## VO
V Ý P I S O C E L I - S C H O D I Š T Ě
Č.POLOŽKY | PROFIL | DÉLKA | CELKEM | HMOTNOST |  | POZNÁMKA
|  | (PLOCHA) | KS | kg/m´ | kg/celkem
1 | CHEMICKÁ KOTVA M20x250mm | 0.25 | 4 | 2.4662 | 2.4662 | ocelový sloup pod mezipodestu-patka
2 | P15-300/300 | 0.3 | 1 | 35.325 | 10.5975 | ocelový sloup pod mezipodestu-patka
3 | TR152x6,3-2210 | 2.25 | 1 | 22.64 | 50.94 | ocelový sloup pod mezipodestu SSCH1
4 | P10-155/155 | 0.155 | 1 | 12.1675 | 1.886 | ocelový sloup pod mezipodestu
5 | IPE200-1300 | 1.3 | 1 | 22.4 | 29.12 | ocelová konzola mezipodesty KS1
6 | CHEMICKÁ KOTVA M20x250mm | 0.25 | 2 | 2.4662 | 1.2331 | kotvení ocel. schodnic
7 | P12-200/150 | 0.2 | 2 | 14.13 | 5.652 | kotvení ocel. schodnic
8 | P12-80/140 | 0.08 | 2 | 13.188 | 2.1101 | kotvení ocel. schodnic
9 | UPE200-7110 | 7.11 | 2 | 22.8 | 324.216 | ocel.schodnice schodiště-rampa N1
10 | UPE200-1350 | 1.35 | 2 | 22.8 | 61.56 | ocel.schodnice schodiště-2.rameno N2
11 | UPE200-930 | 0.93 | 2 | 22.8 | 42.408 | ocel.schodnice schodiště-mezipodesta N3
12 | UPE200-5210 | 5.21 | 2 | 22.8 | 237.576 | ocel.schodnice schodiště-1.rameno N4
13 | L50x50x4-7000 | 7 | 2 | 3.056 | 42.784 | kotvení pochůzné vrstvy na rampě N5
14 | L50x50x4-260 | 0.26 | 36 | 3.056 | 28.6042 | kotvení pochůzné vrstvy u stupňů N6
15 | L50x50x4-1200 | 1.2 | 2 | 3.056 | 7.3344 | kotvení pochůzné vrstvy na mezipodestě N7
16 | ROŠT SVAŘOVANÝ 40/3,0 | 17.952 | 1 | 36 | 646.272 | pochůzná vrstva PVP1
17 | ROŠT SVAŘOVANÝ 30/3,0 | 0.396 | 1 | 28 | 11.088 | pochůzná vrstva PVP2
18 | TR54x4,0-15980 | 15.98 | 1 | 4.93 | 78.7814 | zábradlí - horní madlo Z1
19 | PÁSOVINA- P20-50/1110 | 1.11 | 14 | 7.85 | 121.989 | zábradlí - sloupky Z2
20 | PÁSOVINA- P20-50/1145 | 1.145 | 2 | 7.85 | 17.9765 | zábradlí - sloupky Z3
21 | JACKEL 20x20x2,0 | 0.98 | 101 | 1.11 | 109.8678 | zábradlí - výplň Z4
22 | JACKEL 20x20x2,0 | 15.23 | 1 | 1.11 | 16.9053 | zábradlí - spodní madlo Z5
SPOJOVACÍ MATERIÁL( včetně plechů a šroubů) 10% |  |  |  | 185.1367 | 1851.3673
PROŘEZ 15% |  |  |  | 277.7051
CELKEM KG |  |  |  | 2314.2092