## VO
V Ý P I S O C E L I - 1 . N . P . ( S T R O P A P Ř E K L A D Y )
Č.POLOŽKY | PROFIL | DÉLKA | CELKEM | HMOTNOST |  | POZNÁMKA
|  | (PLOCHA) | KS | kg/m´ | kg/celkem
1 | IPN200-6100 | 6.1 | 7 | 26.2 | 1118.74 | posílení stáv. stropních nosníků SN1
2 | IPN200-3000 | 3 | 3 | 26.2 | 235.8 | posílení nových stropních nosníků SN2
3 | IPN200-5000 | 5 | 1 | 26.2 | 131 | nový stropní nosník NS2
4 | IPN200-1700 | 1.7 | 7 | 26.2 | 311.78 | konzoly pro schodiště a rampu KS11
5 | P10-200/100 | 0.2 | 14 | 7.85 | 21.98 | kotevní spoj konzol a stropních nosníků
6 | IPN200-3000 | 3 | 3 | 26.2 | 235.8 | nový stropní nosník NS3
7 | IPN240-7000 | 7 | 3 | 36.2 | 760.2 | ocelový průvlak PR10
8 | IPN200-2800 | 2.8 | 2 | 26.2 | 146.72 | ocelový překlad PR20
9 | TR50/200/1,0 | 69.16 | 1 | 10.1 | 698.516 | strop - trapétový plech na stropnice
SPOJOVACÍ MATERIÁL( včetně plechů a šroubů) 10% |  |  |  | 366.0536 | 3660.536
PROŘEZ 15% |  |  |  | 549.0804
CELKEM KG |  |  |  | 4575.67