## VO
V Ý P I S O C E L I - 2 . N . P . ( K O N S T R U K C E P L Á Š T Ě )
Č.POLOŽKY | PROFIL | DÉLKA | CELKEM | HMOTNOST |  | POZNÁMKA
|  | (PLOCHA) | KS | kg/m´ | kg/celkem
1 | UPE100-2560 | 2.56 | 3 | 9.82 | 75.4176 | sloupy konstrukce pláště NP1
2 | P15-200/140 | 0.2 | 3 | 16.485 | 9.891 | kotevní plechy sloupů kce pláště
3 | CHEMICKÁ KOTVA M16x350mm | 0.35 | 6 | 1.5783 | 3.3145 | kotvení sloupů kce pláště
4 | UPE100-2260 | 2.26 | 1 | 9.82 | 22.1932 | příčel konstrukce pláště NP2
5 | UPE100-2040 | 2.04 | 1 | 9.82 | 20.0328 | příčel konstrukce pláště NP3
6 | UPE100-1190 | 1.19 | 1 | 9.82 | 11.6858 | příčel konstrukce pláště NP4
7 | UPE100-2790 | 2.79 | 1 | 9.82 | 27.3978 | příčel konstrukce pláště NP5
8 | JACKEL 50x50x5,0-640 | 0.64 | 5 | 6.85 | 21.92 | sloupek konstrukce pláště NP6
SPOJOVACÍ MATERIÁL( včetně plechů a šroubů) 10% |  |  |  | 19.1853 | 191.8527
PROŘEZ 15% |  |  |  | 28.7779
CELKEM KG |  |  |  | 239.8159