## .....
Šatny Varnsdorf
|  | měrné jednotky |  | cena měrné jednotky
|  | druh | počet | dodávka | montáž | dodávka celkem | montáž celkem
Zdravotní technika
Kanalizace
1. | Potrubí KG Ø125 | m | 2
2. | Kolena-KGB
| KGB 45° Ø 125 | ks | 1
| KGB 87° 125 | ks | 1
3. | Odbočka KGEA
| KGEA 150/125/45° | ks | 1
4. | Redukce KGR
| KGR 100/125 | ks
5. | HT-odpadní potrubí
| HT Ø 40 | m | 4
| HT Ø 50 | m | 2
| HT Ø 75 | m | 8
| HT Ø 110 | m | 8
6. | Kolena - HTB
| HTB 45° Ø 40 | ks | 1
| HTB 45° Ø 75 | ks | 4
| HTB 87° Ø 40 | ks | 2
| HTB 87° Ø 50 | ks | 2
| HTB 87° Ø 75 | ks | 1
| HTB 87° Ø 110 | ks | 2
7. | Odbočky HTEA
| HTEA 75/75 45° | ks | 4
| HTEA 110/50 45° | ks | 2
| HTEA 110/75 45° | ks | 1
| HTEA 110/110 45° | ks
8. | Redukce - HTR
| HTR 40/50 | ks | 1
| HTR 50/75 | ks | 8
| HTR 50/100 | ks | 10
| HTR 75/100 | ks | 3
| HTR 100/125 | ks | 2
9. | Čistící kus - HTRE
| HTRE Ø110 | ks | 2
10. | Přivzdušňovací ventil HL 900NECO DN 100 | ks | 3
| Zkouška těsnosti kanalizace vodou | m | 22
Kanalizace celkem
Zařizovací předměty
konečný výběr zařizovacích předmětů je v pravomoci investora
1. | Umyvadlo s otvorem pro stojánkovou baterii | ks | 1
2. | Závěsné wc | ks | 1
3. | Závěsný prvek pro wc (např. KOMBIFIX, fi. Geberit ) | ks | 1
4. | Pneumatické tlačítko pro splachování - komplet (např. fi. Geberit) | ks | 1
5. | Keramická výlevka s mřížkou | ks | 1
6. | Umyvadlový sifon DN 40 | ks | 1
7. | Výlevkový sifon DN 50 | ks | 1
8. | Sprchový žlab z nerez. oceli, montáž do plochy , staveb. Výška 110 mm | ks | 4
délka 800mm, např. HL50F.0/80
9. | Podomítková vodní zápachová uzávěrka pro odvod kondenzátu HL 138 | ks | 1
Zařizovací předměty celkem
Vnitřní vodovod
1. | Rozvod studené vody polypropylén -PN16
| Ø20 (DN15) | m | 6
| Ø25 (DN20) | m | 13
| Ø32 (DN25) | m | 26
2. | Rozvod teplé vody a cirkulace polypropylén -PN20
| Ø20 (DN15) | m | 8
| Ø25 (DN20) | m | 17
3. | Návleková izolace-studená voda (např. Mirelon)
| Ø20 tl. 13mm | m | 6
| Ø25 tl. 13mm | m | 10
4. | Návleková izolace-teplá voda a cirkulace (např. Mirelon)
| Ø20 tl. 20mm | m | 8
| Ø25 tl. 20mm | m | 17
| Vyvedení a upevnění výpustek | ks | 8
| Armatury závitové-nástěnky K247 pro baterii 1/2" | ks | 8
| Zkouška těsnosti vodovodního potrubí do DN50 | m | 41
| Proplach a desinfekce potrubí | m | 41
5. | Armatúry
| Kulový kohout DN 25 | ks | 3
| Filtrball 25 | ks | 4
| Rohový ventil DN 15 | ks | 58
| Skupinový termoskopický ventil do šachty 3/4", 45l/min, | ks | 1
např. RADA 222 DK
6. | Baterie
konečný výběr zařizovacích předmětů je v pravomoci investora
| Umyvadlová stojánková samouzavírací baterie – antivandal | ks | 1
(např. PRESTO 4000 CS)
| Výlevková nástěnná páková baterie | ks | 1
| Sprchový tlačný samouzavírací ventil na smíchanou vodu do zdi, 6l/min, | ks | 4
antivandal (např. PRESTO 50B s krycí nerez. deskou)
| Sprchová tlačná samouzavírací směšovací baterie do zdi, 6l/min, | ks | 4
antivandal (např. PRESTO ALPA BC s krycí nerez. deskou)
| Pevná nástěnná sprchová hlavice vandaluvzdorná, 6l/min | ks | 4
(např. RADA VR 105)
Vnitřní vodovod- celkem
Kanalizace celkem
Zařizovací předměty
Vnitřní vodovod
ZDRAVOTNÍ INSTALACE CELKEM