## .....
Šatny Varnsdorf- vzduchotechnika
|  | měrné jednotky |  | cena měrné jednotky |  |  |  | hmotnost
|  | druh | počet | dodávka | montáž | celkem dod. | celkem mont | (t) | VZT celkem
Zařízení č.1 - Větrání šatny-přívod
1.1. | Vzduchotechnická jednotka , s protiproudým rekuperátorem | ks | 1
filtrací na přívodu i odvodui , s elektrickým ohřívačem ,
přívodním a odvodním ventilátorem,
Přívod 800mᶟ/h, externí tlak 300Pa, , N=0,385kW,2,5A, 230V
Odvod 990mᶟ/h, externí tlak 300Pa, , N=0,385kW,2,5A, 230V
Vestavěný el. ohřívač 1,7kW, 230V
1.2. | Vyústka přívodní 425 x 325 do čtyřhranného potrubí | ks | 1
1.3. | Tlumič hluku kruhový 250/600 | ks | 1
1.4. | Tlumič hluku 450x250/1000, REA | ks | 1
1.5. | Talířový ventil přívodní 160 | ks | 5
1.6. | neobsazeno
1.7. | neobsazeno
Vzduchotechnické potrubí sk. I, pozinkované
1.8. | Potrubí čtyřhranné průřezu přes 0,07 do 0,13m² | m | 5
| DTTO montáž | m | 5
1.9. | Prostup čtyřhranného potrubí stěnou přes 0,07 do 0,13m² | ks
| Protipožární tmel kartuše 0,310 kg | ks | 2
Spiropotrubí a tvarovky
1.9. | TR Ø 160 | m | 4
1.10. | TR Ø 200 | m | 2
1.11. | TR Ø 250 | m | 13
1.12. | PRO 200 - 160 | ks | 2
1.13. | PRO 250 - 200 | ks | 1
1.14. | Koncový kryt vnitřní 160 | ks | 2
1.15. | OBJ90°250-250 | ks | 1
1.16. | OBJ90°160-160 | ks | 2
1.17. | OBJ90°200-160 | ks | 1
1.18. | OBJ90°250-160 | ks | 3
1.19. | Požární izolace s povrchem AL, , tl.60mm , EI 60 | m² | 2
1.20. | Těsnící a spojovací materiál | kg | 2
1.21. | Profilový materiál na závěsy | kg | 5
1.21. | Úložný systém s gumovou výstelkou | ks | 6
1.22. | Zařízení č.1 - Větrání šatny-přívod-celkem
Zařízení č.2 - Větrání šatny-odvod
2.1. | Vyústka odvodní 425 x 325 do čtyřhranného potrubí | ks | 1
2.2. | Tlumič hluku kruhový 250/600 | ks | 1
2.3. | Tlumič hluku 450x250/1000, REA | ks | 1
2.4. | Talířový ventil přívodní 125 | ks | 2
2.5. | Talířový ventil přívodní 160 | ks | 6
2.6. | neobsazeno
2.7. | neobsazeno
Vzduchotechnické potrubí sk. I, pozinkované
2.8. | Potrubí čtyřhranné průřezu přes 0,07 do 0,13m² | m | 4
| DTTO montáž | m | 4
| Prostup čtyřhranného potrubí stěnou přes 0,07 do 0,13m² | ks | 1
| Protipožární tmel kartuše 0,310 kg | ks | 2
Spiropotrubí a tvarovky
2.9. | TR Ø 125 | m | 2
2.10. | TR Ø 200 | m | 2
2.11. | TR Ø 250 | m | 10
2.12. | Koncový kryt vnitřní 125 | ks | 1
2.13. | Koncový kryt vnitřní 200 | ks | 1
2.14. | PRO 200 - 125 | ks | 1
2.15. | PRO 250 - 200 | ks | 1
2.16. | OBJ90°125-125 | ks | 2
2.17. | OBJ90°200-160 | ks | 2
2.18. | OBJ90°250-160 | ks | 1
2.19. | OBJ90°250-250 | ks | 1
2.20. | OS 30°250 | ks | 2
2.21. | Požární izolace s povrchem AL, , tl.60mm , EI 60 | m² | 4
2.22. | Těsnící a spojovací materiál | kg | 3
2.23. | Profilový materiál na závěsy | kg | 5
2.24. | Úložný systém s gumovou výstelkou | ks | 10
Zařízení č.2 - Větrání šatny-odvod-celkem
Vzduchotechnika dodávka
Vzduchotechnika montáž
| Přesun hmot | % | 3.6
| Dopravné | % | 4
Vzduchotechnika dodávka a montáž celkem
| Uvedení do provozu a zaučení obsluhy | hod. | 10