## Rekapitulace stavby
Export Komplet | [27 empty] | 2.0 | ZAMOK |  |  |  |  | False | False | {da34c1ba-0b61-4870-b7f1-6c070cae090e}
[33 empty] | 0,01 | 21
[33 empty] | 0,01 | 15
|  | REKAPITULACE STAVBY | [17 empty] | v --- níže se nacházejí doplnkové a pomocné údaje k sestavám --- v | [11 empty] | Návod na vyplnění | 0,001
|  | Kód: |  |  |  |  | 19022 | [24 empty] | Měnit lze pouze buňky se žlutým podbarvením! 1) na prvním listu Rekapitulace stavby vyplňte v sestavě a) Souhrnný list - údaje o Uchazeči (přenesou se do ostatních sestav i v jiných listech) b) Rekapitulace objektů - potřebné Ostatní náklady 2) na vybraných listech vyplňte v sestavě a) Krycí list - údaje o Uchazeči, pokud se liší od údajů o Uchazeči na Souhrnném listu (údaje se přenesou do ostatních sestav v daném listu) b) Rekapitulace rozpočtu - potřebné Ostatní náklady c) Celkové náklady za stavbu - ceny u položek - množství, pokud má žluté podbarvení - a v případě potřeby poznámku (ta je ve skrytém sloupci) | 0,01
|  | Stavba: |  |  |  |  | REKONSTRUKCE HRÁDKU HLAVNÍ BUDOVA | [25 empty] | 0,01
|  | KSO: | [13 empty] | CC-CZ: | [16 empty] | 0,01
|  | Místo: |  |  |  |  | Varnsdorf č.p.1726 | [8 empty] | Datum: |  | 20. 1. 2020 | [14 empty] | 0,01
0,01
|  | Zadavatel: | [13 empty] | IČ: | [16 empty] | 0,01
[16 empty] | DIČ: | [16 empty] | 0,01
0,01
|  | Uchazeč: | [13 empty] | IČ: |  | Vyplň údaj | [14 empty] | 0,01
|  |  | Vyplň údaj | [12 empty] | DIČ: |  | Vyplň údaj | [14 empty] | 0,01
False
|  | Projektant: | [13 empty] | IČ: |  | 47282525 | [14 empty] | False
|  |  | V a M s. r. o. Liberec | [12 empty] | DIČ: |  | CZ7282525 | [14 empty] | True
0,01
|  | Zpracovatel: | [13 empty] | IČ: | [16 empty] | 0,01
|  |  | Ing.Dana Polcarová | [12 empty] | DIČ: | [16 empty] | False
Poznámka:
|  | Cena bez DPH | [13 empty] | 0
[8 empty] | Sazba daně |  |  | Základ daně |  |  |  |  | Výše daně
|  | DPH |  | základní |  |  |  | 21% |  |  | 0 |  |  |  |  | 0
|  |  |  | snížená |  |  |  | 15% |  |  | 0 |  |  |  |  | 0
|  |  |  | zákl. přenesená |  |  |  | 21% |  |  | 0 |  |  |  |  | 0
|  |  |  | sníž. přenesená |  |  |  | 15% |  |  | 0 |  |  |  |  | 0
|  |  |  | nulová |  |  |  | 0% |  |  | 0 |  |  |  |  | 0
|  | Cena s DPH | [6 empty] | v |  |  | CZK |  |  |  | 0
|  | Projektant | [11 empty] | Zpracovatel
|  | Datum a podpis: | [7 empty] | Razítko |  |  |  | Datum a podpis: |  |  | Razítko
|  | Objednavatel | [11 empty] | Uchazeč
|  | Datum a podpis: | [7 empty] | Razítko |  |  |  | Datum a podpis: |  |  | Razítko
REKAPITULACE OBJEKTŮ STAVBY A SOUPISŮ PRACÍ
| Kód: | [6 empty] | 19022
| Stavba: | [6 empty] | REKONSTRUKCE HRÁDKU HLAVNÍ BUDOVA
| Místo: | [6 empty] | Varnsdorf č.p.1726 | [6 empty] | Datum: |  | 20. 1. 2020
| Zadavatel: | [13 empty] | Projektant: |  | V a M s. r. o. Liberec |  |  | Informatívní údaje z listů zakázek
| Uchazeč: | [13 empty] | Zpracovatel: |  | Ing.Dana Polcarová
| Kód |  |  |  | Popis | [7 empty] | Cena bez DPH [CZK] |  |  |  |  | Cena s DPH [CZK] | Typ | z toho Ostat. náklady [CZK] | DPH [CZK] | Normohodiny [h] | DPH základní [CZK] | DPH snížená [CZK] | DPH základní přenesená [CZK] | DPH snížená přenesená [CZK] | Základna DPH základní | Základna DPH snížená | Základna DPH zákl. přenesená | Základna DPH sníž. přenesená | Základna DPH nulová
| Náklady z rozpočtů | [11 empty] | 0 |  |  |  |  | 0 |  | 0 | 0 | 0 | 0 | 0 | 0 | 0 | 0 | 0 | 0 | 0 | 0 |  | D | 0 | ###NOIMPORT### | IMPORT | {da34c1ba-0b61-4870-b7f1-6c070cae090e} | {00000000-0000-0000-0000-000000000000}
/ |  | 01 |  |  |  | Oprava chodníku ke vchodu do 2.P.P | [6 empty] | 0 |  |  |  |  | 0 | STA | 0 | 0 | 0 | 0 | 0 | 0 | 0 | 0 | 0 | 0 | 0 | 0 |  |  | 1 |  | IMPORT | {1178ed82-84e5-4325-bd50-eb99f3266e28} | {da34c1ba-0b61-4870-b7f1-6c070cae090e} | 2
/ |  | 02 |  |  |  | Šikmá zdvihací plošina pro zásobování | [6 empty] | 0 |  |  |  |  | 0 | STA | 0 | 0 | 0 | 0 | 0 | 0 | 0 | 0 | 0 | 0 | 0 | 0 |  |  | 1 |  | IMPORT | {992fe023-397c-4ebb-a2c7-27e6d90b7fd2} | {da34c1ba-0b61-4870-b7f1-6c070cae090e} | 2

## 01 - Oprava chodníku ke v...
{1178ed82-84e5-4325-bd50-eb99f3266e28}
2
| KRYCÍ LIST SOUPISU PRACÍ | [7 empty] | v --- níže se nacházejí doplnkové a pomocné údaje k sestavám --- v | [8 empty] | False
Stavba:
REKONSTRUKCE HRÁDKU HLAVNÍ BUDOVA
Objekt:
01 - Oprava chodníku ke vchodu do 2.P.P
| KSO: |  |  |  |  | CC-CZ:
| Místo: |  | Varnsdorf č.p.1726 |  |  | Datum: | 20. 1. 2020
| Zadavatel: |  |  |  |  | IČ:
DIČ:
| Uchazeč: |  |  |  |  | IČ: | Vyplň údaj
|  | Vyplň údaj |  |  |  | DIČ: | Vyplň údaj
| Projektant: |  |  |  |  | IČ: | 47282525
|  | V a M s. r. o. Liberec |  |  |  | DIČ: | CZ7282525
| Zpracovatel: |  |  |  |  | IČ:
|  | Ing.Dana Polcarová |  |  |  | DIČ:
Poznámka:
| Cena bez DPH | [5 empty] | 0
|  |  | Základ daně |  |  | Sazba daně | Výše daně
| DPH | základní | 0 |  |  | 21% | 0
|  | snížená | 0 |  |  | 15% | 0
|  | zákl. přenesená | 0 |  |  | 21% | 0
|  | sníž. přenesená | 0 |  |  | 15% | 0
|  | nulová | 0 |  |  | 0% | 0
| Cena s DPH |  |  | v | CZK |  | 0
| Projektant |  |  | Zpracovatel
| Datum a podpis: |  | Razítko | Datum a podpis: |  |  | Razítko
| Objednavatel |  |  | Uchazeč
| Datum a podpis: |  | Razítko | Datum a podpis: |  |  | Razítko
REKAPITULACE ČLENĚNÍ SOUPISU PRACÍ
Stavba:
REKONSTRUKCE HRÁDKU HLAVNÍ BUDOVA
Objekt:
01 - Oprava chodníku ke vchodu do 2.P.P
Místo: |  |  | Varnsdorf č.p.1726 |  |  | Datum: | 20. 1. 2020
Zadavatel: | [5 empty] | Projektant: | V a M s. r. o. Liberec
Uchazeč: |  |  | Vyplň údaj |  |  | Zpracovatel: | Ing.Dana Polcarová
Kód dílu - Popis | [6 empty] | Cena celkem [CZK]
Náklady ze soupisu prací | [6 empty] | 0 | [11 empty] | -1
| HSV - Práce a dodávky HSV | [5 empty] | 0
| 1 - Zemní práce | [5 empty] | 0
| 2 - Zakládání | [5 empty] | 0
| 4 - Vodorovné konstrukce | [5 empty] | 0
| 5 - Komunikace pozemní | [5 empty] | 0
| 6 - Úpravy povrchů, podlahy a osazování výplní | [5 empty] | 0
| 9 - Ostatní konstrukce a práce, bourání | [5 empty] | 0
| 997 - Přesun sutě | [5 empty] | 0
| 998 - Přesun hmot | [5 empty] | 0
| PSV - Práce a dodávky PSV | [5 empty] | 0
| 767 - Konstrukce zámečnické | [5 empty] | 0
| 783 - Dokončovací práce - nátěry | [5 empty] | 0
SOUPIS PRACÍ
Stavba:
REKONSTRUKCE HRÁDKU HLAVNÍ BUDOVA
Objekt:
01 - Oprava chodníku ke vchodu do 2.P.P
Místo: |  |  | Varnsdorf č.p.1726 |  |  | Datum: | 20. 1. 2020
Zadavatel: | [5 empty] | Projektant: | V a M s. r. o. Liberec
Uchazeč: |  |  | Vyplň údaj |  |  | Zpracovatel: | Ing.Dana Polcarová
PČ | Typ | Kód | Popis | MJ | Množství | J.cena [CZK] | Cena celkem [CZK] | Cenová soustava |  | DPH | J. Nh [h] | Nh celkem [h] | J. hmotnost [t] | Hmotnost celkem [t] | J. suť [t] | Suť Celkem [t]
Náklady soupisu celkem | [6 empty] | 0 |  |  |  |  | 0 |  | 6.4256 |  | 5.1406 |  | D | -1 | [10 empty] | 0
| D | HSV | Práce a dodávky HSV |  |  |  | 0 |  |  |  |  | 0 |  | 6.2014 |  | 5.1406 | 1 | D | 0 |  |  |  | ROZPOCET | [6 empty] | 0
| D | 1 | Zemní práce |  |  |  | 0 |  |  |  |  | 0 |  | 0 |  | 0 | 1 | D | 1 |  |  |  | ROZPOCET | [6 empty] | 0
1 | K | 181111113 | Plošná úprava terénu v zemině tř. 1 až 4 s urovnáním povrchu bez doplnění ornice souvislé plochy do 500 m2 při nerovnostech terénu přes 50 do 100 mm na svahu přes 1:2 do 1:1 | m2 | 28 |  | 0 |  |  | základní |  | 0 | 0 | 0 | 0 | 0 | 4 | K | 2 |  |  |  | ROZPOCET | 0 | 0 | 0 | 0 | 0 | 1 | 0 | 4 | -231484913
| VV |  | 28,0 |  | 28 | [12 empty] | VV | 2 | 2 | True | 1 | ROZPOCET
2 | K | 181951114 | Úprava pláně vyrovnáním výškových rozdílů strojně v hornině třídy těžitelnosti II, skupiny 4 a 5 se zhutněním | m2 | 15.1 |  | 0 |  |  | základní |  | 0 | 0 | 0 | 0 | 0 | 4 | K | 2 |  |  |  | ROZPOCET | 0 | 0 | 0 | 0 | 0 | 1 | 0 | 4 | -457272530
| VV |  | "podesta před vstupem" 6,00 |  | 6 | [12 empty] | VV | 2 | 2 | True | 0 | ROZPOCET
| VV |  | "nový chodník pod S3" 9,10 |  | 9.1 | [12 empty] | VV | 2 | 2 | True | 0 | ROZPOCET
| VV |  | Součet |  | 15.1 | [12 empty] | VV | 2 | 4 | True | 1 | ROZPOCET
| D | 2 | Zakládání |  |  |  | 0 |  |  |  |  | 0 |  | 1.4621 |  | 0 | 1 | D | 1 |  |  |  | ROZPOCET | [6 empty] | 0
3 | K | 275313611 | Základy z betonu prostého patky a bloky z betonu kamenem neprokládaného tř. C 16/20 | m3 | 0.648 |  | 0 |  |  | základní |  | 0 | 2.2563 | 1.4621 | 0 | 0 | 4 | K | 2 |  |  |  | ROZPOCET | 0 | 0 | 0 | 0 | 0 | 1 | 0 | 4 | 1072210073
| VV |  | 0,30*0,30*0,80*9 |  | 0.648 | [12 empty] | VV | 2 | 2 | True | 1 | ROZPOCET
| D | 4 | Vodorovné konstrukce |  |  |  | 0 |  |  |  |  | 0 |  | 1.4404 |  | 0 | 1 | D | 1 |  |  |  | ROZPOCET | [6 empty] | 0
4 | K | 434311114 | Stupně dusané z betonu prostého nebo prokládaného kamenem na terén nebo na desku bez potěru, se zahlazením povrchu tř. C 16/20 | m | 14 |  | 0 |  |  | základní |  | 0 | 0.1016 | 1.4224 | 0 | 0 | 4 | K | 2 |  |  |  | ROZPOCET | 0 | 0 | 0 | 0 | 0 | 1 | 0 | 4 | 171879111
| VV |  | "oprava 4 stupňů na schodišti S1 a oprava po výkopech patek zábradlí" | [14 empty] | VV | 2 | 1 | True | 0 | ROZPOCET
| VV |  | 4*2,50+8,0*0,5 |  | 14 | [12 empty] | VV | 2 | 2 | True | 1 | ROZPOCET
5 | K | 434351141 | Bednění stupňů betonovaných na podstupňové desce nebo na terénu půdorysně přímočarých zřízení | m2 | 2.736 |  | 0 |  |  | základní |  | 0 | 0.00658 | 0.018003 | 0 | 0 | 4 | K | 2 |  |  |  | ROZPOCET | 0 | 0 | 0 | 0 | 0 | 1 | 0 | 4 | 218884864
| VV |  | 2,5*(0,16+0,32)+0,40*8,0*(0,16+0,32) |  | 2.736 | [12 empty] | VV | 2 | 2 | True | 1 | ROZPOCET
6 | K | 434351142 | Bednění stupňů betonovaných na podstupňové desce nebo na terénu půdorysně přímočarých odstranění | m2 | 2.736 |  | 0 |  |  | základní |  | 0 | 0 | 0 | 0 | 0 | 4 | K | 2 |  |  |  | ROZPOCET | 0 | 0 | 0 | 0 | 0 | 1 | 0 | 4 | 2050101819
| D | 5 | Komunikace pozemní |  |  |  | 0 |  |  |  |  | 0 |  | 1.9945 |  | 0 | 1 | D | 1 |  |  |  | ROZPOCET | [6 empty] | 0
7 | K | 564251111 | Podklad nebo podsyp ze štěrkopísku ŠP s rozprostřením, vlhčením a zhutněním, po zhutnění tl. 150 mm | m2 | 6 |  | 0 |  |  | základní |  | 0 | 0 | 0 | 0 | 0 | 4 | K | 2 |  |  |  | ROZPOCET | 0 | 0 | 0 | 0 | 0 | 1 | 0 | 4 | 615867006
| VV |  | "obnova podesty pred vstupem do 2.P.P.-výmera prevzata z TZ" | [14 empty] | VV | 2 | 1 | True | 0 | ROZPOCET
| VV |  | 6,00 |  | 6 | [12 empty] | VV | 2 | 2 | True | 1 | ROZPOCET
8 | K | 564851111 | Podklad ze štěrkodrti ŠD s rozprostřením a zhutněním, po zhutnění tl. 150 mm | m2 | 9.1 |  | 0 |  |  | základní |  | 0 | 0 | 0 | 0 | 0 | 4 | K | 2 |  |  |  | ROZPOCET | 0 | 0 | 0 | 0 | 0 | 1 | 0 | 4 | 769269838
| VV |  | "nový chodník-výměra odečtena kresicím programem ze situace" | [14 empty] | VV | 2 | 1 | True | 0 | ROZPOCET
| VV |  | "frakce 0/63" 9,10 |  | 9.1 | [12 empty] | VV | 2 | 2 | True | 1 | ROZPOCET
9 | K | 581114113 | Kryt z prostého betonu komunikací pro pěší tl. 100 mm | m2 | 6 |  | 0 |  |  | základní |  | 0 | 0 | 0 | 0 | 0 | 4 | K | 2 |  |  |  | ROZPOCET | 0 | 0 | 0 | 0 | 0 | 1 | 0 | 4 | 797800061
| VV |  | "obnova podesty pred vstupem do 2.P.P.-výmera prevzata z TZ" | [14 empty] | VV | 2 | 1 | True | 0 | ROZPOCET
| VV |  | 6,00 |  | 6 | [12 empty] | VV | 2 | 2 | True | 1 | ROZPOCET
10 | K | 596211110 | Kladení dlažby z betonových zámkových dlaždic komunikací pro pěší s ložem z kameniva těženého nebo drceného tl. do 40 mm, s vyplněním spár s dvojitým hutněním, vibrováním a se smetením přebytečného materiálu na krajnici tl. 60 mm skupiny A, pro plochy do 50 m2 | m2 | 9.1 |  | 0 |  |  | základní |  | 0 | 0.08425 | 0.76667 | 0 | 0 | 4 | K | 2 |  |  |  | ROZPOCET | 0 | 0 | 0 | 0 | 0 | 1 | 0 | 4 | 1082458075
| VV |  | "nový chodník-výmera prevzata z TZ" 9,10 |  | 9.1 | [12 empty] | VV | 2 | 2 | True | 1 | ROZPOCET
11 | M | 59245018 | dlažba tvar obdélník betonová 200x100x60mm přírodní | m2 | 9.373 |  | 0 |  |  | základní |  | 0 | 0.131 | 1.2279 | 0 | 0 | 8 | M | 2 |  |  |  | ROZPOCET | 0 | 0 | 0 | 0 | 0 | 1 | 0 | 4 | -1719951531
| VV |  | "nový chodník" 9,1*1,03 "ztratné 3%" |  | 9.373 | [12 empty] | VV | 2 | 2 | True | 1 | ROZPOCET
| D | 6 | Úpravy povrchů, podlahy a osazování výplní |  |  |  | 0 |  |  |  |  | 0 |  | 0.38061 |  | 0 | 1 | D | 1 |  |  |  | ROZPOCET | [6 empty] | 0
12 | K | 636211411 | Doplnění dlažby z cihel pálených (s dodáním hmot), kladených do vápenocementové malty se zalitím spár cementovou maltou, plochy jednotlivě do 1 m2 naplocho | m2 | 1 |  | 0 |  |  | základní |  | 0 | 0.16176 | 0.16176 | 0 | 0 | 4 | K | 2 |  |  |  | ROZPOCET | 0 | 0 | 0 | 0 | 0 | 1 | 0 | 4 | 1085244926
13 | K | 636295001 | Oprava spárování dlažeb cementovou maltou včetně vyškrábání a vymytí spar z cihel naplocho, plochy jednotlivě do 4 m2 | m2 | 22.4 |  | 0 |  |  | základní |  | 0 | 0.00977 | 0.21885 | 0 | 0 | 4 | K | 2 |  |  |  | ROZPOCET | 0 | 0 | 0 | 0 | 0 | 1 | 0 | 4 | 1046155323
| VV |  | 2,80+9,0+3,0+3,0+4,6 |  | 22.4 | [12 empty] | VV | 2 | 2 | True | 1 | ROZPOCET
| D | 9 | Ostatní konstrukce a práce, bourání |  |  |  | 0 |  |  |  |  | 0 |  | 0.92377 |  | 5.1406 | 1 | D | 1 |  |  |  | ROZPOCET | [6 empty] | 0
14 | K | 916331112 | Osazení zahradního obrubníku betonového s ložem tl. od 50 do 100 mm z betonu prostého tř. C 12/15 s boční opěrou z betonu prostého tř. C 12/15 | m | 7.5 |  | 0 |  |  | základní |  | 0 | 0.10095 | 0.75712 | 0 | 0 | 4 | K | 2 |  |  |  | ROZPOCET | 0 | 0 | 0 | 0 | 0 | 1 | 0 | 4 | -320676764
| VV |  | "výmery prevzaty z výkresu F.2.2 TU01" | [14 empty] | VV | 2 | 1 | True | 0 | ROZPOCET
| VV |  | 5,50+2,0 |  | 7.5 | [12 empty] | VV | 2 | 2 | True | 1 | ROZPOCET
15 | M | 59217011 | obrubník betonový zahradní 500x50x200mm | m | 7.575 |  | 0 |  |  | základní |  | 0 | 0.022 | 0.16665 | 0 | 0 | 8 | M | 2 |  |  |  | ROZPOCET | 0 | 0 | 0 | 0 | 0 | 1 | 0 | 4 | 968703524
| VV |  | 7,5*1,01 "ztratné 1%" |  | 7.575 | [12 empty] | VV | 2 | 2 | True | 1 | ROZPOCET
16 | K | 938909411 | Čištění vozovek odkopem ručně ulehlého nánosu z povrchu podkladu nebo krytu s odklizením na hromady na vzdálenost do 20 m nebo naložením na dopravní prostředek tloušťky vrstvy do 5 cm | m2 | 22.4 |  | 0 |  |  | základní |  | 0 | 0 | 0 | 0.05 | 1.12 | 4 | K | 2 |  |  |  | ROZPOCET | 0 | 0 | 0 | 0 | 0 | 1 | 0 | 4 | 1186007386
| VV |  | "vyčištění podest a schodů od zarostlé trávy" | [14 empty] | VV | 2 | 1 | True | 0 | ROZPOCET
| VV |  | 2,8+9,0+3,0+3,0+4,60 |  | 22.4 | [12 empty] | VV | 2 | 2 | True | 1 | ROZPOCET
17 | K | 961031411 | Bourání základů ze zdiva cihelného na maltu cementovou | m3 | 0.567 |  | 0 |  |  | základní |  | 0 | 0 | 0 | 1.8 | 1.0206 | 4 | K | 2 |  |  |  | ROZPOCET | 0 | 0 | 0 | 0 | 0 | 1 | 0 | 4 | -1302299082
| VV |  | "výkopy pro patky na stáv.schodištích " | [14 empty] | VV | 2 | 1 | True | 0 | ROZPOCET
| VV |  | 0,3*0,3*0,7*9 |  | 0.567 | [12 empty] | VV | 2 | 2 | True | 1 | ROZPOCET
18 | K | 962022391 | Bourání zdiva nadzákladového kamenného nebo smíšeného kamenného na maltu vápennou nebo vápenocementovou, objemu přes 1 m3 | m3 | 1.2 |  | 0 |  |  | základní |  | 0 | 0 | 0 | 2.5 | 3 | 4 | K | 2 |  |  |  | ROZPOCET | 0 | 0 | 0 | 0 | 0 | 1 | 0 | 4 | -1259356712
| D | 997 | Přesun sutě |  |  |  | 0 |  |  |  |  | 0 |  | 0 |  | 0 | 1 | D | 1 |  |  |  | ROZPOCET | [6 empty] | 0
19 | K | 997221561 | Vodorovná doprava suti bez naložení, ale se složením a s hrubým urovnáním z kusových materiálů, na vzdálenost do 1 km | t | 5.141 |  | 0 |  |  | základní |  | 0 | 0 | 0 | 0 | 0 | 4 | K | 2 |  |  |  | ROZPOCET | 0 | 0 | 0 | 0 | 0 | 1 | 0 | 4 | -1170033692
20 | K | 997221569 | Vodorovná doprava suti bez naložení, ale se složením a s hrubým urovnáním Příplatek k ceně za každý další i započatý 1 km přes 1 km | t | 174.794 |  | 0 |  |  | základní |  | 0 | 0 | 0 | 0 | 0 | 4 | K | 2 |  |  |  | ROZPOCET | 0 | 0 | 0 | 0 | 0 | 1 | 0 | 4 | 1590868163
| VV |  | "předpokládaná vzdálenost skládky do 35 km" | [14 empty] | VV | 2 | 1 | True | 0 | ROZPOCET
| VV |  | 5,141*(35-1) |  | 174.794 | [12 empty] | VV | 2 | 2 | True | 1 | ROZPOCET
21 | K | 997221861 | Poplatek za uložení stavebního odpadu na recyklační skládce (skládkovné) z prostého betonu zatříděného do Katalogu odpadů pod kódem 17 01 01 | t | 1.021 |  | 0 |  |  | základní |  | 0 | 0 | 0 | 0 | 0 | 4 | K | 2 |  |  |  | ROZPOCET | 0 | 0 | 0 | 0 | 0 | 1 | 0 | 4 | -2076043543
22 | K | 997221873 | Poplatek za uložení stavebního odpadu na recyklační skládce (skládkovné) zeminy a kamení zatříděného do Katalogu odpadů pod kódem 17 05 04 | t | 4.12 |  | 0 |  |  | základní |  | 0 | 0 | 0 | 0 | 0 | 4 | K | 2 |  |  |  | ROZPOCET | 0 | 0 | 0 | 0 | 0 | 1 | 0 | 4 | -1412185891
| VV |  | 3,0+1,120 |  | 4.12 | [12 empty] | VV | 2 | 2 | True | 1 | ROZPOCET
| D | 998 | Přesun hmot |  |  |  | 0 |  |  |  |  | 0 |  | 0 |  | 0 | 1 | D | 1 |  |  |  | ROZPOCET | [6 empty] | 0
23 | K | 998223011 | Přesun hmot pro pozemní komunikace s krytem dlážděným dopravní vzdálenost do 200 m jakékoliv délky objektu | t | 6.201 |  | 0 |  |  | základní |  | 0 | 0 | 0 | 0 | 0 | 4 | K | 2 |  |  |  | ROZPOCET | 0 | 0 | 0 | 0 | 0 | 1 | 0 | 4 | 1172110946
| D | PSV | Práce a dodávky PSV |  |  |  | 0 |  |  |  |  | 0 |  | 0.2242 |  | 0 | 2 | D | 0 |  |  |  | ROZPOCET | [6 empty] | 0
| D | 767 | Konstrukce zámečnické |  |  |  | 0 |  |  |  |  | 0 |  | 0.22095 |  | 0 | 2 | D | 1 |  |  |  | ROZPOCET | [6 empty] | 0
24 | K | 767220110 | Montáž schodišťového zábradlí z trubek nebo tenkostěnných profilů do zdiva, hmotnosti 1 m zábradlí do 15 kg | m | 13.9 |  | 0 |  |  | základní |  | 0 | 0 | 0 | 0 | 0 | 16 | K | 2 |  |  |  | ROZPOCET | 0 | 0 | 0 | 0 | 0 | 1 | 0 | 16 | -676677910
| VV |  | "výměra převzata z výkresu F.2.2. TU05" 13,90 |  | 13.9 | [12 empty] | VV | 2 | 2 | True | 1 | ROZPOCET
25 | M | 14011 R | trubka ocelová bezešvá hladká jakost 11 353 48,3x2,6mm | kg | 146.1 |  | 0 |  |  | základní |  | 0 | 0.0015 | 0.21915 | 0 | 0 | 32 | M | 2 |  |  |  | ROZPOCET | 0 | 0 | 0 | 0 | 0 | 1 | 0 | 16 | -1988186228
| VV |  | 52,7+49,4+44,0 |  | 146.1 | [12 empty] | VV | 2 | 2 | True | 1 | ROZPOCET
26 | K | 767220191 | Montáž schodišťového zábradlí z trubek nebo tenkostěnných profilů Příplatek k cenám za vytvoření ohybu, oblouku nebo lomu | kus | 12 |  | 0 |  |  | základní |  | 0 | 0.00015 | 0.0018 | 0 | 0 | 16 | K | 2 |  |  |  | ROZPOCET | 0 | 0 | 0 | 0 | 0 | 1 | 0 | 16 | -2028947337
| VV |  | 8+4 |  | 12 | [12 empty] | VV | 2 | 2 | True | 1 | ROZPOCET
27 | K | 998767101 | Přesun hmot pro zámečnické konstrukce stanovený z hmotnosti přesunovaného materiálu vodorovná dopravní vzdálenost do 50 m v objektech výšky do 6 m | t | 0.221 |  | 0 |  |  | základní |  | 0 | 0 | 0 | 0 | 0 | 16 | K | 2 |  |  |  | ROZPOCET | 0 | 0 | 0 | 0 | 0 | 1 | 0 | 16 | 386233229
| D | 783 | Dokončovací práce - nátěry |  |  |  | 0 |  |  |  |  | 0 |  | 0.0032526 |  | 0 | 2 | D | 1 |  |  |  | ROZPOCET | [6 empty] | 0
28 | K | 783314101 | Základní nátěr zámečnických konstrukcí jednonásobný syntetický | m2 | 12.51 |  | 0 |  |  | základní |  | 0 | 0.00014 | 0.0017514 | 0 | 0 | 16 | K | 2 |  |  |  | ROZPOCET | 0 | 0 | 0 | 0 | 0 | 1 | 0 | 16 | -871899389
| VV |  | 13,9*0,9 |  | 12.51 | [12 empty] | VV | 2 | 2 | True | 1 | ROZPOCET
29 | K | 783317101 | Krycí nátěr (email) zámečnických konstrukcí jednonásobný syntetický standardní | m2 | 12.51 |  | 0 |  |  | základní |  | 0 | 0.00012 | 0.0015012 | 0 | 0 | 16 | K | 2 |  |  |  | ROZPOCET | 0 | 0 | 0 | 0 | 0 | 1 | 0 | 16 | 788961395

## 02 - Šikmá zdvihací ploši...
{992fe023-397c-4ebb-a2c7-27e6d90b7fd2}
2
| KRYCÍ LIST SOUPISU PRACÍ | [7 empty] | v --- níže se nacházejí doplnkové a pomocné údaje k sestavám --- v | [8 empty] | False
Stavba:
REKONSTRUKCE HRÁDKU HLAVNÍ BUDOVA
Objekt:
02 - Šikmá zdvihací plošina pro zásobování
| KSO: |  |  |  |  | CC-CZ:
| Místo: |  | Varnsdorf č.p.1726 |  |  | Datum: | 20. 1. 2020
| Zadavatel: |  |  |  |  | IČ:
DIČ:
| Uchazeč: |  |  |  |  | IČ: | Vyplň údaj
|  | Vyplň údaj |  |  |  | DIČ: | Vyplň údaj
| Projektant: |  |  |  |  | IČ: | 47282525
|  | V a M s. r. o. Liberec |  |  |  | DIČ: | CZ7282525
| Zpracovatel: |  |  |  |  | IČ:
|  | Ing.Dana Polcarová |  |  |  | DIČ:
Poznámka:
| Cena bez DPH | [5 empty] | 0
|  |  | Základ daně |  |  | Sazba daně | Výše daně
| DPH | základní | 0 |  |  | 21% | 0
|  | snížená | 0 |  |  | 15% | 0
|  | zákl. přenesená | 0 |  |  | 21% | 0
|  | sníž. přenesená | 0 |  |  | 15% | 0
|  | nulová | 0 |  |  | 0% | 0
| Cena s DPH |  |  | v | CZK |  | 0
| Projektant |  |  | Zpracovatel
| Datum a podpis: |  | Razítko | Datum a podpis: |  |  | Razítko
| Objednavatel |  |  | Uchazeč
| Datum a podpis: |  | Razítko | Datum a podpis: |  |  | Razítko
REKAPITULACE ČLENĚNÍ SOUPISU PRACÍ
Stavba:
REKONSTRUKCE HRÁDKU HLAVNÍ BUDOVA
Objekt:
02 - Šikmá zdvihací plošina pro zásobování
Místo: |  |  | Varnsdorf č.p.1726 |  |  | Datum: | 20. 1. 2020
Zadavatel: | [5 empty] | Projektant: | V a M s. r. o. Liberec
Uchazeč: |  |  | Vyplň údaj |  |  | Zpracovatel: | Ing.Dana Polcarová
Kód dílu - Popis | [6 empty] | Cena celkem [CZK]
Náklady ze soupisu prací | [6 empty] | 0 | [11 empty] | -1
| HSV - Práce a dodávky HSV | [5 empty] | 0
| 1 - Zemní práce | [5 empty] | 0
| 2 - Zakládání | [5 empty] | 0
| 998 - Přesun hmot | [5 empty] | 0
| PSV - Práce a dodávky PSV | [5 empty] | 0
| 767 - Konstrukce zámečnické | [5 empty] | 0
| 783 - Dokončovací práce - nátěry | [5 empty] | 0
SOUPIS PRACÍ
Stavba:
REKONSTRUKCE HRÁDKU HLAVNÍ BUDOVA
Objekt:
02 - Šikmá zdvihací plošina pro zásobování
Místo: |  |  | Varnsdorf č.p.1726 |  |  | Datum: | 20. 1. 2020
Zadavatel: | [5 empty] | Projektant: | V a M s. r. o. Liberec
Uchazeč: |  |  | Vyplň údaj |  |  | Zpracovatel: | Ing.Dana Polcarová
PČ | Typ | Kód | Popis | MJ | Množství | J.cena [CZK] | Cena celkem [CZK] | Cenová soustava |  | DPH | J. Nh [h] | Nh celkem [h] | J. hmotnost [t] | Hmotnost celkem [t] | J. suť [t] | Suť Celkem [t]
Náklady soupisu celkem | [6 empty] | 0 |  |  |  |  | 0 |  | 35.2008 |  | 0 |  | D | -1 | [10 empty] | 0
| D | HSV | Práce a dodávky HSV |  |  |  | 0 |  |  |  |  | 0 |  | 25.5742 |  | 0 | 1 | D | 0 |  |  |  | ROZPOCET | [6 empty] | 0
| D | 1 | Zemní práce |  |  |  | 0 |  |  |  |  | 0 |  | 0 |  | 0 | 1 | D | 1 |  |  |  | ROZPOCET | [6 empty] | 0
1 | K | 111211201 | Odstranění křovin a stromů s odstraněním kořenů ručně průměru kmene do 100 mm jakékoliv plochy v rovině nebo ve svahu o sklonu přes 1:5 | m2 | 131 |  | 0 |  |  | základní |  | 0 | 0 | 0 | 0 | 0 | 4 | K | 2 |  |  |  | ROZPOCET | 0 | 0 | 0 | 0 | 0 | 1 | 0 | 4 | -169530158
| VV |  | " výmera prevzata z TZ" 131,0 |  | 131 | [12 empty] | VV | 2 | 2 | True | 1 | ROZPOCET
2 | K | 122451301 | Odkopávky a prokopávky nezapažené strojně v omezeném prostoru v hornině třídy těžitelnosti II skupiny 5 do 20 m3 | m3 | 15.234 |  | 0 |  |  | základní |  | 0 | 0 | 0 | 0 | 0 | 4 | K | 2 |  |  |  | ROZPOCET | 0 | 0 | 0 | 0 | 0 | 1 | 0 | 4 | -1325002616
| VV |  | "odkopávky celkem-výměra převzata z TZ" 25,39 |  | 25.39 | [12 empty] | VV | 2 | 2 | True | 0 | ROZPOCET
| VV |  | "60% z celkového objemu" 25,39*0,60 |  | 15.234 | [12 empty] | VV | 2 | 2 | True | 1 | ROZPOCET
3 | K | 122551301 | Odkopávky a prokopávky nezapažené strojně v omezeném prostoru v hornině třídy těžitelnosti III skupiny 6 do 20 m3 | m3 | 10.156 |  | 0 |  |  | základní |  | 0 | 0 | 0 | 0 | 0 | 4 | K | 2 |  |  |  | ROZPOCET | 0 | 0 | 0 | 0 | 0 | 1 | 0 | 4 | -2129215038
| VV |  | "odkopávky celkem-výměra převzata z TZ" 25,39 |  | 25.39 | [12 empty] | VV | 2 | 2 | True | 0 | ROZPOCET
| VV |  | "40% z celkového objemu" 25,39*0,40 |  | 10.156 | [12 empty] | VV | 2 | 2 | True | 1 | ROZPOCET
4 | K | 133451101 | Hloubení nezapažených šachet strojně v hornině třídy těžitelnosti II skupiny 5 do 20 m3 | m3 | 2.434 |  | 0 |  |  | základní |  | 0 | 0 | 0 | 0 | 0 | 4 | K | 2 |  |  |  | ROZPOCET | 0 | 0 | 0 | 0 | 0 | 1 | 0 | 4 | 508335399
| VV |  | "výkop patek šikmé plošiny-celkem" | [14 empty] | VV | 2 | 1 | True | 0 | ROZPOCET
| VV |  | (0,6*0,6*1,25*2 )+(0,6*0,6*1,40*4 )+(0,8*0,6*1,40*1 )+(0,6*0,6*1,3*1) |  | 4.056 | [12 empty] | VV | 2 | 2 | True | 0 | ROZPOCET
| VV |  | "60% z celkového objemu" 4,056*0,6 |  | 2.434 | [12 empty] | VV | 2 | 2 | True | 1 | ROZPOCET
5 | K | 133551101 | Hloubení nezapažených šachet strojně v hornině třídy těžitelnosti III skupiny 6 do 20 m3 | m3 | 1.622 |  | 0 |  |  | základní |  | 0 | 0 | 0 | 0 | 0 | 4 | K | 2 |  |  |  | ROZPOCET | 0 | 0 | 0 | 0 | 0 | 1 | 0 | 4 | 2003142481
| VV |  | "výkop patek šikmé plošiny-celkem" | [14 empty] | VV | 2 | 1 | True | 0 | ROZPOCET
| VV |  | (0,6*0,6*1,25*2 )+(0,6*0,6*1,40*4 )+(0,8*0,6*1,40*1 )+(0,6*0,6*1,3*1) |  | 4.056 | [12 empty] | VV | 2 | 2 | True | 0 | ROZPOCET
| VV |  | "40% z celkového objemu" 4,056*0,40 |  | 1.622 | [12 empty] | VV | 2 | 2 | True | 1 | ROZPOCET
6 | K | 162301501 | Vodorovné přemístění smýcených křovin do průměru kmene 100 mm na vzdálenost do 5 000 m | m2 | 131 |  | 0 |  |  | základní |  | 0 | 0 | 0 | 0 | 0 | 4 | K | 2 |  |  |  | ROZPOCET | 0 | 0 | 0 | 0 | 0 | 1 | 0 | 4 | -2021718875
7 | K | 162751137 | Vodorovné přemístění výkopku nebo sypaniny po suchu na obvyklém dopravním prostředku, bez naložení výkopku, avšak se složením bez rozhrnutí z horniny třídy těžitelnosti II na vzdálenost skupiny 4 a 5 na vzdálenost přes 9 000 do 10 000 m | m3 | 17.668 |  | 0 |  |  | základní |  | 0 | 0 | 0 | 0 | 0 | 4 | K | 2 |  |  |  | ROZPOCET | 0 | 0 | 0 | 0 | 0 | 1 | 0 | 4 | -1350332203
| VV |  | "60% z celkového objemu výkopu patek" 25,39*0,60 |  | 15.234 | [12 empty] | VV | 2 | 2 | True | 0 | ROZPOCET
| VV |  | "60% z celkového objemu odkopávek" 25,39*0,60 |  | 15.234 | [12 empty] | VV | 2 | 2 | True | 0 | ROZPOCET
| VV |  | Mezisoučet |  | 30.468 | [12 empty] | VV | 2 | 3 | True | 0 | ROZPOCET
| VV |  | "odpočet - násypy" -12,80 |  | -12.8 | [12 empty] | VV | 2 | 2 | True | 0 | ROZPOCET
| VV |  | Součet |  | 17.668 | [12 empty] | VV | 2 | 4 | True | 1 | ROZPOCET
8 | K | 162751157 | Vodorovné přemístění výkopku nebo sypaniny po suchu na obvyklém dopravním prostředku, bez naložení výkopku, avšak se složením bez rozhrnutí z horniny třídy těžitelnosti III na vzdálenost skupiny 6 a 7 na vzdálenost přes 9 000 do 10 000 m | m3 | 11.778 |  | 0 |  |  | základní |  | 0 | 0 | 0 | 0 | 0 | 4 | K | 2 |  |  |  | ROZPOCET | 0 | 0 | 0 | 0 | 0 | 1 | 0 | 4 | 2050680957
| VV |  | "40% z celkového objemu výkopu patek" 4,056*0,40 |  | 1.622 | [12 empty] | VV | 2 | 2 | True | 0 | ROZPOCET
| VV |  | "40% z celkového objemu odkopávek" 25,39*0,40 |  | 10.156 | [12 empty] | VV | 2 | 2 | True | 0 | ROZPOCET
| VV |  | Součet |  | 11.778 | [12 empty] | VV | 2 | 4 | True | 1 | ROZPOCET
9 | K | 171151112 | Uložení sypanin do násypů s rozprostřením sypaniny ve vrstvách a s hrubým urovnáním zhutněných z hornin nesoudržných kamenitých | m3 | 12.8 |  | 0 |  |  | základní |  | 0 | 0 | 0 | 0 | 0 | 4 | K | 2 |  |  |  | ROZPOCET | 0 | 0 | 0 | 0 | 0 | 1 | 0 | 4 | 36117833
| VV |  | "výměra převzata z TZ" 12,80 |  | 12.8 | [12 empty] | VV | 2 | 2 | True | 1 | ROZPOCET
10 | K | 181111121 | Plošná úprava terénu v zemině tř. 1 až 4 s urovnáním povrchu bez doplnění ornice souvislé plochy do 500 m2 při nerovnostech terénu přes 100 do 150 mm v rovině nebo na svahu do 1:5 | m2 | 58 |  | 0 |  |  | základní |  | 0 | 0 | 0 | 0 | 0 | 4 | K | 2 |  |  |  | ROZPOCET | 0 | 0 | 0 | 0 | 0 | 1 | 0 | 4 | 191146757
| VV |  | "úprava terénu kolem plošiny" | [14 empty] | VV | 2 | 1 | True | 0 | ROZPOCET
| VV |  | "plocha celkem " 62,0+19,0 |  | 81 | [12 empty] | VV | 2 | 2 | True | 0 | ROZPOCET
| VV |  | "odpočet svahy" - (3,0+18,0+2,0) |  | -23 | [12 empty] | VV | 2 | 2 | True | 0 | ROZPOCET
| VV |  | Součet |  | 58 | [12 empty] | VV | 2 | 4 | True | 1 | ROZPOCET
11 | K | 181111122 | Plošná úprava terénu v zemině tř. 1 až 4 s urovnáním povrchu bez doplnění ornice souvislé plochy do 500 m2 při nerovnostech terénu přes 100 do 150 mm na svahu přes 1:5 do 1:2 | m2 | 23 |  | 0 |  |  | základní |  | 0 | 0 | 0 | 0 | 0 | 4 | K | 2 |  |  |  | ROZPOCET | 0 | 0 | 0 | 0 | 0 | 1 | 0 | 4 | -140569057
| VV |  | "úprava terénu kolem plošiny" | [14 empty] | VV | 2 | 1 | True | 0 | ROZPOCET
| VV |  | " svahy" 3,0+18,0+2,0 |  | 23 | [12 empty] | VV | 2 | 2 | True | 1 | ROZPOCET
| D | 2 | Zakládání |  |  |  | 0 |  |  |  |  | 0 |  | 25.5742 |  | 0 | 1 | D | 1 |  |  |  | ROZPOCET | [6 empty] | 0
12 | K | 273321411 | Základy z betonu železového (bez výztuže) desky z betonu bez zvláštních nároků na prostředí tř. C 20/25 | m3 | 3.66 |  | 0 |  |  | základní |  | 0 | 2.4533 | 8.979 | 0 | 0 | 4 | K | 2 |  |  |  | ROZPOCET | 0 | 0 | 0 | 0 | 0 | 1 | 0 | 4 | -440771927
| VV |  | 18,30*0,20 |  | 3.66 | [12 empty] | VV | 2 | 2 | True | 1 | ROZPOCET
13 | K | 273351121 | Bednění základů desek zřízení | m2 | 5.01 |  | 0 |  |  | základní |  | 0 | 0.00247 | 0.012375 | 0 | 0 | 4 | K | 2 |  |  |  | ROZPOCET | 0 | 0 | 0 | 0 | 0 | 1 | 0 | 4 | 1759266674
| VV |  | 2,25*0,20+2*0,20+2,8*0,2*2+4,52*0,2*2+6,16*0,2 |  | 5.01 | [12 empty] | VV | 2 | 2 | True | 1 | ROZPOCET
14 | K | 273351122 | Bednění základů desek odstranění | m2 | 5.01 |  | 0 |  |  | základní |  | 0 | 0 | 0 | 0 | 0 | 4 | K | 2 |  |  |  | ROZPOCET | 0 | 0 | 0 | 0 | 0 | 1 | 0 | 4 | -1011248477
15 | K | 273362021 | Výztuž základů desek ze svařovaných sítí z drátů typu KARI | t | 0.241 |  | 0 |  |  | základní |  | 0 | 1.0628 | 0.25613 | 0 | 0 | 4 | K | 2 |  |  |  | ROZPOCET | 0 | 0 | 0 | 0 | 0 | 1 | 0 | 4 | 1204046379
| VV |  | 22,30*2*5,4 "kg/m2" *0,001 |  | 0.241 | [12 empty] | VV | 2 | 2 | True | 1 | ROZPOCET
16 | K | 274361821 | Výztuž základů pasů z betonářské oceli 10 505 (R) nebo BSt 500 | t | 0.093 |  | 0 |  |  | základní |  | 0 | 1.0602 | 0.098596 | 0 | 0 | 4 | K | 2 |  |  |  | ROZPOCET | 0 | 0 | 0 | 0 | 0 | 1 | 0 | 4 | 844140910
| VV |  | " výmera prevzata z výkresu F.2.2 TU6" (30,4+62,7) "kg" *0,001 |  | 0.093 | [12 empty] | VV | 2 | 2 | True | 1 | ROZPOCET
17 | K | 275321411 | Základy z betonu železového (bez výztuže) patky z betonu bez zvláštních nároků na prostředí tř. C 20/25 | m3 | 3.812 |  | 0 |  |  | základní |  | 0 | 2.4533 | 9.3519 | 0 | 0 | 4 | K | 2 |  |  |  | ROZPOCET | 0 | 0 | 0 | 0 | 0 | 1 | 0 | 4 | 1907783296
| VV |  | "základové patky sloupku plošiny" | [14 empty] | VV | 2 | 1 | True | 0 | ROZPOCET
| VV |  | 0,6*0,6*1,20*7+0,8*0,6*1,20*1 |  | 3.6 | [12 empty] | VV | 2 | 2 | True | 0 | ROZPOCET
| VV |  | "ochranné patky proti korozi - prum.výška patky 0,40m " | [14 empty] | VV | 2 | 1 | True | 0 | ROZPOCET
| VV |  | (0,32*0,28)-(0,12*0,08)*0,40+(0,48*0,28)-(0,24*0,08)*0,40*1 |  | 0.212 | [12 empty] | VV | 2 | 2 | True | 0 | ROZPOCET
| VV |  | Součet |  | 3.812 | [12 empty] | VV | 2 | 4 | True | 1 | ROZPOCET
18 | K | 275351121 | Bednění základů patek zřízení | m2 | 23.825 |  | 0 |  |  | základní |  | 0 | 0.00264 | 0.062898 | 0 | 0 | 4 | K | 2 |  |  |  | ROZPOCET | 0 | 0 | 0 | 0 | 0 | 1 | 0 | 4 | 569421409
| VV |  | "základové patky sloupku plošiny" | [14 empty] | VV | 2 | 1 | True | 0 | ROZPOCET
| VV |  | 0,6*1,2*4*7+0,8*1,20*2*1+0,6*1,2*2*1 |  | 23.52 | [12 empty] | VV | 2 | 2 | True | 0 | ROZPOCET
| VV |  | "ochranné patky proti korozi - prum.výška patky 0,40m " | [14 empty] | VV | 2 | 1 | True | 0 | ROZPOCET
| VV |  | (0,32*0,28*7+0,48*0,28*1)*0,40 |  | 0.305 | [12 empty] | VV | 2 | 2 | True | 0 | ROZPOCET
| VV |  | Součet |  | 23.825 | [12 empty] | VV | 2 | 4 | True | 1 | ROZPOCET
19 | K | 275351122 | Bednění základů patek odstranění | m2 | 23.825 |  | 0 |  |  | základní |  | 0 | 0 | 0 | 0 | 0 | 4 | K | 2 |  |  |  | ROZPOCET | 0 | 0 | 0 | 0 | 0 | 1 | 0 | 4 | -28609497
20 | K | 279321346 | Základové zdi z betonu železového (bez výztuže) bez zvláštních nároků na prostředí tř. C 20/25 | m3 | 2.718 |  | 0 |  |  | základní |  | 0 | 2.4533 | 6.668 | 0 | 0 | 4 | K | 2 |  |  |  | ROZPOCET | 0 | 0 | 0 | 0 | 0 | 1 | 0 | 4 | -2127794946
| VV |  | 2,25*1,24*0,25+2,8*(1,24+0,47)*0,5*0,25+4,52*(0,47+0,62)*0,5*0,25+6,20*(0,64+0,4)*0,5*0,25 |  | 2.718 | [12 empty] | VV | 2 | 2 | True | 1 | ROZPOCET
21 | K | 279351121 | Bednění základových zdí rovné oboustranné za každou stranu zřízení | m2 | 1 |  | 0 |  |  | základní |  | 0 | 0.00275 | 0.00275 | 0 | 0 | 4 | K | 2 |  |  |  | ROZPOCET | 0 | 0 | 0 | 0 | 0 | 1 | 0 | 4 | 208909915
| VV |  | 1 |  | 1 | [12 empty] | VV | 2 | 2 | True | 1 | ROZPOCET
22 | K | 279351122 | Bednění základových zdí rovné oboustranné za každou stranu odstranění | m2 | 1 |  | 0 |  |  | základní |  | 0 | 0 | 0 | 0 | 0 | 4 | K | 2 |  |  |  | ROZPOCET | 0 | 0 | 0 | 0 | 0 | 1 | 0 | 4 | -135722096
23 | K | 279362021 | Výztuž základových zdí nosných svislých nebo odkloněných od svislice, rovinných nebo oblých, deskových nebo žebrových, včetně výztuže jejich žeber ze svařovaných sítí z drátů typu KARI | t | 0.134 |  | 0 |  |  | základní |  | 0 | 1.0628 | 0.14241 | 0 | 0 | 4 | K | 2 |  |  |  | ROZPOCET | 0 | 0 | 0 | 0 | 0 | 1 | 0 | 4 | -498418332
| VV |  | (2,25*1,24*+2,8*(1,24+0,47)*0,5+4,52*(0,47+0,62)*0,5+6,20*(0,64+0,4)*0,5)*2*5,4 "kg/m2"*0,001 |  | 0.134 | [12 empty] | VV | 2 | 2 | True | 1 | ROZPOCET
| D | 998 | Přesun hmot |  |  |  | 0 |  |  |  |  | 0 |  | 0 |  | 0 | 1 | D | 1 |  |  |  | ROZPOCET | [6 empty] | 0
24 | K | 998012022 | Přesun hmot pro budovy občanské výstavby, bydlení, výrobu a služby s nosnou svislou konstrukcí monolitickou betonovou tyčovou nebo plošnou s jakýkoliv obvodovým pláštěm kromě vyzdívaného vodorovná dopravní vzdálenost do 100 m pro budovy výšky přes 6 do 12 m | t | 25.574 |  | 0 |  |  | základní |  | 0 | 0 | 0 | 0 | 0 | 4 | K | 2 |  |  |  | ROZPOCET | 0 | 0 | 0 | 0 | 0 | 1 | 0 | 4 | 1754046292
| D | PSV | Práce a dodávky PSV |  |  |  | 0 |  |  |  |  | 0 |  | 9.6266 |  | 0 | 2 | D | 0 |  |  |  | ROZPOCET | [6 empty] | 0
| D | 767 | Konstrukce zámečnické |  |  |  | 0 |  |  |  |  | 0 |  | 9.6219 |  | 0 | 2 | D | 1 |  |  |  | ROZPOCET | [6 empty] | 0
25 | K | 7672 R1 | Montáž a dodávka podlahového roštu, nosný pás 30x2, typ oka 3020, provedení S2, lisovaný,žárově zinkovaný | m2 | 18.3 |  | 0 |  |  | základní |  | 0 | 0.4392 | 8.0374 | 0 | 0 | 16 | K | 2 |  |  |  | ROZPOCET | 0 | 0 | 0 | 0 | 0 | 1 | 0 | 16 | -1049302667
| VV |  | "Výměra převzata z výkresu F.2.2. TU 6" 18,30 |  | 18.3 | [12 empty] | VV | 2 | 2 | True | 1 | ROZPOCET
26 | K | 7672 R2 | Montáž a dodávka podpěrné kce podlahových roštů, ocel. profil U80, vč.kotvení, povrch.úprava-žárové zinkování | kg | 269.6 |  | 0 |  |  | základní |  | 0 | 0.001 | 0.2696 | 0 | 0 | 16 | K | 2 |  |  |  | ROZPOCET | 0 | 0 | 0 | 0 | 0 | 1 | 0 | 16 | -169962358
| VV |  | "Výměra převzata z výkresu F.2.2. TU 6" 269,6 |  | 269.6 | [12 empty] | VV | 2 | 2 | True | 1 | ROZPOCET
27 | K | 7672 R3 | Montáž a dodávka nosné konstrukce šikmé zdvihací plošiny, ocel S 235 JR,povrch.úprava- žárové zinkování (podrobná specifikace -výkres F.2.2 TU6) | kg | 1219.9 |  | 0 |  |  | základní |  | 0 | 0.001 | 1.2199 | 0 | 0 | 16 | K | 2 |  |  |  | ROZPOCET | 0 | 0 | 0 | 0 | 0 | 1 | 0 | 16 | 233143762
| VV |  | "Výměra převzata z výkresu F.2.2. TU 6" | [14 empty] | VV | 2 | 1 | True | 0 | ROZPOCET
| VV |  | "JA 120x80x5 mm" 632,5 |  | 632.5 | [12 empty] | VV | 2 | 2 | True | 0 | ROZPOCET
| VV |  | "JA 100x80x5 mm" 583,8 |  | 583.8 | [12 empty] | VV | 2 | 2 | True | 0 | ROZPOCET
| VV |  | "PL 120x80x5 mm-VÍČKO" 3,6 |  | 3.6 | [12 empty] | VV | 2 | 2 | True | 0 | ROZPOCET
| VV |  | Součet |  | 1219.9 | [12 empty] | VV | 2 | 4 | True | 1 | ROZPOCET
28 | K | 767 R4 | Montáž a dodávka šikmé zdvihací plošiny pro zásobování, nosnost ≥ 200 kg, užitné půdorysné rozměry plošiny- 800 x 1000 mm | kus | 1 |  | 0 |  |  | základní |  | 0 | 0.09505 | 0.09505 | 0 | 0 | 16 | K | 2 |  |  |  | ROZPOCET | 0 | 0 | 0 | 0 | 0 | 1 | 0 | 16 | -633255234
29 | K | 998767102 | Přesun hmot pro zámečnické konstrukce stanovený z hmotnosti přesunovaného materiálu vodorovná dopravní vzdálenost do 50 m v objektech výšky přes 6 do 12 m | t | 9.622 |  | 0 |  |  | základní |  | 0 | 0 | 0 | 0 | 0 | 16 | K | 2 |  |  |  | ROZPOCET | 0 | 0 | 0 | 0 | 0 | 1 | 0 | 16 | 1295102766
| D | 783 | Dokončovací práce - nátěry |  |  |  | 0 |  |  |  |  | 0 |  | 0.0047258 |  | 0 | 2 | D | 1 |  |  |  | ROZPOCET | [6 empty] | 0
30 | K | 7833 R5 | Ochrana ocelových konstrukcí-protikorozní sytémový nátěr na ocel do venkovního prostřed SIKACOR EG - SYSTÉM, vč. přípravy | m2 | 20.547 |  | 0 |  |  | základní |  | 0 | 0.00023 | 0.0047258 | 0 | 0 | 16 | K | 2 |  |  |  | ROZPOCET | 0 | 0 | 0 | 0 | 0 | 1 | 0 | 16 | 1973889987
| VV |  | "podzemní část sloupků hrazení až do výšky 50 mm nad upravený terén" | [14 empty] | VV | 2 | 1 | True | 0 | ROZPOCET
| VV |  | (78+4)* 1,05*(2*3.14*(0,076/2)) |  | 20.547 | [12 empty] | VV | 2 | 2 | True | 1 | ROZPOCET