## 701_D14a
Firma: MIBO-PROJEKT
VÝKAZ VÝMĚR
Stavba : |  |  | Rekonstrukce Hrádku - změna 2019
číslo a název SO: |  | SO 01 | HLAVNÍ BUDOVA
číslo a název profese: |  | F.1.4.k | Technologie gastro
Poř. č.pol. | Kód položky | Varianta položky | Název položky | jednotka | Počet jednotek | CENA |  | HMOTNOST |  | SUTĚ |  | Sazba | DPH
[6 empty] | jednotková | celkem | jednotková | celkem | jednotková | celkem | DPH
1 | 2 | 3 | 4 | 5 | 6 | 7 | 8 | 10 | 11 | 12 | 13
1.NP
1. |  |  | Pracovní stůl | ks | 1 |  | 0
- použitý materiál : nerezový plech tl.1mm, povrch scotchbrite, pracovní deska tl.40mm - dvojitý zadní lem v=40mm - základní výška stolu 900 mm - police - vodovodní raménko ca 750 x 900 x 900 mm
2. |  |  | El. sporák 4- plotýnkový | ks | 1 |  | 0
|  |  | - čtyři plotýnky 4,5 kW - termostatická ochrana proti přehřátí - 7 teplotmních stupňů - na podestavbě ca 800 x 900 x 900 mm příkon el. ca 16 kW |  |  |  | 0
3. |  |  | El. fritéza dvoukošová | ks | 1 |  | 0
|  |  | - 2 x 13 lt. - včetně košů a vík - vypouštění oleje do podestavby - bezpečnostní pojistka výpustí- bezpečnostní termostat - na podestavbě ca 800 x 700 x 900 mm příkon el. ca 24 kW |  |  |  | 0
3.1. |  |  | Nerezový doměrek | ks | 1 |  | 0
- použitý materiál : nerezový plech tl.1mm, povrch scotchbrite ca 800 x 200 mm
4. |  |  | Pracovní stůl | ks | 1 |  | 0
- použitý materiál : nerezový plech tl.1mm, povrch scotchbrite, pracovní deska tl.40mm - dvojitý zadní lem v=40mm - základní výška stolu 900 mm - police ca 500 x 900 x 900 mm
5. |  |  | El. multifukční varné zařízení 2 x 25 lt. | ks | 1 |  | 0
|  |  | - stolní provedení - užitná kapacita: 2x 25 litrů, varná plocha: 2x 19 dm2 - rozsah teplot: 30 - 250°C - varná média se sedmi procesní skupiny: maso, ryby, zelenina a přílohy, pokrmy z vajec, polévky a omáčky, mléčné a sladké pokrmy a servis - manuální režim se třemi provozními režimy: pečení masa, vaření, fritování - programovací režim - rozsah teploty: 30 – 250 °C. - doplňkové funkce: snímání teploty jádra se šesti měřicími body - současné vaření se dvěma různými varnými médii; automatické zdvihání a spouštění (koše k vaření těstovin a fritování) - obrazovka A la carte k ideálnímu vaření, pečení a fritování jednotlivých porcí - datová paměť HACCP a export přes rozhraní USB - 350 pozic v paměti pro individuální procesy - integrovaná ruční sprcha s automatickým zatahováním - integrovaná funkce uzavření vody a plynulé dávkování proudu - sonda teploty jádra se šesti měřicími body - automatické plnicí zařízení s přesností na litr - indikátor provozu a výstrah, např. horký olej při fritování - digitální indikátory teploty; zobrazení požadovaných a skutečných hodnot - bezpečnostní termostat - podestavba otevřená, sokl 150 mm - 2 x rameno pro spouštěcí a zvedací automatiku pro vaření v koších - varný koš, fritovací koš, rošt na dno pánve ca 1100 x 900 x 450 mm + podestavba příkon el. ca 28 kW |  |  | 0
6. |  |  | El. varný kotel 100 lt. | ks | 1 |  | 0
|  |  | - nepřímý ohřev - bezpečnostní tlaková armatura - výpustný ventil kónický - poloautomatické dopouštění duplikátoru - baterie na studenou i teplou vodu ca 800 x 900 x 900 mm příkon el. ca 22 kW |  |  | 0
6.1. |  |  | Nerezový rošt s vpustí - projekt ZTI / stavba | ks | 1 |  | 0
ca 800 x 400 mm
7. |  |  | Odsávací digestoř - projekt VZT | ks | 1 | 0 | 0
0
8. |  |  | Pracovní stůl | ks | 1 |  | 0
- použitý materiál : nerezový plech tl.1mm, povrch scotchbrite, pracovní deska tl.40mm - dvojitý zadní lem v=40mm - základní výška stolu 900 mm - police - zásuvka ca 1300 x 700 x 900 mm
9. |  |  | Univerzální stroj - robot | ks | 1 |  | 0
|  |  | - časovač - volitelné 3 rychlosti - planetové uložení nástavců - dokonalé promísení obsahu nádoby bez její rotace - odnímatelná nerezová nádoba o objemu 60 l - total stop - bezpečnostní mikrospínače - ve výbavě: metla, hák, míchač a vozík - nerezový kryt pracovního prostoru - možnost dokoupení mlýnku na maso, krouhače zeleniny a kotlíku 30 l s redukcí ca 650 x 700 x 1300 mm příkon el. ca 3 kW |  |  |  | 0
11. |  |  | El. parní konvektomat pro 6 x GN 1/1 | ks | 1 |  | 0
|  |  | - základní provozní režimy: - pára 30°C - 130°C, horký vzduch 30°C - 300°C, kombinace horký vzduch a pára 30°C - 250°C - regenerace 30°C -180°C - dynamická výroba páry - funkce předehřátí / zchlazení varné komory - řídící jednotka množství páry - automatická regulace vlhkosti ve varném prostoru - sonda teploty jádra - program ručního čištění - integrovaná ruční sprcha s automatickým navíjením - digitální zobrazení času a teploty - dveře varného prostoru s dvojitým zasklením a aretací polohy - bezdotykový koncový spínač dveří - okapová vanička s trvalým odtokem - zabudovaný systém odlučování tuků bez nutnosti tukového filtru - automatické čištění za pomoci speciálních kartuší - automatická reverzace ventilátoru - vč. příslušenství, podstavec se vsuny pro GN nádoby, změkčovač vody ca 1000 x 800 x 800 mm příkon el. ca 11 kW |  |  | 0
12. |  |  | Odsávací digestoř - projekt VZT | ks | 1 | 0
13. |  |  | Pracovní stůl | ks | 1 |  | 0
- použitý materiál : nerezový plech tl.1mm, povrch scotchbrite, pracovní deska tl.40mm - dvojitý zadní lem v=40mm - základní výška stolu 900 mm - police - zásuvka ca 1450 x 700 x 900 mm
14. |  |  | Výdejní stůl s ohřívací vanou pro 3x GN 1/1 | ks | 1 |  | 0
|  |  | - použitý materiál : nerezový plech tl.1mm, povrch scotchbrite - základní výška stolu 900mm - výšková stavitelnost +45mm - zadní opláštění - 3x lisovaná vana GN 1/1 - regulace teploty +30°C až +90°C - vč. GN nádob ca 1700 x 700 x 900 mm příkon el. ca 3 kW |  |  | 0
15. |  |  | Výdejní stůl ohřívací - režon | ks | 1 |  | 0
- pracovní deska tl.40 mm bez lemu - základní výška stolu 900 mm - výšková stavitelnost +45 mm - 2x děrovaná police, spodní ve výšce 150 mm - max.celoplošné zatížení jedné police 80kg -dveře stolu dvouplášťové, pohybující se na speciálních ložiskových posuvech s aretací v krajní poloze - regulace teploty +30°C až +80°C ca 1100 x 700 x 900 mm příkon el. ca 2 kW
15.1. |  |  | Stojanová police výdejní | ks | 1 |  | 0
- použitý materiál : nerezový plech tl.1mm, povrch scotchbrite - základní výška police 400mm - plná police - max.celoplošné zatížení police 40kg - nohy police z uzavřených profilů 30x30x1,5mm - police vyztuženy a podlepeny uzavřenými profily, spodní hrany polic zaobleny falcovým ohybem ca 2800 x 300 mm
16. |  |  | Vstupní stůl k mycímu stroji s dřezem | ks | 1 |  | 0
- použitý materiál : nerezový plech tl.1mm, povrch scotchbrite - základní výška 900 mm - výšková stavitelnost +45mm - 1 x lisovaný dřez 500 x 400 x 250 mm - vč. tlakové sprchy se směšovací baterií s kohouty pro teplou a studenou vodu a napouštěcím ramínkem ze sprchy - pracovní deska vyztužená s s úpravou pro vedení košů - roštová police ca 1550 x 700 x 900 mm
16.1. |  |  | Nerezový rošt s vpustí - projekt ZTI / stavba | ks | 1 |  | 0
ca 800 x 400 mm
17 |  |  | Mycí stroj na nádobí průchozí | ks | 1 |  | 0
|  |  | -počet programů 3 - teoretický výkon (krátký/standardní/intenzivní program): 60/60/15 košů/hod - 2x dávkovač, 3x koš - obsah nádrže 35 litrů - topné těleso boileru 10,8 kW - spotřeba oplachovací vody na mycí cyklus 2,4 litrů - světlá vstupní výška 440 mm, pracovní výška 850 mm - rozměr koše 500x500 mm - zabudovaný dávkovač oplachového prostředku, filtrační systém se sítovým košíčkem, plochým sítem, sacím čepadlem a Mediamatem - elektronické ovládání s barevnými dispejem, samočistící program - hlubokotažená hygienická nádrž, hygienický košový nosič, odpadní čerpadlo - včetně košů a změkčovače vody příkon el. ca 15 kW |  |  | 0 | 0
18 |  |  | Odsávací digestoř - projekt VZT | ks | 1 | 0 | 0
0
19. |  |  | Výstupní stůl k mycímu stroji | ks | 1 |  | 0
- použitý materiál : nerezový plech tl.1mm, povrch scotchbrite - základní výška 900 mm - výšková stavitelnost +45mm - pracovní deska vyztužená s s úpravou pro vedení košů - roštová police ca 1100 x 700 x 900 mm
20. |  |  | Regál na nádobí | ks | 1 |  | 0
- použitý materiál : nerezový plech tl.1mm, povrch scotchbrite - základní výška regálu 1800mm - výšková stavitelnost +45mm - 4x plná police - max.celoplošné zatížení jedné police 80kg ca 1150 x 700 x 1600 mm
21. |  |  | Pracovní stůl | ks | 1 |  | 0
- použitý materiál : nerezový plech tl.1mm, povrch scotchbrite, pracovní deska tl.40mm - dvojitý zadní lem v=40mm - základní výška stolu 900 mm - police - zadní nohy odsazené kvůli tělesu ÚT ca 850 x 600 x 900 mm
22. |  |  | Mycí stůl s dvěma dřezy | ks | 1 |  | 0
- použitý materiál : nerezový plech tl.1-1,5mm, povrch scotchbrite - pracovní deska tl.40mm - dvojitý zadní lem v=40mm - výšková stavitelnost +45mm - roštová police ve výšce 150mm - max.celoplošné zatížení police 80kg - 2x lisovaný dřez - zadní nohy opatřeny uzemňovacími šrouby - vč. tlakové sprchy se směšovací baterií s kohouty pro teplou a studenou vodu a napouštěcím ramínkem ze sprchy ca 1400 x 700 x 900 mm
22.1. |  |  | Nerezový rošt s vpustí - projekt ZTI / stavba | ks | 1 |  | 0
ca 500 x 300 mm
23. |  |  | Chlazený stůl dvousekcový s dřezem | ks | 1 |  | 0
- včetně chladicí jednotky - regulace teploty -2°C až +8°C - nad chladicí jednotkou dřez 300 x 400 mm vč. stojánkové baterie - zadní lem 40 mm - 2 x 2 zásuvky - přesah pracovní desky ca 1550 x 700 x 900 mm příkon el. ca 1 kW
23.1. |  |  | Nářezový stroj | ks | 1 |  | 0
- hladký nůž prům. 250 mm - tlakový odlitek z hliníkové slitiny - tloušťka řezu 0-15 mm - max. průměr řezu 190 mm - řezný stůl uložen šikmo - šnekový převod - speciální antiadhesní úprava nože - motor s ventilátorem a pojistkou proti přehřátí rozměry dle typu příkon el. ca 0,5 kW
24 |  |  | El. parní konvektomat pro 6 x GN 1/1 | ks | 1 |  | 0
|  |  | - základní provozní režimy: - pára 30°C - 130°C, horký vzduch 30°C - 300°C, kombinace horký vzduch a pára 30°C - 250°C - regenerace 30°C -180°C - dynamická výroba páry - funkce předehřátí / zchlazení varné komory - řídící jednotka množství páry - automatická regulace vlhkosti ve varném prostoru - sonda teploty jádra - program ručního čištění - integrovaná ruční sprcha s automatickým navíjením - digitální zobrazení času a teploty - dveře varného prostoru s dvojitým zasklením a aretací polohy - bezdotykový koncový spínač dveří - okapová vanička s trvalým odtokem - zabudovaný systém odlučování tuků bez nutnosti tukového filtru - automatické čištění za pomoci speciálních kartuší - automatická reverzace ventilátoru - vč. příslušenství, podstavec se vsuny pro GN nádoby, změkčovač vody ca 1000 x 800 x 800 mm příkon el. ca 11 kW |  |  | 0
25 |  |  | Odsávací digestoř - projekt VZT | ks | 1 | 0
26 |  |  | Chlazený stůl dvousekcový s dřezem | ks | 1 |  | 0
|  |  | - včetně chladicí jednotky - regulace teploty -2°C až +8°C - nad chladicí jednotkou dřez 300 x 400 mm vč. stojánkové baterie - zadní lem 40 mm - 2 x 2 zásuvky ca 1350 x 700 x 900 mm příkon el. ca 1 kW |  |  | 0
27 |  |  | Pracovní stůl s vestavěným umývadlem | ks | 1 |  | 0
|  |  | - použitý materiál : nerezový plech tl.1mm, povrch scotchbrite, pracovní deska tl.40mm - dvojitý zadní lem v=40mm - základní výška stolu 900mm - 1x nerezové umývadlo vč. stojánkové baterie s dlouhou pákou - police - zadní nohy odsazené kvůli tělesu ÚT ca 1000 x 600 x 900 mm |  |  |  | 0
28 |  |  | Chlazený stůl dvousekcový s dřezem | ks | 1 |  | 0
|  |  | - včetně chladicí jednotky - regulace teploty -2°C až +8°C - nad chladicí jednotkou dřez 300 x 400 mm vč. stojánkové baterie - zadní lem 40 mm - 2 x 2 zásuvky ca 1350 x 700 x 900 mm příkon el. ca 1 kW |  |  | 0
29 |  |  | Skladový regál | ks | 2 |  | 0
|  |  | - kovový regál s komaxitovým nátěrem, nosnost police 100 kg ca 1100 x 450 x 1800 mm |  |  |  | 0
30 |  |  | Chladící skříň | ks | 1 |  | 0
- vnější plášť nerez, chlazení ventilátorové - dig.ukazatel teploty, rozsah teplot +1°/+15°C - rošty vhodné pro GN 1/1 - možnost otočení dveří, uzamykatelné dveře ca 750 x 700 x 2000 mm příkon el. ca 0,2 kW
31 |  |  | Mrazící skříň | ks | 1 |  | 0
- chlazení ventilátorové - digitální ukazatel teloty, rozsah teplot -10°/-26°C - rošty vhodné pro GN 1/1 - možnost otočení dveří, uzamykatelné dveře ca 750 x 700 x 2000 mm příkon el. ca 0,3 kW
32 |  |  | Chladící box stavebnicový | ks | 1 |  | 0
- stavebnicový modulový box - systém spojení panelů pero-drážka s excentr. zámkem vč. rohových sloupků - opláštění PUR panelové izolace je bíle lakovaný, žárově pozinkovaný ocelový plech - tloušťka izolace je 75 mm - dveře korozivzdorné provedení, včetně zamykání a bezpečnostního otevírání zevnitř boxu - strop PUR panelový samonosný - vč. chladící jednotky a připojení - vč. regálové sestavy ca 2100 x 2300 x 2200 mm příkon el. ca 2 kW
34 |  |  | Chladící vitrína obslužná s podestavbou | ks | 1 |  | 0
- použitý materiál : nerezový plech tl.1mm, povrch scotchbrite - základní výška vitríny 800mm - 2x vyjímatelná roštová police - osvětlení - skleněná výplň, izolační dvojsklo - regulace teploty +4°C až +10°C při max. 60% relativní vlhkosti vzduchu - chladivo R 134a - vč. chladící jednotky umístěné v podestavbě ca 1500 x 700 x 800 mm příkon el. ca 1 kW
35 |  |  | Výčepní pult - projekt interieru | ks | 1 |  | 0
- výčepní stolice (dodávka dodavatele nápojů) s dřezem s baterií - prostor pro agregát chladící vitríny ca 4300 x 700 x 900 mm příkon el. ca 1 kW
36 |  |  | Sklopná deska | ks | 1 |  | 0
|  |  | - nerezová, vč. uchycení ca 800 x 700 mm |  |  |  | 0
37 |  |  | Mycí stroj na nádobí a sklo | ks | 1 |  | 0
|  |  | - dvouplášťový - 2 programy - 2 dávkovače - 4 koše v dodávce - horní a spodní mycí ramena - odpadové čerpadlo - změkčovač vody cca 450 x 600 x 850 mm příkon elektro ca 5 kW |  |  |  | 0
38 |  |  | Kávovar 2-pákový - dodavatel kávy | ks | 1 |  | 0
- vč. příslušenství a kávomlýnku rozměry dle typu příkon el. ca 3 kW
39 |  |  | Pokladna - investor | ks | 1 |  | 0
příkon el. ca 1 kW
40 |  |  | Chladící skříň prosklená | ks | 1 |  | 0
- dveře z izolačního skla - povrchová úprava vnějšího pláště: stříbrná - teplotní rozsah: 0°C až +15°C - systém chlazení v chladicí části: dynamický - ventilátor - mechanické ovládání - vnější digitální ukazatel teploty - 6 odkládacích ploch, z toho 5 výškově nastavitelných (pozinkovaný rošt) - zámek dveří ca 750 x 700 x 1800 mm příkon el. ca 0,2 kW
41 |  |  | Pracovní stůl dřezem a s vestavěným umývadlem uzavřený | ks | 1 |  | 0
- použitý materiál : nerezový plech tl.1mm, povrch scotchbrite, pracovní deska tl.40mm - dvojitý zadní lem v=40mm - základní výška stolu 900mm - 1x nerezové umývadlo vč. stojánkové baterie s dlouhou pákou - 1 x dřez 290 x 400 mm vč. baterie - police - posuvná dvířka ca 1050 x 700 x 900 mm
42 |  |  | Chlazený stůl dvousekcový | ks | 1 |  | 0
- včetně chladicí jednotky - zadní lem 40 mm - 2 x 2 zásuvky ca 1350 x 700 x 900 mm příkon el. ca 1 kW
43 |  |  | Pracovní stůl uzavřený | ks | 1 |  | 0
- použitý materiál : nerezový plech tl.1mm, povrch scotchbrite, pracovní deska tl.40mm - dvojitý zadní lem v=40mm - základní výška stolu 900 mm - prostor pro mrazicí skříň ca 700 x 700 x 900 mm
45 |  |  | Přístroj na Hot-dog | ks | 1 |  | 0
- celonerezové provedení - regulace teploty 50°C - 90°C - vypínač a kontrolka chodu - skleněná nádoba na ohřev párků ca 450 x 300 x 350 mm příkon el. ca 1,5 kW
46 |  |  | Mikrovlnná trouba na polici | ks | 1 |  | 0
- výkon 1000 W - součástí nerezová police pod troubu rozměry dle typu příkon el. ca 1,5 kW
47 |  |  | Mrazící skříň podstolová | ks | 1 |  | 0
|  |  | - rozsah teplot -10°C až -25°C - bílé provedení - statické chlazení - zabudovaný zámek - možnost přehození otvírání dveří - snadno vyměnitelné těsnění ca 550 x 600 x 820 mm příkon el. ca 0,3 kW |  |  |  | 0
48 |  |  | Fritéza dvoukošová - stolní | ks | 1 |  | 0
- objem 2 x 4-5 lt., celonerezové provedení ca 360 x 420 x 300 mm příkon el. ca 6 kW
49 |  |  | Odsávací digestoř - projekt VZT | ks | 1 | 0 | 0
0
1.PP
50 |  |  | Škrabka brambor | ks | 1 |  | 0
|  |  | - nerezová - vč. lapače škrobu - na betonovém soklu s vpustí rozměry dle typu příkon el. ca 1,5 kW |  |  |  | 0
51 |  |  | Pracovní stůl s dřezem - atyp. | ks | 1 |  | 0
- použitý materiál : nerezový plech tl.1mm, povrch scotchbrite, pracovní deska tl.40mm - dřez vč. stojánkové baterie - dvojitý zadní lem v=40mm - základní výška stolu 900 mm - police - výřez ca 1290 x 700/440 x 900 mm
51.1. |  |  | Pracovní stůl | ks | 1 |  | 0
- použitý materiál : nerezový plech tl.1mm, povrch scotchbrite, pracovní deska tl.40mm - dvojitý zadní lem v=40mm - základní výška stolu 900 mm - police - zásuvka ca 1300 x 700 x 900 mm
52 |  |  | Umývadlo - projekt ZTI | ks | 1 |  | 0
vč. baterie
53. |  |  | Chladící box stavebnicový | ks | 1 |  | 0
- stavebnicový modulový box - systém spojení panelů pero-drážka s excentr. zámkem vč. rohových sloupků - opláštění PUR panelové izolace je bíle lakovaný, žárově pozinkovaný ocelový plech - tloušťka izolace je 75 mm - dveře korozivzdorné provedení, včetně zamykání a bezpečnostního otevírání zevnitř boxu - strop PUR panelový samonosný - včetně podlahy (upřesní se na stavbě) - vč. chladící jednotky (externí) a připojení - vč. regálové sestavy ca 2750 x 1400 x 2200 mm příkon el. ca 2 kW
54 |  |  | Skladový regál | ks | 2 |  | 0
|  |  | - kovový regál s komaxitovým nátěrem, nosnost police 100 kg ca 1200 x 450 x 1800 mm |  |  |  | 0
55 |  |  | Skladový regál | ks | 1 |  | 0
|  |  | - kovový regál s komaxitovým nátěrem, nosnost police 100 kg ca 1000 x 450 x 1800 mm |  |  |  | 0
56 |  |  | Chladící box stavebnicový | ks | 1 |  | 0
- stavebnicový modulový box - systém spojení panelů pero-drážka s excentr. zámkem vč. rohových sloupků - opláštění PUR panelové izolace je bíle lakovaný, žárově pozinkovaný ocelový plech - tloušťka izolace je 75 mm - dveře korozivzdorné provedení, včetně zamykání a bezpečnostního otevírání zevnitř boxu - strop PUR panelový samonosný - včetně podlahy (upřesní se na stavbě) - vč. chladící jednotky (externí) a připojení - vč. regálové sestavy ca 1950 x 1650 x 2200 mm příkon el. ca 2 kW
58 |  |  | Skladový regál | ks | 4 |  | 0
|  |  | - kovový regál s komaxitovým nátěrem, nosnost police 100 kg ca 1550 x 450 x 1800 mm |  |  |  | 0
59 |  |  | Chladící skříň | ks | 2 |  | 0
- vnější plášť nerez, chlazení ventilátorové - dig.ukazatel teploty, rozsah teplot +1°/+15°C - rošty vhodné pro GN 1/1 - možnost otočení dveří, uzamykatelné dveře ca 750 x 700 x 2000 mm příkon el. ca 0,2 kW
60 |  |  | Mrazící skříň | ks | 2 |  | 0
- chlazení ventilátorové - digitální ukazatel teloty, rozsah teplot -10°/-26°C - rošty vhodné pro GN 1/1 - možnost otočení dveří, uzamykatelné dveře ca 750 x 700 x 2000 mm příkon el. ca 0,3 kW
61 |  |  | Chladící skříň | ks | 1 |  | 0
|  |  | - bílá, plné dveře - teplotní rozsah: +1°C až +15°C - mechanické ovládání ca 600 x 600 x 1800 mm příkon el. ca 0,2 kW |  |  |  | 0
0
X. |  |  | Montáž, doprava a zaškolení obsluhy | komplet | 1 |  | 0
|  |  | C e l k e m bez DPH |  |  |  | 0 | [5 empty] | 0
Pozn. | Drobné vybavení (odpadkové koše, police, váhy, stolní zařízení apod.) bude doplněno investorem nebo provozovatelem dle potřeby před začátkem provozu stejně jako nádobí, příbory, atd a není v tomto výkazu zohledněno.
Řešení barového pultu a výčepní technologie není součástí projektové dokumentace v oboru technologie gastro. Toto si zajistí investor dle svých možností.
Příkony el. energie jsou uvedeny pro 1 ks!