## Rekapitulace stavby
Export Komplet | [27 empty] | 2.0 | ZAMOK |  |  |  |  | False | False | {2e76f210-e5a1-4046-842d-49276540182b}
[33 empty] | 0,01 | 21
[33 empty] | 0,01 | 15
|  | REKAPITULACE STAVBY | [17 empty] | v --- níže se nacházejí doplnkové a pomocné údaje k sestavám --- v | [11 empty] | Návod na vyplnění | 0,001
|  | Kód: |  |  |  |  | HRADEK13 | [24 empty] | Měnit lze pouze buňky se žlutým podbarvením! 1) na prvním listu Rekapitulace stavby vyplňte v sestavě a) Souhrnný list - údaje o Uchazeči (přenesou se do ostatních sestav i v jiných listech) b) Rekapitulace objektů - potřebné Ostatní náklady 2) na vybraných listech vyplňte v sestavě a) Krycí list - údaje o Uchazeči, pokud se liší od údajů o Uchazeči na Souhrnném listu (údaje se přenesou do ostatních sestav v daném listu) b) Rekapitulace rozpočtu - potřebné Ostatní náklady c) Celkové náklady za stavbu - ceny u položek - množství, pokud má žluté podbarvení - a v případě potřeby poznámku (ta je ve skrytém sloupci) | 0,01
|  | Stavba: |  |  |  |  | Rekonstrukce hrádku - hlavní budova - ZMĚNA 2019 | [25 empty] | 0,01
|  | KSO: | [13 empty] | CC-CZ: | [16 empty] | 0,01
|  | Místo: |  |  |  |  | Varnsdorf č.p.1726 | [8 empty] | Datum: |  | 14.1.2020 | [14 empty] | 0,01
0,01
|  | Zadavatel: | [13 empty] | IČ: | [16 empty] | 0,01
|  |  | Město Varnsdorf, Nám. E.Beneše 470 | [12 empty] | DIČ: | [16 empty] | 0,01
0,01
|  | Uchazeč: | [13 empty] | IČ: |  | Vyplň údaj | [14 empty] | 0,01
|  |  | Vyplň údaj | [12 empty] | DIČ: |  | Vyplň údaj | [14 empty] | 0,01
False
|  | Projektant: | [13 empty] | IČ: | [16 empty] | False
|  |  | V a M spol. s r.o., Matoušova 21, Liberec | [12 empty] | DIČ: | [16 empty] | True
0,01
|  | Zpracovatel: | [13 empty] | IČ: | [16 empty] | 0,01
|  |  | Ing. Jaroslav Šíma | [12 empty] | DIČ: | [16 empty] | True
Poznámka:
|  | Cena bez DPH | [13 empty] | 0
[8 empty] | Sazba daně |  |  | Základ daně |  |  |  |  | Výše daně
|  | DPH |  | základní |  |  |  | 21% |  |  | 0 |  |  |  |  | 0
|  |  |  | snížená |  |  |  | 15% |  |  | 0 |  |  |  |  | 0
|  |  |  | zákl. přenesená |  |  |  | 21% |  |  | 0 |  |  |  |  | 0
|  |  |  | sníž. přenesená |  |  |  | 15% |  |  | 0 |  |  |  |  | 0
|  |  |  | nulová |  |  |  | 0% |  |  | 0 |  |  |  |  | 0
|  | Cena s DPH | [6 empty] | v |  |  | CZK |  |  |  | 0
|  | Projektant | [11 empty] | Zpracovatel
|  | Datum a podpis: | [7 empty] | Razítko |  |  |  | Datum a podpis: |  |  | Razítko
|  | Objednavatel | [11 empty] | Uchazeč
|  | Datum a podpis: | [7 empty] | Razítko |  |  |  | Datum a podpis: |  |  | Razítko
REKAPITULACE OBJEKTŮ STAVBY A SOUPISŮ PRACÍ
| Kód: | [6 empty] | HRADEK13
| Stavba: | [6 empty] | Rekonstrukce hrádku - hlavní budova - ZMĚNA 2019
| Místo: | [6 empty] | Varnsdorf č.p.1726 | [6 empty] | Datum: |  | 14.1.2020
| Zadavatel: | [6 empty] | Město Varnsdorf, Nám. E.Beneše 470 | [6 empty] | Projektant: |  | V a M spol. s r.o., Matoušova 21, Liberec |  |  | Informatívní údaje z listů zakázek
| Uchazeč: | [13 empty] | Zpracovatel: |  | Ing. Jaroslav Šíma
| Kód |  |  |  | Popis | [7 empty] | Cena bez DPH [CZK] |  |  |  |  | Cena s DPH [CZK] | Typ | z toho Ostat. náklady [CZK] | DPH [CZK] | Normohodiny [h] | DPH základní [CZK] | DPH snížená [CZK] | DPH základní přenesená [CZK] | DPH snížená přenesená [CZK] | Základna DPH základní | Základna DPH snížená | Základna DPH zákl. přenesená | Základna DPH sníž. přenesená | Základna DPH nulová
| Náklady z rozpočtů | [11 empty] | 0 |  |  |  |  | 0 |  | 0 | 0 | 0 | 0 | 0 | 0 | 0 | 0 | 0 | 0 | 0 | 0 |  | D | 0 | ###NOIMPORT### | IMPORT | {2e76f210-e5a1-4046-842d-49276540182b} | {00000000-0000-0000-0000-000000000000}
|  | SO 01 |  |  |  | Hlavní budova | [6 empty] | 0 |  |  |  |  | 0 | STA | 0 | 0 | 0 | 0 | 0 | 0 | 0 | 0 | 0 | 0 | 0 | 0 |  | D | 1 | ###NOIMPORT### | IMPORT | {37b20a94-4ad2-4dd2-95ed-dc3e2978038a} | {2e76f210-e5a1-4046-842d-49276540182b} | 2
/ |  |  | část STAV |  |  |  | Stavební část | [5 empty] | 0 |  |  |  |  | 0 | Soupis | 0 | 0 | 0 | 0 | 0 | 0 | 0 | 0 | 0 | 0 | 0 | 0 |  |  | 2 |  | IMPORT | {034c3e41-711f-4b99-9ad0-274dedb7bb9c} | {37b20a94-4ad2-4dd2-95ed-dc3e2978038a}
/ |  |  | část ÚT |  |  |  | F.1.4.a - Zařízení pro vytápění staveb | [5 empty] | 0 |  |  |  |  | 0 | Soupis | 0 | 0 | 0 | 0 | 0 | 0 | 0 | 0 | 0 | 0 | 0 | 0 |  |  | 2 |  | IMPORT | {a37dcd55-2ec0-48f0-9c76-8e8b98415313} | {37b20a94-4ad2-4dd2-95ed-dc3e2978038a}
/ |  |  | část VZT |  |  |  | F.1.4.c - Zařízení vzduchotechniky | [5 empty] | 0 |  |  |  |  | 0 | Soupis | 0 | 0 | 0 | 0 | 0 | 0 | 0 | 0 | 0 | 0 | 0 | 0 |  |  | 2 |  | IMPORT | {140d2565-f41c-400d-8a97-3f0327a26600} | {37b20a94-4ad2-4dd2-95ed-dc3e2978038a}
/ |  |  | část ZTI |  |  |  | F.1.4.e - Zdravotní technika | [5 empty] | 0 |  |  |  |  | 0 | Soupis | 0 | 0 | 0 | 0 | 0 | 0 | 0 | 0 | 0 | 0 | 0 | 0 |  |  | 2 |  | IMPORT | {b15a6a24-1832-4cf6-9fd7-771c594e6b9e} | {37b20a94-4ad2-4dd2-95ed-dc3e2978038a}
/ |  |  | část EI |  |  |  | F.1.4.g - Zařízení silnoproudé elektrotechniky | [5 empty] | 0 |  |  |  |  | 0 | Soupis | 0 | 0 | 0 | 0 | 0 | 0 | 0 | 0 | 0 | 0 | 0 | 0 |  |  | 2 |  | IMPORT | {13440862-2c2b-458e-8798-3c3298536058} | {37b20a94-4ad2-4dd2-95ed-dc3e2978038a}
/ |  |  | část SLP |  |  |  | F.1.4.h - Zařízení slaboproudé elektrotechniky | [5 empty] | 0 |  |  |  |  | 0 | Soupis | 0 | 0 | 0 | 0 | 0 | 0 | 0 | 0 | 0 | 0 | 0 | 0 |  |  | 2 |  | IMPORT | {d80a77d6-a24b-40ef-b479-3929eedb8788} | {37b20a94-4ad2-4dd2-95ed-dc3e2978038a}
/ |  |  | část GASTRO |  |  |  | F.1.4.i - Technologie stravování | [5 empty] | 0 |  |  |  |  | 0 | Soupis | 0 | 0 | 0 | 0 | 0 | 0 | 0 | 0 | 0 | 0 | 0 | 0 |  |  | 2 |  | IMPORT | {068a617b-6ae7-4ccc-ac73-57c4987e46bf} | {37b20a94-4ad2-4dd2-95ed-dc3e2978038a}
/ |  |  | část INT |  |  |  | F.1.5. - Interiér | [5 empty] | 0 |  |  |  |  | 0 | Soupis | 0 | 0 | 0 | 0 | 0 | 0 | 0 | 0 | 0 | 0 | 0 | 0 |  |  | 2 |  | IMPORT | {591bf1af-426a-4f05-ad14-47384cab61e1} | {37b20a94-4ad2-4dd2-95ed-dc3e2978038a}
/ |  | SO 07 |  |  |  | Domovní plynovod | [6 empty] | 0 |  |  |  |  | 0 | STA | 0 | 0 | 0 | 0 | 0 | 0 | 0 | 0 | 0 | 0 | 0 | 0 |  |  | 1 |  | IMPORT | {12097738-e9dc-4a90-9734-87c631d01672} | {2e76f210-e5a1-4046-842d-49276540182b} | 2
/ |  | PŘÍSTUP |  |  |  | Oprava chodníku ke vstupu do 2.PP, zdvihací plošina pro zásobování | [6 empty] | 0 |  |  |  |  | 0 | STA | 0 | 0 | 0 | 0 | 0 | 0 | 0 | 0 | 0 | 0 | 0 | 0 |  |  | 1 |  | IMPORT | {e950d1ec-e139-493e-b8ab-38bd69d9ff48} | {2e76f210-e5a1-4046-842d-49276540182b} | 2
/ |  | VRN |  |  |  | Vedlejší rozpočtové náklady | [6 empty] | 0 |  |  |  |  | 0 | STA | 0 | 0 | 0 | 0 | 0 | 0 | 0 | 0 | 0 | 0 | 0 | 0 |  |  | 1 |  | IMPORT | {b0251ea8-6b29-4dc1-a24b-953bdd8c866c} | {2e76f210-e5a1-4046-842d-49276540182b} | 2

## část STAV - Stavební část
{034c3e41-711f-4b99-9ad0-274dedb7bb9c}
2
| KRYCÍ LIST SOUPISU PRACÍ | [7 empty] | v --- níže se nacházejí doplnkové a pomocné údaje k sestavám --- v | [8 empty] | False
Stavba:
Rekonstrukce hrádku - hlavní budova - ZMĚNA 2019
Objekt:
SO 01 - Hlavní budova
Soupis:
část STAV - Stavební část
| KSO: |  |  |  |  | CC-CZ:
| Místo: |  | Varnsdorf č.p.1726 |  |  | Datum: | 14.1.2020
| Zadavatel: |  |  |  |  | IČ:
|  | Město Varnsdorf, Nám. E.Beneše 470 |  |  |  | DIČ:
| Uchazeč: |  |  |  |  | IČ: | Vyplň údaj
|  | Vyplň údaj |  |  |  | DIČ: | Vyplň údaj
| Projektant: |  |  |  |  | IČ:
|  | V a M spol. s r.o., Matoušova 21, Liberec |  |  |  | DIČ:
| Zpracovatel: |  |  |  |  | IČ:
|  | Ing. Jaroslav Šíma |  |  |  | DIČ:
Poznámka:
| Cena bez DPH | [5 empty] | 0
|  |  | Základ daně |  |  | Sazba daně | Výše daně
| DPH | základní | 0 |  |  | 21% | 0
|  | snížená | 0 |  |  | 15% | 0
|  | zákl. přenesená | 0 |  |  | 21% | 0
|  | sníž. přenesená | 0 |  |  | 15% | 0
|  | nulová | 0 |  |  | 0% | 0
| Cena s DPH |  |  | v | CZK |  | 0
| Projektant |  |  | Zpracovatel
| Datum a podpis: |  | Razítko | Datum a podpis: |  |  | Razítko
| Objednavatel |  |  | Uchazeč
| Datum a podpis: |  | Razítko | Datum a podpis: |  |  | Razítko
REKAPITULACE ČLENĚNÍ SOUPISU PRACÍ
Stavba:
Rekonstrukce hrádku - hlavní budova - ZMĚNA 2019
Objekt:
SO 01 - Hlavní budova
Soupis:
část STAV - Stavební část
Místo: |  |  | Varnsdorf č.p.1726 |  |  | Datum: | 14.1.2020
Zadavatel: |  |  | Město Varnsdorf, Nám. E.Beneše 470 |  |  | Projektant: | V a M spol. s r.o., Matoušova 21, Liberec
Uchazeč: |  |  | Vyplň údaj |  |  | Zpracovatel: | Ing. Jaroslav Šíma
Kód dílu - Popis | [6 empty] | Cena celkem [CZK]
Náklady ze soupisu prací | [6 empty] | 0 | [11 empty] | -1
| HSV - Práce a dodávky HSV | [5 empty] | 0
| 1 - Zemní práce | [5 empty] | 0
| 2 - Zakládání | [5 empty] | 0
| 3 - Svislé a kompletní konstrukce | [5 empty] | 0
| 4 - Vodorovné konstrukce | [5 empty] | 0
| 5 - Komunikace pozemní | [5 empty] | 0
| 6 - Úpravy povrchů, podlahy a osazování výplní | [5 empty] | 0
| 63 - Podlahy a podlahové konstrukce | [5 empty] | 0
| 64 - Osazování výplní otvorů | [5 empty] | 0
| 9 - Ostatní konstrukce a práce, bourání | [5 empty] | 0
| 98 - Sanace | [5 empty] | 0
| 997 - Přesun sutě | [5 empty] | 0
| 998 - Přesun hmot | [5 empty] | 0
| PSV - Práce a dodávky PSV | [5 empty] | 0
| 711 - Izolace proti vodě, vlhkosti a plynům | [5 empty] | 0
| 712 - Povlakové krytiny | [5 empty] | 0
| 713 - Izolace tepelné | [5 empty] | 0
| 714 - Akustická a protiotřesová opatření | [5 empty] | 0
| 721 - Zdravotechnika - vnitřní kanalizace | [5 empty] | 0
| 762 - Konstrukce tesařské | [5 empty] | 0
| 763 - Konstrukce suché výstavby | [5 empty] | 0
| 764 - Konstrukce klempířské | [5 empty] | 0
| 765 - Krytina skládaná | [5 empty] | 0
| 766 - Konstrukce truhlářské | [5 empty] | 0
| 767 - Konstrukce zámečnické | [5 empty] | 0
| 771 - Podlahy z dlaždic | [5 empty] | 0
| 775 - Podlahy skládané | [5 empty] | 0
| 776 - Podlahy povlakové | [5 empty] | 0
| 777 - Podlahy lité | [5 empty] | 0
| 781 - Dokončovací práce - obklady | [5 empty] | 0
| 783 - Dokončovací práce - nátěry | [5 empty] | 0
| 784 - Dokončovací práce - malby a tapety | [5 empty] | 0
| M - Práce a dodávky M | [5 empty] | 0
| 33-M - Výtah | [5 empty] | 0
| VRN - Vedlejší rozpočtové náklady | [5 empty] | 0
| VRN1 - Průzkumné, geodetické a projektové práce | [5 empty] | 0
SOUPIS PRACÍ
Stavba:
Rekonstrukce hrádku - hlavní budova - ZMĚNA 2019
Objekt:
SO 01 - Hlavní budova
Soupis:
část STAV - Stavební část
Místo: |  |  | Varnsdorf č.p.1726 |  |  | Datum: | 14.1.2020
Zadavatel: |  |  | Město Varnsdorf, Nám. E.Beneše 470 |  |  | Projektant: | V a M spol. s r.o., Matoušova 21, Liberec
Uchazeč: |  |  | Vyplň údaj |  |  | Zpracovatel: | Ing. Jaroslav Šíma
PČ | Typ | Kód | Popis | MJ | Množství | J.cena [CZK] | Cena celkem [CZK] | Cenová soustava |  | DPH | J. Nh [h] | Nh celkem [h] | J. hmotnost [t] | Hmotnost celkem [t] | J. suť [t] | Suť Celkem [t]
Náklady soupisu celkem | [6 empty] | 0 |  |  |  |  | 0 |  | 589.9288 |  | 141.2055 |  | D | -1 | [10 empty] | 0
| D | HSV | Práce a dodávky HSV |  |  |  | 0 |  |  |  |  | 0 |  | 521.9989 |  | 139.21 | 1 | D | 0 |  |  |  | ROZPOCET | [6 empty] | 0
| D | 1 | Zemní práce |  |  |  | 0 |  |  |  |  | 0 |  | 31.37 |  | 0 | 1 | D | 1 |  |  |  | ROZPOCET | [6 empty] | 0
1 | K | 131313101 | Hloubení jam v soudržných horninách třídy těžitelnosti II, skupiny 4 ručně | m3 | 19.268 |  | 0 | CS ÚRS 2020 01 |  | základní |  | 0 | 0 | 0 | 0 | 0 | 4 | K | 2 |  |  |  | ROZPOCET | 0 | 0 | 0 | 0 | 0 | 1 | 0 | 4 | 266278885
| VV |  | (4,19+11,88)*0,15"PA1 - 2PP |  | 2.411 | [12 empty] | VV | 2 | 2 | True | 0 | ROZPOCET
| VV |  | (30,88-2*6)*0,15"PA1 1PP |  | 2.832 | [12 empty] | VV | 2 | 2 | True | 0 | ROZPOCET
| VV |  | Mezisoučet"pro PA1 |  | 5.243 | [12 empty] | VV | 2 | 3 | True | 0 | ROZPOCET
| VV |  | (3,98+1,7*1,5)*0,265 |  | 1.73 | [12 empty] | VV | 2 | 2 | True | 0 | ROZPOCET
| VV |  | Mezisoučet"pro PA2 |  | 1.73 | [12 empty] | VV | 2 | 3 | True | 0 | ROZPOCET
| VV |  | (2,55*6,3+0,6*1,17+0,58*1,18+2,57*1,58+1*0,6+0,6*1,58+1,58*0,81+1,325*2,2+1*0,6+3,4*4,7-2,5*2,5/2+4,87*3,3+3,13*2,74)*0,185 |  | 12.091 | [12 empty] | VV | 2 | 2 | True | 0 | ROZPOCET
| VV |  | Mezisoučet"PA3 |  | 12.091 | [12 empty] | VV | 2 | 3 | True | 0 | ROZPOCET
| VV |  | (1,15*4,5+4,5*11,6+4*6,585+2*2/2+1,6*1,6/2)*0,15"PA5 - pouze v části někde manipulace se sutí a zpětné dosypy |  | 13.049 | [12 empty] | VV | 2 | 2 | True | 0 | ROZPOCET
| VV |  | Mezisoučet"PA5 |  | 13.049 | [12 empty] | VV | 2 | 3 | True | 0 | ROZPOCET
| VV |  | Součet |  | 32.113 | [12 empty] | VV | 2 | 4 | True | 0 | ROZPOCET
| VV |  | 0,6*32,113"60% objemu - odhad |  | 19.268 | [12 empty] | VV | 2 | 2 | True | 1 | ROZPOCET
2 | K | 131413101 | Hloubení jam v soudržných horninách třídy těžitelnosti II, skupiny 5 ručně | m3 | 6.423 |  | 0 | CS ÚRS 2020 01 |  | základní |  | 0 | 0 | 0 | 0 | 0 | 4 | K | 2 |  |  |  | ROZPOCET | 0 | 0 | 0 | 0 | 0 | 1 | 0 | 4 | 1356153421
| VV |  | 0,2*32,113"20% objemu - odhad |  | 6.423 | [12 empty] | VV | 2 | 2 | True | 1 | ROZPOCET
3 | K | 131451100 | Hloubení jam nezapažených v hornině třídy těžitelnosti II, skupiny 5 objem do 20 m3 strojně | m3 | 4.75 |  | 0 | CS ÚRS 2020 01 |  | základní |  | 0 | 0 | 0 | 0 | 0 | 4 | K | 2 |  |  |  | ROZPOCET | 0 | 0 | 0 | 0 | 0 | 1 | 0 | 4 | -1201730207
| VV |  | 1*4,13*2,3*0,5"základ pod VZT - 50% objemu |  | 4.75 | [12 empty] | VV | 2 | 2 | True | 1 | ROZPOCET
4 | K | 131551101 | Hloubení jam nezapažených v hornině třídy těžitelnosti III, skupiny 6 objem do 20 m3 strojně | m3 | 4.75 |  | 0 | CS ÚRS 2020 01 |  | základní |  | 0 | 0 | 0 | 0 | 0 | 4 | K | 2 |  |  |  | ROZPOCET | 0 | 0 | 0 | 0 | 0 | 1 | 0 | 4 | 1693216578
| VV |  | 1*4,13*2,3*0,5"základ pod VZT - 50% objemu |  | 4.75 | [12 empty] | VV | 2 | 2 | True | 1 | ROZPOCET
5 | K | 132312111 | Hloubení rýh š do 800 mm v soudržných horninách třídy těžitelnosti II, skupiny 4 ručně | m3 | 13.196 |  | 0 | CS ÚRS 2020 01 |  | základní |  | 0 | 0 | 0 | 0 | 0 | 4 | K | 2 |  |  |  | ROZPOCET | 0 | 0 | 0 | 0 | 0 | 1 | 0 | 4 | 376238587
| VV |  | (0,6*0,3*(1,6+2,6)+0,3*0,5*14+0,3*0,5*12)*0,33"odvodnění šachty a drenáží v 2PP - 33% objemu |  | 1.536 | [12 empty] | VV | 2 | 2 | True | 0 | ROZPOCET
| VV |  | 3*1,6*1+2,2*1,7*1,5"vedle objektu skladba FP1 |  | 10.41 | [12 empty] | VV | 2 | 2 | True | 0 | ROZPOCET
| VV |  | 5*0,5*0,5"odvod drenáže od FP1 |  | 1.25 | [12 empty] | VV | 2 | 2 | True | 0 | ROZPOCET
| VV |  | Součet |  | 13.196 | [12 empty] | VV | 2 | 4 | True | 1 | ROZPOCET
6 | K | 133312011 | Hloubení šachet v hornině třídy těžitelnosti II, skupiny 4, plocha výkopu do 4 m2 ručně | m3 | 43.155 |  | 0 | CS ÚRS 2020 01 |  | základní |  | 0 | 0 | 0 | 0 | 0 | 4 | K | 2 |  |  |  | ROZPOCET | 0 | 0 | 0 | 0 | 0 | 1 | 0 | 4 | -1325951171
| VV |  | (3*3*3-1,2*1*3)*0,5"jáma pro výtahovou šachtu - 50% |  | 11.7 | [12 empty] | VV | 2 | 2 | True | 0 | ROZPOCET
| VV |  | 1,6*1,5*0,9*0,5"snížení dna pro dojezd výtahu - 50% |  | 1.08 | [12 empty] | VV | 2 | 2 | True | 0 | ROZPOCET
| VV |  | (3*1,5*1,5*5)*0,5"pro propojení štěrků ozn. 2 uvažováno 50% objemu |  | 16.875 | [12 empty] | VV | 2 | 2 | True | 0 | ROZPOCET
| VV |  | (3*1,5*1,5*4)*0,5"pro propojení štěrků ozn. 3 uvažováno 50% objemu |  | 13.5 | [12 empty] | VV | 2 | 2 | True | 0 | ROZPOCET
| VV |  | Součet |  | 43.155 | [12 empty] | VV | 2 | 4 | True | 1 | ROZPOCET
7 | K | 132412111 | Hloubení rýh š do 800 mm v soudržných horninách třídy těžitelnosti II, skupiny 5 ručně | m3 | 1.536 |  | 0 | CS ÚRS 2020 01 |  | základní |  | 0 | 0 | 0 | 0 | 0 | 4 | K | 2 |  |  |  | ROZPOCET | 0 | 0 | 0 | 0 | 0 | 1 | 0 | 4 | 1113131159
| VV |  | (0,6*0,3*(1,6+2,6)+0,3*0,5*14+0,3*0,5*12)*0,33"odvodnění šachty a drenáží v 2PP - 33% objemu |  | 1.536 | [12 empty] | VV | 2 | 2 | True | 1 | ROZPOCET
8 | K | 138501101 | Dolamování hloubených vykopávek jam ve vrstvě tl do 1000 mm v hornině tř. 6 | m3 | 6.423 |  | 0 | CS ÚRS 2020 01 |  | základní |  | 0 | 0 | 0 | 0 | 0 | 4 | K | 2 |  |  |  | ROZPOCET | 0 | 0 | 0 | 0 | 0 | 1 | 0 | 4 | 1743894586
| VV |  | 0,2*32,113"20% objemu - odhad |  | 6.423 | [12 empty] | VV | 2 | 2 | True | 1 | ROZPOCET
9 | K | 138501201 | Dolamování hloubených vykopávek rýh ve vrstvě tl do 500 mm v hornině tř. 6 | m3 | 1.536 |  | 0 | CS ÚRS 2020 01 |  | základní |  | 0 | 0 | 0 | 0 | 0 | 4 | K | 2 |  |  |  | ROZPOCET | 0 | 0 | 0 | 0 | 0 | 1 | 0 | 4 | 1387411381
| VV |  | (0,6*0,3*(1,6+2,6)+0,3*0,5*14+0,3*0,5*12)*0,33"odvodnění šachty a drenáží v 2PP - 33% objemu |  | 1.536 | [12 empty] | VV | 2 | 2 | True | 1 | ROZPOCET
10 | K | 138501301 | Dolamování hloubených vykopávek šachet ve vrstvě tl do 500 mm v hornině tř. 6 | m3 | 43.155 |  | 0 | CS ÚRS 2020 01 |  | základní |  | 0 | 0 | 0 | 0 | 0 | 4 | K | 2 |  |  |  | ROZPOCET | 0 | 0 | 0 | 0 | 0 | 1 | 0 | 4 | -163042623
| VV |  | (3*3*3-1,2*1*3)*0,5"jáma pro výtahovou šachtu - 50% |  | 11.7 | [12 empty] | VV | 2 | 2 | True | 0 | ROZPOCET
| VV |  | 1,6*1,5*0,9*0,5"snížení dna pro dojezd výtahu |  | 1.08 | [12 empty] | VV | 2 | 2 | True | 0 | ROZPOCET
| VV |  | (3*1,5*1,5*5)*0,5"pro propojení štěrků ozn. 2 uvažováno 50% objemu |  | 16.875 | [12 empty] | VV | 2 | 2 | True | 0 | ROZPOCET
| VV |  | (3*1,5*1,5*4)*0,5"pro propojení štěrků ozn. 3 uvažováno 50% objemu |  | 13.5 | [12 empty] | VV | 2 | 2 | True | 0 | ROZPOCET
| VV |  | Součet |  | 43.155 | [12 empty] | VV | 2 | 4 | True | 1 | ROZPOCET
11 | K | 138511101 | Dolamování hloubených vykopávek jam ve vrstvě tl do 1000 mm v hornině třídy těžitelnosti III, skupiny 6 | m3 | 6.423 |  | 0 | CS ÚRS 2020 01 |  | základní |  | 0 | 0 | 0 | 0 | 0 | 4 | K | 2 |  |  |  | ROZPOCET | 0 | 0 | 0 | 0 | 0 | 1 | 0 | 4 | 1417836461
| VV |  | 0,2*32,113"20% objemu - odhad |  | 6.423 | [12 empty] | VV | 2 | 2 | True | 1 | ROZPOCET
12 | K | 139911113 | Bourání kcí v hloubených vykopávkách ze zdiva kamenného na MC ručně | m3 | 2.1 |  | 0 | CS ÚRS 2020 01 |  | základní |  | 0 | 0 | 0 | 0 | 0 | 4 | K | 2 |  |  |  | ROZPOCET | 0 | 0 | 0 | 0 | 0 | 1 | 0 | 4 | 1947640088
| VV |  | 1*0,6*(1,5+2)"bourání stávajících základů - dno výtahové šachty - rozšíření |  | 2.1 | [12 empty] | VV | 2 | 2 | True | 1 | ROZPOCET
13 | K | 161111512 | Svislé přemístění výkopku z horniny třídy těžitelnosti II, skupiny 4 a 5 hl výkopu přes 3 do 6 m nošením | m3 | 28.96 |  | 0 | CS ÚRS 2020 01 |  | základní |  | 0 | 0 | 0 | 0 | 0 | 4 | K | 2 |  |  |  | ROZPOCET | 0 | 0 | 0 | 0 | 0 | 1 | 0 | 4 | -482310766
| VV |  | 28,96"materiál na obsypy a podsypy do 1NP a z 1NP |  | 28.96 | [12 empty] | VV | 2 | 2 | True | 1 | ROZPOCET
14 | K | 161151613 | Vytažení výkopku těženého z prostoru pod základy z hl přes 3 do 6 m v hornině třídy těžitelnosti II, skupiny 4 a 5 | m3 | 86.31 |  | 0 | CS ÚRS 2020 01 |  | základní |  | 0 | 0 | 0 | 0 | 0 | 4 | K | 2 |  |  |  | ROZPOCET | 0 | 0 | 0 | 0 | 0 | 1 | 0 | 4 | -1109161739
| VV |  | (3*3*3-1,2*1*3)"jáma pro výtahovou šachtu |  | 23.4 | [12 empty] | VV | 2 | 2 | True | 0 | ROZPOCET
| VV |  | 1,6*1,5*0,9"snížení dna pro dojezd výtahu |  | 2.16 | [12 empty] | VV | 2 | 2 | True | 0 | ROZPOCET
| VV |  | (3*1,5*1,5*5)"pro propojení štěrků ozn. 2 uvažováno |  | 33.75 | [12 empty] | VV | 2 | 2 | True | 0 | ROZPOCET
| VV |  | (3*1,5*1,5*4)"pro propojení štěrků ozn. 3 uvažováno |  | 27 | [12 empty] | VV | 2 | 2 | True | 0 | ROZPOCET
| VV |  | Součet |  | 86.31 | [12 empty] | VV | 2 | 4 | True | 1 | ROZPOCET
15 | K | 162211321 | Vodorovné přemístění výkopku z horniny třídy těžitelnosti II, skupiny 4 a 5 stavebním kolečkem do 10 m | m3 | 57.388 |  | 0 | CS ÚRS 2020 01 |  | základní |  | 0 | 0 | 0 | 0 | 0 | 4 | K | 2 |  |  |  | ROZPOCET | 0 | 0 | 0 | 0 | 0 | 1 | 0 | 4 | -1881661533
| VV |  | 15,685+1,02"dovoz písků pro lože a podsypy dovnitř |  | 16.705 | [12 empty] | VV | 2 | 2 | True | 0 | ROZPOCET
| VV |  | (15,685+1,02+2,9)"odvoz přebytečného ven |  | 19.605 | [12 empty] | VV | 2 | 2 | True | 0 | ROZPOCET
| VV |  | (2,88*5,05-1,4*1,4)*(2,89+0,46)/2"zásyp pod mč.-110 - doprava štěrků |  | 21.078 | [12 empty] | VV | 2 | 2 | True | 0 | ROZPOCET
| VV |  | Součet |  | 57.388 | [12 empty] | VV | 2 | 4 | True | 1 | ROZPOCET
16 | K | 162211329 | Příplatek k vodorovnému přemístění výkopku z horniny třídy těžitelnosti II, skupiny 4 a 5 stavebním kolečkem ZKD 10 m | m3 | 21.078 |  | 0 | CS ÚRS 2020 01 |  | základní |  | 0 | 0 | 0 | 0 | 0 | 4 | K | 2 |  |  |  | ROZPOCET | 0 | 0 | 0 | 0 | 0 | 1 | 0 | 4 | 1980332067
| VV |  | (2,88*5,05-1,4*1,4)*(2,89+0,46)/2"zásyp pod mč.-110 - doprava štěrků |  | 21.078 | [12 empty] | VV | 2 | 2 | True | 1 | ROZPOCET
17 | K | 162751137 | Vodorovné přemístění do 10000 m výkopku/sypaniny z horniny třídy těžitelnosti II, skupiny 4 a 5 | m3 | 79.204 |  | 0 | CS ÚRS 2020 01 |  | základní |  | 0 | 0 | 0 | 0 | 0 | 4 | K | 2 |  |  |  | ROZPOCET | 0 | 0 | 0 | 0 | 0 | 1 | 0 | 4 | -1678957822
| VV |  | 19,268+6,423+4,75+4,75+13,196+43,155+1,536+6,423+1,536+43,155+6,423"výkop |  | 150.615 | [12 empty] | VV | 2 | 2 | True | 0 | ROZPOCET
| VV |  | Mezisoučet"výkopy |  | 150.615 | [12 empty] | VV | 2 | 3 | True | 0 | ROZPOCET
| VV |  | (3*3*3-1,1*1,3*3)"kolem výtah šachty |  | 22.71 | [12 empty] | VV | 2 | 2 | True | 0 | ROZPOCET
| VV |  | (3*1,5*1,5*5)"pro propojení štěrků ozn. 2 uvažováno 50% objemu |  | 33.75 | [12 empty] | VV | 2 | 2 | True | 0 | ROZPOCET
| VV |  | (3*1,5*1,5*4)"pro propojení štěrků ozn. 3 uvažováno 50% objemu |  | 27 | [12 empty] | VV | 2 | 2 | True | 0 | ROZPOCET
| VV |  | (0,6*0,3*(1,6+2,6)+0,3*0,5*14+0,3*0,5*12)"odvodnění šachty a drenáží v 2PP - 33% objemu |  | 4.656 | [12 empty] | VV | 2 | 2 | True | 0 | ROZPOCET
| VV |  | -15,685"obsyp potrubí |  | -15.685 | [12 empty] | VV | 2 | 2 | True | 0 | ROZPOCET
| VV |  | -1,02"lože potrubí |  | -1.02 | [12 empty] | VV | 2 | 2 | True | 0 | ROZPOCET
| VV |  | Mezisoučet"zpětný zásyp z výkopku |  | 71.411 | [12 empty] | VV | 2 | 3 | True | 0 | ROZPOCET
| VV |  | 150,615-71,411 |  | 79.204 | [12 empty] | VV | 2 | 2 | True | 1 | ROZPOCET
18 | K | 162751139 | Příplatek k vodorovnému přemístění výkopku/sypaniny z horniny třídy těžitelnosti II, skupiny 4 a 5 ZKD 1000 m přes 10000 m (+25km) | m3 | 1980.1 |  | 0 | CS ÚRS 2020 01 |  | základní |  | 0 | 0 | 0 | 0 | 0 | 4 | K | 2 |  |  |  | ROZPOCET | 0 | 0 | 0 | 0 | 0 | 1 | 0 | 4 | 1808578821
| VV |  | 79,204*25 |  | 1980.1 | [12 empty] | VV | 2 | 2 | True | 1 | ROZPOCET
19 | K | 171201221 | Poplatek za uložení na skládce (skládkovné) zeminy a kamení kód odpadu 17 05 04 | t | 126.726 |  | 0 | CS ÚRS 2020 01 |  | základní |  | 0 | 0 | 0 | 0 | 0 | 4 | K | 2 |  |  |  | ROZPOCET | 0 | 0 | 0 | 0 | 0 | 1 | 0 | 4 | 623677727
| VV |  | 79,204*1,6 |  | 126.726 | [12 empty] | VV | 2 | 2 | True | 1 | ROZPOCET
20 | K | 174101102 | Zásyp v uzavřených prostorech sypaninou se zhutněním | m3 | 92.489 |  | 0 | CS ÚRS 2020 01 |  | základní |  | 0 | 0 | 0 | 0 | 0 | 4 | K | 2 |  |  |  | ROZPOCET | 0 | 0 | 0 | 0 | 0 | 1 | 0 | 4 | 1437891104
| VV |  | (3*3*3-1,1*1,3*3)"kolem výtah šachty |  | 22.71 | [12 empty] | VV | 2 | 2 | True | 0 | ROZPOCET
| VV |  | (3*1,5*1,5*5)"pro propojení štěrků ozn. 2 uvažováno 50% objemu |  | 33.75 | [12 empty] | VV | 2 | 2 | True | 0 | ROZPOCET
| VV |  | (3*1,5*1,5*4)"pro propojení štěrků ozn. 3 uvažováno 50% objemu |  | 27 | [12 empty] | VV | 2 | 2 | True | 0 | ROZPOCET
| VV |  | (0,6*0,3*(1,6+2,6)+0,3*0,5*14+0,3*0,5*12)"odvodnění šachty a drenáží v 2PP - 33% objemu |  | 4.656 | [12 empty] | VV | 2 | 2 | True | 0 | ROZPOCET
| VV |  | -15,685"obsyp potrubí |  | -15.685 | [12 empty] | VV | 2 | 2 | True | 0 | ROZPOCET
| VV |  | -1,02"lože potrubí |  | -1.02 | [12 empty] | VV | 2 | 2 | True | 0 | ROZPOCET
| VV |  | (2,88*5,05-1,4*1,4)*(2,89+0,46)/2"zásyp pod mč.-110 |  | 21.078 | [12 empty] | VV | 2 | 2 | True | 0 | ROZPOCET
| VV |  | Součet |  | 92.489 | [12 empty] | VV | 2 | 4 | True | 1 | ROZPOCET
21 | M | 58343930 | kamenivo drcené hrubé frakce 16/32 | t | 42.156 |  | 0 | CS ÚRS 2020 01 |  | základní |  | 0 | 0 | 0 | 0 | 0 | 8 | M | 2 |  |  |  | ROZPOCET | 0 | 0 | 0 | 0 | 0 | 1 | 0 | 4 | 953544633
| VV |  | ((2,88*5,05-1,4*1,4)*(2,89+0,46)/2)*2"zásyp pod mč.-110 |  | 42.156 | [12 empty] | VV | 2 | 2 | True | 1 | ROZPOCET
22 | K | 175111101 | Obsypání potrubí ručně sypaninou bez prohození, uloženou do 3 m | m3 | 15.685 |  | 0 | CS ÚRS 2020 01 |  | základní |  | 0 | 0 | 0 | 0 | 0 | 4 | K | 2 |  |  |  | ROZPOCET | 0 | 0 | 0 | 0 | 0 | 1 | 0 | 4 | 609860282
| VV |  | (14+2+6)*0,3*0,3"odvodnění výtahové šachty |  | 1.98 | [12 empty] | VV | 2 | 2 | True | 0 | ROZPOCET
| VV |  | 12*0,3*0,3"odvodnění drenáže 2PP |  | 1.08 | [12 empty] | VV | 2 | 2 | True | 0 | ROZPOCET
| VV |  | 16*0,7*0,5*0,5"štěrky ozn.1 |  | 2.8 | [12 empty] | VV | 2 | 2 | True | 0 | ROZPOCET
| VV |  | 4,5*5*0,5*0,5"štěrky ozn.2 |  | 5.625 | [12 empty] | VV | 2 | 2 | True | 0 | ROZPOCET
| VV |  | 4,2*4*0,5*0,5"štěrky ozn.3 |  | 4.2 | [12 empty] | VV | 2 | 2 | True | 0 | ROZPOCET
| VV |  | Součet |  | 15.685 | [12 empty] | VV | 2 | 4 | True | 1 | ROZPOCET
23 | M | 58331351 | kamenivo těžené drobné frakce 0/4 | t | 31.37 |  | 0 | CS ÚRS 2020 01 |  | základní |  | 0 | 1 | 31.37 | 0 | 0 | 8 | M | 2 |  |  |  | ROZPOCET | 0 | 0 | 0 | 0 | 0 | 1 | 0 | 4 | -1309122857
| VV |  | 15,685*2 'Přepočtené koeficientem množství |  | 31.37 | [12 empty] | VV | 2 | 2 | False | 1 | ROZPOCET
24 | K | 181951114 | Úprava pláně v hornině třídy těžitelnosti II, skupiny 4 a 5 se zhutněním | m2 | 264.863 |  | 0 | CS ÚRS 2020 01 |  | základní |  | 0 | 0 | 0 | 0 | 0 | 4 | K | 2 |  |  |  | ROZPOCET | 0 | 0 | 0 | 0 | 0 | 1 | 0 | 4 | -1049041202
| VV |  | (4,19+11,88)"PA1 - 2PP |  | 16.07 | [12 empty] | VV | 2 | 2 | True | 0 | ROZPOCET
| VV |  | 30,88"PA1 1PP |  | 30.88 | [12 empty] | VV | 2 | 2 | True | 0 | ROZPOCET
| VV |  | Mezisoučet"pro PA1 |  | 46.95 | [12 empty] | VV | 2 | 3 | True | 0 | ROZPOCET
| VV |  | (3,98+1,7*1,5) |  | 6.53 | [12 empty] | VV | 2 | 2 | True | 0 | ROZPOCET
| VV |  | Mezisoučet"pro PA2 |  | 6.53 | [12 empty] | VV | 2 | 3 | True | 0 | ROZPOCET
| VV |  | (2,55*6,3+0,6*1,17+0,58*1,18+2,57*1,58+1*0,6+0,6*1,58+1,58*0,81+1,325*2,2+1*0,6+3,4*4,7-2,5*2,5/2+4,87*3,3+3,13*2,74) |  | 65.357 | [12 empty] | VV | 2 | 2 | True | 0 | ROZPOCET
| VV |  | Mezisoučet"PA3 |  | 65.357 | [12 empty] | VV | 2 | 3 | True | 0 | ROZPOCET
| VV |  | (4*8,6+7,8*1,94+1,15*4,5+4,5*11,6+4*6,585+2*2/2+1,6*1,6/2)"PA5 |  | 136.527 | [12 empty] | VV | 2 | 2 | True | 0 | ROZPOCET
| VV |  | Mezisoučet"PA5 |  | 136.527 | [12 empty] | VV | 2 | 3 | True | 0 | ROZPOCET
| VV |  | 4,13*2,3"základ pod VZT |  | 9.499 | [12 empty] | VV | 2 | 2 | True | 0 | ROZPOCET
| VV |  | Součet |  | 264.863 | [12 empty] | VV | 2 | 4 | True | 1 | ROZPOCET
| D | 2 | Zakládání |  |  |  | 0 |  |  |  |  | 0 |  | 33.5791 |  | 0 | 1 | D | 1 |  |  |  | ROZPOCET | [6 empty] | 0
25 | K | 211531111 | Výplň odvodňovacích žeber nebo trativodů kamenivem hrubým drceným frakce 16 až 63 mm | m3 | 2.95 |  | 0 | CS ÚRS 2020 01 |  | základní |  | 0 | 1.63 | 4.8085 | 0 | 0 | 4 | K | 2 |  |  |  | ROZPOCET | 0 | 0 | 0 | 0 | 0 | 1 | 0 | 4 | 182048108
| VV |  | 4,3*0,5*0,5"pod mč.-110 |  | 1.075 | [12 empty] | VV | 2 | 2 | True | 0 | ROZPOCET
| VV |  | (1,5+6)*0,5*0,5"vedle objektu skladba FP1 |  | 1.875 | [12 empty] | VV | 2 | 2 | True | 0 | ROZPOCET
| VV |  | Součet |  | 2.95 | [12 empty] | VV | 2 | 4 | True | 1 | ROZPOCET
26 | K | 211971121 | Zřízení opláštění žeber nebo trativodů geotextilií v rýze nebo zářezu sklonu přes 1:2 š do 2,5 m | m2 | 23.6 |  | 0 | CS ÚRS 2020 01 |  | základní |  | 0 | 0.00031 | 0.007316 | 0 | 0 | 4 | K | 2 |  |  |  | ROZPOCET | 0 | 0 | 0 | 0 | 0 | 1 | 0 | 4 | -1282978417
| VV |  | 4,3*0,5*4"pod mč.-110 |  | 8.6 | [12 empty] | VV | 2 | 2 | True | 0 | ROZPOCET
| VV |  | (1,5+6)*0,5*4"vedle objektu skladba FP1 |  | 15 | [12 empty] | VV | 2 | 2 | True | 0 | ROZPOCET
| VV |  | Součet |  | 23.6 | [12 empty] | VV | 2 | 4 | True | 1 | ROZPOCET
27 | M | 69311199 | geotextilie netkaná separační, ochranná, filtrační, drenážní PES(70%)+PP(30%) 300g/m2 | m2 | 27.14 |  | 0 | CS ÚRS 2020 01 |  | základní |  | 0 | 0.0003 | 0.008142 | 0 | 0 | 8 | M | 2 |  |  |  | ROZPOCET | 0 | 0 | 0 | 0 | 0 | 1 | 0 | 4 | 1967182672
| VV |  | 23,6*1,15 'Přepočtené koeficientem množství |  | 27.14 | [12 empty] | VV | 2 | 2 | False | 1 | ROZPOCET
28 | K | 212750101 | Trativod z drenážních trubek PVC-U SN 4 perforace 360° včetně lože otevřený výkop DN 100 pro budovy plocha pro vtékání vody min. 80 cm2/m | m | 11.8 |  | 0 | CS ÚRS 2020 01 |  | základní |  | 0 | 0.2044 | 2.4119 | 0 | 0 | 4 | K | 2 |  |  |  | ROZPOCET | 0 | 0 | 0 | 0 | 0 | 1 | 0 | 4 | 779052222
| VV |  | 4,3"pod mč.-110 |  | 4.3 | [12 empty] | VV | 2 | 2 | True | 0 | ROZPOCET
| VV |  | (1,5+6)"vedle objektu skladba FP1 |  | 7.5 | [12 empty] | VV | 2 | 2 | True | 0 | ROZPOCET
| VV |  | Součet |  | 11.8 | [12 empty] | VV | 2 | 4 | True | 1 | ROZPOCET
29 | K | 213311113 | Polštáře zhutněné pod základy z kameniva drceného frakce 0 až 63 mm | m3 | 6.649 |  | 0 | CS ÚRS 2020 01 |  | základní |  | 0 | 2.16 | 14.3618 | 0 | 0 | 4 | K | 2 |  |  |  | ROZPOCET | 0 | 0 | 0 | 0 | 0 | 1 | 0 | 4 | -610630342
| VV |  | 0,7*4,13*2,3"základ pro VZT |  | 6.649 | [12 empty] | VV | 2 | 2 | True | 1 | ROZPOCET
30 | K | 271572211 | Podsyp pod základové konstrukce se zhutněním z netříděného štěrkopísku | m3 | 0.27 |  | 0 | CS ÚRS 2020 01 |  | základní |  | 0 | 1.98 | 0.5346 | 0 | 0 | 4 | K | 2 |  |  |  | ROZPOCET | 0 | 0 | 0 | 0 | 0 | 1 | 0 | 4 | -454565174
| VV |  | 1,5*1,8*0,1"pod základovou desku výtahu |  | 0.27 | [12 empty] | VV | 2 | 2 | True | 1 | ROZPOCET
31 | K | 273321411 | Základové desky ze ŽB bez zvýšených nároků na prostředí tř. C 20/25 | m3 | 3.57 |  | 0 | CS ÚRS 2020 01 |  | základní |  | 0 | 2.4533 | 8.7582 | 0 | 0 | 4 | K | 2 |  |  |  | ROZPOCET | 0 | 0 | 0 | 0 | 0 | 1 | 0 | 4 | 651818266
| VV |  | (1,6*1,5)*0,3"deska výtahu |  | 0.72 | [12 empty] | VV | 2 | 2 | True | 0 | ROZPOCET
| VV |  | 2,3*4,13*0,3"deska pod VZT |  | 2.85 | [12 empty] | VV | 2 | 2 | True | 0 | ROZPOCET
| VV |  | Součet |  | 3.57 | [12 empty] | VV | 2 | 4 | True | 1 | ROZPOCET
32 | K | 273351121 | Zřízení bednění základových desek | m2 | 5.718 |  | 0 | CS ÚRS 2020 01 |  | základní |  | 0 | 0.00247 | 0.014123 | 0 | 0 | 4 | K | 2 |  |  |  | ROZPOCET | 0 | 0 | 0 | 0 | 0 | 1 | 0 | 4 | 1571428795
| VV |  | (1,6+1,5)*0,3*2"deska výtahu |  | 1.86 | [12 empty] | VV | 2 | 2 | True | 0 | ROZPOCET
| VV |  | 0,3*2*(2,3+4,13)"deska pod VZT |  | 3.858 | [12 empty] | VV | 2 | 2 | True | 0 | ROZPOCET
| VV |  | Součet |  | 5.718 | [12 empty] | VV | 2 | 4 | True | 1 | ROZPOCET
33 | K | 273351122 | Odstranění bednění základových desek | m2 | 5.718 |  | 0 | CS ÚRS 2020 01 |  | základní |  | 0 | 0 | 0 | 0 | 0 | 4 | K | 2 |  |  |  | ROZPOCET | 0 | 0 | 0 | 0 | 0 | 1 | 0 | 4 | 413351997
34 | K | 273362021 | Výztuž základových desek a stěn svařovanými sítěmi Kari | t | 0.249 |  | 0 | CS ÚRS 2020 01 |  | základní |  | 0 | 1.0628 | 0.26463 | 0 | 0 | 4 | K | 2 |  |  |  | ROZPOCET | 0 | 0 | 0 | 0 | 0 | 1 | 0 | 4 | -1523331581
| VV |  | (1,5*1,6*2+0,95*2*2*(1,5+1,6))*1,3*5,4/1000"výztuž dojezdu výtahu 8/150/150 |  | 0.116 | [12 empty] | VV | 2 | 2 | True | 0 | ROZPOCET
| VV |  | (4,13*2,3*2)*1,3*5,4/1000"výztuž desky VZT 8/150/150 |  | 0.133 | [12 empty] | VV | 2 | 2 | True | 0 | ROZPOCET
| VV |  | Součet |  | 0.249 | [12 empty] | VV | 2 | 4 | True | 1 | ROZPOCET
35 | K | 279321346 | Základová zeď ze ŽB bez zvýšených nároků na prostředí tř. C 20/25 bez výztuže | m3 | 0.975 |  | 0 | CS ÚRS 2020 01 |  | základní |  | 0 | 2.4533 | 2.392 | 0 | 0 | 4 | K | 2 |  |  |  | ROZPOCET | 0 | 0 | 0 | 0 | 0 | 1 | 0 | 4 | 494522432
| VV |  | (1,0+1,5)*2*0,3*0,65"stěny dojezdu výtahu |  | 0.975 | [12 empty] | VV | 2 | 2 | True | 1 | ROZPOCET
36 | K | 279351121 | Zřízení oboustranného bednění základových zdí | m2 | 6.5 |  | 0 | CS ÚRS 2020 01 |  | základní |  | 0 | 0.00275 | 0.017875 | 0 | 0 | 4 | K | 2 |  |  |  | ROZPOCET | 0 | 0 | 0 | 0 | 0 | 1 | 0 | 4 | -1594745552
| VV |  | (1,0+1,5)*2*2*0,65"stěny dojezdu výtahu |  | 6.5 | [12 empty] | VV | 2 | 2 | True | 1 | ROZPOCET
37 | K | 279351122 | Odstranění oboustranného bednění základových zdí | m2 | 6.5 |  | 0 | CS ÚRS 2020 01 |  | základní |  | 0 | 0 | 0 | 0 | 0 | 4 | K | 2 |  |  |  | ROZPOCET | 0 | 0 | 0 | 0 | 0 | 1 | 0 | 4 | 363134838
| D | 3 | Svislé a kompletní konstrukce |  |  |  | 0 |  |  |  |  | 0 |  | 124.3459 |  | 0 | 1 | D | 1 |  |  |  | ROZPOCET | [6 empty] | 0
38 | K | 310235241 | Zazdívka otvorů pl do 0,0225 m2 ve zdivu nadzákladovém cihlami pálenými tl do 300 mm | kus | 6 |  | 0 | CS ÚRS 2020 01 |  | základní |  | 0 | 0.01262 | 0.07572 | 0 | 0 | 4 | K | 2 |  |  |  | ROZPOCET | 0 | 0 | 0 | 0 | 0 | 1 | 0 | 4 | 707801630
39 | K | 310235251 | Zazdívka otvorů pl do 0,0225 m2 ve zdivu nadzákladovém cihlami pálenými tl do 450 mm | kus | 3 |  | 0 | CS ÚRS 2020 01 |  | základní |  | 0 | 0.01893 | 0.05679 | 0 | 0 | 4 | K | 2 |  |  |  | ROZPOCET | 0 | 0 | 0 | 0 | 0 | 1 | 0 | 4 | 1947540038
40 | K | 310236241 | Zazdívka otvorů pl do 0,09 m2 ve zdivu nadzákladovém cihlami pálenými tl do 300 mm | kus | 5 |  | 0 | CS ÚRS 2020 01 |  | základní |  | 0 | 0.04843 | 0.24215 | 0 | 0 | 4 | K | 2 |  |  |  | ROZPOCET | 0 | 0 | 0 | 0 | 0 | 1 | 0 | 4 | -1986478721
41 | K | 310236251 | Zazdívka otvorů pl do 0,09 m2 ve zdivu nadzákladovém cihlami pálenými tl do 450 mm | kus | 5 |  | 0 | CS ÚRS 2020 01 |  | základní |  | 0 | 0.07367 | 0.36835 | 0 | 0 | 4 | K | 2 |  |  |  | ROZPOCET | 0 | 0 | 0 | 0 | 0 | 1 | 0 | 4 | 1202291966
42 | K | 310237241 | Zazdívka otvorů pl do 0,25 m2 ve zdivu nadzákladovém cihlami pálenými tl do 300 mm | kus | 2 |  | 0 | CS ÚRS 2020 01 |  | základní |  | 0 | 0.12021 | 0.24042 | 0 | 0 | 4 | K | 2 |  |  |  | ROZPOCET | 0 | 0 | 0 | 0 | 0 | 1 | 0 | 4 | 748353364
43 | K | 310237251 | Zazdívka otvorů pl do 0,25 m2 ve zdivu nadzákladovém cihlami pálenými tl do 450 mm | kus | 3 |  | 0 | CS ÚRS 2020 01 |  | základní |  | 0 | 0.18142 | 0.54426 | 0 | 0 | 4 | K | 2 |  |  |  | ROZPOCET | 0 | 0 | 0 | 0 | 0 | 1 | 0 | 4 | -11031973
44 | K | 310237261 | Zazdívka otvorů pl do 0,25 m2 ve zdivu nadzákladovém cihlami pálenými tl do 600 mm | kus | 1 |  | 0 | CS ÚRS 2020 01 |  | základní |  | 0 | 0.24042 | 0.24042 | 0 | 0 | 4 | K | 2 |  |  |  | ROZPOCET | 0 | 0 | 0 | 0 | 0 | 1 | 0 | 4 | -2061101178
45 | K | 310238211 | Zazdívka otvorů pl do 1 m2 ve zdivu nadzákladovém cihlami pálenými na MVC | m3 | 1.608 |  | 0 | CS ÚRS 2020 01 |  | základní |  | 0 | 1.8775 | 3.019 | 0 | 0 | 4 | K | 2 |  |  |  | ROZPOCET | 0 | 0 | 0 | 0 | 0 | 1 | 0 | 4 | 368228245
| VV |  | 0,24*0,2*2,7"rýha ve zdi 2PP |  | 0.13 | [12 empty] | VV | 2 | 2 | True | 0 | ROZPOCET
| VV |  | 0,6*0,6*0,33"ned překladem do výtahu 1PP |  | 0.119 | [12 empty] | VV | 2 | 2 | True | 0 | ROZPOCET
| VV |  | 0,7*1,2*0,3+0,35*1*1"1PP |  | 0.602 | [12 empty] | VV | 2 | 2 | True | 0 | ROZPOCET
| VV |  | 0,75*0,5*0,45"1NP |  | 0.169 | [12 empty] | VV | 2 | 2 | True | 0 | ROZPOCET
| VV |  | 0,2*0,4*4,2"vedle umyvadel mč 115 |  | 0.336 | [12 empty] | VV | 2 | 2 | True | 0 | ROZPOCET
| VV |  | 0,3*1,2*0,7"dozdívka ve dveřích do předsíně kuchyně |  | 0.252 | [12 empty] | VV | 2 | 2 | True | 0 | ROZPOCET
| VV |  | Součet |  | 1.608 | [12 empty] | VV | 2 | 4 | True | 1 | ROZPOCET
46 | K | 310239211 | Zazdívka otvorů pl do 4 m2 ve zdivu nadzákladovém cihlami pálenými na MVC | m3 | 14.991 |  | 0 | CS ÚRS 2020 01 |  | základní |  | 0 | 1.8775 | 28.1456 | 0 | 0 | 4 | K | 2 |  |  |  | ROZPOCET | 0 | 0 | 0 | 0 | 0 | 1 | 0 | 4 | -638003377
| VV |  | 0,7*2,16*2*0,6"2PP |  | 1.814 | [12 empty] | VV | 2 | 2 | True | 0 | ROZPOCET
| VV |  | 1,5*1,5*0,6+0,58*0,9*2"1PP |  | 2.394 | [12 empty] | VV | 2 | 2 | True | 0 | ROZPOCET
| VV |  | 1,1*2,1*0,3+1,08*2,1*0,3+1,08*2,34*0,3+0,7*2,08*0,45+(0,5*2,02+1,145*2,16+0,5*2,02)*0,5+1,75*1,9*0,32+(3,13*3,165-2,1*2,65)*2*0,45"1NP |  | 10.005 | [12 empty] | VV | 2 | 2 | True | 0 | ROZPOCET
| VV |  | 0,76*2,56*0,4"2NP |  | 0.778 | [12 empty] | VV | 2 | 2 | True | 0 | ROZPOCET
| VV |  | Součet |  | 14.991 | [12 empty] | VV | 2 | 4 | True | 1 | ROZPOCET
47 | K | 311231116 | Zdivo nosné z cihel dl 290 mm P7 až 15 na MC 10 | m3 | 1.909 |  | 0 | CS ÚRS 2020 01 |  | základní |  | 0 | 1.7864 | 3.4102 | 0 | 0 | 4 | K | 2 |  |  |  | ROZPOCET | 0 | 0 | 0 | 0 | 0 | 1 | 0 | 4 | -211189698
| VV |  | 2,96*(1,35+0,8)*0,3"zdivo šachty v 1PP |  | 1.909 | [12 empty] | VV | 2 | 2 | True | 1 | ROZPOCET
48 | K | 311321411 | Nosná zeď ze ŽB tř. C 25/30 bez výztuže | m3 | 8.992 |  | 0 | CS ÚRS 2020 01 |  | základní |  | 0 | 2.4533 | 22.06 | 0 | 0 | 4 | K | 2 |  |  |  | ROZPOCET | 0 | 0 | 0 | 0 | 0 | 1 | 0 | 4 | -77090728
| VV |  | (2,8*(0,49+2,89)/2+4,51*2,89+(2,095+1,645)*(0,49+2,89)/2)*0,25" |  | 6.022 | [12 empty] | VV | 2 | 2 | True | 0 | ROZPOCET
| VV |  | (1,5*2+2*1,8)*0,45" |  | 2.97 | [12 empty] | VV | 2 | 2 | True | 0 | ROZPOCET
| VV |  | Součet"2PP - zpevnění zdiva |  | 8.992 | [12 empty] | VV | 2 | 4 | True | 1 | ROZPOCET
49 | K | 311351311 | Zřízení jednostranného bednění nosných nadzákladových zdí | m2 | 30.687 |  | 0 | CS ÚRS 2020 01 |  | základní |  | 0 | 0.00346 | 0.10618 | 0 | 0 | 4 | K | 2 |  |  |  | ROZPOCET | 0 | 0 | 0 | 0 | 0 | 1 | 0 | 4 | 654510033
| VV |  | 2,8*(0,49+2,89)/2+4,51*2,89+(2,095+1,645)*(0,49+2,89)/2"uvnitř objektu |  | 24.087 | [12 empty] | VV | 2 | 2 | True | 0 | ROZPOCET
| VV |  | 1,5*2+2*1,8"zvenku objektu - na stávajícím zdivu - proti tlaku betonu na příčky |  | 6.6 | [12 empty] | VV | 2 | 2 | True | 0 | ROZPOCET
| VV |  | Součet"2PP - zpevnění zdiva |  | 30.687 | [12 empty] | VV | 2 | 4 | True | 1 | ROZPOCET
50 | K | 311351312 | Odstranění jednostranného bednění nosných nadzákladových zdí | m2 | 30.687 |  | 0 | CS ÚRS 2020 01 |  | základní |  | 0 | 0 | 0 | 0 | 0 | 4 | K | 2 |  |  |  | ROZPOCET | 0 | 0 | 0 | 0 | 0 | 1 | 0 | 4 | 634851054
51 | K | 311362021 | Výztuž nosných zdí svařovanými sítěmi Kari | t | 0.26 |  | 0 | CS ÚRS 2020 01 |  | základní |  | 0 | 1.0628 | 0.27632 | 0 | 0 | 4 | K | 2 |  |  |  | ROZPOCET | 0 | 0 | 0 | 0 | 0 | 1 | 0 | 4 | 1225320641
| VV |  | (2,8*(0,49+2,89)/2+4,51*2,89+(2,095+1,645)*(0,49+2,89)/2+2,89*4,5)*5,4/1000*1,3" KARI 8/150/150 |  | 0.26 | [12 empty] | VV | 2 | 2 | True | 0 | ROZPOCET
| VV |  | Součet"2PP - zpevnění zdiva |  | 0.26 | [12 empty] | VV | 2 | 4 | True | 1 | ROZPOCET
52 | K | 317234410 | Vyzdívka mezi nosníky z cihel pálených na MC | m3 | 1.203 |  | 0 | CS ÚRS 2020 01 |  | základní |  | 0 | 1.943 | 2.3375 | 0 | 0 | 4 | K | 2 |  |  |  | ROZPOCET | 0 | 0 | 0 | 0 | 0 | 1 | 0 | 4 | 560465650
| VV |  | 1,26*0,12*0,1*4"P1 |  | 0.06 | [12 empty] | VV | 2 | 2 | True | 0 | ROZPOCET
| VV |  | 1,36*0,12*0,1*2"P2 |  | 0.033 | [12 empty] | VV | 2 | 2 | True | 0 | ROZPOCET
| VV |  | 3,45*0,15*0,14"P3 |  | 0.072 | [12 empty] | VV | 2 | 2 | True | 0 | ROZPOCET
| VV |  | 0,12*0,9*4*0,25"překlad P4 |  | 0.108 | [12 empty] | VV | 2 | 2 | True | 0 | ROZPOCET
| VV |  | 0,12*1,5*0,35"P5 |  | 0.063 | [12 empty] | VV | 2 | 2 | True | 0 | ROZPOCET
| VV |  | 0,12*1,5*0,25*2"překlad P6 |  | 0.09 | [12 empty] | VV | 2 | 2 | True | 0 | ROZPOCET
| VV |  | 1,92*0,25*0,12*2"P7 |  | 0.115 | [12 empty] | VV | 2 | 2 | True | 0 | ROZPOCET
| VV |  | 1,42*0,45*0,12"překlad P8 |  | 0.077 | [12 empty] | VV | 2 | 2 | True | 0 | ROZPOCET
| VV |  | 1,1*0,1*0,12*2"P9 |  | 0.026 | [12 empty] | VV | 2 | 2 | True | 0 | ROZPOCET
| VV |  | 2,18*0,15*0,12"P10 |  | 0.039 | [12 empty] | VV | 2 | 2 | True | 0 | ROZPOCET
| VV |  | 0,12*1,55*0,25"překlad P12 |  | 0.047 | [12 empty] | VV | 2 | 2 | True | 0 | ROZPOCET
| VV |  | 0,45*0,12*1,66"překlad P13 |  | 0.09 | [12 empty] | VV | 2 | 2 | True | 0 | ROZPOCET
| VV |  | 1,18*3*0,12*0,25"překlad P14 |  | 0.106 | [12 empty] | VV | 2 | 2 | True | 0 | ROZPOCET
| VV |  | 0,12*0,1*1,3"P15 |  | 0.016 | [12 empty] | VV | 2 | 2 | True | 0 | ROZPOCET
| VV |  | 0,12*2,4*0,4"P16 |  | 0.115 | [12 empty] | VV | 2 | 2 | True | 0 | ROZPOCET
| VV |  | 0,12*1*0,3"P17 |  | 0.036 | [12 empty] | VV | 2 | 2 | True | 0 | ROZPOCET
| VV |  | 0,95*0,3*0,12"P18 |  | 0.034 | [12 empty] | VV | 2 | 2 | True | 0 | ROZPOCET
| VV |  | 0,35*0,12*1,8 |  | 0.076 | [12 empty] | VV | 2 | 2 | True | 0 | ROZPOCET
| VV |  | Součet |  | 1.203 | [12 empty] | VV | 2 | 4 | True | 1 | ROZPOCET
53 | K | 317944321 | Válcované nosníky do č.12 dodatečně osazované do připravených otvorů | t | 1.133 |  | 0 | CS ÚRS 2020 01 |  | základní |  | 0 | 1.09 | 1.235 | 0 | 0 | 4 | K | 2 |  |  |  | ROZPOCET | 0 | 0 | 0 | 0 | 0 | 1 | 0 | 4 | -998316068
| VV |  | 2*1,26*4*11,1/1000"překlad P1 |  | 0.112 | [12 empty] | VV | 2 | 2 | True | 0 | ROZPOCET
| VV |  | 2*1,35*2*11,1/1000"překlad P2 |  | 0.06 | [12 empty] | VV | 2 | 2 | True | 0 | ROZPOCET
| VV |  | 2*0,9*4*11,1/1000"překlad P4 |  | 0.08 | [12 empty] | VV | 2 | 2 | True | 0 | ROZPOCET
| VV |  | 3*1,5*11,1/1000"P5 |  | 0.05 | [12 empty] | VV | 2 | 2 | True | 0 | ROZPOCET
| VV |  | 1,5*2*2*11,1/1000"překlad P6 |  | 0.067 | [12 empty] | VV | 2 | 2 | True | 0 | ROZPOCET
| VV |  | 1,92*2*2*11,1/1000"P7 |  | 0.085 | [12 empty] | VV | 2 | 2 | True | 0 | ROZPOCET
| VV |  | 1,42*3*11,1/1000"překlad P8 |  | 0.047 | [12 empty] | VV | 2 | 2 | True | 0 | ROZPOCET
| VV |  | 2*1,1*2*11,1/1000"P9 |  | 0.049 | [12 empty] | VV | 2 | 2 | True | 0 | ROZPOCET
| VV |  | 2,18*2*11,1/1000"P10 |  | 0.048 | [12 empty] | VV | 2 | 2 | True | 0 | ROZPOCET
| VV |  | 7,09*1,1/1000"P11 |  | 0.008 | [12 empty] | VV | 2 | 2 | True | 0 | ROZPOCET
| VV |  | 2*1,55*11,1/1000"překlad P12 |  | 0.034 | [12 empty] | VV | 2 | 2 | True | 0 | ROZPOCET
| VV |  | 3*1,66*11,1/1000"překlad P13 |  | 0.055 | [12 empty] | VV | 2 | 2 | True | 0 | ROZPOCET
| VV |  | 2*1,18*3*11,1/1000"překlad P14 |  | 0.079 | [12 empty] | VV | 2 | 2 | True | 0 | ROZPOCET
| VV |  | 2*1,3*11,1/1000"překlad P15 |  | 0.029 | [12 empty] | VV | 2 | 2 | True | 0 | ROZPOCET
| VV |  | 3*2,4*2*11,1/1000"P16 |  | 0.16 | [12 empty] | VV | 2 | 2 | True | 0 | ROZPOCET
| VV |  | 2*1*11,1/1000"P17 |  | 0.022 | [12 empty] | VV | 2 | 2 | True | 0 | ROZPOCET
| VV |  | 0,95*2*11,1/1000"P18 |  | 0.021 | [12 empty] | VV | 2 | 2 | True | 0 | ROZPOCET
| VV |  | 4,57*2*(1,2*2+1,3*3)/1000"P19,P20 |  | 0.058 | [12 empty] | VV | 2 | 2 | True | 0 | ROZPOCET
| VV |  | 7,09*1,3/1000"P21 |  | 0.009 | [12 empty] | VV | 2 | 2 | True | 0 | ROZPOCET
| VV |  | 3*1,8*11,1/1000 |  | 0.06 | [12 empty] | VV | 2 | 2 | True | 0 | ROZPOCET
| VV |  | Součet |  | 1.133 | [12 empty] | VV | 2 | 4 | True | 1 | ROZPOCET
54 | K | 317944323 | Válcované nosníky č.14 až 22 dodatečně osazované do připravených otvorů | t | 0.11 |  | 0 | CS ÚRS 2020 01 |  | základní |  | 0 | 1.09 | 0.1199 | 0 | 0 | 4 | K | 2 |  |  |  | ROZPOCET | 0 | 0 | 0 | 0 | 0 | 1 | 0 | 4 | -1030669841
| VV |  | 2*3,45*16/1000"Uč14 - P3 |  | 0.11 | [12 empty] | VV | 2 | 2 | True | 1 | ROZPOCET
55 | K | 319201321 | Vyrovnání nerovného povrchu zdiva tl do 30 mm maltou | m2 | 725.795 |  | 0 | CS ÚRS 2020 01 |  | základní |  | 0 | 0.02857 | 20.736 | 0 | 0 | 4 | K | 2 |  |  |  | ROZPOCET | 0 | 0 | 0 | 0 | 0 | 1 | 0 | 4 | -19408928
| VV |  | 4,5*2*1,29+4,5*2,74-1*1,35+3,25*5,6*2+1,7*2,6*2+2,74*2,6"schodišťový prostor od stupně č.18 do 2NP |  | 74.954 | [12 empty] | VV | 2 | 2 | True | 0 | ROZPOCET
| VV |  | Mezisoučet"2NP |  | 74.954 | [12 empty] | VV | 2 | 3 | True | 0 | ROZPOCET
| VV |  | (1,05+0,95)*7"srovnání ve výtahové šachtě v místě stávajících omítek a přisekaných základů |  | 14 | [12 empty] | VV | 2 | 2 | True | 0 | ROZPOCET
| VV |  | Mezisoučet"šachta |  | 14 | [12 empty] | VV | 2 | 3 | True | 0 | ROZPOCET
| VV |  | 2,7*(2,75+1,97+2,63+0,8+2,8+4,1+0,4+0,5+0,3+1,32+2,3+0,5)"1PP - jižní obvodová stěna |  | 54.999 | [12 empty] | VV | 2 | 2 | True | 0 | ROZPOCET
| VV |  | 2,7*(3,255+0,31+0,3+2,535+0,3+2,075+0,6+1,6)"1PP - stávající zdivo pod skl. S3.3 |  | 29.633 | [12 empty] | VV | 2 | 2 | True | 0 | ROZPOCET
| VV |  | Mezisoučet"1PP |  | 84.632 | [12 empty] | VV | 2 | 3 | True | 0 | ROZPOCET
| VV |  | 3,6*2*(6,06+5,12+6,53+6,3+1,52+2,46+8,83+1,94+8,81+3,95+12,27+8,2+2,74+6+3)-2,1*2,65*4-2*2*2-2,8*2,35*2-0,6*2*2-1,49*2,3-0,35*2*2"1NP stáv zdi z CP |  | 552.209 | [12 empty] | VV | 2 | 2 | True | 0 | ROZPOCET
| VV |  | Mezisoučet"1NP |  | 552.209 | [12 empty] | VV | 2 | 3 | True | 0 | ROZPOCET
| VV |  | Součet |  | 725.795 | [12 empty] | VV | 2 | 4 | True | 1 | ROZPOCET
56 | K | 331231116 | Zdivo pilířů z cihel dl 290 mm pevnosti P 15 na MC 10 | m3 | 0.068 |  | 0 | CS ÚRS 2020 01 |  | základní |  | 0 | 1.8971 | 0.129 | 0 | 0 | 4 | K | 2 |  |  |  | ROZPOCET | 0 | 0 | 0 | 0 | 0 | 1 | 0 | 4 | 839479262
| VV |  | 0,3*0,45*0,5"ve stávajícím okně mč 105.2 |  | 0.068 | [12 empty] | VV | 2 | 2 | True | 1 | ROZPOCET
57 | K | 340237212 | Zazdívka otvorů v příčkách nebo stěnách plochy do 0,25 m2 cihlami plnými tl přes 100 mm | kus | 2 |  | 0 | CS ÚRS 2020 01 |  | základní |  | 0 | 0.04694 | 0.09388 | 0 | 0 | 4 | K | 2 |  |  |  | ROZPOCET | 0 | 0 | 0 | 0 | 0 | 1 | 0 | 4 | 2096606247
| VV |  | 2"dozdívka ke klenbě nad dveřmi 6,7,8 - 1PP |  | 2 | [12 empty] | VV | 2 | 2 | True | 1 | ROZPOCET
58 | K | 340271021 | Zazdívka otvorů v příčkách nebo stěnách plochy do 1 m2 tvárnicemi pórobetonovými tl 100 mm | m2 | 1.24 |  | 0 | CS ÚRS 2020 01 |  | základní |  | 0 | 0.06307 | 0.078207 | 0 | 0 | 4 | K | 2 |  |  |  | ROZPOCET | 0 | 0 | 0 | 0 | 0 | 1 | 0 | 4 | 183706042
| VV |  | (2,86+2,1)*0,25"dozdívka příček mč.211,214 |  | 1.24 | [12 empty] | VV | 2 | 2 | True | 1 | ROZPOCET
59 | K | 341941001 | Nosné nebo spojovací svary tl do 10 mm ocelových doplňkových konstrukcí | m | 2 |  | 0 | CS ÚRS 2020 01 |  | základní |  | 0 | 0.00048 | 0.00096 | 0 | 0 | 4 | K | 2 |  |  |  | ROZPOCET | 0 | 0 | 0 | 0 | 0 | 1 | 0 | 4 | 825025956
| VV |  | 0,1*10*2"svary svařence P3 |  | 2 | [12 empty] | VV | 2 | 2 | True | 1 | ROZPOCET
60 | K | 342241162 | Příčky z cihel plných dl 290 mm pevnosti P 15 na MC tl 140 mm | m2 | 137.434 |  | 0 | CS ÚRS 2020 01 |  | základní |  | 0 | 0.23458 | 32.2393 | 0 | 0 | 4 | K | 2 |  |  |  | ROZPOCET | 0 | 0 | 0 | 0 | 0 | 1 | 0 | 4 | -1376116803
| VV |  | 2,7*(2,74+3,98+4,87+2,4+1,3+0,3)-0,8*2*3-0,9*2+2,03*2,3"1PP |  | 40.162 | [12 empty] | VV | 2 | 2 | True | 0 | ROZPOCET
| VV |  | Mezisoučet"1PP |  | 40.162 | [12 empty] | VV | 2 | 3 | True | 0 | ROZPOCET
| VV |  | 1,03*3,525*2"mč1051 |  | 7.262 | [12 empty] | VV | 2 | 2 | True | 0 | ROZPOCET
| VV |  | 4,3*(0,45+0,95+1,2+4+4+1,94)-0,6*1,2"mč115,116,117,109,107 |  | 53.202 | [12 empty] | VV | 2 | 2 | True | 0 | ROZPOCET
| VV |  | 1,2*2,35-0,9*2,2+1,62*2,35-1*2,35+1,36*2,35-0,9*2,2+1,14*2,35-0,8*2,2+1,39*2,685-0,9*2,2+1,385*2,865-0,75*1,835+1,19*2,1-0,8*1,97+1,12*2,35-0,8*2,2 |  | 10.571 | [12 empty] | VV | 2 | 2 | True | 0 | ROZPOCET
| VV |  | 1,14*2,38-0,75*1,835"zazdívky otvorů s dveřmi |  | 1.337 | [12 empty] | VV | 2 | 2 | True | 0 | ROZPOCET
| VV |  | 4,3*2,25-0,5*2,05*2"přizdívka v mč.118 |  | 7.625 | [12 empty] | VV | 2 | 2 | True | 0 | ROZPOCET
| VV |  | Mezisoučet"1NP |  | 79.997 | [12 empty] | VV | 2 | 3 | True | 0 | ROZPOCET
| VV |  | 3*(1,25+1,05*2)"šachta 2NP |  | 10.05 | [12 empty] | VV | 2 | 2 | True | 0 | ROZPOCET
| VV |  | 1,875*3"mč204 |  | 5.625 | [12 empty] | VV | 2 | 2 | True | 0 | ROZPOCET
| VV |  | 3,2*0,5"obezdění stoupaček mč202 |  | 1.6 | [12 empty] | VV | 2 | 2 | True | 0 | ROZPOCET
| VV |  | Mezisoučet"2NP |  | 17.275 | [12 empty] | VV | 2 | 3 | True | 0 | ROZPOCET
| VV |  | Součet |  | 137.434 | [12 empty] | VV | 2 | 4 | True | 1 | ROZPOCET
61 | K | 342241165 | Příčky z cihel lehčených dl 290 mm na MC tl 65 mm | m2 | 54.95 |  | 0 | CS ÚRS 2020 01 |  | základní |  | 0 | 0.072 | 3.9564 | 0 | 0 | 4 | K | 2 |  |  |  | ROZPOCET | 0 | 0 | 0 | 0 | 0 | 1 | 0 | 4 | 258306377
| VV |  | 2,7*(1,3+1,8+0,5)-0,7*2"1PP |  | 8.32 | [12 empty] | VV | 2 | 2 | True | 0 | ROZPOCET
| VV |  | Mezisoučet"1PP |  | 8.32 | [12 empty] | VV | 2 | 3 | True | 0 | ROZPOCET
| VV |  | 3,525*(2,25+2,35)-0,8*1,97"mč1052 |  | 14.639 | [12 empty] | VV | 2 | 2 | True | 0 | ROZPOCET
| VV |  | 1,55*3,525-0,9*1,97"mč1051 |  | 3.691 | [12 empty] | VV | 2 | 2 | True | 0 | ROZPOCET
| VV |  | 3,2*(1,94*2+3,8)-0,7*1,97*3-0,9*1,97"mč 111, 113,114,117 |  | 18.666 | [12 empty] | VV | 2 | 2 | True | 0 | ROZPOCET
| VV |  | 3,2*(0,95+0,95)-2*0,7*1,97"mč108,109 |  | 3.322 | [12 empty] | VV | 2 | 2 | True | 0 | ROZPOCET
| VV |  | 1,14*2,38"mč112 |  | 2.713 | [12 empty] | VV | 2 | 2 | True | 0 | ROZPOCET
| VV |  | Mezisoučet"1NP |  | 43.031 | [12 empty] | VV | 2 | 3 | True | 0 | ROZPOCET
| VV |  | 1,725*3-0,8*1,97"mč209 |  | 3.599 | [12 empty] | VV | 2 | 2 | True | 0 | ROZPOCET
| VV |  | Mezisoučet"2NP |  | 3.599 | [12 empty] | VV | 2 | 3 | True | 0 | ROZPOCET
| VV |  | Součet |  | 54.95 | [12 empty] | VV | 2 | 4 | True | 1 | ROZPOCET
62 | K | 342241166 | Příčky z cihel lehčených dl 290 mm na MC tl 140 mm | m2 | 11.389 |  | 0 | CS ÚRS 2020 01 |  | základní |  | 0 | 0.16148 | 1.8391 | 0 | 0 | 4 | K | 2 |  |  |  | ROZPOCET | 0 | 0 | 0 | 0 | 0 | 1 | 0 | 4 | 1044054117
| VV |  | 1,385*2,865"mč115 |  | 3.968 | [12 empty] | VV | 2 | 2 | True | 0 | ROZPOCET
| VV |  | 2,75*3,2-0,7*1,97"mč109 |  | 7.421 | [12 empty] | VV | 2 | 2 | True | 0 | ROZPOCET
| VV |  | Součet |  | 11.389 | [12 empty] | VV | 2 | 4 | True | 1 | ROZPOCET
63 | K | 346244381 | Plentování jednostranné v do 200 mm válcovaných nosníků cihlami | m2 | 10.837 |  | 0 | CS ÚRS 2020 01 |  | základní |  | 0 | 0.17818 | 1.9309 | 0 | 0 | 4 | K | 2 |  |  |  | ROZPOCET | 0 | 0 | 0 | 0 | 0 | 1 | 0 | 4 | -46854264
| VV |  | 0,12*1,26*2*4"P1 |  | 1.21 | [12 empty] | VV | 2 | 2 | True | 0 | ROZPOCET
| VV |  | 0,12*1,36*2*2"P2 |  | 0.653 | [12 empty] | VV | 2 | 2 | True | 0 | ROZPOCET
| VV |  | 0,14*3,45*2"P3 |  | 0.966 | [12 empty] | VV | 2 | 2 | True | 0 | ROZPOCET
| VV |  | 2*0,9*4*0,12"překlad P4 |  | 0.864 | [12 empty] | VV | 2 | 2 | True | 0 | ROZPOCET
| VV |  | 0,12*2*1,5"P5 |  | 0.36 | [12 empty] | VV | 2 | 2 | True | 0 | ROZPOCET
| VV |  | 1,5*2*2*0,12"překlad P6 |  | 0.72 | [12 empty] | VV | 2 | 2 | True | 0 | ROZPOCET
| VV |  | 2*1,92*0,12*2"P7 |  | 0.922 | [12 empty] | VV | 2 | 2 | True | 0 | ROZPOCET
| VV |  | 1,42*2*0,12"překlad P8 |  | 0.341 | [12 empty] | VV | 2 | 2 | True | 0 | ROZPOCET
| VV |  | 2*0,12*2*1,1"P9 |  | 0.528 | [12 empty] | VV | 2 | 2 | True | 0 | ROZPOCET
| VV |  | 2,18*2*0,12"P10 |  | 0.523 | [12 empty] | VV | 2 | 2 | True | 0 | ROZPOCET
| VV |  | 2*0,12*1,55"P12 |  | 0.372 | [12 empty] | VV | 2 | 2 | True | 0 | ROZPOCET
| VV |  | 2*1,66*0,12"překlad P13 |  | 0.398 | [12 empty] | VV | 2 | 2 | True | 0 | ROZPOCET
| VV |  | 2*1,18*3*0,12"překlad P14 |  | 0.85 | [12 empty] | VV | 2 | 2 | True | 0 | ROZPOCET
| VV |  | 1,3*2*0,12"P15 |  | 0.312 | [12 empty] | VV | 2 | 2 | True | 0 | ROZPOCET
| VV |  | 2,4*2*0,12*2"P16 |  | 1.152 | [12 empty] | VV | 2 | 2 | True | 0 | ROZPOCET
| VV |  | 0,12*1"P17 |  | 0.12 | [12 empty] | VV | 2 | 2 | True | 0 | ROZPOCET
| VV |  | 0,95*0,12"P18 |  | 0.114 | [12 empty] | VV | 2 | 2 | True | 0 | ROZPOCET
| VV |  | 0,12*2*1,8 |  | 0.432 | [12 empty] | VV | 2 | 2 | True | 0 | ROZPOCET
| VV |  | Součet |  | 10.837 | [12 empty] | VV | 2 | 4 | True | 1 | ROZPOCET
64 | K | 349231811 | Přizdívka ostění s ozubem z cihel tl do 150 mm | m2 | 3.235 |  | 0 | CS ÚRS 2020 01 |  | základní |  | 0 | 0.26723 | 0.86449 | 0 | 0 | 4 | K | 2 |  |  |  | ROZPOCET | 0 | 0 | 0 | 0 | 0 | 1 | 0 | 4 | -2124316534
| VV |  | 0,15*2,1*7"1PP - vyzdění ostění pro osazení rámových zárubní - dveře 7,8 oboustranně a 6,5,4 - jednostranně |  | 2.205 | [12 empty] | VV | 2 | 2 | True | 0 | ROZPOCET
| VV |  | 0,15*2,1*2+0,1*2*2"2NP - vyzdění ostění pro osazení rámových nebo obložkévých zárubní - dveře 26,23 oboustranně |  | 1.03 | [12 empty] | VV | 2 | 2 | True | 0 | ROZPOCET
| VV |  | Součet |  | 3.235 | [12 empty] | VV | 2 | 4 | True | 1 | ROZPOCET
| D | 4 | Vodorovné konstrukce |  |  |  | 0 |  |  |  |  | 0 |  | 26.7195 |  | 0 | 1 | D | 1 |  |  |  | ROZPOCET | [6 empty] | 0
65 | K | 411235220 | Zazdívka otvorů pl do 0,0225 m2 v klenbách cihlami tl do 300 mm | kus | 12 |  | 0 | CS ÚRS 2020 01 |  | základní |  | 0 | 0.0125 | 0.15 | 0 | 0 | 4 | K | 2 |  |  |  | ROZPOCET | 0 | 0 | 0 | 0 | 0 | 1 | 0 | 4 | -1426135338
66 | K | 411236221 | Zazdívka otvorů pl do 0,09 m2 v klenbách cihlami tl do 300 mm | kus | 2 |  | 0 | CS ÚRS 2020 01 |  | základní |  | 0 | 0.04983 | 0.09966 | 0 | 0 | 4 | K | 2 |  |  |  | ROZPOCET | 0 | 0 | 0 | 0 | 0 | 1 | 0 | 4 | -2104619538
67 | K | 411237221 | Zazdívka otvorů pl do 0,25 m2 v klenbách cihlami tl do 300 mm | kus | 3 |  | 0 | CS ÚRS 2020 01 |  | základní |  | 0 | 0.13807 | 0.41421 | 0 | 0 | 4 | K | 2 |  |  |  | ROZPOCET | 0 | 0 | 0 | 0 | 0 | 1 | 0 | 4 | 332179488
68 | K | 411322525 | Stropy trámové nebo kazetové ze ŽB tř. C 20/25 | m3 | 10.002 |  | 0 | CS ÚRS 2020 01 |  | základní |  | 0 | 2.4534 | 24.5392 | 0 | 0 | 4 | K | 2 |  |  |  | ROZPOCET | 0 | 0 | 0 | 0 | 0 | 1 | 0 | 4 | 2041875442
| VV |  | 0,12*0,08*(6,6*3+6,3+6,1*3+6,6*2+5,3)"1NP dle vč.F121c1 - statika - trámečky v podlaze |  | 0.604 | [12 empty] | VV | 2 | 2 | True | 0 | ROZPOCET
| VV |  | 104,427*0,09 |  | 9.398 | [12 empty] | VV | 2 | 2 | True | 0 | ROZPOCET
| VV |  | Součet"PA8, PA7 |  | 10.002 | [12 empty] | VV | 2 | 4 | True | 1 | ROZPOCET
69 | K | 411361821 | Výztuž stropů betonářskou ocelí 10 505 | t | 0.623 |  | 0 | CS ÚRS 2020 01 |  | základní |  | 0 | 1.0552 | 0.65736 | 0 | 0 | 4 | K | 2 |  |  |  | ROZPOCET | 0 | 0 | 0 | 0 | 0 | 1 | 0 | 4 | -1957463696
| VV |  | 0,62318"dle vč.F121c2 |  | 0.623 | [12 empty] | VV | 2 | 2 | True | 1 | ROZPOCET
70 | K | 413232211 | Zazdívka zhlaví válcovaných nosníků v do 150 mm | kus | 4 |  | 0 | CS ÚRS 2020 01 |  | základní |  | 0 | 0.02278 | 0.09112 | 0 | 0 | 4 | K | 2 |  |  |  | ROZPOCET | 0 | 0 | 0 | 0 | 0 | 1 | 0 | 4 | 1271866323
| VV |  | 2"zazdívka P3 - 1PP (2*nosník U) |  | 2 | [12 empty] | VV | 2 | 2 | True | 0 | ROZPOCET
| VV |  | 2"pro uložení překladu P14 |  | 2 | [12 empty] | VV | 2 | 2 | True | 0 | ROZPOCET
| VV |  | Součet |  | 4 | [12 empty] | VV | 2 | 4 | True | 1 | ROZPOCET
71 | K | 417321414 | Ztužující pásy a věnce ze ŽB tř. C 20/25 | m3 | 0.302 |  | 0 | CS ÚRS 2020 01 |  | základní |  | 0 | 2.4534 | 0.74093 | 0 | 0 | 4 | K | 2 |  |  |  | ROZPOCET | 0 | 0 | 0 | 0 | 0 | 1 | 0 | 4 | -423238800
| VV |  | (1,25+1,45)*0,3*0,2"věnec výt šachty |  | 0.162 | [12 empty] | VV | 2 | 2 | True | 0 | ROZPOCET
| VV |  | 3,5*0,2*0,2"ukončující věneček schodišťové stěny mezi 1 a 2NP |  | 0.14 | [12 empty] | VV | 2 | 2 | True | 0 | ROZPOCET
| VV |  | Součet |  | 0.302 | [12 empty] | VV | 2 | 4 | True | 1 | ROZPOCET
72 | K | 417351115 | Zřízení bednění ztužujících věnců | m2 | 2.86 |  | 0 | CS ÚRS 2020 01 |  | základní |  | 0 | 0.00576 | 0.016474 | 0 | 0 | 4 | K | 2 |  |  |  | ROZPOCET | 0 | 0 | 0 | 0 | 0 | 1 | 0 | 4 | -892357786
| VV |  | (1,05+1,25)*0,3*2"věnec výt šachty |  | 1.38 | [12 empty] | VV | 2 | 2 | True | 0 | ROZPOCET
| VV |  | (3,5+0,2)*0,2*2"ukončující věneček schodišťové stěny mezi 1 a 2NP |  | 1.48 | [12 empty] | VV | 2 | 2 | True | 0 | ROZPOCET
| VV |  | Součet |  | 2.86 | [12 empty] | VV | 2 | 4 | True | 1 | ROZPOCET
73 | K | 417351116 | Odstranění bednění ztužujících věnců | m2 | 2.86 |  | 0 | CS ÚRS 2020 01 |  | základní |  | 0 | 0 | 0 | 0 | 0 | 4 | K | 2 |  |  |  | ROZPOCET | 0 | 0 | 0 | 0 | 0 | 1 | 0 | 4 | 1495896150
74 | K | 417361821 | Výztuž ztužujících pásů a věnců betonářskou ocelí 10 505 | t | 0.004 |  | 0 | CS ÚRS 2020 01 |  | základní |  | 0 | 1.0526 | 0.0042102 | 0 | 0 | 4 | K | 2 |  |  |  | ROZPOCET | 0 | 0 | 0 | 0 | 0 | 1 | 0 | 4 | 1941991798
| VV |  | ((1,25+1,45)*4+4*1)*0,062/1000+0,9*15*0,25/1000"věnec výt šachty |  | 0.004 | [12 empty] | VV | 2 | 2 | True | 1 | ROZPOCET
75 | K | 417362021 | Výztuž ztužujících pásů a věnců svařovanými sítěmi Kari | t | 0.006 |  | 0 | CS ÚRS 2020 01 |  | základní |  | 0 | 1.0628 | 0.0063766 | 0 | 0 | 4 | K | 2 |  |  |  | ROZPOCET | 0 | 0 | 0 | 0 | 0 | 1 | 0 | 4 | -803024907
| VV |  | 0,2*3,5*7,9/1000*1,1"KARI 8/100/100 - schodišťová zeď |  | 0.006 | [12 empty] | VV | 2 | 2 | True | 1 | ROZPOCET
76 | K | 451572111 | Lože pod potrubí otevřený výkop z kameniva drobného těženého | m3 | 1.02 |  | 0 | CS ÚRS 2020 01 |  | základní |  | 0 | 0 | 0 | 0 | 0 | 4 | K | 2 |  |  |  | ROZPOCET | 0 | 0 | 0 | 0 | 0 | 1 | 0 | 4 | -1755690103
| VV |  | (14+2+6)*0,3*0,1"odvodnění výtahové šachty |  | 0.66 | [12 empty] | VV | 2 | 2 | True | 0 | ROZPOCET
| VV |  | 12*0,3*0,1"odvodnění drenáže 2PP |  | 0.36 | [12 empty] | VV | 2 | 2 | True | 0 | ROZPOCET
| VV |  | Součet |  | 1.02 | [12 empty] | VV | 2 | 4 | True | 1 | ROZPOCET
| D | 5 | Komunikace pozemní |  |  |  | 0 |  |  |  |  | 0 |  | 10.4358 |  | 0 | 1 | D | 1 |  |  |  | ROZPOCET | [6 empty] | 0
77 | K | 596211130 | Kladení zámkové dlažby komunikací pro pěší tl 60 mm skupiny C pl do 50 m2 | m2 | 47.05 |  | 0 | CS ÚRS 2020 01 |  | základní |  | 0 | 0.08425 | 3.964 | 0 | 0 | 4 | K | 2 |  |  |  | ROZPOCET | 0 | 0 | 0 | 0 | 0 | 1 | 0 | 4 | 94933426
| VV |  | (4,19+11,88)"PA1 - 2PP |  | 16.07 | [12 empty] | VV | 2 | 2 | True | 0 | ROZPOCET
| VV |  | 30,98"PA1 1PP |  | 30.98 | [12 empty] | VV | 2 | 2 | True | 0 | ROZPOCET
| VV |  | Mezisoučet"pro PA1 |  | 47.05 | [12 empty] | VV | 2 | 3 | True | 1 | ROZPOCET
78 | M | 59245018 | dlažba tvar obdélník betonová 200x100x60mm přírodní | m2 | 49.403 |  | 0 | CS ÚRS 2020 01 |  | základní |  | 0 | 0.131 | 6.4718 | 0 | 0 | 8 | M | 2 |  |  |  | ROZPOCET | 0 | 0 | 0 | 0 | 0 | 1 | 0 | 4 | 1039303105
| VV |  | 47,05*1,05 'Přepočtené koeficientem množství |  | 49.403 | [12 empty] | VV | 2 | 2 | False | 1 | ROZPOCET
| D | 6 | Úpravy povrchů, podlahy a osazování výplní |  |  |  | 0 |  |  |  |  | 0 |  | 88.2102 |  | 3.4427 | 1 | D | 1 |  |  |  | ROZPOCET | [6 empty] | 0
79 | K | 611131101 | Cementový postřik vnitřních stropů nanášený celoplošně ručně | m2 | 90.8 |  | 0 | CS ÚRS 2020 01 |  | základní |  | 0 | 0.00735 | 0.66738 | 0 | 0 | 4 | K | 2 |  |  |  | ROZPOCET | 0 | 0 | 0 | 0 | 0 | 1 | 0 | 4 | -1956805013
| VV |  | 2,75+6,61+1,49+18,41+10,43+7,7+30,98+6,38"1PP - skl.SP2.1,2.3 |  | 84.75 | [12 empty] | VV | 2 | 2 | True | 0 | ROZPOCET
| VV |  | 6,05"2PP - skl.SP2.1,2.3 |  | 6.05 | [12 empty] | VV | 2 | 2 | True | 0 | ROZPOCET
| VV |  | Součet |  | 90.8 | [12 empty] | VV | 2 | 4 | True | 1 | ROZPOCET
80 | K | 611135011 | Vyrovnání podkladu vnitřních stropů tmelem tl do 2 mm | m2 | 95.489 |  | 0 | CS ÚRS 2020 01 |  | základní |  | 0 | 0.00546 | 0.52137 | 0 | 0 | 4 | K | 2 |  |  |  | ROZPOCET | 0 | 0 | 0 | 0 | 0 | 1 | 0 | 4 | -530713746
| VV |  | 0,074*(6,3*4+6*3+3,4*3+2,6*3)"1PP dle skl.SA2.2,SA2.4 - lepení k oceli a srovnání do roviny omítky |  | 4.529 | [12 empty] | VV | 2 | 2 | True | 0 | ROZPOCET
| VV |  | Mezisoučet"na ocel |  | 4.529 | [12 empty] | VV | 2 | 3 | True | 0 | ROZPOCET
| VV |  | 2,75+6,61+1,49+18,41+10,43+7,7+6,38"skl.SP 2.1,2.2 - 1PP |  | 53.77 | [12 empty] | VV | 2 | 2 | True | 0 | ROZPOCET
| VV |  | 19,26"SP3 - 1PP |  | 19.26 | [12 empty] | VV | 2 | 2 | True | 0 | ROZPOCET
| VV |  | 11,88"SP1 - 2PP |  | 11.88 | [12 empty] | VV | 2 | 2 | True | 0 | ROZPOCET
| VV |  | 6,05"2PP - skl.SP2.1,2.3 |  | 6.05 | [12 empty] | VV | 2 | 2 | True | 0 | ROZPOCET
| VV |  | Mezisoučet"vystěrkování lepidlem pod malbu |  | 90.96 | [12 empty] | VV | 2 | 3 | True | 0 | ROZPOCET
| VV |  | Součet |  | 95.489 | [12 empty] | VV | 2 | 4 | True | 1 | ROZPOCET
81 | K | 611135095 | Příplatek k vyrovnání vnitřních stropů tmelem za každý dalších 1 mm tl | m2 | 36.232 |  | 0 | CS ÚRS 2020 01 |  | základní |  | 0 | 0.0021 | 0.076087 | 0 | 0 | 4 | K | 2 |  |  |  | ROZPOCET | 0 | 0 | 0 | 0 | 0 | 1 | 0 | 4 | -1716713602
| VV |  | 4,529*8 'Přepočtené koeficientem množství |  | 36.232 | [12 empty] | VV | 2 | 2 | False | 1 | ROZPOCET
82 | K | 611321121 | Vápenocementová omítka hladká jednovrstvá vnitřních stropů rovných nanášená ručně | m2 | 90.8 |  | 0 | CS ÚRS 2020 01 |  | základní |  | 0 | 0.0154 | 1.3983 | 0 | 0 | 4 | K | 2 |  |  |  | ROZPOCET | 0 | 0 | 0 | 0 | 0 | 1 | 0 | 4 | 1181531398
| VV |  | 2,75+6,61+1,49+18,41+10,43+7,7+30,98+6,38"1PP - skl.SP2.1,2.3 |  | 84.75 | [12 empty] | VV | 2 | 2 | True | 0 | ROZPOCET
| VV |  | 6,05"2PP - skl.SP2.1,2.3 |  | 6.05 | [12 empty] | VV | 2 | 2 | True | 0 | ROZPOCET
| VV |  | Součet |  | 90.8 | [12 empty] | VV | 2 | 4 | True | 1 | ROZPOCET
83 | K | 611321191 | Příplatek k vápenocementové omítce vnitřních stropů za každých dalších 5 mm tloušťky ručně | m2 | 90.8 |  | 0 | CS ÚRS 2020 01 |  | základní |  | 0 | 0.0079 | 0.71732 | 0 | 0 | 4 | K | 2 |  |  |  | ROZPOCET | 0 | 0 | 0 | 0 | 0 | 1 | 0 | 4 | 1577283919
| VV |  | 2,75+6,61+1,49+18,41+10,43+7,7+30,98+6,38"1PP - skl.SP2.1,2.3 |  | 84.75 | [12 empty] | VV | 2 | 2 | True | 0 | ROZPOCET
| VV |  | 6,05"2PP - skl.SP2.1,2.3 |  | 6.05 | [12 empty] | VV | 2 | 2 | True | 0 | ROZPOCET
| VV |  | Součet |  | 90.8 | [12 empty] | VV | 2 | 4 | True | 1 | ROZPOCET
84 | K | 612321121 | Vápenocementová omítka hladká jednovrstvá vnitřních stěn nanášená ručně | m2 | 215.463 |  | 0 | CS ÚRS 2020 01 |  | základní |  | 0 | 0.0154 | 3.3181 | 0 | 0 | 4 | K | 2 |  |  |  | ROZPOCET | 0 | 0 | 0 | 0 | 0 | 1 | 0 | 4 | -1010117538
| VV |  | 2,35*(0,7+0,75+3,1+0,7)"mč103 |  | 12.338 | [12 empty] | VV | 2 | 2 | True | 0 | ROZPOCET
| VV |  | 2,1*(9,34+9,37+4,5+2,25+1,03+0,9)-0,9*2*2-0,8*1,97-(0,75*0,75+0,2*(0,75+0,75*2))*5"mč1051 |  | 47.281 | [12 empty] | VV | 2 | 2 | True | 0 | ROZPOCET
| VV |  | 1,8*2*(1,45+0,95)-0,7*1,8"mč108 |  | 7.38 | [12 empty] | VV | 2 | 2 | True | 0 | ROZPOCET
| VV |  | 2,1*2*(0,95+0,95+1,75+2,1)-0,7*1,97*3"mč109 |  | 20.013 | [12 empty] | VV | 2 | 2 | True | 0 | ROZPOCET
| VV |  | 2,1*2*(1,8+3,865+0,3)+2,1*0,2-0,7*1,97*2-1,25*2,1"mč110 |  | 20.09 | [12 empty] | VV | 2 | 2 | True | 0 | ROZPOCET
| VV |  | 2,1*2*(1,94+2,17)-0,7*1,97-0,9*1,97"mč111 |  | 14.11 | [12 empty] | VV | 2 | 2 | True | 0 | ROZPOCET
| VV |  | 2*1,5*(1+1,94)-0,7*1,5"mč112 |  | 7.77 | [12 empty] | VV | 2 | 2 | True | 0 | ROZPOCET
| VV |  | 2,1*2*(2,035+0,975+2,05)-0,7*1,97*2"mč113,114 |  | 18.494 | [12 empty] | VV | 2 | 2 | True | 0 | ROZPOCET
| VV |  | 2,35*2*(1,94+2,615+0,15+0,15)-0,8*1,97-0,8*2,2"mč115 |  | 19.483 | [12 empty] | VV | 2 | 2 | True | 0 | ROZPOCET
| VV |  | 2,1*2*(3,77+2,85+1)-0,8*1,97-0,89*2,2-0,3*2,05*2+0,3*(1,35*2+1,1+1,35*4+0,5*2)"mč116,1117,118 |  | 30.3 | [12 empty] | VV | 2 | 2 | True | 0 | ROZPOCET
| VV |  | Mezisoučet"1NP pod obklad |  | 197.259 | [12 empty] | VV | 2 | 3 | True | 0 | ROZPOCET
| VV |  | (2,1*(2,86+1+2,86+1+1,3+1,15+1,3+1,15+0,7+0,26+0,6+0,26+1,3+2,75+0,7+0,6*3+1,3)-0,8*1,97-0,7*1,97-0,9*1,97)"odpočet obkladů celkem |  | 42.081 | [12 empty] | VV | 2 | 2 | True | 0 | ROZPOCET
| VV |  | -2,1*(0,8+2,2+1+1,15+1,3+0,6*4+0,26*2+0,7+1,3)"SA 3.2 - obklad - 1PP - z toho obklady na stávajícím zdivu |  | -23.877 | [12 empty] | VV | 2 | 2 | True | 0 | ROZPOCET
| VV |  | Mezisoučet"1PP pod obklad na nových příčkách |  | 18.204 | [12 empty] | VV | 2 | 3 | True | 0 | ROZPOCET
| VV |  | Součet |  | 215.463 | [12 empty] | VV | 2 | 4 | True | 1 | ROZPOCET
85 | K | 612321191 | Příplatek k vápenocementové omítce vnitřních stěn za každých dalších 5 mm tloušťky ručně | m2 | 1204.483 |  | 0 | CS ÚRS 2020 01 |  | základní |  | 0 | 0.0079 | 9.5154 | 0 | 0 | 4 | K | 2 |  |  |  | ROZPOCET | 0 | 0 | 0 | 0 | 0 | 1 | 0 | 4 | -1237955384
| VV |  | 215,463+989,02 |  | 1204.483 | [12 empty] | VV | 2 | 2 | True | 1 | ROZPOCET
86 | K | 612325225 | Vápenocementová štuková omítka malých ploch do 4,0 m2 na stěnách | kus | 7 |  | 0 | CS ÚRS 2020 01 |  | základní |  | 0 | 0.1575 | 1.1025 | 0 | 0 | 4 | K | 2 |  |  |  | ROZPOCET | 0 | 0 | 0 | 0 | 0 | 1 | 0 | 4 | 1578949041
| VV |  | 1"kolem dveří 26 z mč.203 |  | 1 | [12 empty] | VV | 2 | 2 | True | 0 | ROZPOCET
| VV |  | 1"kolem dveří 23 z mč.201 |  | 1 | [12 empty] | VV | 2 | 2 | True | 0 | ROZPOCET
| VV |  | 1"oprava v mč.101 |  | 1 | [12 empty] | VV | 2 | 2 | True | 0 | ROZPOCET
| VV |  | 1"oprava v mč.119 |  | 1 | [12 empty] | VV | 2 | 2 | True | 0 | ROZPOCET
| VV |  | 2"kolem dveří 19 z mč.120 - z oboou stran |  | 2 | [12 empty] | VV | 2 | 2 | True | 0 | ROZPOCET
| VV |  | 1"obezdění stoupaček místnost č.202 |  | 1 | [12 empty] | VV | 2 | 2 | True | 0 | ROZPOCET
| VV |  | Součet |  | 7 | [12 empty] | VV | 2 | 4 | True | 1 | ROZPOCET
87 | K | 612131101 | Cementový postřik vnitřních stěn nanášený celoplošně ručně | m2 | 715.869 |  | 0 | CS ÚRS 2020 01 |  | základní |  | 0 | 0.00735 | 5.2616 | 0 | 0 | 4 | K | 2 |  |  |  | ROZPOCET | 0 | 0 | 0 | 0 | 0 | 1 | 0 | 4 | -1199560338
| VV |  | 4,5*2*1,29+4,5*2,74-1*1,35+3,25*5,6*2+1,7*2,6*2+2,74*2,6"schodišťový prostor od stupně č.18 do 2NP |  | 74.954 | [12 empty] | VV | 2 | 2 | True | 0 | ROZPOCET
| VV |  | 2,7*(2,75+1,97+2,63+0,8+2,8+4,1+0,4+0,5+0,3+1,32+2,3+0,5)"1PP - jižní obvodová stěna |  | 54.999 | [12 empty] | VV | 2 | 2 | True | 0 | ROZPOCET
| VV |  | 2,7*(3,255+0,31+0,3+2,535+0,3+2,075+0,6+1,6)"1PP - stávající zdivo pod skl. S3.3 |  | 29.633 | [12 empty] | VV | 2 | 2 | True | 0 | ROZPOCET
| VV |  | 3,6*2*(6,06+5,12+6,53+6,3+1,52+2,46+8,83+1,94+8,81+3,95+12,27+8,2+2,74+6+3)-2,1*2,165*4-2*2*2-2,8*2,35*2-0,6*2*2-1,49*2,3-0,35*2*2"1NP stáv zdi z CP |  | 556.283 | [12 empty] | VV | 2 | 2 | True | 0 | ROZPOCET
| VV |  | Součet |  | 715.869 | [12 empty] | VV | 2 | 4 | True | 1 | ROZPOCET
88 | K | 612131102 | Cementový postřik vnitřních stěn nanášený síťovitě ručně | m2 | 515.247 |  | 0 | CS ÚRS 2020 01 |  | základní |  | 0 | 0.00494 | 2.5453 | 0 | 0 | 4 | K | 2 |  |  |  | ROZPOCET | 0 | 0 | 0 | 0 | 0 | 1 | 0 | 4 | 529630960
| VV |  | 3*(0,25+1,95+0,3)+3,7*3,875-1*1+2,5*(4,005+0,25)-0,8*1,97"zdivo v mč.301,302 |  | 29.899 | [12 empty] | VV | 2 | 2 | True | 0 | ROZPOCET
| VV |  | Mezisoučet"3NP |  | 29.899 | [12 empty] | VV | 2 | 3 | True | 0 | ROZPOCET
| VV |  | 2,6*(1,25+1,2+1,875*2)"na příčce mezi 204x210,209 a výtahová šachta z venku |  | 16.12 | [12 empty] | VV | 2 | 2 | True | 0 | ROZPOCET
| VV |  | Mezisoučet"2NP |  | 16.12 | [12 empty] | VV | 2 | 3 | True | 0 | ROZPOCET
| VV |  | 2,7*2*(4,87+3,98+2,74+2,3+1,3+2,86+0,5+0,5)-0,8*1,97*6-0,7*1,97*2-0,9*1,97*4"nové příčky 1PP |  | 83.564 | [12 empty] | VV | 2 | 2 | True | 0 | ROZPOCET
| VV |  | Mezisoučet"1PP |  | 83.564 | [12 empty] | VV | 2 | 3 | True | 0 | ROZPOCET
| VV |  | 3,8*(4,4+1,8+3,01+1,7+8,5+1,7+2,8+2+4,5)+3,2*(4,5+11,6+4,5)-1,41*2,86-1,41*2,15-1*2,1*7-2,7*1,8*2-0,75*1,5*6"stávající zdivo z cihelných bloků |  | 143.244 | [12 empty] | VV | 2 | 2 | True | 0 | ROZPOCET
| VV |  | +2*0,25*(1,41+2,86+1,41+2,15+(1+2,1)*7+(2,7+1,8)*2+(0,75+1,5)*6)"ostění ve stávající zdivo z cihelných bloků |  | 26.015 | [12 empty] | VV | 2 | 2 | True | 0 | ROZPOCET
| VV |  | 1,03*3,525*2*2"mč1051 - nové příčky |  | 14.523 | [12 empty] | VV | 2 | 2 | True | 0 | ROZPOCET
| VV |  | 4,3*(0,45+0,95+1,2+4+4+1,94)*2-0,6*1,2*2"mč115,116,117,109,107 - nové příčky |  | 106.404 | [12 empty] | VV | 2 | 2 | True | 0 | ROZPOCET
| VV |  | 3,525*(2,25+2,35)*2-0,8*1,97*2"mč1052 - nové |  | 29.278 | [12 empty] | VV | 2 | 2 | True | 0 | ROZPOCET
| VV |  | (1,55*3,525-0,9*1,97)*2"mč1051 - nové |  | 7.382 | [12 empty] | VV | 2 | 2 | True | 0 | ROZPOCET
| VV |  | (3,2*(1,94*2+3,8)-0,7*1,97*3-0,9*1,97)*2"mč 111, 113,114,117 - nové |  | 37.332 | [12 empty] | VV | 2 | 2 | True | 0 | ROZPOCET
| VV |  | (3,2*(0,95+0,95)-2*0,7*1,97)*2"mč108,109 - nové |  | 6.644 | [12 empty] | VV | 2 | 2 | True | 0 | ROZPOCET
| VV |  | (2,75*3,2-0,7*1,97)*2"mč109 - nové |  | 14.842 | [12 empty] | VV | 2 | 2 | True | 0 | ROZPOCET
| VV |  | Mezisoučet"1NP |  | 385.664 | [12 empty] | VV | 2 | 3 | True | 0 | ROZPOCET
| VV |  | Součet |  | 515.247 | [12 empty] | VV | 2 | 4 | True | 1 | ROZPOCET
89 | K | 612321141 | Vápenocementová omítka štuková dvouvrstvá vnitřních stěn nanášená ručně | m2 | 989.02 |  | 0 | CS ÚRS 2020 01 |  | základní |  | 0 | 0.01838 | 18.1782 | 0 | 0 | 4 | K | 2 |  |  |  | ROZPOCET | 0 | 0 | 0 | 0 | 0 | 1 | 0 | 4 | 1609726656
| VV |  | 3*(0,25+1,95+0,3)+3,7*3,875-1*1+2,5*(4,005+0,25)-0,8*1,97"zdivo v mč.301,302 |  | 29.899 | [12 empty] | VV | 2 | 2 | True | 0 | ROZPOCET
| VV |  | Mezisoučet"3NP |  | 29.899 | [12 empty] | VV | 2 | 3 | True | 0 | ROZPOCET
| VV |  | 4,5*2*1,29+4,5*2,74-1*1,35+3,25*5,6*2+1,7*2,6*2+2,74*2,6"schodišťový prostor od stupně č.18 do 2NP |  | 74.954 | [12 empty] | VV | 2 | 2 | True | 0 | ROZPOCET
| VV |  | 2,6*(1,25+1,2+1,875*2)"na příčce mezi 204x210,209 a výtahová šachta z venku |  | 16.12 | [12 empty] | VV | 2 | 2 | True | 0 | ROZPOCET
| VV |  | Mezisoučet"2NP |  | 91.074 | [12 empty] | VV | 2 | 3 | True | 0 | ROZPOCET
| VV |  | 2,7*(2,75+1,97+2,63+0,8+2,8+4,1+0,4+0,5+0,3+1,32+2,3+0,5)"1PP - jižní obvodová stěna |  | 54.999 | [12 empty] | VV | 2 | 2 | True | 0 | ROZPOCET
| VV |  | 2,7*2*(4,87+3,98+2,74+2,3+1,3+2,86+0,5+0,5)-0,8*1,97*6-0,7*1,97*2-0,9*1,97*4"nové příčky 1PP |  | 83.564 | [12 empty] | VV | 2 | 2 | True | 0 | ROZPOCET
| VV |  | -(2,1*(2,86+1+2,86+1+1,3+1,15+1,3+1,15+0,7+0,26+0,6+0,26+1,3+2,75+0,7+0,6*3+1,3)-0,8*1,97-0,7*1,97-0,9*1,97)"odpočet obkladů celkem |  | -42.081 | [12 empty] | VV | 2 | 2 | True | 0 | ROZPOCET
| VV |  | 2,1*(0,8+2,2+1+1,15+1,3+0,6*4+0,26*2+0,7+1,3)"SA 3.2 - obklad - 1PP - z toho obklady na stávajícím zdivu |  | 23.877 | [12 empty] | VV | 2 | 2 | True | 0 | ROZPOCET
| VV |  | Mezisoučet"1PP |  | 120.359 | [12 empty] | VV | 2 | 3 | True | 0 | ROZPOCET
| VV |  | 3,8*(4,4+1,8+3,01+1,7+8,5+1,7+2,8+2+4,5)+3,2*(4,5+11,6+4,5)-1,41*2,86-1,41*2,15-1*2,1*7-2,7*1,8*2-0,75*1,5*6"stávající zdivo z cihelných bloků |  | 143.244 | [12 empty] | VV | 2 | 2 | True | 0 | ROZPOCET
| VV |  | +2*0,25*(1,41+2,86+1,41+2,15+(1+2,1)*7+(2,7+1,8)*2+(0,75+1,5)*6)"ostění ve stávající zdivo z cihelných bloků |  | 26.015 | [12 empty] | VV | 2 | 2 | True | 0 | ROZPOCET
| VV |  | 1,03*3,525*2*2"mč1051 - nové příčky |  | 14.523 | [12 empty] | VV | 2 | 2 | True | 0 | ROZPOCET
| VV |  | 4,3*(0,45+0,95+1,2+4+4+1,94)*2-0,6*1,2*2"mč115,116,117,109,107 - nové příčky |  | 106.404 | [12 empty] | VV | 2 | 2 | True | 0 | ROZPOCET
| VV |  | 3,525*(2,25+2,35)*2-0,8*1,97*2"mč1052 - nové |  | 29.278 | [12 empty] | VV | 2 | 2 | True | 0 | ROZPOCET
| VV |  | (1,55*3,525-0,9*1,97)*2"mč1051 - nové |  | 7.382 | [12 empty] | VV | 2 | 2 | True | 0 | ROZPOCET
| VV |  | (3,2*(1,94*2+3,8)-0,7*1,97*3-0,9*1,97)*2"mč 111, 113,114,117 - nové |  | 37.332 | [12 empty] | VV | 2 | 2 | True | 0 | ROZPOCET
| VV |  | (3,2*(0,95+0,95)-2*0,7*1,97)*2"mč108,109 - nové |  | 6.644 | [12 empty] | VV | 2 | 2 | True | 0 | ROZPOCET
| VV |  | (2,75*3,2-0,7*1,97)*2"mč109 - nové |  | 14.842 | [12 empty] | VV | 2 | 2 | True | 0 | ROZPOCET
| VV |  | Mezisoučet"1NP na nových příčkách nebo cihelných blocích |  | 385.664 | [12 empty] | VV | 2 | 3 | True | 0 | ROZPOCET
| VV |  | 3,6*2*(6,06+5,12+6,53+6,3+1,52+2,46+8,83+1,94+8,81+3,95+12,27+8,2+2,74+6+3)-2,1*2,165*4-2*2*2-2,8*2,35*2-0,6*2*2-1,49*2,3-0,35*2*2"1NP stáv zdi z CP |  | 556.283 | [12 empty] | VV | 2 | 2 | True | 0 | ROZPOCET
| VV |  | Mezisoučet"1NP na stávajícím cihelném zdivu z CP |  | 556.283 | [12 empty] | VV | 2 | 3 | True | 0 | ROZPOCET
| VV |  | -194,259"odpočet hladké omítky pod obklad |  | -194.259 | [12 empty] | VV | 2 | 2 | True | 0 | ROZPOCET
| VV |  | Mezisoučet"1NP |  | -194.259 | [12 empty] | VV | 2 | 3 | True | 0 | ROZPOCET
| VV |  | Součet |  | 989.02 | [12 empty] | VV | 2 | 4 | True | 1 | ROZPOCET
90 | K | 612325302 | Vápenocementová štuková omítka ostění nebo nadpraží | m2 | 35.645 |  | 0 | CS ÚRS 2020 01 |  | základní |  | 0 | 0.03358 | 1.197 | 0 | 0 | 4 | K | 2 |  |  |  | ROZPOCET | 0 | 0 | 0 | 0 | 0 | 1 | 0 | 4 | 450848824
| VV |  | ((1+2,1)*7+(2,7+2,28)*2+1,41+2,15+1,41+2,86+(2,8+2,35)*2+(0,6+2)*2+1,5+2,3+(0,35+2)*2+0,9+2,2+(0,3+2,05)*2)*2*0,25"omítka meziokenních ostění deštění |  | 35.645 | [12 empty] | VV | 2 | 2 | True | 1 | ROZPOCET
91 | K | 612325422 | Oprava vnitřní vápenocementové štukové omítky stěn v rozsahu plochy do 30% | m2 | 81.994 |  | 0 | CS ÚRS 2020 01 |  | základní |  | 0 | 0.017 | 1.3939 | 0 | 0 | 4 | K | 2 |  |  |  | ROZPOCET | 0 | 0 | 0 | 0 | 0 | 1 | 0 | 4 | -690618611
| VV |  | (2*(1,76+1+0,91+1,41+1,735*4+2,14*2+2,86+2,1)*0,5)" mč 211-216 - nad obklad |  | 21.26 | [12 empty] | VV | 2 | 2 | True | 0 | ROZPOCET
| VV |  | (2,5*2+1,875)*2*0,5"mč210,209 - nad obklad |  | 6.875 | [12 empty] | VV | 2 | 2 | True | 0 | ROZPOCET
| VV |  | 2,6*2*(3,83+4,125+1,875+0,3+2,39)-2,6*(1,25+1,2+1,875)"mč.207,208 a část 204 - stávající omítky |  | 53.859 | [12 empty] | VV | 2 | 2 | True | 0 | ROZPOCET
| VV |  | Mezisoučet"2NP |  | 81.994 | [12 empty] | VV | 2 | 3 | True | 1 | ROZPOCET
92 | K | 612331121 | Cementová omítka hladká jednovrstvá vnitřních stěn nanášená ručně | m2 | 12.25 |  | 0 | CS ÚRS 2020 01 |  | základní |  | 0 | 0.021 | 0.25725 | 0 | 0 | 4 | K | 2 |  |  |  | ROZPOCET | 0 | 0 | 0 | 0 | 0 | 1 | 0 | 4 | 2136431916
| VV |  | 3,5*(1,4+1,1+0,5+0,5)"na šachtě + základech pro hydroizolaci |  | 12.25 | [12 empty] | VV | 2 | 2 | True | 1 | ROZPOCET
93 | K | 612821011R | Vnitřní sanační zatřená omítka pro vlhké a zasolené zdivo prováděná ručně - SA3.2 (podhoz + jádro) | m2 | 23.877 |  | 0 |  |  | základní |  | 0 | 0.03 | 0.71631 | 0 | 0 | 4 | K | 2 |  |  |  | ROZPOCET | 0 | 0 | 0 | 0 | 0 | 1 | 0 | 4 | -85908415
| VV |  | 2,1*(0,8+2,2+1+1,15+1,3+0,6*4+0,26*2+0,7+1,3)"SA 3.2 - obklad - 1PP |  | 23.877 | [12 empty] | VV | 2 | 2 | True | 1 | ROZPOCET
94 | K | 612821012R | Sanační štuková omítka pro vlhké a zasolené zdivo prováděná ručně -dle skladeb SA 2, SA3.1 (podhoz + jádro + štuk) | m2 | 435.313 |  | 0 |  |  | základní |  | 0 | 0.0345 | 15.0183 | 0 | 0 | 4 | K | 2 |  |  |  | ROZPOCET | 0 | 0 | 0 | 0 | 0 | 1 | 0 | 4 | -843230465
| VV |  | 1,6*(2+2+3,7+1,8+0,5)+3*(6,2+1,8)+5,6*3,8-1,97*3,5+0,63*(3,5*2+1,97*3,14/2)+4*(2,55+1,45*2+0,3*2)"pro FA3,FA4 |  | 84.944 | [12 empty] | VV | 2 | 2 | True | 0 | ROZPOCET
| VV |  | Mezisoučet"venky |  | 84.944 | [12 empty] | VV | 2 | 3 | True | 0 | ROZPOCET
| VV |  | 2,2*(2,63*2+4,31*2)"mč-204 |  | 30.536 | [12 empty] | VV | 2 | 2 | True | 0 | ROZPOCET
| VV |  | 2,2*(3,4*2+1,3+4,7*2+2,68)"mč-202,-203 |  | 44.396 | [12 empty] | VV | 2 | 2 | True | 0 | ROZPOCET
| VV |  | Mezisoučet"2PP |  | 74.932 | [12 empty] | VV | 2 | 3 | True | 0 | ROZPOCET
| VV |  | 2,4*2*(2,55+5,2+6,3)-1,17*2,2-1,08*2,08-0,9*1,8-0,9*1,97+0,6*(1+2,08+2,08)+0,5*(2,2+1,17+2,2)-2,4*1,17"mč.-103 + schodiště |  | 62.3 | [12 empty] | VV | 2 | 2 | True | 0 | ROZPOCET
| VV |  | 2*2,4*(2,57+1,58+0,6+0,81+0,15+0,15)-0,8*1,97-0,9*1,97-0,6*1,2+0,35*(2,1+1,18+2,1)+0,45*(1+2*2,08)+0,3*(1,2*2+0,6)+4,25*2,4*2"mč-101+schodiště |  | 49.564 | [12 empty] | VV | 2 | 2 | True | 0 | ROZPOCET
| VV |  | 2,7*(1,325+2*5,2)-0,9*1,8"mč-111 |  | 30.038 | [12 empty] | VV | 2 | 2 | True | 0 | ROZPOCET
| VV |  | 2*2,7*(4,87+2,74+2,96+4,87/2)-0,8*1,97-0,97*2-1,89*2,5*2+0,6*2*(2,5*2+1,89)+0,6*(0,97+2*2)"mč-107,-108,-109 |  | 68.511 | [12 empty] | VV | 2 | 2 | True | 0 | ROZPOCET
| VV |  | 2,7*(2,74+3,13+3,13+0,15+2,87+2,74+0,3+0,6+0,3+1,385+0,3+0,5+1,32+0,3+0,5)-0,97*2"mč-107,-110 |  | 52.776 | [12 empty] | VV | 2 | 2 | True | 0 | ROZPOCET
| VV |  | 2,7*(4,75+3,4+2,4+3,6)-1*2,08"mč-104,-105,-106 |  | 36.125 | [12 empty] | VV | 2 | 2 | True | 0 | ROZPOCET
| VV |  | Mezisoučet"1PP |  | 299.314 | [12 empty] | VV | 2 | 3 | True | 0 | ROZPOCET
| VV |  | -2,1*(0,8+2,2+1+1,15+1,3+0,6*4+0,26*2+0,7+1,3)"SA 3.2 - obklad - 1PP |  | -23.877 | [12 empty] | VV | 2 | 2 | True | 0 | ROZPOCET
| VV |  | Součet |  | 435.313 | [12 empty] | VV | 2 | 4 | True | 1 | ROZPOCET
95 | K | 612821031R | Vyrovnávací sanační omítka prováděná v tl. do 20 mm ručně - dle skladeb SA 2, SA3.1, SA3.2 | m2 | 459.19 |  | 0 |  |  | základní |  | 0 | 0.016 | 7.347 | 0 | 0 | 4 | K | 2 |  |  |  | ROZPOCET | 0 | 0 | 0 | 0 | 0 | 1 | 0 | 4 | -1619566837
| VV |  | 1,6*(2+2+3,7+1,8+0,5)+3*(6,2+1,8)+5,6*3,8-1,97*3,5+0,63*(3,5*2+1,97*3,14/2)+4*(2,55+1,45*2+0,3*2)"pro FA3,FA4 |  | 84.944 | [12 empty] | VV | 2 | 2 | True | 0 | ROZPOCET
| VV |  | Mezisoučet"venky |  | 84.944 | [12 empty] | VV | 2 | 3 | True | 0 | ROZPOCET
| VV |  | 2,2*(2,63*2+4,31*2)"mč-204 |  | 30.536 | [12 empty] | VV | 2 | 2 | True | 0 | ROZPOCET
| VV |  | 2,2*(3,4*2+1,3+4,7*2+2,68)"mč-202,-203 |  | 44.396 | [12 empty] | VV | 2 | 2 | True | 0 | ROZPOCET
| VV |  | Mezisoučet"2PP |  | 74.932 | [12 empty] | VV | 2 | 3 | True | 0 | ROZPOCET
| VV |  | 2,4*2*(2,55+5,2+6,3)-1,17*2,2-1,08*2,08-0,9*1,8-0,9*1,97+0,6*(1+2,08+2,08)+0,5*(2,2+1,17+2,2)-2,4*1,17"mč.-103 + schodiště |  | 62.3 | [12 empty] | VV | 2 | 2 | True | 0 | ROZPOCET
| VV |  | 2*2,4*(2,57+1,58+0,6+0,81+0,15+0,15)-0,8*1,97-0,9*1,97-0,6*1,2+0,35*(2,1+1,18+2,1)+0,45*(1+2*2,08)+0,3*(1,2*2+0,6)+4,25*2,4*2"mč-101+schodiště |  | 49.564 | [12 empty] | VV | 2 | 2 | True | 0 | ROZPOCET
| VV |  | 2,7*(1,325+2*5,2)-0,9*1,8"mč-111 |  | 30.038 | [12 empty] | VV | 2 | 2 | True | 0 | ROZPOCET
| VV |  | 2*2,7*(4,87+2,74+2,96+4,87/2)-0,8*1,97-0,97*2-1,89*2,5*2+0,6*2*(2,5*2+1,89)+0,6*(0,97+2*2)"mč-107,-108,-109 |  | 68.511 | [12 empty] | VV | 2 | 2 | True | 0 | ROZPOCET
| VV |  | 2,7*(2,74+3,13+3,13+0,15+2,87+2,74+0,3+0,6+0,3+1,385+0,3+0,5+1,32+0,3+0,5)-0,97*2"mč-107,-110 |  | 52.776 | [12 empty] | VV | 2 | 2 | True | 0 | ROZPOCET
| VV |  | 2,7*(4,75+3,4+2,4+3,6)-1*2,08"mč-104,-105,-106 |  | 36.125 | [12 empty] | VV | 2 | 2 | True | 0 | ROZPOCET
| VV |  | Mezisoučet"1PP |  | 299.314 | [12 empty] | VV | 2 | 3 | True | 0 | ROZPOCET
| VV |  | Součet |  | 459.19 | [12 empty] | VV | 2 | 4 | True | 1 | ROZPOCET
96 | K | 612821081R | Příplatek k vyrovnávací sanační omítce ZKD 10 mm omítky prováděné ručně ve více vrstvách - dle skladeb SA 2, SA3.1, SA3.2 | m2 | 918.38 |  | 0 |  |  | základní |  | 0 | 0.008 | 7.347 | 0 | 0 | 4 | K | 2 |  |  |  | ROZPOCET | 0 | 0 | 0 | 0 | 0 | 1 | 0 | 4 | -1278980488
| VV |  | 1,6*(2+2+3,7+1,8+0,5)+3*(6,2+1,8)+5,6*3,8-1,97*3,5+0,63*(3,5*2+1,97*3,14/2)+4*(2,55+1,45*2+0,3*2)"pro FA3,FA4 |  | 84.944 | [12 empty] | VV | 2 | 2 | True | 0 | ROZPOCET
| VV |  | Mezisoučet"venky |  | 84.944 | [12 empty] | VV | 2 | 3 | True | 0 | ROZPOCET
| VV |  | 2,2*(2,63*2+4,31*2)"mč-204 |  | 30.536 | [12 empty] | VV | 2 | 2 | True | 0 | ROZPOCET
| VV |  | 2,2*(3,4*2+1,3+4,7*2+2,68)"mč-202,-203 |  | 44.396 | [12 empty] | VV | 2 | 2 | True | 0 | ROZPOCET
| VV |  | Mezisoučet"2PP |  | 74.932 | [12 empty] | VV | 2 | 3 | True | 0 | ROZPOCET
| VV |  | 2,4*2*(2,55+5,2+6,3)-1,17*2,2-1,08*2,08-0,9*1,8-0,9*1,97+0,6*(1+2,08+2,08)+0,5*(2,2+1,17+2,2)-2,4*1,17"mč.-103 + schodiště |  | 62.3 | [12 empty] | VV | 2 | 2 | True | 0 | ROZPOCET
| VV |  | 2*2,4*(2,57+1,58+0,6+0,81+0,15+0,15)-0,8*1,97-0,9*1,97-0,6*1,2+0,35*(2,1+1,18+2,1)+0,45*(1+2*2,08)+0,3*(1,2*2+0,6)+4,25*2,4*2"mč-101+schodiště |  | 49.564 | [12 empty] | VV | 2 | 2 | True | 0 | ROZPOCET
| VV |  | 2,7*(1,325+2*5,2)-0,9*1,8"mč-111 |  | 30.038 | [12 empty] | VV | 2 | 2 | True | 0 | ROZPOCET
| VV |  | 2*2,7*(4,87+2,74+2,96+4,87/2)-0,8*1,97-0,97*2-1,89*2,5*2+0,6*2*(2,5*2+1,89)+0,6*(0,97+2*2)"mč-107,-108,-109 |  | 68.511 | [12 empty] | VV | 2 | 2 | True | 0 | ROZPOCET
| VV |  | 2,7*(2,74+3,13+3,13+0,15+2,87+2,74+0,3+0,6+0,3+1,385+0,3+0,5+1,32+0,3+0,5)-0,97*2"mč-107,-110 |  | 52.776 | [12 empty] | VV | 2 | 2 | True | 0 | ROZPOCET
| VV |  | 2,7*(4,75+3,4+2,4+3,6)-1*2,08"mč-104,-105,-106 |  | 36.125 | [12 empty] | VV | 2 | 2 | True | 0 | ROZPOCET
| VV |  | Mezisoučet"1PP |  | 299.314 | [12 empty] | VV | 2 | 3 | True | 0 | ROZPOCET
| VV |  | Součet"pro tl.40mm (20+20mm) |  | 459.19 | [12 empty] | VV | 2 | 4 | True | 1 | ROZPOCET
| VV |  | 459,19*2 'Přepočtené koeficientem množství |  | 918.38 | [12 empty] | VV | 2 | 2 | False | 1 | ROZPOCET
97 | K | 613135001 | Vyrovnání podkladu vnitřních ostění oken maltou vápenocementovou tl do 10 mm - omítka meziokenních ostění | m2 | 35.645 |  | 0 | CS ÚRS 2020 01 |  | základní |  | 0 | 0.02048 | 0.73001 | 0 | 0 | 4 | K | 2 |  |  |  | ROZPOCET | 0 | 0 | 0 | 0 | 0 | 1 | 0 | 4 | 1345556214
| VV |  | ((1+2,1)*7+(2,7+2,28)*2+1,41+2,15+1,41+2,86+(2,8+2,35)*2+(0,6+2)*2+1,5+2,3+(0,35+2)*2+0,9+2,2+(0,3+2,05)*2)*2*0,25"omítka meziokenníchostění vyrovnání |  | 35.645 | [12 empty] | VV | 2 | 2 | True | 1 | ROZPOCET
98 | K | 617131101 | Cementový postřik světlíků nebo výtahových šachet nanášený celoplošně ručně | m2 | 40.36 |  | 0 | CS ÚRS 2020 01 |  | základní |  | 0 | 0.00735 | 0.29665 | 0 | 0 | 4 | K | 2 |  |  |  | ROZPOCET | 0 | 0 | 0 | 0 | 0 | 1 | 0 | 4 | -1159852535
| VV |  | (9,98+0,65)*2*(0,95+1,05)-3*0,6*1,2 |  | 40.36 | [12 empty] | VV | 2 | 2 | True | 1 | ROZPOCET
99 | K | 617321141 | Vápenocementová omítka štuková dvouvrstvá světlíků nebo výtahových šachet nanášená ručně | m2 | 40.36 |  | 0 | CS ÚRS 2020 01 |  | základní |  | 0 | 0.01838 | 0.74182 | 0 | 0 | 4 | K | 2 |  |  |  | ROZPOCET | 0 | 0 | 0 | 0 | 0 | 1 | 0 | 4 | -784147389
100 | K | 617321191 | Příplatek k vápenocementové omítce světlíků nebo šachet za každých dalších 5 mm tloušťky ručně | m2 | 40.36 |  | 0 | CS ÚRS 2020 01 |  | základní |  | 0 | 0.0079 | 0.31884 | 0 | 0 | 4 | K | 2 |  |  |  | ROZPOCET | 0 | 0 | 0 | 0 | 0 | 1 | 0 | 4 | -1622413021
101 | K | 619991011 | Obalení konstrukcí a prvků fólií přilepenou lepící páskou | m2 | 242.758 |  | 0 | CS ÚRS 2020 01 |  | základní |  | 0 | 0 | 0 | 0 | 0 | 4 | K | 2 |  |  |  | ROZPOCET | 0 | 0 | 0 | 0 | 0 | 1 | 0 | 4 | 131075706
| VV |  | 1,1*2,2*2*13"dveře ocelové s rámovou zárubní |  | 62.92 | [12 empty] | VV | 2 | 2 | True | 0 | ROZPOCET
| VV |  | 0,75*1,5*6+(1*2,1*7+2,7*2,28*2+1,41*2,15+1,41*2,86+2,8*2,35*2+0,6*2*2+1,5*2,3+0,35*2*2+0,9*2,2+0,3*2,05*2)*3"okna 1NP-i pro omítky meziokenních ostění |  | 179.838 | [12 empty] | VV | 2 | 2 | True | 0 | ROZPOCET
| VV |  | Součet |  | 242.758 | [12 empty] | VV | 2 | 4 | True | 1 | ROZPOCET
102 | K | 619996117 | Ochrana podlahy obedněním z OSB desek - dle POV | m2 | 81.97 |  | 0 | CS ÚRS 2020 01 |  | základní |  | 0 | 0.01764 | 1.446 | 0.02 | 1.6394 | 4 | K | 2 |  |  |  | ROZPOCET | 0 | 0 | 0 | 0 | 0 | 1 | 0 | 4 | 518628118
| VV |  | 4*5"podlahy v mč.211-216 |  | 20 | [12 empty] | VV | 2 | 2 | True | 0 | ROZPOCET
| VV |  | 33,74" v mč.203 |  | 33.74 | [12 empty] | VV | 2 | 2 | True | 0 | ROZPOCET
| VV |  | 4*4"mč207,208 a část 204 |  | 16 | [12 empty] | VV | 2 | 2 | True | 0 | ROZPOCET
| VV |  | 7,23"mč.201 |  | 7.23 | [12 empty] | VV | 2 | 2 | True | 0 | ROZPOCET
| VV |  | 5"mč202 |  | 5 | [12 empty] | VV | 2 | 2 | True | 0 | ROZPOCET
| VV |  | Součet |  | 81.97 | [12 empty] | VV | 2 | 4 | True | 1 | ROZPOCET
103 | K | 619996117R | Ochrana podlahy gumovými pásy tl.min.6mm - dle POV | m2 | 81.97 |  | 0 |  |  | základní |  | 0 | 0.01764 | 1.446 | 0.02 | 1.6394 | 4 | K | 2 |  |  |  | ROZPOCET | 0 | 0 | 0 | 0 | 0 | 1 | 0 | 4 | -744042981
| VV |  | 4*5"podlahy v mč.211-216 |  | 20 | [12 empty] | VV | 2 | 2 | True | 0 | ROZPOCET
| VV |  | 33,74" v mč.203 |  | 33.74 | [12 empty] | VV | 2 | 2 | True | 0 | ROZPOCET
| VV |  | 4*4"mč207,208 a část 204 |  | 16 | [12 empty] | VV | 2 | 2 | True | 0 | ROZPOCET
| VV |  | 7,23"mč.201 |  | 7.23 | [12 empty] | VV | 2 | 2 | True | 0 | ROZPOCET
| VV |  | 5"mč202 |  | 5 | [12 empty] | VV | 2 | 2 | True | 0 | ROZPOCET
| VV |  | Součet |  | 81.97 | [12 empty] | VV | 2 | 4 | True | 1 | ROZPOCET
104 | K | 619996145 | Ochrana konstrukcí geotextilií - dle POV | m2 | 81.97 |  | 0 | CS ÚRS 2020 01 |  | základní |  | 0 | 0.00022 | 0.018033 | 0.002 | 0.16394 | 4 | K | 2 |  |  |  | ROZPOCET | 0 | 0 | 0 | 0 | 0 | 1 | 0 | 4 | -79345730
| VV |  | 4*5"podlahy v mč.211-216 |  | 20 | [12 empty] | VV | 2 | 2 | True | 0 | ROZPOCET
| VV |  | 33,74" v mč.203 |  | 33.74 | [12 empty] | VV | 2 | 2 | True | 0 | ROZPOCET
| VV |  | 4*4"mč207,208 a část 204 |  | 16 | [12 empty] | VV | 2 | 2 | True | 0 | ROZPOCET
| VV |  | 7,23"mč201 |  | 7.23 | [12 empty] | VV | 2 | 2 | True | 0 | ROZPOCET
| VV |  | 5"mč202 |  | 5 | [12 empty] | VV | 2 | 2 | True | 0 | ROZPOCET
| VV |  | Součet |  | 81.97 | [12 empty] | VV | 2 | 4 | True | 1 | ROZPOCET
105 | K | 621221121 | Montáž kontaktního zateplení vnitřních podhledů lepením a mechanickým kotvením desek z minerální vlny s kolmou orientací tl do 120 mm | m2 | 79.08 |  | 0 | CS ÚRS 2020 01 |  | základní |  | 0 | 0.0116 | 0.91733 | 0 | 0 | 4 | K | 2 |  |  |  | ROZPOCET | 0 | 0 | 0 | 0 | 0 | 1 | 0 | 4 | 2025541941
| VV |  | 2,75+6,61+1,49+18,41+10,43+7,7+6,38"skl.SP 2.1,2.2 - 1PP |  | 53.77 | [12 empty] | VV | 2 | 2 | True | 0 | ROZPOCET
| VV |  | 19,26"SP3 - 1PP |  | 19.26 | [12 empty] | VV | 2 | 2 | True | 0 | ROZPOCET
| VV |  | 6,05"2PP - skl.SP2.1,2.3 |  | 6.05 | [12 empty] | VV | 2 | 2 | True | 0 | ROZPOCET
| VV |  | Součet |  | 79.08 | [12 empty] | VV | 2 | 4 | True | 1 | ROZPOCET
106 | K | 621221121R | PŘÍPLATEK za Montáž kontaktního zateplení vnitřních podhledů KLENUTÝCH lepením a mechanickým kotvením desek z minerální vlny s kolmou orientací tl do 120 mm | m2 | 22.958 |  | 0 |  |  | základní |  | 0 | 0.0116 | 0.26631 | 0 | 0 | 4 | K | 2 |  |  |  | ROZPOCET | 0 | 0 | 0 | 0 | 0 | 1 | 0 | 4 | 1394722038
| VV |  | 19,26"SP3 - 1PP |  | 19.26 | [12 empty] | VV | 2 | 2 | True | 0 | ROZPOCET
| VV |  | 2,55*1,45"FA 2 - výklenek 1PP |  | 3.698 | [12 empty] | VV | 2 | 2 | True | 0 | ROZPOCET
| VV |  | Součet |  | 22.958 | [12 empty] | VV | 2 | 4 | True | 1 | ROZPOCET
107 | M | ISV.8592248003735 | tl. 100mm, λD = 0,041 (W·m-1·K-1),1000x333x100mm, pevnost v tahu TR 80kPa, fasádní minerální izolace s kolmým vláknem. | m2 | 80.662 |  | 0 |  |  | základní |  | 0 | 0.01 | 0.80662 | 0 | 0 | 8 | M | 2 |  |  |  | ROZPOCET | 0 | 0 | 0 | 0 | 0 | 1 | 0 | 4 | -1207267645
| VV |  | 79,08*1,02 'Přepočtené koeficientem množství |  | 80.662 | [12 empty] | VV | 2 | 2 | False | 1 | ROZPOCET
108 | K | 621221131 | Montáž kontaktního zateplení vnitřních a vnějších podhledů lepením a mechanickým kotvením desek z minerální vlny s kolmou orientací tl do 160 mm | m2 | 46.558 |  | 0 | CS ÚRS 2020 01 |  | základní |  | 0 | 0.01168 | 0.5438 | 0 | 0 | 4 | K | 2 |  |  |  | ROZPOCET | 0 | 0 | 0 | 0 | 0 | 1 | 0 | 4 | 1182445686
| VV |  | 30,98"SP2.3, 2.4 - 1PP |  | 30.98 | [12 empty] | VV | 2 | 2 | True | 0 | ROZPOCET
| VV |  | 11,88"SP1 - 2PP |  | 11.88 | [12 empty] | VV | 2 | 2 | True | 0 | ROZPOCET
| VV |  | 2,55*1,45"FA 2 - výklenek 1PP |  | 3.698 | [12 empty] | VV | 2 | 2 | True | 0 | ROZPOCET
| VV |  | Součet |  | 46.558 | [12 empty] | VV | 2 | 4 | True | 1 | ROZPOCET
109 | M | ISV.8592248003797 | tl. 140mm, λD = 0,041 (W·m-1·K-1),1000x333x140mm, pevnost v tahu TR 80kPa, fasádní minerální izolace s kolmým vláknem. | m2 | 47.489 |  | 0 |  |  | základní |  | 0 | 0.014 | 0.66485 | 0 | 0 | 8 | M | 2 |  |  |  | ROZPOCET | 0 | 0 | 0 | 0 | 0 | 1 | 0 | 4 | -159208164
| VV |  | 46,558*1,02 'Přepočtené koeficientem množství |  | 47.489 | [12 empty] | VV | 2 | 2 | False | 1 | ROZPOCET
110 | K | 622211011R | Montáž kontaktního zateplení vnějších stěn lepením a mechanickým kotvením polystyrénových desek tl do 80 mm - materiál dle skl.FA1 | m2 | 88.17 |  | 0 |  |  | základní |  | 0 | 0.00835 | 0.73622 | 0 | 0 | 4 | K | 2 |  |  |  | ROZPOCET | 0 | 0 | 0 | 0 | 0 | 1 | 0 | 4 | -1495925921
| VV |  | (4,8+12,7+5,1)*4,2-0,75*1,5*6"FA1 |  | 88.17 | [12 empty] | VV | 2 | 2 | True | 1 | ROZPOCET
111 | M | 1620147950 | Fasádní polystyren vysoce paroprustný tl. 80 mm (1000x500 mm) - dle PD | m2 | 89.933 |  | 0 |  |  | základní |  | 0 | 0.0145 | 1.304 | 0 | 0 | 8 | M | 2 |  |  |  | ROZPOCET | 0 | 0 | 0 | 0 | 0 | 1 | 0 | 4 | -499615285
| VV |  | 88,17*1,02 'Přepočtené koeficientem množství |  | 89.933 | [12 empty] | VV | 2 | 2 | False | 1 | ROZPOCET
112 | K | 622212051 | Montáž kontaktního zateplení vnějšího ostění, nadpraží nebo parapetu hl. špalety do 400 mm lepením desek z polystyrenu tl do 40 mm | m | 39.43 |  | 0 | CS ÚRS 2020 01 |  | základní |  | 0 | 0.00339 | 0.13367 | 0 | 0 | 4 | K | 2 |  |  |  | ROZPOCET | 0 | 0 | 0 | 0 | 0 | 1 | 0 | 4 | 797470882
| VV |  | 2*(1,5+0,75)*6"okna včetně parapetů - kuchyně |  | 27 | [12 empty] | VV | 2 | 2 | True | 0 | ROZPOCET
| VV |  | 2,1*2+1,1+2,86*2+1,41"okna a dveře v mč.104 |  | 12.43 | [12 empty] | VV | 2 | 2 | True | 0 | ROZPOCET
| VV |  | Součet |  | 39.43 | [12 empty] | VV | 2 | 4 | True | 1 | ROZPOCET
113 | M | 28375931 | deska EPS 70 fasádní λ=0,039 tl 30mm | m2 | 10.843 |  | 0 | CS ÚRS 2020 01 |  | základní |  | 0 | 0.00051 | 0.0055299 | 0 | 0 | 8 | M | 2 |  |  |  | ROZPOCET | 0 | 0 | 0 | 0 | 0 | 1 | 0 | 4 | -743692741
| VV |  | 39,43*0,25*1,1 |  | 10.843 | [12 empty] | VV | 2 | 2 | True | 1 | ROZPOCET
114 | K | 622215114 | Oprava kontaktního zateplení z polystyrenových desek jednotlivých malých ploch tloušťky přes 40 do 80 mm stěn, plochy jednotlivě přes 0,5 do 1,0 m2 | kus | 1 |  | 0 | CS ÚRS 2020 01 |  | základní |  | 0 | 0.01137 | 0.01137 | 0 | 0 | 4 | K | 2 |  |  |  | ROZPOCET | 0 | 0 | 0 | 0 | 0 | 1 | 0 | 4 | 1175572960
| VV |  | 1"parapet pod oknem ozn.35 |  | 1 | [12 empty] | VV | 2 | 2 | True | 1 | ROZPOCET
115 | K | 622221021 | Montáž kontaktního zateplení vnitřních stěn lepením a mechanickým kotvením desek z minerální vlny s podélnou orientací vláken tl do 120 mm | m2 | 35.455 |  | 0 | CS ÚRS 2020 01 |  | základní |  | 0 | 0.00952 | 0.33753 | 0 | 0 | 4 | K | 2 |  |  |  | ROZPOCET | 0 | 0 | 0 | 0 | 0 | 1 | 0 | 4 | -457565905
| VV |  | 2,7*(3,255+0,31+0,3+2,535+0,3+2,075+0,6+1,6+2,74)-0,8*1,97"1PP - skl. S3.3 - vnitřní zdivo |  | 35.455 | [12 empty] | VV | 2 | 2 | True | 1 | ROZPOCET
116 | M | ISV.8592248022538 | tl. 100mm, λD = 0,036 (W·m-1·K-1),1000x600x100mm(pro izolaci ostění), pevnost v tahu TR 10kPa, fasádní minerální izolace s podélným vláknem. | m2 | 36.164 |  | 0 |  |  | základní |  | 0 | 0.0135 | 0.48821 | 0 | 0 | 8 | M | 2 |  |  |  | ROZPOCET | 0 | 0 | 0 | 0 | 0 | 1 | 0 | 4 | 1897296620
| VV |  | 35,455*1,02 'Přepočtené koeficientem množství |  | 36.164 | [12 empty] | VV | 2 | 2 | False | 1 | ROZPOCET
117 | K | 622222001 | Montáž kontaktního zateplení vnějšího ostění, nadpraží nebo parapetu hl. špalety do 200 mm lepením desek z minerální vlny tl do 40 mm | m | 4.9 |  | 0 | CS ÚRS 2020 01 |  | základní |  | 0 | 0.00176 | 0.008624 | 0 | 0 | 4 | K | 2 |  |  |  | ROZPOCET | 0 | 0 | 0 | 0 | 0 | 1 | 0 | 4 | 656900965
| VV |  | 2+0,9+2"dveře ozn.10 |  | 4.9 | [12 empty] | VV | 2 | 2 | True | 1 | ROZPOCET
118 | M | 63151518 | deska tepelně izolační minerální kontaktních fasád podélné vlákno λ=0,036 tl 40mm | m2 | 5.39 |  | 0 | CS ÚRS 2020 01 |  | základní |  | 0 | 0.006 | 0.03234 | 0 | 0 | 8 | M | 2 |  |  |  | ROZPOCET | 0 | 0 | 0 | 0 | 0 | 1 | 0 | 4 | 181940145
| VV |  | 4,9*1,1 'Přepočtené koeficientem množství |  | 5.39 | [12 empty] | VV | 2 | 2 | False | 1 | ROZPOCET
119 | K | 622251201 | Příplatek k cenám kontaktního zateplení za použití disperzní (organické) armovací hmoty | m2 | 4.529 |  | 0 | CS ÚRS 2020 01 |  | základní |  | 0 | 0 | 0 | 0 | 0 | 4 | K | 2 |  |  |  | ROZPOCET | 0 | 0 | 0 | 0 | 0 | 1 | 0 | 4 | 1173669815
| VV |  | 0,074*(6,3*4+6*3+3,4*3+2,6*3)"1PP dle skl.SA2.2,SA2.4 - lepení k oceli |  | 4.529 | [12 empty] | VV | 2 | 2 | True | 1 | ROZPOCET
120 | K | 622252001 | Montáž profilů kontaktního zateplení připevněných mechanicky | m | 22.6 |  | 0 | CS ÚRS 2020 01 |  | základní |  | 0 | 3e-05 | 0.000678 | 0 | 0 | 4 | K | 2 |  |  |  | ROZPOCET | 0 | 0 | 0 | 0 | 0 | 1 | 0 | 4 | 616184307
| VV |  | (4,8+12,7+5,1)"FA1 |  | 22.6 | [12 empty] | VV | 2 | 2 | True | 1 | ROZPOCET
121 | M | 28342210 | profil zakládací protipožární s tkaninou pro ETICS | m | 23.73 |  | 0 | CS ÚRS 2020 01 |  | základní |  | 0 | 0.0003 | 0.007119 | 0 | 0 | 8 | M | 2 |  |  |  | ROZPOCET | 0 | 0 | 0 | 0 | 0 | 1 | 0 | 4 | 782991432
| VV |  | 22,6*1,05 'Přepočtené koeficientem množství |  | 23.73 | [12 empty] | VV | 2 | 2 | False | 1 | ROZPOCET
122 | K | 622252002 | Montáž profilů kontaktního zateplení lepených | m | 44.4 |  | 0 | CS ÚRS 2020 01 |  | základní |  | 0 | 0 | 0 | 0 | 0 | 4 | K | 2 |  |  |  | ROZPOCET | 0 | 0 | 0 | 0 | 0 | 1 | 0 | 4 | 971214522
| VV |  | (0,75+1,5*2)*6"APU |  | 22.5 | [12 empty] | VV | 2 | 2 | True | 0 | ROZPOCET
| VV |  | 4,2*2"rohové |  | 8.4 | [12 empty] | VV | 2 | 2 | True | 0 | ROZPOCET
| VV |  | Mezisoučet"fasáda |  | 30.9 | [12 empty] | VV | 2 | 3 | True | 0 | ROZPOCET
| VV |  | 2,7*5"skl.SA3.3 |  | 13.5 | [12 empty] | VV | 2 | 2 | True | 0 | ROZPOCET
| VV |  | Součet |  | 44.4 | [12 empty] | VV | 2 | 4 | True | 1 | ROZPOCET
123 | M | 59051486 | profil rohový PVC 15x15mm s výztužnou tkaninou š 100mm pro ETICS | m | 22.995 |  | 0 | CS ÚRS 2020 01 |  | základní |  | 0 | 3e-05 | 0.00068985 | 0 | 0 | 8 | M | 2 |  |  |  | ROZPOCET | 0 | 0 | 0 | 0 | 0 | 1 | 0 | 4 | 2033418006
| VV |  | 4,2*2"rohové |  | 8.4 | [12 empty] | VV | 2 | 2 | True | 0 | ROZPOCET
| VV |  | 2,7*5"skl.SA3.3 |  | 13.5 | [12 empty] | VV | 2 | 2 | True | 0 | ROZPOCET
| VV |  | Součet |  | 21.9 | [12 empty] | VV | 2 | 4 | True | 1 | ROZPOCET
| VV |  | 21,9*1,05 'Přepočtené koeficientem množství |  | 22.995 | [12 empty] | VV | 2 | 2 | False | 1 | ROZPOCET
124 | M | 28342205 | profil začišťovací PVC 6mm s výztužnou tkaninou pro ostění ETICS | m | 23.625 |  | 0 | CS ÚRS 2020 01 |  | základní |  | 0 | 4e-05 | 0.000945 | 0 | 0 | 8 | M | 2 |  |  |  | ROZPOCET | 0 | 0 | 0 | 0 | 0 | 1 | 0 | 4 | 1094016601
| VV |  | (0,75+1,5*2)*6"APU |  | 22.5 | [12 empty] | VV | 2 | 2 | True | 1 | ROZPOCET
| VV |  | 22,5*1,05 'Přepočtené koeficientem množství |  | 23.625 | [12 empty] | VV | 2 | 2 | False | 1 | ROZPOCET
125 | K | 622525105 | Omítka tenkovrstvá jednotlivých malých ploch silikátová, akrylátová, silikonová nebo silikonsilikátová stěn, plochy jednotlivě přes 1,0 do 4,0 m2 | kus | 2 |  | 0 | CS ÚRS 2020 01 |  | základní |  | 0 | 0.01466 | 0.02932 | 0 | 0 | 4 | K | 2 |  |  |  | ROZPOCET | 0 | 0 | 0 | 0 | 0 | 1 | 0 | 4 | 336465334
| VV |  | 1"kolem a pod oknem ozn.35 |  | 1 | [12 empty] | VV | 2 | 2 | True | 0 | ROZPOCET
| VV |  | 1"kolem dvdří ozn.34 |  | 1 | [12 empty] | VV | 2 | 2 | True | 0 | ROZPOCET
| VV |  | Součet |  | 2 | [12 empty] | VV | 2 | 4 | True | 1 | ROZPOCET
126 | K | 622532021R | Tenkovrstvá vysoce paropropustná samočistící minerální omítka s nanokrystalickou strukturou tl. 2,0 mm včetně penetrace vnějších stěn a podhledů | m2 | 97.493 |  | 0 |  |  | základní |  | 0 | 0.00348 | 0.33928 | 0 | 0 | 4 | K | 2 |  |  |  | ROZPOCET | 0 | 0 | 0 | 0 | 0 | 1 | 0 | 4 | -1929744575
| VV |  | (4,8+12,7+5,1)*4,2-0,75*1,5*6+(1,5*2+0,75)*0,25*6"FA1 |  | 93.795 | [12 empty] | VV | 2 | 2 | True | 0 | ROZPOCET
| VV |  | 2,55*1,45"FA 2 - výklenek 1PP |  | 3.698 | [12 empty] | VV | 2 | 2 | True | 0 | ROZPOCET
| VV |  | Součet |  | 97.493 | [12 empty] | VV | 2 | 4 | True | 1 | ROZPOCET
127 | K | 629991011 | Zakrytí výplní otvorů a svislých ploch fólií přilepenou lepící páskou | m2 | 11.3 |  | 0 | CS ÚRS 2020 01 |  | základní |  | 0 | 0 | 0 | 0 | 0 | 4 | K | 2 |  |  |  | ROZPOCET | 0 | 0 | 0 | 0 | 0 | 1 | 0 | 4 | -1350010400
| VV |  | (4,8+12,7+5,1)*0,5"zakrytí soklu pod zateplováním |  | 11.3 | [12 empty] | VV | 2 | 2 | True | 1 | ROZPOCET
128 | K | 629991012 | Zakrytí výplní otvorů fólií přilepenou na začišťovací lišty | m2 | 6.75 |  | 0 | CS ÚRS 2020 01 |  | základní |  | 0 | 0 | 0 | 0 | 0 | 4 | K | 2 |  |  |  | ROZPOCET | 0 | 0 | 0 | 0 | 0 | 1 | 0 | 4 | -1870563116
| VV |  | 0,75*1,5*6"okna kuchyně |  | 6.75 | [12 empty] | VV | 2 | 2 | True | 1 | ROZPOCET
129 | K | 629995101 | Očištění vnějších ploch tlakovou vodou | m2 | 622.961 |  | 0 | CS ÚRS 2020 01 |  | základní |  | 0 | 0 | 0 | 0 | 0 | 4 | K | 2 |  |  |  | ROZPOCET | 0 | 0 | 0 | 0 | 0 | 1 | 0 | 4 | 1189465057
| VV |  | 3*1,6+2,2*1,7+2,2*1,5"vedle objektu skladba FP1 |  | 11.84 | [12 empty] | VV | 2 | 2 | True | 0 | ROZPOCET
| VV |  | 406,309"dle okopaných omítek stěn |  | 406.309 | [12 empty] | VV | 2 | 2 | True | 0 | ROZPOCET
| VV |  | 116,17"dle koopaných omítek stropů |  | 116.17 | [12 empty] | VV | 2 | 2 | True | 0 | ROZPOCET
| VV |  | 2,55*1,45"FA 2 - výklenek 1PP |  | 3.698 | [12 empty] | VV | 2 | 2 | True | 0 | ROZPOCET
| VV |  | 1,6*(2+2+3,7+1,8+0,5)+3*(6,2+1,8)+5,6*3,8-1,97*3,5+0,63*(3,5*2+1,97*3,14/2)+4*(2,55+1,45*2+0,3*2)"pro FA3,FA4 |  | 84.944 | [12 empty] | VV | 2 | 2 | True | 0 | ROZPOCET
| VV |  | Součet |  | 622.961 | [12 empty] | VV | 2 | 4 | True | 1 | ROZPOCET
| D | 63 | Podlahy a podlahové konstrukce |  |  |  | 0 |  |  |  |  | 0 |  | 206.4225 |  | 0 | 1 | D | 1 |  |  |  | ROZPOCET | [6 empty] | 0
130 | K | 631311125 | Mazanina tl do 120 mm z betonu prostého bez zvýšených nároků na prostředí tř. C 20/25 | m3 | 20.842 |  | 0 | CS ÚRS 2020 01 |  | základní |  | 0 | 2.4533 | 51.1315 | 0 | 0 | 4 | K | 2 |  |  |  | ROZPOCET | 0 | 0 | 0 | 0 | 0 | 1 | 0 | 4 | -46899730
| VV |  | (3,98+1,7*1,5)*0,1"PA2 |  | 0.653 | [12 empty] | VV | 2 | 2 | True | 0 | ROZPOCET
| VV |  | (2,55*6,3+0,6*1,17+0,58*1,18+2,57*1,58+1*0,6+0,6*1,58+1,58*0,81+1,325*2,2+1*0,6+3,4*4,7-2,5*2,5/2+4,87*3,3+3,13*2,74)*0,1"PA3 |  | 6.536 | [12 empty] | VV | 2 | 2 | True | 0 | ROZPOCET
| VV |  | (4*8,6+7,8*1,94+1,15*4,5+4,5*11,6+4*6,585+2*2/2+1,6*1,6/2)*0,1"PA5 |  | 13.653 | [12 empty] | VV | 2 | 2 | True | 0 | ROZPOCET
| VV |  | Součet |  | 20.842 | [12 empty] | VV | 2 | 4 | True | 1 | ROZPOCET
131 | K | 631319173 | Příplatek k mazanině tl do 120 mm za stržení povrchu spodní vrstvy před vložením výztuže | m3 | 20.842 |  | 0 | CS ÚRS 2020 01 |  | základní |  | 0 | 0 | 0 | 0 | 0 | 4 | K | 2 |  |  |  | ROZPOCET | 0 | 0 | 0 | 0 | 0 | 1 | 0 | 4 | 715522091
| VV |  | (3,98+1,7*1,5)*0,1"PA2 |  | 0.653 | [12 empty] | VV | 2 | 2 | True | 0 | ROZPOCET
| VV |  | (2,55*6,3+0,6*1,17+0,58*1,18+2,57*1,58+1*0,6+0,6*1,58+1,58*0,81+1,325*2,2+1*0,6+3,4*4,7-2,5*2,5/2+4,87*3,3+3,13*2,74)*0,1"PA3 |  | 6.536 | [12 empty] | VV | 2 | 2 | True | 0 | ROZPOCET
| VV |  | (4*8,6+7,8*1,94+1,15*4,5+4,5*11,6+4*6,585+2*2/2+1,6*1,6/2)*0,1"PA5 |  | 13.653 | [12 empty] | VV | 2 | 2 | True | 0 | ROZPOCET
| VV |  | Součet |  | 20.842 | [12 empty] | VV | 2 | 4 | True | 1 | ROZPOCET
132 | K | 631341121 | Mazanina tl do 120 mm z betonu lehkého keramického LC 8/9 | m3 | 4.853 |  | 0 | CS ÚRS 2020 01 |  | základní |  | 0 | 1.212 | 5.8818 | 0 | 0 | 4 | K | 2 |  |  |  | ROZPOCET | 0 | 0 | 0 | 0 | 0 | 1 | 0 | 4 | 379691417
| VV |  | (2,46*1,82+3,04*1,8+4,3*1,8+3,5*6,5)*0,12"PA6 |  | 4.853 | [12 empty] | VV | 2 | 2 | True | 1 | ROZPOCET
133 | K | 631341133 | Mazanina tl do 240 mm z betonu lehkého keramického LC 16/18 | m3 | 0.727 |  | 0 | CS ÚRS 2020 01 |  | základní |  | 0 | 1.616 | 1.1748 | 0 | 0 | 4 | K | 2 |  |  |  | ROZPOCET | 0 | 0 | 0 | 0 | 0 | 1 | 0 | 4 | -1675998782
| VV |  | 5,59*0,13"mč218 skl TA1 |  | 0.727 | [12 empty] | VV | 2 | 2 | True | 1 | ROZPOCET
134 | K | 631362021 | Výztuž mazanin svařovanými sítěmi Kari | t | 0.651 |  | 0 | CS ÚRS 2020 01 |  | základní |  | 0 | 1.0628 | 0.69186 | 0 | 0 | 4 | K | 2 |  |  |  | ROZPOCET | 0 | 0 | 0 | 0 | 0 | 1 | 0 | 4 | -2031301636
| VV |  | 5,59*2,1/1000*1,3"mč218 skl TA1 |  | 0.015 | [12 empty] | VV | 2 | 2 | True | 0 | ROZPOCET
| VV |  | 17,91*2,1/1000*1,3"skl.PA 10 - 3NP - KARI 5/150 |  | 0.049 | [12 empty] | VV | 2 | 2 | True | 0 | ROZPOCET
| VV |  | 2*(3,98+1,7*1,5)*2,1/1000*1,3"PA2 - 2PP - KARI 5/150 - 2* |  | 0.036 | [12 empty] | VV | 2 | 2 | True | 0 | ROZPOCET
| VV |  | (2,55*6,3+0,6*1,17+0,58*1,18+2,57*1,58+1*0,6+0,6*1,58+1,58*0,81+1,325*2,2+1*0,6+3,4*4,7-2,5*2,5/2+4,87*3,3+3,13*2,74)*2,1/1000*1,3"PA3-1PP - 5/150-2* |  | 0.178 | [12 empty] | VV | 2 | 2 | True | 0 | ROZPOCET
| VV |  | (4*8,6+7,8*1,94+1,15*4,5+4,5*11,6+4*6,585+2*2/2+1,6*1,6/2)*2,1/1000*1,3"PA5 - 1NP - 5/150 - 2* |  | 0.373 | [12 empty] | VV | 2 | 2 | True | 0 | ROZPOCET
| VV |  | Součet |  | 0.651 | [12 empty] | VV | 2 | 4 | True | 1 | ROZPOCET
135 | K | 632450134 | Vyrovnávací cementový potěr tl do 50 mm ze suchých směsí provedený v ploše CT - C30 - F7 | m2 | 24.44 |  | 0 | CS ÚRS 2020 01 |  | základní |  | 0 | 0.105 | 2.5662 | 0 | 0 | 4 | K | 2 |  |  |  | ROZPOCET | 0 | 0 | 0 | 0 | 0 | 1 | 0 | 4 | 840642190
| VV |  | 6,18+11,73"skl.PA10 - kotelna + chodbička ke kotelně |  | 17.91 | [12 empty] | VV | 2 | 2 | True | 0 | ROZPOCET
| VV |  | (3,98+1,7*1,5)"PA2 |  | 6.53 | [12 empty] | VV | 2 | 2 | True | 0 | ROZPOCET
| VV |  | Součet |  | 24.44 | [12 empty] | VV | 2 | 4 | True | 1 | ROZPOCET
136 | K | 632450134R | Vyrovnávací cementový potěr tl do 60 mm ze suchých směsí provedený v ploše CT - C30 - F7 | m2 | 260.313 |  | 0 |  |  | základní |  | 0 | 0.105 | 27.3329 | 0 | 0 | 4 | K | 2 |  |  |  | ROZPOCET | 0 | 0 | 0 | 0 | 0 | 1 | 0 | 4 | -1786141022
| VV |  | 5,59"mč218 skl TA1 |  | 5.59 | [12 empty] | VV | 2 | 2 | True | 0 | ROZPOCET
| VV |  | (2,55*6,3+0,6*1,17+0,58*1,18+2,57*1,58+1*0,6+0,6*1,58+1,58*0,81+1,325*2,2+1*0,6+3,4*4,7-2,5*2,5/2+4,87*3,3+3,13*2,74)"PA3 |  | 65.357 | [12 empty] | VV | 2 | 2 | True | 0 | ROZPOCET
| VV |  | (2,75*2,69+2,69*1,97+3,5*1,3)"PA 4 |  | 17.247 | [12 empty] | VV | 2 | 2 | True | 0 | ROZPOCET
| VV |  | (2,46*1,82+3,04*1,8+4,3*1,8+3,5*6,5)"PA6 |  | 40.439 | [12 empty] | VV | 2 | 2 | True | 0 | ROZPOCET
| VV |  | 1,37+3,66+12,67+4,21+1,93+4,12+1,84+5,29+8,22+1,7+1,94+3,8*1,45+4,79+44,81+4*6,585+2*2/2+1,6*1,6/2"PA5 |  | 131.68 | [12 empty] | VV | 2 | 2 | True | 0 | ROZPOCET
| VV |  | Součet |  | 260.313 | [12 empty] | VV | 2 | 4 | True | 1 | ROZPOCET
137 | K | 632459115 | Příplatek k potěrům tl 10 mm za polymercementovou přísadu | m2 | 1684.078 |  | 0 | CS ÚRS 2020 01 |  | základní |  | 0 | 0.00041 | 0.69047 | 0 | 0 | 4 | K | 2 |  |  |  | ROZPOCET | 0 | 0 | 0 | 0 | 0 | 1 | 0 | 4 | 802351284
| VV |  | 24,44*5 |  | 122.2 | [12 empty] | VV | 2 | 2 | True | 0 | ROZPOCET
| VV |  | 260,313*6 |  | 1561.878 | [12 empty] | VV | 2 | 2 | True | 0 | ROZPOCET
| VV |  | Součet |  | 1684.078 | [12 empty] | VV | 2 | 4 | True | 1 | ROZPOCET
138 | K | 631319171 | Příplatek k mazanině tl do 80 mm za stržení povrchu spodní vrstvy před vložením výztuže | m3 | 16.841 |  | 0 | CS ÚRS 2020 01 |  | základní |  | 0 | 0 | 0 | 0 | 0 | 4 | K | 2 |  |  |  | ROZPOCET | 0 | 0 | 0 | 0 | 0 | 1 | 0 | 4 | -1337416552
| VV |  | (6,18+11,73)*0,05"skl.PA10 - kotelna + chodbička ke kotelně |  | 0.896 | [12 empty] | VV | 2 | 2 | True | 0 | ROZPOCET
| VV |  | 5,59*0,06"mč218 skl TA1 |  | 0.335 | [12 empty] | VV | 2 | 2 | True | 0 | ROZPOCET
| VV |  | (3,98+1,7*1,5)*0,05"PA2 |  | 0.327 | [12 empty] | VV | 2 | 2 | True | 0 | ROZPOCET
| VV |  | (2,55*6,3+0,6*1,17+0,58*1,18+2,57*1,58+1*0,6+0,6*1,58+1,58*0,81+1,325*2,2+1*0,6+3,4*4,7-2,5*2,5/2+4,87*3,3+3,13*2,74)*0,06"PA3 |  | 3.921 | [12 empty] | VV | 2 | 2 | True | 0 | ROZPOCET
| VV |  | (2,75*2,69+2,69*1,97+3,5*1,3)*0,06"PA 4 |  | 1.035 | [12 empty] | VV | 2 | 2 | True | 0 | ROZPOCET
| VV |  | (2,46*1,82+3,04*1,8+4,3*1,8+3,5*6,5)*0,06"PA6 |  | 2.426 | [12 empty] | VV | 2 | 2 | True | 0 | ROZPOCET
| VV |  | (1,37+3,66+12,67+4,21+1,93+4,12+1,84+5,29+8,22+1,7+1,94+3,8*1,45+4,79+44,81+4*6,585+2*2/2+1,6*1,6/2)*0,06"PA5 |  | 7.901 | [12 empty] | VV | 2 | 2 | True | 0 | ROZPOCET
| VV |  | Součet |  | 16.841 | [12 empty] | VV | 2 | 4 | True | 1 | ROZPOCET
139 | K | 632451103 | Cementový samonivelační potěr ze suchých směsí tloušťky do 10 mm | m2 | 194.876 |  | 0 | CS ÚRS 2020 01 |  | základní |  | 0 | 0.0204 | 3.9755 | 0 | 0 | 4 | K | 2 |  |  |  | ROZPOCET | 0 | 0 | 0 | 0 | 0 | 1 | 0 | 4 | -549457922
| VV |  | 6,18+11,73"skl.PA10 - kotelna + chodbička ke kotelně |  | 17.91 | [12 empty] | VV | 2 | 2 | True | 0 | ROZPOCET
| VV |  | (2,46*1,82+3,04*1,8+4,3*1,8+3,5*6,5)"PA6 - spodní |  | 40.439 | [12 empty] | VV | 2 | 2 | True | 0 | ROZPOCET
| VV |  | (4*8,6+7,8*1,94+1,15*4,5+4,5*11,6+4*6,585+2*2/2+1,6*1,6/2)"PA5 pod EPS |  | 136.527 | [12 empty] | VV | 2 | 2 | True | 0 | ROZPOCET
| VV |  | Součet |  | 194.876 | [12 empty] | VV | 2 | 4 | True | 1 | ROZPOCET
140 | K | 632451111 | Cementový samonivelační potěr ze suchých směsí tloušťky do 30 mm | m2 | 31.568 |  | 0 | CS ÚRS 2020 01 |  | základní |  | 0 | 0.0612 | 1.932 | 0 | 0 | 4 | K | 2 |  |  |  | ROZPOCET | 0 | 0 | 0 | 0 | 0 | 1 | 0 | 4 | 1694969483
| VV |  | 5,04*6,585-1,8*1,8/2"PA7 |  | 31.568 | [12 empty] | VV | 2 | 2 | True | 1 | ROZPOCET
141 | K | 632450131 | Vyrovnávací cementový potěr tl do 20 mm ze suchých směsí provedený v ploše | m2 | 5.59 |  | 0 | CS ÚRS 2020 01 |  | základní |  | 0 | 0.042 | 0.23478 | 0 | 0 | 4 | K | 2 |  |  |  | ROZPOCET | 0 | 0 | 0 | 0 | 0 | 1 | 0 | 4 | -1954712394
| VV |  | 5,59"mč218 skl TA1 |  | 5.59 | [12 empty] | VV | 2 | 2 | True | 1 | ROZPOCET
142 | K | 632450132 | Vyrovnávací cementový potěr tl do 30 mm ze suchých směsí provedený v ploše | m2 | 136.527 |  | 0 | CS ÚRS 2020 01 |  | základní |  | 0 | 0.063 | 8.6012 | 0 | 0 | 4 | K | 2 |  |  |  | ROZPOCET | 0 | 0 | 0 | 0 | 0 | 1 | 0 | 4 | -1222048936
| VV |  | (4*8,6+7,8*1,94+1,15*4,5+4,5*11,6+4*6,585+2*2/2+1,6*1,6/2)"PA5 |  | 136.527 | [12 empty] | VV | 2 | 2 | True | 1 | ROZPOCET
143 | K | 632455531 | Potěr perlitocementový tl do 30 mm | m2 | 90.106 |  | 0 | CS ÚRS 2020 01 |  | základní |  | 0 | 0.01788 | 1.6111 | 0 | 0 | 4 | K | 2 |  |  |  | ROZPOCET | 0 | 0 | 0 | 0 | 0 | 1 | 0 | 4 | 592310022
| VV |  | (2,75*2,69+2,69*1,97+3,5*1,3)"PA 4 |  | 17.247 | [12 empty] | VV | 2 | 2 | True | 0 | ROZPOCET
| VV |  | (6,3*6,53-1,8*1,8/2+2,1*0,45+5,12*6,06+3,04*0,45)"PA8 |  | 72.859 | [12 empty] | VV | 2 | 2 | True | 0 | ROZPOCET
| VV |  | Součet |  | 90.106 | [12 empty] | VV | 2 | 4 | True | 1 | ROZPOCET
144 | K | 63245111R | Penetrace savého podkladu neředěná | m2 | 613.347 |  | 0 |  |  | základní |  | 0 | 0.0002 | 0.12267 | 0 | 0 | 16 | K | 2 |  |  |  | ROZPOCET | 0 | 0 | 0 | 0 | 0 | 1 | 0 | 16 | 38530056
| VV |  | 6,18+11,73"skl.PA10 - kotelna + chodbička ke kotelně |  | 17.91 | [12 empty] | VV | 2 | 2 | True | 0 | ROZPOCET
| VV |  | 5,59"mč218 skl TA1 |  | 5.59 | [12 empty] | VV | 2 | 2 | True | 0 | ROZPOCET
| VV |  | 1,875*(5,04+0,3)+1,825*2,74+1,24*0,5"skl PA9 - 2NP - mč.204,205,209,210 |  | 15.633 | [12 empty] | VV | 2 | 2 | True | 0 | ROZPOCET
| VV |  | (3,98+1,7*1,5)"skl.PA2 |  | 6.53 | [12 empty] | VV | 2 | 2 | True | 0 | ROZPOCET
| VV |  | (2,55*6,3+0,6*1,17+0,58*1,18+2,57*1,58+1*0,6+0,6*1,58+1,58*0,81+1,325*2,2+1*0,6+3,4*4,7-2,5*2,5/2+4,87*3,3+3,13*2,74)"PA3 |  | 65.357 | [12 empty] | VV | 2 | 2 | True | 0 | ROZPOCET
| VV |  | (2,75*2,69+2,69*1,97+3,5*1,3)"PA 4 |  | 17.247 | [12 empty] | VV | 2 | 2 | True | 0 | ROZPOCET
| VV |  | 5,04*6,585-1,8*1,8/2"PA7 - na stávajícím stropu |  | 31.568 | [12 empty] | VV | 2 | 2 | True | 0 | ROZPOCET
| VV |  | 104,427"PA7, PA8 na ŽB desce |  | 104.427 | [12 empty] | VV | 2 | 2 | True | 0 | ROZPOCET
| VV |  | (2,46*1,82+3,04*1,8+4,3*1,8+3,5*6,5)"PA6 - pod stěrku pod EPS |  | 40.439 | [12 empty] | VV | 2 | 2 | True | 0 | ROZPOCET
| VV |  | (2,46*1,82+3,04*1,8+4,3*1,8+3,5*6,5)"PA6 - pod stěrku pod vrchní nivelaku |  | 40.439 | [12 empty] | VV | 2 | 2 | True | 0 | ROZPOCET
| VV |  | (4*8,6+7,8*1,94+1,15*4,5+4,5*11,6+4*6,585+2*2/2+1,6*1,6/2)"PA5 pod nivalačku pod EPS |  | 136.527 | [12 empty] | VV | 2 | 2 | True | 0 | ROZPOCET
| VV |  | 1,37+3,66+12,67+4,21+1,93+4,12+1,84+5,29+8,22+1,7+1,94+3,8*1,45+4,79+44,81+4*6,585+2*2/2+1,6*1,6/2"PA5 - pod nivelačku pod nášlap |  | 131.68 | [12 empty] | VV | 2 | 2 | True | 0 | ROZPOCET
| VV |  | Součet |  | 613.347 | [12 empty] | VV | 2 | 4 | True | 1 | ROZPOCET
145 | K | 632481213 | Separační vrstva z PE fólie | m2 | 194.876 |  | 0 | CS ÚRS 2020 01 |  | základní |  | 0 | 0.00013 | 0.025334 | 0 | 0 | 4 | K | 2 |  |  |  | ROZPOCET | 0 | 0 | 0 | 0 | 0 | 1 | 0 | 4 | -1729677459
| VV |  | 6,18+11,73"skl.PA10 - kotelna + chodbička ke kotelně |  | 17.91 | [12 empty] | VV | 2 | 2 | True | 0 | ROZPOCET
| VV |  | (2,46*1,82+3,04*1,8+4,3*1,8+3,5*6,5)"PA6 |  | 40.439 | [12 empty] | VV | 2 | 2 | True | 0 | ROZPOCET
| VV |  | (4*8,6+7,8*1,94+1,15*4,5+4,5*11,6+4*6,585+2*2/2+1,6*1,6/2)"PA5 |  | 136.527 | [12 empty] | VV | 2 | 2 | True | 0 | ROZPOCET
| VV |  | Součet |  | 194.876 | [12 empty] | VV | 2 | 4 | True | 1 | ROZPOCET
146 | K | 632481212 | Separační vrstva z asfaltovaného pásu | m2 | 17.247 |  | 0 | CS ÚRS 2020 01 |  | základní |  | 0 | 0.0007 | 0.012073 | 0 | 0 | 4 | K | 2 |  |  |  | ROZPOCET | 0 | 0 | 0 | 0 | 0 | 1 | 0 | 4 | -973950346
| VV |  | (2,75*2,69+2,69*1,97+3,5*1,3)"PA 4 |  | 17.247 | [12 empty] | VV | 2 | 2 | True | 1 | ROZPOCET
147 | K | 634112113 | Obvodová dilatace podlahovým páskem z pěnového PE mezi stěnou a mazaninou nebo potěrem v 80 mm | m | 235.03 |  | 0 | CS ÚRS 2020 01 |  | základní |  | 0 | 2e-05 | 0.0047006 | 0 | 0 | 4 | K | 2 |  |  |  | ROZPOCET | 0 | 0 | 0 | 0 | 0 | 1 | 0 | 4 | -1841990230
| VV |  | 2*(4,005+3,875+1,49+4,3)"dle skl.PA10 - 3NP |  | 27.34 | [12 empty] | VV | 2 | 2 | True | 0 | ROZPOCET
| VV |  | (2,75+2,69+2,69+1,97+3,5+1,3)*2"PA 4 |  | 29.8 | [12 empty] | VV | 2 | 2 | True | 0 | ROZPOCET
| VV |  | 2*(3,01+1,8+2,46+1,52+0,3+4)"PA6 |  | 26.18 | [12 empty] | VV | 2 | 2 | True | 0 | ROZPOCET
| VV |  | 2*(2,17+1,94+2,695+1,94+2,615+1,94+3,77+2,85+1+3,865+1,8+2,05+2,035+1,975+0,95+1,75+0,95+2,1+0,95+1,05+0,95+1,45+2+4,06+6+5+11,5+4,5)"PA5 |  | 151.71 | [12 empty] | VV | 2 | 2 | True | 0 | ROZPOCET
| VV |  | Součet |  | 235.03 | [12 empty] | VV | 2 | 4 | True | 1 | ROZPOCET
148 | K | 634113115 | Výplň dilatačních spár mazanin plastovým profilem v 80 mm | m | 23.88 |  | 0 | CS ÚRS 2020 01 |  | základní |  | 0 | 5e-05 | 0.001194 | 0 | 0 | 4 | K | 2 |  |  |  | ROZPOCET | 0 | 0 | 0 | 0 | 0 | 1 | 0 | 4 | 1368644565
| VV |  | 6,585*2+3,01+2+2,2+1,5+1+1"mezi skladbami PA5,6,7,8 |  | 23.88 | [12 empty] | VV | 2 | 2 | True | 1 | ROZPOCET
149 | K | 634911134 | Řezání dilatačních spár š 20 mm hl do 80 mm v čerstvé betonové mazanině | m | 23.88 |  | 0 | CS ÚRS 2020 01 |  | základní |  | 0 | 4e-05 | 0.0009552 | 0 | 0 | 4 | K | 2 |  |  |  | ROZPOCET | 0 | 0 | 0 | 0 | 0 | 1 | 0 | 4 | -1335777347
| VV |  | 6,585*2+3,01+2+2,2+1,5+1+1"mezi skladbami PA5,6,7,8 |  | 23.88 | [12 empty] | VV | 2 | 2 | True | 1 | ROZPOCET
150 | K | 635111242 | Násyp pod podlahy z hrubého kameniva 16-32 se zhutněním | m3 | 34.711 |  | 0 | CS ÚRS 2020 01 |  | základní |  | 0 | 2.16 | 74.9758 | 0 | 0 | 4 | K | 2 |  |  |  | ROZPOCET | 0 | 0 | 0 | 0 | 0 | 1 | 0 | 4 | -969538230
| VV |  | (4,19+11,88)*0,15"PA1 - 2PP |  | 2.411 | [12 empty] | VV | 2 | 2 | True | 0 | ROZPOCET
| VV |  | 30,88*0,15"PA1 1PP |  | 4.632 | [12 empty] | VV | 2 | 2 | True | 0 | ROZPOCET
| VV |  | Mezisoučet"pro PA1 |  | 7.043 | [12 empty] | VV | 2 | 3 | True | 0 | ROZPOCET
| VV |  | (3,98+1,7*1,5)*0,1 |  | 0.653 | [12 empty] | VV | 2 | 2 | True | 0 | ROZPOCET
| VV |  | Mezisoučet"pro PA2 |  | 0.653 | [12 empty] | VV | 2 | 3 | True | 0 | ROZPOCET
| VV |  | (2,55*6,3+0,6*1,17+0,58*1,18+2,57*1,58+1*0,6+0,6*1,58+1,58*0,81+1,325*2,2+1*0,6+3,4*4,7-2,5*2,5/2+4,87*3,3+3,13*2,74)*0,1 |  | 6.536 | [12 empty] | VV | 2 | 2 | True | 0 | ROZPOCET
| VV |  | Mezisoučet"PA3 |  | 6.536 | [12 empty] | VV | 2 | 3 | True | 0 | ROZPOCET
| VV |  | (4*8,6+7,8*1,94+1,15*4,5+4,5*11,6+4*6,585+2*2/2+1,6*1,6/2)*0,15"PA5 |  | 20.479 | [12 empty] | VV | 2 | 2 | True | 0 | ROZPOCET
| VV |  | Mezisoučet"PA5 |  | 20.479 | [12 empty] | VV | 2 | 3 | True | 0 | ROZPOCET
| VV |  | Součet |  | 34.711 | [12 empty] | VV | 2 | 4 | True | 1 | ROZPOCET
151 | K | 635211121 | Násyp pod podlahy z keramzitu | m3 | 1.152 |  | 0 | CS ÚRS 2020 01 |  | základní |  | 0 | 0.42 | 0.48384 | 0 | 0 | 4 | K | 2 |  |  |  | ROZPOCET | 0 | 0 | 0 | 0 | 0 | 1 | 0 | 4 | 844286449
| VV |  | 2,4*2,4*0,2" terasa mč.218 - TA1 |  | 1.152 | [12 empty] | VV | 2 | 2 | True | 1 | ROZPOCET
152 | K | 635321211R | Násyp pod podlahy z cihelné suti se zhutněním po vrstvách a rozbití ručně nebo zhutněním | m3 | 16.8 |  | 0 |  |  | základní |  | 0 | 1.44 | 24.192 | 0 | 0 | 4 | K | 2 |  |  |  | ROZPOCET | 0 | 0 | 0 | 0 | 0 | 1 | 0 | 4 | -527508639
| VV |  | 8,4*4*0,5"zpětný násyp tříděné a nadrcené suti z místností č.108,109 (dle bouracích výkresů) a z PA6 do místnosti 107-118 |  | 16.8 | [12 empty] | VV | 2 | 2 | True | 1 | ROZPOCET
153 | K | 637211122 | Okapový chodník z betonových dlaždic tl 60 mm kladených do písku se zalitím spár MC | m2 | 2.75 |  | 0 | CS ÚRS 2020 01 |  | základní |  | 0 | 0.28362 | 0.77995 | 0 | 0 | 4 | K | 2 |  |  |  | ROZPOCET | 0 | 0 | 0 | 0 | 0 | 1 | 0 | 4 | -770432847
| VV |  | (1,5+2,5+1,5)*0,5"u skladby FP1 |  | 2.75 | [12 empty] | VV | 2 | 2 | True | 1 | ROZPOCET
| D | 64 | Osazování výplní otvorů |  |  |  | 0 |  |  |  |  | 0 |  | 0.34099 |  | 0 | 1 | D | 1 |  |  |  | ROZPOCET | [6 empty] | 0
154 | K | 642942111 | Osazování zárubní nebo rámů dveřních kovových do 2,5 m2 na MC | kus | 9 |  | 0 | CS ÚRS 2020 01 |  | základní |  | 0 | 0.01777 | 0.15993 | 0 | 0 | 4 | K | 2 |  |  |  | ROZPOCET | 0 | 0 | 0 | 0 | 0 | 1 | 0 | 4 | -20063324
| VV |  | 1+1+3+1+2+1"dveře 12,13,14,15,16,17 |  | 9 | [12 empty] | VV | 2 | 2 | True | 1 | ROZPOCET
155 | M | 55331365 | zárubeň ocelová pro běžné zdění a pórobeton 115 levá/pravá 900 | kus | 2 |  | 0 | CS ÚRS 2020 01 |  | základní |  | 0 | 0.01336 | 0.02672 | 0 | 0 | 8 | M | 2 |  |  |  | ROZPOCET | 0 | 0 | 0 | 0 | 0 | 1 | 0 | 4 | -1600698201
| VV |  | 1+1"zárubeň 12+17 |  | 2 | [12 empty] | VV | 2 | 2 | True | 1 | ROZPOCET
156 | M | 55331363 | zárubeň ocelová pro běžné zdění a pórobeton 115 levá/pravá 800 | kus | 1 |  | 0 | CS ÚRS 2020 01 |  | základní |  | 0 | 0.0131 | 0.0131 | 0 | 0 | 8 | M | 2 |  |  |  | ROZPOCET | 0 | 0 | 0 | 0 | 0 | 1 | 0 | 4 | -1736399288
| VV |  | 1"dveře 13 |  | 1 | [12 empty] | VV | 2 | 2 | True | 1 | ROZPOCET
157 | M | 55331361 | zárubeň ocelová pro běžné zdění a pórobeton 115 levá/pravá 700 | kus | 5 |  | 0 | CS ÚRS 2020 01 |  | základní |  | 0 | 0.01286 | 0.0643 | 0 | 0 | 8 | M | 2 |  |  |  | ROZPOCET | 0 | 0 | 0 | 0 | 0 | 1 | 0 | 4 | 873865658
| VV |  | 3+2"dveře 14+16 |  | 5 | [12 empty] | VV | 2 | 2 | True | 1 | ROZPOCET
158 | M | 55331382 | zárubeň ocelová pro běžné zdění a pórobeton 150 levá/pravá 700 | kus | 1 |  | 0 | CS ÚRS 2020 01 |  | základní |  | 0 | 0.01489 | 0.01489 | 0 | 0 | 8 | M | 2 |  |  |  | ROZPOCET | 0 | 0 | 0 | 0 | 0 | 1 | 0 | 4 | 2103507433
| VV |  | 1"dveře 15 |  | 1 | [12 empty] | VV | 2 | 2 | True | 1 | ROZPOCET
159 | K | 642944121 | Osazování ocelových zárubní dodatečné pl do 2,5 m2 | kus | 1 |  | 0 | CS ÚRS 2020 01 |  | základní |  | 0 | 0.04684 | 0.04684 | 0 | 0 | 4 | K | 2 |  |  |  | ROZPOCET | 0 | 0 | 0 | 0 | 0 | 1 | 0 | 4 | -1967633981
| VV |  | 1"dveře 18 |  | 1 | [12 empty] | VV | 2 | 2 | True | 1 | ROZPOCET
160 | M | 55331384 | zárubeň ocelová pro běžné zdění a pórobeton 150 levá/pravá 800 | kus | 1 |  | 0 | CS ÚRS 2020 01 |  | základní |  | 0 | 0.01521 | 0.01521 | 0 | 0 | 8 | M | 2 |  |  |  | ROZPOCET | 0 | 0 | 0 | 0 | 0 | 1 | 0 | 4 | 2081289977
| D | 9 | Ostatní konstrukce a práce, bourání |  |  |  | 0 |  |  |  |  | 0 |  | 0.57484 |  | 88.0729 | 1 | D | 1 |  |  |  | ROZPOCET | [6 empty] | 0
161 | K | 919726122 | Geotextilie pro ochranu, separaci a filtraci netkaná měrná hmotnost do 300 g/m2 | m2 | 149.364 |  | 0 | CS ÚRS 2020 01 |  | základní |  | 0 | 0.00047 | 0.070201 | 0 | 0 | 4 | K | 2 |  |  |  | ROZPOCET | 0 | 0 | 0 | 0 | 0 | 1 | 0 | 4 | 66735759
| VV |  | 5,59"mč218 - skl.TA1 |  | 5.59 | [12 empty] | VV | 2 | 2 | True | 0 | ROZPOCET
| VV |  | (3,98+1,7*1,5)*2"PA2-2* |  | 13.06 | [12 empty] | VV | 2 | 2 | True | 0 | ROZPOCET
| VV |  | (2,55*6,3+0,6*1,17+0,58*1,18+2,57*1,58+1*0,6+0,6*1,58+1,58*0,81+1,325*2,2+1*0,6+3,4*4,7-2,5*2,5/2+4,87*3,3+3,13*2,74)*2"PA3 - 2* |  | 130.714 | [12 empty] | VV | 2 | 2 | True | 0 | ROZPOCET
| VV |  | Součet |  | 149.364 | [12 empty] | VV | 2 | 4 | True | 1 | ROZPOCET
162 | K | 941111111 | Montáž lešení řadového trubkového lehkého s podlahami zatížení do 200 kg/m2 š do 0,9 m v do 10 m | m2 | 114.4 |  | 0 | CS ÚRS 2020 01 |  | základní |  | 0 | 0 | 0 | 0 | 0 | 4 | K | 2 |  |  |  | ROZPOCET | 0 | 0 | 0 | 0 | 0 | 1 | 0 | 4 | 398576200
| VV |  | (4,8+1,5+1,5+12,7+1,5+1,5+5,1)*4" pro FA1 |  | 114.4 | [12 empty] | VV | 2 | 2 | True | 1 | ROZPOCET
163 | K | 941111211 | Příplatek k lešení řadovému trubkovému lehkému s podlahami š 0,9 m v 10 m za první a ZKD den použití (+30dní) | m2 | 3432 |  | 0 | CS ÚRS 2020 01 |  | základní |  | 0 | 0 | 0 | 0 | 0 | 4 | K | 2 |  |  |  | ROZPOCET | 0 | 0 | 0 | 0 | 0 | 1 | 0 | 4 | -1473592778
| VV |  | 114,4*30 'Přepočtené koeficientem množství |  | 3432 | [12 empty] | VV | 2 | 2 | False | 1 | ROZPOCET
164 | K | 941111811 | Demontáž lešení řadového trubkového lehkého s podlahami zatížení do 200 kg/m2 š do 0,9 m v do 10 m | m2 | 114.4 |  | 0 | CS ÚRS 2020 01 |  | základní |  | 0 | 0 | 0 | 0 | 0 | 4 | K | 2 |  |  |  | ROZPOCET | 0 | 0 | 0 | 0 | 0 | 1 | 0 | 4 | 402777110
165 | K | 949101111 | Lešení pomocné pro objekty pozemních staveb s lešeňovou podlahou v do 1,9 m zatížení do 150 kg/m2 | m2 | 519.315 |  | 0 | CS ÚRS 2020 01 |  | základní |  | 0 | 0.00013 | 0.067511 | 0 | 0 | 4 | K | 2 |  |  |  | ROZPOCET | 0 | 0 | 0 | 0 | 0 | 1 | 0 | 4 | 1081807018
| VV |  | 3,83*4,125+3,71*1,875+5,04*1,875+5*4"2NP |  | 52.205 | [12 empty] | VV | 2 | 2 | True | 0 | ROZPOCET
| VV |  | 6,75+44,81+31,39+87,77+44,81+4,79+19,71+1,37+3,66+12,67+4,21+1,93+4,12+1,84+5,29+8,22+1,7+1,94+19,94+5,6"1NP |  | 312.52 | [12 empty] | VV | 2 | 2 | True | 0 | ROZPOCET
| VV |  | 4,19+3,98+11,88"2PP |  | 20.05 | [12 empty] | VV | 2 | 2 | True | 0 | ROZPOCET
| VV |  | 6,18+11,73"3NP |  | 17.91 | [12 empty] | VV | 2 | 2 | True | 0 | ROZPOCET
| VV |  | 12,62+19,26+2,75+6,61+1,49+18,41+10,43+7,7+30,98+6,38"1PP |  | 116.63 | [12 empty] | VV | 2 | 2 | True | 0 | ROZPOCET
| VV |  | Součet |  | 519.315 | [12 empty] | VV | 2 | 4 | True | 1 | ROZPOCET
166 | K | 949101112 | Lešení pomocné pro objekty pozemních staveb s lešeňovou podlahou v do 3,5 m zatížení do 150 kg/m2 | m2 | 48.603 |  | 0 | CS ÚRS 2020 01 |  | základní |  | 0 | 0.00021 | 0.010207 | 0 | 0 | 4 | K | 2 |  |  |  | ROZPOCET | 0 | 0 | 0 | 0 | 0 | 1 | 0 | 4 | 791831617
| VV |  | 6*2,5"schodiště do 2NP |  | 15 | [12 empty] | VV | 2 | 2 | True | 0 | ROZPOCET
| VV |  | 6,05"mč-202 |  | 6.05 | [12 empty] | VV | 2 | 2 | True | 0 | ROZPOCET
| VV |  | 1,45*2,45+1,5*16"pro FA2,3,4 |  | 27.553 | [12 empty] | VV | 2 | 2 | True | 0 | ROZPOCET
| VV |  | Součet |  | 48.603 | [12 empty] | VV | 2 | 4 | True | 1 | ROZPOCET
167 | K | 949311111 | Montáž lešení trubkového do šachet o půdorysné ploše do 6 m2 v do 10 m | m | 9 |  | 0 | CS ÚRS 2020 01 |  | základní |  | 0 | 0 | 0 | 0 | 0 | 4 | K | 2 |  |  |  | ROZPOCET | 0 | 0 | 0 | 0 | 0 | 1 | 0 | 4 | -1099763303
| VV |  | 9"šachta |  | 9 | [12 empty] | VV | 2 | 2 | True | 1 | ROZPOCET
168 | K | 949311211 | Příplatek k lešení trubkovému do šachet do 6 m2 v do 30 m za první a ZKD den použití | m | 540 |  | 0 | CS ÚRS 2020 01 |  | základní |  | 0 | 0 | 0 | 0 | 0 | 4 | K | 2 |  |  |  | ROZPOCET | 0 | 0 | 0 | 0 | 0 | 1 | 0 | 4 | -1187048641
| VV |  | 9*60 |  | 540 | [12 empty] | VV | 2 | 2 | True | 1 | ROZPOCET
169 | K | 949311811 | Demontáž lešení trubkového do šachet o půdorysné ploše do 6 m2 v do 10 m | m | 9 |  | 0 | CS ÚRS 2020 01 |  | základní |  | 0 | 0 | 0 | 0 | 0 | 4 | K | 2 |  |  |  | ROZPOCET | 0 | 0 | 0 | 0 | 0 | 1 | 0 | 4 | 1323866550
170 | K | 952901111 | Vyčištění budov bytové a občanské výstavby při výšce podlaží do 4 m | m2 | 540.365 |  | 0 | CS ÚRS 2020 01 |  | základní |  | 0 | 4e-05 | 0.021615 | 0 | 0 | 4 | K | 2 |  |  |  | ROZPOCET | 0 | 0 | 0 | 0 | 0 | 1 | 0 | 4 | -989170795
| VV |  | 3,83*4,125+3,71*1,875+5,04*1,875+5*4+6*2,5"2NP |  | 67.205 | [12 empty] | VV | 2 | 2 | True | 0 | ROZPOCET
| VV |  | 6,75+44,81+31,39+87,77+44,81+4,79+19,71+1,37+3,66+12,67+4,21+1,93+4,12+1,84+5,29+8,22+1,7+1,94+19,94+5,6"1NP |  | 312.52 | [12 empty] | VV | 2 | 2 | True | 0 | ROZPOCET
| VV |  | 4,19+3,98+11,88+6,05"2PP |  | 26.1 | [12 empty] | VV | 2 | 2 | True | 0 | ROZPOCET
| VV |  | 6,18+11,73"3NP |  | 17.91 | [12 empty] | VV | 2 | 2 | True | 0 | ROZPOCET
| VV |  | 12,62+19,26+2,75+6,61+1,49+18,41+10,43+7,7+30,98+6,38"1PP |  | 116.63 | [12 empty] | VV | 2 | 2 | True | 0 | ROZPOCET
| VV |  | Součet |  | 540.365 | [12 empty] | VV | 2 | 4 | True | 1 | ROZPOCET
171 | K | 953941211 | Osazování kovových konzol nebo kotev a krytek bez jejich dodání - pro madlo schodiště | kus | 33 |  | 0 | CS ÚRS 2020 01 |  | základní |  | 0 | 0.00234 | 0.07722 | 0 | 0 | 4 | K | 2 |  |  |  | ROZPOCET | 0 | 0 | 0 | 0 | 0 | 1 | 0 | 4 | -551903668
172 | M | 423928740 | konzolky dle Z4 +krytky | kus | 33 |  | 0 | CS ÚRS 2018 01 |  | základní |  | 0 | 0.00232 | 0.07656 | 0 | 0 | 8 | M | 2 |  |  |  | ROZPOCET | 0 | 0 | 0 | 0 | 0 | 1 | 0 | 4 | -124202179
173 | K | 961044111 | Bourání základů z betonu prostého | m3 | 0.524 |  | 0 | CS ÚRS 2020 01 |  | základní |  | 0 | 0 | 0 | 2 | 1.048 | 4 | K | 2 |  |  |  | ROZPOCET | 0 | 0 | 0 | 0 | 0 | 1 | 0 | 4 | -827256044
| VV |  | 0,3*0,3*(2,63+0,56+2,63)"ubourání základů pod příčka 1PP |  | 0.524 | [12 empty] | VV | 2 | 2 | True | 1 | ROZPOCET
174 | K | 961055111 | Bourání základů ze ŽB | m3 | 0.302 |  | 0 | CS ÚRS 2020 01 |  | základní |  | 0 | 0 | 0 | 2.4 | 0.7248 | 4 | K | 2 |  |  |  | ROZPOCET | 0 | 0 | 0 | 0 | 0 | 1 | 0 | 4 | -1450925722
| VV |  | 1,27*0,95*0,25"základ šachty 1PP |  | 0.302 | [12 empty] | VV | 2 | 2 | True | 1 | ROZPOCET
175 | K | 962031132 | Bourání příček z cihel pálených na MVC tl do 100 mm | m2 | 18.991 |  | 0 | CS ÚRS 2020 01 |  | základní |  | 0 | 0 | 0 | 0.131 | 2.4878 | 4 | K | 2 |  |  |  | ROZPOCET | 0 | 0 | 0 | 0 | 0 | 1 | 0 | 4 | -317397551
| VV |  | 2,5*(2,63+2,63+0,56)"2PP |  | 14.55 | [12 empty] | VV | 2 | 2 | True | 0 | ROZPOCET
| VV |  | 0,97*2"1PP |  | 1.94 | [12 empty] | VV | 2 | 2 | True | 0 | ROZPOCET
| VV |  | 1,22*2,05"1NP |  | 2.501 | [12 empty] | VV | 2 | 2 | True | 0 | ROZPOCET
| VV |  | Součet |  | 18.991 | [12 empty] | VV | 2 | 4 | True | 1 | ROZPOCET
176 | K | 962031133 | Bourání příček z cihel pálených na MVC tl do 150 mm | m2 | 17.973 |  | 0 | CS ÚRS 2020 01 |  | základní |  | 0 | 0 | 0 | 0.261 | 4.691 | 4 | K | 2 |  |  |  | ROZPOCET | 0 | 0 | 0 | 0 | 0 | 1 | 0 | 4 | 16500250
| VV |  | 2,75*(1,95+1,07)"mč-107 |  | 8.305 | [12 empty] | VV | 2 | 2 | True | 0 | ROZPOCET
| VV |  | 1,385*2,865+1,39*2,685+0,96*2,05"1NP |  | 9.668 | [12 empty] | VV | 2 | 2 | True | 0 | ROZPOCET
| VV |  | Součet |  | 17.973 | [12 empty] | VV | 2 | 4 | True | 1 | ROZPOCET
177 | K | 962032241 | Bourání zdiva z cihel pálených nebo vápenopískových na MC přes 1 m3 | m3 | 4.208 |  | 0 | CS ÚRS 2020 01 |  | základní |  | 0 | 0 | 0 | 1.95 | 8.2056 | 4 | K | 2 |  |  |  | ROZPOCET | 0 | 0 | 0 | 0 | 0 | 1 | 0 | 4 | 1044848477
| VV |  | 7,5*(0,92*0,3+0,95*0,3)"zdivo šachty |  | 4.208 | [12 empty] | VV | 2 | 2 | True | 0 | ROZPOCET
| VV |  | Součet |  | 4.208 | [12 empty] | VV | 2 | 4 | True | 1 | ROZPOCET
178 | K | 962051116 | Bourání příček ze ŽB tl do 150 mm | m2 | 9.76 |  | 0 | CS ÚRS 2020 01 |  | základní |  | 0 | 0 | 0 | 0.324 | 3.1622 | 4 | K | 2 |  |  |  | ROZPOCET | 0 | 0 | 0 | 0 | 0 | 1 | 0 | 4 | -1616615510
| VV |  | 2*(1+2,05)*1,6"vybourání nádrže na vodu 1PP |  | 9.76 | [12 empty] | VV | 2 | 2 | True | 1 | ROZPOCET
179 | K | 963031434 | Bourání cihelných kleneb na MV nebo MVC tl do 300 mm | m2 | 0.507 |  | 0 | CS ÚRS 2020 01 |  | základní |  | 0 | 0 | 0 | 0.558 | 0.28291 | 4 | K | 2 |  |  |  | ROZPOCET | 0 | 0 | 0 | 0 | 0 | 1 | 0 | 4 | 2076474504
| VV |  | 0,3*1,47*1,15"klenba mezi mč104 a 106 |  | 0.507 | [12 empty] | VV | 2 | 2 | True | 1 | ROZPOCET
180 | K | 966023131 | Vybourání částí říms z kamene vyložených do 250 mm tl do 300 mm | m | 2.4 |  | 0 | CS ÚRS 2020 01 |  | základní |  | 0 | 0 | 0 | 0.11 | 0.264 | 4 | K | 2 |  |  |  | ROZPOCET | 0 | 0 | 0 | 0 | 0 | 1 | 0 | 4 | -1008511800
| VV |  | 0,6*2+1,2"parapety do mč105 |  | 2.4 | [12 empty] | VV | 2 | 2 | True | 1 | ROZPOCET
181 | K | 966031313 | Vybourání částí říms z cihel vyložených do 250 mm tl do 300 mm | m | 33.2 |  | 0 | CS ÚRS 2020 01 |  | základní |  | 0 | 0 | 0 | 0.082 | 2.7224 | 4 | K | 2 |  |  |  | ROZPOCET | 0 | 0 | 0 | 0 | 0 | 1 | 0 | 4 | 2083256152
| VV |  | 2,2*6+5+5+5*1+2,5*2"cihelné šambrány dop místnosti č.105 |  | 33.2 | [12 empty] | VV | 2 | 2 | True | 1 | ROZPOCET
182 | K | 966031314 | Vybourání částí říms z cihel vyložených do 250 mm tl přes 300 mm | m | 8 |  | 0 | CS ÚRS 2020 01 |  | základní |  | 0 | 0 | 0 | 0.11 | 0.88 | 4 | K | 2 |  |  |  | ROZPOCET | 0 | 0 | 0 | 0 | 0 | 1 | 0 | 4 | 1862745356
| VV |  | 8"spodní římsa v úrovni podlahy - mč105 |  | 8 | [12 empty] | VV | 2 | 2 | True | 1 | ROZPOCET
183 | K | 967023692 | Přisekání kamenných nebo jiných ploch s tvrdým povrchem pl do 2 m2 | m2 | 3.082 |  | 0 | CS ÚRS 2020 01 |  | základní |  | 0 | 0 | 0 | 0.038 | 0.11712 | 4 | K | 2 |  |  |  | ROZPOCET | 0 | 0 | 0 | 0 | 0 | 1 | 0 | 4 | -1204307123
| VV |  | 1,34*2,3"podesta mč204 - odsekání pro srovnání dlažby ze stupněm |  | 3.082 | [12 empty] | VV | 2 | 2 | True | 1 | ROZPOCET
184 | K | 967031733 | Přisekání plošné zdiva z cihel pálených na MV nebo MVC tl do 150 mm | m2 | 0.7 |  | 0 | CS ÚRS 2020 01 |  | základní |  | 0 | 0 | 0 | 0.275 | 0.1925 | 4 | K | 2 |  |  |  | ROZPOCET | 0 | 0 | 0 | 0 | 0 | 1 | 0 | 4 | 2063630241
| VV |  | 0,2*3,5"odbourání nesoudržných cihel z vřetena (schodišťové stěny) mezi 1NP a 2NP |  | 0.7 | [12 empty] | VV | 2 | 2 | True | 1 | ROZPOCET
185 | K | 971033621 | Vybourání otvorů ve zdivu cihelném pl do 4 m2 na MVC nebo MV tl do 100 mm | m2 | 2 |  | 0 | CS ÚRS 2020 01 |  | základní |  | 0 | 0 | 0 | 0.18 | 0.36 | 4 | K | 2 |  |  |  | ROZPOCET | 0 | 0 | 0 | 0 | 0 | 1 | 0 | 4 | -759403232
| VV |  | 1*2"v příčce mezi mč.209 a 201 |  | 2 | [12 empty] | VV | 2 | 2 | True | 1 | ROZPOCET
186 | K | 972054411 | Vybourání otvorů v ŽB stropech pl do 1 m2 tl do 80 mm | m3 | 0.08 |  | 0 | CS ÚRS 2020 01 |  | základní |  | 0 | 0 | 0 | 2.4 | 0.192 | 4 | K | 2 |  |  |  | ROZPOCET | 0 | 0 | 0 | 0 | 0 | 1 | 0 | 4 | -909389249
| VV |  | 0,08*0,95*1,05"otvor pro výtah 2NP |  | 0.08 | [12 empty] | VV | 2 | 2 | True | 1 | ROZPOCET
187 | K | 767590192 | Řezání plechů | m | 4 |  | 0 | CS ÚRS 2020 01 |  | základní |  | 0 | 0 | 0 | 0 | 0 | 16 | K | 2 |  |  |  | ROZPOCET | 0 | 0 | 0 | 0 | 0 | 1 | 0 | 16 | 1284918391
| VV |  | 0,95+1,05+0,95+1,05"strop mezi 1NP a 2NP - výtah |  | 4 | [12 empty] | VV | 2 | 2 | True | 1 | ROZPOCET
188 | K | 964011231 | Vybourání kamenných ne bo ŽB překladů | m3 | 0.468 |  | 0 | CS ÚRS 2020 01 |  | základní |  | 0 | 0 | 0 | 2.4 | 1.1232 | 4 | K | 2 |  |  |  | ROZPOCET | 0 | 0 | 0 | 0 | 0 | 1 | 0 | 4 | 2078436242
| VV |  | 1,5*0,3*0,2"překlad mezi 102 a 115 |  | 0.09 | [12 empty] | VV | 2 | 2 | True | 0 | ROZPOCET
| VV |  | 1,5*0,3*0,2"překlad mezi 116 a 115 |  | 0.09 | [12 empty] | VV | 2 | 2 | True | 0 | ROZPOCET
| VV |  | 1,6*0,45*0,2"překlad mezi 103 a 106 |  | 0.144 | [12 empty] | VV | 2 | 2 | True | 0 | ROZPOCET
| VV |  | 0,45*1,6*0,2"překlad mezi 106 a108 |  | 0.144 | [12 empty] | VV | 2 | 2 | True | 0 | ROZPOCET
| VV |  | Součet |  | 0.468 | [12 empty] | VV | 2 | 4 | True | 1 | ROZPOCET
189 | K | 965042241 | Bourání podkladů pod dlažby nebo mazanin betonových nebo z litého asfaltu tl přes 100 mm pl přes 4 m2 | m3 | 1.009 |  | 0 | CS ÚRS 2020 01 |  | základní |  | 0 | 0 | 0 | 2.2 | 2.2198 | 4 | K | 2 |  |  |  | ROZPOCET | 0 | 0 | 0 | 0 | 0 | 1 | 0 | 4 | 417973591
| VV |  | (3,255*(1,155+0,15+1,2)-1,6*1,6)*0,12"podkladní beton v 1PP |  | 0.671 | [12 empty] | VV | 2 | 2 | True | 0 | ROZPOCET
| VV |  | 2,05*1,1*0,15"dno betonové nádrže na vodu 1PP |  | 0.338 | [12 empty] | VV | 2 | 2 | True | 0 | ROZPOCET
| VV |  | Součet |  | 1.009 | [12 empty] | VV | 2 | 4 | True | 1 | ROZPOCET
190 | K | 965049112 | Příplatek k bourání betonových mazanin za bourání se svařovanou sítí tl přes 100 mm | m3 | 1.009 |  | 0 | CS ÚRS 2020 01 |  | základní |  | 0 | 0 | 0 | 0.029 | 0.029261 | 4 | K | 2 |  |  |  | ROZPOCET | 0 | 0 | 0 | 0 | 0 | 1 | 0 | 4 | -1335770652
| VV |  | 1,009 |  | 1.009 | [12 empty] | VV | 2 | 2 | True | 1 | ROZPOCET
191 | K | 966073121R | Demontáž ztraceného bednění z tvarovaných ocelových plechů | m2 | 3.58 |  | 0 |  |  | základní |  | 0 | 0 | 0 | 0.009 | 0.03222 | 4 | K | 2 |  |  |  | ROZPOCET | 0 | 0 | 0 | 0 | 0 | 1 | 0 | 4 | 1161485401
| VV |  | (1,6*1,3+1*1,5)"mezistrop ve vstupu pro zaněstnance mč-23 |  | 3.58 | [12 empty] | VV | 2 | 2 | True | 1 | ROZPOCET
192 | K | 967021112 | Přisekání (špicování) rovných ostění bez odstupu po hrubém vybourání otvorů ve zdivu kamenném nebo smíšeném | m2 | 3.48 |  | 0 | CS ÚRS 2020 01 |  | základní |  | 0 | 0 | 0 | 0.075 | 0.261 | 4 | K | 2 |  |  |  | ROZPOCET | 0 | 0 | 0 | 0 | 0 | 1 | 0 | 4 | 1886242387
| VV |  | 0,6*1,1*2+1,1*0,35*2+0,35*2*(1,135+0,85)"po vybourání otvorů nebo nik v 1PP |  | 3.48 | [12 empty] | VV | 2 | 2 | True | 1 | ROZPOCET
193 | K | 967031142 | Přisekání (špicování) plošné nebo rovných ostění zdiva z cihel pálených rovných ostění, bez odstupu, po hrubém vybourání otvorů, na maltu cementovou | m2 | 8.871 |  | 0 | CS ÚRS 2020 01 |  | základní |  | 0 | 0 | 0 | 0.059 | 0.52339 | 4 | K | 2 |  |  |  | ROZPOCET | 0 | 0 | 0 | 0 | 0 | 1 | 0 | 4 | -783681075
| VV |  | 0,36*2,16"otvor 2PP |  | 0.778 | [12 empty] | VV | 2 | 2 | True | 0 | ROZPOCET
| VV |  | 0,3*2,1*2+0,3*2,35*2+0,71*0,3*2+0,3*2,1+0,45*2,35+2,32*0,45"1NP |  | 5.828 | [12 empty] | VV | 2 | 2 | True | 0 | ROZPOCET
| VV |  | 0,1*3*2"po příčce 2NP |  | 0.6 | [12 empty] | VV | 2 | 2 | True | 0 | ROZPOCET
| VV |  | 0,3*(0,75+1,2*2)"otvor do výtahu - 2NP |  | 0.945 | [12 empty] | VV | 2 | 2 | True | 0 | ROZPOCET
| VV |  | 0,3*(0,6+0,9*2)"otvor do výtahu - 2NP |  | 0.72 | [12 empty] | VV | 2 | 2 | True | 0 | ROZPOCET
| VV |  | Součet |  | 8.871 | [12 empty] | VV | 2 | 4 | True | 1 | ROZPOCET
194 | K | 967042713 | Odsekání zdiva z kamene nebo betonu plošné tl do 150 mm | m2 | 6.75 |  | 0 | CS ÚRS 2020 01 |  | základní |  | 0 | 0 | 0 | 0.375 | 2.5312 | 4 | K | 2 |  |  |  | ROZPOCET | 0 | 0 | 0 | 0 | 0 | 1 | 0 | 4 | -2057009013
| VV |  | 1,5*4,5"zvětšení šachty do stávajícího základu |  | 6.75 | [12 empty] | VV | 2 | 2 | True | 1 | ROZPOCET
195 | K | 968062354 | Vybourání dřevěných rámů oken dvojitých včetně křídel pl do 1 m2 | m2 | 0.992 |  | 0 | CS ÚRS 2020 01 |  | základní |  | 0 | 0 | 0 | 0.075 | 0.0744 | 4 | K | 2 |  |  |  | ROZPOCET | 0 | 0 | 0 | 0 | 0 | 1 | 0 | 4 | 601724379
| VV |  | 0,75*0,5*2+0,31*0,78"mč105 - 1NP |  | 0.992 | [12 empty] | VV | 2 | 2 | True | 1 | ROZPOCET
196 | K | 968072455 | Vybourání kovových dveřních zárubní pl do 2 m2 | m2 | 15.366 |  | 0 | CS ÚRS 2020 01 |  | základní |  | 0 | 0 | 0 | 0.076 | 1.1678 | 4 | K | 2 |  |  |  | ROZPOCET | 0 | 0 | 0 | 0 | 0 | 1 | 0 | 4 | 1928136630
| VV |  | 0,9*1,97*2+0,6*1,97*3"2PP |  | 7.092 | [12 empty] | VV | 2 | 2 | True | 0 | ROZPOCET
| VV |  | 0,6*1,97*2"1PP |  | 2.364 | [12 empty] | VV | 2 | 2 | True | 0 | ROZPOCET
| VV |  | 0,6*1,97*2+0,9*1,97"1NP |  | 4.137 | [12 empty] | VV | 2 | 2 | True | 0 | ROZPOCET
| VV |  | 0,9*1,97"2NP |  | 1.773 | [12 empty] | VV | 2 | 2 | True | 0 | ROZPOCET
| VV |  | Součet |  | 15.366 | [12 empty] | VV | 2 | 4 | True | 1 | ROZPOCET
197 | K | 971026661 | Vybourání otvorů ve zdivu kamenném pl do 4 m2 na MC tl do 600 mm | m3 | 1.531 |  | 0 | CS ÚRS 2020 01 |  | základní |  | 0 | 0 | 0 | 2.5 | 3.8275 | 4 | K | 2 |  |  |  | ROZPOCET | 0 | 0 | 0 | 0 | 0 | 1 | 0 | 4 | 344133033
| VV |  | 1*1,3"parapet mč-103 |  | 1.3 | [12 empty] | VV | 2 | 2 | True | 0 | ROZPOCET
| VV |  | 1,1*0,6*0,35"prapet mč-101 k výtahu |  | 0.231 | [12 empty] | VV | 2 | 2 | True | 0 | ROZPOCET
| VV |  | Součet |  | 1.531 | [12 empty] | VV | 2 | 4 | True | 1 | ROZPOCET
198 | K | 971033151 | Vybourání otvorů ve zdivu cihelném D do 60 mm na MVC nebo MV tl do 450 mm | kus | 1 |  | 0 | CS ÚRS 2020 01 |  | základní |  | 0 | 0 | 0 | 0.002 | 0.002 | 4 | K | 2 |  |  |  | ROZPOCET | 0 | 0 | 0 | 0 | 0 | 1 | 0 | 4 | -1364859439
| VV |  | 1"1NP |  | 1 | [12 empty] | VV | 2 | 2 | True | 1 | ROZPOCET
199 | K | 971033241 | Vybourání otvorů ve zdivu cihelném pl do 0,0225 m2 na MVC nebo MV tl do 300 mm | kus | 6 |  | 0 | CS ÚRS 2020 01 |  | základní |  | 0 | 0 | 0 | 0.008 | 0.048 | 4 | K | 2 |  |  |  | ROZPOCET | 0 | 0 | 0 | 0 | 0 | 1 | 0 | 4 | -745242098
| VV |  | 1"1NP |  | 1 | [12 empty] | VV | 2 | 2 | True | 0 | ROZPOCET
| VV |  | 5"2NP |  | 5 | [12 empty] | VV | 2 | 2 | True | 0 | ROZPOCET
| VV |  | Součet |  | 6 | [12 empty] | VV | 2 | 4 | True | 1 | ROZPOCET
200 | K | 971033251 | Vybourání otvorů ve zdivu cihelném pl do 0,0225 m2 na MVC nebo MV tl do 450 mm | kus | 3 |  | 0 | CS ÚRS 2020 01 |  | základní |  | 0 | 0 | 0 | 0.012 | 0.036 | 4 | K | 2 |  |  |  | ROZPOCET | 0 | 0 | 0 | 0 | 0 | 1 | 0 | 4 | 299421039
| VV |  | 2"1NP |  | 2 | [12 empty] | VV | 2 | 2 | True | 0 | ROZPOCET
| VV |  | 1"2NP |  | 1 | [12 empty] | VV | 2 | 2 | True | 0 | ROZPOCET
| VV |  | Součet |  | 3 | [12 empty] | VV | 2 | 4 | True | 1 | ROZPOCET
201 | K | 971033341 | Vybourání otvorů ve zdivu cihelném pl do 0,09 m2 na MVC nebo MV tl do 300 mm | kus | 5 |  | 0 | CS ÚRS 2020 01 |  | základní |  | 0 | 0 | 0 | 0.054 | 0.27 | 4 | K | 2 |  |  |  | ROZPOCET | 0 | 0 | 0 | 0 | 0 | 1 | 0 | 4 | 1425113856
| VV |  | 3"1NP |  | 3 | [12 empty] | VV | 2 | 2 | True | 0 | ROZPOCET
| VV |  | 1"2NP |  | 1 | [12 empty] | VV | 2 | 2 | True | 0 | ROZPOCET
| VV |  | 1"3NP |  | 1 | [12 empty] | VV | 2 | 2 | True | 0 | ROZPOCET
| VV |  | Součet |  | 5 | [12 empty] | VV | 2 | 4 | True | 1 | ROZPOCET
202 | K | 971033351 | Vybourání otvorů ve zdivu cihelném pl do 0,09 m2 na MVC nebo MV tl do 450 mm | kus | 5 |  | 0 | CS ÚRS 2020 01 |  | základní |  | 0 | 0 | 0 | 0.074 | 0.37 | 4 | K | 2 |  |  |  | ROZPOCET | 0 | 0 | 0 | 0 | 0 | 1 | 0 | 4 | 1898153588
| VV |  | 4"1NP |  | 4 | [12 empty] | VV | 2 | 2 | True | 0 | ROZPOCET
| VV |  | 1"2NP |  | 1 | [12 empty] | VV | 2 | 2 | True | 0 | ROZPOCET
| VV |  | Součet |  | 5 | [12 empty] | VV | 2 | 4 | True | 1 | ROZPOCET
203 | K | 971033441 | Vybourání otvorů ve zdivu cihelném pl do 0,25 m2 na MVC nebo MV tl do 300 mm | kus | 2 |  | 0 | CS ÚRS 2020 01 |  | základní |  | 0 | 0 | 0 | 0.138 | 0.276 | 4 | K | 2 |  |  |  | ROZPOCET | 0 | 0 | 0 | 0 | 0 | 1 | 0 | 4 | -1109677628
| VV |  | 2"1NP |  | 2 | [12 empty] | VV | 2 | 2 | True | 1 | ROZPOCET
204 | K | 971033451 | Vybourání otvorů ve zdivu cihelném pl do 0,25 m2 na MVC nebo MV tl do 450 mm | kus | 3 |  | 0 | CS ÚRS 2020 01 |  | základní |  | 0 | 0 | 0 | 0.207 | 0.621 | 4 | K | 2 |  |  |  | ROZPOCET | 0 | 0 | 0 | 0 | 0 | 1 | 0 | 4 | 1610369709
| VV |  | 3"VZT 1NP |  | 3 | [12 empty] | VV | 2 | 2 | True | 1 | ROZPOCET
205 | K | 971033461 | Vybourání otvorů ve zdivu cihelném pl do 0,25 m2 na MVC nebo MV tl do 600 mm | kus | 1 |  | 0 | CS ÚRS 2020 01 |  | základní |  | 0 | 0 | 0 | 0.276 | 0.276 | 4 | K | 2 |  |  |  | ROZPOCET | 0 | 0 | 0 | 0 | 0 | 1 | 0 | 4 | 1639188308
| VV |  | 1"1NP |  | 1 | [12 empty] | VV | 2 | 2 | True | 1 | ROZPOCET
206 | K | 971033541 | Vybourání otvorů ve zdivu cihelném pl do 1 m2 na MVC nebo MV tl do 300 mm | m3 | 0.432 |  | 0 | CS ÚRS 2020 01 |  | základní |  | 0 | 0 | 0 | 1.8 | 0.7776 | 4 | K | 2 |  |  |  | ROZPOCET | 0 | 0 | 0 | 0 | 0 | 1 | 0 | 4 | 637759373
| VV |  | 0,3*0,75*1,2"do výtahu 2NP |  | 0.27 | [12 empty] | VV | 2 | 2 | True | 0 | ROZPOCET
| VV |  | 0,6*0,9*0,3"do výtahu 2NP |  | 0.162 | [12 empty] | VV | 2 | 2 | True | 0 | ROZPOCET
| VV |  | Součet |  | 0.432 | [12 empty] | VV | 2 | 4 | True | 1 | ROZPOCET
207 | K | 971033561 | Vybourání otvorů ve zdivu cihelném pl do 1 m2 na MVC nebo MV tl do 600 mm | m3 | 1.233 |  | 0 | CS ÚRS 2020 01 |  | základní |  | 0 | 0 | 0 | 1.8 | 2.2194 | 4 | K | 2 |  |  |  | ROZPOCET | 0 | 0 | 0 | 0 | 0 | 1 | 0 | 4 | -1080139816
| VV |  | 0,36*2,16*0,6"2PP - do mč.-204 |  | 0.467 | [12 empty] | VV | 2 | 2 | True | 0 | ROZPOCET
| VV |  | 0,3*2,1*0,3"1NP - průchod ze schodiště do mč.1051 |  | 0.189 | [12 empty] | VV | 2 | 2 | True | 0 | ROZPOCET
| VV |  | 2,32*0,3*0,45"1NP - mezi 108 a 106 |  | 0.313 | [12 empty] | VV | 2 | 2 | True | 0 | ROZPOCET
| VV |  | 0,25*2,35*0,45"1 NP - mezi 104 a 1051 |  | 0.264 | [12 empty] | VV | 2 | 2 | True | 0 | ROZPOCET
| VV |  | Součet |  | 1.233 | [12 empty] | VV | 2 | 4 | True | 1 | ROZPOCET
208 | K | 971033641 | Vybourání otvorů ve zdivu cihelném pl do 4 m2 na MVC nebo MV tl do 300 mm | m3 | 2.047 |  | 0 | CS ÚRS 2020 01 |  | základní |  | 0 | 0 | 0 | 1.8 | 3.6846 | 4 | K | 2 |  |  |  | ROZPOCET | 0 | 0 | 0 | 0 | 0 | 1 | 0 | 4 | -1661844808
| VV |  | 1,36*2,35*0,3+1,25*2,1*0,3+1,41*0,71*0,3"1NP |  | 2.047 | [12 empty] | VV | 2 | 2 | True | 1 | ROZPOCET
209 | K | 972021291 | Vybourání otvorů v klenbách z kamene pl do 0,09 m2 | kus | 3 |  | 0 | CS ÚRS 2020 01 |  | základní |  | 0 | 0 | 0 | 0.105 | 0.315 | 4 | K | 2 |  |  |  | ROZPOCET | 0 | 0 | 0 | 0 | 0 | 1 | 0 | 4 | 997996248
| VV |  | 3"1PP dle vč.F112B10 - mezi 1PP a 1NP |  | 3 | [12 empty] | VV | 2 | 2 | True | 1 | ROZPOCET
210 | K | 972054141 | Vybourání otvorů v ŽB stropech nebo klenbách pl do 0,0225 m2 tl do 150 mm | kus | 12 |  | 0 | CS ÚRS 2020 01 |  | základní |  | 0 | 0 | 0 | 0.008 | 0.096 | 4 | K | 2 |  |  |  | ROZPOCET | 0 | 0 | 0 | 0 | 0 | 1 | 0 | 4 | -1953818373
| VV |  | 11"mezi 1NP a 2NP - včetně podlahy |  | 11 | [12 empty] | VV | 2 | 2 | True | 0 | ROZPOCET
| VV |  | 1"mezi 2NP a 3NP - včetně podlahy |  | 1 | [12 empty] | VV | 2 | 2 | True | 0 | ROZPOCET
| VV |  | Součet |  | 12 | [12 empty] | VV | 2 | 4 | True | 1 | ROZPOCET
211 | K | 972054241 | Vybourání otvorů v ŽB stropech nebo klenbách pl do 0,09 m2 tl do 150 mm | kus | 2 |  | 0 | CS ÚRS 2020 01 |  | základní |  | 0 | 0 | 0 | 0.032 | 0.064 | 4 | K | 2 |  |  |  | ROZPOCET | 0 | 0 | 0 | 0 | 0 | 1 | 0 | 4 | -814513034
| VV |  | 1"mezi 1NP a 2NP - včetně podlahy |  | 1 | [12 empty] | VV | 2 | 2 | True | 0 | ROZPOCET
| VV |  | 1"mezi 2NP a 3NP - včetně podlahy |  | 1 | [12 empty] | VV | 2 | 2 | True | 0 | ROZPOCET
| VV |  | Součet |  | 2 | [12 empty] | VV | 2 | 4 | True | 1 | ROZPOCET
212 | K | 767590190 | Příplatek za vyřezání a úpravu otvoru v podlaze | kus | 14 |  | 0 | CS ÚRS 2020 01 |  | základní |  | 0 | 0 | 0 | 0 | 0 | 16 | K | 2 |  |  |  | ROZPOCET | 0 | 0 | 0 | 0 | 0 | 1 | 0 | 16 | 648889629
| VV |  | 12"vyřezání trapézových plechů při prostupech stropem mezi 1NP a 2NP |  | 12 | [12 empty] | VV | 2 | 2 | True | 0 | ROZPOCET
| VV |  | 2"vyřezání trapézových plechů při prostupech stropem mezi 2NP a 3NP |  | 2 | [12 empty] | VV | 2 | 2 | True | 0 | ROZPOCET
| VV |  | Součet |  | 14 | [12 empty] | VV | 2 | 4 | True | 1 | ROZPOCET
213 | K | 973021511 | Vysekání výklenků ve zdivu z kamene pl přes 0,25 m2 | m3 | 0.432 |  | 0 | CS ÚRS 2020 01 |  | základní |  | 0 | 0 | 0 | 2.5 | 1.08 | 4 | K | 2 |  |  |  | ROZPOCET | 0 | 0 | 0 | 0 | 0 | 1 | 0 | 4 | 811695089
| VV |  | 0,9*0,4*1,2"niky mč-103 |  | 0.432 | [12 empty] | VV | 2 | 2 | True | 1 | ROZPOCET
214 | K | 973022251 | Vysekání kapes ve zdivu z kamene pl do 0,10 m2 hl do 300 mm | kus | 5 |  | 0 | CS ÚRS 2020 01 |  | základní |  | 0 | 0 | 0 | 0.039 | 0.195 | 4 | K | 2 |  |  |  | ROZPOCET | 0 | 0 | 0 | 0 | 0 | 1 | 0 | 4 | -1598773316
| VV |  | 1"pro uložení průvlaku P3 - 1PP |  | 1 | [12 empty] | VV | 2 | 2 | True | 0 | ROZPOCET
| VV |  | 2"pro zatažení věnce šachty do zdiva |  | 2 | [12 empty] | VV | 2 | 2 | True | 0 | ROZPOCET
| VV |  | 2"pro uložení překladu P14 |  | 2 | [12 empty] | VV | 2 | 2 | True | 0 | ROZPOCET
| VV |  | Součet |  | 5 | [12 empty] | VV | 2 | 4 | True | 1 | ROZPOCET
215 | K | 973028121 | Vysekání kapes ve zdivu z kamene pro zavázání příček nebo zdí tl do 100 mm | m | 8.1 |  | 0 | CS ÚRS 2020 01 |  | základní |  | 0 | 0 | 0 | 0.009 | 0.0729 | 4 | K | 2 |  |  |  | ROZPOCET | 0 | 0 | 0 | 0 | 0 | 1 | 0 | 4 | 1509967377
| VV |  | 3*2,7"1PP |  | 8.1 | [12 empty] | VV | 2 | 2 | True | 1 | ROZPOCET
216 | K | 973028131 | Vysekání kapes ve zdivu z kamene pro zavázání příček nebo zdí tl do 150 mm | m | 26.2 |  | 0 | CS ÚRS 2020 01 |  | základní |  | 0 | 0 | 0 | 0.011 | 0.2882 | 4 | K | 2 |  |  |  | ROZPOCET | 0 | 0 | 0 | 0 | 0 | 1 | 0 | 4 | 896007658
| VV |  | 2,7*8+2,3*2"1PP |  | 26.2 | [12 empty] | VV | 2 | 2 | True | 1 | ROZPOCET
217 | K | 973028141 | Vysekání kapes ve zdivu z kamene pro zavázání příček nebo zdí tl do 300 mm | m | 5.92 |  | 0 | CS ÚRS 2020 01 |  | základní |  | 0 | 0 | 0 | 0.013 | 0.07696 | 4 | K | 2 |  |  |  | ROZPOCET | 0 | 0 | 0 | 0 | 0 | 1 | 0 | 4 | 598910332
| VV |  | 2,96*2"stěny výtahové šachty |  | 5.92 | [12 empty] | VV | 2 | 2 | True | 1 | ROZPOCET
218 | K | 973031151 | Vysekání výklenků ve zdivu cihelném na MV nebo MVC pl přes 0,25 m2 | m3 | 0.672 |  | 0 | CS ÚRS 2020 01 |  | základní |  | 0 | 0 | 0 | 1.8 | 1.2096 | 4 | K | 2 |  |  |  | ROZPOCET | 0 | 0 | 0 | 0 | 0 | 1 | 0 | 4 | -998022477
| VV |  | 0,7*1,2*0,4"nika mč205 |  | 0.336 | [12 empty] | VV | 2 | 2 | True | 0 | ROZPOCET
| VV |  | 0,4*0,7*1,2"nika 3NP |  | 0.336 | [12 empty] | VV | 2 | 2 | True | 0 | ROZPOCET
| VV |  | Součet |  | 0.672 | [12 empty] | VV | 2 | 4 | True | 1 | ROZPOCET
219 | K | 973031842 | Vysekání kapes ve zdivu cihelném na MC pro zavázání příček tl do 100 mm | m | 33.81 |  | 0 | CS ÚRS 2020 01 |  | základní |  | 0 | 0 | 0 | 0.008 | 0.27048 | 4 | K | 2 |  |  |  | ROZPOCET | 0 | 0 | 0 | 0 | 0 | 1 | 0 | 4 | 260438210
| VV |  | 3,2*5+2,38*2+3,525*2"1NP |  | 27.81 | [12 empty] | VV | 2 | 2 | True | 0 | ROZPOCET
| VV |  | 3*2"2NP |  | 6 | [12 empty] | VV | 2 | 2 | True | 0 | ROZPOCET
| VV |  | Součet |  | 33.81 | [12 empty] | VV | 2 | 4 | True | 1 | ROZPOCET
220 | K | 973031843 | Vysekání kapes ve zdivu cihelném na MC pro zavázání příček tl do 150 mm | m | 105.94 |  | 0 | CS ÚRS 2020 01 |  | základní |  | 0 | 0 | 0 | 0.012 | 1.2713 | 4 | K | 2 |  |  |  | ROZPOCET | 0 | 0 | 0 | 0 | 0 | 1 | 0 | 4 | -2038434437
| VV |  | 2,35*2*5+2,1*2+2,685*2+2,865*4+3,525*2+2,38*2+3,2+4,3*8"1NP |  | 93.94 | [12 empty] | VV | 2 | 2 | True | 0 | ROZPOCET
| VV |  | 3*4"2NP |  | 12 | [12 empty] | VV | 2 | 2 | True | 0 | ROZPOCET
| VV |  | Součet |  | 105.94 | [12 empty] | VV | 2 | 4 | True | 1 | ROZPOCET
221 | K | 974029664 | Vysekání rýh ve zdivu kamenném pro vtahování nosníků hl do 150 mm v do 150 mm | m | 4.2 |  | 0 | CS ÚRS 2020 01 |  | základní |  | 0 | 0 | 0 | 0.047 | 0.1974 | 4 | K | 2 |  |  |  | ROZPOCET | 0 | 0 | 0 | 0 | 0 | 1 | 0 | 4 | 1209129407
| VV |  | 1,2*2"nika mč-103 |  | 2.4 | [12 empty] | VV | 2 | 2 | True | 0 | ROZPOCET
| VV |  | 0,9*2"do výtahu 1PP |  | 1.8 | [12 empty] | VV | 2 | 2 | True | 0 | ROZPOCET
| VV |  | Součet |  | 4.2 | [12 empty] | VV | 2 | 4 | True | 1 | ROZPOCET
222 | K | 974031155 | Vysekání rýh ve zdivu cihelném hl do 100 mm š do 200 mm | m | 19.2 |  | 0 | CS ÚRS 2020 01 |  | základní |  | 0 | 0 | 0 | 0.038 | 0.7296 | 4 | K | 2 |  |  |  | ROZPOCET | 0 | 0 | 0 | 0 | 0 | 1 | 0 | 4 | -452978097
| VV |  | 4,2*3"celostěnová drážka |  | 12.6 | [12 empty] | VV | 2 | 2 | True | 0 | ROZPOCET
| VV |  | 0,6*11"drážka od podlahy |  | 6.6 | [12 empty] | VV | 2 | 2 | True | 0 | ROZPOCET
| VV |  | Mezisoučet"1NP |  | 19.2 | [12 empty] | VV | 2 | 3 | True | 0 | ROZPOCET
| VV |  | Součet |  | 19.2 | [12 empty] | VV | 2 | 4 | True | 1 | ROZPOCET
223 | K | 974031664 | Vysekání rýh ve zdivu cihelném pro vtahování nosníků hl do 150 mm v do 150 mm | m | 47.12 |  | 0 | CS ÚRS 2020 01 |  | základní |  | 0 | 0 | 0 | 0.042 | 1.979 | 4 | K | 2 |  |  |  | ROZPOCET | 0 | 0 | 0 | 0 | 0 | 1 | 0 | 4 | -940078319
| VV |  | 1,3*2"překlad P1 - 2PP |  | 2.6 | [12 empty] | VV | 2 | 2 | True | 0 | ROZPOCET
| VV |  | 0,9*2*2"P4 |  | 3.6 | [12 empty] | VV | 2 | 2 | True | 0 | ROZPOCET
| VV |  | 3*1,5"P5 |  | 4.5 | [12 empty] | VV | 2 | 2 | True | 0 | ROZPOCET
| VV |  | 2*1,5*2"P6 |  | 6 | [12 empty] | VV | 2 | 2 | True | 0 | ROZPOCET
| VV |  | 2*1,92*2"P7 |  | 7.68 | [12 empty] | VV | 2 | 2 | True | 0 | ROZPOCET
| VV |  | 3*1,42"P8 |  | 4.26 | [12 empty] | VV | 2 | 2 | True | 0 | ROZPOCET
| VV |  | 1,1"P11 |  | 1.1 | [12 empty] | VV | 2 | 2 | True | 0 | ROZPOCET
| VV |  | 2*1,55"P12 |  | 3.1 | [12 empty] | VV | 2 | 2 | True | 0 | ROZPOCET
| VV |  | 3*1,66"P13 |  | 4.98 | [12 empty] | VV | 2 | 2 | True | 0 | ROZPOCET
| VV |  | 2*1"P17 |  | 2 | [12 empty] | VV | 2 | 2 | True | 0 | ROZPOCET
| VV |  | 0,95*2"P18 |  | 1.9 | [12 empty] | VV | 2 | 2 | True | 0 | ROZPOCET
| VV |  | 3*1,8 |  | 5.4 | [12 empty] | VV | 2 | 2 | True | 0 | ROZPOCET
| VV |  | Součet |  | 47.12 | [12 empty] | VV | 2 | 4 | True | 1 | ROZPOCET
224 | K | 977151116 | Jádrové vrty diamantovými korunkami do D 80 mm do stavebních materiálů | m | 0.6 |  | 0 | CS ÚRS 2020 01 |  | základní |  | 0 | 0.00067 | 0.000402 | 0.02 | 0.012 | 4 | K | 2 |  |  |  | ROZPOCET | 0 | 0 | 0 | 0 | 0 | 1 | 0 | 4 | -1324049985
| VV |  | 0,6"1PP dle vč.F112B10 - mezi mč. -101 a -103 |  | 0.6 | [12 empty] | VV | 2 | 2 | True | 1 | ROZPOCET
225 | K | 977151121 | Jádrové vrty diamantovými korunkami do D 120 mm do stavebních materiálů | m | 2.7 |  | 0 | CS ÚRS 2020 01 |  | základní |  | 0 | 0.00075 | 0.002025 | 0.045 | 0.1215 | 4 | K | 2 |  |  |  | ROZPOCET | 0 | 0 | 0 | 0 | 0 | 1 | 0 | 4 | -208327118
| VV |  | 0,9*3"ve 2PP dle vč.F112B9 |  | 2.7 | [12 empty] | VV | 2 | 2 | True | 0 | ROZPOCET
| VV |  | Součet |  | 2.7 | [12 empty] | VV | 2 | 4 | True | 1 | ROZPOCET
226 | K | 977151125 | Jádrové vrty diamantovými korunkami do D 200 mm do stavebních materiálů | m | 0.9 |  | 0 | CS ÚRS 2020 01 |  | základní |  | 0 | 0.00259 | 0.002331 | 0.126 | 0.1134 | 4 | K | 2 |  |  |  | ROZPOCET | 0 | 0 | 0 | 0 | 0 | 1 | 0 | 4 | 1873389023
| VV |  | 0,9"ve 2PP dle vč.F112B9 |  | 0.9 | [12 empty] | VV | 2 | 2 | True | 0 | ROZPOCET
| VV |  | Součet |  | 0.9 | [12 empty] | VV | 2 | 4 | True | 1 | ROZPOCET
227 | K | 977151127 | Jádrové vrty diamantovými korunkami do D 250 mm do stavebních materiálů | m | 9.4 |  | 0 | CS ÚRS 2020 01 |  | základní |  | 0 | 0.00313 | 0.029422 | 0.196 | 1.8424 | 4 | K | 2 |  |  |  | ROZPOCET | 0 | 0 | 0 | 0 | 0 | 1 | 0 | 4 | 51419503
| VV |  | 0,9*6+1+0,6"ve 2PP dle vč.F112B9 |  | 7 | [12 empty] | VV | 2 | 2 | True | 0 | ROZPOCET
| VV |  | 0,9*2+0,6"ve 1PP dle vč.F112B10 |  | 2.4 | [12 empty] | VV | 2 | 2 | True | 0 | ROZPOCET
| VV |  | Součet |  | 9.4 | [12 empty] | VV | 2 | 4 | True | 1 | ROZPOCET
228 | K | 977151128 | Jádrové vrty diamantovými korunkami do D 300 mm do stavebních materiálů | m | 8.6 |  | 0 | CS ÚRS 2020 01 |  | základní |  | 0 | 0.00434 | 0.037324 | 0.283 | 2.4338 | 4 | K | 2 |  |  |  | ROZPOCET | 0 | 0 | 0 | 0 | 0 | 1 | 0 | 4 | 510116340
| VV |  | 1+1+0,9*5+0,6"ve 2PP dle vč.F112B9 |  | 7.1 | [12 empty] | VV | 2 | 2 | True | 0 | ROZPOCET
| VV |  | 0,9+0,6"ve 1PP dle vč.F112B10 |  | 1.5 | [12 empty] | VV | 2 | 2 | True | 0 | ROZPOCET
| VV |  | Součet |  | 8.6 | [12 empty] | VV | 2 | 4 | True | 1 | ROZPOCET
229 | K | 977311112 | Řezání stávajících betonových mazanin nevyztužených hl do 100 mm | m | 3.05 |  | 0 | CS ÚRS 2020 01 |  | základní |  | 0 | 0 | 0 | 0 | 0 | 4 | K | 2 |  |  |  | ROZPOCET | 0 | 0 | 0 | 0 | 0 | 1 | 0 | 4 | -1477209670
| VV |  | 1,05*2+0,95"stropní deska pro otvor výtahu 2NP |  | 3.05 | [12 empty] | VV | 2 | 2 | True | 1 | ROZPOCET
230 | K | 977312112 | Řezání stávajících betonových mazanin vyztužených hl do 100 mm | m | 3.05 |  | 0 | CS ÚRS 2020 01 |  | základní |  | 0 | 0 | 0 | 0 | 0 | 4 | K | 2 |  |  |  | ROZPOCET | 0 | 0 | 0 | 0 | 0 | 1 | 0 | 4 | 1506274621
| VV |  | 1,05*2+0,95"stropní deska pro otvor výtahu 2NP |  | 3.05 | [12 empty] | VV | 2 | 2 | True | 1 | ROZPOCET
231 | K | 978015391 | Otlučení (osekání) vnější vápenné nebo vápenocementové omítky stupně členitosti 1 a 2 do 100% | m2 | 84.944 |  | 0 | CS ÚRS 2020 01 |  | základní |  | 0 | 0 | 0 | 0.059 | 5.0117 | 4 | K | 2 |  |  |  | ROZPOCET | 0 | 0 | 0 | 0 | 0 | 1 | 0 | 4 | 1576551276
| VV |  | 1,6*(2+2+3,7+1,8+0,5)+3*(6,2+1,8)+5,6*3,8-1,97*3,5+0,63*(3,5*2+1,97*3,14/2)+4*(2,55+1,45*2+0,3*2)"pro FA3,FA4 |  | 84.944 | [12 empty] | VV | 2 | 2 | True | 1 | ROZPOCET
232 | K | 978021161 | Otlučení (osekání) cementových omítek vnitřních stěn v rozsahu do 50 % | m2 | 406.309 |  | 0 | CS ÚRS 2020 01 |  | základní |  | 0 | 0 | 0 | 0.025 | 10.1577 | 4 | K | 2 |  |  |  | ROZPOCET | 0 | 0 | 0 | 0 | 0 | 1 | 0 | 4 | -295231976
| VV |  | 2,4*(2,63*2+4,31+0,7+0,44+0,71)"mč-204 |  | 27.408 | [12 empty] | VV | 2 | 2 | True | 0 | ROZPOCET
| VV |  | 2,4*(3,4*2+1,3+4,7*2+2,68)"mč-202,-203 |  | 48.432 | [12 empty] | VV | 2 | 2 | True | 0 | ROZPOCET
| VV |  | Mezisoučet"2PP |  | 75.84 | [12 empty] | VV | 2 | 3 | True | 0 | ROZPOCET
| VV |  | 2,7*2*(2,55+5,2+6,3+0,58+2,57+0,6+0,81+4,75+3,4+4,87+6,03+6,12+2,74+6,12+3,555+2,3+1,32+4,52)"1PP |  | 347.409 | [12 empty] | VV | 2 | 2 | True | 0 | ROZPOCET
| VV |  | -1,4*(4,7+4,7-1,155+3,555+0,3)"mč -107 - okopány obklady včetně omítky |  | -16.94 | [12 empty] | VV | 2 | 2 | True | 0 | ROZPOCET
| VV |  | Mezisoučet"1PP |  | 330.469 | [12 empty] | VV | 2 | 3 | True | 0 | ROZPOCET
| VV |  | Součet |  | 406.309 | [12 empty] | VV | 2 | 4 | True | 1 | ROZPOCET
233 | K | 978021191 | Otlučení cementových omítek vnitřních stěn o rozsahu do 100 % | m2 | 26.4 |  | 0 | CS ÚRS 2020 01 |  | základní |  | 0 | 0 | 0 | 0.061 | 1.6104 | 4 | K | 2 |  |  |  | ROZPOCET | 0 | 0 | 0 | 0 | 0 | 1 | 0 | 4 | 535583629
| VV |  | 3,3*8"stěna do místnosti mč.105 |  | 26.4 | [12 empty] | VV | 2 | 2 | True | 1 | ROZPOCET
234 | K | 978021261 | Otlučení (osekání) cementových omítek vnitřních stropů v rozsahu do 50 % | m2 | 116.17 |  | 0 | CS ÚRS 2020 01 |  | základní |  | 0 | 0 | 0 | 0.025 | 2.9043 | 4 | K | 2 |  |  |  | ROZPOCET | 0 | 0 | 0 | 0 | 0 | 1 | 0 | 4 | -1847124577
| VV |  | 12,16+19,26+2,75+6,61+1,49+18,41+10,43+7,7+30,98+6,38"1PP |  | 116.17 | [12 empty] | VV | 2 | 2 | True | 1 | ROZPOCET
235 | K | 978011191 | Otlučení (osekání) vnitřní vápenné nebo vápenocementové omítky stropů v rozsahu do 100 % | m2 | 3.698 |  | 0 | CS ÚRS 2020 01 |  | základní |  | 0 | 0 | 0 | 0.05 | 0.1849 | 4 | K | 2 |  |  |  | ROZPOCET | 0 | 0 | 0 | 0 | 0 | 1 | 0 | 4 | 413265661
| VV |  | 2,55*1,45"FA 2 - výklenek 1PP |  | 3.698 | [12 empty] | VV | 2 | 2 | True | 1 | ROZPOCET
236 | K | 978023411 | Vyškrabání spár zdiva a stropů cihelného nebo kamenného | m2 | 611.121 |  | 0 | CS ÚRS 2020 01 |  | základní |  | 0 | 0 | 0 | 0.014 | 8.5557 | 4 | K | 2 |  |  |  | ROZPOCET | 0 | 0 | 0 | 0 | 0 | 1 | 0 | 4 | 1505786626
| VV |  | 406,309+116,17+3,698+84,944 |  | 611.121 | [12 empty] | VV | 2 | 2 | True | 1 | ROZPOCET
237 | K | 978035127 | Odsekání tenkovrstvé omítky odsekáním v rozsahu do 100% | m2 | 89.33 |  | 0 | CS ÚRS 2020 01 |  | základní |  | 0 | 0 | 0 | 0.00478 | 0.427 | 4 | K | 2 |  |  |  | ROZPOCET | 0 | 0 | 0 | 0 | 0 | 1 | 0 | 4 | -2088280777
| VV |  | (2*(1,76+1+0,91+1,41+1,735*4+2,14*2+2,86+2,1)*2,1-0,7*2*8-0,8*2*2)" mč 211-216 - pod obklad |  | 74.892 | [12 empty] | VV | 2 | 2 | True | 0 | ROZPOCET
| VV |  | 2,5*2,1*2+1,875*2,1"mč210,209 - pod obklad |  | 14.438 | [12 empty] | VV | 2 | 2 | True | 0 | ROZPOCET
| VV |  | Mezisoučet"stávající štuk pod obklad |  | 89.33 | [12 empty] | VV | 2 | 3 | True | 1 | ROZPOCET
238 | K | 978059541 | Odsekání obkladů stěn včetně otlučení podkladní omítky až na zdivo z obkládaček vnitřních, z jakýchkoliv materiálů, plochy přes 1 m2 | m2 | 16.94 |  | 0 | CS ÚRS 2020 01 |  | základní |  | 0 | 0 | 0 | 0.068 | 1.1519 | 4 | K | 2 |  |  |  | ROZPOCET | 0 | 0 | 0 | 0 | 0 | 1 | 0 | 4 | -41334328
| VV |  | 1,4*(4,7+4,7-1,155+3,555+0,3)"mč -107 |  | 16.94 | [12 empty] | VV | 2 | 2 | True | 1 | ROZPOCET
239 | K | 985131311 | Ruční dočištění ploch stěn, rubu kleneb a podlah ocelových kartáči | m2 | 11.84 |  | 0 | CS ÚRS 2020 01 |  | základní |  | 0 | 0 | 0 | 0 | 0 | 4 | K | 2 |  |  |  | ROZPOCET | 0 | 0 | 0 | 0 | 0 | 1 | 0 | 4 | -1102639183
| VV |  | 3*1,6+2,2*1,7+2,2*1,5"vedle objektu skladba FP1 |  | 11.84 | [12 empty] | VV | 2 | 2 | True | 0 | ROZPOCET
| VV |  | Mezisoučet"vně objektu |  | 11.84 | [12 empty] | VV | 2 | 3 | True | 0 | ROZPOCET
| VV |  | Součet |  | 11.84 | [12 empty] | VV | 2 | 4 | True | 1 | ROZPOCET
240 | K | 985331112 | Dodatečné vlepování betonářské výztuže D 10 mm do cementové aktivované malty včetně vyvrtání otvoru | m | 2.1 |  | 0 | CS ÚRS 2020 01 |  | základní |  | 0 | 0.00039 | 0.000819 | 0 | 0 | 4 | K | 2 |  |  |  | ROZPOCET | 0 | 0 | 0 | 0 | 0 | 1 | 0 | 4 | -1424257297
| VV |  | 3,5/0,25*0,15"projení zdiva vřetene schodiště s věnečkem |  | 2.1 | [12 empty] | VV | 2 | 2 | True | 1 | ROZPOCET
241 | M | 13021012 | tyč ocelová žebírková jakost BSt 500S výztuž do betonu D 10mm | t | 0.002 |  | 0 | CS ÚRS 2020 01 |  | základní |  | 0 | 1 | 0.002 | 0 | 0 | 8 | M | 2 |  |  |  | ROZPOCET | 0 | 0 | 0 | 0 | 0 | 1 | 0 | 4 | -1686986861
| VV |  | 3,5/0,25*0,25*0,62/1000"projení zdiva vřetene schodiště s věnečkem |  | 0.002 | [12 empty] | VV | 2 | 2 | True | 1 | ROZPOCET
242 | K | 985331113 | Dodatečné vlepování betonářské výztuže D 12 mm do cementové aktivované malty včetně vyvrtání otvoru | m | 38.85 |  | 0 | CS ÚRS 2020 01 |  | základní |  | 0 | 0.00052 | 0.020202 | 0 | 0 | 4 | K | 2 |  |  |  | ROZPOCET | 0 | 0 | 0 | 0 | 0 | 1 | 0 | 4 | 1728720525
| VV |  | 259*0,15"dle vč.F121c1 |  | 38.85 | [12 empty] | VV | 2 | 2 | True | 1 | ROZPOCET
243 | M | 13021013 | tyč ocelová žebírková jakost BSt 500S výztuž do betonu D 12mm | t | 0.157 |  | 0 | CS ÚRS 2020 01 |  | základní |  | 0 | 1 | 0.157 | 0 | 0 | 8 | M | 2 |  |  |  | ROZPOCET | 0 | 0 | 0 | 0 | 0 | 1 | 0 | 4 | -1214269830
| VV |  | 0,14949*1,05"dle vč.F121c1 |  | 0.157 | [12 empty] | VV | 2 | 2 | True | 1 | ROZPOCET
| D | 98 | Sanace |  |  |  | 0 |  |  |  |  | 0 |  | 0 |  | 0.9288 | 1 | D | 1 |  |  |  | ROZPOCET | [6 empty] | 0
244 | K | 985113131 | Pemrlování povrchu betonu podlah | m2 | 15.48 |  | 0 | CS ÚRS 2020 01 |  | základní |  | 0 | 0 | 0 | 0.06 | 0.9288 | 4 | K | 2 |  |  |  | ROZPOCET | 0 | 0 | 0 | 0 | 0 | 1 | 0 | 4 | 1308360681
| VV |  | (5,135-2,96)*1,27+1,8*1,27+1,4*1,1"schody z 2PP do 1PP - NS2 |  | 6.588 | [12 empty] | VV | 2 | 2 | True | 0 | ROZPOCET
| VV |  | 1,14*4,5+1,14*0,3+1,14*3"schody z 1PP do 1NP - NS2 |  | 8.892 | [12 empty] | VV | 2 | 2 | True | 0 | ROZPOCET
| VV |  | Součet |  | 15.48 | [12 empty] | VV | 2 | 4 | True | 1 | ROZPOCET
245 | K | 985113192 | Příplatek k pemrlování za plochu do 10 m2 jednotlivě | m2 | 15.48 |  | 0 | CS ÚRS 2020 01 |  | základní |  | 0 | 0 | 0 | 0 | 0 | 4 | K | 2 |  |  |  | ROZPOCET | 0 | 0 | 0 | 0 | 0 | 1 | 0 | 4 | -44109955
| D | 997 | Přesun sutě |  |  |  | 0 |  |  |  |  | 0 |  | 0 |  | 46.7655 | 1 | D | 1 |  |  |  | ROZPOCET | [6 empty] | 0
246 | K | 997013002 | Vyklizení ulehlé suti z prostorů do 15 m2 s naložením z hl do 10 m | m3 | 2.5 |  | 0 | CS ÚRS 2020 01 |  | základní |  | 0 | 0 | 0 | 1.5 | 3.75 | 4 | K | 2 |  |  |  | ROZPOCET | 0 | 0 | 0 | 0 | 0 | 1 | 0 | 4 | 1029309396
| VV |  | 2"zbytková suť ze stávající šahty a okolních prostor |  | 2 | [12 empty] | VV | 2 | 2 | True | 0 | ROZPOCET
| VV |  | 0,5"zbytek suti v místě stavby ve 3NP |  | 0.5 | [12 empty] | VV | 2 | 2 | True | 0 | ROZPOCET
| VV |  | Součet |  | 2.5 | [12 empty] | VV | 2 | 4 | True | 1 | ROZPOCET
247 | K | 997013011 | Vyklizení ulehlé suti z prostorů přes 15 m2 s naložením z hl do 2 m | m3 | 28.677 |  | 0 | CS ÚRS 2020 01 |  | základní |  | 0 | 0 | 0 | 1.5 | 43.0155 | 4 | K | 2 |  |  |  | ROZPOCET | 0 | 0 | 0 | 0 | 0 | 1 | 0 | 4 | -505519264
| VV |  | 8,4*4*0,5"suť v místnosti 108 - převoz do vedlejší místnosti - dle bouracích výkresů |  | 16.8 | [12 empty] | VV | 2 | 2 | True | 0 | ROZPOCET
| VV |  | 8*2*0,3"suť v místnosti 109 - dle bouracích výkresů |  | 4.8 | [12 empty] | VV | 2 | 2 | True | 0 | ROZPOCET
| VV |  | (2,46*1,82+3,04*1,8+4,3*1,8+3,5*6,5)*0,175"PA6 |  | 7.077 | [12 empty] | VV | 2 | 2 | True | 0 | ROZPOCET
| VV |  | Součet |  | 28.677 | [12 empty] | VV | 2 | 4 | True | 1 | ROZPOCET
248 | K | 997013214 | Vnitrostaveništní doprava suti a vybouraných hmot pro budovy v do 15 m ručně | t | 141.206 |  | 0 | CS ÚRS 2020 01 |  | základní |  | 0 | 0 | 0 | 0 | 0 | 4 | K | 2 |  |  |  | ROZPOCET | 0 | 0 | 0 | 0 | 0 | 1 | 0 | 4 | 1494696991
249 | K | 997013501 | Odvoz suti a vybouraných hmot na skládku nebo meziskládku do 1 km se složením | t | 141.206 |  | 0 | CS ÚRS 2020 01 |  | základní |  | 0 | 0 | 0 | 0 | 0 | 4 | K | 2 |  |  |  | ROZPOCET | 0 | 0 | 0 | 0 | 0 | 1 | 0 | 4 | -668421668
250 | K | 997013509 | Příplatek k odvozu suti a vybouraných hmot na skládku ZKD 1 km přes 1 km (35km) | t | 4801.004 |  | 0 | CS ÚRS 2020 01 |  | základní |  | 0 | 0 | 0 | 0 | 0 | 4 | K | 2 |  |  |  | ROZPOCET | 0 | 0 | 0 | 0 | 0 | 1 | 0 | 4 | -822874108
| VV |  | 141,206*34 'Přepočtené koeficientem množství |  | 4801.004 | [12 empty] | VV | 2 | 2 | False | 1 | ROZPOCET
251 | K | 997013609 | Poplatek za uložení na skládce (skládkovné) stavebního odpadu ze směsí nebo oddělených frakcí betonu, cihel a keramických výrobků kód odpadu 17 01 07 | t | 134.316 |  | 0 | CS ÚRS 2020 01 |  | základní |  | 0 | 0 | 0 | 0 | 0 | 4 | K | 2 |  |  |  | ROZPOCET | 0 | 0 | 0 | 0 | 0 | 1 | 0 | 4 | -481208483
| VV |  | 139,566-2,13-2,1-1,02 |  | 134.316 | [12 empty] | VV | 2 | 2 | True | 1 | ROZPOCET
252 | K | 997013631 | Poplatek za uložení na skládce (skládkovné) stavebního odpadu směsného kód odpadu 17 09 04 | t | 2.13 |  | 0 | CS ÚRS 2020 01 |  | základní |  | 0 | 0 | 0 | 0 | 0 | 4 | K | 2 |  |  |  | ROZPOCET | 0 | 0 | 0 | 0 | 0 | 1 | 0 | 4 | 307979503
253 | K | 997013811 | Poplatek za uložení na skládce (skládkovné) stavebního odpadu dřevěného kód odpadu 17 02 01 | t | 2.1 |  | 0 | CS ÚRS 2020 01 |  | základní |  | 0 | 0 | 0 | 0 | 0 | 4 | K | 2 |  |  |  | ROZPOCET | 0 | 0 | 0 | 0 | 0 | 1 | 0 | 4 | -68509058
254 | K | 997013814 | Poplatek za uložení na skládce (skládkovné) stavebního odpadu izolací kód odpadu 17 06 04 | t | 1.02 |  | 0 | CS ÚRS 2020 01 |  | základní |  | 0 | 0 | 0 | 0 | 0 | 4 | K | 2 |  |  |  | ROZPOCET | 0 | 0 | 0 | 0 | 0 | 1 | 0 | 4 | -398545807
| D | 998 | Přesun hmot |  |  |  | 0 |  |  |  |  | 0 |  | 0 |  | 0 | 1 | D | 1 |  |  |  | ROZPOCET | [6 empty] | 0
255 | K | 998018003 | Přesun hmot ruční nebo dle POV pro budovy v do 24 m | t | 523.039 |  | 0 | CS ÚRS 2020 01 |  | základní |  | 0 | 0 | 0 | 0 | 0 | 4 | K | 2 |  |  |  | ROZPOCET | 0 | 0 | 0 | 0 | 0 | 1 | 0 | 4 | 1856447431
| D | PSV | Práce a dodávky PSV |  |  |  | 0 |  |  |  |  | 0 |  | 67.9299 |  | 1.9955 | 2 | D | 0 |  |  |  | ROZPOCET | [6 empty] | 0
| D | 711 | Izolace proti vodě, vlhkosti a plynům |  |  |  | 0 |  |  |  |  | 0 |  | 7.5459 |  | 0 | 2 | D | 1 |  |  |  | ROZPOCET | [6 empty] | 0
256 | K | 711111001 | Provedení izolace proti zemní vlhkosti vodorovné za studena nátěrem penetračním | m2 | 208.414 |  | 0 | CS ÚRS 2020 01 |  | základní |  | 0 | 0 | 0 | 0 | 0 | 16 | K | 2 |  |  |  | ROZPOCET | 0 | 0 | 0 | 0 | 0 | 1 | 0 | 16 | -1922639427
| VV |  | (3,98+1,7*1,5)"PA2 - 2PP |  | 6.53 | [12 empty] | VV | 2 | 2 | True | 0 | ROZPOCET
| VV |  | (2,55*6,3+0,6*1,17+0,58*1,18+2,57*1,58+1*0,6+0,6*1,58+1,58*0,81+1,325*2,2+1*0,6+3,4*4,7-2,5*2,5/2+4,87*3,3+3,13*2,74)"PA3 |  | 65.357 | [12 empty] | VV | 2 | 2 | True | 0 | ROZPOCET
| VV |  | (4*8,6+7,8*1,94+1,15*4,5+4,5*11,6+4*6,585+2*2/2+1,6*1,6/2)"PA5 |  | 136.527 | [12 empty] | VV | 2 | 2 | True | 0 | ROZPOCET
| VV |  | Mezisoučet |  | 208.414 | [12 empty] | VV | 2 | 3 | True | 1 | ROZPOCET
257 | M | 11163150 | lak penetrační asfaltový | t | 0.063 |  | 0 | CS ÚRS 2020 01 |  | základní |  | 0 | 1 | 0.063 | 0 | 0 | 32 | M | 2 |  |  |  | ROZPOCET | 0 | 0 | 0 | 0 | 0 | 1 | 0 | 16 | -1624515167
| VV |  | 208,414*0,0003 'Přepočtené koeficientem množství |  | 0.063 | [12 empty] | VV | 2 | 2 | False | 1 | ROZPOCET
258 | K | 711112001 | Provedení izolace proti zemní vlhkosti svislé za studena nátěrem penetračním | m2 | 12.25 |  | 0 | CS ÚRS 2020 01 |  | základní |  | 0 | 0 | 0 | 0 | 0 | 16 | K | 2 |  |  |  | ROZPOCET | 0 | 0 | 0 | 0 | 0 | 1 | 0 | 16 | -418902500
| VV |  | 3,5*(1,4+1,1+0,5+0,5)"na šachtě + základech |  | 12.25 | [12 empty] | VV | 2 | 2 | True | 1 | ROZPOCET
259 | M | 11163150 | lak penetrační asfaltový | t | 0.004 |  | 0 | CS ÚRS 2020 01 |  | základní |  | 0 | 1 | 0.004 | 0 | 0 | 32 | M | 2 |  |  |  | ROZPOCET | 0 | 0 | 0 | 0 | 0 | 1 | 0 | 16 | 902717180
| VV |  | 12,25*0,00035 'Přepočtené koeficientem množství |  | 0.004 | [12 empty] | VV | 2 | 2 | False | 1 | ROZPOCET
260 | K | 711112131 | Provedení izolace proti zemní vlhkosti svislé za studena nástřikem | m2 | 316.25 |  | 0 | CS ÚRS 2020 01 |  | základní |  | 0 | 0 | 0 | 0 | 0 | 16 | K | 2 |  |  |  | ROZPOCET | 0 | 0 | 0 | 0 | 0 | 1 | 0 | 16 | 10243866
| VV |  | 3*1,6+2,2*1,7+2,2*1,5"vedle objektu skladba FP1 |  | 11.84 | [12 empty] | VV | 2 | 2 | True | 0 | ROZPOCET
| VV |  | 0,6*(2+2+3,7+1,8+0,5)+0,6*(6,2+1,8)+0,6*3,8-1,97*0,6+0,63*0,6*2+0,6*(2,55+1,45*2+0,3*2)"pro FA3,FA4 |  | 16.284 | [12 empty] | VV | 2 | 2 | True | 0 | ROZPOCET
| VV |  | Mezisoučet"venek |  | 28.124 | [12 empty] | VV | 2 | 3 | True | 0 | ROZPOCET
| VV |  | 2,4*(2,63*2+4,31*2)"mč-204 |  | 33.312 | [12 empty] | VV | 2 | 2 | True | 0 | ROZPOCET
| VV |  | 2,4*(3,4*2+1,3+4,7*2+2,68)"mč-202,-203 |  | 48.432 | [12 empty] | VV | 2 | 2 | True | 0 | ROZPOCET
| VV |  | Mezisoučet"2PP |  | 81.744 | [12 empty] | VV | 2 | 3 | True | 0 | ROZPOCET
| VV |  | 2*(2,55+5,2+6,3+0,58+2,57+0,6+0,81+4,75+3,4+4,87+6,03+6,12+2,74+6,12+2,3+1,32+4,52)*0,7"1PP - do výše 0,7m všude SA1, SA3.2,SA2 |  | 85.092 | [12 empty] | VV | 2 | 2 | True | 0 | ROZPOCET
| VV |  | 2*(4,75+2,55+5,2+6,3+0,58+2,57+0,6+0,81+1,6+1,5+6,12+2,74+0,6+1,385+0,5+1,32+2,74+6,12+2,3+1,32+4,52*2)"1PP - nad 0,7m v místě dle SA2 |  | 121.29 | [12 empty] | VV | 2 | 2 | True | 0 | ROZPOCET
| VV |  | Mezisoučet"1PP |  | 206.382 | [12 empty] | VV | 2 | 3 | True | 0 | ROZPOCET
| VV |  | Součet |  | 316.25 | [12 empty] | VV | 2 | 4 | True | 1 | ROZPOCET
261 | M | 181010 | Remmers Kiesol 5kg - tekutý mineralizační koncentrát jako systémová složka pro izolaci a sanaci starých staveb | kg | 94.875 |  | 0 |  |  | základní |  | 0 | 0.001 | 0.094875 | 0 | 0 | 32 | M | 2 |  |  |  | ROZPOCET | 0 | 0 | 0 | 0 | 0 | 1 | 0 | 16 | 176815316
| VV |  | 316,25*0,3 'Přepočtené koeficientem množství |  | 94.875 | [12 empty] | VV | 2 | 2 | False | 1 | ROZPOCET
262 | K | 711112131R | Provedení izolace proti zemní vlhkosti svislé za studena nátěrem | m2 | 1229.48 |  | 0 |  |  | základní |  | 0 | 0 | 0 | 0 | 0 | 16 | K | 2 |  |  |  | ROZPOCET | 0 | 0 | 0 | 0 | 0 | 1 | 0 | 16 | -1844880955
| VV |  | 3*1,6+2,2*1,7+2,2*1,5"vedle objektu skladba FP1 - jako kotvící můstek |  | 11.84 | [12 empty] | VV | 2 | 2 | True | 0 | ROZPOCET
| VV |  | 0,6*(2+2+3,7+1,8+0,5)+0,6*(6,2+1,8)+0,6*3,8-1,97*0,6+0,63*0,6*2+0,6*(2,55+1,45*2+0,3*2)"pro FA3,FA4 - jako kotvící můstek |  | 16.284 | [12 empty] | VV | 2 | 2 | True | 0 | ROZPOCET
| VV |  | (0,6*(2+2+3,7+1,8+0,5)+0,6*(6,2+1,8)+0,6*3,8-1,97*0,6+0,63*0,6*2+0,6*(2,55+1,45*2+0,3*2))*3"pro FA3,FA4 - jako hydroizolační stěrka 3* |  | 48.852 | [12 empty] | VV | 2 | 2 | True | 0 | ROZPOCET
| VV |  | Mezisoučet"venek |  | 76.976 | [12 empty] | VV | 2 | 3 | True | 0 | ROZPOCET
| VV |  | 2,4*(2,63*2+4,31*2)"mč-204 |  | 33.312 | [12 empty] | VV | 2 | 2 | True | 0 | ROZPOCET
| VV |  | 2,4*(3,4*2+1,3+4,7*2+2,68)"mč-202,-203 |  | 48.432 | [12 empty] | VV | 2 | 2 | True | 0 | ROZPOCET
| VV |  | Mezisoučet"2PP - jako kotvící můstek |  | 81.744 | [12 empty] | VV | 2 | 3 | True | 0 | ROZPOCET
| VV |  | 2*(2,55+5,2+6,3+0,58+2,57+0,6+0,81+4,75+3,4+4,87+6,03+6,12+2,74+6,12+2,3+1,32+4,52)*0,7"1PP - do výše 0,7m všude SA1, SA3.2,SA2 |  | 85.092 | [12 empty] | VV | 2 | 2 | True | 0 | ROZPOCET
| VV |  | 2*(4,75+2,55+5,2+6,3+0,58+2,57+0,6+0,81+1,6+1,5+6,12+2,74+0,6+1,385+0,5+1,32+2,74+6,12+2,3+1,32+4,52*2)"1PP - nad 0,7m v místě dle SA2 |  | 121.29 | [12 empty] | VV | 2 | 2 | True | 0 | ROZPOCET
| VV |  | Mezisoučet"1PP - jako kotvící můstek |  | 206.382 | [12 empty] | VV | 2 | 3 | True | 0 | ROZPOCET
| VV |  | 2,4*(2,63*2+4,31*2)*3"mč-204 |  | 99.936 | [12 empty] | VV | 2 | 2 | True | 0 | ROZPOCET
| VV |  | 2,4*(3,4*2+1,3+4,7*2+2,68)*3"mč-202,-203 |  | 145.296 | [12 empty] | VV | 2 | 2 | True | 0 | ROZPOCET
| VV |  | Mezisoučet"2PP - jako hydroizolační nátěr 3* |  | 245.232 | [12 empty] | VV | 2 | 3 | True | 0 | ROZPOCET
| VV |  | 2*(2,55+5,2+6,3+0,58+2,57+0,6+0,81+4,75+3,4+4,87+6,03+6,12+2,74+6,12+2,3+1,32+4,52)*0,7*3"1PP - do výše 0,7m všude SA1, SA3.2,SA2 |  | 255.276 | [12 empty] | VV | 2 | 2 | True | 0 | ROZPOCET
| VV |  | 2*(4,75+2,55+5,2+6,3+0,58+2,57+0,6+0,81+1,6+1,5+6,12+2,74+0,6+1,385+0,5+1,32+2,74+6,12+2,3+1,32+4,52*2)*3"1PP - nad 0,7m v místě dle SA2 |  | 363.87 | [12 empty] | VV | 2 | 2 | True | 0 | ROZPOCET
| VV |  | Mezisoučet"1PP - jako jako hydroizolační nátěr 3* |  | 619.146 | [12 empty] | VV | 2 | 3 | True | 0 | ROZPOCET
| VV |  | Součet |  | 1229.48 | [12 empty] | VV | 2 | 4 | True | 1 | ROZPOCET
263 | M | 043025 | Remmers Sulfatexschlamme - minerální izolační stěrka v systému Kiesol, odolná vůči síranům | kg | 1967.168 |  | 0 |  |  | základní |  | 0 | 0.001 | 1.9672 | 0 | 0 | 32 | M | 2 |  |  |  | ROZPOCET | 0 | 0 | 0 | 0 | 0 | 1 | 0 | 16 | -1492113320
| VV |  | 1229,48*1,6 'Přepočtené koeficientem množství |  | 1967.168 | [12 empty] | VV | 2 | 2 | False | 1 | ROZPOCET
264 | K | 711112133 | Provedení izolace proti zemní vlhkosti svislé za studena stěrkou nebo vícevrstvým nátěrem | m2 | 11.84 |  | 0 | CS ÚRS 2020 01 |  | základní |  | 0 | 0 | 0 | 0 | 0 | 16 | K | 2 |  |  |  | ROZPOCET | 0 | 0 | 0 | 0 | 0 | 1 | 0 | 16 | -1005987055
| VV |  | 3*1,6+2,2*1,7+2,2*1,5"vedle objektu skladba FP1 |  | 11.84 | [12 empty] | VV | 2 | 2 | True | 1 | ROZPOCET
265 | M | 301425 | Remmers Multibaudicht 2K - bezrospouštědlová minerální izolační stěrka modifikovaná plastem s vlastnostmi živičné stěrky | kg | 52.096 |  | 0 |  |  | základní |  | 0 | 0.001 | 0.052096 | 0 | 0 | 32 | M | 2 |  |  |  | ROZPOCET | 0 | 0 | 0 | 0 | 0 | 1 | 0 | 16 | 675315338
| VV |  | 11,84*4,4 'Přepočtené koeficientem množství |  | 52.096 | [12 empty] | VV | 2 | 2 | False | 1 | ROZPOCET
266 | K | 711141559 | Provedení izolace proti zemní vlhkosti pásy přitavením vodorovné NAIP | m2 | 208.414 |  | 0 | CS ÚRS 2020 01 |  | základní |  | 0 | 0.0004 | 0.083366 | 0 | 0 | 16 | K | 2 |  |  |  | ROZPOCET | 0 | 0 | 0 | 0 | 0 | 1 | 0 | 16 | -1561392791
| VV |  | (3,98+1,7*1,5)"PA2 - 2PP |  | 6.53 | [12 empty] | VV | 2 | 2 | True | 0 | ROZPOCET
| VV |  | (2,55*6,3+0,6*1,17+0,58*1,18+2,57*1,58+1*0,6+0,6*1,58+1,58*0,81+1,325*2,2+1*0,6+3,4*4,7-2,5*2,5/2+4,87*3,3+3,13*2,74)"PA3 |  | 65.357 | [12 empty] | VV | 2 | 2 | True | 0 | ROZPOCET
| VV |  | (4*8,6+7,8*1,94+1,15*4,5+4,5*11,6+4*6,585+2*2/2+1,6*1,6/2)"PA5 |  | 136.527 | [12 empty] | VV | 2 | 2 | True | 0 | ROZPOCET
| VV |  | Mezisoučet |  | 208.414 | [12 empty] | VV | 2 | 3 | True | 1 | ROZPOCET
267 | M | 62855001 | pás asfaltový natavitelný modifikovaný SBS tl 4,0mm s vložkou z polyesterové rohože a spalitelnou PE fólií nebo jemnozrnný minerálním posypem na horním povrchu | m2 | 239.676 |  | 0 | CS ÚRS 2020 01 |  | základní |  | 0 | 0.0053 | 1.2703 | 0 | 0 | 32 | M | 2 |  |  |  | ROZPOCET | 0 | 0 | 0 | 0 | 0 | 1 | 0 | 16 | -977417823
| VV |  | 208,414*1,15 'Přepočtené koeficientem množství |  | 239.676 | [12 empty] | VV | 2 | 2 | False | 1 | ROZPOCET
268 | K | 711142559 | Provedení izolace proti zemní vlhkosti pásy přitavením svislé NAIP | m2 | 12.25 |  | 0 | CS ÚRS 2020 01 |  | základní |  | 0 | 0.0004 | 0.0049 | 0 | 0 | 16 | K | 2 |  |  |  | ROZPOCET | 0 | 0 | 0 | 0 | 0 | 1 | 0 | 16 | -1728746494
| VV |  | 3,5*(1,4+1,1+0,5+0,5)"na šachtě + základech |  | 12.25 | [12 empty] | VV | 2 | 2 | True | 1 | ROZPOCET
269 | M | 62855001 | pás asfaltový natavitelný modifikovaný SBS tl 4,0mm s vložkou z polyesterové rohože a spalitelnou PE fólií nebo jemnozrnný minerálním posypem na horním povrchu | m2 | 14.7 |  | 0 | CS ÚRS 2020 01 |  | základní |  | 0 | 0.0053 | 0.07791 | 0 | 0 | 32 | M | 2 |  |  |  | ROZPOCET | 0 | 0 | 0 | 0 | 0 | 1 | 0 | 16 | -897356454
| VV |  | 3,5*(1,4+1,1+0,5+0,5)*1,2"na šachtě + základech |  | 14.7 | [12 empty] | VV | 2 | 2 | True | 1 | ROZPOCET
270 | K | 711161253 | Izolace proti zemní vlhkosti nopovou fólií čtyřvrstvý systém svislá, nopek v 9,0 mm | m2 | 11.84 |  | 0 | CS ÚRS 2020 01 |  | základní |  | 0 | 0.00076 | 0.0089984 | 0 | 0 | 16 | K | 2 |  |  |  | ROZPOCET | 0 | 0 | 0 | 0 | 0 | 1 | 0 | 16 | 1100643332
| VV |  | 3*1,6+2,2*1,7+2,2*1,5"vedle objektu skladba FP1 |  | 11.84 | [12 empty] | VV | 2 | 2 | True | 1 | ROZPOCET
271 | K | 711161384 | Izolace proti zemní vlhkosti nopovou fólií ukončení provětrávací lištou | m | 6.2 |  | 0 | CS ÚRS 2020 01 |  | základní |  | 0 | 0.00016 | 0.000992 | 0 | 0 | 16 | K | 2 |  |  |  | ROZPOCET | 0 | 0 | 0 | 0 | 0 | 1 | 0 | 16 | 618535475
| VV |  | 3+1,7+1,5"vedle objektu skladba FP1 |  | 6.2 | [12 empty] | VV | 2 | 2 | True | 1 | ROZPOCET
272 | K | 715291901R | Vyrovnání povrchů maltou prům.tl.20mm | m2 | 316.25 |  | 0 |  |  | základní |  | 0 | 0.00039 | 0.12334 | 0 | 0 | 16 | K | 2 |  |  |  | ROZPOCET | 0 | 0 | 0 | 0 | 0 | 1 | 0 | 16 | -1457489402
| VV |  | 3*1,6+2,2*1,7+2,2*1,5"vedle objektu skladba FP1 |  | 11.84 | [12 empty] | VV | 2 | 2 | True | 0 | ROZPOCET
| VV |  | 0,6*(2+2+3,7+1,8+0,5)+0,6*(6,2+1,8)+0,6*3,8-1,97*0,6+0,63*0,6*2+0,6*(2,55+1,45*2+0,3*2)"pro FA3,FA4 |  | 16.284 | [12 empty] | VV | 2 | 2 | True | 0 | ROZPOCET
| VV |  | Mezisoučet"venek |  | 28.124 | [12 empty] | VV | 2 | 3 | True | 0 | ROZPOCET
| VV |  | 2,4*(2,63*2+4,31*2)"mč-204 |  | 33.312 | [12 empty] | VV | 2 | 2 | True | 0 | ROZPOCET
| VV |  | 2,4*(3,4*2+1,3+4,7*2+2,68)"mč-202,-203 |  | 48.432 | [12 empty] | VV | 2 | 2 | True | 0 | ROZPOCET
| VV |  | Mezisoučet"2PP |  | 81.744 | [12 empty] | VV | 2 | 3 | True | 0 | ROZPOCET
| VV |  | 2*(2,55+5,2+6,3+0,58+2,57+0,6+0,81+4,75+3,4+4,87+6,03+6,12+2,74+6,12+2,3+1,32+4,52)*0,7"1PP - do výše 0,7m všude SA1, SA3.2,SA2 |  | 85.092 | [12 empty] | VV | 2 | 2 | True | 0 | ROZPOCET
| VV |  | 2*(4,75+2,55+5,2+6,3+0,58+2,57+0,6+0,81+1,6+1,5+6,12+2,74+0,6+1,385+0,5+1,32+2,74+6,12+2,3+1,32+4,52*2)"1PP - nad 0,7m v místě dle SA2 |  | 121.29 | [12 empty] | VV | 2 | 2 | True | 0 | ROZPOCET
| VV |  | Mezisoučet"1PP |  | 206.382 | [12 empty] | VV | 2 | 3 | True | 0 | ROZPOCET
| VV |  | Součet |  | 316.25 | [12 empty] | VV | 2 | 4 | True | 1 | ROZPOCET
273 | M | 042625 | Remmmers WP DS LEVELL - Těsnicí malta s vysokou odolností vůči síranům | kg | 3795 |  | 0 |  |  | základní |  | 0 | 0.001 | 3.795 | 0 | 0 | 32 | M | 2 |  |  |  | ROZPOCET | 0 | 0 | 0 | 0 | 0 | 1 | 0 | 16 | -517712852
| VV |  | 316,25*12 'Přepočtené koeficientem množství |  | 3795 | [12 empty] | VV | 2 | 2 | False | 1 | ROZPOCET
274 | K | 998711103 | Přesun hmot tonážní pro izolace proti vodě, vlhkosti a plynům v objektech výšky do 60 m | t | 7.546 |  | 0 | CS ÚRS 2020 01 |  | základní |  | 0 | 0 | 0 | 0 | 0 | 16 | K | 2 |  |  |  | ROZPOCET | 0 | 0 | 0 | 0 | 0 | 1 | 0 | 16 | 1218585290
275 | K | 998711181 | Příplatek k přesunu hmot tonážní 711 prováděný bez použití mechanizace | t | 7.546 |  | 0 | CS ÚRS 2020 01 |  | základní |  | 0 | 0 | 0 | 0 | 0 | 16 | K | 2 |  |  |  | ROZPOCET | 0 | 0 | 0 | 0 | 0 | 1 | 0 | 16 | 1206259282
| D | 712 | Povlakové krytiny |  |  |  | 0 |  |  |  |  | 0 |  | 0.12892 |  | 0.13746 | 2 | D | 1 |  |  |  | ROZPOCET | [6 empty] | 0
276 | K | 712300833 | Odstranění povlakové krytiny střech do 10° třívrstvé | m2 | 9.02 |  | 0 | CS ÚRS 2020 01 |  | základní |  | 0 | 0 | 0 | 0.014 | 0.12628 | 16 | K | 2 |  |  |  | ROZPOCET | 0 | 0 | 0 | 0 | 0 | 1 | 0 | 16 | 1733879380
| VV |  | 5,59+0,3*2*(2,4+2,4)+0,5*1,1"terasa 2,18 včetně vytažení na stěnu |  | 9.02 | [12 empty] | VV | 2 | 2 | True | 1 | ROZPOCET
277 | K | 712300843 | Odstranění povlakové krytiny střech do 10° od zbytkového asfaltového pásu odsekáním | m2 | 5.59 |  | 0 | CS ÚRS 2020 01 |  | základní |  | 0 | 0 | 0 | 0.002 | 0.01118 | 16 | K | 2 |  |  |  | ROZPOCET | 0 | 0 | 0 | 0 | 0 | 1 | 0 | 16 | -1328023185
278 | K | 712311101 | Provedení povlakové krytiny střech do 10° za studena lakem penetračním nebo asfaltovým | m2 | 8.94 |  | 0 | CS ÚRS 2020 01 |  | základní |  | 0 | 0 | 0 | 0 | 0 | 16 | K | 2 |  |  |  | ROZPOCET | 0 | 0 | 0 | 0 | 0 | 1 | 0 | 16 | 364205001
| VV |  | 5,58+0,35*4*2,4"terasa mč218 včetně 350mm na svislé kce - skl.TA1 |  | 8.94 | [12 empty] | VV | 2 | 2 | True | 1 | ROZPOCET
279 | M | 11163150 | lak penetrační asfaltový | t | 0.003 |  | 0 | CS ÚRS 2020 01 |  | základní |  | 0 | 1 | 0.003 | 0 | 0 | 32 | M | 2 |  |  |  | ROZPOCET | 0 | 0 | 0 | 0 | 0 | 1 | 0 | 16 | 1740784723
| VV |  | 8,94*0,0003 'Přepočtené koeficientem množství |  | 0.003 | [12 empty] | VV | 2 | 2 | False | 1 | ROZPOCET
280 | K | 712341559 | Provedení povlakové krytiny střech do 10° pásy NAIP přitavením v plné ploše včetně opracování detailů | m2 | 9.02 |  | 0 | CS ÚRS 2020 01 |  | základní |  | 0 | 0.00088 | 0.0079376 | 0 | 0 | 16 | K | 2 |  |  |  | ROZPOCET | 0 | 0 | 0 | 0 | 0 | 1 | 0 | 16 | -1036471168
| VV |  | (5,59+0,5*1,1+4*2,4*0,3)"terasa mč218 skl.TA1 vrchní |  | 9.02 | [12 empty] | VV | 2 | 2 | True | 1 | ROZPOCET
281 | M | 62855001 | pás asfaltový natavitelný modifikovaný SBS tl 4,0mm s vložkou z polyesterové rohože a spalitelnou PE fólií nebo jemnozrnný minerálním posypem na horním povrchu | m2 | 10.824 |  | 0 | CS ÚRS 2020 01 |  | základní |  | 0 | 0.0053 | 0.057367 | 0 | 0 | 32 | M | 2 |  |  |  | ROZPOCET | 0 | 0 | 0 | 0 | 0 | 1 | 0 | 16 | 885456737
282 | K | 712341659 | Provedení povlakové krytiny střech do 10° pásy NAIP přitavením bodově | m2 | 9.02 |  | 0 | CS ÚRS 2020 01 |  | základní |  | 0 | 0.00036 | 0.0032472 | 0 | 0 | 16 | K | 2 |  |  |  | ROZPOCET | 0 | 0 | 0 | 0 | 0 | 1 | 0 | 16 | 582016933
| VV |  | (5,59+0,5*1,1+4*2,4*0,3)"terasa mč218 skl.TA1 podkladní |  | 9.02 | [12 empty] | VV | 2 | 2 | True | 1 | ROZPOCET
283 | M | 62855001 | pás asfaltový natavitelný modifikovaný SBS tl 4,0mm s vložkou z polyesterové rohože a spalitelnou PE fólií nebo jemnozrnný minerálním posypem na horním povrchu | m2 | 10.824 |  | 0 | CS ÚRS 2020 01 |  | základní |  | 0 | 0.0053 | 0.057367 | 0 | 0 | 32 | M | 2 |  |  |  | ROZPOCET | 0 | 0 | 0 | 0 | 0 | 1 | 0 | 16 | -1583920873
| VV |  | 10,824 |  | 10.824 | [12 empty] | VV | 2 | 2 | True | 1 | ROZPOCET
284 | K | 998712103 | Přesun hmot tonážní tonážní pro krytiny povlakové v objektech v do 24 m | t | 0.129 |  | 0 | CS ÚRS 2020 01 |  | základní |  | 0 | 0 | 0 | 0 | 0 | 16 | K | 2 |  |  |  | ROZPOCET | 0 | 0 | 0 | 0 | 0 | 1 | 0 | 16 | -1205728599
285 | K | 998712181 | Příplatek k přesunu hmot tonážní 712 prováděný bez použití mechanizace | t | 0.129 |  | 0 | CS ÚRS 2020 01 |  | základní |  | 0 | 0 | 0 | 0 | 0 | 16 | K | 2 |  |  |  | ROZPOCET | 0 | 0 | 0 | 0 | 0 | 1 | 0 | 16 | 869949561
| D | 713 | Izolace tepelné |  |  |  | 0 |  |  |  |  | 0 |  | 3.0874 |  | 0 | 2 | D | 1 |  |  |  | ROZPOCET | [6 empty] | 0
286 | K | 713121111 | Montáž izolace tepelné podlah volně kladenými rohožemi, pásy, dílci, deskami 1 vrstva | m2 | 176.966 |  | 0 | CS ÚRS 2020 01 |  | základní |  | 0 | 0 | 0 | 0 | 0 | 16 | K | 2 |  |  |  | ROZPOCET | 0 | 0 | 0 | 0 | 0 | 1 | 0 | 16 | -1407141345
| VV |  | (2,46*1,82+3,04*1,8+4,3*1,8+3,5*6,5)"PA6 |  | 40.439 | [12 empty] | VV | 2 | 2 | True | 0 | ROZPOCET
| VV |  | (4*8,6+7,8*1,94+1,15*4,5+4,5*11,6+4*6,585+2*2/2+1,6*1,6/2)"PA5 |  | 136.527 | [12 empty] | VV | 2 | 2 | True | 0 | ROZPOCET
| VV |  | Součet |  | 176.966 | [12 empty] | VV | 2 | 4 | True | 1 | ROZPOCET
287 | M | 28375922 | deska EPS 200 do plochých střech a podlah λ=0,034 tl 60mm | m2 | 40.439 |  | 0 | CS ÚRS 2020 01 |  | základní |  | 0 | 0.0021 | 0.084922 | 0 | 0 | 32 | M | 2 |  |  |  | ROZPOCET | 0 | 0 | 0 | 0 | 0 | 1 | 0 | 16 | 641438987
| VV |  | (2,46*1,82+3,04*1,8+4,3*1,8+3,5*6,5)"PA6 |  | 40.439 | [12 empty] | VV | 2 | 2 | True | 1 | ROZPOCET
288 | M | 28375926 | deska EPS 200 do plochých střech a podlah λ=0,034 tl 100mm | m2 | 139.258 |  | 0 | CS ÚRS 2020 01 |  | základní |  | 0 | 0.0035 | 0.4874 | 0 | 0 | 32 | M | 2 |  |  |  | ROZPOCET | 0 | 0 | 0 | 0 | 0 | 1 | 0 | 16 | 1823521806
| VV |  | (4*8,6+7,8*1,94+1,15*4,5+4,5*11,6+4*6,585+2*2/2+1,6*1,6/2)"PA5 |  | 136.527 | [12 empty] | VV | 2 | 2 | True | 1 | ROZPOCET
| VV |  | 136,527*1,02 'Přepočtené koeficientem množství |  | 139.258 | [12 empty] | VV | 2 | 2 | False | 1 | ROZPOCET
289 | K | 713121121 | Montáž izolace tepelné podlah volně kladenými rohožemi, pásy, dílci, deskami 2 vrstvy | m2 | 140.91 |  | 0 | CS ÚRS 2020 01 |  | základní |  | 0 | 0 | 0 | 0 | 0 | 16 | K | 2 |  |  |  | ROZPOCET | 0 | 0 | 0 | 0 | 0 | 1 | 0 | 16 | -287727292
| VV |  | 123"dle vč.F1126 - skl.PA11 |  | 123 | [12 empty] | VV | 2 | 2 | True | 0 | ROZPOCET
| VV |  | 6,18+11,73"dle skl.PA10 |  | 17.91 | [12 empty] | VV | 2 | 2 | True | 0 | ROZPOCET
| VV |  | Součet |  | 140.91 | [12 empty] | VV | 2 | 4 | True | 1 | ROZPOCET
290 | M | 631481551 | deska tepelně izolační minerální univerzální λ=0,035 tl 120mm | m2 | 250.92 |  | 0 |  |  | základní |  | 0 | 0.006 | 1.5055 | 0 | 0 | 32 | M | 2 |  |  |  | ROZPOCET | 0 | 0 | 0 | 0 | 0 | 1 | 0 | 16 | -9537310
| VV |  | 123*2,04 |  | 250.92 | [12 empty] | VV | 2 | 2 | True | 1 | ROZPOCET
291 | M | 28375921 | deska EPS 200 do plochých střech a podlah λ=0,034 tl 50mm | m2 | 18.626 |  | 0 | CS ÚRS 2020 01 |  | základní |  | 0 | 0.00175 | 0.032595 | 0 | 0 | 32 | M | 2 |  |  |  | ROZPOCET | 0 | 0 | 0 | 0 | 0 | 1 | 0 | 16 | -1791930603
| VV |  | (6,18+11,73)*1,04"dle skl.PA10 |  | 18.626 | [12 empty] | VV | 2 | 2 | True | 1 | ROZPOCET
292 | M | 63151434 | deska tepelně izolační minerální plovoucích podlah λ=0,036-0,037 tl 20mm | m2 | 18.626 |  | 0 | CS ÚRS 2020 01 |  | základní |  | 0 | 0.002 | 0.037252 | 0 | 0 | 32 | M | 2 |  |  |  | ROZPOCET | 0 | 0 | 0 | 0 | 0 | 1 | 0 | 16 | 1244277472
| VV |  | (6,18+11,73)*1,04"dle skl.PA10 |  | 18.626 | [12 empty] | VV | 2 | 2 | True | 1 | ROZPOCET
293 | K | 713131131 | Montáž izolace tepelné stěn nastřelením rohoží, pásů, dílců, desek uvnitř objektu | m2 | 30.93 |  | 0 | CS ÚRS 2020 01 |  | základní |  | 0 | 0.0001 | 0.003093 | 0 | 0 | 16 | K | 2 |  |  |  | ROZPOCET | 0 | 0 | 0 | 0 | 0 | 1 | 0 | 16 | 126270144
| VV |  | 0,6*(5,3+4,5+0,5+6+6,2+3+7+5,3)+0,75*2*5,5"skladba SA6 - 3NP |  | 30.93 | [12 empty] | VV | 2 | 2 | True | 1 | ROZPOCET
294 | M | 63148155 | deska tepelně izolační minerální univerzální λ=0,035 tl 120mm - dle skl.SA6 | m2 | 32.477 |  | 0 | CS ÚRS 2020 01 |  | základní |  | 0 | 0.006 | 0.19486 | 0 | 0 | 32 | M | 2 |  |  |  | ROZPOCET | 0 | 0 | 0 | 0 | 0 | 1 | 0 | 16 | 1557541268
| VV |  | 30,93*1,05 'Přepočtené koeficientem množství |  | 32.477 | [12 empty] | VV | 2 | 2 | False | 1 | ROZPOCET
295 | K | 713151111 | Montáž izolace tepelné střech šikmých kladené volně mezi krokve rohoží, pásů, desek | m2 | 28.94 |  | 0 | CS ÚRS 2020 01 |  | základní |  | 0 | 0 | 0 | 0 | 0 | 16 | K | 2 |  |  |  | ROZPOCET | 0 | 0 | 0 | 0 | 0 | 1 | 0 | 16 | 2127419604
| VV |  | 3,3*4+1,5*4*2+2,2*1,7"v kotelně a chodbě dle skladeb SP7,SP8 |  | 28.94 | [12 empty] | VV | 2 | 2 | True | 0 | ROZPOCET
| VV |  | Součet |  | 28.94 | [12 empty] | VV | 2 | 4 | True | 1 | ROZPOCET
296 | M | 63148154 | deska tepelně izolační minerální univerzální λ=0,035 tl 100mm - dle PD | m2 | 12.48 |  | 0 | CS ÚRS 2020 01 |  | základní |  | 0 | 0.005 | 0.0624 | 0 | 0 | 32 | M | 2 |  |  |  | ROZPOCET | 0 | 0 | 0 | 0 | 0 | 1 | 0 | 16 | 1817187067
| VV |  | 2*1,5*4*1,04"v kotelně a chodbě dle skladeb SP8 |  | 12.48 | [12 empty] | VV | 2 | 2 | True | 0 | ROZPOCET
| VV |  | Součet |  | 12.48 | [12 empty] | VV | 2 | 4 | True | 1 | ROZPOCET
297 | M | 63148157 | deska tepelně izolační minerální univerzální λ=0,035 tl 160mm - dle PD | m2 | 17.618 |  | 0 | CS ÚRS 2020 01 |  | základní |  | 0 | 0.008 | 0.14094 | 0 | 0 | 32 | M | 2 |  |  |  | ROZPOCET | 0 | 0 | 0 | 0 | 0 | 1 | 0 | 16 | -1810561076
| VV |  | (3,3*4+2,2*1,7)*1,04"v kotelně a chodbě dle skladeb SP7 |  | 17.618 | [12 empty] | VV | 2 | 2 | True | 0 | ROZPOCET
| VV |  | Součet |  | 17.618 | [12 empty] | VV | 2 | 4 | True | 1 | ROZPOCET
298 | K | 713211181 | Montáž izolace tepelné podlah vrstva desek plně do tmelu | m2 | 104.427 |  | 0 | CS ÚRS 2020 01 |  | základní |  | 0 | 0.00216 | 0.22556 | 0 | 0 | 16 | K | 2 |  |  |  | ROZPOCET | 0 | 0 | 0 | 0 | 0 | 1 | 0 | 16 | 1928953131
| VV |  | (6,3*6,53-1,8*1,8/2+2,1*0,45+5,12*6,06+3,04*0,45)"PA8 |  | 72.859 | [12 empty] | VV | 2 | 2 | True | 0 | ROZPOCET
| VV |  | 5,04*6,585-1,8*1,8/2"PA7 |  | 31.568 | [12 empty] | VV | 2 | 2 | True | 0 | ROZPOCET
| VV |  | Součet"lepeno z důvodu vytvoření bednění pro stropní trámečky dle statiky |  | 104.427 | [12 empty] | VV | 2 | 4 | True | 1 | ROZPOCET
299 | M | 28375867 | deska EPS 70 se zvýšenou pevností λ=0,039 tl 40mm | m2 | 34.725 |  | 0 | CS ÚRS 2020 01 |  | základní |  | 0 | 0.0008 | 0.02778 | 0 | 0 | 32 | M | 2 |  |  |  | ROZPOCET | 0 | 0 | 0 | 0 | 0 | 1 | 0 | 16 | 591645832
| VV |  | 5,04*6,585-1,8*1,8/2"PA7 |  | 31.568 | [12 empty] | VV | 2 | 2 | True | 1 | ROZPOCET
| VV |  | 31,568*1,1 'Přepočtené koeficientem množství |  | 34.725 | [12 empty] | VV | 2 | 2 | False | 1 | ROZPOCET
300 | M | 28375005 | deska EPS 70 se zvýšenou pevností λ=0,039 tl 60mm | m2 | 80.145 |  | 0 | CS ÚRS 2020 01 |  | základní |  | 0 | 0.00146 | 0.11701 | 0 | 0 | 32 | M | 2 |  |  |  | ROZPOCET | 0 | 0 | 0 | 0 | 0 | 1 | 0 | 16 | -1255184453
| VV |  | (6,3*6,53-1,8*1,8/2+2,1*0,45+5,12*6,06+3,04*0,45)"PA8 |  | 72.859 | [12 empty] | VV | 2 | 2 | True | 1 | ROZPOCET
| VV |  | 72,859*1,1 'Přepočtené koeficientem množství |  | 80.145 | [12 empty] | VV | 2 | 2 | False | 1 | ROZPOCET
301 | K | 713291122 | Montáž izolace tepelné parotěsné zábrany stropů vrchem asfaltovým pásem | m2 | 15.796 |  | 0 | CS ÚRS 2020 01 |  | základní |  | 0 | 4e-05 | 0.00063184 | 0 | 0 | 16 | K | 2 |  |  |  | ROZPOCET | 0 | 0 | 0 | 0 | 0 | 1 | 0 | 16 | 1621892895
| VV |  | 0,45*0,5*11+((0,15+0,15+0,29+0,29+0,206)*1+0,5*0,25)*11"na nosníkách dle det.D3 |  | 15.796 | [12 empty] | VV | 2 | 2 | True | 0 | ROZPOCET
| VV |  | Součet |  | 15.796 | [12 empty] | VV | 2 | 4 | True | 1 | ROZPOCET
302 | M | 62866281 | pás asfaltový samolepicí modifikovaný SBS tl 3mm s vložkou ze skleněné tkaniny se spalitelnou fólií nebo jemnozrnným minerálním posypem nebo textilií na horním povrchu | m2 | 18.165 |  | 0 | CS ÚRS 2020 01 |  | základní |  | 0 | 0.004 | 0.07266 | 0 | 0 | 32 | M | 2 |  |  |  | ROZPOCET | 0 | 0 | 0 | 0 | 0 | 1 | 0 | 16 | 131731126
| VV |  | 0,45*0,5*11+((0,15+0,15+0,29+0,29+0,206)*1+0,5*0,25)*11"na nosníkách dle det.D3 |  | 15.796 | [12 empty] | VV | 2 | 2 | True | 0 | ROZPOCET
| VV |  | Součet |  | 15.796 | [12 empty] | VV | 2 | 4 | True | 1 | ROZPOCET
| VV |  | 15,796*1,15 'Přepočtené koeficientem množství |  | 18.165 | [12 empty] | VV | 2 | 2 | False | 1 | ROZPOCET
303 | K | 713191133 | Montáž izolace tepelné podlah, stropů vrchem nebo střech překrytí fólií s přelepeným spojem | m2 | 123 |  | 0 | CS ÚRS 2020 01 |  | základní |  | 0 | 1e-05 | 0.00123 | 0 | 0 | 16 | K | 2 |  |  |  | ROZPOCET | 0 | 0 | 0 | 0 | 0 | 1 | 0 | 16 | -875088833
| VV |  | 123"dle vč.F1126 - skl.PA11 |  | 123 | [12 empty] | VV | 2 | 2 | True | 1 | ROZPOCET
304 | M | 28329324 | fólie kontaktní difuzně propustná pro doplňkovou hydroizolační vrstvu, třívrstvá mikroporézní PP 130-135g/m2 | m2 | 135.3 |  | 0 | CS ÚRS 2020 01 |  | základní |  | 0 | 0.00015 | 0.020295 | 0 | 0 | 32 | M | 2 |  |  |  | ROZPOCET | 0 | 0 | 0 | 0 | 0 | 1 | 0 | 16 | -421519324
| VV |  | 123*1,1 'Přepočtené koeficientem množství |  | 135.3 | [12 empty] | VV | 2 | 2 | False | 1 | ROZPOCET
305 | M | 28329297 | páska spojovací oboustranně lepící parotěsných folií š 9mm | m | 193.725 |  | 0 | CS ÚRS 2020 01 |  | základní |  | 0 | 2e-05 | 0.0038745 | 0 | 0 | 32 | M | 2 |  |  |  | ROZPOCET | 0 | 0 | 0 | 0 | 0 | 1 | 0 | 16 | -1904868103
| VV |  | 123*1,5*1,05 |  | 193.725 | [12 empty] | VV | 2 | 2 | True | 1 | ROZPOCET
306 | K | 713361121 | Montáž izolace tepelné těles tvarovkami nebo deskami plocha tvarová 1 vrstvá | m2 | 14.421 |  | 0 | CS ÚRS 2020 01 |  | základní |  | 0 | 0.00235 | 0.033889 | 0 | 0 | 4 | K | 2 |  |  |  | ROZPOCET | 0 | 0 | 0 | 0 | 0 | 1 | 0 | 4 | 1812500166
| VV |  | 0,45*0,5*11+((0,15+0,15+0,29+0,29+0,206)*1)*11"na nosníkách a stropě dle det.D3 |  | 14.421 | [12 empty] | VV | 2 | 2 | True | 1 | ROZPOCET
307 | M | 28372022 | deska EPS 150 pro trvalé zatížení v tlaku (max. 3000kg/m2) | m3 | 1.182 |  | 0 | CS ÚRS 2020 01 |  | základní |  | 0 | 0.03 | 0.03546 | 0 | 0 | 8 | M | 2 |  |  |  | ROZPOCET | 0 | 0 | 0 | 0 | 0 | 1 | 0 | 4 | 1366954350
| VV |  | (14,421*0,05+0,24*2*0,05*11)*1,2 |  | 1.182 | [12 empty] | VV | 2 | 2 | True | 1 | ROZPOCET
308 | K | 998713103 | Přesun hmot tonážní pro izolace tepelné v objektech v do 24 m | t | 3.018 |  | 0 | CS ÚRS 2020 01 |  | základní |  | 0 | 0 | 0 | 0 | 0 | 16 | K | 2 |  |  |  | ROZPOCET | 0 | 0 | 0 | 0 | 0 | 1 | 0 | 16 | 488751610
309 | K | 998713181 | Příplatek k přesunu hmot tonážní 713 prováděný bez použití mechanizace | t | 3.018 |  | 0 | CS ÚRS 2020 01 |  | základní |  | 0 | 0 | 0 | 0 | 0 | 16 | K | 2 |  |  |  | ROZPOCET | 0 | 0 | 0 | 0 | 0 | 1 | 0 | 16 | 1957755517
| D | 714 | Akustická a protiotřesová opatření |  |  |  | 0 |  |  |  |  | 0 |  | 0.31805 |  | 0 | 2 | D | 1 |  |  |  | ROZPOCET | [6 empty] | 0
310 | K | 714121013 | Montáž podstropních panelů s rozšířenou zvukovou pohltivostí zavěšených na skrytý rošt | m2 | 29.88 |  | 0 | CS ÚRS 2020 01 |  | základní |  | 0 | 0.00132 | 0.039442 | 0 | 0 | 16 | K | 2 |  |  |  | ROZPOCET | 0 | 0 | 0 | 0 | 0 | 1 | 0 | 16 | 2085914001
| VV |  | 2,4*4,2" |  | 10.08 | [12 empty] | VV | 2 | 2 | True | 0 | ROZPOCET
| VV |  | 4,2*4,8-1,2*0,6/2 |  | 19.8 | [12 empty] | VV | 2 | 2 | True | 0 | ROZPOCET
| VV |  | Součet |  | 29.88 | [12 empty] | VV | 2 | 4 | True | 1 | ROZPOCET
311 | M | 59036035 | panel akustický skrytý nosný rastr bílá tl 20mm | m2 | 20.79 |  | 0 | CS ÚRS 2020 01 |  | základní |  | 0 | 0.0022 | 0.045738 | 0 | 0 | 32 | M | 2 |  |  |  | ROZPOCET | 0 | 0 | 0 | 0 | 0 | 1 | 0 | 16 | -1844278891
| VV |  | (4,2*4,8-1,2*0,6/2)*1,05"PD 1.1 - 1200*600*20mm |  | 20.79 | [12 empty] | VV | 2 | 2 | True | 1 | ROZPOCET
312 | M | 59036040 | panel akustický velkoformátový skrytý nosný rastr bílá tl 20mm | m2 | 10.584 |  | 0 | CS ÚRS 2020 01 |  | základní |  | 0 | 0.0022 | 0.023285 | 0 | 0 | 32 | M | 2 |  |  |  | ROZPOCET | 0 | 0 | 0 | 0 | 0 | 1 | 0 | 16 | -2013752317
| VV |  | 2,4*4,2*1,05"PD1.1 - 2400*600*20mm |  | 10.584 | [12 empty] | VV | 2 | 2 | True | 1 | ROZPOCET
313 | K | 714121022 | Montáž podstropních panelů s rozšířenou zvukovou pohltivostí lepených na strop | m2 | 38.88 |  | 0 | CS ÚRS 2020 01 |  | základní |  | 0 | 3e-05 | 0.0011664 | 0 | 0 | 16 | K | 2 |  |  |  | ROZPOCET | 0 | 0 | 0 | 0 | 0 | 1 | 0 | 16 | -1243132343
| VV |  | 2,4*2,4*2+2,4*3,6*2+2,4*2,4*2-1,2*1,2/2*2"PD1.1 |  | 38.88 | [12 empty] | VV | 2 | 2 | True | 1 | ROZPOCET
314 | M | 59036370 | panel akustický bez roštu zkosené hrany nedemontovatelné, barvená hrana, tl 40mm - dle specifikace v PD | m2 | 40.824 |  | 0 | CS ÚRS 2020 01 |  | základní |  | 0 | 0.0048 | 0.19596 | 0 | 0 | 32 | M | 2 |  |  |  | ROZPOCET | 0 | 0 | 0 | 0 | 0 | 1 | 0 | 16 | -987961886
| VV |  | (2,4*2,4*2+2,4*3,6*2+2,4*2,4*2-1,2*1,2/2*2)*1,05"PD1.2 |  | 40.824 | [12 empty] | VV | 2 | 2 | True | 1 | ROZPOCET
315 | K | 714121041 | Montáž napojení podhledu z akustických panelů obvodovou lištou na stěnu | m | 31.2 |  | 0 | CS ÚRS 2020 01 |  | základní |  | 0 | 0.0002 | 0.00624 | 0 | 0 | 16 | K | 2 |  |  |  | ROZPOCET | 0 | 0 | 0 | 0 | 0 | 1 | 0 | 16 | 664019607
| VV |  | (2,4+4,2)*2" |  | 13.2 | [12 empty] | VV | 2 | 2 | True | 0 | ROZPOCET
| VV |  | (4,2+4,8)*2 |  | 18 | [12 empty] | VV | 2 | 2 | True | 0 | ROZPOCET
| VV |  | Součet |  | 31.2 | [12 empty] | VV | 2 | 4 | True | 1 | ROZPOCET
316 | M | 59036253 | lišta obvodová rastru nosného pro kazetové minerální podhledy Pz lakovaná v 22mm dl 3m | m | 32.76 |  | 0 | CS ÚRS 2020 01 |  | základní |  | 0 | 0.00019 | 0.0062244 | 0 | 0 | 32 | M | 2 |  |  |  | ROZPOCET | 0 | 0 | 0 | 0 | 0 | 1 | 0 | 16 | 875373070
| VV |  | (2,4+4,2)*2" |  | 13.2 | [12 empty] | VV | 2 | 2 | True | 0 | ROZPOCET
| VV |  | (4,2+4,8)*2 |  | 18 | [12 empty] | VV | 2 | 2 | True | 0 | ROZPOCET
| VV |  | Součet |  | 31.2 | [12 empty] | VV | 2 | 4 | True | 1 | ROZPOCET
| VV |  | 31,2*1,05 'Přepočtené koeficientem množství |  | 32.76 | [12 empty] | VV | 2 | 2 | False | 1 | ROZPOCET
317 | K | 998714103 | Přesun hmot tonážní pro akustická a protiotřesová opatření v objektech v do 24 m | t | 0.318 |  | 0 | CS ÚRS 2020 01 |  | základní |  | 0 | 0 | 0 | 0 | 0 | 16 | K | 2 |  |  |  | ROZPOCET | 0 | 0 | 0 | 0 | 0 | 1 | 0 | 16 | -1555796382
318 | K | 998714181 | Příplatek k přesunu hmot tonážní 714 prováděný bez použití mechanizace | t | 0.318 |  | 0 | CS ÚRS 2020 01 |  | základní |  | 0 | 0 | 0 | 0 | 0 | 16 | K | 2 |  |  |  | ROZPOCET | 0 | 0 | 0 | 0 | 0 | 1 | 0 | 16 | -540546018
| D | 721 | Zdravotechnika - vnitřní kanalizace |  |  |  | 0 |  |  |  |  | 0 |  | 0.97598 |  | 0 | 2 | D | 1 |  |  |  | ROZPOCET | [6 empty] | 0
319 | K | 721173401 | Potrubí kanalizační z PVC SN 4 svodné DN 110 | m | 34 |  | 0 | CS ÚRS 2020 01 |  | základní |  | 0 | 0.00142 | 0.04828 | 0 | 0 | 16 | K | 2 |  |  |  | ROZPOCET | 0 | 0 | 0 | 0 | 0 | 1 | 0 | 16 | -1034547904
| VV |  | 14+2+6"odvodnění výtahové šachty |  | 22 | [12 empty] | VV | 2 | 2 | True | 0 | ROZPOCET
| VV |  | 12"odvodnění drenáže 2PP |  | 12 | [12 empty] | VV | 2 | 2 | True | 0 | ROZPOCET
| VV |  | Součet |  | 34 | [12 empty] | VV | 2 | 4 | True | 1 | ROZPOCET
320 | K | 721173403 | Potrubí kanalizační z PVC SN 4 svodné DN 160 | m | 54.3 |  | 0 | CS ÚRS 2020 01 |  | základní |  | 0 | 0.01232 | 0.66898 | 0 | 0 | 16 | K | 2 |  |  |  | ROZPOCET | 0 | 0 | 0 | 0 | 0 | 1 | 0 | 16 | -1968519175
| VV |  | 16*0,7"štěrky ozn.1 |  | 11.2 | [12 empty] | VV | 2 | 2 | True | 0 | ROZPOCET
| VV |  | 4,5*5"štěrky ozn.2 |  | 22.5 | [12 empty] | VV | 2 | 2 | True | 0 | ROZPOCET
| VV |  | 4,2*4"štěrky ozn.3 |  | 16.8 | [12 empty] | VV | 2 | 2 | True | 0 | ROZPOCET
| VV |  | Mezisoučet"potrubí pro propoejení štěrků - vč.F1123 |  | 50.5 | [12 empty] | VV | 2 | 3 | True | 0 | ROZPOCET
| VV |  | 1+0,75+0,9+0,75+0,4"chráničky pro potrubí odvodnění šachty a drenáže |  | 3.8 | [12 empty] | VV | 2 | 2 | True | 0 | ROZPOCET
| VV |  | Součet |  | 54.3 | [12 empty] | VV | 2 | 4 | True | 1 | ROZPOCET
321 | K | 721173404 | Potrubí kanalizační z PVC SN 4 svodné DN 200 | m | 13.1 |  | 0 | CS ÚRS 2020 01 |  | základní |  | 0 | 0.01975 | 0.25872 | 0 | 0 | 16 | K | 2 |  |  |  | ROZPOCET | 0 | 0 | 0 | 0 | 0 | 1 | 0 | 16 | -236879118
| VV |  | 3*0,9"chráničky v prostupech základy |  | 2.7 | [12 empty] | VV | 2 | 2 | True | 0 | ROZPOCET
| VV |  | 8*1,3"chráničky v prostupech základy |  | 10.4 | [12 empty] | VV | 2 | 2 | True | 0 | ROZPOCET
| VV |  | Součet |  | 13.1 | [12 empty] | VV | 2 | 4 | True | 1 | ROZPOCET
322 | K | 998721103 | Přesun hmot tonážní pro vnitřní kanalizace v objektech v do 24 m | t | 0.976 |  | 0 | CS ÚRS 2020 01 |  | základní |  | 0 | 0 | 0 | 0 | 0 | 16 | K | 2 |  |  |  | ROZPOCET | 0 | 0 | 0 | 0 | 0 | 1 | 0 | 16 | -198564703
323 | K | 998721181 | Příplatek k přesunu hmot tonážní 721 prováděný bez použití mechanizace | t | 0.976 |  | 0 | CS ÚRS 2020 01 |  | základní |  | 0 | 0 | 0 | 0 | 0 | 16 | K | 2 |  |  |  | ROZPOCET | 0 | 0 | 0 | 0 | 0 | 1 | 0 | 16 | -1539989644
| D | 762 | Konstrukce tesařské |  |  |  | 0 |  |  |  |  | 0 |  | 6.8781 |  | 0.051026 | 2 | D | 1 |  |  |  | ROZPOCET | [6 empty] | 0
324 | K | 762083122 | Impregnace řeziva proti dřevokaznému hmyzu, houbám a plísním máčením třída ohrožení 3 a 4 | m3 | 3.341 |  | 0 | CS ÚRS 2020 01 |  | základní |  | 0 | 0.00189 | 0.0063145 | 0 | 0 | 16 | K | 2 |  |  |  | ROZPOCET | 0 | 0 | 0 | 0 | 0 | 1 | 0 | 16 | 904683881
| VV |  | 0,312+0,735+1,328+0,966 |  | 3.341 | [12 empty] | VV | 2 | 2 | True | 1 | ROZPOCET
325 | K | 762211120 | Montáž schodiště přímočarého z prken bez podstupnice šířka ramene do 1m | m | 1.3 |  | 0 | CS ÚRS 2020 01 |  | základní |  | 0 | 0.0051 | 0.00663 | 0 | 0 | 16 | K | 2 |  |  |  | ROZPOCET | 0 | 0 | 0 | 0 | 0 | 1 | 0 | 16 | -1417613971
| VV |  | 1,3"schodiště v půdním prostoru |  | 1.3 | [12 empty] | VV | 2 | 2 | True | 1 | ROZPOCET
326 | M | 60515R | dodávka schodiště v půdním prostoru | ks | 1.3 |  | 0 |  |  | základní |  | 0 | 0.55 | 0.715 | 0 | 0 | 32 | M | 2 |  |  |  | ROZPOCET | 0 | 0 | 0 | 0 | 0 | 1 | 0 | 16 | -612897480
327 | K | 762211240R | Montáž schodiště přímočarého s podstupnicemi šířka ramene do 1,5 m | m | 1.25 |  | 0 |  |  | základní |  | 0 | 0.0051 | 0.006375 | 0 | 0 | 16 | K | 2 |  |  |  | ROZPOCET | 0 | 0 | 0 | 0 | 0 | 1 | 0 | 16 | -1389117969
| VV |  | 1,25"schody ke kotelně |  | 1.25 | [12 empty] | VV | 2 | 2 | True | 1 | ROZPOCET
328 | M | 60510000 | dodávka schodiště ke kotelně - kompletní provedení - nosná konstrukce z hranolů + stupnice a podstupnice z fošen + obednění stupnic i podstupnic CETRIS | ks | 1 |  | 0 |  |  | základní |  | 0 | 0.55 | 0.55 | 0 | 0 | 32 | M | 2 |  |  |  | ROZPOCET | 0 | 0 | 0 | 0 | 0 | 1 | 0 | 16 | 1583986134
329 | K | 762222141 | Montáž zábradlí rovného osové vzdálenosti sloupků do 1500 mm | m | 6 |  | 0 | CS ÚRS 2020 01 |  | základní |  | 0 | 0.00339 | 0.02034 | 0 | 0 | 16 | K | 2 |  |  |  | ROZPOCET | 0 | 0 | 0 | 0 | 0 | 1 | 0 | 16 | 1435299673
| VV |  | 3,5+2,5"půdní prostor |  | 6 | [12 empty] | VV | 2 | 2 | True | 1 | ROZPOCET
330 | M | 605111R | zábradlí v půdním prostoru | m | 6 |  | 0 |  |  | základní |  | 0 | 0.55 | 3.3 | 0 | 0 | 32 | M | 2 |  |  |  | ROZPOCET | 0 | 0 | 0 | 0 | 0 | 1 | 0 | 16 | -1901602981
331 | K | 762332932 | Montáž doplnění části střešní vazby z hranolů průřezové plochy do 224 cm2 | m | 35 |  | 0 | CS ÚRS 2020 01 |  | základní |  | 0 | 8e-05 | 0.0028 | 0 | 0 | 16 | K | 2 |  |  |  | ROZPOCET | 0 | 0 | 0 | 0 | 0 | 1 | 0 | 16 | -223952633
| VV |  | 3,5*2*5"kleštiny dle skl.SP7 pro kotelnu |  | 35 | [12 empty] | VV | 2 | 2 | True | 1 | ROZPOCET
332 | K | 762341911 | Vyřezání části laťování střech průřezu latí do 25 cm2 plochy jednotlivě do 1 m2 | m2 | 0.878 |  | 0 | CS ÚRS 2020 01 |  | základní |  | 0 | 0 | 0 | 0.007 | 0.006146 | 16 | K | 2 |  |  |  | ROZPOCET | 0 | 0 | 0 | 0 | 0 | 1 | 0 | 16 | -562734907
| VV |  | 0,6*0,6+0,3*0,3*4+0,15*0,15*7"valbová střecha |  | 0.878 | [12 empty] | VV | 2 | 2 | True | 0 | ROZPOCET
| VV |  | Součet |  | 0.878 | [12 empty] | VV | 2 | 4 | True | 1 | ROZPOCET
333 | K | 762341931 | Vyřezání části bednění střech z prken tl do 32 mm plochy jednotlivě do 1 m2 | m | 10.2 |  | 0 | CS ÚRS 2020 01 |  | základní |  | 0 | 0 | 0 | 0.0044 | 0.04488 | 16 | K | 2 |  |  |  | ROZPOCET | 0 | 0 | 0 | 0 | 0 | 1 | 0 | 16 | -141439765
| VV |  | 0,15*4*2+0,3*4"otvory pro prostupy střechou pultovou |  | 2.4 | [12 empty] | VV | 2 | 2 | True | 0 | ROZPOCET
| VV |  | 4*0,6+0,3*4+0,15*4*7"valbová střecha |  | 7.8 | [12 empty] | VV | 2 | 2 | True | 0 | ROZPOCET
| VV |  | Součet |  | 10.2 | [12 empty] | VV | 2 | 4 | True | 1 | ROZPOCET
334 | K | 762395000 | Spojovací prostředky pro montáž krovu, bednění, laťování, světlíky, klíny | m3 | 1.047 |  | 0 | CS ÚRS 2020 01 |  | základní |  | 0 | 0.02337 | 0.024468 | 0 | 0 | 16 | K | 2 |  |  |  | ROZPOCET | 0 | 0 | 0 | 0 | 0 | 1 | 0 | 16 | -1330256798
| VV |  | 0,312+0,735 |  | 1.047 | [12 empty] | VV | 2 | 2 | True | 1 | ROZPOCET
335 | K | 762429001 | Montáž obložení stropu podkladový rošt | m | 165 |  | 0 | CS ÚRS 2020 01 |  | základní |  | 0 | 1e-05 | 0.00165 | 0 | 0 | 16 | K | 2 |  |  |  | ROZPOCET | 0 | 0 | 0 | 0 | 0 | 1 | 0 | 16 | 427870929
| VV |  | 3/0,2*4"rošt z prken dle skl SP7 |  | 60 | [12 empty] | VV | 2 | 2 | True | 0 | ROZPOCET
| VV |  | 3*5"svislé hranolky dle skl.SP7 |  | 15 | [12 empty] | VV | 2 | 2 | True | 0 | ROZPOCET
| VV |  | 6*4"vodorovné hranolky dle skl.SP7 |  | 24 | [12 empty] | VV | 2 | 2 | True | 0 | ROZPOCET
| VV |  | 4*4"hranolky ve skladbě SP8 |  | 16 | [12 empty] | VV | 2 | 2 | True | 0 | ROZPOCET
| VV |  | 2,5/0,2*4"rošt z prken dle skl.SP7 |  | 50 | [12 empty] | VV | 2 | 2 | True | 0 | ROZPOCET
| VV |  | Součet"kotelna |  | 165 | [12 empty] | VV | 2 | 4 | True | 1 | ROZPOCET
336 | M | 60511120 | řezivo stavební prkna prismovaná středová tl 25(32)mm dl 2-5m | m3 | 0.312 |  | 0 | CS ÚRS 2020 01 |  | základní |  | 0 | 0.55 | 0.1716 | 0 | 0 | 32 | M | 2 |  |  |  | ROZPOCET | 0 | 0 | 0 | 0 | 0 | 1 | 0 | 16 | -118222182
| VV |  | 3/0,2*4*0,024*0,1*1,1"rošt z prken |  | 0.158 | [12 empty] | VV | 2 | 2 | True | 0 | ROZPOCET
| VV |  | 2,5/0,2*4*0,028*0,1*1,1"rošt z prken |  | 0.154 | [12 empty] | VV | 2 | 2 | True | 0 | ROZPOCET
| VV |  | Součet |  | 0.312 | [12 empty] | VV | 2 | 4 | True | 1 | ROZPOCET
337 | M | 60512130 | hranol stavební řezivo průřezu do 224cm2 do dl 6m | m3 | 0.735 |  | 0 | CS ÚRS 2020 01 |  | základní |  | 0 | 0.55 | 0.40425 | 0 | 0 | 32 | M | 2 |  |  |  | ROZPOCET | 0 | 0 | 0 | 0 | 0 | 1 | 0 | 16 | -1243431623
| VV |  | 3*5*1,1*0,05*0,08"svislé hranolky dle skl.S09 |  | 0.066 | [12 empty] | VV | 2 | 2 | True | 0 | ROZPOCET
| VV |  | 6*4*1,1*0,05*0,08"vodorovné hranolky dle skl.S 09 |  | 0.106 | [12 empty] | VV | 2 | 2 | True | 0 | ROZPOCET
| VV |  | 4*4*1,1*0,05*0,08"hranolky ve skladbě S08 |  | 0.07 | [12 empty] | VV | 2 | 2 | True | 0 | ROZPOCET
| VV |  | 35*0,08*0,16*1,1"kleštiny |  | 0.493 | [12 empty] | VV | 2 | 2 | True | 0 | ROZPOCET
| VV |  | Součet |  | 0.735 | [12 empty] | VV | 2 | 4 | True | 1 | ROZPOCET
338 | K | 762430014 | Obložení stěn z cementotřískových desek tl 16 mm na sraz šroubovaných | m2 | 6 |  | 0 | CS ÚRS 2020 01 |  | základní |  | 0 | 0.02368 | 0.14208 | 0 | 0 | 16 | K | 2 |  |  |  | ROZPOCET | 0 | 0 | 0 | 0 | 0 | 1 | 0 | 16 | 65251180
| VV |  | 1,5*4"skl.SP8 kotelna |  | 6 | [12 empty] | VV | 2 | 2 | True | 1 | ROZPOCET
339 | K | 762512261 | Montáž podlahové kce podkladového roštu | m | 109.755 |  | 0 | CS ÚRS 2020 01 |  | základní |  | 0 | 1e-05 | 0.0010976 | 0 | 0 | 16 | K | 2 |  |  |  | ROZPOCET | 0 | 0 | 0 | 0 | 0 | 1 | 0 | 16 | -1476158904
| VV |  | 3*(3,97+6,79+1+1,965+2,9+2,1+3,345+2,84+8,2+3,475)" rošt z latí - podkroví |  | 109.755 | [12 empty] | VV | 2 | 2 | True | 1 | ROZPOCET
340 | M | 60514114 | řezivo jehličnaté lať impregnovaná dl 4 m | m3 | 0.29 |  | 0 | CS ÚRS 2020 01 |  | základní |  | 0 | 0.55 | 0.1595 | 0 | 0 | 32 | M | 2 |  |  |  | ROZPOCET | 0 | 0 | 0 | 0 | 0 | 1 | 0 | 16 | 282495295
| VV |  | 3*(3,97+6,79+1+1,965+2,9+2,1+3,345+2,84+8,2+3,475)*0,06*0,04*1,1" rošt z latí - podkroví |  | 0.29 | [12 empty] | VV | 2 | 2 | True | 1 | ROZPOCET
341 | K | 762521104 | Položení podlahy z hrubých prken na sraz | m2 | 36.585 |  | 0 | CS ÚRS 2020 01 |  | základní |  | 0 | 0 | 0 | 0 | 0 | 16 | K | 2 |  |  |  | ROZPOCET | 0 | 0 | 0 | 0 | 0 | 1 | 0 | 16 | 940740729
| VV |  | (3,97+6,79+1+1,965+2,9+2,1+3,345+2,84+8,2+3,475)"revizní lávka |  | 36.585 | [12 empty] | VV | 2 | 2 | True | 0 | ROZPOCET
| VV |  | Součet |  | 36.585 | [12 empty] | VV | 2 | 4 | True | 1 | ROZPOCET
342 | M | 60511125 | řezivo stavební fošny prismované středové š do 160mm dl 2-5m | m3 | 0.966 |  | 0 | CS ÚRS 2020 01 |  | základní |  | 0 | 0.55 | 0.5313 | 0 | 0 | 32 | M | 2 |  |  |  | ROZPOCET | 0 | 0 | 0 | 0 | 0 | 1 | 0 | 16 | -1193750557
| VV |  | 36,585*0,024*1,1 |  | 0.966 | [12 empty] | VV | 2 | 2 | True | 1 | ROZPOCET
343 | K | 762595001 | Spojovací prostředky podlah a podkladových konstrukcí hřebíky, vruty | m2 | 36.585 |  | 0 | CS ÚRS 2020 01 |  | základní |  | 0 | 0.0002 | 0.007317 | 0 | 0 | 16 | K | 2 |  |  |  | ROZPOCET | 0 | 0 | 0 | 0 | 0 | 1 | 0 | 16 | 1732777161
| VV |  | (3,97+6,79+1+1,965+2,9+2,1+3,345+2,84+8,2+3,475)"revizní lávka |  | 36.585 | [12 empty] | VV | 2 | 2 | True | 0 | ROZPOCET
| VV |  | Součet |  | 36.585 | [12 empty] | VV | 2 | 4 | True | 1 | ROZPOCET
344 | K | 762751210 | Montáž prostorové vázané kce na hladko s ocelovými spojkami z hraněného řeziva plochy do 120 cm2 | m | 143.291 |  | 0 | CS ÚRS 2020 01 |  | základní |  | 0 | 0 | 0 | 0 | 0 | 4 | K | 2 |  |  |  | ROZPOCET | 0 | 0 | 0 | 0 | 0 | 1 | 0 | 4 | -2079290990
| VV |  | 2*(3,97+6,79+1+1,965+2,9+2,1+3,345+2,84+8,2+3,475)"spodní rošt |  | 73.17 | [12 empty] | VV | 2 | 2 | True | 0 | ROZPOCET
| VV |  | (3,97+6,79+1+1,965+2,9+2,1+3,345+2,84+8,2+3,475)/0,6*1,15*1"horní rošt |  | 70.121 | [12 empty] | VV | 2 | 2 | True | 0 | ROZPOCET
| VV |  | Součet |  | 143.291 | [12 empty] | VV | 2 | 4 | True | 1 | ROZPOCET
345 | M | 60512125 | hranol stavební řezivo průřezu do 120cm2 do dl 6m | m3 | 1.328 |  | 0 | CS ÚRS 2020 01 |  | základní |  | 0 | 0.55 | 0.7304 | 0 | 0 | 8 | M | 2 |  |  |  | ROZPOCET | 0 | 0 | 0 | 0 | 0 | 1 | 0 | 4 | -1413392482
| VV |  | 2*(3,97+6,79+1+1,965+2,9+2,1+3,345+2,84+8,2+3,475)*0,08*0,12*1,1"spodní rošt |  | 0.773 | [12 empty] | VV | 2 | 2 | True | 0 | ROZPOCET
| VV |  | (3,97+6,79+1+1,965+2,9+2,1+3,345+2,84+8,2+3,475)/0,6*1,15*1*0,06*0,12*1,1"horní rošt |  | 0.555 | [12 empty] | VV | 2 | 2 | True | 0 | ROZPOCET
| VV |  | Součet |  | 1.328 | [12 empty] | VV | 2 | 4 | True | 1 | ROZPOCET
346 | K | 713191411.1 | Příplatek za dodávku a montáž úhelníků pro přichycení hranolů | ks | 193.901 |  | 0 |  |  | základní |  | 0 | 0.0005 | 0.096951 | 0 | 0 | 16 | K | 2 |  |  |  | ROZPOCET | 0 | 0 | 0 | 0 | 0 | 1 | 0 | 16 | -709008381
| VV |  | 2*(3,97+6,79+1+1,965+2,9+2,1+3,345+2,84+8,2+3,475)/1,5*1,1"spodní rošt |  | 53.658 | [12 empty] | VV | 2 | 2 | True | 0 | ROZPOCET
| VV |  | (3,97+6,79+1+1,965+2,9+2,1+3,345+2,84+8,2+3,475)/0,6*1,15*1*2"horní rošt |  | 140.243 | [12 empty] | VV | 2 | 2 | True | 0 | ROZPOCET
| VV |  | Součet |  | 193.901 | [12 empty] | VV | 2 | 4 | True | 1 | ROZPOCET
347 | K | 998762103 | Přesun hmot tonážní pro kce tesařské v objektech v do 24 m | t | 6.148 |  | 0 | CS ÚRS 2020 01 |  | základní |  | 0 | 0 | 0 | 0 | 0 | 16 | K | 2 |  |  |  | ROZPOCET | 0 | 0 | 0 | 0 | 0 | 1 | 0 | 16 | -2049601439
348 | K | 998762181 | Příplatek k přesunu hmot tonážní 762 prováděný bez použití mechanizace | t | 6.148 |  | 0 | CS ÚRS 2020 01 |  | základní |  | 0 | 0 | 0 | 0 | 0 | 16 | K | 2 |  |  |  | ROZPOCET | 0 | 0 | 0 | 0 | 0 | 1 | 0 | 16 | -1409992859
| D | 763 | Konstrukce suché výstavby |  |  |  | 0 |  |  |  |  | 0 |  | 15.1909 |  | 0.46104 | 2 | D | 1 |  |  |  | ROZPOCET | [6 empty] | 0
349 | K | 763111314 | SDK příčka tl 100 mm profil CW+UW 75 desky 1xA 12,5 s izolací EI 30 Rw do 45 dB | m2 | 7.751 |  | 0 | CS ÚRS 2020 01 |  | základní |  | 0 | 0.02551 | 0.19773 | 0 | 0 | 16 | K | 2 |  |  |  | ROZPOCET | 0 | 0 | 0 | 0 | 0 | 1 | 0 | 16 | 1751697877
| VV |  | 2,65*2,925"SA5 - 2NP |  | 7.751 | [12 empty] | VV | 2 | 2 | True | 1 | ROZPOCET
350 | K | 763111323 | SDK příčka tl 100 mm profil CW+UW 75 desky 1xDF 12,5 s izolací EI 45 Rw do 49 dB | m2 | 3.868 |  | 0 | CS ÚRS 2020 01 |  | základní |  | 0 | 0.02866 | 0.11086 | 0 | 0 | 16 | K | 2 |  |  |  | ROZPOCET | 0 | 0 | 0 | 0 | 0 | 1 | 0 | 16 | -66992394
| VV |  | 2,7*2,6-0,8*1,97*2"SA 4.1 - 2NP |  | 3.868 | [12 empty] | VV | 2 | 2 | True | 1 | ROZPOCET
351 | K | 763111431 | SDK příčka tl 100 mm profil CW+UW 50 desky 2xH2 12,5 TI 50 mm EI 60 Rw 50 dB | m2 | 7.202 |  | 0 | CS ÚRS 2020 01 |  | základní |  | 0 | 0.04554 | 0.32798 | 0 | 0 | 16 | K | 2 |  |  |  | ROZPOCET | 0 | 0 | 0 | 0 | 0 | 1 | 0 | 16 | -1245643775
| VV |  | 2,62*(1,4+1,875)-0,7*1,97"SA4.2 - 2NP |  | 7.202 | [12 empty] | VV | 2 | 2 | True | 1 | ROZPOCET
352 | K | 763111714 | SDK příčka zalomení | m | 10.6 |  | 0 | CS ÚRS 2020 01 |  | základní |  | 0 | 0.00091 | 0.009646 | 0 | 0 | 16 | K | 2 |  |  |  | ROZPOCET | 0 | 0 | 0 | 0 | 0 | 1 | 0 | 16 | 751367634
| VV |  | (1,1+2*2,1)*2"vytvoření odskoku - ostění pro osazení dveří - kotelna 3NP a do půdy |  | 10.6 | [12 empty] | VV | 2 | 2 | True | 1 | ROZPOCET
353 | K | 763111717 | SDK příčka základní penetrační nátěr | m2 | 68.164 |  | 0 | CS ÚRS 2020 01 |  | základní |  | 0 | 0.0002 | 0.013633 | 0 | 0 | 16 | K | 2 |  |  |  | ROZPOCET | 0 | 0 | 0 | 0 | 0 | 1 | 0 | 16 | 475727313
| VV |  | 49,343+7,202+3,868+7,751" |  | 68.164 | [12 empty] | VV | 2 | 2 | True | 1 | ROZPOCET
354 | K | 763111720 | SDK příčka vyztužení pro osazení skříněk, polic atd. | m | 1 |  | 0 | CS ÚRS 2020 01 |  | základní |  | 0 | 0.00519 | 0.00519 | 0 | 0 | 16 | K | 2 |  |  |  | ROZPOCET | 0 | 0 | 0 | 0 | 0 | 1 | 0 | 16 | 264303546
| VV |  | 1"pro madlo do kotelny |  | 1 | [12 empty] | VV | 2 | 2 | True | 1 | ROZPOCET
355 | K | 763112325R | SDK příčka mezibytová tl 205 mm zdvojený profil CW+UW 75 desky 2xH2 12,5 s dvojitou izolací EI 90 Rw do 69 dB | m2 | 49.343 |  | 0 |  |  | základní |  | 0 | 0.05094 | 2.5135 | 0 | 0 | 16 | K | 2 |  |  |  | ROZPOCET | 0 | 0 | 0 | 0 | 0 | 1 | 0 | 16 | 818852255
| VV |  | 3*(1,49+2,155)-0,8*1,97+4,08*4-1*1+4*2,56+4*1,4+2,6*4-0,8*1,97"příčka S7 kolem kotelny |  | 49.343 | [12 empty] | VV | 2 | 2 | True | 1 | ROZPOCET
356 | K | 763121451 | SDK stěna předsazená tl 75 mm profil CW+UW 50 desky 2xDF 12,5 bez izolace EI 30 | m2 | 13.13 |  | 0 | CS ÚRS 2020 01 |  | základní |  | 0 | 0.02465 | 0.32365 | 0 | 0 | 16 | K | 2 |  |  |  | ROZPOCET | 0 | 0 | 0 | 0 | 0 | 1 | 0 | 16 | -241906143
| VV |  | 3,6*(1,4+0,175)"mč103 |  | 5.67 | [12 empty] | VV | 2 | 2 | True | 0 | ROZPOCET
| VV |  | 3,6*(0,25+0,25)"mč108 |  | 1.8 | [12 empty] | VV | 2 | 2 | True | 0 | ROZPOCET
| VV |  | 3*0,25*2*2+(0,25+0,45)*3,8"mč102,212,215 |  | 5.66 | [12 empty] | VV | 2 | 2 | True | 0 | ROZPOCET
| VV |  | Součet"svislé kapotáže |  | 13.13 | [12 empty] | VV | 2 | 4 | True | 1 | ROZPOCET
357 | K | 763121467R | SDK stěna předsazená tl 125 mm profil CW+UW 100 desky 2xH2 12,5 | m2 | 7.815 |  | 0 |  |  | základní |  | 0 | 0.02855 | 0.22312 | 0 | 0 | 16 | K | 2 |  |  |  | ROZPOCET | 0 | 0 | 0 | 0 | 0 | 1 | 0 | 16 | 2054722949
| VV |  | (1,25+0,25)*(2,035+1,975+0,25+0,95)"opláštění jádrofix |  | 7.815 | [12 empty] | VV | 2 | 2 | True | 1 | ROZPOCET
358 | K | 763121712 | SDK stěna předsazená zalomení | m | 22.21 |  | 0 | CS ÚRS 2020 01 |  | základní |  | 0 | 0.00091 | 0.020211 | 0 | 0 | 16 | K | 2 |  |  |  | ROZPOCET | 0 | 0 | 0 | 0 | 0 | 1 | 0 | 16 | -226708763
| VV |  | 3,6"mč103 |  | 3.6 | [12 empty] | VV | 2 | 2 | True | 0 | ROZPOCET
| VV |  | 3,6"mč108 |  | 3.6 | [12 empty] | VV | 2 | 2 | True | 0 | ROZPOCET
| VV |  | Mezisoučet"svislé kapotáže |  | 7.2 | [12 empty] | VV | 2 | 3 | True | 0 | ROZPOCET
| VV |  | (2,035+1,975+0,25+0,95)"opláštění jádrofix |  | 5.21 | [12 empty] | VV | 2 | 2 | True | 0 | ROZPOCET
| VV |  | 3*2+3,8"mč102,212,215 |  | 9.8 | [12 empty] | VV | 2 | 2 | True | 0 | ROZPOCET
| VV |  | Součet |  | 22.21 | [12 empty] | VV | 2 | 4 | True | 1 | ROZPOCET
359 | K | 763121714 | SDK stěna předsazená základní penetrační nátěr | m2 | 20.945 |  | 0 | CS ÚRS 2020 01 |  | základní |  | 0 | 0.0001 | 0.0020945 | 0 | 0 | 16 | K | 2 |  |  |  | ROZPOCET | 0 | 0 | 0 | 0 | 0 | 1 | 0 | 16 | 1050952313
| VV |  | 13,13+7,815 |  | 20.945 | [12 empty] | VV | 2 | 2 | True | 0 | ROZPOCET
| VV |  | Součet |  | 20.945 | [12 empty] | VV | 2 | 4 | True | 1 | ROZPOCET
360 | K | 763121751 | Příplatek k SDK stěně předsazené za plochu do 6 m2 jednotlivě | m2 | 13.13 |  | 0 | CS ÚRS 2020 01 |  | základní |  | 0 | 0 | 0 | 0 | 0 | 16 | K | 2 |  |  |  | ROZPOCET | 0 | 0 | 0 | 0 | 0 | 1 | 0 | 16 | 866768209
| VV |  | 3,6*(1,4+0,175)"mč103 |  | 5.67 | [12 empty] | VV | 2 | 2 | True | 0 | ROZPOCET
| VV |  | 3,6*(0,25+0,25)"mč108 |  | 1.8 | [12 empty] | VV | 2 | 2 | True | 0 | ROZPOCET
| VV |  | 3*0,25*2*2+(0,25+0,45)*3,8"mč102,212,215 |  | 5.66 | [12 empty] | VV | 2 | 2 | True | 0 | ROZPOCET
| VV |  | Součet"svislé kapotáže |  | 13.13 | [12 empty] | VV | 2 | 4 | True | 1 | ROZPOCET
361 | K | 763131511 | SDK podhled deska 1xA 12,5 bez izolace jednovrstvá spodní kce profil CD+UD | m2 | 15.811 |  | 0 | CS ÚRS 2020 01 |  | základní |  | 0 | 0.01217 | 0.19242 | 0 | 0 | 16 | K | 2 |  |  |  | ROZPOCET | 0 | 0 | 0 | 0 | 0 | 1 | 0 | 16 | 1597890452
| VV |  | (2,4+0,05+0,05+4,2+0,05+0,05)*2*(0,17+0,05)" |  | 2.992 | [12 empty] | VV | 2 | 2 | True | 0 | ROZPOCET
| VV |  | (4,2+4,8+4*0,05)*2*(0,17+0,05) |  | 4.048 | [12 empty] | VV | 2 | 2 | True | 0 | ROZPOCET
| VV |  | Mezisoučet"kapotáž podhledu PD1.1 |  | 7.04 | [12 empty] | VV | 2 | 3 | True | 0 | ROZPOCET
| VV |  | 5,12*(0,81+0,7)"nad barem mč.103 |  | 7.731 | [12 empty] | VV | 2 | 2 | True | 0 | ROZPOCET
| VV |  | 0,8*1,3"ukončení podhledu v 1NP k nástupnímu ramenu do 2NP |  | 1.04 | [12 empty] | VV | 2 | 2 | True | 0 | ROZPOCET
| VV |  | Součet |  | 15.811 | [12 empty] | VV | 2 | 4 | True | 1 | ROZPOCET
362 | K | 763131714 | SDK podhled základní penetrační nátěr | m2 | 410.024 |  | 0 | CS ÚRS 2020 01 |  | základní |  | 0 | 0.0001 | 0.041002 | 0 | 0 | 16 | K | 2 |  |  |  | ROZPOCET | 0 | 0 | 0 | 0 | 0 | 1 | 0 | 16 | -32490097
| VV |  | 21,4+0,4*1*2"mč302,301 |  | 22.2 | [12 empty] | VV | 2 | 2 | True | 0 | ROZPOCET
| VV |  | 2,74*6,15"SP 6 - schodiště 2NP + mč205 - parozábr |  | 16.851 | [12 empty] | VV | 2 | 2 | True | 0 | ROZPOCET
| VV |  | 370,973 |  | 370.973 | [12 empty] | VV | 2 | 2 | True | 0 | ROZPOCET
| VV |  | Součet |  | 410.024 | [12 empty] | VV | 2 | 4 | True | 1 | ROZPOCET
363 | K | 763131721 | SDK podhled skoková změna v do 0,5 m | m | 37.12 |  | 0 | CS ÚRS 2020 01 |  | základní |  | 0 | 0.00438 | 0.16259 | 0 | 0 | 16 | K | 2 |  |  |  | ROZPOCET | 0 | 0 | 0 | 0 | 0 | 1 | 0 | 16 | 1390134158
| VV |  | (2,4+0,05+0,05+4,2+0,05+0,05)*2" |  | 13.6 | [12 empty] | VV | 2 | 2 | True | 0 | ROZPOCET
| VV |  | (4,2+4,8+4*0,05)*2 |  | 18.4 | [12 empty] | VV | 2 | 2 | True | 0 | ROZPOCET
| VV |  | Mezisoučet"kapotáž podhledu PD1.1 |  | 32 | [12 empty] | VV | 2 | 3 | True | 0 | ROZPOCET
| VV |  | 5,12"nad barem mč.103 |  | 5.12 | [12 empty] | VV | 2 | 2 | True | 0 | ROZPOCET
| VV |  | Součet |  | 37.12 | [12 empty] | VV | 2 | 4 | True | 1 | ROZPOCET
364 | K | 763131751 | Montáž parotěsné zábrany nebo difuzní membrány do SDK | m2 | 235.021 |  | 0 | CS ÚRS 2020 01 |  | základní |  | 0 | 0 | 0 | 0 | 0 | 16 | K | 2 |  |  |  | ROZPOCET | 0 | 0 | 0 | 0 | 0 | 1 | 0 | 16 | 1733251009
| VV |  | 3,3*4+1,5*4+2,2*1,7"v kotelně a chodbě dle skladeb SP7,SP8 - difuzní |  | 22.94 | [12 empty] | VV | 2 | 2 | True | 0 | ROZPOCET
| VV |  | (3,3*4+1,5*4+2,2*1,7)"v kotelně a chodbě dle skladeb SP7,SP8 - parozábr |  | 22.94 | [12 empty] | VV | 2 | 2 | True | 0 | ROZPOCET
| VV |  | (4,08*4-1-1+3*3,8+2,2*3)"do SA7 - parozábr |  | 32.32 | [12 empty] | VV | 2 | 2 | True | 0 | ROZPOCET
| VV |  | 2,74*6,15"SP 6 - schodiště 2NP + mč205 - parozábr |  | 16.851 | [12 empty] | VV | 2 | 2 | True | 0 | ROZPOCET
| VV |  | 87,77"SP 5 - 1NP |  | 87.77 | [12 empty] | VV | 2 | 2 | True | 0 | ROZPOCET
| VV |  | 4,5*11,6"SP6 - 1NP |  | 52.2 | [12 empty] | VV | 2 | 2 | True | 0 | ROZPOCET
| VV |  | Součet |  | 235.021 | [12 empty] | VV | 2 | 4 | True | 1 | ROZPOCET
365 | M | 28329324 | fólie kontaktní difuzně propustná pro doplňkovou hydroizolační vrstvu, třívrstvá mikroporézní PP 130-135g/m2 | m2 | 25.234 |  | 0 | CS ÚRS 2020 01 |  | základní |  | 0 | 0.00015 | 0.0037851 | 0 | 0 | 32 | M | 2 |  |  |  | ROZPOCET | 0 | 0 | 0 | 0 | 0 | 1 | 0 | 16 | 592306770
| VV |  | 3,3*4+1,5*4+2,2*1,7"v kotelně a chodbě dle skladeb SP7,SP8 |  | 22.94 | [12 empty] | VV | 2 | 2 | True | 1 | ROZPOCET
| VV |  | 22,94*1,1 'Přepočtené koeficientem množství |  | 25.234 | [12 empty] | VV | 2 | 2 | False | 1 | ROZPOCET
366 | M | 28329282 | fólie PE vyztužená Al vrstvou pro parotěsnou vrstvu 170g/m2 | m2 | 220.565 |  | 0 | CS ÚRS 2020 01 |  | základní |  | 0 | 0.00017 | 0.037496 | 0 | 0 | 32 | M | 2 |  |  |  | ROZPOCET | 0 | 0 | 0 | 0 | 0 | 1 | 0 | 16 | -111126281
| VV |  | (3,3*4+1,5*4+2,2*1,7)*1,04"v kotelně a chodbě dle skladeb SP7,SP8 |  | 23.858 | [12 empty] | VV | 2 | 2 | True | 0 | ROZPOCET
| VV |  | (4,08*4-1-1+3*3,8+2,2*3)*1,04"do SA7 |  | 33.613 | [12 empty] | VV | 2 | 2 | True | 0 | ROZPOCET
| VV |  | 2,74*6,15*1,04"SP 6 - schodiště 2NP + mč205 |  | 17.525 | [12 empty] | VV | 2 | 2 | True | 0 | ROZPOCET
| VV |  | 87,77*1,04"SP 5 - 1NP |  | 91.281 | [12 empty] | VV | 2 | 2 | True | 0 | ROZPOCET
| VV |  | 4,5*11,6*1,04"SP6 - 1NP |  | 54.288 | [12 empty] | VV | 2 | 2 | True | 0 | ROZPOCET
| VV |  | Součet |  | 220.565 | [12 empty] | VV | 2 | 4 | True | 1 | ROZPOCET
367 | M | 28329291 | páska spojovací butylkaučuková oboustranně lepící parotěsných folií š 15mm | m | 233.289 |  | 0 | CS ÚRS 2020 01 |  | základní |  | 0 | 2e-05 | 0.0046658 | 0 | 0 | 32 | M | 2 |  |  |  | ROZPOCET | 0 | 0 | 0 | 0 | 0 | 1 | 0 | 16 | 1163668400
| VV |  | (3,3*4+1,5*4+2,2*1,7)*1,1"v kotelně a chodbě dle skladeb SP7,SP8 - parozábr |  | 25.234 | [12 empty] | VV | 2 | 2 | True | 0 | ROZPOCET
| VV |  | (4,08*4-1-1+3*3,8+2,2*3)*1,1"do SA7 - parozábr |  | 35.552 | [12 empty] | VV | 2 | 2 | True | 0 | ROZPOCET
| VV |  | 2,74*6,15*1,1"SP 6 - schodiště 2NP + mč205 - parozábr |  | 18.536 | [12 empty] | VV | 2 | 2 | True | 0 | ROZPOCET
| VV |  | 87,77*1,1"SP 5 - 1NP |  | 96.547 | [12 empty] | VV | 2 | 2 | True | 0 | ROZPOCET
| VV |  | 4,5*11,6*1,1"SP6 - 1NP |  | 57.42 | [12 empty] | VV | 2 | 2 | True | 0 | ROZPOCET
| VV |  | Součet |  | 233.289 | [12 empty] | VV | 2 | 4 | True | 1 | ROZPOCET
368 | M | 28329309 | páska spojovací oboustranně lepící difúzních folií š 38mm | m | 25.234 |  | 0 | CS ÚRS 2020 01 |  | základní |  | 0 | 1e-05 | 0.00025234 | 0 | 0 | 32 | M | 2 |  |  |  | ROZPOCET | 0 | 0 | 0 | 0 | 0 | 1 | 0 | 16 | -857007765
| VV |  | (3,3*4+1,5*4+2,2*1,7)*1,1"v kotelně a chodbě dle skladeb SP7,SP8 - difuzní |  | 25.234 | [12 empty] | VV | 2 | 2 | True | 1 | ROZPOCET
369 | K | 763132121 | SDK podhled samostatný požární předěl 2xDF12,5 mm TI 40 mm 40 kg/m3 EI Z/S 45/60 dvouvrstvá spodní kce CD+UD | m2 | 370.973 |  | 0 | CS ÚRS 2020 01 |  | základní |  | 0 | 0.02706 | 10.0385 | 0 | 0 | 16 | K | 2 |  |  |  | ROZPOCET | 0 | 0 | 0 | 0 | 0 | 1 | 0 | 16 | -1499180424
| VV |  | 3,1*4+1,5*4+2*1,5"v kotelně a chodbě dle skladeb SP7,SP8 |  | 21.4 | [12 empty] | VV | 2 | 2 | True | 0 | ROZPOCET
| VV |  | 8,04+3,83*4,125-1,25*1,2+5,06*4+0,3*1,7+5,04*1,875"2NP - skl.SP4 |  | 52.539 | [12 empty] | VV | 2 | 2 | True | 0 | ROZPOCET
| VV |  | 2,74*6,15"SP 6 - schodiště 2NP + mč205 - parozábr |  | 16.851 | [12 empty] | VV | 2 | 2 | True | 0 | ROZPOCET
| VV |  | 44,81+31,93+8,6*4+12,2*1,94+4,7*1,15"SP4 - 1NP |  | 140.213 | [12 empty] | VV | 2 | 2 | True | 0 | ROZPOCET
| VV |  | 87,77"SP 5 - 1NP |  | 87.77 | [12 empty] | VV | 2 | 2 | True | 0 | ROZPOCET
| VV |  | 4,5*11,6"SP6 - 1NP |  | 52.2 | [12 empty] | VV | 2 | 2 | True | 0 | ROZPOCET
| VV |  | Součet |  | 370.973 | [12 empty] | VV | 2 | 4 | True | 1 | ROZPOCET
370 | K | 763135101 | Montáž SDK kazetového podhledu z kazet 600x600 mm na zavěšenou viditelnou nosnou konstrukci | m2 | 109.546 |  | 0 | CS ÚRS 2020 01 |  | základní |  | 0 | 0.00125 | 0.13693 | 0 | 0 | 16 | K | 2 |  |  |  | ROZPOCET | 0 | 0 | 0 | 0 | 0 | 1 | 0 | 16 | -1902527130
| VV |  | 8,04+2,39*1,875+1,1*2,55+6,52+4,39+1,85+1,88+6,12+3,05+1,73+4,49+1,58+2,43"2NP |  | 49.366 | [12 empty] | VV | 2 | 2 | True | 0 | ROZPOCET
| VV |  | 2,74*1,7+1,15*(4,03+0,3+0,3)+1,65*0,95+1,2*1,4+1,37+3,66+12,67+4,21+1,93+4,12+1,84+5,29+8,22+1,7+1,94"1NP |  | 60.18 | [12 empty] | VV | 2 | 2 | True | 0 | ROZPOCET
| VV |  | Součet |  | 109.546 | [12 empty] | VV | 2 | 4 | True | 1 | ROZPOCET
371 | M | 59036072 | panel akustický nebarvená hrana zavěšený viditelný rošt bílá tl 15mm | m2 | 89.106 |  | 0 | CS ÚRS 2020 01 |  | základní |  | 0 | 0.00132 | 0.11762 | 0 | 0 | 32 | M | 2 |  |  |  | ROZPOCET | 0 | 0 | 0 | 0 | 0 | 1 | 0 | 16 | 720511208
| VV |  | 49,366*1,05*0,5"předpoklad 50% nových desek a 50% stávajících demontovaných - dle skl.PD1.3 |  | 25.917 | [12 empty] | VV | 2 | 2 | True | 0 | ROZPOCET
| VV |  | (2,74*1,7+1,15*(4,03+0,3+0,3)+1,65*0,95+1,2*1,4+1,37+3,66+12,67+4,21+1,93+4,12+1,84+5,29+8,22+1,7+1,94)*1,05"1NP - PD1.3 |  | 63.189 | [12 empty] | VV | 2 | 2 | True | 0 | ROZPOCET
| VV |  | Součet |  | 89.106 | [12 empty] | VV | 2 | 4 | True | 1 | ROZPOCET
372 | K | 763135811 | Demontáž podhledu sádrokartonového kazetového na roštu viditelném | m2 | 43.29 |  | 0 | CS ÚRS 2020 01 |  | základní |  | 0 | 0 | 0 | 0.01065 | 0.46104 | 4 | K | 2 |  |  |  | ROZPOCET | 0 | 0 | 0 | 0 | 0 | 1 | 0 | 4 | -2050779810
| VV |  | 11,02+8,63+15,6+8,04"mč 201,206,207,208 - vč.F112B4 |  | 43.29 | [12 empty] | VV | 2 | 2 | True | 0 | ROZPOCET
| VV |  | Součet |  | 43.29 | [12 empty] | VV | 2 | 4 | True | 1 | ROZPOCET
373 | K | 763161761 | SDK podkroví desky 2xDF 12,5 TI 200 mm 15 kg/m3 REI 45 dvouvrstvá spodní kce profil CD+UD na krokvových závěsech | m2 | 0.998 |  | 0 | CS ÚRS 2020 01 |  | základní |  | 0 | 0.03164 | 0.031577 | 0 | 0 | 16 | K | 2 |  |  |  | ROZPOCET | 0 | 0 | 0 | 0 | 0 | 1 | 0 | 16 | 864592411
| VV |  | 0,95*1,05"strop výtahu |  | 0.998 | [12 empty] | VV | 2 | 2 | True | 1 | ROZPOCET
374 | K | 763164637 | SDK obklad kcí tvaru U š do 1,2 m desky 2xDF 12,5 | m | 1.1 |  | 0 | CS ÚRS 2020 01 |  | základní |  | 0 | 0.02793 | 0.030723 | 0 | 0 | 16 | K | 2 |  |  |  | ROZPOCET | 0 | 0 | 0 | 0 | 0 | 1 | 0 | 16 | 1285672777
| VV |  | 1,1"mč301 - kapotáž |  | 1.1 | [12 empty] | VV | 2 | 2 | True | 1 | ROZPOCET
375 | K | 763181311 | Montáž jednokřídlové kovové zárubně SDK příčka | kus | 5 |  | 0 | CS ÚRS 2020 01 |  | základní |  | 0 | 0.00022 | 0.0011 | 0 | 0 | 16 | K | 2 |  |  |  | ROZPOCET | 0 | 0 | 0 | 0 | 0 | 1 | 0 | 16 | 313495813
| VV |  | 1"dveře do kotelny |  | 1 | [12 empty] | VV | 2 | 2 | True | 0 | ROZPOCET
| VV |  | 1"do půdy |  | 1 | [12 empty] | VV | 2 | 2 | True | 0 | ROZPOCET
| VV |  | 3"dveře ozn.20,21,22 |  | 3 | [12 empty] | VV | 2 | 2 | True | 0 | ROZPOCET
| VV |  | Součet |  | 5 | [12 empty] | VV | 2 | 4 | True | 1 | ROZPOCET
376 | M | 55331315 | zárubeň ocelová pro sádrokarton s drážkou 125 levá/pravá 800 - PO | kus | 2 |  | 0 | CS ÚRS 2020 01 |  | základní |  | 0 | 0.02474 | 0.04948 | 0 | 0 | 32 | M | 2 |  |  |  | ROZPOCET | 0 | 0 | 0 | 0 | 0 | 1 | 0 | 16 | -1557492912
| VV |  | 2"dveře 24,25 |  | 2 | [12 empty] | VV | 2 | 2 | True | 1 | ROZPOCET
377 | M | 55331301 | zárubeň ocelová pro sádrokarton s drážkou 100 levá/pravá 700 - PO | kus | 1 |  | 0 | CS ÚRS 2020 01 |  | základní |  | 0 | 0.02347 | 0.02347 | 0 | 0 | 32 | M | 2 |  |  |  | ROZPOCET | 0 | 0 | 0 | 0 | 0 | 1 | 0 | 16 | 536264719
| VV |  | 1"dveře 20 |  | 1 | [12 empty] | VV | 2 | 2 | True | 1 | ROZPOCET
378 | M | 55331303 | zárubeň ocelová pro sádrokarton s drážkou 100 levá/pravá 800 - PO | kus | 2 |  | 0 | CS ÚRS 2020 01 |  | základní |  | 0 | 0.0241 | 0.0482 | 0 | 0 | 32 | M | 2 |  |  |  | ROZPOCET | 0 | 0 | 0 | 0 | 0 | 1 | 0 | 16 | 2066218902
| VV |  | 2"dveře 21,22 |  | 2 | [12 empty] | VV | 2 | 2 | True | 1 | ROZPOCET
379 | K | 763181421 | Výplně otvorů konstrukcí ze sádrokartonových desek ztužující výplň otvoru pro dveře s UA a UW profilem, výšky příčky přes 2,75 do 3,25 m nebo zátěže dveřního křídla přes 25 kg | kus | 4 |  | 0 | CS ÚRS 2020 01 |  | základní |  | 0 | 0.01555 | 0.0622 | 0 | 0 | 16 | K | 2 |  |  |  | ROZPOCET | 0 | 0 | 0 | 0 | 0 | 1 | 0 | 16 | -565894054
| VV |  | 1"dveře do půdy |  | 1 | [12 empty] | VV | 2 | 2 | True | 0 | ROZPOCET
| VV |  | 1"dveře ozn.20 |  | 1 | [12 empty] | VV | 2 | 2 | True | 0 | ROZPOCET
| VV |  | 2"dveře ozn.21,22 |  | 2 | [12 empty] | VV | 2 | 2 | True | 0 | ROZPOCET
| VV |  | Součet |  | 4 | [12 empty] | VV | 2 | 4 | True | 1 | ROZPOCET
380 | K | 763181422 | Ztužující výplň otvoru pro dveře pro příčky do 3,75 m | kus | 1 |  | 0 | CS ÚRS 2020 01 |  | základní |  | 0 | 0.01805 | 0.01805 | 0 | 0 | 16 | K | 2 |  |  |  | ROZPOCET | 0 | 0 | 0 | 0 | 0 | 1 | 0 | 16 | -740851105
| VV |  | 1"dveře do kotelny |  | 1 | [12 empty] | VV | 2 | 2 | True | 1 | ROZPOCET
381 | K | 763411116 | Sanitární příčky do mokrého prostředí, kompaktní desky tl 13 mm | m2 | 16.753 |  | 0 | CS ÚRS 2020 01 |  | základní |  | 0 | 0.02012 | 0.33707 | 0 | 0 | 16 | K | 2 |  |  |  | ROZPOCET | 0 | 0 | 0 | 0 | 0 | 1 | 0 | 16 | -1021806853
| VV |  | 3,28*2,5-0,7*1,975"dle ozn.103 |  | 6.818 | [12 empty] | VV | 2 | 2 | True | 0 | ROZPOCET
| VV |  | 1,85*2"dle ozn.101 |  | 3.7 | [12 empty] | VV | 2 | 2 | True | 0 | ROZPOCET
| VV |  | 3,77*1,85-0,7*1,85*2+1*1,85"ozn.102 |  | 6.235 | [12 empty] | VV | 2 | 2 | True | 0 | ROZPOCET
| VV |  | Součet |  | 16.753 | [12 empty] | VV | 2 | 4 | True | 1 | ROZPOCET
382 | K | 763411126 | Dveře sanitárních příček, kompaktní desky tl 13 mm, š do 800 mm, v do 2000 mm | kus | 3 |  | 0 | CS ÚRS 2020 01 |  | základní |  | 0 | 0.03058 | 0.09174 | 0 | 0 | 16 | K | 2 |  |  |  | ROZPOCET | 0 | 0 | 0 | 0 | 0 | 1 | 0 | 16 | -1618731985
| VV |  | 1"dle ozn.103 |  | 1 | [12 empty] | VV | 2 | 2 | True | 0 | ROZPOCET
| VV |  | 2"ozn.102 |  | 2 | [12 empty] | VV | 2 | 2 | True | 0 | ROZPOCET
| VV |  | Součet |  | 3 | [12 empty] | VV | 2 | 4 | True | 1 | ROZPOCET
383 | K | 763411216 | Dělící přepážky k pisoárům, kompaktní desky tl 13 mm | m2 | 0.75 |  | 0 | CS ÚRS 2020 01 |  | základní |  | 0 | 0.01916 | 0.01437 | 0 | 0 | 16 | K | 2 |  |  |  | ROZPOCET | 0 | 0 | 0 | 0 | 0 | 1 | 0 | 16 | 1525341704
| VV |  | 0,5*1,5"mč116 |  | 0.75 | [12 empty] | VV | 2 | 2 | True | 1 | ROZPOCET
384 | K | 998763302 | Přesun hmot tonážní pro sádrokartonové konstrukce v objektech v do 12 m | t | 15.191 |  | 0 | CS ÚRS 2020 01 |  | základní |  | 0 | 0 | 0 | 0 | 0 | 16 | K | 2 |  |  |  | ROZPOCET | 0 | 0 | 0 | 0 | 0 | 1 | 0 | 16 | 646425613
385 | K | 998763381 | Příplatek k přesunu hmot tonážní 763 SDK prováděný bez použití mechanizace | t | 15.191 |  | 0 | CS ÚRS 2020 01 |  | základní |  | 0 | 0 | 0 | 0 | 0 | 16 | K | 2 |  |  |  | ROZPOCET | 0 | 0 | 0 | 0 | 0 | 1 | 0 | 16 | 662257005
| D | 764 | Konstrukce klempířské |  |  |  | 0 |  |  |  |  | 0 |  | 0.2419 |  | 0.012692 | 2 | D | 1 |  |  |  | ROZPOCET | [6 empty] | 0
386 | K | 764001901 | Napojení klempířských konstrukcí na stávající délky spoje do 0,5 m - napojení lemování do krytiny | kus | 12 |  | 0 | CS ÚRS 2020 01 |  | základní |  | 0 | 0 | 0 | 0 | 0 | 16 | K | 2 |  |  |  | ROZPOCET | 0 | 0 | 0 | 0 | 0 | 1 | 0 | 16 | -749695731
| VV |  | 4*3"napojení lemování do stávající krytiny |  | 12 | [12 empty] | VV | 2 | 2 | True | 1 | ROZPOCET
387 | K | 764002851 | Demontáž oplechování parapetů do suti | m | 7.6 |  | 0 | CS ÚRS 2020 01 |  | základní |  | 0 | 0 | 0 | 0.00167 | 0.012692 | 16 | K | 2 |  |  |  | ROZPOCET | 0 | 0 | 0 | 0 | 0 | 1 | 0 | 16 | 827555347
| VV |  | 4,9+2,7 |  | 7.6 | [12 empty] | VV | 2 | 2 | True | 1 | ROZPOCET
388 | K | 764-011 | Dodávka + montáž Ti-Zn přechodová tvarovka dle vč. F1121 | kus | 1 |  | 0 |  |  | základní |  | 0 | 0 | 0 | 0 | 0 | 16 | K | 2 |  |  |  | ROZPOCET | 0 | 0 | 0 | 0 | 0 | 1 | 0 | 16 | -53232150
389 | K | 764011620 | Dilatační připojovací lišta z Pz s povrchovou úpravou včetně tmelení rš 80 mm | m | 9.6 |  | 0 | CS ÚRS 2020 01 |  | základní |  | 0 | 0.00073 | 0.007008 | 0 | 0 | 16 | K | 2 |  |  |  | ROZPOCET | 0 | 0 | 0 | 0 | 0 | 1 | 0 | 16 | 2031001778
| VV |  | 2,4*4"mč 218 napojení nového soklu terasy na stávající fasádu |  | 9.6 | [12 empty] | VV | 2 | 2 | True | 1 | ROZPOCET
390 | K | 764-02 | D+M odvětrání podstřešního prostoru - komplet provedení klempířského výr. Ti-Zn 1,0mm, nerezových sítěk, pomocných ocel. konstr. a kleštin, provedení prostupu střechou, lemování a zpětné úpravy střešního souvrství kolem prostupu dle v.č.D1 a TZ | kpl | 1 |  | 0 |  |  | základní |  | 0 | 0.05 | 0.05 | 0 | 0 | 16 | K | 2 |  |  |  | ROZPOCET | 0 | 0 | 0 | 0 | 0 | 1 | 0 | 16 | 639256395
391 | K | 764213652R | Střešní výlez pro krytinu skládanou z TiZn předzvětralého včetně rozkrytí krytiny, vyřezání bednění a zpětné doplnění krytiny - DODATEČNÁ MONTÁŽ | kus | 2 |  | 0 |  |  | základní |  | 0 | 0.0036 | 0.0072 | 0 | 0 | 16 | K | 2 |  |  |  | ROZPOCET | 0 | 0 | 0 | 0 | 0 | 1 | 0 | 16 | -1906353373
| VV |  | 2 |  | 2 | [12 empty] | VV | 2 | 2 | True | 1 | ROZPOCET
392 | K | 764243R | Dodávka+ montáž kompletního systému pro zachycení sněhu dle popisu v T.Z.- sněhový zachytávač třítyčový včetně držáků, oplechování držáků, úpravu krytiny a laťování - provedeno jako dodatečná montáž včetně příplatku za provedení bez pevné pracovní podlahy | m | 4.6 |  | 0 |  |  | základní |  | 0 | 0.00201 | 0.009246 | 0 | 0 | 16 | K | 2 |  |  |  | ROZPOCET | 0 | 0 | 0 | 0 | 0 | 1 | 0 | 16 | -1006376003
393 | K | 764244R | Dodávka+ montáž kompletního systému pro zachycení sněhu popisu v T.Z.- sněhový zachytávač dvoutyčový včetně držáků, oplechování držáků, úpravu krytiny a laťování - provedeno jako dodatečná montáž včetně příplatku za provedení bez pevné pracovní podlahy | m | 13.4 |  | 0 |  |  | základní |  | 0 | 0.00201 | 0.026934 | 0 | 0 | 16 | K | 2 |  |  |  | ROZPOCET | 0 | 0 | 0 | 0 | 0 | 1 | 0 | 16 | 1498412383
| VV |  | 5,2+8,2 |  | 13.4 | [12 empty] | VV | 2 | 2 | True | 1 | ROZPOCET
394 | K | 764244R1 | Dodávka+ montáž záchytného systému ozn.U1 včetně rozkrytí skládané krytiny, úpravu krytiny a laťování a zpětné dokrytí - provedeno jako dodatečná montáž včetně příplatku za provedení bez pevné pracovní podlahy a revize s předáním do užívání | ks | 12 |  | 0 |  |  | základní |  | 0 | 0.00201 | 0.02412 | 0 | 0 | 16 | K | 2 |  |  |  | ROZPOCET | 0 | 0 | 0 | 0 | 0 | 1 | 0 | 16 | -792690136
395 | K | 764244R2 | Dodávka+ montáž záchytného systému ozn.U2 připevněním na falce - provedeno jako dodatečná montáž včetně příplatku za provedení bez pevné pracovní podlahy a revize s předáním do užívání | ks | 7 |  | 0 |  |  | základní |  | 0 | 0.00201 | 0.01407 | 0 | 0 | 16 | K | 2 |  |  |  | ROZPOCET | 0 | 0 | 0 | 0 | 0 | 1 | 0 | 16 | -1031868227
396 | K | 764244R3 | Dodávka+ montáž záchytného systému ozn.U3 vč. rozkrytí falcované krytiny, úpravu laťování a zpětné dokrytí s dilatačním spojením a letováním - provedeno jako dodat montáž vč. příplatku za provedení bez pevné pracovní podlahy a revize s předáním do užívání | ks | 5 |  | 0 |  |  | základní |  | 0 | 0.00201 | 0.01005 | 0 | 0 | 16 | K | 2 |  |  |  | ROZPOCET | 0 | 0 | 0 | 0 | 0 | 1 | 0 | 16 | 961574869
397 | K | 764244R4 | Dodávka+ montáž systému stoupacích plošin se zábradlím vč.úpravy krytiny, úpravu laťování a zpětné dokrytí - provedeno jako dodat montáž vč. příplatku za provedení bez pevné pracovní podlahy a revize s předáním do užívání - rozsah dle PD | bm | 10 |  | 0 |  |  | základní |  | 0 | 0.00201 | 0.0201 | 0 | 0 | 16 | K | 2 |  |  |  | ROZPOCET | 0 | 0 | 0 | 0 | 0 | 1 | 0 | 16 | 546307916
| VV |  | 2*1,5+2*1,2+1+6*0,6"bm plošin (plošiny + stupně) |  | 10 | [12 empty] | VV | 2 | 2 | True | 1 | ROZPOCET
398 | K | 764246445 | Oplechování parapetů rovných celoplošně lepené z TiZn předzvětralého plechu rš 400 mm | m | 4.9 |  | 0 | CS ÚRS 2020 01 |  | základní |  | 0 | 0.00315 | 0.015435 | 0 | 0 | 16 | K | 2 |  |  |  | ROZPOCET | 0 | 0 | 0 | 0 | 0 | 1 | 0 | 16 | -1851198998
| VV |  | 4,9"dle K1 |  | 4.9 | [12 empty] | VV | 2 | 2 | True | 1 | ROZPOCET
399 | K | 764246441 | Oplechování parapetů rovných celoplošně lepené z TiZn předzvětralého plechu rš 150 mm | m | 2.7 |  | 0 | CS ÚRS 2020 01 |  | základní |  | 0 | 0.00121 | 0.003267 | 0 | 0 | 16 | K | 2 |  |  |  | ROZPOCET | 0 | 0 | 0 | 0 | 0 | 1 | 0 | 16 | 253160693
| VV |  | 2,7"dle K2 |  | 2.7 | [12 empty] | VV | 2 | 2 | True | 1 | ROZPOCET
400 | K | 764248354 | Oplechování oblé nebo ze segmentů mechanicky kotvené z TiZn lesklého plechu rš 150 mm | m | 3.2 |  | 0 | CS ÚRS 2020 01 |  | základní |  | 0 | 0.00259 | 0.008288 | 0 | 0 | 16 | K | 2 |  |  |  | ROZPOCET | 0 | 0 | 0 | 0 | 0 | 1 | 0 | 16 | -1451430119
| VV |  | 3,2"dle K3 - nad oknem a dveřmi v hrázdění |  | 3.2 | [12 empty] | VV | 2 | 2 | True | 1 | ROZPOCET
401 | K | 764306142 | Montáž ventilační turbíny na plechové krytině průměru do 350 mm | kus | 1 |  | 0 | CS ÚRS 2020 01 |  | základní |  | 0 | 0 | 0 | 0 | 0 | 16 | K | 2 |  |  |  | ROZPOCET | 0 | 0 | 0 | 0 | 0 | 1 | 0 | 16 | -1961920982
| VV |  | 1"odvětrání stěrků |  | 1 | [12 empty] | VV | 2 | 2 | True | 1 | ROZPOCET
402 | M | 55381011 | turbína ventilační Al kompletní hlavice stavitelný krk se základnou do D 350mm | kus | 1 |  | 0 | CS ÚRS 2020 01 |  | základní |  | 0 | 0.0054 | 0.0054 | 0 | 0 | 32 | M | 2 |  |  |  | ROZPOCET | 0 | 0 | 0 | 0 | 0 | 1 | 0 | 16 | -1687539669
403 | K | 764345422 | Lemování trub, konzol, držáků z TiZn předzvětralého plechu střech s krytinou skládanou D do 100 mm | kus | 3 |  | 0 | CS ÚRS 2020 01 |  | základní |  | 0 | 0.00184 | 0.00552 | 0 | 0 | 16 | K | 2 |  |  |  | ROZPOCET | 0 | 0 | 0 | 0 | 0 | 1 | 0 | 16 | -1316039203
| VV |  | 3"ve skládané střeše |  | 3 | [12 empty] | VV | 2 | 2 | True | 1 | ROZPOCET
404 | K | 764345424 | Lemování trub, konzol, držáků z TiZn předzvětralého plechu střech s krytinou skládanou D do 200 mm | kus | 2 |  | 0 | CS ÚRS 2020 01 |  | základní |  | 0 | 0.00256 | 0.00512 | 0 | 0 | 16 | K | 2 |  |  |  | ROZPOCET | 0 | 0 | 0 | 0 | 0 | 1 | 0 | 16 | 669835627
| VV |  | 2"odkouření kotlů |  | 2 | [12 empty] | VV | 2 | 2 | True | 0 | ROZPOCET
| VV |  | Součet |  | 2 | [12 empty] | VV | 2 | 4 | True | 1 | ROZPOCET
405 | K | 764345425 | Lemování trub, konzol, držáků z TiZn předzvětralého plechu střech s krytinou plechovou D do 300 mm | kus | 1 |  | 0 | CS ÚRS 2020 01 |  | základní |  | 0 | 0.00462 | 0.00462 | 0 | 0 | 16 | K | 2 |  |  |  | ROZPOCET | 0 | 0 | 0 | 0 | 0 | 1 | 0 | 16 | -1629481421
| VV |  | 1"lemování tvarovky štěrku |  | 1 | [12 empty] | VV | 2 | 2 | True | 1 | ROZPOCET
406 | K | 764345425.1 | Lemování trub, konzol, držáků z TiZn předzvětralého plechu střech s krytinou skládanou D do 300 mm | kus | 1 |  | 0 | CS ÚRS 2020 01 |  | základní |  | 0 | 0.00462 | 0.00462 | 0 | 0 | 16 | K | 2 |  |  |  | ROZPOCET | 0 | 0 | 0 | 0 | 0 | 1 | 0 | 16 | 937485183
| VV |  | 1"ve skládané krytině |  | 1 | [12 empty] | VV | 2 | 2 | True | 1 | ROZPOCET
407 | K | 764346324 | Lemování ventilačních nástavců z TiZn předzvětralého plechu na krytině skládané D do 200 mm, výšky do 1000mm se stříškou | kus | 2 |  | 0 | CS ÚRS 2020 01 |  | základní |  | 0 | 0.00648 | 0.01296 | 0 | 0 | 16 | K | 2 |  |  |  | ROZPOCET | 0 | 0 | 0 | 0 | 0 | 1 | 0 | 16 | 391132489
| VV |  | 2"VZT na valbové střeše |  | 2 | [12 empty] | VV | 2 | 2 | True | 1 | ROZPOCET
408 | K | 764346422 | Lemování ventilačních nástavců z TiZn předzvětralého plechu na plechové krytině D do 100 mm | kus | 2 |  | 0 | CS ÚRS 2020 01 |  | základní |  | 0 | 0.00397 | 0.00794 | 0 | 0 | 16 | K | 2 |  |  |  | ROZPOCET | 0 | 0 | 0 | 0 | 0 | 1 | 0 | 16 | 112070612
409 | K | 998764103 | Přesun hmot tonážní pro konstrukce klempířské v objektech v do 24 m | t | 0.242 |  | 0 | CS ÚRS 2020 01 |  | základní |  | 0 | 0 | 0 | 0 | 0 | 16 | K | 2 |  |  |  | ROZPOCET | 0 | 0 | 0 | 0 | 0 | 1 | 0 | 16 | -126985109
410 | K | 998764181.1 | Příplatek k přesunu hmot tonážní 764 prováděný bez použití mechanizace | t | 0.242 |  | 0 | CS ÚRS 2020 01 |  | základní |  | 0 | 0 | 0 | 0 | 0 | 16 | K | 2 |  |  |  | ROZPOCET | 0 | 0 | 0 | 0 | 0 | 1 | 0 | 16 | -1180455365
| D | 765 | Krytina skládaná |  |  |  | 0 |  |  |  |  | 0 |  | 0.00033 |  | 0.42186 | 2 | D | 1 |  |  |  | ROZPOCET | [6 empty] | 0
411 | K | 765111803R | Demontáž krytiny stávajících glazovaných tašek včetně zpětného doložení k provedeným výlezům, prostupů atd. | m2 | 9.48 |  | 0 |  |  | základní |  | 0 | 0 | 0 | 0.0445 | 0.42186 | 16 | K | 2 |  |  |  | ROZPOCET | 0 | 0 | 0 | 0 | 0 | 1 | 0 | 16 | -1629885102
| VV |  | 2*2+1*1+0,8*0,8*7"valbová střecha |  | 9.48 | [12 empty] | VV | 2 | 2 | True | 0 | ROZPOCET
| VV |  | Součet |  | 9.48 | [12 empty] | VV | 2 | 4 | True | 1 | ROZPOCET
412 | K | 765191041R | Dodávka + Montáž pojistné hydroizolační fólie, parozábrany, difuzní memrány střešních prostupů - opracování prostupů těmito vrstvami dle TZ | kus | 33 |  | 0 |  |  | základní |  | 0 | 1e-05 | 0.00033 | 0 | 0 | 16 | K | 2 |  |  |  | ROZPOCET | 0 | 0 | 0 | 0 | 0 | 1 | 0 | 16 | -1286405000
| VV |  | 11*3"11*prostup x 3vrstvy |  | 33 | [12 empty] | VV | 2 | 2 | True | 1 | ROZPOCET
| D | 766 | Konstrukce truhlářské |  |  |  | 0 |  |  |  |  | 0 |  | 3.7176 |  | 0.40242 | 2 | D | 1 |  |  |  | ROZPOCET | [6 empty] | 0
413 | K | 766-01 | DODÁVKA + MONTÁŽ DŘEVĚNÝCH OBKLADŮ STĚN, OSTĚNÍ, ŘÍMSY - komplet dle ozn. O1,O2,O3,O4 - včetně roštů a povrchových úprav | kpl | 1 |  | 0 |  |  | základní |  | 0 | 0 | 0 | 0.01695 | 0.01695 | 16 | K | 2 |  |  |  | ROZPOCET | 0 | 0 | 0 | 0 | 0 | 1 | 0 | 16 | -487067547
414 | K | 766-02 | DODÁVKA + MONTÁŽ nepravého hrázdění na dozdívaném parapetu včetně nerez kotev a povrchové úpravy - dle DET.1 | kpl | 1 |  | 0 |  |  | základní |  | 0 | 0 | 0 | 0.01695 | 0.01695 | 16 | K | 2 |  |  |  | ROZPOCET | 0 | 0 | 0 | 0 | 0 | 1 | 0 | 16 | 763405191
415 | K | 766111820 | Demontáž truhlářských stěn dřevěných plných - komplet - prkna,rošt, křídlo apod. | m2 | 8.029 |  | 0 | CS ÚRS 2020 01 |  | základní |  | 0 | 0 | 0 | 0.01695 | 0.13609 | 16 | K | 2 |  |  |  | ROZPOCET | 0 | 0 | 0 | 0 | 0 | 1 | 0 | 16 | -1190196552
| VV |  | 1,21*1+1*2,15+2,03*2,3"zabednění otvorů v 1PP |  | 8.029 | [12 empty] | VV | 2 | 2 | True | 1 | ROZPOCET
416 | K | 766211100 | Montáž madel schodišťových dřevených nebo verzalitových dílčích | m | 20.4 |  | 0 | CS ÚRS 2020 01 |  | základní |  | 0 | 0 | 0 | 0 | 0 | 16 | K | 2 |  |  |  | ROZPOCET | 0 | 0 | 0 | 0 | 0 | 1 | 0 | 16 | 1407255543
| VV |  | 18"dle výpisu |  | 18 | [12 empty] | VV | 2 | 2 | True | 0 | ROZPOCET
| VV |  | 2*1,2"do kotelny |  | 2.4 | [12 empty] | VV | 2 | 2 | True | 0 | ROZPOCET
| VV |  | Součet"DR1 |  | 20.4 | [12 empty] | VV | 2 | 4 | True | 1 | ROZPOCET
417 | M | 10010011 | dodávka madla k DR1 včetně lakování | m | 22.44 |  | 0 |  |  | základní |  | 0 | 0.00411 | 0.092228 | 0 | 0 | 32 | M | 2 |  |  |  | ROZPOCET | 0 | 0 | 0 | 0 | 0 | 1 | 0 | 16 | 382183878
| VV |  | 20,4*1,1 |  | 22.44 | [12 empty] | VV | 2 | 2 | True | 1 | ROZPOCET
418 | K | 766211811 | Demontáž schodišťového madla | m | 4.5 |  | 0 | CS ÚRS 2020 01 |  | základní |  | 0 | 0 | 0 | 0.01965 | 0.088425 | 16 | K | 2 |  |  |  | ROZPOCET | 0 | 0 | 0 | 0 | 0 | 1 | 0 | 16 | -272036351
| VV |  | 4,5"z 1NP do 2NP |  | 4.5 | [12 empty] | VV | 2 | 2 | True | 1 | ROZPOCET
419 | K | 766622833 | Demontáž rámu zdvojených oken dřevěných nebo plastových do 4m2 k opětovnému použití | m2 | 5.892 |  | 0 | CS ÚRS 2020 01 |  | základní |  | 0 | 0 | 0 | 0 | 0 | 16 | K | 2 |  |  |  | ROZPOCET | 0 | 0 | 0 | 0 | 0 | 1 | 0 | 16 | -597029675
| VV |  | 1,41*2,15"okno v mč 104 |  | 3.032 | [12 empty] | VV | 2 | 2 | True | 0 | ROZPOCET
| VV |  | 1*2,86"dveře v mč 104 |  | 2.86 | [12 empty] | VV | 2 | 2 | True | 0 | ROZPOCET
| VV |  | Součet |  | 5.892 | [12 empty] | VV | 2 | 4 | True | 1 | ROZPOCET
420 | K | 766622861 | Vyvěšení křídel dřevěných nebo plastových okenních do 1,5 m2 | kus | 4 |  | 0 | CS ÚRS 2020 01 |  | základní |  | 0 | 0 | 0 | 0 | 0 | 16 | K | 2 |  |  |  | ROZPOCET | 0 | 0 | 0 | 0 | 0 | 1 | 0 | 16 | 2098457800
| VV |  | 4"okno v místn č.104 |  | 4 | [12 empty] | VV | 2 | 2 | True | 1 | ROZPOCET
421 | K | 766622862 | Vyvěšení křídel dřevěných nebo plastových okenních přes 1,5 m2 | kus | 1 |  | 0 | CS ÚRS 2020 01 |  | základní |  | 0 | 0 | 0 | 0 | 0 | 16 | K | 2 |  |  |  | ROZPOCET | 0 | 0 | 0 | 0 | 0 | 1 | 0 | 16 | -1304351732
| VV |  | 1"křídlo dveří mč.104 |  | 1 | [12 empty] | VV | 2 | 2 | True | 1 | ROZPOCET
422 | K | 7666600 - 1 | Montáž + dodávka vnitřních dveří - kompletní provedení výplně otvoru dle ozn.26 (kování, křídlo, zárubeň, povrchová úprava, požární odolnost, samozavírač) - PO EI 30DP3 - C | kus | 1 |  | 0 |  |  | základní |  | 0 | 0.3 | 0.3 | 0 | 0 | 16 | K | 2 |  |  |  | ROZPOCET | 0 | 0 | 0 | 0 | 0 | 1 | 0 | 16 | -775167405
423 | K | 7666600 - 2 | Montáž + dodávka vnitřních dveří - kompletní provedení výplně otvoru dle ozn.23 (kování, křídlo, zárubeň, povrchová úprava) | kus | 1 |  | 0 |  |  | základní |  | 0 | 0.3 | 0.3 | 0 | 0 | 16 | K | 2 |  |  |  | ROZPOCET | 0 | 0 | 0 | 0 | 0 | 1 | 0 | 16 | 1361444550
424 | K | 7666600 - 3 | Montáž + dodávka vnitřních dveří - kompletní provedení výplně otvoru dle ozn.27 (kování, křídlo, zárubeň, povrchová úprava, požární odolnost, samozavírač) - PO EI 30DP3 - C | kus | 1 |  | 0 |  |  | základní |  | 0 | 0.3 | 0.3 | 0 | 0 | 16 | K | 2 |  |  |  | ROZPOCET | 0 | 0 | 0 | 0 | 0 | 1 | 0 | 16 | -879171893
425 | K | 7666600 - 4 | Montáž + dodávka vnitřních dveří - kompletní provedení výplně otvoru dle ozn.28 (kování, křídlo, zárubeň, povrchová úprava) | kus | 1 |  | 0 |  |  | základní |  | 0 | 0.3 | 0.3 | 0 | 0 | 16 | K | 2 |  |  |  | ROZPOCET | 0 | 0 | 0 | 0 | 0 | 1 | 0 | 16 | 164142496
426 | K | 7666600 - 5 | Montáž + dodávka vnitřních dveří - kompletní provedení výplně otvoru dle ozn.29 (kování, křídlo, zárubeň, povrchová úprava) | kus | 1 |  | 0 |  |  | základní |  | 0 | 0.3 | 0.3 | 0 | 0 | 16 | K | 2 |  |  |  | ROZPOCET | 0 | 0 | 0 | 0 | 0 | 1 | 0 | 16 | -1806631642
427 | K | 7666600 - 6 | Montáž + dodávka vnitřních dveří - kompletní provedení výplně otvoru dle ozn.30 (kování, křídlo, zárubeň, povrchová úprava) | kus | 1 |  | 0 |  |  | základní |  | 0 | 0.3 | 0.3 | 0 | 0 | 16 | K | 2 |  |  |  | ROZPOCET | 0 | 0 | 0 | 0 | 0 | 1 | 0 | 16 | -634504201
428 | K | 7666600 - 7 | Montáž + dodávka vnitřních dveří - kompletní provedení výplně otvoru dle ozn.31 (kování, křídlo, zárubeň, povrchová úprava, požární odolnost, samozavírač) - PO EI 30DP3 - C | kus | 1 |  | 0 |  |  | základní |  | 0 | 0.3 | 0.3 | 0 | 0 | 16 | K | 2 |  |  |  | ROZPOCET | 0 | 0 | 0 | 0 | 0 | 1 | 0 | 16 | -2114854994
429 | K | 7666600 - 8 | Montáž + dodávka vnitřních dveří - kompletní provedení výplně otvoru dle ozn.32 (kování, křídlo, zárubeň, povrchová úprava, požární odolnost, samozavírač) - PO EI 30DP3 - C | kus | 1 |  | 0 |  |  | základní |  | 0 | 0.3 | 0.3 | 0 | 0 | 16 | K | 2 |  |  |  | ROZPOCET | 0 | 0 | 0 | 0 | 0 | 1 | 0 | 16 | -1562949096
430 | K | 7666600 - 9 | Montáž + dodávka vnitřních dveří - kompletní provedení výplně otvoru dle ozn.33 (kování, křídlo, zárubeň, povrchová úprava) | kus | 1 |  | 0 |  |  | základní |  | 0 | 0.3 | 0.3 | 0 | 0 | 16 | K | 2 |  |  |  | ROZPOCET | 0 | 0 | 0 | 0 | 0 | 1 | 0 | 16 | 1257990297
431 | K | 7666600 - 91 | Montáž + dodávka balkonových dveří - kompletní provedení výplně otvoru dle ozn.34 (kování, křídlo, zárubeň, povrchová úprava) | kus | 1 |  | 0 |  |  | základní |  | 0 | 0.3 | 0.3 | 0 | 0 | 16 | K | 2 |  |  |  | ROZPOCET | 0 | 0 | 0 | 0 | 0 | 1 | 0 | 16 | -1334352633
432 | K | 7666600 - 92 | Montáž + dodávka okno špaletové - kompletní provedení výplně otvoru dle ozn.35 (kování, křídla, rám, povrchová úprava) | kus | 1 |  | 0 |  |  | základní |  | 0 | 0.3 | 0.3 | 0 | 0 | 16 | K | 2 |  |  |  | ROZPOCET | 0 | 0 | 0 | 0 | 0 | 1 | 0 | 16 | -1591547324
433 | K | 766660001 | Montáž dveřních křídel otvíravých jednokřídlových š do 0,8 m do ocelové zárubně | kus | 7 |  | 0 | CS ÚRS 2020 01 |  | základní |  | 0 | 0 | 0 | 0 | 0 | 16 | K | 2 |  |  |  | ROZPOCET | 0 | 0 | 0 | 0 | 0 | 1 | 0 | 16 | -79559147
| VV |  | 3+1+2+1"dveře 14,15,16,18 |  | 7 | [12 empty] | VV | 2 | 2 | True | 1 | ROZPOCET
434 | M | 61162098R3 | dveře jednokřídlé dřevotřískové povrch laminátový HPL plné 800x1970/2100mm včetně kování - kompl.dle ozn. 14,15,16 | kus | 7 |  | 0 |  |  | základní |  | 0 | 0.0195 | 0.1365 | 0 | 0 | 32 | M | 2 |  |  |  | ROZPOCET | 0 | 0 | 0 | 0 | 0 | 1 | 0 | 16 | 109640380
| VV |  | 3+1+2+1"dveře 14,15,16,18 |  | 7 | [12 empty] | VV | 2 | 2 | True | 0 | ROZPOCET
| VV |  | Součet |  | 7 | [12 empty] | VV | 2 | 4 | True | 1 | ROZPOCET
435 | K | 766660002 | Montáž dveřních křídel otvíravých jednokřídlových š přes 0,8 m do ocelové zárubně | kus | 1 |  | 0 | CS ÚRS 2020 01 |  | základní |  | 0 | 0 | 0 | 0 | 0 | 16 | K | 2 |  |  |  | ROZPOCET | 0 | 0 | 0 | 0 | 0 | 1 | 0 | 16 | 1733165180
| VV |  | 1" dveře 17 |  | 1 | [12 empty] | VV | 2 | 2 | True | 1 | ROZPOCET
436 | M | 61162098R4 | dveře jednokřídlé dřevotřískové povrch laminátový HPL plné 900x1970/2100mm včetně kování a okopový plech - kompl.dle ozn. 17 | kus | 1 |  | 0 |  |  | základní |  | 0 | 0.0195 | 0.0195 | 0 | 0 | 32 | M | 2 |  |  |  | ROZPOCET | 0 | 0 | 0 | 0 | 0 | 1 | 0 | 16 | -689860457
| VV |  | 1"dveře 17 |  | 1 | [12 empty] | VV | 2 | 2 | True | 0 | ROZPOCET
| VV |  | Součet |  | 1 | [12 empty] | VV | 2 | 4 | True | 1 | ROZPOCET
437 | K | 766660021 | Montáž dveřních křídel otvíravých jednokřídlových š do 0,8 m požárních do ocelové zárubně | kus | 6 |  | 0 | CS ÚRS 2020 01 |  | základní |  | 0 | 0 | 0 | 0 | 0 | 16 | K | 2 |  |  |  | ROZPOCET | 0 | 0 | 0 | 0 | 0 | 1 | 0 | 16 | 948709337
| VV |  | 1"24 |  | 1 | [12 empty] | VV | 2 | 2 | True | 0 | ROZPOCET
| VV |  | 1"25 |  | 1 | [12 empty] | VV | 2 | 2 | True | 0 | ROZPOCET
| VV |  | 3"20,21,22 |  | 3 | [12 empty] | VV | 2 | 2 | True | 0 | ROZPOCET
| VV |  | 1"13 |  | 1 | [12 empty] | VV | 2 | 2 | True | 0 | ROZPOCET
| VV |  | Součet |  | 6 | [12 empty] | VV | 2 | 4 | True | 1 | ROZPOCET
438 | M | 61162098R | dveře jednokřídlé dřevotřískové protipožární EI (EW) 30 D3 povrch laminátový HPL plné 800x1970/2100mm včetně kování - kompl.dle ozn. 13,21,22,24,25 | kus | 5 |  | 0 |  |  | základní |  | 0 | 0.0195 | 0.0975 | 0 | 0 | 32 | M | 2 |  |  |  | ROZPOCET | 0 | 0 | 0 | 0 | 0 | 1 | 0 | 16 | 411389085
| VV |  | 1"24 |  | 1 | [12 empty] | VV | 2 | 2 | True | 0 | ROZPOCET
| VV |  | 1"25 |  | 1 | [12 empty] | VV | 2 | 2 | True | 0 | ROZPOCET
| VV |  | 1"21 |  | 1 | [12 empty] | VV | 2 | 2 | True | 0 | ROZPOCET
| VV |  | 1"22 |  | 1 | [12 empty] | VV | 2 | 2 | True | 0 | ROZPOCET
| VV |  | 1"13 |  | 1 | [12 empty] | VV | 2 | 2 | True | 0 | ROZPOCET
| VV |  | Součet |  | 5 | [12 empty] | VV | 2 | 4 | True | 1 | ROZPOCET
439 | M | 61162098R1 | dveře jednokřídlé dřevotřískové protipožární EI (EW) 30 D3 povrch laminátový HPL plné 700x1970/2100mm včetně kování - kompl.dle ozn. 20 | kus | 1 |  | 0 |  |  | základní |  | 0 | 0.0195 | 0.0195 | 0 | 0 | 32 | M | 2 |  |  |  | ROZPOCET | 0 | 0 | 0 | 0 | 0 | 1 | 0 | 16 | -2067180648
| VV |  | 1"20 |  | 1 | [12 empty] | VV | 2 | 2 | True | 0 | ROZPOCET
| VV |  | Součet |  | 1 | [12 empty] | VV | 2 | 4 | True | 1 | ROZPOCET
440 | K | 766660022 | Montáž dveřních křídel otvíravých jednokřídlových š přes 0,8 m požárních do ocelové zárubně | kus | 1 |  | 0 | CS ÚRS 2020 01 |  | základní |  | 0 | 0 | 0 | 0 | 0 | 16 | K | 2 |  |  |  | ROZPOCET | 0 | 0 | 0 | 0 | 0 | 1 | 0 | 16 | 58239069
| VV |  | 1"dveře 12 |  | 1 | [12 empty] | VV | 2 | 2 | True | 1 | ROZPOCET
441 | M | 61162098R2 | dveře jednokřídlé dřevotřískové protipožární EI (EW) 30 D3 povrch laminátový HPL plné 900x1970/2100mm včetně kování - kompl.dle ozn. 12 | kus | 1 |  | 0 |  |  | základní |  | 0 | 0.0195 | 0.0195 | 0 | 0 | 32 | M | 2 |  |  |  | ROZPOCET | 0 | 0 | 0 | 0 | 0 | 1 | 0 | 16 | 1253660946
| VV |  | 1"12 |  | 1 | [12 empty] | VV | 2 | 2 | True | 0 | ROZPOCET
| VV |  | Součet |  | 1 | [12 empty] | VV | 2 | 4 | True | 1 | ROZPOCET
442 | K | 766660717 | Montáž dveřních křídel samozavírače na ocelovou zárubeň | kus | 7 |  | 0 | CS ÚRS 2020 01 |  | základní |  | 0 | 0 | 0 | 0 | 0 | 16 | K | 2 |  |  |  | ROZPOCET | 0 | 0 | 0 | 0 | 0 | 1 | 0 | 16 | 609000569
| VV |  | 1+1"křídlo ozn. 24+25 |  | 2 | [12 empty] | VV | 2 | 2 | True | 0 | ROZPOCET
| VV |  | 5"křídlo ozn. 13,21,22,20,12 |  | 5 | [12 empty] | VV | 2 | 2 | True | 0 | ROZPOCET
| VV |  | Součet |  | 7 | [12 empty] | VV | 2 | 4 | True | 1 | ROZPOCET
443 | M | 54917265 | samozavírač dveří hydraulický K214 č.14 zlatá bronz | kus | 7 |  | 0 | CS ÚRS 2020 01 |  | základní |  | 0 | 0.0047 | 0.0329 | 0 | 0 | 32 | M | 2 |  |  |  | ROZPOCET | 0 | 0 | 0 | 0 | 0 | 1 | 0 | 16 | 394440173
444 | K | 766691914 | Ostatní práce vyvěšení nebo zavěšení křídel s případným uložením a opětovným zavěšením po provedení stavebních změn dřevěných dveřních, plochy do 2 m2 | kus | 6 |  | 0 | CS ÚRS 2020 01 |  | základní |  | 0 | 0 | 0 | 0.024 | 0.144 | 16 | K | 2 |  |  |  | ROZPOCET | 0 | 0 | 0 | 0 | 0 | 1 | 0 | 16 | 256062823
| VV |  | 6"2NP mč207,208 |  | 6 | [12 empty] | VV | 2 | 2 | True | 1 | ROZPOCET
445 | K | 998766103 | Přesun hmot tonážní pro konstrukce truhlářské v objektech v do 24 m | t | 3.718 |  | 0 | CS ÚRS 2020 01 |  | základní |  | 0 | 0 | 0 | 0 | 0 | 16 | K | 2 |  |  |  | ROZPOCET | 0 | 0 | 0 | 0 | 0 | 1 | 0 | 16 | 1419203411
446 | K | 998766181 | Příplatek k přesunu hmot tonážní 766 prováděný bez použití mechanizace | t | 3.718 |  | 0 | CS ÚRS 2020 01 |  | základní |  | 0 | 0 | 0 | 0 | 0 | 16 | K | 2 |  |  |  | ROZPOCET | 0 | 0 | 0 | 0 | 0 | 1 | 0 | 16 | -1261053972
| D | 767 | Konstrukce zámečnické |  |  |  | 0 |  |  |  |  | 0 |  | 1.9616 |  | 0.02 | 2 | D | 1 |  |  |  | ROZPOCET | [6 empty] | 0
447 | K | 767220130 | Montáž zábradlí schodišťového hmotnosti nad 25 kg z trubek do zdi | m | 3.5 |  | 0 | CS ÚRS 2020 01 |  | základní |  | 0 | 0 | 0 | 0 | 0 | 16 | K | 2 |  |  |  | ROZPOCET | 0 | 0 | 0 | 0 | 0 | 1 | 0 | 16 | -1758111047
| VV |  | 3,5"Z3 |  | 3.5 | [12 empty] | VV | 2 | 2 | True | 1 | ROZPOCET
448 | M | 140110R | dodávka zábradlí - komplet dle ozn.Z3 včetně povrchové úpravy dle PD | kg | 70 |  | 0 |  |  | základní |  | 0 | 0.004 | 0.28 | 0 | 0 | 32 | M | 2 |  |  |  | ROZPOCET | 0 | 0 | 0 | 0 | 0 | 1 | 0 | 16 | 2047596629
449 | K | 767640111 | Montáž dveří ocelových vchodových nebo vnitřních jednokřídlových bez nadsvětlíku včetně rámové zárubně | kus | 12 |  | 0 | CS ÚRS 2020 01 |  | základní |  | 0 | 0 | 0 | 0 | 0 | 16 | K | 2 |  |  |  | ROZPOCET | 0 | 0 | 0 | 0 | 0 | 1 | 0 | 16 | 252838569
| VV |  | 1"dveře ozn.1 |  | 1 | [12 empty] | VV | 2 | 2 | True | 0 | ROZPOCET
| VV |  | 1"dveře ozn.2 |  | 1 | [12 empty] | VV | 2 | 2 | True | 0 | ROZPOCET
| VV |  | 1"dveře ozn.3 |  | 1 | [12 empty] | VV | 2 | 2 | True | 0 | ROZPOCET
| VV |  | Mezisoučet"2PP |  | 3 | [12 empty] | VV | 2 | 3 | True | 0 | ROZPOCET
| VV |  | 1"dveře ozn.4 |  | 1 | [12 empty] | VV | 2 | 2 | True | 0 | ROZPOCET
| VV |  | 1"dveře ozn.5 |  | 1 | [12 empty] | VV | 2 | 2 | True | 0 | ROZPOCET
| VV |  | 1"dveře ozn.6 |  | 1 | [12 empty] | VV | 2 | 2 | True | 0 | ROZPOCET
| VV |  | 1"dveře ozn.7 |  | 1 | [12 empty] | VV | 2 | 2 | True | 0 | ROZPOCET
| VV |  | 1"dveře ozn.8 |  | 1 | [12 empty] | VV | 2 | 2 | True | 0 | ROZPOCET
| VV |  | 2"dveře ozn.9 |  | 2 | [12 empty] | VV | 2 | 2 | True | 0 | ROZPOCET
| VV |  | 1"dveře ozn.10 |  | 1 | [12 empty] | VV | 2 | 2 | True | 0 | ROZPOCET
| VV |  | Mezisoučet"1PP |  | 8 | [12 empty] | VV | 2 | 3 | True | 0 | ROZPOCET
| VV |  | 1"dveře 19 |  | 1 | [12 empty] | VV | 2 | 2 | True | 0 | ROZPOCET
| VV |  | Mezisoučet"1NP |  | 1 | [12 empty] | VV | 2 | 3 | True | 0 | ROZPOCET
| VV |  | Součet |  | 12 | [12 empty] | VV | 2 | 4 | True | 1 | ROZPOCET
450 | M | 553411R1 | dveře ocelové vchodové nezateplené 1křídlé 800x1970mm včetně zárubně, kování a povrchové úpravy - komplet dle ozn.1 | kus | 1 |  | 0 |  |  | základní |  | 0 | 0.084 | 0.084 | 0 | 0 | 32 | M | 2 |  |  |  | ROZPOCET | 0 | 0 | 0 | 0 | 0 | 1 | 0 | 16 | 228416165
451 | M | 553411R2 | dveře ocelové vchodové zateplené 1křídlé 900x1970mm včetně zárubně, kování a povrchové úpravy - komplet dle ozn.2 | kus | 1 |  | 0 |  |  | základní |  | 0 | 0.084 | 0.084 | 0 | 0 | 32 | M | 2 |  |  |  | ROZPOCET | 0 | 0 | 0 | 0 | 0 | 1 | 0 | 16 | -608373806
452 | M | 553411R3 | dveře ocelové vchodové nezateplené 1křídlé 900x1970mm včetně zárubně, kování a povrchové úpravy - komplet dle ozn.3 | kus | 1 |  | 0 |  |  | základní |  | 0 | 0.084 | 0.084 | 0 | 0 | 32 | M | 2 |  |  |  | ROZPOCET | 0 | 0 | 0 | 0 | 0 | 1 | 0 | 16 | 1205819172
453 | M | 553411R4 | dveře ocelové vchodové nezateplené 1křídlé 800x1970mm včetně zárubně, kování a povrchové úpravy - PO EI 30 DP3- komplet dle ozn.4 | kus | 1 |  | 0 |  |  | základní |  | 0 | 0.084 | 0.084 | 0 | 0 | 32 | M | 2 |  |  |  | ROZPOCET | 0 | 0 | 0 | 0 | 0 | 1 | 0 | 16 | 1981959351
454 | M | 553411R5 | dveře ocelové vchodové nezateplené 1křídlé 700x1970mm včetně zárubně, kování a povrchové úpravy- komplet dle ozn.5 | kus | 1 |  | 0 |  |  | základní |  | 0 | 0.084 | 0.084 | 0 | 0 | 32 | M | 2 |  |  |  | ROZPOCET | 0 | 0 | 0 | 0 | 0 | 1 | 0 | 16 | -2098226478
455 | M | 553411R6 | dveře ocelové vchodové nezateplené 1křídlé 900xATYPmm včetně zárubně, kování, samozavírače a povrchové úpravy- PO EI 30DP3 - C - komplet dle ozn.6 | kus | 1 |  | 0 |  |  | základní |  | 0 | 0.084 | 0.084 | 0 | 0 | 32 | M | 2 |  |  |  | ROZPOCET | 0 | 0 | 0 | 0 | 0 | 1 | 0 | 16 | 1355660714
456 | M | 553411R7 | dveře ocelové vchodové nezateplené 1křídlé 900x1970mm včetně zárubně, kování a povrchové úpravy - komplet dle ozn.7 | kus | 1 |  | 0 |  |  | základní |  | 0 | 0.084 | 0.084 | 0 | 0 | 32 | M | 2 |  |  |  | ROZPOCET | 0 | 0 | 0 | 0 | 0 | 1 | 0 | 16 | -1124674038
457 | M | 553411R8 | dveře ocelové vchodové nezateplené 1křídlé 800x1970mm včetně zárubně, kování, samozavírače a povrchové úpravy- PO EI 30DP3 - C - komplet dle ozn.8 | kus | 1 |  | 0 |  |  | základní |  | 0 | 0.084 | 0.084 | 0 | 0 | 32 | M | 2 |  |  |  | ROZPOCET | 0 | 0 | 0 | 0 | 0 | 1 | 0 | 16 | -1091251027
458 | M | 553411R9 | dveře ocelové vchodové nezateplené 1křídlé 900x1970mm včetně zárubně, kování a povrchové úpravy - komplet dle ozn.9 | kus | 2 |  | 0 |  |  | základní |  | 0 | 0.084 | 0.168 | 0 | 0 | 32 | M | 2 |  |  |  | ROZPOCET | 0 | 0 | 0 | 0 | 0 | 1 | 0 | 16 | 472864595
459 | M | 553411R91 | dveře ocelové vchodové zateplené 1křídlé 800x1970mm včetně zárubně, kování a povrchové úpravy - komplet dle ozn.10 | kus | 1 |  | 0 |  |  | základní |  | 0 | 0.084 | 0.084 | 0 | 0 | 32 | M | 2 |  |  |  | ROZPOCET | 0 | 0 | 0 | 0 | 0 | 1 | 0 | 16 | 30967873
460 | M | 553411R92 | dveře ocelové vchodové zateplené 1křídlé 1000xATYPmm (obloukové) včetně zárubně, kování a povrchové úpravy - komplet dle ozn.11 | kus | 1 |  | 0 |  |  | základní |  | 0 | 0.084 | 0.084 | 0 | 0 | 32 | M | 2 |  |  |  | ROZPOCET | 0 | 0 | 0 | 0 | 0 | 1 | 0 | 16 | 61551280
461 | M | 553411R93 | dveře ocelové vchodové zateplené 1křídlé 700x1970mm včetně zárubně, kování a povrchové úpravy - komplet dle ozn.19 | kus | 1 |  | 0 |  |  | základní |  | 0 | 0.084 | 0.084 | 0 | 0 | 32 | M | 2 |  |  |  | ROZPOCET | 0 | 0 | 0 | 0 | 0 | 1 | 0 | 16 | -1169737014
462 | K | 767661811 | Demontáž mříží pevných nebo otevíravých | m2 | 1 |  | 0 | CS ÚRS 2020 01 |  | základní |  | 0 | 0 | 0 | 0.02 | 0.02 | 16 | K | 2 |  |  |  | ROZPOCET | 0 | 0 | 0 | 0 | 0 | 1 | 0 | 16 | -1350405672
| VV |  | 1*1"mč-104 |  | 1 | [12 empty] | VV | 2 | 2 | True | 1 | ROZPOCET
463 | K | 76789611R | Dodávka + montáž nerezové L 70*70*3 | m | 1.49 |  | 0 |  |  | základní |  | 0 | 0 | 0 | 0 | 0 | 16 | K | 2 |  |  |  | ROZPOCET | 0 | 0 | 0 | 0 | 0 | 1 | 0 | 16 | 2110501743
| VV |  | 1,49"stupeňv podlaze v mč204 |  | 1.49 | [12 empty] | VV | 2 | 2 | True | 1 | ROZPOCET
464 | K | 76789611R1 | Dodávka + montáž klec na VZT - komplet dle ozn.Z1 včetně povrchové úpravy žárový zinek, kotvení k základu, dílenské PD, prořezu, spojovacích materiálů apod. | kg | 421 |  | 0 |  |  | základní |  | 0 | 0 | 0 | 0 | 0 | 16 | K | 2 |  |  |  | ROZPOCET | 0 | 0 | 0 | 0 | 0 | 1 | 0 | 16 | 166037940
| VV |  | (227+185+4+5) |  | 421 | [12 empty] | VV | 2 | 2 | True | 1 | ROZPOCET
465 | K | 76789611R2 | Dodávka + montáž klec na VZT - komplet dle ozn.Z2 včetně povrchové úpravy žárový zinek, kotvení k základu, dílenské PD, prořezu, spojovacích materiálů apod. | kg | 133 |  | 0 |  |  | základní |  | 0 | 0 | 0 | 0 | 0 | 16 | K | 2 |  |  |  | ROZPOCET | 0 | 0 | 0 | 0 | 0 | 1 | 0 | 16 | 2051359716
| VV |  | (88+45) |  | 133 | [12 empty] | VV | 2 | 2 | True | 1 | ROZPOCET
466 | K | 767991911 | Opravy zámečnických konstrukcí ostatní - samostatné svařování | m | 248.2 |  | 0 | CS ÚRS 2020 01 |  | základní |  | 0 | 0.00024 | 0.059568 | 0 | 0 | 16 | K | 2 |  |  |  | ROZPOCET | 0 | 0 | 0 | 0 | 0 | 1 | 0 | 16 | -1889118379
| VV |  | 2*(6,3*4+6*3+3,4*3+2,6*3)"1PP dle skl.SA2.2,SA2.4 - přivaření pásoviny |  | 122.4 | [12 empty] | VV | 2 | 2 | True | 0 | ROZPOCET
| VV |  | 2*(6,6*3+6,3+6,1*3+6,6*2+5,3)"1NP dle vč.F121c1 - statika - přivaření T k nosníkům |  | 125.8 | [12 empty] | VV | 2 | 2 | True | 0 | ROZPOCET
| VV |  | Součet |  | 248.2 | [12 empty] | VV | 2 | 4 | True | 1 | ROZPOCET
467 | M | 13010359 | ocel pásová válcovaná za studena 60x8mm | t | 0.231 |  | 0 | CS ÚRS 2020 01 |  | základní |  | 0 | 1 | 0.231 | 0 | 0 | 32 | M | 2 |  |  |  | ROZPOCET | 0 | 0 | 0 | 0 | 0 | 1 | 0 | 16 | 1702581529
| VV |  | 0,06*0,008*(6,3*4+6*3+3,4*3+2,6*3)*7,85"1PP dle skl.SA2.2,SA2.4 - přivaření pásoviny |  | 0.231 | [12 empty] | VV | 2 | 2 | True | 1 | ROZPOCET
468 | M | 13010620 | ocel profilová T 50x50x6mm jakost 11 375 | t | 0.299 |  | 0 | CS ÚRS 2020 01 |  | základní |  | 0 | 1 | 0.299 | 0 | 0 | 32 | M | 2 |  |  |  | ROZPOCET | 0 | 0 | 0 | 0 | 0 | 1 | 0 | 16 | -943791669
| VV |  | (6,6*3+6,3+6,1*3+6,6*2+5,3)*0,0044*1,08"1NP dle vč.F121c1 - statika - přivaření T k nosníkům |  | 0.299 | [12 empty] | VV | 2 | 2 | True | 1 | ROZPOCET
469 | K | 998767103 | Přesun hmot tonážní pro zámečnické konstrukce v objektech v do 24 m | t | 1.962 |  | 0 | CS ÚRS 2020 01 |  | základní |  | 0 | 0 | 0 | 0 | 0 | 16 | K | 2 |  |  |  | ROZPOCET | 0 | 0 | 0 | 0 | 0 | 1 | 0 | 16 | -2108330897
470 | K | 998767181 | Příplatek k přesunu hmot tonážní 767 prováděný bez použití mechanizace | t | 1.962 |  | 0 | CS ÚRS 2020 01 |  | základní |  | 0 | 0 | 0 | 0 | 0 | 16 | K | 2 |  |  |  | ROZPOCET | 0 | 0 | 0 | 0 | 0 | 1 | 0 | 16 | 2135525157
| D | 771 | Podlahy z dlaždic |  |  |  | 0 |  |  |  |  | 0 |  | 19.3646 |  | 0.3091 | 2 | D | 1 |  |  |  | ROZPOCET | [6 empty] | 0
471 | K | 771111011 | Vysátí podkladu před pokládkou dlažby | m2 | 389.135 |  | 0 | CS ÚRS 2020 01 |  | základní |  | 0 | 0 | 0 | 0 | 0 | 16 | K | 2 |  |  |  | ROZPOCET | 0 | 0 | 0 | 0 | 0 | 1 | 0 | 16 | -2141061806
| VV |  | 6,18+11,73"skl.PA10 - kotelna + chodbička ke kotelně |  | 17.91 | [12 empty] | VV | 2 | 2 | True | 0 | ROZPOCET
| VV |  | 2,5*1,875+2,44+1,34*2,3+0,3*1,49+2,39*2,3"NS3,NS4 - 2NP |  | 16.154 | [12 empty] | VV | 2 | 2 | True | 0 | ROZPOCET
| VV |  | 3,5*0,25"na vřetenové stěně schodiště do 2NP |  | 0.875 | [12 empty] | VV | 2 | 2 | True | 0 | ROZPOCET
| VV |  | 0,6*1,18+1*0,6+(2,57+0,6+0,81)*1,58+19,26+2,75+6,61+1,49+18,41+10,43+7,7+6,38"NS3,NS4 - 1PP |  | 80.626 | [12 empty] | VV | 2 | 2 | True | 0 | ROZPOCET
| VV |  | 44,81+31,93+87,77+44,81+4,79+19,71-1,6*4,5+1,37+3,66+12,67+4,21+1,93+4,12+1,84+5,29+8,22+1,7+1,94"NS3, NS4 - 1NP pod dlažbu |  | 273.57 | [12 empty] | VV | 2 | 2 | True | 0 | ROZPOCET
| VV |  | Součet |  | 389.135 | [12 empty] | VV | 2 | 4 | True | 1 | ROZPOCET
472 | K | 771121011 | Nátěr penetrační na podlahu | m2 | 389.135 |  | 0 | CS ÚRS 2020 01 |  | základní |  | 0 | 0.0003 | 0.11674 | 0 | 0 | 16 | K | 2 |  |  |  | ROZPOCET | 0 | 0 | 0 | 0 | 0 | 1 | 0 | 16 | -1296216364
| VV |  | 6,18+11,73"skl.PA10 - kotelna + chodbička ke kotelně - pod dlažbu |  | 17.91 | [12 empty] | VV | 2 | 2 | True | 0 | ROZPOCET
| VV |  | Mezisoučet"3NP |  | 17.91 | [12 empty] | VV | 2 | 3 | True | 0 | ROZPOCET
| VV |  | (2,5*1,875+2,44+1,34*2,3+0,3*1,49+2,39*2,3)"NS3,NS4 - 2NP pod dlažbu |  | 16.154 | [12 empty] | VV | 2 | 2 | True | 0 | ROZPOCET
| VV |  | 3,5*0,25"na vřetenové stěně schodiště do 2NP |  | 0.875 | [12 empty] | VV | 2 | 2 | True | 0 | ROZPOCET
| VV |  | Mezisoučet"2NP |  | 17.029 | [12 empty] | VV | 2 | 3 | True | 0 | ROZPOCET
| VV |  | (0,6*1,18+1*0,6+(2,57+0,6+0,81)*1,58+19,26+2,75+6,61+1,49+18,41+10,43+7,7+6,38)"NS3,NS4 - 1PP pod dlažbu |  | 80.626 | [12 empty] | VV | 2 | 2 | True | 0 | ROZPOCET
| VV |  | Mezisoučet"1PP |  | 80.626 | [12 empty] | VV | 2 | 3 | True | 0 | ROZPOCET
| VV |  | 44,81+31,93+87,77+44,81+4,79+19,71-1,6*4,5+1,37+3,66+12,67+4,21+1,93+4,12+1,84+5,29+8,22+1,7+1,94"NS3, NS4 - 1NP pod dlažbu |  | 273.57 | [12 empty] | VV | 2 | 2 | True | 0 | ROZPOCET
| VV |  | Mezisoučet"1NP |  | 273.57 | [12 empty] | VV | 2 | 3 | True | 0 | ROZPOCET
| VV |  | Součet |  | 389.135 | [12 empty] | VV | 2 | 4 | True | 1 | ROZPOCET
473 | K | 771151022 | Samonivelační stěrka podlah pevnosti 30 MPa tl 5 mm | m2 | 399.223 |  | 0 | CS ÚRS 2020 01 |  | základní |  | 0 | 0.0075 | 2.9942 | 0 | 0 | 16 | K | 2 |  |  |  | ROZPOCET | 0 | 0 | 0 | 0 | 0 | 1 | 0 | 16 | 309946492
| VV |  | 6,18+11,73"skl.PA10 - kotelna + chodbička ke kotelně |  | 17.91 | [12 empty] | VV | 2 | 2 | True | 0 | ROZPOCET
| VV |  | 1,875*(5,04+0,3)+1,825*2,74+1,24*0,5"skl PA9 - 2NP - mč.204,205,209,210 |  | 15.633 | [12 empty] | VV | 2 | 2 | True | 0 | ROZPOCET
| VV |  | (3,98+1,7*1,5)"skl.PA2 |  | 6.53 | [12 empty] | VV | 2 | 2 | True | 0 | ROZPOCET
| VV |  | (2,55*6,3+0,6*1,17+0,58*1,18+2,57*1,58+1*0,6+0,6*1,58+1,58*0,81+1,325*2,2+1*0,6+3,4*4,7-2,5*2,5/2+4,87*3,3+3,13*2,74)"PA3 |  | 65.357 | [12 empty] | VV | 2 | 2 | True | 0 | ROZPOCET
| VV |  | (2,75*2,69+2,69*1,97+3,5*1,3)"PA 4 |  | 17.247 | [12 empty] | VV | 2 | 2 | True | 0 | ROZPOCET
| VV |  | 104,427"PA7, PA8 na ŽB desce |  | 104.427 | [12 empty] | VV | 2 | 2 | True | 0 | ROZPOCET
| VV |  | (2,46*1,82+3,04*1,8+4,3*1,8+3,5*6,5)"PA6 - pod ášlap |  | 40.439 | [12 empty] | VV | 2 | 2 | True | 0 | ROZPOCET
| VV |  | 1,37+3,66+12,67+4,21+1,93+4,12+1,84+5,29+8,22+1,7+1,94+3,8*1,45+4,79+44,81+4*6,585+2*2/2+1,6*1,6/2"PA5 - pod nášlap |  | 131.68 | [12 empty] | VV | 2 | 2 | True | 0 | ROZPOCET
| VV |  | Součet |  | 399.223 | [12 empty] | VV | 2 | 4 | True | 1 | ROZPOCET
474 | K | 771161011 | Montáž profilu dilatační spáry bez izolace v rovině dlažby | m | 96.865 |  | 0 | CS ÚRS 2020 01 |  | základní |  | 0 | 0 | 0 | 0 | 0 | 16 | K | 2 |  |  |  | ROZPOCET | 0 | 0 | 0 | 0 | 0 | 1 | 0 | 16 | -1690676453
| VV |  | 4,5*2+9,34+2,12+12,27+6,585*3+5,12+6,06+6,3+6,53+3,01+3,01+2,4+1,25+0,8+0,8+0,9+0,9+0,7*8+0,9+0,8 |  | 96.865 | [12 empty] | VV | 2 | 2 | True | 1 | ROZPOCET
475 | M | 59054164 | profil dilatační s bočními díly z PVC/CPE tl 10mm | m | 106.552 |  | 0 | CS ÚRS 2020 01 |  | základní |  | 0 | 0.00013 | 0.013852 | 0 | 0 | 32 | M | 2 |  |  |  | ROZPOCET | 0 | 0 | 0 | 0 | 0 | 1 | 0 | 16 | 425286062
| VV |  | 96,865*1,1 'Přepočtené koeficientem množství |  | 106.552 | [12 empty] | VV | 2 | 2 | False | 1 | ROZPOCET
476 | K | 771473810 | Demontáž soklíků z dlaždic keramických lepených rovných | m | 58.43 |  | 0 | CS ÚRS 2020 01 |  | základní |  | 0 | 0 | 0 | 0.00325 | 0.1899 | 16 | K | 2 |  |  |  | ROZPOCET | 0 | 0 | 0 | 0 | 0 | 1 | 0 | 16 | 1453625516
| VV |  | 2*(3,83+4,125+1,76+1+0,91+1,41+1,735*4+2,14*2+2,86+2,1)" mč206,207,208 - dle vč.F112B4 |  | 58.43 | [12 empty] | VV | 2 | 2 | True | 1 | ROZPOCET
477 | K | 771474112 | Montáž soklů z dlaždic keramických rovných flexibilní lepidlo v do 90 mm | m | 266.84 |  | 0 | CS ÚRS 2020 01 |  | základní |  | 0 | 0.00043 | 0.11474 | 0 | 0 | 16 | K | 2 |  |  |  | ROZPOCET | 0 | 0 | 0 | 0 | 0 | 1 | 0 | 16 | 1536519803
| VV |  | 2*(4,005+3,875+1,49+1,95+0,3+1,31)-0,8*4"mč301,302 |  | 22.66 | [12 empty] | VV | 2 | 2 | True | 0 | ROZPOCET
| VV |  | 2*(2,23+1,5+2,925+2,925+1,1+0,3+1,875+3,83)-0,8*4-0,92*2-1,2-1,49+0,3*2+1,34+2,3*2-0,7+2,74+1*2"2NP |  | 36.22 | [12 empty] | VV | 2 | 2 | True | 0 | ROZPOCET
| VV |  | 2*(2,3+3,3+2,55+1,8+1,58+2,57+0,6+0,81+4,87+1,9+3,13+2,74+3,98+3,98+2,75+1,97)"1PP |  | 81.66 | [12 empty] | VV | 2 | 2 | True | 0 | ROZPOCET
| VV |  | 2*(1,03+2,23+2,15+7,5+2,74+12,27+6,585+6,06+5,12+6,3+6,53+2,695+1,94)"1NP |  | 126.3 | [12 empty] | VV | 2 | 2 | True | 0 | ROZPOCET
| VV |  | Součet |  | 266.84 | [12 empty] | VV | 2 | 4 | True | 1 | ROZPOCET
478 | K | 771474132 | Montáž soklů z dlaždic keramických schodišťových stupňovitých flexibilní lepidlo v do 90 mm | m | 52.64 |  | 0 | CS ÚRS 2020 01 |  | základní |  | 0 | 0.00043 | 0.022635 | 0 | 0 | 16 | K | 2 |  |  |  | ROZPOCET | 0 | 0 | 0 | 0 | 0 | 1 | 0 | 16 | -545668075
| VV |  | 4*2*(0,155+0,25)"mč301 |  | 3.24 | [12 empty] | VV | 2 | 2 | True | 0 | ROZPOCET
| VV |  | (4,5*2+3,5*4)"schodiště z 1NP do 2NP |  | 23 | [12 empty] | VV | 2 | 2 | True | 0 | ROZPOCET
| VV |  | 2*(2,7+3)"schodiště z 2PP do 1PP |  | 11.4 | [12 empty] | VV | 2 | 2 | True | 0 | ROZPOCET
| VV |  | 2*(3+4,5)"schodiště z 1PP do 1NP |  | 15 | [12 empty] | VV | 2 | 2 | True | 0 | ROZPOCET
| VV |  | Součet |  | 52.64 | [12 empty] | VV | 2 | 4 | True | 1 | ROZPOCET
479 | M | 59761416 | sokl-dlažba keramická slinutá hladká do interiéru i exteriéru 300x80mm | kus | 1171.426 |  | 0 | CS ÚRS 2020 01 |  | základní |  | 0 | 0.00045 | 0.52714 | 0 | 0 | 32 | M | 2 |  |  |  | ROZPOCET | 0 | 0 | 0 | 0 | 0 | 1 | 0 | 16 | -1900386254
| VV |  | (2*(4,005+3,875+1,49+1,95+0,3+1,31)-0,8*4)/0,3"mč301,302 |  | 75.533 | [12 empty] | VV | 2 | 2 | True | 0 | ROZPOCET
| VV |  | 4*2*(0,155+0,25)/0,3"mč301 |  | 10.8 | [12 empty] | VV | 2 | 2 | True | 0 | ROZPOCET
| VV |  | (2*(2,23+1,5+2,925+2,925+1,1+0,3+1,875+3,83)-0,8*4-0,92*2-1,2-1,49+0,3*2+1,34+2,3*2-0,7+2,74+1*2)/0,3"2NP |  | 120.733 | [12 empty] | VV | 2 | 2 | True | 0 | ROZPOCET
| VV |  | (4,5*2+3,5*4)/0,3"schodiště z 1NP do 2NP |  | 76.667 | [12 empty] | VV | 2 | 2 | True | 0 | ROZPOCET
| VV |  | 2/0,3*(2,3+3,3+2,55+1,8+1,58+2,57+0,6+0,81+4,87+1,9+3,13+2,74+3,98+3,98+2,75+1,97)"1PP |  | 272.2 | [12 empty] | VV | 2 | 2 | True | 0 | ROZPOCET
| VV |  | 2/0,3*(2,7+3)"schodiště z 2PP do 1PP |  | 38 | [12 empty] | VV | 2 | 2 | True | 0 | ROZPOCET
| VV |  | 2/0,3*(1,03+2,23+2,15+7,5+2,74+12,27+6,585+6,06+5,12+6,3+6,53+2,695+1,94)"1NP |  | 421 | [12 empty] | VV | 2 | 2 | True | 0 | ROZPOCET
| VV |  | 2/0,3*(3+4,5)"schodiště z 1PP do 1NP |  | 50 | [12 empty] | VV | 2 | 2 | True | 0 | ROZPOCET
| VV |  | Součet |  | 1064.933 | [12 empty] | VV | 2 | 4 | True | 1 | ROZPOCET
| VV |  | 1064,933*1,1 'Přepočtené koeficientem množství |  | 1171.426 | [12 empty] | VV | 2 | 2 | False | 1 | ROZPOCET
480 | K | 771531041 | Montáž podlahy z dlaždic cihelných lepením flexibilním lepidlem do 15 ks/m2 | m2 | 6.94 |  | 0 | CS ÚRS 2020 01 |  | základní |  | 0 | 0.006 | 0.04164 | 0 | 0 | 16 | K | 2 |  |  |  | ROZPOCET | 0 | 0 | 0 | 0 | 0 | 1 | 0 | 16 | 734262627
| VV |  | 5,59+0,5*1,2"mč218 skl.TA1 - podlaha |  | 6.19 | [12 empty] | VV | 2 | 2 | True | 0 | ROZPOCET
| VV |  | 0,15*2*(3+2,5)-0,9"sokl TA1 |  | 0.75 | [12 empty] | VV | 2 | 2 | True | 0 | ROZPOCET
| VV |  | Součet |  | 6.94 | [12 empty] | VV | 2 | 4 | True | 1 | ROZPOCET
481 | M | 59714000 | dlaždice kameninivá neglazovaná dle PD - 328*328*22mm | kus | 69.05 |  | 0 |  |  | základní |  | 0 | 0.065 | 4.4882 | 0 | 0 | 32 | M | 2 |  |  |  | ROZPOCET | 0 | 0 | 0 | 0 | 0 | 1 | 0 | 16 | -2039189738
| VV |  | 6,19/0,328/0,328*1,1+9,6/2*1,2"dlažba + sokl |  | 69.05 | [12 empty] | VV | 2 | 2 | True | 1 | ROZPOCET
482 | K | 771573912 | Oprava podlah z keramických lepených do 9 ks/m2 | kus | 40 |  | 0 | CS ÚRS 2020 01 |  | základní |  | 0 | 0.00102 | 0.0408 | 0.00298 | 0.1192 | 16 | K | 2 |  |  |  | ROZPOCET | 0 | 0 | 0 | 0 | 0 | 1 | 0 | 16 | 347891077
| VV |  | 30"odhad v mč.211-216 po provedení rozvodů ZTI |  | 30 | [12 empty] | VV | 2 | 2 | True | 0 | ROZPOCET
| VV |  | 10"v 1NP v mč.101 a 119 po vyzdění příček |  | 10 | [12 empty] | VV | 2 | 2 | True | 0 | ROZPOCET
| VV |  | Součet |  | 40 | [12 empty] | VV | 2 | 4 | True | 1 | ROZPOCET
483 | M | 59761011 | dlažba keramická slinutá hladká do interiéru i exteriéru do 9ks/m2 - dle stávajících | m2 | 6 |  | 0 | CS ÚRS 2020 01 |  | základní |  | 0 | 0.0177 | 0.1062 | 0 | 0 | 32 | M | 2 |  |  |  | ROZPOCET | 0 | 0 | 0 | 0 | 0 | 1 | 0 | 16 | 1511812740
484 | K | 771574112 | Montáž podlah keramických hladkých lepených flexibilním lepidlem do 12 ks/ m2 | m2 | 388.385 |  | 0 | CS ÚRS 2020 01 |  | základní |  | 0 | 0.0063 | 2.4468 | 0 | 0 | 16 | K | 2 |  |  |  | ROZPOCET | 0 | 0 | 0 | 0 | 0 | 1 | 0 | 16 | 1083801352
| VV |  | 11,73+6,18-0,75*1"NS3,NS4 - 3NP |  | 17.16 | [12 empty] | VV | 2 | 2 | True | 0 | ROZPOCET
| VV |  | 2,5*1,875+2,44+1,34*2,3+0,3*1,49+2,39*2,3"NS3,NS4 - 2NP |  | 16.154 | [12 empty] | VV | 2 | 2 | True | 0 | ROZPOCET
| VV |  | 3,5*0,25"na vřetenové stěně schodiště do 2NP |  | 0.875 | [12 empty] | VV | 2 | 2 | True | 0 | ROZPOCET
| VV |  | 0,6*1,18+1*0,6+(2,57+0,6+0,81)*1,58+19,26+2,75+6,61+1,49+18,41+10,43+7,7+6,38"NS3,NS4 - 1PP |  | 80.626 | [12 empty] | VV | 2 | 2 | True | 0 | ROZPOCET
| VV |  | 44,81+31,93+87,77+44,81+4,79+19,71-1,6*4,5+1,37+3,66+12,67+4,21+1,93+4,12+1,84+5,29+8,22+1,7+1,94"NS3, NS4 - 1NP pod dlažbu |  | 273.57 | [12 empty] | VV | 2 | 2 | True | 0 | ROZPOCET
| VV |  | Součet |  | 388.385 | [12 empty] | VV | 2 | 4 | True | 1 | ROZPOCET
485 | M | 59761434 | dlažba keramická slinutá hladká do interiéru i exteriéru pro vysoké mechanické namáhání přes 9 do 12ks/m2 | m2 | 427.224 |  | 0 | CS ÚRS 2020 01 |  | základní |  | 0 | 0.0192 | 8.2027 | 0 | 0 | 32 | M | 2 |  |  |  | ROZPOCET | 0 | 0 | 0 | 0 | 0 | 1 | 0 | 16 | -685029307
| VV |  | 388,385*1,1 'Přepočtené koeficientem množství |  | 427.224 | [12 empty] | VV | 2 | 2 | False | 1 | ROZPOCET
486 | K | 771577111 | Příplatek k montáži podlah keramických lepených flexibilním lepidlem za plochu do 5 m2 | m2 | 74.015 |  | 0 | CS ÚRS 2020 01 |  | základní |  | 0 | 0 | 0 | 0 | 0 | 16 | K | 2 |  |  |  | ROZPOCET | 0 | 0 | 0 | 0 | 0 | 1 | 0 | 16 | 2114598556
| VV |  | 6,18-0,75*1"NS3,NS4 - 3NP |  | 5.43 | [12 empty] | VV | 2 | 2 | True | 0 | ROZPOCET
| VV |  | 2,5*1,875+2,44+1,34*2,3+0,3*1,49+2,39*2,3"NS3,NS4 - 2NP |  | 16.154 | [12 empty] | VV | 2 | 2 | True | 0 | ROZPOCET
| VV |  | 3,5*0,25"na vřetenové stěně schodiště do 2NP |  | 0.875 | [12 empty] | VV | 2 | 2 | True | 0 | ROZPOCET
| VV |  | 0,6*1,18+1*0,6+(2,57+0,6+0,81)*1,58+2,75+1,49"NS3,NS4 - 1PP |  | 11.836 | [12 empty] | VV | 2 | 2 | True | 0 | ROZPOCET
| VV |  | 4,79+19,71-1,6*4,5+1,37+3,66+4,21+1,93+4,12+1,84+5,29"NS3, NS4 - 1NP pod dlažbu |  | 39.72 | [12 empty] | VV | 2 | 2 | True | 0 | ROZPOCET
| VV |  | Součet |  | 74.015 | [12 empty] | VV | 2 | 4 | True | 1 | ROZPOCET
487 | K | 771591112 | Izolace pod dlažbu nátěrem nebo stěrkou ve dvou vrstvách | m2 | 93.02 |  | 0 | CS ÚRS 2020 01 |  | základní |  | 0 | 0.0015 | 0.13953 | 0 | 0 | 16 | K | 2 |  |  |  | ROZPOCET | 0 | 0 | 0 | 0 | 0 | 1 | 0 | 16 | 874338223
| VV |  | 11,73"NS4 - kotelna - 3NP |  | 11.73 | [12 empty] | VV | 2 | 2 | True | 0 | ROZPOCET
| VV |  | 2,44"NS4 - mč205 - 2NP |  | 2.44 | [12 empty] | VV | 2 | 2 | True | 0 | ROZPOCET
| VV |  | 2,75+1,49+10,43"NS4 - mč-104,-106,-108 - 1PP |  | 14.67 | [12 empty] | VV | 2 | 2 | True | 0 | ROZPOCET
| VV |  | 44,81+1,37+4,21+1,93+8,22+1,7+1,94"NS4 . mč1051,108,111,112,116,117,118 |  | 64.18 | [12 empty] | VV | 2 | 2 | True | 0 | ROZPOCET
| VV |  | Součet |  | 93.02 | [12 empty] | VV | 2 | 4 | True | 1 | ROZPOCET
488 | K | 771591115 | Podlahy spárování silikonem | m | 508.23 |  | 0 | CS ÚRS 2020 01 |  | základní |  | 0 | 3e-05 | 0.015247 | 0 | 0 | 16 | K | 2 |  |  |  | ROZPOCET | 0 | 0 | 0 | 0 | 0 | 1 | 0 | 16 | 1740214529
| VV |  | 266,84+52,64+188,75"styk - podlaha x stěna dle soklů a obkladů |  | 508.23 | [12 empty] | VV | 2 | 2 | True | 1 | ROZPOCET
489 | K | 771591211 | Rohož lepená roznášecí a separační do podlah ve spojení s dlažbou | m2 | 5.59 |  | 0 | CS ÚRS 2020 01 |  | základní |  | 0 | 0.0051 | 0.028509 | 0 | 0 | 16 | K | 2 |  |  |  | ROZPOCET | 0 | 0 | 0 | 0 | 0 | 1 | 0 | 16 | -2067356919
| VV |  | 5,59"mč218 skl TA3 |  | 5.59 | [12 empty] | VV | 2 | 2 | True | 1 | ROZPOCET
490 | K | 771591217 | Montáž roznášecí rohože lepené do podlah pod dlažbu | m2 | 5.59 |  | 0 | CS ÚRS 2020 01 |  | základní |  | 0 | 0.0045 | 0.025155 | 0 | 0 | 16 | K | 2 |  |  |  | ROZPOCET | 0 | 0 | 0 | 0 | 0 | 1 | 0 | 16 | -1770981172
| VV |  | 5,59"mč 218 - skl.P03 |  | 5.59 | [12 empty] | VV | 2 | 2 | True | 1 | ROZPOCET
491 | M | 590541851 | plošná drenáž Schlüter-TROBA - PLUS 12mm | m2 | 6.429 |  | 0 |  |  | základní |  | 0 | 0.0004 | 0.0025716 | 0 | 0 | 32 | M | 2 |  |  |  | ROZPOCET | 0 | 0 | 0 | 0 | 0 | 1 | 0 | 16 | -1459814314
| VV |  | 5,59*1,15 |  | 6.429 | [12 empty] | VV | 2 | 2 | True | 1 | ROZPOCET
492 | K | 771591264 | Izolace těsnícími pásy mezi podlahou a stěnou | m | 118.45 |  | 0 | CS ÚRS 2020 01 |  | základní |  | 0 | 0.00032 | 0.037904 | 0 | 0 | 16 | K | 2 |  |  |  | ROZPOCET | 0 | 0 | 0 | 0 | 0 | 1 | 0 | 16 | -2123949455
| VV |  | 2*(4,005+3,875)"3NP - NS4 |  | 15.76 | [12 empty] | VV | 2 | 2 | True | 0 | ROZPOCET
| VV |  | 2*(1,875+1,3)"mč205 - NS4 |  | 6.35 | [12 empty] | VV | 2 | 2 | True | 0 | ROZPOCET
| VV |  | 2*(2,86+1+1,3+1,15+3,98+2,75+0,26+0,6)"1PP - NS4 |  | 27.8 | [12 empty] | VV | 2 | 2 | True | 0 | ROZPOCET
| VV |  | 2*(9,34+0,1+2,23+4,5+1,03+1,45+0,95+2,17+1,94+1+1,94+3,77+2,85+1)"1NP - NS4 |  | 68.54 | [12 empty] | VV | 2 | 2 | True | 0 | ROZPOCET
| VV |  | Součet |  | 118.45 | [12 empty] | VV | 2 | 4 | True | 1 | ROZPOCET
493 | K | 998771103 | Přesun hmot tonážní pro podlahy z dlaždic v objektech v do 24 m | t | 19.365 |  | 0 | CS ÚRS 2020 01 |  | základní |  | 0 | 0 | 0 | 0 | 0 | 16 | K | 2 |  |  |  | ROZPOCET | 0 | 0 | 0 | 0 | 0 | 1 | 0 | 16 | 1983225784
494 | K | 998771181 | Příplatek k přesunu hmot tonážní 771 prováděný bez použití mechanizace | t | 19.365 |  | 0 | CS ÚRS 2020 01 |  | základní |  | 0 | 0 | 0 | 0 | 0 | 16 | K | 2 |  |  |  | ROZPOCET | 0 | 0 | 0 | 0 | 0 | 1 | 0 | 16 | 937591948
| D | 775 | Podlahy skládané |  |  |  | 0 |  |  |  |  | 0 |  | 0.00083845 |  | 0.003805 | 2 | D | 1 |  |  |  | ROZPOCET | [6 empty] | 0
495 | K | 775411820 | Demontáž soklíků nebo lišt dřevěných připevňovaných vruty | m | 3.805 |  | 0 | CS ÚRS 2020 01 |  | základní |  | 0 | 0 | 0 | 0.001 | 0.003805 | 16 | K | 2 |  |  |  | ROZPOCET | 0 | 0 | 0 | 0 | 0 | 1 | 0 | 16 | 2094064999
| VV |  | 1,875"v mč.201 |  | 1.875 | [12 empty] | VV | 2 | 2 | True | 0 | ROZPOCET
| VV |  | 3-1,07"mč203 |  | 1.93 | [12 empty] | VV | 2 | 2 | True | 0 | ROZPOCET
| VV |  | Součet |  | 3.805 | [12 empty] | VV | 2 | 4 | True | 1 | ROZPOCET
496 | K | 775413320 | Montáž soklíku ze dřeva tvrdého nebo měkkého připevněného vruty s přetmelením | m | 3.105 |  | 0 | CS ÚRS 2020 01 |  | základní |  | 0 | 5e-05 | 0.00015525 | 0 | 0 | 16 | K | 2 |  |  |  | ROZPOCET | 0 | 0 | 0 | 0 | 0 | 1 | 0 | 16 | 1204758868
| VV |  | 1,875-0,7"mč201 |  | 1.175 | [12 empty] | VV | 2 | 2 | True | 0 | ROZPOCET
| VV |  | 3-1,07"mč203 |  | 1.93 | [12 empty] | VV | 2 | 2 | True | 0 | ROZPOCET
| VV |  | Součet |  | 3.105 | [12 empty] | VV | 2 | 4 | True | 1 | ROZPOCET
497 | M | 61418203 | lišta podlahová dřevěná dub 25x25mm - nebo dle stávající | m | 3.416 |  | 0 | CS ÚRS 2020 01 |  | základní |  | 0 | 0.0002 | 0.0006832 | 0 | 0 | 32 | M | 2 |  |  |  | ROZPOCET | 0 | 0 | 0 | 0 | 0 | 1 | 0 | 16 | -178238042
| VV |  | 3,105*1,1 'Přepočtené koeficientem množství |  | 3.416 | [12 empty] | VV | 2 | 2 | False | 1 | ROZPOCET
498 | K | 998775103 | Přesun hmot tonážní pro podlahy dřevěné v objektech v do 24 m | t | 0.001 |  | 0 | CS ÚRS 2020 01 |  | základní |  | 0 | 0 | 0 | 0 | 0 | 16 | K | 2 |  |  |  | ROZPOCET | 0 | 0 | 0 | 0 | 0 | 1 | 0 | 16 | -1284075240
| D | 776 | Podlahy povlakové |  |  |  | 0 |  |  |  |  | 0 |  | 0.021177 |  | 0 | 2 | D | 1 |  |  |  | ROZPOCET | [6 empty] | 0
499 | K | 776111321 | Vysátí schodišťových stupnic š do 300 mm | m | 4.4 |  | 0 | CS ÚRS 2020 01 |  | základní |  | 0 | 0 | 0 | 0 | 0 | 16 | K | 2 |  |  |  | ROZPOCET | 0 | 0 | 0 | 0 | 0 | 1 | 0 | 16 | 1489431454
| VV |  | 4*1,1"schody do kotelny - NS5 - 3NP |  | 4.4 | [12 empty] | VV | 2 | 2 | True | 1 | ROZPOCET
500 | K | 776111331 | Vysátí schodišťových podstupnic v do 200 mm | m | 4.4 |  | 0 | CS ÚRS 2020 01 |  | základní |  | 0 | 0 | 0 | 0 | 0 | 16 | K | 2 |  |  |  | ROZPOCET | 0 | 0 | 0 | 0 | 0 | 1 | 0 | 16 | 1951272752
501 | K | 776121211 | Penetrace schodišťových stupnic š do 300 mm | m | 4.4 |  | 0 | CS ÚRS 2020 01 |  | základní |  | 0 | 4e-05 | 0.000176 | 0 | 0 | 16 | K | 2 |  |  |  | ROZPOCET | 0 | 0 | 0 | 0 | 0 | 1 | 0 | 16 | 218213853
502 | K | 776121221 | Penetrace schodišťových podstupnic v do 200 mm | m | 4.4 |  | 0 | CS ÚRS 2020 01 |  | základní |  | 0 | 2e-05 | 8.8e-05 | 0 | 0 | 16 | K | 2 |  |  |  | ROZPOCET | 0 | 0 | 0 | 0 | 0 | 1 | 0 | 16 | -1499957180
503 | K | 776143111 | Tmelení schodišťových podstupnic v do 200 mm stěrkou tl 3 mm | m | 4.4 |  | 0 | CS ÚRS 2020 01 |  | základní |  | 0 | 0.00086 | 0.003784 | 0 | 0 | 16 | K | 2 |  |  |  | ROZPOCET | 0 | 0 | 0 | 0 | 0 | 1 | 0 | 16 | 982192082
504 | K | 776143121 | Tmelení schodišťových stupnic přes 200 mm stěrkou tl 3 mm | m | 4.4 |  | 0 | CS ÚRS 2020 01 |  | základní |  | 0 | 0.00096 | 0.004224 | 0 | 0 | 16 | K | 2 |  |  |  | ROZPOCET | 0 | 0 | 0 | 0 | 0 | 1 | 0 | 16 | 192807634
505 | K | 776144111 | Tmelení schodišťových stupńů | m | 4.4 |  | 0 | CS ÚRS 2020 01 |  | základní |  | 0 | 0.0012 | 0.00528 | 0 | 0 | 16 | K | 2 |  |  |  | ROZPOCET | 0 | 0 | 0 | 0 | 0 | 1 | 0 | 16 | -942219388
506 | K | 776321111 | Montáž podlahovin z PVC na stupnice šířky do 300 mm | m | 4.4 |  | 0 | CS ÚRS 2020 01 |  | základní |  | 0 | 0.00012 | 0.000528 | 0 | 0 | 16 | K | 2 |  |  |  | ROZPOCET | 0 | 0 | 0 | 0 | 0 | 1 | 0 | 16 | -2121883153
507 | K | 776321211 | Montáž podlahovin z PVC na podstupnice výšky do 200 mm | m | 4.4 |  | 0 | CS ÚRS 2020 01 |  | základní |  | 0 | 8e-05 | 0.000352 | 0 | 0 | 16 | K | 2 |  |  |  | ROZPOCET | 0 | 0 | 0 | 0 | 0 | 1 | 0 | 16 | -1305511005
| VV |  | 4,4 |  | 4.4 | [12 empty] | VV | 2 | 2 | True | 1 | ROZPOCET
508 | M | 28411012 | PVC heterogenní protiskluzná tl 2,00mm, nášlapná vrstva 0,70mm, třída zátěže 34/43, otlak do 0,05mm, R10, hořlavost Bfl S1 | m2 | 1.96 |  | 0 | CS ÚRS 2020 01 |  | základní |  | 0 | 0.00275 | 0.00539 | 0 | 0 | 32 | M | 2 |  |  |  | ROZPOCET | 0 | 0 | 0 | 0 | 0 | 1 | 0 | 16 | -417851413
| VV |  | 4,4*(0,25+0,155)*1,1 |  | 1.96 | [12 empty] | VV | 2 | 2 | True | 1 | ROZPOCET
509 | K | 776431111 | Montáž schodišťových hran lepených | m | 4.4 |  | 0 | CS ÚRS 2020 01 |  | základní |  | 0 | 0 | 0 | 0 | 0 | 16 | K | 2 |  |  |  | ROZPOCET | 0 | 0 | 0 | 0 | 0 | 1 | 0 | 16 | -939156642
510 | M | 28342164 | hrana schodová s lemovým ukončením z PVC 28x40x5,5mm | m | 4.84 |  | 0 | CS ÚRS 2020 01 |  | základní |  | 0 | 0.00028 | 0.0013552 | 0 | 0 | 32 | M | 2 |  |  |  | ROZPOCET | 0 | 0 | 0 | 0 | 0 | 1 | 0 | 16 | -380778336
| VV |  | 4,4*1,1 'Přepočtené koeficientem množství |  | 4.84 | [12 empty] | VV | 2 | 2 | False | 1 | ROZPOCET
511 | K | 998776103 | Přesun hmot tonážní pro podlahy povlakové v objektech v do 24 m | t | 0.021 |  | 0 | CS ÚRS 2020 01 |  | základní |  | 0 | 0 | 0 | 0 | 0 | 16 | K | 2 |  |  |  | ROZPOCET | 0 | 0 | 0 | 0 | 0 | 1 | 0 | 16 | -1582982481
512 | K | 998776181 | Příplatek k přesunu hmot tonážní 776 prováděný bez použití mechanizace | t | 0.021 |  | 0 | CS ÚRS 2020 01 |  | základní |  | 0 | 0 | 0 | 0 | 0 | 16 | K | 2 |  |  |  | ROZPOCET | 0 | 0 | 0 | 0 | 0 | 1 | 0 | 16 | 1056544353
| D | 777 | Podlahy lité |  |  |  | 0 |  |  |  |  | 0 |  | 0.50233 |  | 0 | 2 | D | 1 |  |  |  | ROZPOCET | [6 empty] | 0
513 | K | 777111111 | Vysátí podkladu před provedením lité podlahy | m2 | 25.626 |  | 0 | CS ÚRS 2020 01 |  | základní |  | 0 | 0 | 0 | 0 | 0 | 16 | K | 2 |  |  |  | ROZPOCET | 0 | 0 | 0 | 0 | 0 | 1 | 0 | 16 | 1794185265
| VV |  | 1,29*2,74"mezipodesta mč.204 |  | 3.535 | [12 empty] | VV | 2 | 2 | True | 0 | ROZPOCET
| VV |  | (3,98+1,7*1,5)" |  | 6.53 | [12 empty] | VV | 2 | 2 | True | 0 | ROZPOCET
| VV |  | Mezisoučet"NS1 |  | 10.065 | [12 empty] | VV | 2 | 3 | True | 0 | ROZPOCET
| VV |  | 3*1,17+1,17*2,7"schody z 2PP do 1PP |  | 6.669 | [12 empty] | VV | 2 | 2 | True | 0 | ROZPOCET
| VV |  | Mezisoučet"NS2 |  | 6.669 | [12 empty] | VV | 2 | 3 | True | 0 | ROZPOCET
| VV |  | 1,14*4,5+1,14*0,3+1,14*3"schody z 1PP do 1NP |  | 8.892 | [12 empty] | VV | 2 | 2 | True | 0 | ROZPOCET
| VV |  | Mezisoučet"NS2 |  | 8.892 | [12 empty] | VV | 2 | 3 | True | 0 | ROZPOCET
| VV |  | Součet |  | 25.626 | [12 empty] | VV | 2 | 4 | True | 1 | ROZPOCET
514 | K | 777131101 | Penetrační epoxidový nátěr podlahy na suchý a vyzrálý podklad - matreiál dle PD | m2 | 10.065 |  | 0 | CS ÚRS 2020 01 |  | základní |  | 0 | 0.0003 | 0.0030195 | 0 | 0 | 16 | K | 2 |  |  |  | ROZPOCET | 0 | 0 | 0 | 0 | 0 | 1 | 0 | 16 | 376284683
| VV |  | 1,29*2,74"mezipodesta mč.204 |  | 3.535 | [12 empty] | VV | 2 | 2 | True | 0 | ROZPOCET
| VV |  | (3,98+1,7*1,5)" |  | 6.53 | [12 empty] | VV | 2 | 2 | True | 0 | ROZPOCET
| VV |  | Mezisoučet"NS1 |  | 10.065 | [12 empty] | VV | 2 | 3 | True | 1 | ROZPOCET
515 | K | 777131207 | Penetrační epoxidový nátěr schodiště na podklad ohrožený vzlínám vlhkosti | m2 | 15.48 |  | 0 | CS ÚRS 2020 01 |  | základní |  | 0 | 0.00037 | 0.0057276 | 0 | 0 | 16 | K | 2 |  |  |  | ROZPOCET | 0 | 0 | 0 | 0 | 0 | 1 | 0 | 16 | 1158897702
| VV |  | (5,135-2,96)*1,27+1,8*1,27+1,4*1,1"schody z 2PP do 1PP - NS2 |  | 6.588 | [12 empty] | VV | 2 | 2 | True | 0 | ROZPOCET
| VV |  | 1,14*4,5+1,14*0,3+1,14*3"schody z 1PP do 1NP - NS2 |  | 8.892 | [12 empty] | VV | 2 | 2 | True | 0 | ROZPOCET
| VV |  | Součet |  | 15.48 | [12 empty] | VV | 2 | 4 | True | 1 | ROZPOCET
516 | K | 777131211 | Penetrační epoxidový nátěr schodiště plněný pískem | m2 | 15.48 |  | 0 | CS ÚRS 2020 01 |  | základní |  | 0 | 0.00058 | 0.0089784 | 0 | 0 | 16 | K | 2 |  |  |  | ROZPOCET | 0 | 0 | 0 | 0 | 0 | 1 | 0 | 16 | -303803575
| VV |  | (5,135-2,96)*1,27+1,8*1,27+1,4*1,1"schody z 2PP do 1PP - NS2 |  | 6.588 | [12 empty] | VV | 2 | 2 | True | 0 | ROZPOCET
| VV |  | 1,14*4,5+1,14*0,3+1,14*3"schody z 1PP do 1NP - NS2 |  | 8.892 | [12 empty] | VV | 2 | 2 | True | 0 | ROZPOCET
| VV |  | Součet |  | 15.48 | [12 empty] | VV | 2 | 4 | True | 1 | ROZPOCET
517 | K | 632682111 | Vyspravení betonových schodišťových stupňů a podest rychletuhnoucím polymerem tl 10 mm | m2 | 15.48 |  | 0 | CS ÚRS 2020 01 |  | základní |  | 0 | 0.02346 | 0.36316 | 0 | 0 | 4 | K | 2 |  |  |  | ROZPOCET | 0 | 0 | 0 | 0 | 0 | 1 | 0 | 4 | 1447565782
| VV |  | ((5,135-2,96)*1,27+1,8*1,27+1,4*1,1)"schody z 2PP do 1PP - NS2 |  | 6.588 | [12 empty] | VV | 2 | 2 | True | 0 | ROZPOCET
| VV |  | 1,14*4,5+1,14*0,3+1,14*3"schody z 1PP do 1NP - NS2 |  | 8.892 | [12 empty] | VV | 2 | 2 | True | 0 | ROZPOCET
| VV |  | Součet |  | 15.48 | [12 empty] | VV | 2 | 4 | True | 1 | ROZPOCET
518 | K | 777511105 | Krycí epoxidová stěrka tloušťky přes 2 do 3 mm dekorativní lité podlahy - materiál dle PD | m2 | 10.065 |  | 0 | CS ÚRS 2020 01 |  | základní |  | 0 | 0.0054 | 0.054351 | 0 | 0 | 16 | K | 2 |  |  |  | ROZPOCET | 0 | 0 | 0 | 0 | 0 | 1 | 0 | 16 | -965640672
| VV |  | 1,29*2,74"mezipodesta mč.204 |  | 3.535 | [12 empty] | VV | 2 | 2 | True | 0 | ROZPOCET
| VV |  | (3,98+1,7*1,5)" |  | 6.53 | [12 empty] | VV | 2 | 2 | True | 0 | ROZPOCET
| VV |  | Mezisoučet"NS1 |  | 10.065 | [12 empty] | VV | 2 | 3 | True | 1 | ROZPOCET
519 | K | 777611101 | Krycí epoxidový dekorativní nátěr podlahy | m2 | 10.065 |  | 0 | CS ÚRS 2020 01 |  | základní |  | 0 | 0.00024 | 0.0024156 | 0 | 0 | 16 | K | 2 |  |  |  | ROZPOCET | 0 | 0 | 0 | 0 | 0 | 1 | 0 | 16 | -1460501892
520 | K | 777611201 | Krycí epoxidový dekorativní nátěr schodišťových stupňů | m2 | 30.961 |  | 0 | CS ÚRS 2020 01 |  | základní |  | 0 | 0.00025 | 0.0077402 | 0 | 0 | 16 | K | 2 |  |  |  | ROZPOCET | 0 | 0 | 0 | 0 | 0 | 1 | 0 | 16 | -1415491575
| VV |  | ((5,135-2,96)*1,27+1,8*1,27+1,4*1,1)*2"schody z 2PP do 1PP - NS2 - dvojnásobný |  | 13.177 | [12 empty] | VV | 2 | 2 | True | 0 | ROZPOCET
| VV |  | (1,14*4,5+1,14*0,3+1,14*3)*2"schody z 1PP do 1NP - NS2 - dvojnásobný |  | 17.784 | [12 empty] | VV | 2 | 2 | True | 0 | ROZPOCET
| VV |  | Součet |  | 30.961 | [12 empty] | VV | 2 | 4 | True | 1 | ROZPOCET
521 | K | 777611261 | Prosyp krycích nátěrů schodišťových stupňů křemenným pískem | m2 | 15.48 |  | 0 | CS ÚRS 2020 01 |  | základní |  | 0 | 0.0035 | 0.05418 | 0 | 0 | 16 | K | 2 |  |  |  | ROZPOCET | 0 | 0 | 0 | 0 | 0 | 1 | 0 | 16 | 1593445286
| VV |  | ((5,135-2,96)*1,27+1,8*1,27+1,4*1,1)"schody z 2PP do 1PP - NS2 - do první vrstvy |  | 6.588 | [12 empty] | VV | 2 | 2 | True | 0 | ROZPOCET
| VV |  | 1,14*4,5+1,14*0,3+1,14*3"schody z 1PP do 1NP - NS2 - do první vrstvy |  | 8.892 | [12 empty] | VV | 2 | 2 | True | 0 | ROZPOCET
| VV |  | Součet |  | 15.48 | [12 empty] | VV | 2 | 4 | True | 1 | ROZPOCET
522 | K | 777612205R | Protiskluzná úprava plnění skleněnými kuličkami (ballotini) uzavíracího nátěru schodišťových stupňů - vytvoření protiskluzné hrany | bm | 34.42 |  | 0 |  |  | základní |  | 0 | 8e-05 | 0.0027536 | 0 | 0 | 16 | K | 2 |  |  |  | ROZPOCET | 0 | 0 | 0 | 0 | 0 | 1 | 0 | 16 | 533695603
| VV |  | 1,17*12"schody z 2PP do 1PP - NS2 |  | 14.04 | [12 empty] | VV | 2 | 2 | True | 0 | ROZPOCET
| VV |  | 1,14*17+1"schody z 1PP do 1NP - NS2 |  | 20.38 | [12 empty] | VV | 2 | 2 | True | 0 | ROZPOCET
| VV |  | Součet |  | 34.42 | [12 empty] | VV | 2 | 4 | True | 1 | ROZPOCET
523 | K | 998777103 | Přesun hmot tonážní pro podlahy lité v objektech v do 24 m | t | 0.139 |  | 0 | CS ÚRS 2020 01 |  | základní |  | 0 | 0 | 0 | 0 | 0 | 16 | K | 2 |  |  |  | ROZPOCET | 0 | 0 | 0 | 0 | 0 | 1 | 0 | 16 | -1739058390
524 | K | 998777181 | Příplatek k přesunu hmot tonážní 777 prováděný bez použití mechanizace | t | 0.139 |  | 0 | CS ÚRS 2020 01 |  | základní |  | 0 | 0 | 0 | 0 | 0 | 16 | K | 2 |  |  |  | ROZPOCET | 0 | 0 | 0 | 0 | 0 | 1 | 0 | 16 | -17233547
| D | 781 | Dokončovací práce - obklady |  |  |  | 0 |  |  |  |  | 0 |  | 7.1971 |  | 0 | 2 | D | 1 |  |  |  | ROZPOCET | [6 empty] | 0
525 | K | 781121011 | Nátěr penetrační na stěnu | m2 | 342.507 |  | 0 | CS ÚRS 2020 01 |  | základní |  | 0 | 0.0003 | 0.10275 | 0 | 0 | 16 | K | 2 |  |  |  | ROZPOCET | 0 | 0 | 0 | 0 | 0 | 1 | 0 | 16 | 1264917517
| VV |  | (2*(1,76+1+0,91+1,41+1,735*4+2,14*2+2,86+2,1)*2,1-0,7*8*2-0,8*2*2)" mč 211-216 - pod obklad |  | 74.892 | [12 empty] | VV | 2 | 2 | True | 0 | ROZPOCET
| VV |  | (2,5+1,875)*2*2,1-0,7*2"mč210,209 - pod obklad |  | 16.975 | [12 empty] | VV | 2 | 2 | True | 0 | ROZPOCET
| VV |  | 2*2*(1,875+1,3)-0,7*2"mč205 |  | 11.3 | [12 empty] | VV | 2 | 2 | True | 0 | ROZPOCET
| VV |  | Mezisoučet"2NP |  | 103.167 | [12 empty] | VV | 2 | 3 | True | 0 | ROZPOCET
| VV |  | 2,1*(2,86+1+2,86+1+1,3+1,15+1,3+1,15+0,7+0,26+0,6+0,26+1,3+2,75+0,7+0,6*3+1,3)-0,8*1,97-0,7*1,97-0,9*1,97" |  | 42.081 | [12 empty] | VV | 2 | 2 | True | 0 | ROZPOCET
| VV |  | Mezisoučet"1PP |  | 42.081 | [12 empty] | VV | 2 | 3 | True | 0 | ROZPOCET
| VV |  | 2,35*(0,7+0,75+3,1+0,7)"mč103 |  | 12.338 | [12 empty] | VV | 2 | 2 | True | 0 | ROZPOCET
| VV |  | 2,1*(9,34+9,37+4,5+2,25+1,03+0,9)-0,9*2*2-0,8*1,97-(0,75*0,75+0,2*(0,75+0,75*2))*5"mč1051 |  | 47.281 | [12 empty] | VV | 2 | 2 | True | 0 | ROZPOCET
| VV |  | 1,8*2*(1,45+0,95)-0,7*1,8"mč108 |  | 7.38 | [12 empty] | VV | 2 | 2 | True | 0 | ROZPOCET
| VV |  | 2,1*2*(0,95+0,95+1,75+2,1)-0,7*1,97*3"mč109 |  | 20.013 | [12 empty] | VV | 2 | 2 | True | 0 | ROZPOCET
| VV |  | 2,1*2*(1,8+3,865+0,3)+2,1*0,2-0,7*1,97*2-1,25*2,1"mč110 |  | 20.09 | [12 empty] | VV | 2 | 2 | True | 0 | ROZPOCET
| VV |  | 2,1*2*(1,94+2,17)-0,7*1,97-0,9*1,97"mč111 |  | 14.11 | [12 empty] | VV | 2 | 2 | True | 0 | ROZPOCET
| VV |  | 2*1,5*(1+1,94)-0,7*1,5"mč112 |  | 7.77 | [12 empty] | VV | 2 | 2 | True | 0 | ROZPOCET
| VV |  | 2,1*2*(2,035+0,975+2,05)-0,7*1,97*2"mč113,114 |  | 18.494 | [12 empty] | VV | 2 | 2 | True | 0 | ROZPOCET
| VV |  | 2,35*2*(1,94+2,615+0,15+0,15)-0,8*1,97-0,8*2,2"mč115 |  | 19.483 | [12 empty] | VV | 2 | 2 | True | 0 | ROZPOCET
| VV |  | 2,1*2*(3,77+2,85+1)-0,8*1,97-0,89*2,2-0,3*2,05*2+0,3*(1,35*2+1,1+1,35*4+0,5*2)"mč116,1117,118 |  | 30.3 | [12 empty] | VV | 2 | 2 | True | 0 | ROZPOCET
| VV |  | Mezisoučet"1NP |  | 197.259 | [12 empty] | VV | 2 | 3 | True | 0 | ROZPOCET
| VV |  | Součet |  | 342.507 | [12 empty] | VV | 2 | 4 | True | 1 | ROZPOCET
526 | K | 781151031 | Celoplošné vyrovnání podkladu stěrkou tl 3 mm | m2 | 89.33 |  | 0 | CS ÚRS 2020 01 |  | základní |  | 0 | 0.0045 | 0.40198 | 0 | 0 | 16 | K | 2 |  |  |  | ROZPOCET | 0 | 0 | 0 | 0 | 0 | 1 | 0 | 16 | 780946958
| VV |  | (2*(1,76+1+0,91+1,41+1,735*4+2,14*2+2,86+2,1)*2,1-0,7*8*2-0,8*2*2)" mč 211-216 - pod obklad |  | 74.892 | [12 empty] | VV | 2 | 2 | True | 0 | ROZPOCET
| VV |  | (2,5*2+1,875)*2,1"mč210,209 - pod obklad |  | 14.438 | [12 empty] | VV | 2 | 2 | True | 0 | ROZPOCET
| VV |  | Mezisoučet"2NP - srovnání po okopání štuku |  | 89.33 | [12 empty] | VV | 2 | 3 | True | 1 | ROZPOCET
527 | K | 781474114 | Montáž obkladů vnitřních keramických hladkých do 22 ks/m2 lepených flexibilním lepidlem | m2 | 342.507 |  | 0 | CS ÚRS 2020 01 |  | základní |  | 0 | 0.0053 | 1.8153 | 0 | 0 | 16 | K | 2 |  |  |  | ROZPOCET | 0 | 0 | 0 | 0 | 0 | 1 | 0 | 16 | -470257327
| VV |  | (2*(1,76+1+0,91+1,41+1,735*4+2,14*2+2,86+2,1)*2,1-0,7*8*2-0,8*2*2)" mč 211-216 - pod obklad |  | 74.892 | [12 empty] | VV | 2 | 2 | True | 0 | ROZPOCET
| VV |  | (2,5+1,875)*2*2,1-0,7*2"mč210,209 - pod obklad |  | 16.975 | [12 empty] | VV | 2 | 2 | True | 0 | ROZPOCET
| VV |  | 2*2*(1,875+1,3)-0,7*2"mč205 |  | 11.3 | [12 empty] | VV | 2 | 2 | True | 0 | ROZPOCET
| VV |  | Mezisoučet"2NP |  | 103.167 | [12 empty] | VV | 2 | 3 | True | 0 | ROZPOCET
| VV |  | 2,1*(2,86+1+2,86+1+1,3+1,15+1,3+1,15+0,7+0,26+0,6+0,26+1,3+2,75+0,7+0,6*3+1,3)-0,8*1,97-0,7*1,97-0,9*1,97" |  | 42.081 | [12 empty] | VV | 2 | 2 | True | 0 | ROZPOCET
| VV |  | Mezisoučet"1PP |  | 42.081 | [12 empty] | VV | 2 | 3 | True | 0 | ROZPOCET
| VV |  | 2,35*(0,7+0,75+3,1+0,7)"mč103 |  | 12.338 | [12 empty] | VV | 2 | 2 | True | 0 | ROZPOCET
| VV |  | 2,1*(9,34+9,37+4,5+2,25+1,03+0,9)-0,9*2*2-0,8*1,97-(0,75*0,75+0,2*(0,75+0,75*2))*5"mč1051 |  | 47.281 | [12 empty] | VV | 2 | 2 | True | 0 | ROZPOCET
| VV |  | 1,8*2*(1,45+0,95)-0,7*1,8"mč108 |  | 7.38 | [12 empty] | VV | 2 | 2 | True | 0 | ROZPOCET
| VV |  | 2,1*2*(0,95+0,95+1,75+2,1)-0,7*1,97*3"mč109 |  | 20.013 | [12 empty] | VV | 2 | 2 | True | 0 | ROZPOCET
| VV |  | 2,1*2*(1,8+3,865+0,3)+2,1*0,2-0,7*1,97*2-1,25*2,1"mč110 |  | 20.09 | [12 empty] | VV | 2 | 2 | True | 0 | ROZPOCET
| VV |  | 2,1*2*(1,94+2,17)-0,7*1,97-0,9*1,97"mč111 |  | 14.11 | [12 empty] | VV | 2 | 2 | True | 0 | ROZPOCET
| VV |  | 2*1,5*(1+1,94)-0,7*1,5"mč112 |  | 7.77 | [12 empty] | VV | 2 | 2 | True | 0 | ROZPOCET
| VV |  | 2,1*2*(2,035+0,975+2,05)-0,7*1,97*2"mč113,114 |  | 18.494 | [12 empty] | VV | 2 | 2 | True | 0 | ROZPOCET
| VV |  | 2,35*2*(1,94+2,615+0,15+0,15)-0,8*1,97-0,8*2,2"mč115 |  | 19.483 | [12 empty] | VV | 2 | 2 | True | 0 | ROZPOCET
| VV |  | 2,1*2*(3,77+2,85+1)-0,8*1,97-0,89*2,2-0,3*2,05*2+0,3*(1,35*2+1,1+1,35*4+0,5*2)"mč116,1117,118 |  | 30.3 | [12 empty] | VV | 2 | 2 | True | 0 | ROZPOCET
| VV |  | Mezisoučet"1NP |  | 197.259 | [12 empty] | VV | 2 | 3 | True | 0 | ROZPOCET
| VV |  | Součet |  | 342.507 | [12 empty] | VV | 2 | 4 | True | 1 | ROZPOCET
528 | M | 59761040 | obklad keramický hladký přes 19 do 22ks/m2 | m2 | 376.758 |  | 0 | CS ÚRS 2020 01 |  | základní |  | 0 | 0.0126 | 4.7472 | 0 | 0 | 32 | M | 2 |  |  |  | ROZPOCET | 0 | 0 | 0 | 0 | 0 | 1 | 0 | 16 | -1560352113
| VV |  | 342,507*1,1 'Přepočtené koeficientem množství |  | 376.758 | [12 empty] | VV | 2 | 2 | False | 1 | ROZPOCET
529 | K | 781477111 | Příplatek k montáži obkladů vnitřních keramických hladkých za plochu do 10 m2 | m2 | 313.454 |  | 0 | CS ÚRS 2020 01 |  | základní |  | 0 | 0 | 0 | 0 | 0 | 16 | K | 2 |  |  |  | ROZPOCET | 0 | 0 | 0 | 0 | 0 | 1 | 0 | 16 | -1069792709
| VV |  | (2*(1,76+1+0,91+1,41+1,735*4+2,14*2+2,86+2,1)*2,1-0,7*8*2-0,8*2*2)" mč 211-216 - pod obklad |  | 74.892 | [12 empty] | VV | 2 | 2 | True | 0 | ROZPOCET
| VV |  | (2,5+1,875)*2*2,1-0,7*2"mč210,209 - pod obklad |  | 16.975 | [12 empty] | VV | 2 | 2 | True | 0 | ROZPOCET
| VV |  | 2*2*(1,875+1,3)-0,7*2"mč205 |  | 11.3 | [12 empty] | VV | 2 | 2 | True | 0 | ROZPOCET
| VV |  | Mezisoučet"2NP |  | 103.167 | [12 empty] | VV | 2 | 3 | True | 0 | ROZPOCET
| VV |  | 2,1*(2,86+1+2,86+1+1,3+1,15+1,3+1,15+0,7+0,26+0,6+0,26+1,3+2,75+0,7+0,6*3+1,3)-0,8*1,97-0,7*1,97-0,9*1,97" |  | 42.081 | [12 empty] | VV | 2 | 2 | True | 0 | ROZPOCET
| VV |  | Mezisoučet"1PP |  | 42.081 | [12 empty] | VV | 2 | 3 | True | 0 | ROZPOCET
| VV |  | 2,35*(0,7+0,75+3,1+0,7)"mč103 |  | 12.338 | [12 empty] | VV | 2 | 2 | True | 0 | ROZPOCET
| VV |  | 2,1*(4,5+2,25+1,03+0,9)"mč1051 |  | 18.228 | [12 empty] | VV | 2 | 2 | True | 0 | ROZPOCET
| VV |  | 1,8*2*(1,45+0,95)-0,7*1,8"mč108 |  | 7.38 | [12 empty] | VV | 2 | 2 | True | 0 | ROZPOCET
| VV |  | 2,1*2*(0,95+0,95+1,75+2,1)-0,7*1,97*3"mč109 |  | 20.013 | [12 empty] | VV | 2 | 2 | True | 0 | ROZPOCET
| VV |  | 2,1*2*(1,8+3,865+0,3)+2,1*0,2-0,7*1,97*2-1,25*2,1"mč110 |  | 20.09 | [12 empty] | VV | 2 | 2 | True | 0 | ROZPOCET
| VV |  | 2,1*2*(1,94+2,17)-0,7*1,97-0,9*1,97"mč111 |  | 14.11 | [12 empty] | VV | 2 | 2 | True | 0 | ROZPOCET
| VV |  | 2*1,5*(1+1,94)-0,7*1,5"mč112 |  | 7.77 | [12 empty] | VV | 2 | 2 | True | 0 | ROZPOCET
| VV |  | 2,1*2*(2,035+0,975+2,05)-0,7*1,97*2"mč113,114 |  | 18.494 | [12 empty] | VV | 2 | 2 | True | 0 | ROZPOCET
| VV |  | 2,35*2*(1,94+2,615+0,15+0,15)-0,8*1,97-0,8*2,2"mč115 |  | 19.483 | [12 empty] | VV | 2 | 2 | True | 0 | ROZPOCET
| VV |  | 2,1*2*(3,77+2,85+1)-0,8*1,97-0,89*2,2-0,3*2,05*2+0,3*(1,35*2+1,1+1,35*4+0,5*2)"mč116,1117,118 |  | 30.3 | [12 empty] | VV | 2 | 2 | True | 0 | ROZPOCET
| VV |  | Mezisoučet"1NP |  | 168.206 | [12 empty] | VV | 2 | 3 | True | 0 | ROZPOCET
| VV |  | Součet |  | 313.454 | [12 empty] | VV | 2 | 4 | True | 1 | ROZPOCET
530 | K | 781494111 | Plastové profily rohové lepené flexibilním lepidlem | m | 64.7 |  | 0 | CS ÚRS 2020 01 |  | základní |  | 0 | 0.00055 | 0.035585 | 0 | 0 | 16 | K | 2 |  |  |  | ROZPOCET | 0 | 0 | 0 | 0 | 0 | 1 | 0 | 16 | 1469401506
| VV |  | 2,1*2"2NP |  | 4.2 | [12 empty] | VV | 2 | 2 | True | 0 | ROZPOCET
| VV |  | 2,1*6"1PP |  | 12.6 | [12 empty] | VV | 2 | 2 | True | 0 | ROZPOCET
| VV |  | 0,75*3*5+2,1+2,1+2,1+2,35*4+2,35+2,1+2,1+2,1+2,1+1,1+0,5*2+1,35*6"1NP |  | 47.9 | [12 empty] | VV | 2 | 2 | True | 0 | ROZPOCET
| VV |  | Součet |  | 64.7 | [12 empty] | VV | 2 | 4 | True | 1 | ROZPOCET
531 | K | 781494511 | Plastové profily ukončovací lepené flexibilním lepidlem | m | 188.75 |  | 0 | CS ÚRS 2020 01 |  | základní |  | 0 | 0.0005 | 0.094375 | 0 | 0 | 16 | K | 2 |  |  |  | ROZPOCET | 0 | 0 | 0 | 0 | 0 | 1 | 0 | 16 | -661704113
| VV |  | 2*(1,76+1+0,91+1,41+1,735*4+2,14*2+2,86+2,1)" mč 211-216 - pod obklad |  | 42.52 | [12 empty] | VV | 2 | 2 | True | 0 | ROZPOCET
| VV |  | (2,5+1,875)*2"mč210,209 - pod obklad |  | 8.75 | [12 empty] | VV | 2 | 2 | True | 0 | ROZPOCET
| VV |  | 2*(1,875+1,3)-0,7"mč205 |  | 5.65 | [12 empty] | VV | 2 | 2 | True | 0 | ROZPOCET
| VV |  | Mezisoučet"2NP |  | 56.92 | [12 empty] | VV | 2 | 3 | True | 0 | ROZPOCET
| VV |  | (2,86+1+2,86+1+1,3+1,15+1,3+1,15+0,7+0,26+0,6+0,26+1,3+2,75+0,7+0,6*3+1,3)" |  | 22.29 | [12 empty] | VV | 2 | 2 | True | 0 | ROZPOCET
| VV |  | Mezisoučet"1PP |  | 22.29 | [12 empty] | VV | 2 | 3 | True | 0 | ROZPOCET
| VV |  | (0,7+0,75+3,1+0,7)"mč103 |  | 5.25 | [12 empty] | VV | 2 | 2 | True | 0 | ROZPOCET
| VV |  | (9,34+9,37+4,5+2,25+1,03+0,9)"mč1051 |  | 27.39 | [12 empty] | VV | 2 | 2 | True | 0 | ROZPOCET
| VV |  | 2*(1,45+0,95)"mč108 |  | 4.8 | [12 empty] | VV | 2 | 2 | True | 0 | ROZPOCET
| VV |  | 2*(0,95+0,95+1,75+2,1)"mč109 |  | 11.5 | [12 empty] | VV | 2 | 2 | True | 0 | ROZPOCET
| VV |  | 2*(1,8+3,865+0,3)+0,2"mč110 |  | 12.13 | [12 empty] | VV | 2 | 2 | True | 0 | ROZPOCET
| VV |  | 2*(1,94+2,17)"mč111 |  | 8.22 | [12 empty] | VV | 2 | 2 | True | 0 | ROZPOCET
| VV |  | 2*(1+1,94)-0,7"mč112 |  | 5.18 | [12 empty] | VV | 2 | 2 | True | 0 | ROZPOCET
| VV |  | 2*(2,035+0,975+2,05)"mč113,114 |  | 10.12 | [12 empty] | VV | 2 | 2 | True | 0 | ROZPOCET
| VV |  | 2*(1,94+2,615+0,15+0,15)"mč115 |  | 9.71 | [12 empty] | VV | 2 | 2 | True | 0 | ROZPOCET
| VV |  | 2*(3,77+2,85+1)"mč116,1117,118 |  | 15.24 | [12 empty] | VV | 2 | 2 | True | 0 | ROZPOCET
| VV |  | Mezisoučet"1NP |  | 109.54 | [12 empty] | VV | 2 | 3 | True | 0 | ROZPOCET
| VV |  | Součet |  | 188.75 | [12 empty] | VV | 2 | 4 | True | 1 | ROZPOCET
532 | K | 998781103 | Přesun hmot tonážní pro obklady keramické v objektech v do 24 m | t | 7.197 |  | 0 | CS ÚRS 2020 01 |  | základní |  | 0 | 0 | 0 | 0 | 0 | 16 | K | 2 |  |  |  | ROZPOCET | 0 | 0 | 0 | 0 | 0 | 1 | 0 | 16 | 1340074437
533 | K | 998781181 | Příplatek k přesunu hmot tonážní 781 prováděný bez použití mechanizace | t | 7.197 |  | 0 | CS ÚRS 2020 01 |  | základní |  | 0 | 0 | 0 | 0 | 0 | 16 | K | 2 |  |  |  | ROZPOCET | 0 | 0 | 0 | 0 | 0 | 1 | 0 | 16 | 263415616
| D | 783 | Dokončovací práce - nátěry |  |  |  | 0 |  |  |  |  | 0 |  | 0.033697 |  | 0 | 2 | D | 1 |  |  |  | ROZPOCET | [6 empty] | 0
534 | K | 783213101 | Napouštěcí jednonásobný syntetický nátěr tesařských konstrukcí zabudovaných do konstrukce | m2 | 26.784 |  | 0 | CS ÚRS 2020 01 |  | základní |  | 0 | 0.00014 | 0.0037498 | 0 | 0 | 16 | K | 2 |  |  |  | ROZPOCET | 0 | 0 | 0 | 0 | 0 | 1 | 0 | 16 | -332766506
| VV |  | ((0,16+0,08)*2*2*6,6+(0,1+0,16)*2*2*3,4+0,1*4*0,75)*2"2*vazník mč 104 |  | 20.344 | [12 empty] | VV | 2 | 2 | True | 0 | ROZPOCET
| VV |  | 0,14*4*(3,5+1+1+3+3)"v kotelně mč302 |  | 6.44 | [12 empty] | VV | 2 | 2 | True | 0 | ROZPOCET
| VV |  | Součet |  | 26.784 | [12 empty] | VV | 2 | 4 | True | 1 | ROZPOCET
535 | K | 783217101 | Krycí jednonásobný syntetický nátěr tesařských konstrukcí | m2 | 53.568 |  | 0 | CS ÚRS 2020 01 |  | základní |  | 0 | 0.00011 | 0.0058925 | 0 | 0 | 16 | K | 2 |  |  |  | ROZPOCET | 0 | 0 | 0 | 0 | 0 | 1 | 0 | 16 | 1620254641
| VV |  | ((0,16+0,08)*2*2*6,6+(0,1+0,16)*2*2*3,4+0,1*4*0,75)*2"3*vazník mč 104 |  | 20.344 | [12 empty] | VV | 2 | 2 | True | 0 | ROZPOCET
| VV |  | 0,14*4*(3,5+1+1+3+3)"v kotelně mč302 |  | 6.44 | [12 empty] | VV | 2 | 2 | True | 0 | ROZPOCET
| VV |  | Součet" dvojnásobný |  | 26.784 | [12 empty] | VV | 2 | 4 | True | 1 | ROZPOCET
| VV |  | 26,784*2 'Přepočtené koeficientem množství |  | 53.568 | [12 empty] | VV | 2 | 2 | False | 1 | ROZPOCET
536 | K | 783226101R | Protipožární nátěr tesařských konstrukcí - dle specifikace v technické zprávě | m2 | 26.784 |  | 0 |  |  | základní |  | 0 | 0.00058 | 0.015535 | 0 | 0 | 16 | K | 2 |  |  |  | ROZPOCET | 0 | 0 | 0 | 0 | 0 | 1 | 0 | 16 | -1077823260
| VV |  | ((0,16+0,08)*2*2*6,6+(0,1+0,16)*2*2*3,4+0,1*4*0,75)*2"2*vazník mč 104 |  | 20.344 | [12 empty] | VV | 2 | 2 | True | 0 | ROZPOCET
| VV |  | 0,14*4*(3,5+1+1+3+3)"v kotelně mč302 |  | 6.44 | [12 empty] | VV | 2 | 2 | True | 0 | ROZPOCET
| VV |  | Součet |  | 26.784 | [12 empty] | VV | 2 | 4 | True | 1 | ROZPOCET
537 | K | 783301313 | Odmaštění zámečnických konstrukcí ředidlovým odmašťovačem | m2 | 11.873 |  | 0 | CS ÚRS 2020 01 |  | základní |  | 0 | 7e-05 | 0.00083111 | 0 | 0 | 16 | K | 2 |  |  |  | ROZPOCET | 0 | 0 | 0 | 0 | 0 | 1 | 0 | 16 | -403475972
| VV |  | (0,074+0,06*2)*(6,3*4+6*3+3,4*3+2,6*3)"1PP dle skl.SA2.2,SA2.4 |  | 11.873 | [12 empty] | VV | 2 | 2 | True | 1 | ROZPOCET
538 | K | 783301401 | Ometení zámečnických konstrukcí | m2 | 18.978 |  | 0 | CS ÚRS 2020 01 |  | základní |  | 0 | 0 | 0 | 0 | 0 | 16 | K | 2 |  |  |  | ROZPOCET | 0 | 0 | 0 | 0 | 0 | 1 | 0 | 16 | -276302396
| VV |  | (0,05*2+0,125)*(2*2,02+0,9)*2"zárubeň 24,25 |  | 2.223 | [12 empty] | VV | 2 | 2 | True | 0 | ROZPOCET
| VV |  | (0,05*2+0,1)*(2*2,02+0,7)*4"stávající zárubně 2NP - 700mm |  | 3.792 | [12 empty] | VV | 2 | 2 | True | 0 | ROZPOCET
| VV |  | (0,05*2+0,1)*(2*2,02+0,8)*2"záruben 21,22 |  | 1.936 | [12 empty] | VV | 2 | 2 | True | 0 | ROZPOCET
| VV |  | (0,05*2+0,1)*(2*2,02+0,7)*1"záruben 20 |  | 0.948 | [12 empty] | VV | 2 | 2 | True | 0 | ROZPOCET
| VV |  | (0,05*2+0,1)*(2*2,02+0,7)*5"záruben 14,16 |  | 4.74 | [12 empty] | VV | 2 | 2 | True | 0 | ROZPOCET
| VV |  | (0,05*2+0,15)*(2*2,02+0,7)*1"záruben 15 |  | 1.185 | [12 empty] | VV | 2 | 2 | True | 0 | ROZPOCET
| VV |  | (0,05*2+0,1)*(2*2,02+0,8)*1"záruben 13 |  | 0.968 | [12 empty] | VV | 2 | 2 | True | 0 | ROZPOCET
| VV |  | (0,05*2+0,15)*(2*2,02+0,8)*1"záruben 18 |  | 1.21 | [12 empty] | VV | 2 | 2 | True | 0 | ROZPOCET
| VV |  | (0,05*2+0,1)*(2*2,02+0,9)*2"zárubeň 12+17 |  | 1.976 | [12 empty] | VV | 2 | 2 | True | 0 | ROZPOCET
| VV |  | Součet |  | 18.978 | [12 empty] | VV | 2 | 4 | True | 1 | ROZPOCET
539 | K | 783306809 | Odstranění nátěru ze zámečnických konstrukcí okartáčováním | m2 | 4.529 |  | 0 | CS ÚRS 2020 01 |  | základní |  | 0 | 0 | 0 | 0 | 0 | 16 | K | 2 |  |  |  | ROZPOCET | 0 | 0 | 0 | 0 | 0 | 1 | 0 | 16 | 1770853771
| VV |  | 0,074*(6,3*4+6*3+3,4*3+2,6*3)"1PP dle skl.SA2.2,SA2.4 |  | 4.529 | [12 empty] | VV | 2 | 2 | True | 1 | ROZPOCET
540 | K | 783314203 | Základní antikorozní jednonásobný syntetický samozákladující nátěr zámečnických konstrukcí | m2 | 23.746 |  | 0 | CS ÚRS 2020 01 |  | základní |  | 0 | 0.00014 | 0.0033244 | 0 | 0 | 16 | K | 2 |  |  |  | ROZPOCET | 0 | 0 | 0 | 0 | 0 | 1 | 0 | 16 | -965483677
| VV |  | (0,074+0,06*2)*(6,3*4+6*3+3,4*3+2,6*3)*2"1PP dle skl.SA2.2,SA2.4 - dvojnásobný |  | 23.746 | [12 empty] | VV | 2 | 2 | True | 1 | ROZPOCET
541 | K | 783344201 | Základní antikorozní jednonásobný polyuretanový nátěr zámečnických konstrukcí | m2 | 18.978 |  | 0 | CS ÚRS 2020 01 |  | základní |  | 0 | 0.00014 | 0.0026569 | 0 | 0 | 16 | K | 2 |  |  |  | ROZPOCET | 0 | 0 | 0 | 0 | 0 | 1 | 0 | 16 | 634259910
542 | K | 783347101 | Krycí jednonásobný polyuretanový nátěr zámečnických konstrukcí | m2 | 18.978 |  | 0 | CS ÚRS 2020 01 |  | základní |  | 0 | 9e-05 | 0.001708 | 0 | 0 | 16 | K | 2 |  |  |  | ROZPOCET | 0 | 0 | 0 | 0 | 0 | 1 | 0 | 16 | 142803744
| D | 784 | Dokončovací práce - malby a tapety |  |  |  | 0 |  |  |  |  | 0 |  | 0.76346 |  | 0.17615 | 2 | D | 1 |  |  |  | ROZPOCET | [6 empty] | 0
543 | K | 784111001 | Oprášení (ometení ) podkladu v místnostech výšky do 3,80 m | m2 | 1174.339 |  | 0 | CS ÚRS 2020 01 |  | základní |  | 0 | 0 | 0 | 0 | 0 | 16 | K | 2 |  |  |  | ROZPOCET | 0 | 0 | 0 | 0 | 0 | 1 | 0 | 16 | 1878593003
| VV |  | 3*(0,25+1,95+0,3)+3,7*3,875-1*1+2,5*(4,005+0,25)"zdivo v mč.301,302 |  | 31.475 | [12 empty] | VV | 2 | 2 | True | 0 | ROZPOCET
| VV |  | Mezisoučet"3NP |  | 31.475 | [12 empty] | VV | 2 | 3 | True | 0 | ROZPOCET
| VV |  | (2*(1,76+1+0,91+1,41+1,735*4+2,14*2+2,86+2,1)*0,5)" mč 211-216 - nad obklad |  | 21.26 | [12 empty] | VV | 2 | 2 | True | 0 | ROZPOCET
| VV |  | (2,5*2+1,875)*2*0,5"mč210,209 - nad obklad |  | 6.875 | [12 empty] | VV | 2 | 2 | True | 0 | ROZPOCET
| VV |  | 2,6*2*(3,83+4,125+1,875+0,3+2,39)-2,6*(1,25+1,2+1,875)"mč.207,208 a část 204 - stávající omítky |  | 53.859 | [12 empty] | VV | 2 | 2 | True | 0 | ROZPOCET
| VV |  | 4,5*2*1,29+4,5*2,74-1*1,35+3,25*5,6*2+1,7*2,6*2+2,74*2,6"schodišťový prostor od stupně č.18 do 2NP |  | 74.954 | [12 empty] | VV | 2 | 2 | True | 0 | ROZPOCET
| VV |  | 2,6*(1,25+1,2+1,875*2)"na příčce mezi 204x210,209 a výtahová šachta z venku |  | 16.12 | [12 empty] | VV | 2 | 2 | True | 0 | ROZPOCET
| VV |  | (9,98+0,65)*2*(0,95+1,05)"šachta |  | 42.52 | [12 empty] | VV | 2 | 2 | True | 0 | ROZPOCET
| VV |  | Mezisoučet"2NP |  | 215.588 | [12 empty] | VV | 2 | 3 | True | 0 | ROZPOCET
| VV |  | 2,2*2*(2,63+4,31+3,4+1,3+1,17+4,7)+6,05+3,97+11,88"2PP |  | 98.944 | [12 empty] | VV | 2 | 2 | True | 0 | ROZPOCET
| VV |  | Mezisoučet"2PP |  | 98.944 | [12 empty] | VV | 2 | 3 | True | 0 | ROZPOCET
| VV |  | 2,6*(2,55+5,2+6,3+2,58+0,6+0,81+4,52+5,2+1,35+4,87+1,9+3,13+2,74+2,75+3,98+1,97+3,98+2,3+3,3+1,3+1,15+2,86+1+1,8)"stěny |  | 177.164 | [12 empty] | VV | 2 | 2 | True | 0 | ROZPOCET
| VV |  | 12,16+19,26+2,75+6,61+1,49+18,41+10,43+6,38"strop |  | 77.49 | [12 empty] | VV | 2 | 2 | True | 0 | ROZPOCET
| VV |  | -(2,1*(2,86+1+2,86+1+1,3+1,15+1,3+1,15+0,7+0,26+0,6+0,26+1,3+2,75+0,7+0,6*3+1,3)-0,8*1,97-0,7*1,97-0,9*1,97)"obklady |  | -42.081 | [12 empty] | VV | 2 | 2 | True | 0 | ROZPOCET
| VV |  | Mezisoučet"1PP |  | 212.573 | [12 empty] | VV | 2 | 3 | True | 0 | ROZPOCET
| VV |  | 2*3,2*(4,5+9,34+2,33+2,23+2,15)+2,8*2*(0,95+1,45+0,95+1,75+2,1+0,95+2,035+0,975+2,05+3,865+1,8+3,77+2,85+1+1,94+2,615+2,695+1,94+1,94+2,17+1+1,94)"stě |  | 370.836 | [12 empty] | VV | 2 | 2 | True | 0 | ROZPOCET
| VV |  | 3,6*2*(12,27+6,585+3,01+5,12+6,06+6,3+6,53+2,46+3+7,5)+2,19*3+4*3"1NP stěny |  | 442.182 | [12 empty] | VV | 2 | 2 | True | 0 | ROZPOCET
| VV |  | -197,259"obklady 1NP |  | -197.259 | [12 empty] | VV | 2 | 2 | True | 0 | ROZPOCET
| VV |  | Mezisoučet"1NP |  | 615.759 | [12 empty] | VV | 2 | 3 | True | 0 | ROZPOCET
| VV |  | Součet |  | 1174.339 | [12 empty] | VV | 2 | 4 | True | 1 | ROZPOCET
544 | K | 784111011 | Obroušení podkladu omítnutého v místnostech výšky do 3,80 m | m2 | 1174.339 |  | 0 | CS ÚRS 2020 01 |  | základní |  | 0 | 0 | 0 | 0.00015 | 0.17615 | 16 | K | 2 |  |  |  | ROZPOCET | 0 | 0 | 0 | 0 | 0 | 1 | 0 | 16 | 1030901608
| VV |  | 3*(0,25+1,95+0,3)+3,7*3,875-1*1+2,5*(4,005+0,25)"zdivo v mč.301,302 |  | 31.475 | [12 empty] | VV | 2 | 2 | True | 0 | ROZPOCET
| VV |  | Mezisoučet"3NP |  | 31.475 | [12 empty] | VV | 2 | 3 | True | 0 | ROZPOCET
| VV |  | (2*(1,76+1+0,91+1,41+1,735*4+2,14*2+2,86+2,1)*0,5)" mč 211-216 - nad obklad |  | 21.26 | [12 empty] | VV | 2 | 2 | True | 0 | ROZPOCET
| VV |  | (2,5*2+1,875)*2*0,5"mč210,209 - nad obklad |  | 6.875 | [12 empty] | VV | 2 | 2 | True | 0 | ROZPOCET
| VV |  | 2,6*2*(3,83+4,125+1,875+0,3+2,39)-2,6*(1,25+1,2+1,875)"mč.207,208 a část 204 - stávající omítky |  | 53.859 | [12 empty] | VV | 2 | 2 | True | 0 | ROZPOCET
| VV |  | 4,5*2*1,29+4,5*2,74-1*1,35+3,25*5,6*2+1,7*2,6*2+2,74*2,6"schodišťový prostor od stupně č.18 do 2NP |  | 74.954 | [12 empty] | VV | 2 | 2 | True | 0 | ROZPOCET
| VV |  | 2,6*(1,25+1,2+1,875*2)"na příčce mezi 204x210,209 a výtahová šachta z venku |  | 16.12 | [12 empty] | VV | 2 | 2 | True | 0 | ROZPOCET
| VV |  | (9,98+0,65)*2*(0,95+1,05)"šachta |  | 42.52 | [12 empty] | VV | 2 | 2 | True | 0 | ROZPOCET
| VV |  | Mezisoučet"2NP |  | 215.588 | [12 empty] | VV | 2 | 3 | True | 0 | ROZPOCET
| VV |  | 2,2*2*(2,63+4,31+3,4+1,3+1,17+4,7)+6,05+3,97+11,88"2PP |  | 98.944 | [12 empty] | VV | 2 | 2 | True | 0 | ROZPOCET
| VV |  | Mezisoučet"2PP |  | 98.944 | [12 empty] | VV | 2 | 3 | True | 0 | ROZPOCET
| VV |  | 2,6*(2,55+5,2+6,3+2,58+0,6+0,81+4,52+5,2+1,35+4,87+1,9+3,13+2,74+2,75+3,98+1,97+3,98+2,3+3,3+1,3+1,15+2,86+1+1,8)"stěny |  | 177.164 | [12 empty] | VV | 2 | 2 | True | 0 | ROZPOCET
| VV |  | 12,16+19,26+2,75+6,61+1,49+18,41+10,43+6,38"strop |  | 77.49 | [12 empty] | VV | 2 | 2 | True | 0 | ROZPOCET
| VV |  | -(2,1*(2,86+1+2,86+1+1,3+1,15+1,3+1,15+0,7+0,26+0,6+0,26+1,3+2,75+0,7+0,6*3+1,3)-0,8*1,97-0,7*1,97-0,9*1,97)"obklady |  | -42.081 | [12 empty] | VV | 2 | 2 | True | 0 | ROZPOCET
| VV |  | Mezisoučet"1PP |  | 212.573 | [12 empty] | VV | 2 | 3 | True | 0 | ROZPOCET
| VV |  | 2*3,2*(4,5+9,34+2,33+2,23+2,15)+2,8*2*(0,95+1,45+0,95+1,75+2,1+0,95+2,035+0,975+2,05+3,865+1,8+3,77+2,85+1+1,94+2,615+2,695+1,94+1,94+2,17+1+1,94)"stě |  | 370.836 | [12 empty] | VV | 2 | 2 | True | 0 | ROZPOCET
| VV |  | 3,6*2*(12,27+6,585+3,01+5,12+6,06+6,3+6,53+2,46+3+7,5)+2,19*3+4*3"1NP stěny |  | 442.182 | [12 empty] | VV | 2 | 2 | True | 0 | ROZPOCET
| VV |  | -197,259"obklady 1NP |  | -197.259 | [12 empty] | VV | 2 | 2 | True | 0 | ROZPOCET
| VV |  | Mezisoučet"1NP |  | 615.759 | [12 empty] | VV | 2 | 3 | True | 0 | ROZPOCET
| VV |  | Součet |  | 1174.339 | [12 empty] | VV | 2 | 4 | True | 1 | ROZPOCET
545 | K | 784181101 | Základní akrylátová jednonásobná penetrace podkladu v místnostech výšky do 3,80m | m2 | 862.822 |  | 0 | CS ÚRS 2020 01 |  | základní |  | 0 | 0.0002 | 0.17256 | 0 | 0 | 16 | K | 2 |  |  |  | ROZPOCET | 0 | 0 | 0 | 0 | 0 | 1 | 0 | 16 | -183846231
| VV |  | 3*(0,25+1,95+0,3)+3,7*3,875-1*1+2,5*(4,005+0,25)"zdivo v mč.301,302 |  | 31.475 | [12 empty] | VV | 2 | 2 | True | 0 | ROZPOCET
| VV |  | (2*(1,76+1+0,91+1,41+1,735*4+2,14*2+2,86+2,1)*0,5)" mč 211-216 - nad obklad |  | 21.26 | [12 empty] | VV | 2 | 2 | True | 0 | ROZPOCET
| VV |  | (2,5*2+1,875)*2*0,5"mč210,209 - nad obklad |  | 6.875 | [12 empty] | VV | 2 | 2 | True | 0 | ROZPOCET
| VV |  | 2,6*2*(3,83+4,125+1,875+0,3+2,39)-2,6*(1,25+1,2+1,875)"mč.207,208 a část 204 - stávající omítky |  | 53.859 | [12 empty] | VV | 2 | 2 | True | 0 | ROZPOCET
| VV |  | 4,5*2*1,29+4,5*2,74-1*1,35+3,25*5,6*2+1,7*2,6*2+2,74*2,6"schodišťový prostor od stupně č.18 do 2NP |  | 74.954 | [12 empty] | VV | 2 | 2 | True | 0 | ROZPOCET
| VV |  | 2,6*(1,25+1,2+1,875*2)"na příčce mezi 204x210,209 a výtahová šachta z venku |  | 16.12 | [12 empty] | VV | 2 | 2 | True | 0 | ROZPOCET
| VV |  | (9,98+0,65)*2*(0,95+1,05)"šachta |  | 42.52 | [12 empty] | VV | 2 | 2 | True | 0 | ROZPOCET
| VV |  | Mezisoučet"2NP |  | 247.063 | [12 empty] | VV | 2 | 3 | True | 0 | ROZPOCET
| VV |  | 2*3,2*(4,5+9,34+2,33+2,23+2,15)+2,8*2*(0,95+1,45+0,95+1,75+2,1+0,95+2,035+0,975+2,05+3,865+1,8+3,77+2,85+1+1,94+2,615+2,695+1,94+1,94+2,17+1+1,94)"stě |  | 370.836 | [12 empty] | VV | 2 | 2 | True | 0 | ROZPOCET
| VV |  | 3,6*2*(12,27+6,585+3,01+5,12+6,06+6,3+6,53+2,46+3+7,5)+2,19*3+4*3"1NP stěny |  | 442.182 | [12 empty] | VV | 2 | 2 | True | 0 | ROZPOCET
| VV |  | -197,259"obklady 1NP |  | -197.259 | [12 empty] | VV | 2 | 2 | True | 0 | ROZPOCET
| VV |  | Mezisoučet"1NP |  | 615.759 | [12 empty] | VV | 2 | 3 | True | 0 | ROZPOCET
| VV |  | Součet |  | 862.822 | [12 empty] | VV | 2 | 4 | True | 1 | ROZPOCET
546 | K | 784181111R | Základní silikonová jednonásobná penetrace podkladu v místnostech výšky do 3,80m - materiál dle PD | m2 | 396.461 |  | 0 |  |  | základní |  | 0 | 0.00021 | 0.083257 | 0 | 0 | 16 | K | 2 |  |  |  | ROZPOCET | 0 | 0 | 0 | 0 | 0 | 1 | 0 | 16 | 2136238449
| VV |  | 2,2*2*(2,63+4,31+3,4+1,3+1,17+4,7)+6,05+3,97+11,88"2PP |  | 98.944 | [12 empty] | VV | 2 | 2 | True | 0 | ROZPOCET
| VV |  | Mezisoučet"2PP - SA2 |  | 98.944 | [12 empty] | VV | 2 | 3 | True | 0 | ROZPOCET
| VV |  | 2,6*(2,55+5,2+6,3+2,58+0,6+0,81+4,52+5,2+1,35+4,87+1,9+3,13+2,74+2,75+3,98+1,97+3,98+2,3+3,3+1,3+1,15+2,86+1+1,8)"stěny |  | 177.164 | [12 empty] | VV | 2 | 2 | True | 0 | ROZPOCET
| VV |  | 12,16+19,26+2,75+6,61+1,49+18,41+10,43+6,38"strop |  | 77.49 | [12 empty] | VV | 2 | 2 | True | 0 | ROZPOCET
| VV |  | -(2,1*(2,86+1+2,86+1+1,3+1,15+1,3+1,15+0,7+0,26+0,6+0,26+1,3+2,75+0,7+0,6*3+1,3)-0,8*1,97-0,7*1,97-0,9*1,97)"obklady |  | -42.081 | [12 empty] | VV | 2 | 2 | True | 0 | ROZPOCET
| VV |  | Mezisoučet"1PP - SA2, SA 3.1 |  | 212.573 | [12 empty] | VV | 2 | 3 | True | 0 | ROZPOCET
| VV |  | 1,6*(2+2+3,7+1,8+0,5)+3*(6,2+1,8)+5,6*3,8-1,97*3,5+0,63*(3,5*2+1,97*3,14/2)+4*(2,55+1,45*2+0,3*2)"pro FA3,FA4 |  | 84.944 | [12 empty] | VV | 2 | 2 | True | 0 | ROZPOCET
| VV |  | Mezisoučet"venky |  | 84.944 | [12 empty] | VV | 2 | 3 | True | 0 | ROZPOCET
| VV |  | Součet |  | 396.461 | [12 empty] | VV | 2 | 4 | True | 1 | ROZPOCET
547 | K | 784211101 | Dvojnásobné bílé malby ze směsí za mokra výborně otěruvzdorných v místnostech výšky do 3,80 m | m2 | 29.434 |  | 0 | CS ÚRS 2020 01 |  | základní |  | 0 | 0.00026 | 0.0076528 | 0 | 0 | 16 | K | 2 |  |  |  | ROZPOCET | 0 | 0 | 0 | 0 | 0 | 1 | 0 | 16 | 379318892
| VV |  | 2*(2,15+2,23)*3,36"mč1052 |  | 29.434 | [12 empty] | VV | 2 | 2 | True | 1 | ROZPOCET
548 | K | 784211131 | Dvojnásobné bílé malby ze směsí za mokra minimálně otěruvzdorných v místnostech do 3,80 m | m2 | 1153.596 |  | 0 | CS ÚRS 2020 01 |  | základní |  | 0 | 0.00032 | 0.36915 | 0 | 0 | 16 | K | 2 |  |  |  | ROZPOCET | 0 | 0 | 0 | 0 | 0 | 1 | 0 | 16 | -24056092
| VV |  | 3*(0,25+1,95+0,3)+3,7*3,875-1*1+2,5*(4,005+0,25)"zdivo v mč.301,302 |  | 31.475 | [12 empty] | VV | 2 | 2 | True | 0 | ROZPOCET
| VV |  | 3,1*4+1,5*4+2*1,5"v kotelně a chodbě dle skladeb SP7,SP8 - podhled |  | 21.4 | [12 empty] | VV | 2 | 2 | True | 0 | ROZPOCET
| VV |  | 3*(1,49+2,155)+4,08*4-1*1+4*2,56*2+4*1,4*2+2,6*4"příčka S7 kolem kotelny směrem do půdy nemalovat |  | 68.335 | [12 empty] | VV | 2 | 2 | True | 0 | ROZPOCET
| VV |  | Mezisoučet"3NP |  | 121.21 | [12 empty] | VV | 2 | 3 | True | 0 | ROZPOCET
| VV |  | (2*(1,76+1+0,91+1,41+1,735*4+2,14*2+2,86+2,1)*0,5)" mč 211-216 - nad obklad |  | 21.26 | [12 empty] | VV | 2 | 2 | True | 0 | ROZPOCET
| VV |  | (2,5*2+1,875)*2*0,5"mč210,209 - nad obklad |  | 6.875 | [12 empty] | VV | 2 | 2 | True | 0 | ROZPOCET
| VV |  | 2,6*2*(3,83+4,125+1,875+0,3+2,39)-2,6*(1,25+1,2+1,875)"mč.207,208 a část 204 - stávající omítky |  | 53.859 | [12 empty] | VV | 2 | 2 | True | 0 | ROZPOCET
| VV |  | 4,5*2*1,29+4,5*2,74+3,25*5,6*2+1,7*2,6*2+2,74*2,6"schodišťový prostor od stupně č.18 do 2NP |  | 76.304 | [12 empty] | VV | 2 | 2 | True | 0 | ROZPOCET
| VV |  | 2,6*(1,25+1,2+1,875*2)"na příčce mezi 204x210,209 a výtahová šachta z venku |  | 16.12 | [12 empty] | VV | 2 | 2 | True | 0 | ROZPOCET
| VV |  | (9,98+0,65)*2*(0,95+1,05)"šachta |  | 42.52 | [12 empty] | VV | 2 | 2 | True | 0 | ROZPOCET
| VV |  | 2,65*2,925*2"SA5 - 2NP |  | 15.503 | [12 empty] | VV | 2 | 2 | True | 0 | ROZPOCET
| VV |  | 2,4*(1,75+1,27+0,9)*2"mč208 |  | 18.816 | [12 empty] | VV | 2 | 2 | True | 0 | ROZPOCET
| VV |  | 2,7*2,6*2"SA 4.1 - 2NP |  | 14.04 | [12 empty] | VV | 2 | 2 | True | 0 | ROZPOCET
| VV |  | 2,62*(1,4+1,875)*2"SA4.2 - 2NP |  | 17.161 | [12 empty] | VV | 2 | 2 | True | 0 | ROZPOCET
| VV |  | 2,74*6,15"SP 6 - schodiště 2NP + mč205 - podhled |  | 16.851 | [12 empty] | VV | 2 | 2 | True | 0 | ROZPOCET
| VV |  | Mezisoučet"2NP |  | 299.309 | [12 empty] | VV | 2 | 3 | True | 0 | ROZPOCET
| VV |  | 2*3,2*(4,5+9,34+2,33)+2,8*2*(0,95+1,45+0,95+1,75+2,1+0,95+2,035+0,975+2,05+3,865+1,8+3,77+2,85+1+1,94+2,615+2,695+1,94+1,94+2,17+1+1,94)"1NP stěny |  | 342.804 | [12 empty] | VV | 2 | 2 | True | 0 | ROZPOCET
| VV |  | 3,6*2*(12,27+6,585+3,01+5,12+6,06+6,3+6,53+2,46+3+7,5)+2,19*3+4*3"1NP stěny |  | 442.182 | [12 empty] | VV | 2 | 2 | True | 0 | ROZPOCET
| VV |  | 44,81+4,79+87,77+44,81+31,93"stropy |  | 214.11 | [12 empty] | VV | 2 | 2 | True | 0 | ROZPOCET
| VV |  | -29,88-38,88"odpočet akustických panelů |  | -68.76 | [12 empty] | VV | 2 | 2 | True | 0 | ROZPOCET
| VV |  | -197,259"obklady 1NP |  | -197.259 | [12 empty] | VV | 2 | 2 | True | 0 | ROZPOCET
| VV |  | Mezisoučet"1NP |  | 733.077 | [12 empty] | VV | 2 | 3 | True | 0 | ROZPOCET
| VV |  | Součet |  | 1153.596 | [12 empty] | VV | 2 | 4 | True | 1 | ROZPOCET
549 | K | 784321031R | Dvojnásobné silikonové a protiplísňové bílé malby v místnosti výšky do 3,80 m - materiál dle PD | m2 | 396.461 |  | 0 |  |  | základní |  | 0 | 0.00033 | 0.13083 | 0 | 0 | 16 | K | 2 |  |  |  | ROZPOCET | 0 | 0 | 0 | 0 | 0 | 1 | 0 | 16 | -904298264
| VV |  | 2,2*2*(2,63+4,31+3,4+1,3+1,17+4,7)+6,05+3,97+11,88"2PP |  | 98.944 | [12 empty] | VV | 2 | 2 | True | 0 | ROZPOCET
| VV |  | Mezisoučet"2PP |  | 98.944 | [12 empty] | VV | 2 | 3 | True | 0 | ROZPOCET
| VV |  | 2,6*(2,55+5,2+6,3+2,58+0,6+0,81+4,52+5,2+1,35+4,87+1,9+3,13+2,74+2,75+3,98+1,97+3,98+2,3+3,3+1,3+1,15+2,86+1+1,8)"stěny |  | 177.164 | [12 empty] | VV | 2 | 2 | True | 0 | ROZPOCET
| VV |  | 12,16+19,26+2,75+6,61+1,49+18,41+10,43+6,38"strop |  | 77.49 | [12 empty] | VV | 2 | 2 | True | 0 | ROZPOCET
| VV |  | -(2,1*(2,86+1+2,86+1+1,3+1,15+1,3+1,15+0,7+0,26+0,6+0,26+1,3+2,75+0,7+0,6*3+1,3)-0,8*1,97-0,7*1,97-0,9*1,97)"obklady |  | -42.081 | [12 empty] | VV | 2 | 2 | True | 0 | ROZPOCET
| VV |  | Mezisoučet"1PP |  | 212.573 | [12 empty] | VV | 2 | 3 | True | 0 | ROZPOCET
| VV |  | 1,6*(2+2+3,7+1,8+0,5)+3*(6,2+1,8)+5,6*3,8-1,97*3,5+0,63*(3,5*2+1,97*3,14/2)+4*(2,55+1,45*2+0,3*2)"pro FA3,FA4 |  | 84.944 | [12 empty] | VV | 2 | 2 | True | 0 | ROZPOCET
| VV |  | Mezisoučet"venky |  | 84.944 | [12 empty] | VV | 2 | 3 | True | 0 | ROZPOCET
| VV |  | Součet |  | 396.461 | [12 empty] | VV | 2 | 4 | True | 1 | ROZPOCET
| D | M | Práce a dodávky M |  |  |  | 0 |  |  |  |  | 0 |  | 0 |  | 0 | 3 | D | 0 |  |  |  | ROZPOCET | [6 empty] | 0
| D | 33-M | Výtah |  |  |  | 0 |  |  |  |  | 0 |  | 0 |  | 0 | 3 | D | 1 |  |  |  | ROZPOCET | [6 empty] | 0
550 | K | 33-M-01 | Dodávka + montáž nákladního výtahu - nosnost 100kg - komplet dle specifikace v technické zprávě | kpl | 1 |  | 0 |  |  | základní |  | 0 | 0 | 0 | 0 | 0 | 64 | K | 2 |  |  |  | ROZPOCET | 0 | 0 | 0 | 0 | 0 | 1 | 0 | 64 | 640456202
| D | VRN | Vedlejší rozpočtové náklady |  |  |  | 0 |  |  |  |  | 0 |  | 0 |  | 0 | 5 | D | 0 |  |  |  | ROZPOCET | [6 empty] | 0
| D | VRN1 | Průzkumné, geodetické a projektové práce |  |  |  | 0 |  |  |  |  | 0 |  | 0 |  | 0 | 5 | D | 1 |  |  |  | ROZPOCET | [6 empty] | 0
551 | K | 011503000 | Stavební průzkum bez rozlišení dle požadavků PD | Kč | 1 |  | 0 | CS ÚRS 2020 01 |  | základní |  | 0 | 0 | 0 | 0 | 0 | 1024 | K | 2 |  |  |  | ROZPOCET | 0 | 0 | 0 | 0 | 0 | 1 | 0 | 1024 | 1071484622

## část ÚT - F.1.4.a - Zaříz...
{a37dcd55-2ec0-48f0-9c76-8e8b98415313}
2
| KRYCÍ LIST SOUPISU PRACÍ | [7 empty] | v --- níže se nacházejí doplnkové a pomocné údaje k sestavám --- v | [8 empty] | False
Stavba:
Rekonstrukce hrádku - hlavní budova - ZMĚNA 2019
Objekt:
SO 01 - Hlavní budova
Soupis:
část ÚT - F.1.4.a - Zařízení pro vytápění staveb
| KSO: |  |  |  |  | CC-CZ:
| Místo: |  | Varnsdorf č.p.1726 |  |  | Datum: | 14.1.2020
| Zadavatel: |  |  |  |  | IČ:
|  | Město Varnsdorf |  |  |  | DIČ:
| Uchazeč: |  |  |  |  | IČ: | Vyplň údaj
|  | Vyplň údaj |  |  |  | DIČ: | Vyplň údaj
| Projektant: |  |  |  |  | IČ:
|  | V a M, spol. s r.o., Matoušova 21, Liberec III |  |  |  | DIČ:
| Zpracovatel: |  |  |  |  | IČ:
|  | Ing. Jaroslav Šíma |  |  |  | DIČ:
Poznámka:
| Cena bez DPH | [5 empty] | 0
|  |  | Základ daně |  |  | Sazba daně | Výše daně
| DPH | základní | 0 |  |  | 21% | 0
|  | snížená | 0 |  |  | 15% | 0
|  | zákl. přenesená | 0 |  |  | 21% | 0
|  | sníž. přenesená | 0 |  |  | 15% | 0
|  | nulová | 0 |  |  | 0% | 0
| Cena s DPH |  |  | v | CZK |  | 0
| Projektant |  |  | Zpracovatel
| Datum a podpis: |  | Razítko | Datum a podpis: |  |  | Razítko
| Objednavatel |  |  | Uchazeč
| Datum a podpis: |  | Razítko | Datum a podpis: |  |  | Razítko
REKAPITULACE ČLENĚNÍ SOUPISU PRACÍ
Stavba:
Rekonstrukce hrádku - hlavní budova - ZMĚNA 2019
Objekt:
SO 01 - Hlavní budova
Soupis:
část ÚT - F.1.4.a - Zařízení pro vytápění staveb
Místo: |  |  | Varnsdorf č.p.1726 |  |  | Datum: | 14.1.2020
Zadavatel: |  |  | Město Varnsdorf |  |  | Projektant: | V a M, spol. s r.o., Matoušova 21, Liberec III
Uchazeč: |  |  | Vyplň údaj |  |  | Zpracovatel: | Ing. Jaroslav Šíma
Kód dílu - Popis | [6 empty] | Cena celkem [CZK]
Náklady ze soupisu prací | [6 empty] | 0 | [11 empty] | -1
| PSV - Práce a dodávky PSV | [5 empty] | 0
| 731 - Ústřední vytápění | [5 empty] | 0
SOUPIS PRACÍ
Stavba:
Rekonstrukce hrádku - hlavní budova - ZMĚNA 2019
Objekt:
SO 01 - Hlavní budova
Soupis:
část ÚT - F.1.4.a - Zařízení pro vytápění staveb
Místo: |  |  | Varnsdorf č.p.1726 |  |  | Datum: | 14.1.2020
Zadavatel: |  |  | Město Varnsdorf |  |  | Projektant: | V a M, spol. s r.o., Matoušova 21, Liberec III
Uchazeč: |  |  | Vyplň údaj |  |  | Zpracovatel: | Ing. Jaroslav Šíma
PČ | Typ | Kód | Popis | MJ | Množství | J.cena [CZK] | Cena celkem [CZK] | Cenová soustava |  | DPH | J. Nh [h] | Nh celkem [h] | J. hmotnost [t] | Hmotnost celkem [t] | J. suť [t] | Suť Celkem [t]
Náklady soupisu celkem | [6 empty] | 0 |  |  |  |  | 0 |  | 0.26362 |  | 0 |  | D | -1 | [7 empty] | 0
| D | PSV | Práce a dodávky PSV |  |  |  | 0 |  |  |  |  | 0 |  | 0.26362 |  | 0 | 2 | D | 0 | ROZPOCET | [6 empty] | 0
| D | 731 | Ústřední vytápění |  |  |  | 0 |  |  |  |  | 0 |  | 0.26362 |  | 0 | 2 | D | 1 | ROZPOCET | [6 empty] | 0
1 | K | 7 | Dodávka + montáž zařízení pro vytápění staveb dle samostatné rekapitulace F.1.4.a | soub | 1 |  | 0 |  |  | základní |  | 0 | 0.26362 | 0.26362 | 0 | 0 | 16 | K | 2 | ROZPOCET | 0 | 0 | 0 | 0 | 0 | 1 | 0 | 16 | 1658380090

## část VZT - F.1.4.c - Zaří...
{140d2565-f41c-400d-8a97-3f0327a26600}
2
| KRYCÍ LIST SOUPISU PRACÍ | [7 empty] | v --- níže se nacházejí doplnkové a pomocné údaje k sestavám --- v | [8 empty] | False
Stavba:
Rekonstrukce hrádku - hlavní budova - ZMĚNA 2019
Objekt:
SO 01 - Hlavní budova
Soupis:
část VZT - F.1.4.c - Zařízení vzduchotechniky
| KSO: |  |  |  |  | CC-CZ:
| Místo: |  | Varnsdorf č.p.1726 |  |  | Datum: | 14.1.2020
| Zadavatel: |  |  |  |  | IČ:
|  | Město Varnsdorf |  |  |  | DIČ:
| Uchazeč: |  |  |  |  | IČ: | Vyplň údaj
|  | Vyplň údaj |  |  |  | DIČ: | Vyplň údaj
| Projektant: |  |  |  |  | IČ:
|  | V a M, spol. s r.o., Matoušova 21, Liberec III |  |  |  | DIČ:
| Zpracovatel: |  |  |  |  | IČ:
|  | Ing. Jaroslav Šíma |  |  |  | DIČ:
Poznámka:
| Cena bez DPH | [5 empty] | 0
|  |  | Základ daně |  |  | Sazba daně | Výše daně
| DPH | základní | 0 |  |  | 21% | 0
|  | snížená | 0 |  |  | 15% | 0
|  | zákl. přenesená | 0 |  |  | 21% | 0
|  | sníž. přenesená | 0 |  |  | 15% | 0
|  | nulová | 0 |  |  | 0% | 0
| Cena s DPH |  |  | v | CZK |  | 0
| Projektant |  |  | Zpracovatel
| Datum a podpis: |  | Razítko | Datum a podpis: |  |  | Razítko
| Objednavatel |  |  | Uchazeč
| Datum a podpis: |  | Razítko | Datum a podpis: |  |  | Razítko
REKAPITULACE ČLENĚNÍ SOUPISU PRACÍ
Stavba:
Rekonstrukce hrádku - hlavní budova - ZMĚNA 2019
Objekt:
SO 01 - Hlavní budova
Soupis:
část VZT - F.1.4.c - Zařízení vzduchotechniky
Místo: |  |  | Varnsdorf č.p.1726 |  |  | Datum: | 14.1.2020
Zadavatel: |  |  | Město Varnsdorf |  |  | Projektant: | V a M, spol. s r.o., Matoušova 21, Liberec III
Uchazeč: |  |  | Vyplň údaj |  |  | Zpracovatel: | Ing. Jaroslav Šíma
Kód dílu - Popis | [6 empty] | Cena celkem [CZK]
Náklady ze soupisu prací | [6 empty] | 0 | [11 empty] | -1
| PSV - Práce a dodávky PSV | [5 empty] | 0
| 751 - Vzduchotechnika | [5 empty] | 0
SOUPIS PRACÍ
Stavba:
Rekonstrukce hrádku - hlavní budova - ZMĚNA 2019
Objekt:
SO 01 - Hlavní budova
Soupis:
část VZT - F.1.4.c - Zařízení vzduchotechniky
Místo: |  |  | Varnsdorf č.p.1726 |  |  | Datum: | 14.1.2020
Zadavatel: |  |  | Město Varnsdorf |  |  | Projektant: | V a M, spol. s r.o., Matoušova 21, Liberec III
Uchazeč: |  |  | Vyplň údaj |  |  | Zpracovatel: | Ing. Jaroslav Šíma
PČ | Typ | Kód | Popis | MJ | Množství | J.cena [CZK] | Cena celkem [CZK] | Cenová soustava |  | DPH | J. Nh [h] | Nh celkem [h] | J. hmotnost [t] | Hmotnost celkem [t] | J. suť [t] | Suť Celkem [t]
Náklady soupisu celkem | [6 empty] | 0 |  |  |  |  | 0 |  | 0 |  | 0 |  | D | -1 | [7 empty] | 0
| D | PSV | Práce a dodávky PSV |  |  |  | 0 |  |  |  |  | 0 |  | 0 |  | 0 | 2 | D | 0 | ROZPOCET | [6 empty] | 0
| D | 751 | Vzduchotechnika |  |  |  | 0 |  |  |  |  | 0 |  | 0 |  | 0 | 2 | D | 1 | ROZPOCET | [6 empty] | 0
1 | K | 75 | Dodávka + montáž zařízení vzduchotechniky dle samostatné rekapitulace F.1.4.c | soub | 1 |  | 0 |  |  | základní |  | 0 | 0 | 0 | 0 | 0 | 16 | K | 2 | ROZPOCET | 0 | 0 | 0 | 0 | 0 | 1 | 0 | 16 | -719105938

## část ZTI - F.1.4.e - Zdra...
{b15a6a24-1832-4cf6-9fd7-771c594e6b9e}
2
| KRYCÍ LIST SOUPISU PRACÍ | [7 empty] | v --- níže se nacházejí doplnkové a pomocné údaje k sestavám --- v | [8 empty] | False
Stavba:
Rekonstrukce hrádku - hlavní budova - ZMĚNA 2019
Objekt:
SO 01 - Hlavní budova
Soupis:
část ZTI - F.1.4.e - Zdravotní technika
| KSO: |  |  |  |  | CC-CZ:
| Místo: |  | Varnsdorf č.p.1726 |  |  | Datum: | 14.1.2020
| Zadavatel: |  |  |  |  | IČ:
|  | Město Varnsdorf |  |  |  | DIČ:
| Uchazeč: |  |  |  |  | IČ: | Vyplň údaj
|  | Vyplň údaj |  |  |  | DIČ: | Vyplň údaj
| Projektant: |  |  |  |  | IČ:
|  | V a M, spol. s r.o., Matoušova 21, Liberec III |  |  |  | DIČ:
| Zpracovatel: |  |  |  |  | IČ:
|  | Ing. Jaroslav Šíma |  |  |  | DIČ:
Poznámka:
| Cena bez DPH | [5 empty] | 0
|  |  | Základ daně |  |  | Sazba daně | Výše daně
| DPH | základní | 0 |  |  | 21% | 0
|  | snížená | 0 |  |  | 15% | 0
|  | zákl. přenesená | 0 |  |  | 21% | 0
|  | sníž. přenesená | 0 |  |  | 15% | 0
|  | nulová | 0 |  |  | 0% | 0
| Cena s DPH |  |  | v | CZK |  | 0
| Projektant |  |  | Zpracovatel
| Datum a podpis: |  | Razítko | Datum a podpis: |  |  | Razítko
| Objednavatel |  |  | Uchazeč
| Datum a podpis: |  | Razítko | Datum a podpis: |  |  | Razítko
REKAPITULACE ČLENĚNÍ SOUPISU PRACÍ
Stavba:
Rekonstrukce hrádku - hlavní budova - ZMĚNA 2019
Objekt:
SO 01 - Hlavní budova
Soupis:
část ZTI - F.1.4.e - Zdravotní technika
Místo: |  |  | Varnsdorf č.p.1726 |  |  | Datum: | 14.1.2020
Zadavatel: |  |  | Město Varnsdorf |  |  | Projektant: | V a M, spol. s r.o., Matoušova 21, Liberec III
Uchazeč: |  |  | Vyplň údaj |  |  | Zpracovatel: | Ing. Jaroslav Šíma
Kód dílu - Popis | [6 empty] | Cena celkem [CZK]
Náklady ze soupisu prací | [6 empty] | 0 | [11 empty] | -1
| PSV - Práce a dodávky PSV | [5 empty] | 0
| 721 - Zdravotechnika | [5 empty] | 0
SOUPIS PRACÍ
Stavba:
Rekonstrukce hrádku - hlavní budova - ZMĚNA 2019
Objekt:
SO 01 - Hlavní budova
Soupis:
část ZTI - F.1.4.e - Zdravotní technika
Místo: |  |  | Varnsdorf č.p.1726 |  |  | Datum: | 14.1.2020
Zadavatel: |  |  | Město Varnsdorf |  |  | Projektant: | V a M, spol. s r.o., Matoušova 21, Liberec III
Uchazeč: |  |  | Vyplň údaj |  |  | Zpracovatel: | Ing. Jaroslav Šíma
PČ | Typ | Kód | Popis | MJ | Množství | J.cena [CZK] | Cena celkem [CZK] | Cenová soustava |  | DPH | J. Nh [h] | Nh celkem [h] | J. hmotnost [t] | Hmotnost celkem [t] | J. suť [t] | Suť Celkem [t]
Náklady soupisu celkem | [6 empty] | 0 |  |  |  |  | 0 |  | 0.01384 |  | 0 |  | D | -1 | [7 empty] | 0
| D | PSV | Práce a dodávky PSV |  |  |  | 0 |  |  |  |  | 0 |  | 0.01384 |  | 0 | 2 | D | 0 | ROZPOCET | [6 empty] | 0
| D | 721 | Zdravotechnika |  |  |  | 0 |  |  |  |  | 0 |  | 0.01384 |  | 0 | 2 | D | 1 | ROZPOCET | [6 empty] | 0
1 | K | 72 | Zdravotně - technická instalace dle samostatné rekapitulace F.1.4.e | soub | 1 |  | 0 |  |  | základní |  | 0 | 0.01384 | 0.01384 | 0 | 0 | 16 | K | 2 | ROZPOCET | 0 | 0 | 0 | 0 | 0 | 1 | 0 | 16 | -524926501

## část EI - F.1.4.g - Zaříz...
{13440862-2c2b-458e-8798-3c3298536058}
2
| KRYCÍ LIST SOUPISU PRACÍ | [7 empty] | v --- níže se nacházejí doplnkové a pomocné údaje k sestavám --- v | [8 empty] | False
Stavba:
Rekonstrukce hrádku - hlavní budova - ZMĚNA 2019
Objekt:
SO 01 - Hlavní budova
Soupis:
část EI - F.1.4.g - Zařízení silnoproudé elektrotechniky
| KSO: |  |  |  |  | CC-CZ:
| Místo: |  | Varnsdorf č.p.1726 |  |  | Datum: | 14.1.2020
| Zadavatel: |  |  |  |  | IČ:
|  | Město Varnsdorf |  |  |  | DIČ:
| Uchazeč: |  |  |  |  | IČ: | Vyplň údaj
|  | Vyplň údaj |  |  |  | DIČ: | Vyplň údaj
| Projektant: |  |  |  |  | IČ:
|  | V a M, spol. s r.o., Matoušova 21, Liberec III |  |  |  | DIČ:
| Zpracovatel: |  |  |  |  | IČ:
|  | Ing. Jaroslav Šíma |  |  |  | DIČ:
Poznámka:
| Cena bez DPH | [5 empty] | 0
|  |  | Základ daně |  |  | Sazba daně | Výše daně
| DPH | základní | 0 |  |  | 21% | 0
|  | snížená | 0 |  |  | 15% | 0
|  | zákl. přenesená | 0 |  |  | 21% | 0
|  | sníž. přenesená | 0 |  |  | 15% | 0
|  | nulová | 0 |  |  | 0% | 0
| Cena s DPH |  |  | v | CZK |  | 0
| Projektant |  |  | Zpracovatel
| Datum a podpis: |  | Razítko | Datum a podpis: |  |  | Razítko
| Objednavatel |  |  | Uchazeč
| Datum a podpis: |  | Razítko | Datum a podpis: |  |  | Razítko
REKAPITULACE ČLENĚNÍ SOUPISU PRACÍ
Stavba:
Rekonstrukce hrádku - hlavní budova - ZMĚNA 2019
Objekt:
SO 01 - Hlavní budova
Soupis:
část EI - F.1.4.g - Zařízení silnoproudé elektrotechniky
Místo: |  |  | Varnsdorf č.p.1726 |  |  | Datum: | 14.1.2020
Zadavatel: |  |  | Město Varnsdorf |  |  | Projektant: | V a M, spol. s r.o., Matoušova 21, Liberec III
Uchazeč: |  |  | Vyplň údaj |  |  | Zpracovatel: | Ing. Jaroslav Šíma
Kód dílu - Popis | [6 empty] | Cena celkem [CZK]
Náklady ze soupisu prací | [6 empty] | 0 | [11 empty] | -1
| PSV - Práce a dodávky PSV | [5 empty] | 0
| 746 - Elektromontáže | [5 empty] | 0
SOUPIS PRACÍ
Stavba:
Rekonstrukce hrádku - hlavní budova - ZMĚNA 2019
Objekt:
SO 01 - Hlavní budova
Soupis:
část EI - F.1.4.g - Zařízení silnoproudé elektrotechniky
Místo: |  |  | Varnsdorf č.p.1726 |  |  | Datum: | 14.1.2020
Zadavatel: |  |  | Město Varnsdorf |  |  | Projektant: | V a M, spol. s r.o., Matoušova 21, Liberec III
Uchazeč: |  |  | Vyplň údaj |  |  | Zpracovatel: | Ing. Jaroslav Šíma
PČ | Typ | Kód | Popis | MJ | Množství | J.cena [CZK] | Cena celkem [CZK] | Cenová soustava |  | DPH | J. Nh [h] | Nh celkem [h] | J. hmotnost [t] | Hmotnost celkem [t] | J. suť [t] | Suť Celkem [t]
Náklady soupisu celkem | [6 empty] | 0 |  |  |  |  | 0 |  | 0 |  | 0 |  | D | -1 | [7 empty] | 0
| D | PSV | Práce a dodávky PSV |  |  |  | 0 |  |  |  |  | 0 |  | 0 |  | 0 | 2 | D | 0 | ROZPOCET | [6 empty] | 0
| D | 746 | Elektromontáže |  |  |  | 0 |  |  |  |  | 0 |  | 0 |  | 0 | 2 | D | 1 | ROZPOCET | [6 empty] | 0
1 | K | 74 | Silnoproudé rozvody dle samostatné rekapitulace - F.1.4.g.a) | soub | 1 |  | 0 |  |  | základní |  | 0 | 0 | 0 | 0 | 0 | 16 | K | 2 | ROZPOCET | 0 | 0 | 0 | 0 | 0 | 1 | 0 | 16 | -447216567
2 | K | 74-1 | Ochrana před bleskem dle samostatné rekapitulace - F.1.4.g.b) | soub | 1 |  | 0 |  |  | základní |  | 0 | 0 | 0 | 0 | 0 | 16 | K | 2 | ROZPOCET | 0 | 0 | 0 | 0 | 0 | 1 | 0 | 16 | 744967015

## část SLP - F.1.4.h - Zaří...
{d80a77d6-a24b-40ef-b479-3929eedb8788}
2
| KRYCÍ LIST SOUPISU PRACÍ | [7 empty] | v --- níže se nacházejí doplnkové a pomocné údaje k sestavám --- v | [8 empty] | False
Stavba:
Rekonstrukce hrádku - hlavní budova - ZMĚNA 2019
Objekt:
SO 01 - Hlavní budova
Soupis:
část SLP - F.1.4.h - Zařízení slaboproudé elektrotechniky
| KSO: |  |  |  |  | CC-CZ:
| Místo: |  | Varnsdorf č.p.1726 |  |  | Datum: | 14.1.2020
| Zadavatel: |  |  |  |  | IČ:
|  | Město Varnsdorf |  |  |  | DIČ:
| Uchazeč: |  |  |  |  | IČ: | Vyplň údaj
|  | Vyplň údaj |  |  |  | DIČ: | Vyplň údaj
| Projektant: |  |  |  |  | IČ:
|  | V a M, spol. s r.o., Matoušova 21, Liberec III |  |  |  | DIČ:
| Zpracovatel: |  |  |  |  | IČ:
|  | Ing. Jaroslav Šíma |  |  |  | DIČ:
Poznámka:
| Cena bez DPH | [5 empty] | 0
|  |  | Základ daně |  |  | Sazba daně | Výše daně
| DPH | základní | 0 |  |  | 21% | 0
|  | snížená | 0 |  |  | 15% | 0
|  | zákl. přenesená | 0 |  |  | 21% | 0
|  | sníž. přenesená | 0 |  |  | 15% | 0
|  | nulová | 0 |  |  | 0% | 0
| Cena s DPH |  |  | v | CZK |  | 0
| Projektant |  |  | Zpracovatel
| Datum a podpis: |  | Razítko | Datum a podpis: |  |  | Razítko
| Objednavatel |  |  | Uchazeč
| Datum a podpis: |  | Razítko | Datum a podpis: |  |  | Razítko
REKAPITULACE ČLENĚNÍ SOUPISU PRACÍ
Stavba:
Rekonstrukce hrádku - hlavní budova - ZMĚNA 2019
Objekt:
SO 01 - Hlavní budova
Soupis:
část SLP - F.1.4.h - Zařízení slaboproudé elektrotechniky
Místo: |  |  | Varnsdorf č.p.1726 |  |  | Datum: | 14.1.2020
Zadavatel: |  |  | Město Varnsdorf |  |  | Projektant: | V a M, spol. s r.o., Matoušova 21, Liberec III
Uchazeč: |  |  | Vyplň údaj |  |  | Zpracovatel: | Ing. Jaroslav Šíma
Kód dílu - Popis | [6 empty] | Cena celkem [CZK]
Náklady ze soupisu prací | [6 empty] | 0 | [11 empty] | -1
| PSV - Práce a dodávky PSV | [5 empty] | 0
| 747 - Elektromontáže - slaboproudé | [5 empty] | 0
SOUPIS PRACÍ
Stavba:
Rekonstrukce hrádku - hlavní budova - ZMĚNA 2019
Objekt:
SO 01 - Hlavní budova
Soupis:
část SLP - F.1.4.h - Zařízení slaboproudé elektrotechniky
Místo: |  |  | Varnsdorf č.p.1726 |  |  | Datum: | 14.1.2020
Zadavatel: |  |  | Město Varnsdorf |  |  | Projektant: | V a M, spol. s r.o., Matoušova 21, Liberec III
Uchazeč: |  |  | Vyplň údaj |  |  | Zpracovatel: | Ing. Jaroslav Šíma
PČ | Typ | Kód | Popis | MJ | Množství | J.cena [CZK] | Cena celkem [CZK] | Cenová soustava |  | DPH | J. Nh [h] | Nh celkem [h] | J. hmotnost [t] | Hmotnost celkem [t] | J. suť [t] | Suť Celkem [t]
Náklady soupisu celkem | [6 empty] | 0 |  |  |  |  | 0 |  | 0 |  | 0 |  | D | -1 | [7 empty] | 0
| D | PSV | Práce a dodávky PSV |  |  |  | 0 |  |  |  |  | 0 |  | 0 |  | 0 | 2 | D | 0 | ROZPOCET | [6 empty] | 0
| D | 747 | Elektromontáže - slaboproudé |  |  |  | 0 |  |  |  |  | 0 |  | 0 |  | 0 | 2 | D | 1 | ROZPOCET | [6 empty] | 0
1 | K | 741 | Slaboproudé instalace dle samostatné rekapitulace F.1.4.h | kus | 1 |  | 0 |  |  | základní |  | 0 | 0 | 0 | 0 | 0 | 16 | K | 2 | ROZPOCET | 0 | 0 | 0 | 0 | 0 | 1 | 0 | 16 | -1653042746

## část GASTRO - F.1.4.i - T...
{068a617b-6ae7-4ccc-ac73-57c4987e46bf}
2
| KRYCÍ LIST SOUPISU PRACÍ | [7 empty] | v --- níže se nacházejí doplnkové a pomocné údaje k sestavám --- v | [8 empty] | False
Stavba:
Rekonstrukce hrádku - hlavní budova - ZMĚNA 2019
Objekt:
SO 01 - Hlavní budova
Soupis:
část GASTRO - F.1.4.i - Technologie stravování
| KSO: |  |  |  |  | CC-CZ:
| Místo: |  | Varnsdorf č.p.1726 |  |  | Datum: | 14.1.2020
| Zadavatel: |  |  |  |  | IČ:
|  | Město Varnsdorf |  |  |  | DIČ:
| Uchazeč: |  |  |  |  | IČ: | Vyplň údaj
|  | Vyplň údaj |  |  |  | DIČ: | Vyplň údaj
| Projektant: |  |  |  |  | IČ:
|  | V a M, spol. s r.o., Matoušova 21, Liberec III |  |  |  | DIČ:
| Zpracovatel: |  |  |  |  | IČ:
|  | Ing. Jaroslav Šíma |  |  |  | DIČ:
Poznámka:
| Cena bez DPH | [5 empty] | 0
|  |  | Základ daně |  |  | Sazba daně | Výše daně
| DPH | základní | 0 |  |  | 21% | 0
|  | snížená | 0 |  |  | 15% | 0
|  | zákl. přenesená | 0 |  |  | 21% | 0
|  | sníž. přenesená | 0 |  |  | 15% | 0
|  | nulová | 0 |  |  | 0% | 0
| Cena s DPH |  |  | v | CZK |  | 0
| Projektant |  |  | Zpracovatel
| Datum a podpis: |  | Razítko | Datum a podpis: |  |  | Razítko
| Objednavatel |  |  | Uchazeč
| Datum a podpis: |  | Razítko | Datum a podpis: |  |  | Razítko
REKAPITULACE ČLENĚNÍ SOUPISU PRACÍ
Stavba:
Rekonstrukce hrádku - hlavní budova - ZMĚNA 2019
Objekt:
SO 01 - Hlavní budova
Soupis:
část GASTRO - F.1.4.i - Technologie stravování
Místo: |  |  | Varnsdorf č.p.1726 |  |  | Datum: | 14.1.2020
Zadavatel: |  |  | Město Varnsdorf |  |  | Projektant: | V a M, spol. s r.o., Matoušova 21, Liberec III
Uchazeč: |  |  | Vyplň údaj |  |  | Zpracovatel: | Ing. Jaroslav Šíma
Kód dílu - Popis | [6 empty] | Cena celkem [CZK]
Náklady ze soupisu prací | [6 empty] | 0 | [11 empty] | -1
| PSV - Práce a dodávky PSV | [5 empty] | 0
| 791 - Zařízení velkokuchyní | [5 empty] | 0
SOUPIS PRACÍ
Stavba:
Rekonstrukce hrádku - hlavní budova - ZMĚNA 2019
Objekt:
SO 01 - Hlavní budova
Soupis:
část GASTRO - F.1.4.i - Technologie stravování
Místo: |  |  | Varnsdorf č.p.1726 |  |  | Datum: | 14.1.2020
Zadavatel: |  |  | Město Varnsdorf |  |  | Projektant: | V a M, spol. s r.o., Matoušova 21, Liberec III
Uchazeč: |  |  | Vyplň údaj |  |  | Zpracovatel: | Ing. Jaroslav Šíma
PČ | Typ | Kód | Popis | MJ | Množství | J.cena [CZK] | Cena celkem [CZK] | Cenová soustava |  | DPH | J. Nh [h] | Nh celkem [h] | J. hmotnost [t] | Hmotnost celkem [t] | J. suť [t] | Suť Celkem [t]
Náklady soupisu celkem | [6 empty] | 0 |  |  |  |  | 0 |  | 0 |  | 0 |  | D | -1 | [7 empty] | 0
| D | PSV | Práce a dodávky PSV |  |  |  | 0 |  |  |  |  | 0 |  | 0 |  | 0 | 2 | D | 0 | ROZPOCET | [6 empty] | 0
| D | 791 | Zařízení velkokuchyní |  |  |  | 0 |  |  |  |  | 0 |  | 0 |  | 0 | 2 | D | 1 | ROZPOCET | [6 empty] | 0
1 | K | 791-01 | Dodávka + montáž zařízení technologie stravování dle samostatné rekapitulace F.1.4.i | soub | 1 |  | 0 |  |  | základní |  | 0 | 0 | 0 | 0 | 0 | 16 | K | 2 | ROZPOCET | 0 | 0 | 0 | 0 | 0 | 1 | 0 | 16 | 1838791558

## část INT - F.1.5. - Interiér
{591bf1af-426a-4f05-ad14-47384cab61e1}
2
| KRYCÍ LIST SOUPISU PRACÍ | [7 empty] | v --- níže se nacházejí doplnkové a pomocné údaje k sestavám --- v | [8 empty] | False
Stavba:
Rekonstrukce hrádku - hlavní budova - ZMĚNA 2019
Objekt:
SO 01 - Hlavní budova
Soupis:
část INT - F.1.5. - Interiér
| KSO: |  |  |  |  | CC-CZ:
| Místo: |  |  |  |  | Datum: | 14.1.2020
| Zadavatel: |  |  |  |  | IČ:
|  | Město Varnsdorf, Nám. E.Beneše 470 |  |  |  | DIČ:
| Uchazeč: |  |  |  |  | IČ: | Vyplň údaj
|  | Vyplň údaj |  |  |  | DIČ: | Vyplň údaj
| Projektant: |  |  |  |  | IČ:
|  | V a M spol. s r.o., Matoušova 21, Liberec |  |  |  | DIČ:
| Zpracovatel: |  |  |  |  | IČ:
|  | Ing. Jaroslav Šíma |  |  |  | DIČ:
Poznámka:
| Cena bez DPH | [5 empty] | 0
|  |  | Základ daně |  |  | Sazba daně | Výše daně
| DPH | základní | 0 |  |  | 21% | 0
|  | snížená | 0 |  |  | 15% | 0
|  | zákl. přenesená | 0 |  |  | 21% | 0
|  | sníž. přenesená | 0 |  |  | 15% | 0
|  | nulová | 0 |  |  | 0% | 0
| Cena s DPH |  |  | v | CZK |  | 0
| Projektant |  |  | Zpracovatel
| Datum a podpis: |  | Razítko | Datum a podpis: |  |  | Razítko
| Objednavatel |  |  | Uchazeč
| Datum a podpis: |  | Razítko | Datum a podpis: |  |  | Razítko
REKAPITULACE ČLENĚNÍ SOUPISU PRACÍ
Stavba:
Rekonstrukce hrádku - hlavní budova - ZMĚNA 2019
Objekt:
SO 01 - Hlavní budova
Soupis:
část INT - F.1.5. - Interiér
Místo: | [5 empty] | Datum: | 14.1.2020
Zadavatel: |  |  | Město Varnsdorf, Nám. E.Beneše 470 |  |  | Projektant: | V a M spol. s r.o., Matoušova 21, Liberec
Uchazeč: |  |  | Vyplň údaj |  |  | Zpracovatel: | Ing. Jaroslav Šíma
Kód dílu - Popis | [6 empty] | Cena celkem [CZK]
Náklady ze soupisu prací | [6 empty] | 0 | [11 empty] | -1
| INTERIER 1NP - INTERIÉR 1NP | [5 empty] | 0
| D1 - MÍSTNOST 1.02 | [5 empty] | 0
| D2 - MÍSTNOST 1.03 | [5 empty] | 0
| D3 - MÍSTNOST 1.04 | [5 empty] | 0
SOUPIS PRACÍ
Stavba:
Rekonstrukce hrádku - hlavní budova - ZMĚNA 2019
Objekt:
SO 01 - Hlavní budova
Soupis:
část INT - F.1.5. - Interiér
Místo: | [5 empty] | Datum: | 14.1.2020
Zadavatel: |  |  | Město Varnsdorf, Nám. E.Beneše 470 |  |  | Projektant: | V a M spol. s r.o., Matoušova 21, Liberec
Uchazeč: |  |  | Vyplň údaj |  |  | Zpracovatel: | Ing. Jaroslav Šíma
PČ | Typ | Kód | Popis | MJ | Množství | J.cena [CZK] | Cena celkem [CZK] | Cenová soustava |  | DPH | J. Nh [h] | Nh celkem [h] | J. hmotnost [t] | Hmotnost celkem [t] | J. suť [t] | Suť Celkem [t]
Náklady soupisu celkem | [6 empty] | 0 |  |  |  |  | 0 |  | 0 |  | 0 |  | D | -1 | [7 empty] | 0
| D | INTERIER 1NP | INTERIÉR 1NP |  |  |  | 0 |  |  |  |  | 0 |  | 0 |  | 0 | 1 | D | 0 | ROZPOCET | [6 empty] | 0
| D | D1 | MÍSTNOST 1.02 |  |  |  | 0 |  |  |  |  | 0 |  | 0 |  | 0 | 1 | D | 1 | ROZPOCET | [6 empty] | 0
1 | K | D1-1 | ZALOMENÉ SEZENÍ VE VÝKLENKU - lavice rohová 2400+1250+1250x450x450 s opěrákem + kryt radiátoru z masivní rámové konstrukce s výplní tahokov AL 2460x620x250mm - komplet dle ozn. L1, K1 | kus | 1 |  | 0 |  |  | základní |  | 0 | 0 | 0 | 0 | 0 | 4 | K | 2 | ROZPOCET | 0 | 0 | 0 | 0 | 0 | 1 | 0 | 4 | 12
2 | K | D1-2 | Kryt radiátoru - komplet dle k2 | kus | 1 |  | 0 |  |  | základní |  | 0 | 0 | 0 | 0 | 0 | 4 | K | 2 | ROZPOCET | 0 | 0 | 0 | 0 | 0 | 1 | 0 | 4 | 14
3 | K | D1-3 | Lavice dl 1200mm - komplet dle ozn.l2 | kus | 1 |  | 0 |  |  | základní |  | 0 | 0 | 0 | 0 | 0 | 4 | K | 2 | ROZPOCET | 0 | 0 | 0 | 0 | 0 | 1 | 0 | 4 | 16
4 | K | D1-4 | Lavice dl 1500mm - komplet dle ozn.l2 | kus | 1 |  | 0 |  |  | základní |  | 0 | 0 | 0 | 0 | 0 | 4 | K | 2 | ROZPOCET | 0 | 0 | 0 | 0 | 0 | 1 | 0 | 4 | -386787010
5 | K | D1-5 | Stůl masiv vel 800x800x750 - komplet dle ozn.a | kus | 12 |  | 0 |  |  | základní |  | 0 | 0 | 0 | 0 | 0 | 4 | K | 2 | ROZPOCET | 0 | 0 | 0 | 0 | 0 | 1 | 0 | 4 | 214064164
6 | K | D1-6 | Stůl masiv vel 1400x800x750 - komplet dle ozn.b | kus | 1 |  | 0 |  |  | základní |  | 0 | 0 | 0 | 0 | 0 | 4 | K | 2 | ROZPOCET | 0 | 0 | 0 | 0 | 0 | 1 | 0 | 4 | 165640254
7 | K | D1-7 | Stolová deska 700x700x750mm - komplet dle ozn.d | kus | 1 |  | 0 |  |  | základní |  | 0 | 0 | 0 | 0 | 0 | 4 | K | 2 | ROZPOCET | 0 | 0 | 0 | 0 | 0 | 1 | 0 | 4 | -411413010
8 | K | D1-8 | podnoží stolové desky - komplet dle ozn.d | kus | 1 |  | 0 |  |  | základní |  | 0 | 0 | 0 | 0 | 0 | 4 | K | 2 | ROZPOCET | 0 | 0 | 0 | 0 | 0 | 1 | 0 | 4 | -1546894552
| D | D2 | MÍSTNOST 1.03 |  |  |  | 0 |  |  |  |  | 0 |  | 0 |  | 0 | 1 | D | 1 | ROZPOCET | [6 empty] | 0
9 | K | D2-1 | LAVICE ROHOVÁ, dl.6,8M 5000+900+900, výška 450mm + kryt radiátoru z masivní rámové konstrukce s výplní tahokov AL dl. 5000mm, š=250mm, výška 650mm - komplet dle ozn. L3, K3 | kus | 1 |  | 0 |  |  | základní |  | 0 | 0 | 0 | 0 | 0 | 4 | K | 2 | ROZPOCET | 0 | 0 | 0 | 0 | 0 | 1 | 0 | 4 | -1563799111
10 | K | D2-2 | Stolová deska vel 700x700x22, 2xdýhovaná deska stolu spojená obdelníkovým kovovým podnožím černým - komplet dle ozn.d | ks | 4 |  | 0 |  |  | základní |  | 0 | 0 | 0 | 0 | 0 | 4 | K | 2 | ROZPOCET | 0 | 0 | 0 | 0 | 0 | 1 | 0 | 4 | 30
11 | K | D2-21 | Centrálnáí kovové podnoží desky - komplet dle ozn.d | ks | 2 |  | 0 |  |  | základní |  | 0 | 0 | 0 | 0 | 0 | 4 | K | 2 | ROZPOCET | 0 | 0 | 0 | 0 | 0 | 1 | 0 | 4 | -393614258
12 | K | D2-3 | Bar včetně zábáří - bez technologického vybavení | soubor | 1 |  | 0 |  |  | základní |  | 0 | 0 | 0 | 0 | 0 | 4 | K | 2 | ROZPOCET | 0 | 0 | 0 | 0 | 0 | 1 | 0 | 4 | 32
13 | K | D2-4 | Židle celodřevěná | ks | 4 |  | 0 |  |  | základní |  | 0 | 0 | 0 | 0 | 0 | 4 | K | 2 | ROZPOCET | 0 | 0 | 0 | 0 | 0 | 1 | 0 | 4 | -2015189816
14 | K | D2-5 | Věšák odkládací, masiv, ohýbaný | kus | 2 |  | 0 |  |  | základní |  | 0 | 0 | 0 | 0 | 0 | 4 | K | 2 | ROZPOCET | 0 | 0 | 0 | 0 | 0 | 1 | 0 | 4 | 2045639460
| D | D3 | MÍSTNOST 1.04 |  |  |  | 0 |  |  |  |  | 0 |  | 0 |  | 0 | 1 | D | 1 | ROZPOCET | [6 empty] | 0
15 | K | D3-1 | Kryt radiátoru z masivní rámové konstrukce s výplní tahokov AL dl. 16000mm, š=250mm, výška 620mm - komplet dle ozn. K4 | kus | 1 |  | 0 |  |  | základní |  | 0 | 0 | 0 | 0 | 0 | 4 | K | 2 | ROZPOCET | 0 | 0 | 0 | 0 | 0 | 1 | 0 | 4 | 854590882
16 | K | D3-2 | LAVICE ROHOVÁ, 3010+500+500x450x450 s opěrákem + kryt radiátoru z masivní rámové konstrukce s výplní tahokov AL vel.3010x620x250mm - komplet dle ozn. K5, l4 | kus | 1 |  | 0 |  |  | základní |  | 0 | 0 | 0 | 0 | 0 | 4 | K | 2 | ROZPOCET | 0 | 0 | 0 | 0 | 0 | 1 | 0 | 4 | -1084265462
17 | K | D3-3 | LAVICE 2600x450x450 s opěrákem + kryt radiátoru z masivní rámové konstrukce s výplní tahokov AL vel.3010x620x250mm - komplet dle ozn. k7 | kus | 1 |  | 0 |  |  | základní |  | 0 | 0 | 0 | 0 | 0 | 4 | K | 2 | ROZPOCET | 0 | 0 | 0 | 0 | 0 | 1 | 0 | 4 | 1051517989
18 | K | D3-4 | Kryt radiátoru - 2x masivní rámová konstrukce 2700x620x250 + masivní zákryt AL 2x1300x620x250 - komplet dle ozn. k6 | kus | 1 |  | 0 |  |  | základní |  | 0 | 0 | 0 | 0 | 0 | 4 | K | 2 | ROZPOCET | 0 | 0 | 0 | 0 | 0 | 1 | 0 | 4 | 745682156
19 | K | D3-5 | Stůl masiv vel 800x800x750 - komplet dle ozn.a | kus | 8 |  | 0 |  |  | základní |  | 0 | 0 | 0 | 0 | 0 | 4 | K | 2 | ROZPOCET | 0 | 0 | 0 | 0 | 0 | 1 | 0 | 4 | -468120529
20 | K | D3-6 | Stůl masiv vel 1400x800x750 - komplet dle ozn.b | kus | 1 |  | 0 |  |  | základní |  | 0 | 0 | 0 | 0 | 0 | 4 | K | 2 | ROZPOCET | 0 | 0 | 0 | 0 | 0 | 1 | 0 | 4 | -1807992274
21 | K | D3-7 | Stůl masiv vel 1400x800x750 - komplet dle ozn.c | kus | 4 |  | 0 |  |  | základní |  | 0 | 0 | 0 | 0 | 0 | 4 | K | 2 | ROZPOCET | 0 | 0 | 0 | 0 | 0 | 1 | 0 | 4 | -47894874
22 | K | D3-8 | Deska stolová prům.900mm tl.28mm - dýhovaná - komplet dle ozn.e | kus | 1 |  | 0 |  |  | základní |  | 0 | 0 | 0 | 0 | 0 | 4 | K | 2 | ROZPOCET | 0 | 0 | 0 | 0 | 0 | 1 | 0 | 4 | 44
23 | K | D3-9 | stolové podnoží desky - komplet dle ozn.e | kus | 1 |  | 0 |  |  | základní |  | 0 | 0 | 0 | 0 | 0 | 4 | K | 2 | ROZPOCET | 0 | 0 | 0 | 0 | 0 | 1 | 0 | 4 | 182640092
24 | K | D3-91 | židle masiv ohýbaná | kus | 16 |  | 0 |  |  | základní |  | 0 | 0 | 0 | 0 | 0 | 4 | K | 2 | ROZPOCET | 0 | 0 | 0 | 0 | 0 | 1 | 0 | 4 | -678525154
25 | K | D3-92 | židle dřevěná s čalouněným sedákem, masiv | kus | 24 |  | 0 |  |  | základní |  | 0 | 0 | 0 | 0 | 0 | 4 | K | 2 | ROZPOCET | 0 | 0 | 0 | 0 | 0 | 1 | 0 | 4 | 33608991
26 | K | D3-93 | Věšák odkládací, masiv, ohýbaný | kus | 6 |  | 0 |  |  | základní |  | 0 | 0 | 0 | 0 | 0 | 4 | K | 2 | ROZPOCET | 0 | 0 | 0 | 0 | 0 | 1 | 0 | 4 | 293544149

## SO 07 - Domovní plynovod
{12097738-e9dc-4a90-9734-87c631d01672}
2
| KRYCÍ LIST SOUPISU PRACÍ | [7 empty] | v --- níže se nacházejí doplnkové a pomocné údaje k sestavám --- v | [8 empty] | False
Stavba:
Rekonstrukce hrádku - hlavní budova - ZMĚNA 2019
Objekt:
SO 07 - Domovní plynovod
| KSO: |  |  |  |  | CC-CZ:
| Místo: |  | Varnsdorf č.p.1726 |  |  | Datum: | 14.1.2020
| Zadavatel: |  |  |  |  | IČ:
|  | Město Varnsdorf, Nám. E.Beneše 470 |  |  |  | DIČ:
| Uchazeč: |  |  |  |  | IČ: | Vyplň údaj
|  | Vyplň údaj |  |  |  | DIČ: | Vyplň údaj
| Projektant: |  |  |  |  | IČ:
|  | V a M spol. s r.o., Matoušova 21, Liberec |  |  |  | DIČ:
| Zpracovatel: |  |  |  |  | IČ:
|  | Ing. Jaroslav Šíma |  |  |  | DIČ:
Poznámka:
| Cena bez DPH | [5 empty] | 0
|  |  | Základ daně |  |  | Sazba daně | Výše daně
| DPH | základní | 0 |  |  | 21% | 0
|  | snížená | 0 |  |  | 15% | 0
|  | zákl. přenesená | 0 |  |  | 21% | 0
|  | sníž. přenesená | 0 |  |  | 15% | 0
|  | nulová | 0 |  |  | 0% | 0
| Cena s DPH |  |  | v | CZK |  | 0
| Projektant |  |  | Zpracovatel
| Datum a podpis: |  | Razítko | Datum a podpis: |  |  | Razítko
| Objednavatel |  |  | Uchazeč
| Datum a podpis: |  | Razítko | Datum a podpis: |  |  | Razítko
REKAPITULACE ČLENĚNÍ SOUPISU PRACÍ
Stavba:
Rekonstrukce hrádku - hlavní budova - ZMĚNA 2019
Objekt:
SO 07 - Domovní plynovod
Místo: |  |  | Varnsdorf č.p.1726 |  |  | Datum: | 14.1.2020
Zadavatel: |  |  | Město Varnsdorf, Nám. E.Beneše 470 |  |  | Projektant: | V a M spol. s r.o., Matoušova 21, Liberec
Uchazeč: |  |  | Vyplň údaj |  |  | Zpracovatel: | Ing. Jaroslav Šíma
Kód dílu - Popis | [6 empty] | Cena celkem [CZK]
Náklady ze soupisu prací | [6 empty] | 0 | [11 empty] | -1
| PSV - Práce a dodávky PSV | [5 empty] | 0
| 723 - Zdravotechnika - vnitřní plynovod | [5 empty] | 0
SOUPIS PRACÍ
Stavba:
Rekonstrukce hrádku - hlavní budova - ZMĚNA 2019
Objekt:
SO 07 - Domovní plynovod
Místo: |  |  | Varnsdorf č.p.1726 |  |  | Datum: | 14.1.2020
Zadavatel: |  |  | Město Varnsdorf, Nám. E.Beneše 470 |  |  | Projektant: | V a M spol. s r.o., Matoušova 21, Liberec
Uchazeč: |  |  | Vyplň údaj |  |  | Zpracovatel: | Ing. Jaroslav Šíma
PČ | Typ | Kód | Popis | MJ | Množství | J.cena [CZK] | Cena celkem [CZK] | Cenová soustava |  | DPH | J. Nh [h] | Nh celkem [h] | J. hmotnost [t] | Hmotnost celkem [t] | J. suť [t] | Suť Celkem [t]
Náklady soupisu celkem | [6 empty] | 0 |  |  |  |  | 0 |  | 0.00013 |  | 0 |  | D | -1 | [7 empty] | 0
| D | PSV | Práce a dodávky PSV |  |  |  | 0 |  |  |  |  | 0 |  | 0.00013 |  | 0 | 2 | D | 0 | ROZPOCET | [6 empty] | 0
| D | 723 | Zdravotechnika - vnitřní plynovod |  |  |  | 0 |  |  |  |  | 0 |  | 0.00013 |  | 0 | 2 | D | 1 | ROZPOCET | [6 empty] | 0
1 | K | 723-01 | Domovní plynovod dle samostatné rekapitulace SO 07 | soub | 1 |  | 0 |  |  | základní |  | 0 | 0.00013 | 0.00013 | 0 | 0 | 16 | K | 2 | ROZPOCET | 0 | 0 | 0 | 0 | 0 | 1 | 0 | 16 | 351265871

## PŘÍSTUP - Oprava chodníku...
{e950d1ec-e139-493e-b8ab-38bd69d9ff48}
2
| KRYCÍ LIST SOUPISU PRACÍ | [7 empty] | v --- níže se nacházejí doplnkové a pomocné údaje k sestavám --- v | [8 empty] | False
Stavba:
Rekonstrukce hrádku - hlavní budova - ZMĚNA 2019
Objekt:
PŘÍSTUP - Oprava chodníku ke vstupu do 2.PP, zdvihací plošina pro zásobování
| KSO: |  |  |  |  | CC-CZ:
| Místo: |  | Varnsdorf č.p.1726 |  |  | Datum: | 14.1.2020
| Zadavatel: |  |  |  |  | IČ:
|  | Město Varnsdorf, Nám. E.Beneše 470 |  |  |  | DIČ:
| Uchazeč: |  |  |  |  | IČ: | Vyplň údaj
|  | Vyplň údaj |  |  |  | DIČ: | Vyplň údaj
| Projektant: |  |  |  |  | IČ:
|  | V a M spol. s r.o., Matoušova 21, Liberec |  |  |  | DIČ:
| Zpracovatel: |  |  |  |  | IČ:
|  | Ing. Jaroslav Šíma |  |  |  | DIČ:
Poznámka:
| Cena bez DPH | [5 empty] | 0
|  |  | Základ daně |  |  | Sazba daně | Výše daně
| DPH | základní | 0 |  |  | 21% | 0
|  | snížená | 0 |  |  | 15% | 0
|  | zákl. přenesená | 0 |  |  | 21% | 0
|  | sníž. přenesená | 0 |  |  | 15% | 0
|  | nulová | 0 |  |  | 0% | 0
| Cena s DPH |  |  | v | CZK |  | 0
| Projektant |  |  | Zpracovatel
| Datum a podpis: |  | Razítko | Datum a podpis: |  |  | Razítko
| Objednavatel |  |  | Uchazeč
| Datum a podpis: |  | Razítko | Datum a podpis: |  |  | Razítko
REKAPITULACE ČLENĚNÍ SOUPISU PRACÍ
Stavba:
Rekonstrukce hrádku - hlavní budova - ZMĚNA 2019
Objekt:
PŘÍSTUP - Oprava chodníku ke vstupu do 2.PP, zdvihací plošina pro zásobování
Místo: |  |  | Varnsdorf č.p.1726 |  |  | Datum: | 14.1.2020
Zadavatel: |  |  | Město Varnsdorf, Nám. E.Beneše 470 |  |  | Projektant: | V a M spol. s r.o., Matoušova 21, Liberec
Uchazeč: |  |  | Vyplň údaj |  |  | Zpracovatel: | Ing. Jaroslav Šíma
Kód dílu - Popis | [6 empty] | Cena celkem [CZK]
Náklady ze soupisu prací | [6 empty] | 0 | [11 empty] | -1
| HSV - Práce a dodávky HSV | [5 empty] | 0
| 5 - Komunikace pozemní | [5 empty] | 0
SOUPIS PRACÍ
Stavba:
Rekonstrukce hrádku - hlavní budova - ZMĚNA 2019
Objekt:
PŘÍSTUP - Oprava chodníku ke vstupu do 2.PP, zdvihací plošina pro zásobování
Místo: |  |  | Varnsdorf č.p.1726 |  |  | Datum: | 14.1.2020
Zadavatel: |  |  | Město Varnsdorf, Nám. E.Beneše 470 |  |  | Projektant: | V a M spol. s r.o., Matoušova 21, Liberec
Uchazeč: |  |  | Vyplň údaj |  |  | Zpracovatel: | Ing. Jaroslav Šíma
PČ | Typ | Kód | Popis | MJ | Množství | J.cena [CZK] | Cena celkem [CZK] | Cenová soustava |  | DPH | J. Nh [h] | Nh celkem [h] | J. hmotnost [t] | Hmotnost celkem [t] | J. suť [t] | Suť Celkem [t]
Náklady soupisu celkem | [6 empty] | 0 |  |  |  |  | 0 |  | 0 |  | 0 |  | D | -1 | [7 empty] | 0
| D | HSV | Práce a dodávky HSV |  |  |  | 0 |  |  |  |  | 0 |  | 0 |  | 0 | 1 | D | 0 | ROZPOCET | [6 empty] | 0
| D | 5 | Komunikace pozemní |  |  |  | 0 |  |  |  |  | 0 |  | 0 |  | 0 | 1 | D | 1 | ROZPOCET | [6 empty] | 0
1 | K | 5-01 | Oprava chodníku ke vstupu do 2.PP a šikmá zdvihací plošina pro zásobování dle samostatného rozpočtu | soub | 1 |  | 0 |  |  | základní |  | 0 | 0 | 0 | 0 | 0 | 4 | K | 2 | ROZPOCET | 0 | 0 | 0 | 0 | 0 | 1 | 0 | 4 | 703706005

## VRN - Vedlejší rozpočtové...
{b0251ea8-6b29-4dc1-a24b-953bdd8c866c}
2
| KRYCÍ LIST SOUPISU PRACÍ | [7 empty] | v --- níže se nacházejí doplnkové a pomocné údaje k sestavám --- v | [8 empty] | False
Stavba:
Rekonstrukce hrádku - hlavní budova - ZMĚNA 2019
Objekt:
VRN - Vedlejší rozpočtové náklady
| KSO: |  |  |  |  | CC-CZ:
| Místo: |  | Varnsdorf č.p.1726 |  |  | Datum: | 14.1.2020
| Zadavatel: |  |  |  |  | IČ:
|  | Město Varnsdorf |  |  |  | DIČ:
| Uchazeč: |  |  |  |  | IČ: | Vyplň údaj
|  | Vyplň údaj |  |  |  | DIČ: | Vyplň údaj
| Projektant: |  |  |  |  | IČ:
|  | V a M, spol. s r.o., Matoušova 21, Liberec III |  |  |  | DIČ:
| Zpracovatel: |  |  |  |  | IČ:
|  | Ing. Jaroslav Šíma |  |  |  | DIČ:
Poznámka:
| Cena bez DPH | [5 empty] | 0
|  |  | Základ daně |  |  | Sazba daně | Výše daně
| DPH | základní | 0 |  |  | 21% | 0
|  | snížená | 0 |  |  | 15% | 0
|  | zákl. přenesená | 0 |  |  | 21% | 0
|  | sníž. přenesená | 0 |  |  | 15% | 0
|  | nulová | 0 |  |  | 0% | 0
| Cena s DPH |  |  | v | CZK |  | 0
| Projektant |  |  | Zpracovatel
| Datum a podpis: |  | Razítko | Datum a podpis: |  |  | Razítko
| Objednavatel |  |  | Uchazeč
| Datum a podpis: |  | Razítko | Datum a podpis: |  |  | Razítko
REKAPITULACE ČLENĚNÍ SOUPISU PRACÍ
Stavba:
Rekonstrukce hrádku - hlavní budova - ZMĚNA 2019
Objekt:
VRN - Vedlejší rozpočtové náklady
Místo: |  |  | Varnsdorf č.p.1726 |  |  | Datum: | 14.1.2020
Zadavatel: |  |  | Město Varnsdorf |  |  | Projektant: | V a M, spol. s r.o., Matoušova 21, Liberec III
Uchazeč: |  |  | Vyplň údaj |  |  | Zpracovatel: | Ing. Jaroslav Šíma
Kód dílu - Popis | [6 empty] | Cena celkem [CZK]
Náklady ze soupisu prací | [6 empty] | 0 | [11 empty] | -1
| VRN - Vedlejší rozpočtové náklady | [5 empty] | 0
| VRN3 - Zařízení staveniště | [5 empty] | 0
| VRN6 - Územní vlivy | [5 empty] | 0
| VRN7 - Provozní vlivy | [5 empty] | 0
| VRN9 - Ostatní náklady | [5 empty] | 0
SOUPIS PRACÍ
Stavba:
Rekonstrukce hrádku - hlavní budova - ZMĚNA 2019
Objekt:
VRN - Vedlejší rozpočtové náklady
Místo: |  |  | Varnsdorf č.p.1726 |  |  | Datum: | 14.1.2020
Zadavatel: |  |  | Město Varnsdorf |  |  | Projektant: | V a M, spol. s r.o., Matoušova 21, Liberec III
Uchazeč: |  |  | Vyplň údaj |  |  | Zpracovatel: | Ing. Jaroslav Šíma
PČ | Typ | Kód | Popis | MJ | Množství | J.cena [CZK] | Cena celkem [CZK] | Cenová soustava |  | DPH | J. Nh [h] | Nh celkem [h] | J. hmotnost [t] | Hmotnost celkem [t] | J. suť [t] | Suť Celkem [t]
Náklady soupisu celkem | [6 empty] | 0 |  |  |  |  | 0 |  | 0 |  | 0 |  | D | -1 | [7 empty] | 0
| D | VRN | Vedlejší rozpočtové náklady |  |  |  | 0 |  |  |  |  | 0 |  | 0 |  | 0 | 5 | D | 0 | ROZPOCET | [6 empty] | 0
| D | VRN3 | Zařízení staveniště |  |  |  | 0 |  |  |  |  | 0 |  | 0 |  | 0 | 5 | D | 1 | ROZPOCET | [6 empty] | 0
1 | K | 030001000 | Zařízení staveniště - včetně případných konstrukcí pro dopravu materiálu dle POV | % | 3 | 0 | 0 | CS ÚRS 2020 01 |  | základní |  | 0 | 0 | 0 | 0 | 0 | 1024 | K | 2 | ROZPOCET | 0 | 0 | 0 | 0 | 0 | 1 | 0 | 1024 | -225272908
| D | VRN6 | Územní vlivy |  |  |  | 0 |  |  |  |  | 0 |  | 0 |  | 0 | 5 | D | 1 | ROZPOCET | [6 empty] | 0
2 | K | 062203000 | Odlehčování automobilů - stavba na obtížně přístupném místě | % | 1 | 0 | 0 | CS ÚRS 2020 01 |  | základní |  | 0 | 0 | 0 | 0 | 0 | 1024 | K | 2 | ROZPOCET | 0 | 0 | 0 | 0 | 0 | 1 | 0 | 1024 | -455207017
| D | VRN7 | Provozní vlivy |  |  |  | 0 |  |  |  |  | 0 |  | 0 |  | 0 | 5 | D | 1 | ROZPOCET | [6 empty] | 0
3 | K | 071103000 | Provoz investora - část stavby již v provozu včetně případné ochrany stávajících prvků a zařízení | % | 1 | 0 | 0 | CS ÚRS 2020 01 |  | základní |  | 0 | 0 | 0 | 0 | 0 | 1024 | K | 2 | ROZPOCET | 0 | 0 | 0 | 0 | 0 | 1 | 0 | 1024 | -1972170895
| D | VRN9 | Ostatní náklady |  |  |  | 0 |  |  |  |  | 0 |  | 0 |  | 0 | 5 | D | 1 | ROZPOCET | [6 empty] | 0
4 | K | 091404000 | Práce na památkovém objektu | % | 2 | 0 | 0 | CS ÚRS 2020 01 |  | základní |  | 0 | 0 | 0 | 0 | 0 | 1024 | K | 2 | ROZPOCET | 0 | 0 | 0 | 0 | 0 | 1 | 0 | 1024 | -143173396