## Rekapitulace stavby
Export Komplet | [26 empty] | VZ | 2.0 | ZAMOK |  |  |  |  | False | False | {1417ac2e-fa77-4505-9b93-22eebbd4c3a8}
[33 empty] | 0,01 | 21
[33 empty] | 0,01 | 15
|  | REKAPITULACE STAVBY | [17 empty] | v --- níže se nacházejí doplnkové a pomocné údaje k sestavám --- v | [11 empty] | Návod na vyplnění | 0,001
|  | Kód: | [5 empty] | AVARNMIR01 | [23 empty] | Měnit lze pouze buňky se žlutým podbarvením! 1) v Rekapitulaci stavby vyplňte údaje o Uchazeči (přenesou se do ostatních sestav i v jiných listech) 2) na vybraných listech vyplňte v sestavě Soupis prací ceny u položek | 0,01
|  | Stavba: | [5 empty] | Mateřská škola, Západní ul., Varnsdorf - R01 | [24 empty] | 0,01
|  | KSO: | [13 empty] | CC-CZ: | [16 empty] | 0,01
|  | Místo: | [5 empty] | p.p.č.2849/4, 2849/6, 2849/7, 2849/10, 2836/2 | [7 empty] | Datum: |  | 1. 6. 2020 | [14 empty] | 0,01
0,01
|  | Zadavatel: | [13 empty] | IČ: | [16 empty] | 0,01
|  |  | Město Varnsdorf, Nám. E.Beneše 470, Varnsdorf | [12 empty] | DIČ: | [16 empty] | 0,01
0,01
|  | Uchazeč: | [13 empty] | IČ: |  | Vyplň údaj | [14 empty] | 0,01
|  |  | Vyplň údaj | [12 empty] | DIČ: |  | Vyplň údaj | [14 empty] | 0,01
False
|  | Projektant: | [13 empty] | IČ: | [16 empty] | False
|  |  | RG architects studio s.r.o., Čsl. letců, Varnsdorf | [12 empty] | DIČ: | [16 empty] | True
0,01
|  | Zpracovatel: | [13 empty] | IČ: | [16 empty] | 0,01
|  |  | Propos Liberec s.r.o., Šlikova 127, 460 07 Liberec | [12 empty] | DIČ: | [16 empty] | False
Poznámka:
Soupis prací je sestaven s využitím Cenové soustavy ÚRS. Položky, které pochází z této cenové soustavy, jsou ve sloupci 'Cenová soustava' označeny popisem 'CS ÚRS' a úrovní příslušného kalendářního pololetí. Veškeré další informace vymezující popis a podmínky použití těchto položek z Cenové soustavy, které nejsou uvedeny přímo v soupisu prací, jsou neomezeně dálkově k dispozici na www.cs-urs.cz, sekce Cenové a technické podmínky.
|  | Cena bez DPH | [13 empty] | 0
[9 empty] | Sazba daně |  |  | Základ daně |  |  |  | Výše daně
|  | DPH |  | základní |  |  |  |  | 21% |  |  | 0 |  |  |  | 0
|  |  |  | snížená |  |  |  |  | 15% |  |  | 0 |  |  |  | 0
|  |  |  | zákl. přenesená |  |  |  |  | 21% |  |  | 0 |  |  |  | 0
|  |  |  | sníž. přenesená |  |  |  |  | 15% |  |  | 0 |  |  |  | 0
|  |  |  | nulová |  |  |  |  | 0% |  |  | 0 |  |  |  | 0
|  | Cena s DPH | [8 empty] | v |  | CZK |  |  | 0
REKAPITULACE OBJEKTŮ STAVBY A SOUPISŮ PRACÍ
| Kód: | [7 empty] | AVARNMIR01
| Stavba: | [7 empty] | Mateřská škola, Západní ul., Varnsdorf - R01
| Místo: | [7 empty] | p.p.č.2849/4, 2849/6, 2849/7, 2849/10, 2836/2 | [5 empty] | Datum: |  | 1. 6. 2020
| Zadavatel: | [7 empty] | Město Varnsdorf, Nám. E.Beneše 470, Varnsdorf | [5 empty] | Projektant: |  | RG architects studio s.r.o., Čsl. letců, Varnsdorf |  |  | Informatívní údaje z listů zakázek
| Uchazeč: | [13 empty] | Zpracovatel: |  | Propos Liberec s.r.o., Šlikova 127, 460 07 Liberec
| Kód |  |  |  |  | Popis | [7 empty] | Cena bez DPH [CZK] |  |  |  | Cena s DPH [CZK] | Typ | z toho Ostat. náklady [CZK] | DPH [CZK] | Normohodiny [h] | DPH základní [CZK] | DPH snížená [CZK] | DPH základní přenesená [CZK] | DPH snížená přenesená [CZK] | Základna DPH základní | Základna DPH snížená | Základna DPH zákl. přenesená | Základna DPH sníž. přenesená | Základna DPH nulová
| Náklady stavby celkem | [12 empty] | 0 |  |  |  | 0 |  | 0 | 0 | 0 | 0 | 0 | 0 | 0 | 0 | 0 | 0 | 0 | 0 |  | D | 0 | ###NOIMPORT### | IMPORT | {1417ac2e-fa77-4505-9b93-22eebbd4c3a8} | {00000000-0000-0000-0000-000000000000}
|  | A |  |  |  |  | Základní a vedlejší náklady stavby (zabudované) | [6 empty] | 0 |  |  |  | 0 | STA | 0 | 0 | 0 | 0 | 0 | 0 | 0 | 0 | 0 | 0 | 0 | 0 |  | D | 1 | ###NOIMPORT### | IMPORT | {f7be642e-13d7-4edf-b5ad-7a3b402355c2} | {1417ac2e-fa77-4505-9b93-22eebbd4c3a8} |  | 2
/ |  |  | SO 00 |  |  |  |  | Demolice bývalé výměníkové stanice | [5 empty] | 0 |  |  |  | 0 | Soupis | 0 | 0 | 0 | 0 | 0 | 0 | 0 | 0 | 0 | 0 | 0 | 0 |  |  | 2 |  | IMPORT | {32238ef4-3f82-43bc-811e-d6dc928a1c50} | {f7be642e-13d7-4edf-b5ad-7a3b402355c2}
|  |  | SO 01 |  |  |  |  | Hlavní objekt mateřské skoly | [5 empty] | 0 |  |  |  | 0 | Soupis | 0 | 0 | 0 | 0 | 0 | 0 | 0 | 0 | 0 | 0 | 0 | 0 |  | D | 2 | ###NOIMPORT### | IMPORT | {74dc2610-7d71-4e75-a1e8-0cade2a7fd62} | {f7be642e-13d7-4edf-b5ad-7a3b402355c2}
/ |  |  |  | 01 |  |  |  |  | Stavební část |  |  |  |  | 0 |  |  |  | 0 | Soupis | 0 | 0 | 0 | 0 | 0 | 0 | 0 | 0 | 0 | 0 | 0 | 0 |  |  | 3 |  | IMPORT | {24613d13-a502-4238-b513-74fe589cc5ae} | {74dc2610-7d71-4e75-a1e8-0cade2a7fd62} | 801 31 21
|  |  |  | 02 |  |  |  |  | Specialisté |  |  |  |  | 0 |  |  |  | 0 | Soupis | 0 | 0 | 0 | 0 | 0 | 0 | 0 | 0 | 0 | 0 | 0 | 0 |  | D | 3 | ###NOIMPORT### | IMPORT | {1f68019e-6f43-499d-a94e-efa4f097a124} | {74dc2610-7d71-4e75-a1e8-0cade2a7fd62}
/ |  |  |  |  | 01 |  |  |  |  | Zdravotní technika |  |  |  | 0 |  |  |  | 0 | Soupis | 0 | 0 | 0 | 0 | 0 | 0 | 0 | 0 | 0 | 0 | 0 | 0 |  |  | 4 |  | IMPORT | {05adaa6d-782b-464c-9f0e-70034ed6d717} | {1f68019e-6f43-499d-a94e-efa4f097a124}
/ |  |  |  |  | 02 |  |  |  |  | Ústřední vytápění |  |  |  | 0 |  |  |  | 0 | Soupis | 0 | 0 | 0 | 0 | 0 | 0 | 0 | 0 | 0 | 0 | 0 | 0 |  |  | 4 |  | IMPORT | {3cbc363c-2f66-4042-867b-8b36f008db04} | {1f68019e-6f43-499d-a94e-efa4f097a124}
/ |  |  |  |  | 03 |  |  |  |  | Fotovoltaika |  |  |  | 0 |  |  |  | 0 | Soupis | 0 | 0 | 0 | 0 | 0 | 0 | 0 | 0 | 0 | 0 | 0 | 0 |  |  | 4 |  | IMPORT | {efe0644e-031e-457d-ac90-03d22cdfa56b} | {1f68019e-6f43-499d-a94e-efa4f097a124}
/ |  |  |  |  | 04 |  |  |  |  | Elektroinstalace silnoproud |  |  |  | 0 |  |  |  | 0 | Soupis | 0 | 0 | 0 | 0 | 0 | 0 | 0 | 0 | 0 | 0 | 0 | 0 |  |  | 4 |  | IMPORT | {5c918a72-b577-4061-9b0d-36030c3ef1b0} | {1f68019e-6f43-499d-a94e-efa4f097a124}
/ |  |  |  |  | 05 |  |  |  |  | Elektroinstalace slaboproud |  |  |  | 0 |  |  |  | 0 | Soupis | 0 | 0 | 0 | 0 | 0 | 0 | 0 | 0 | 0 | 0 | 0 | 0 |  |  | 4 |  | IMPORT | {1fee1cf2-70e5-4678-95e2-01fc56a86e69} | {1f68019e-6f43-499d-a94e-efa4f097a124}
/ |  |  |  |  | 06 |  |  |  |  | Vzduchotechnika |  |  |  | 0 |  |  |  | 0 | Soupis | 0 | 0 | 0 | 0 | 0 | 0 | 0 | 0 | 0 | 0 | 0 | 0 |  |  | 4 |  | IMPORT | {9f73a9ea-8227-4e12-9edc-b20799cdc0d4} | {1f68019e-6f43-499d-a94e-efa4f097a124}
/ |  |  |  |  | 07 |  |  |  |  | Kuchyňské zařízení |  |  |  | 0 |  |  |  | 0 | Soupis | 0 | 0 | 0 | 0 | 0 | 0 | 0 | 0 | 0 | 0 | 0 | 0 |  |  | 4 |  | IMPORT | {b6cddcb1-0886-41d2-a4dd-d5574f9ff6b5} | {1f68019e-6f43-499d-a94e-efa4f097a124}
/ |  |  | SO 02 |  |  |  |  | Oplocení | [5 empty] | 0 |  |  |  | 0 | Soupis | 0 | 0 | 0 | 0 | 0 | 0 | 0 | 0 | 0 | 0 | 0 | 0 |  |  | 2 |  | IMPORT | {3e46c1ff-19e4-4a8b-bd6c-17a6fffd5f5f} | {f7be642e-13d7-4edf-b5ad-7a3b402355c2}
/ |  |  | SO 04 |  |  |  |  | Terénní a sadové úpravy, venkovní vybavení a herní prvky | [5 empty] | 0 |  |  |  | 0 | Soupis | 0 | 0 | 0 | 0 | 0 | 0 | 0 | 0 | 0 | 0 | 0 | 0 |  |  | 2 |  | IMPORT | {4cb38b28-6fef-4821-908a-d976233429f4} | {f7be642e-13d7-4edf-b5ad-7a3b402355c2}
/ |  |  | IO 01 |  |  |  |  | Zpevněné plochy | [5 empty] | 0 |  |  |  | 0 | Soupis | 0 | 0 | 0 | 0 | 0 | 0 | 0 | 0 | 0 | 0 | 0 | 0 |  |  | 2 |  | IMPORT | {72de9d87-6869-4df9-9355-f163a330335e} | {f7be642e-13d7-4edf-b5ad-7a3b402355c2}
/ |  |  | IO 02 |  |  |  |  | Rozšíření stávajícího parkoviště | [5 empty] | 0 |  |  |  | 0 | Soupis | 0 | 0 | 0 | 0 | 0 | 0 | 0 | 0 | 0 | 0 | 0 | 0 |  |  | 2 |  | IMPORT | {f2f1c1ac-0f8f-48bc-97a8-9865acc05e71} | {f7be642e-13d7-4edf-b5ad-7a3b402355c2}
|  |  | IO 03 |  |  |  |  | Odkanalizování splaškových vod | [5 empty] | 0 |  |  |  | 0 | Soupis | 0 | 0 | 0 | 0 | 0 | 0 | 0 | 0 | 0 | 0 | 0 | 0 |  | D | 2 | ###NOIMPORT### | IMPORT | {dbff8ba9-4129-4fc6-83eb-2ab990345c75} | {f7be642e-13d7-4edf-b5ad-7a3b402355c2}
/ |  |  |  | IO 03a |  |  |  |  | Splašková stoka - veřejná přípojka |  |  |  |  | 0 |  |  |  | 0 | Soupis | 0 | 0 | 0 | 0 | 0 | 0 | 0 | 0 | 0 | 0 | 0 | 0 |  |  | 3 |  | IMPORT | {6cd1dcbe-70db-4b24-a4cb-1afd120c01f5} | {dbff8ba9-4129-4fc6-83eb-2ab990345c75}
/ |  |  |  | IO 03b |  |  |  |  | Splašková stoka - areálový rozvod |  |  |  |  | 0 |  |  |  | 0 | Soupis | 0 | 0 | 0 | 0 | 0 | 0 | 0 | 0 | 0 | 0 | 0 | 0 |  |  | 3 |  | IMPORT | {21de99ad-c6ef-490f-af7a-5cbda828bfeb} | {dbff8ba9-4129-4fc6-83eb-2ab990345c75}
/ |  |  | IO 04 |  |  |  |  | Odkanalizování dešťových vod | [5 empty] | 0 |  |  |  | 0 | Soupis | 0 | 0 | 0 | 0 | 0 | 0 | 0 | 0 | 0 | 0 | 0 | 0 |  |  | 2 |  | IMPORT | {f39dcff6-b251-4808-8fcb-95c6b9197981} | {f7be642e-13d7-4edf-b5ad-7a3b402355c2}
/ |  |  | IO 05 a IO 09 |  |  |  |  | Venkovní rozvody elektro | [5 empty] | 0 |  |  |  | 0 | Soupis | 0 | 0 | 0 | 0 | 0 | 0 | 0 | 0 | 0 | 0 | 0 | 0 |  |  | 2 |  | IMPORT | {d834d50b-556c-4d0e-830b-577d6ccc8456} | {f7be642e-13d7-4edf-b5ad-7a3b402355c2}
|  |  | IO 06 |  |  |  |  | Vodovodní přípojka | [5 empty] | 0 |  |  |  | 0 | Soupis | 0 | 0 | 0 | 0 | 0 | 0 | 0 | 0 | 0 | 0 | 0 | 0 |  | D | 2 | ###NOIMPORT### | IMPORT | {190c6e7e-0bae-4947-831f-cdd84e10c206} | {f7be642e-13d7-4edf-b5ad-7a3b402355c2}
/ |  |  |  | IO 06a |  |  |  |  | Vodovodní přípojka - veřejná přípojka |  |  |  |  | 0 |  |  |  | 0 | Soupis | 0 | 0 | 0 | 0 | 0 | 0 | 0 | 0 | 0 | 0 | 0 | 0 |  |  | 3 |  | IMPORT | {9c7b4f09-cf1f-446b-904b-577c12a56efa} | {190c6e7e-0bae-4947-831f-cdd84e10c206}
/ |  |  |  | IO 06b |  |  |  |  | Vodovodní přípojka - areálový rozvod |  |  |  |  | 0 |  |  |  | 0 | Soupis | 0 | 0 | 0 | 0 | 0 | 0 | 0 | 0 | 0 | 0 | 0 | 0 |  |  | 3 |  | IMPORT | {35d84d31-2a65-415b-8634-50309bfeb939} | {190c6e7e-0bae-4947-831f-cdd84e10c206}
|  |  | IO 07 |  |  |  |  | Přeložka CZT a přípojka CZT | [5 empty] | 0 |  |  |  | 0 | Soupis | 0 | 0 | 0 | 0 | 0 | 0 | 0 | 0 | 0 | 0 | 0 | 0 |  | D | 2 | ###NOIMPORT### | IMPORT | {6c459d14-024f-4496-a316-1c4b520167c3} | {f7be642e-13d7-4edf-b5ad-7a3b402355c2}
/ |  |  |  | 01 |  |  |  |  | Technologie strojní |  |  |  |  | 0 |  |  |  | 0 | Soupis | 0 | 0 | 0 | 0 | 0 | 0 | 0 | 0 | 0 | 0 | 0 | 0 |  |  | 3 |  | IMPORT | {8e486a52-11cf-4270-bb75-2218ca713771} | {6c459d14-024f-4496-a316-1c4b520167c3}
/ |  |  |  | 02 |  |  |  |  | Technologie stavební |  |  |  |  | 0 |  |  |  | 0 | Soupis | 0 | 0 | 0 | 0 | 0 | 0 | 0 | 0 | 0 | 0 | 0 | 0 |  |  | 3 |  | IMPORT | {9cd8a7d1-8d60-4fc0-9ef9-40d318c0201c} | {6c459d14-024f-4496-a316-1c4b520167c3}
/ |  |  |  | 03 |  |  |  |  | Dispečerské rozvody |  |  |  |  | 0 |  |  |  | 0 | Soupis | 0 | 0 | 0 | 0 | 0 | 0 | 0 | 0 | 0 | 0 | 0 | 0 |  |  | 3 |  | IMPORT | {7bd623dd-c83d-41bd-9e91-781738330222} | {6c459d14-024f-4496-a316-1c4b520167c3}
/ |  |  |  | 04 |  |  |  |  | Demontáže strojní |  |  |  |  | 0 |  |  |  | 0 | Soupis | 0 | 0 | 0 | 0 | 0 | 0 | 0 | 0 | 0 | 0 | 0 | 0 |  |  | 3 |  | IMPORT | {5a62988d-e036-4592-a07e-87155ee945d4} | {6c459d14-024f-4496-a316-1c4b520167c3}
/ |  |  |  | 05 |  |  |  |  | Demontáže stavební |  |  |  |  | 0 |  |  |  | 0 | Soupis | 0 | 0 | 0 | 0 | 0 | 0 | 0 | 0 | 0 | 0 | 0 | 0 |  |  | 3 |  | IMPORT | {64b322c2-bcb8-461e-b978-1201b8083aa9} | {6c459d14-024f-4496-a316-1c4b520167c3}
/ |  |  | IO 10 |  |  |  |  | Odkanalizování tukových vod z kuchyně | [5 empty] | 0 |  |  |  | 0 | Soupis | 0 | 0 | 0 | 0 | 0 | 0 | 0 | 0 | 0 | 0 | 0 | 0 |  |  | 2 |  | IMPORT | {68cb44ac-9eb1-46d6-8d8f-9bd273707243} | {f7be642e-13d7-4edf-b5ad-7a3b402355c2}
/ |  |  | IO 11 |  |  |  |  | Závlaha zahrady | [5 empty] | 0 |  |  |  | 0 | Soupis | 0 | 0 | 0 | 0 | 0 | 0 | 0 | 0 | 0 | 0 | 0 | 0 |  |  | 2 |  | IMPORT | {c2285b63-117a-4493-b62e-3eb77a1b9187} | {f7be642e-13d7-4edf-b5ad-7a3b402355c2}
/ |  |  | IO 12 |  |  |  |  | Oprava stávajícího parkoviště u objektu CETIN | [5 empty] | 0 |  |  |  | 0 | Soupis | 0 | 0 | 0 | 0 | 0 | 0 | 0 | 0 | 0 | 0 | 0 | 0 |  |  | 2 |  | IMPORT | {905bcccd-faa1-4634-a7b6-82a6901eb41a} | {f7be642e-13d7-4edf-b5ad-7a3b402355c2}
/ |  |  | VRN |  |  |  |  | Vedlejší rozpočtové náklady | [5 empty] | 0 |  |  |  | 0 | Soupis | 0 | 0 | 0 | 0 | 0 | 0 | 0 | 0 | 0 | 0 | 0 | 0 |  |  | 2 |  | IMPORT | {9c08b9f9-0880-4924-9d7d-1ce937b7c208} | {f7be642e-13d7-4edf-b5ad-7a3b402355c2}

## SO 00 - Demolice bývalé v...
{32238ef4-3f82-43bc-811e-d6dc928a1c50}
2
| KRYCÍ LIST SOUPISU PRACÍ | [7 empty] | v --- níže se nacházejí doplnkové a pomocné údaje k sestavám --- v | [8 empty] | False
Stavba:
Mateřská škola, Západní ul., Varnsdorf - R01
Objekt:
A - Základní a vedlejší náklady stavby (zabudované)
Soupis:
SO 00 - Demolice bývalé výměníkové stanice
| KSO: |  |  |  |  | CC-CZ:
| Místo: |  | p.p.č.2849/4, 2849/6, 2849/7, 2849/10, 2836/2 |  |  | Datum: | 1. 6. 2020
| Zadavatel: |  |  |  |  | IČ:
|  | Město Varnsdorf, Nám. E.Beneše 470, Varnsdorf |  |  |  | DIČ:
| Uchazeč: |  |  |  |  | IČ: | Vyplň údaj
|  | Vyplň údaj |  |  |  | DIČ: | Vyplň údaj
| Projektant: |  |  |  |  | IČ:
|  | RG architects studio s.r.o., Čsl. letců, Varnsdorf |  |  |  | DIČ:
| Zpracovatel: |  |  |  |  | IČ:
|  | Propos Liberec s.r.o., Šlikova 127, 460 07 Liberec |  |  |  | DIČ:
Poznámka:
| Cena bez DPH | [5 empty] | 0
|  |  | Základ daně |  |  | Sazba daně | Výše daně
| DPH | základní | 0 |  |  | 21% | 0
|  | snížená | 0 |  |  | 15% | 0
|  | zákl. přenesená | 0 |  |  | 21% | 0
|  | sníž. přenesená | 0 |  |  | 15% | 0
|  | nulová | 0 |  |  | 0% | 0
| Cena s DPH |  |  | v | CZK |  | 0
REKAPITULACE ČLENĚNÍ SOUPISU PRACÍ
Stavba:
Mateřská škola, Západní ul., Varnsdorf - R01
Objekt:
A - Základní a vedlejší náklady stavby (zabudované)
Soupis:
SO 00 - Demolice bývalé výměníkové stanice
Místo: |  |  | p.p.č.2849/4, 2849/6, 2849/7, 2849/10, 2836/2 |  |  | Datum: | 1. 6. 2020
Zadavatel: |  |  | Město Varnsdorf, Nám. E.Beneše 470, Varnsdorf |  |  | Projektant: | RG architects studio s.r.o., Čsl. letců, Varnsdorf
Uchazeč: |  |  | Vyplň údaj |  |  | Zpracovatel: | Propos Liberec s.r.o., Šlikova 127, 460 07 Liberec
Kód dílu - Popis | [6 empty] | Cena celkem [CZK]
Náklady stavby celkem | [6 empty] | 0 | [11 empty] | -1
| HSV - Práce a dodávky HSV | [5 empty] | 0
| 1 - Zemní práce | [5 empty] | 0
| 7 - Konstrukce PSV | [5 empty] | 0
| 9 - Ostatní konstrukce a práce-bourání | [5 empty] | 0
| 997 - Přesun sutě | [5 empty] | 0
| DRN - Doplňkové rozpočtové náklady demolic | [5 empty] | 0
SOUPIS PRACÍ
Stavba:
Mateřská škola, Západní ul., Varnsdorf - R01
Objekt:
A - Základní a vedlejší náklady stavby (zabudované)
Soupis:
SO 00 - Demolice bývalé výměníkové stanice
Místo: |  |  | p.p.č.2849/4, 2849/6, 2849/7, 2849/10, 2836/2 |  |  | Datum: | 1. 6. 2020
Zadavatel: |  |  | Město Varnsdorf, Nám. E.Beneše 470, Varnsdorf |  |  | Projektant: | RG architects studio s.r.o., Čsl. letců, Varnsdorf
Uchazeč: |  |  | Vyplň údaj |  |  | Zpracovatel: | Propos Liberec s.r.o., Šlikova 127, 460 07 Liberec
PČ | Typ | Kód | Popis | MJ | Množství | J.cena [CZK] | Cena celkem [CZK] | Cenová soustava |  | DPH | J. Nh [h] | Nh celkem [h] | J. hmotnost [t] | Hmotnost celkem [t] | J. suť [t] | Suť Celkem [t]
Náklady soupisu celkem | [6 empty] | 0 |  |  |  |  | 0 |  | 0.018476 |  | 1621.586 |  | D | -1 | [10 empty] | 0
| D | HSV | Práce a dodávky HSV |  |  |  | 0 |  |  |  |  | 0 |  | 0.018476 |  | 1621.586 | 1 | D | 0 |  |  |  | ROZPOCET | [6 empty] | 0
| D | 1 | Zemní práce |  |  |  | 0 |  |  |  |  | 0 |  | 0.018476 |  | 156.2 | 1 | D | 1 |  |  |  | ROZPOCET | [6 empty] | 0
1 | K | 111201401.1 | Likvidace a odstraněných křovin, travin, náletové dřeviny, popřípadě volných předmětů z plochy (příprava plochy pro sejmutí ornice) | m2 | 307.928 |  | 0 |  |  | základní |  | 0 | 6e-05 | 0.018476 | 0 | 0 | 4 | K | 2 |  |  |  | ROZPOCET | 0 | 0 | 0 | 0 | 0 | 1 | 0 | 4 | -1088524837
| VV |  | předpoklad ve vzdálenosti 5m od objektu | [14 empty] | VV | 2 | 1 | True | 0 | ROZPOCET
| VV |  | (30,56+5,0*2+14,2)*2*5,0 |  | 547.6 | [12 empty] | VV | 2 | 2 | True | 0 | ROZPOCET
| VV |  | odpočet ČEZ TS a betonových panelů | [14 empty] | VV | 2 | 1 | True | 0 | ROZPOCET
| VV |  | -14,2*5,0 |  | -71 | [12 empty] | VV | 2 | 2 | True | 0 | ROZPOCET
| VV |  | -(25,0+5,0)*5,0 |  | -150 | [12 empty] | VV | 2 | 2 | True | 0 | ROZPOCET
| VV |  | -(30,56-25,0+10,0)*1,2 |  | -18.672 | [12 empty] | VV | 2 | 2 | True | 0 | ROZPOCET
| VV |  | Součet |  | 307.928 | [12 empty] | VV | 2 | 4 | True | 1 | ROZPOCET
2 | K | 111201401.2 | Odstranění nánosů bahna, mechů, hrubých nečistot vč. naložení odvozu a likvidace (realizovány budou na pokyn TDI a fakturovány dle potvrzeného zápisu ve stavebním deníku) | hod | 24 |  | 0 |  |  | základní |  | 0 | 0 | 0 | 0 | 0 | 4 | K | 2 |  |  |  | ROZPOCET | 0 | 0 | 0 | 0 | 0 | 1 | 0 | 4 | 823031838
3 | K | 113106242 | Rozebrání dlažeb a dílců vozovek a ploch s přemístěním hmot na skládku na vzdálenost do 3 m nebo s naložením na dopravní prostředek, s jakoukoliv výplní spár strojně plochy jednotlivě přes 200 m2 ze silničních dílců jakýchkoliv rozměrů, s ložem z kameniva nebo živice se spárami zalitými cementovou maltou | m2 | 360 |  | 0 | CS ÚRS 2019 02 |  | základní |  | 0 | 0 | 0 | 0.425 | 153 | 4 | K | 2 |  |  |  | ROZPOCET | 0 | 0 | 0 | 0 | 0 | 1 | 0 | 4 | -1035301965
| VV |  | dle projektanta | [14 empty] | VV | 2 | 1 | True | 0 | ROZPOCET
| VV |  | 360 |  | 360 | [12 empty] | VV | 2 | 2 | True | 1 | ROZPOCET
4 | K | 113204111 | Vytrhání obrub s vybouráním lože, s přemístěním hmot na skládku na vzdálenost do 3 m nebo s naložením na dopravní prostředek záhonových | m | 80 |  | 0 | CS ÚRS 2019 02 |  | základní |  | 0 | 0 | 0 | 0.04 | 3.2 | 4 | K | 2 |  |  |  | ROZPOCET | 0 | 0 | 0 | 0 | 0 | 1 | 0 | 4 | 833026107
| VV |  | předpoklad - cesta z bet. panelů k výměníku | [14 empty] | VV | 2 | 1 | True | 0 | ROZPOCET
| VV |  | 80,0 |  | 80 | [12 empty] | VV | 2 | 2 | True | 1 | ROZPOCET
5 | K | 122101101 | Odkopávky a prokopávky nezapažené s přehozením výkopku na vzdálenost do 3 m nebo s naložením na dopravní prostředek v horninách tř. 1 a 2 do 100 m3 | m3 | 71.718 |  | 0 | CS ÚRS 2019 02 |  | základní |  | 0 | 0 | 0 | 0 | 0 | 4 | K | 2 |  |  |  | ROZPOCET | 0 | 0 | 0 | 0 | 0 | 1 | 0 | 4 | -1627686083
| VV |  | štěrkový podsyp pod podkladní bet.mazaninou | [14 empty] | VV | 2 | 1 | True | 0 | ROZPOCET
| VV |  | 13,35*(30,56-0,3-0,35)*0,2 |  | 79.86 | [12 empty] | VV | 2 | 2 | True | 0 | ROZPOCET
| VV |  | odpočet prostoru 1.02 | [14 empty] | VV | 2 | 1 | True | 0 | ROZPOCET
| VV |  | -6,9*(3,25+0,15+2,5)*0,20 |  | -8.142 | [12 empty] | VV | 2 | 2 | True | 0 | ROZPOCET
| VV |  | Součet |  | 71.718 | [12 empty] | VV | 2 | 4 | True | 1 | ROZPOCET
6 | K | 162301101 | Vodorovné přemístění výkopku nebo sypaniny po suchu na obvyklém dopravním prostředku, bez naložení výkopku, avšak se složením bez rozhrnutí z horniny tř. 1 až 4 na vzdálenost přes 50 do 500 m | m3 | 128.056 |  | 0 | CS ÚRS 2019 02 |  | základní |  | 0 | 0 | 0 | 0 | 0 | 4 | K | 2 |  |  |  | ROZPOCET | 0 | 0 | 0 | 0 | 0 | 1 | 0 | 4 | -1555591146
| VV |  | zřízení násypu (terénní prohlubně) od úrovně -0,45 do -0,15 | [14 empty] | VV | 2 | 1 | True | 0 | ROZPOCET
| VV |  | (30,560-0,5)*14,2*(0,45-0,15) |  | 128.056 | [12 empty] | VV | 2 | 2 | True | 1 | ROZPOCET
7 | K | 162701105 | Vodorovné přemístění výkopku nebo sypaniny po suchu na obvyklém dopravním prostředku, bez naložení výkopku, avšak se složením bez rozhrnutí z horniny tř. 1 až 4 na vzdálenost přes 9 000 do 10 000 m | m3 | 71.718 |  | 0 | CS ÚRS 2019 02 |  | základní |  | 0 | 0 | 0 | 0 | 0 | 4 | K | 2 |  |  |  | ROZPOCET | 0 | 0 | 0 | 0 | 0 | 1 | 0 | 4 | 1224837402
| VV |  | dle odkopu | [14 empty] | VV | 2 | 1 | True | 0 | ROZPOCET
| VV |  | 71,718 |  | 71.718 | [12 empty] | VV | 2 | 2 | True | 1 | ROZPOCET
8 | K | 162701109.1 | Vodorovné přemístění výkopku nebo sypaniny po suchu na obvyklém dopravním prostředku, bez naložení výkopku, avšak se složením bez rozhrnutí z horniny tř. 1 až 4 na vzdálenost Příplatek k ceně za každých další km nad 1km | m3 | 71.718 |  | 0 |  |  | základní |  | 0 | 0 | 0 | 0 | 0 | 4 | K | 2 |  |  |  | ROZPOCET | 0 | 0 | 0 | 0 | 0 | 1 | 0 | 4 | -1295439890
| VV |  | dle odkopu | [14 empty] | VV | 2 | 1 | True | 0 | ROZPOCET
| VV |  | 71,718 |  | 71.718 | [12 empty] | VV | 2 | 2 | True | 1 | ROZPOCET
9 | K | 167101101 | Nakládání, skládání a překládání neulehlého výkopku nebo sypaniny nakládání, množství do 100 m3, z hornin tř. 1 až 4 | m3 | 289.804 |  | 0 | CS ÚRS 2019 02 |  | základní |  | 0 | 0 | 0 | 0 | 0 | 4 | K | 2 |  |  |  | ROZPOCET | 0 | 0 | 0 | 0 | 0 | 1 | 0 | 4 | -1301585720
| VV |  | pro zásyp - ze zemníku na staveništní meziskládce | [14 empty] | VV | 2 | 1 | True | 0 | ROZPOCET
| VV |  | 83,113 |  | 83.113 | [12 empty] | VV | 2 | 2 | True | 0 | ROZPOCET
| VV |  | pro násyp | [14 empty] | VV | 2 | 1 | True | 0 | ROZPOCET
| VV |  | 128,056 |  | 128.056 | [12 empty] | VV | 2 | 2 | True | 0 | ROZPOCET
| VV |  | nakládání ornice deponované (z objektu SO 01) | [14 empty] | VV | 2 | 1 | True | 0 | ROZPOCET
| VV |  | 786,352*0,1 |  | 78.635 | [12 empty] | VV | 2 | 2 | True | 0 | ROZPOCET
| VV |  | Součet |  | 289.804 | [12 empty] | VV | 2 | 4 | True | 1 | ROZPOCET
10 | K | 171101101 | Uložení sypaniny do násypů s rozprostřením sypaniny ve vrstvách a s hrubým urovnáním zhutněných s uzavřením povrchu násypu z hornin soudržných s předepsanou mírou zhutnění v procentech výsledků zkoušek Proctor-Standard (dále jen PS) na 95 % PS | m3 | 128.056 |  | 0 | CS ÚRS 2019 02 |  | základní |  | 0 | 0 | 0 | 0 | 0 | 4 | K | 2 |  |  |  | ROZPOCET | 0 | 0 | 0 | 0 | 0 | 1 | 0 | 4 | -1091664050
| VV |  | prostor po vybourání podlahy VS | [14 empty] | VV | 2 | 1 | True | 0 | ROZPOCET
| VV |  | (30,560-0,5)*14,2*(0,45-0,15) |  | 128.056 | [12 empty] | VV | 2 | 2 | True | 1 | ROZPOCET
11 | K | 171201211 | Poplatek za uložení stavebního odpadu na skládce (skládkovné) zeminy a kameniva zatříděného do Katalogu odpadů pod kódem 170 504 | t | 129.092 |  | 0 | CS ÚRS 2019 02 |  | základní |  | 0 | 0 | 0 | 0 | 0 | 4 | K | 2 |  |  |  | ROZPOCET | 0 | 0 | 0 | 0 | 0 | 1 | 0 | 4 | 1713488981
| VV |  | dle odkopu | [14 empty] | VV | 2 | 1 | True | 0 | ROZPOCET
| VV |  | 71,718*1,8 |  | 129.092 | [12 empty] | VV | 2 | 2 | True | 1 | ROZPOCET
12 | K | 174101101 | Zásyp sypaninou z jakékoliv horniny s uložením výkopku ve vrstvách se zhutněním jam, šachet, rýh nebo kolem objektů v těchto vykopávkách | m3 | 83.113 |  | 0 | CS ÚRS 2019 02 |  | základní |  | 0 | 0 | 0 | 0 | 0 | 4 | K | 2 |  |  |  | ROZPOCET | 0 | 0 | 0 | 0 | 0 | 1 | 0 | 4 | -484399187
| VV |  | prohlubeň v prostoru číslo 1.02 od úrovně -2,0m do -0,45m | [14 empty] | VV | 2 | 1 | True | 0 | ROZPOCET
| VV |  | 6,9*(3,25+0,15+2,5)*(2,0-0,45) |  | 63.101 | [12 empty] | VV | 2 | 2 | True | 0 | ROZPOCET
| VV |  | po vykopaných základech od úrovně -1,05m do -0,45m | [14 empty] | VV | 2 | 1 | True | 0 | ROZPOCET
| VV |  | 30,56*0,375*(1,05-0,45)*2 |  | 13.752 | [12 empty] | VV | 2 | 2 | True | 0 | ROZPOCET
| VV |  | 13,35*0,35*(1,05-0,45) |  | 2.804 | [12 empty] | VV | 2 | 2 | True | 0 | ROZPOCET
| VV |  | po vykopaných patkách sloupů | [14 empty] | VV | 2 | 1 | True | 0 | ROZPOCET
| VV |  | 0,6*0,6*(1,05-0,45)*(18-2) |  | 3.456 | [12 empty] | VV | 2 | 2 | True | 0 | ROZPOCET
| VV |  | Součet |  | 83.113 | [12 empty] | VV | 2 | 4 | True | 1 | ROZPOCET
13 | K | 181301101 | Rozprostření a urovnání ornice v rovině nebo ve svahu sklonu do 1:5 při souvislé ploše do 500 m2, tl. vrstvy do 100 mm | m2 | 786.352 |  | 0 | CS ÚRS 2019 02 |  | základní |  | 0 | 0 | 0 | 0 | 0 | 4 | K | 2 |  |  |  | ROZPOCET | 0 | 0 | 0 | 0 | 0 | 1 | 0 | 4 | 1887715216
| VV |  | dle bourání betonových panelů | [14 empty] | VV | 2 | 1 | True | 0 | ROZPOCET
| VV |  | 360,0 |  | 360 | [12 empty] | VV | 2 | 2 | True | 0 | ROZPOCET
| VV |  | dle půdorysu demolice objektu | [14 empty] | VV | 2 | 1 | True | 0 | ROZPOCET
| VV |  | 14,2*30,56 |  | 433.952 | [12 empty] | VV | 2 | 2 | True | 0 | ROZPOCET
| VV |  | odpočet kačírkové plochy u objektu ČEZ TS | [14 empty] | VV | 2 | 1 | True | 0 | ROZPOCET
| VV |  | -(14,2+2*0,5)*0,5 |  | -7.6 | [12 empty] | VV | 2 | 2 | True | 0 | ROZPOCET
| VV |  | Součet |  | 786.352 | [12 empty] | VV | 2 | 4 | True | 1 | ROZPOCET
| D | 7 | Konstrukce PSV |  |  |  | 0 |  |  |  |  | 0 |  | 0 |  | 1.5972 | 1 | D | 1 |  |  |  | ROZPOCET | [6 empty] | 0
14 | K | 711131811 | Odstranění izolace proti zemní vlhkosti na ploše vodorovné V | m2 | 399.299 |  | 0 | CS ÚRS 2019 02 |  | základní |  | 0 | 0 | 0 | 0.004 | 1.5972 | 16 | K | 2 |  |  |  | ROZPOCET | 0 | 0 | 0 | 0 | 0 | 1 | 0 | 16 | -1627636580
| VV |  | 13,35*(30,56-0,3-0,35) |  | 399.299 | [12 empty] | VV | 2 | 2 | True | 1 | ROZPOCET
| D | 9 | Ostatní konstrukce a práce-bourání |  |  |  | 0 |  |  |  |  | 0 |  | 0 |  | 1463.7888 | 1 | D | 1 |  |  |  | ROZPOCET | [6 empty] | 0
15 | K | 961044111 | Bourání základů z betonu prostého | m3 | 44.373 |  | 0 | CS ÚRS 2019 02 |  | základní |  | 0 | 0 | 0 | 2 | 88.746 | 4 | K | 2 |  |  |  | ROZPOCET | 0 | 0 | 0 | 0 | 0 | 1 | 0 | 4 | -150214422
| VV |  | pasy obvodových zdí | [14 empty] | VV | 2 | 1 | True | 0 | ROZPOCET
| VV |  | 30,56*0,375*1,05*2 |  | 24.066 | [12 empty] | VV | 2 | 2 | True | 0 | ROZPOCET
| VV |  | 13,35*0,3*0,1 |  | 0.401 | [12 empty] | VV | 2 | 2 | True | 0 | ROZPOCET
| VV |  | 13,35*0,35*1,05 |  | 4.906 | [12 empty] | VV | 2 | 2 | True | 0 | ROZPOCET
| VV |  | pasy pod betonovými podstavci | [14 empty] | VV | 2 | 1 | True | 0 | ROZPOCET
| VV |  | 1,0*4,0*0,75*5 |  | 15 | [12 empty] | VV | 2 | 2 | True | 0 | ROZPOCET
| VV |  | Součet |  | 44.373 | [12 empty] | VV | 2 | 4 | True | 1 | ROZPOCET
16 | K | 961055111 | Bourání základů z betonu železového | m3 | 45.213 |  | 0 | CS ÚRS 2019 02 |  | základní |  | 0 | 0 | 0 | 2.4 | 108.5112 | 4 | K | 2 |  |  |  | ROZPOCET | 0 | 0 | 0 | 0 | 0 | 1 | 0 | 4 | 932140306
| VV |  | patky pod sloupy | [14 empty] | VV | 2 | 1 | True | 0 | ROZPOCET
| VV |  | 1,5*1,5*1,05*18 |  | 42.525 | [12 empty] | VV | 2 | 2 | True | 0 | ROZPOCET
| VV |  | základová zeď kolem prohlubně 1.02 | [14 empty] | VV | 2 | 1 | True | 0 | ROZPOCET
| VV |  | (6,9+5,9)*0,35*(1,05-0,45) |  | 2.688 | [12 empty] | VV | 2 | 2 | True | 0 | ROZPOCET
| VV |  | Součet |  | 45.213 | [12 empty] | VV | 2 | 4 | True | 1 | ROZPOCET
17 | K | 965042241 | Bourání mazanin betonových nebo z litého asfaltu tl. přes 100 mm, plochy přes 4 m2 | m3 | 96.258 |  | 0 | CS ÚRS 2019 02 |  | základní |  | 0 | 0 | 0 | 2.2 | 211.7676 | 4 | K | 2 |  |  |  | ROZPOCET | 0 | 0 | 0 | 0 | 0 | 1 | 0 | 4 | -1012098512
| P |  | Poznámka k položce: vybourání vč. dlažby (2cm) | [14 empty] | P | 2
| VV |  | vrchní vrstva | [14 empty] | VV | 2 | 1 | True | 0 | ROZPOCET
| VV |  | 13,35*(30,56-0,3-0,35)*0,120 |  | 47.916 | [12 empty] | VV | 2 | 2 | True | 0 | ROZPOCET
| VV |  | odpočet prostoru 1.02 | [14 empty] | VV | 2 | 1 | True | 0 | ROZPOCET
| VV |  | -6,9*(3,25+0,15+2,5)*0,120 |  | -4.885 | [12 empty] | VV | 2 | 2 | True | 0 | ROZPOCET
| VV |  | spodní vrstva | [14 empty] | VV | 2 | 1 | True | 0 | ROZPOCET
| VV |  | 13,35*(30,56-0,3-0,35)*0,150 |  | 59.895 | [12 empty] | VV | 2 | 2 | True | 0 | ROZPOCET
| VV |  | odpočet prostoru 1.02 | [14 empty] | VV | 2 | 1 | True | 0 | ROZPOCET
| VV |  | -6,9*(3,25+0,15+2,5)*0,150 |  | -6.107 | [12 empty] | VV | 2 | 2 | True | 0 | ROZPOCET
| VV |  | odpočet sloupů | [14 empty] | VV | 2 | 1 | True | 0 | ROZPOCET
| VV |  | -0,4*0,4*(0,120+0,150)*16 |  | -0.691 | [12 empty] | VV | 2 | 2 | True | 0 | ROZPOCET
| VV |  | odpočet betonových podstavců | [14 empty] | VV | 2 | 1 | True | 0 | ROZPOCET
| VV |  | -1,0*4,0*(0,12+0,150)*5 |  | -5.4 | [12 empty] | VV | 2 | 2 | True | 0 | ROZPOCET
| VV |  | podlahová betonová deska na úrovní +-0,000 | [14 empty] | VV | 2 | 1 | True | 0 | ROZPOCET
| VV |  | 12,0*3,0*0,15 |  | 5.4 | [12 empty] | VV | 2 | 2 | True | 0 | ROZPOCET
| VV |  | 0,6*0,6*0,12*3 |  | 0.13 | [12 empty] | VV | 2 | 2 | True | 0 | ROZPOCET
| VV |  | Součet |  | 96.258 | [12 empty] | VV | 2 | 4 | True | 1 | ROZPOCET
18 | K | 965049112 | Bourání mazanin Příplatek k cenám za bourání mazanin betonových se svařovanou sítí, tl. přes 100 mm | m3 | 50.404 |  | 0 | CS ÚRS 2019 02 |  | základní |  | 0 | 0 | 0 | 0.029 | 1.4617 | 4 | K | 2 |  |  |  | ROZPOCET | 0 | 0 | 0 | 0 | 0 | 1 | 0 | 4 | -819334426
| VV |  | spodní vrstva | [14 empty] | VV | 2 | 1 | True | 0 | ROZPOCET
| VV |  | 13,35*(30,56-0,3-0,35)*0,150 |  | 59.895 | [12 empty] | VV | 2 | 2 | True | 0 | ROZPOCET
| VV |  | odpočet prostoru 1.02 | [14 empty] | VV | 2 | 1 | True | 0 | ROZPOCET
| VV |  | -6,9*(3,25+0,15+2,5)*0,150 |  | -6.107 | [12 empty] | VV | 2 | 2 | True | 0 | ROZPOCET
| VV |  | odpočet sloupů | [14 empty] | VV | 2 | 1 | True | 0 | ROZPOCET
| VV |  | -0,4*0,4*0,150*16 |  | -0.384 | [12 empty] | VV | 2 | 2 | True | 0 | ROZPOCET
| VV |  | odpočet betonových podstavců | [14 empty] | VV | 2 | 1 | True | 0 | ROZPOCET
| VV |  | -1,0*4,0*0,150*5 |  | -3 | [12 empty] | VV | 2 | 2 | True | 0 | ROZPOCET
| VV |  | Součet |  | 50.404 | [12 empty] | VV | 2 | 4 | True | 1 | ROZPOCET
19 | K | 980011002.1 | Doplňkové, průzkumné a zjišťovací práce - zejména na odpojení IS, na dosud nezjištěných neindentifikovaných rizikových materiálů (budou realizovány na pokyn TDI a fakturovány dle zápisu do stavebního deníku) vč. rozkrytí a ověření stávajících konstrukcí | hod | 16 |  | 0 |  |  | základní |  | 0 | 0 | 0 | 0 | 0 | 4 | K | 2 |  |  |  | ROZPOCET | 0 | 0 | 0 | 0 | 0 | 1 | 0 | 4 | -1637551280
| VV |  | předpoklad | [14 empty] | VV | 2 | 1 | True | 0 | ROZPOCET
| VV |  | 16 |  | 16 | [12 empty] | VV | 2 | 2 | True | 0 | ROZPOCET
| VV |  | Součet |  | 16 | [12 empty] | VV | 2 | 4 | True | 1 | ROZPOCET
20 | K | 980011010.1 | Odborné odpojení elektroinstalace v trafostanici ČEZ (v případě zjištěného odpojení nebude fakturováno) dle požadavků správce sítě | kpl | 1 |  | 0 |  |  | základní |  | 0 | 0 | 0 | 0 | 0 | 4 | K | 2 |  |  |  | ROZPOCET | 0 | 0 | 0 | 0 | 0 | 1 | 0 | 4 | -337123977
| VV |  | 1 |  | 1 | [12 empty] | VV | 2 | 2 | True | 0 | ROZPOCET
| VV |  | Součet |  | 1 | [12 empty] | VV | 2 | 4 | True | 1 | ROZPOCET
21 | K | 980011030.1 | Vodovodní přípojka - odborné odpojení dle požadavků správce sítě (v případě zjištěného odpojení nebude fakturováno) | kpl | 1 |  | 0 |  |  | základní |  | 0 | 0 | 0 | 0 | 0 | 4 | K | 2 |  |  |  | ROZPOCET | 0 | 0 | 0 | 0 | 0 | 1 | 0 | 4 | 2080650010
| VV |  | 1 |  | 1 | [12 empty] | VV | 2 | 2 | True | 1 | ROZPOCET
22 | K | 980011030.2 | Teplovodní přípojka - odborné odpojení dle požadavků správce sítě (v případě zjištěného odpojení nebude fakturováno) | kpl | 1 |  | 0 |  |  | základní |  | 0 | 0 | 0 | 0 | 0 | 4 | K | 2 |  |  |  | ROZPOCET | 0 | 0 | 0 | 0 | 0 | 1 | 0 | 4 | -2023342670
| VV |  | 1 |  | 1 | [12 empty] | VV | 2 | 2 | True | 1 | ROZPOCET
23 | K | 980011040.1 | Zabetonování, zaslepení původní kanalizační přípojky na patě objektu | kpl | 1 |  | 0 |  |  | základní |  | 0 | 0 | 0 | 0 | 0 | 4 | K | 2 |  |  |  | ROZPOCET | 0 | 0 | 0 | 0 | 0 | 1 | 0 | 4 | -549758467
| VV |  | 1 |  | 1 | [12 empty] | VV | 2 | 2 | True | 1 | ROZPOCET
24 | K | 980011070.1 | Ochrana konstrukcí okolních objektů vč. porostů před poškozením při demoličních pracech | kpl | 1 |  | 0 |  |  | základní |  | 0 | 0 | 0 | 0 | 0 | 4 | K | 2 |  |  |  | ROZPOCET | 0 | 0 | 0 | 0 | 0 | 1 | 0 | 4 | 471027546
25 | K | 981131713 | Demolice hal průmyslových, zemědělských nebo občanské výstavby postupným rozebíráním z monolitického nebo montovaného železobetonu včetně výplňového zdiva, s podílem konstrukcí přes 15 do 20 % | m3 | 2408.434 |  | 0 | CS ÚRS 2019 02 |  | základní |  | 0 | 0 | 0 | 0.42 | 1011.5423 | 4 | K | 2 |  |  |  | ROZPOCET | 0 | 0 | 0 | 0 | 0 | 1 | 0 | 4 | 1653689742
| VV |  | obestavěný prostor | [14 empty] | VV | 2 | 1 | True | 0 | ROZPOCET
| VV |  | 1.NP | [14 empty] | VV | 2 | 1 | True | 0 | ROZPOCET
| VV |  | 30,560*14,2*4,8 |  | 2082.97 | [12 empty] | VV | 2 | 2 | True | 0 | ROZPOCET
| VV |  | střecha | [14 empty] | VV | 2 | 1 | True | 0 | ROZPOCET
| VV |  | 30,560*14,2*0,75 |  | 325.464 | [12 empty] | VV | 2 | 2 | True | 0 | ROZPOCET
| VV |  | Mezisoučet |  | 2408.434 | [12 empty] | VV | 2 | 3 | True | 0 | ROZPOCET
| VV |  | výpočet konstrukce | [14 empty] | VV | 2 | 1 | True | 0 | ROZPOCET
| VV |  | obvodové zdi | [14 empty] | VV | 2 | 1 | True | 0 | ROZPOCET
| VV |  | 30,56*0,375*5,91*2 |  | 135.457 | [12 empty] | VV | 2 | 2 | True | 0 | ROZPOCET
| VV |  | 13,35*0,3*5,91 |  | 23.67 | [12 empty] | VV | 2 | 2 | True | 0 | ROZPOCET
| VV |  | 13,35*0,5*5,91 |  | 39.449 | [12 empty] | VV | 2 | 2 | True | 0 | ROZPOCET
| VV |  | strop | [14 empty] | VV | 2 | 1 | True | 0 | ROZPOCET
| VV |  | 13,35*(30,560-0,3-0,35)*0,25 |  | 99.825 | [12 empty] | VV | 2 | 2 | True | 0 | ROZPOCET
| VV |  | střecha | [14 empty] | VV | 2 | 1 | True | 0 | ROZPOCET
| VV |  | 13,35*(30,560-0,3-0,35)*0,5 |  | 199.649 | [12 empty] | VV | 2 | 2 | True | 0 | ROZPOCET
| VV |  | Mezisoučet |  | 498.05 | [12 empty] | VV | 2 | 3 | True | 0 | ROZPOCET
| VV |  | výpočet procentního podílu konstrukcí k obestavěnému prostoru | [14 empty] | VV | 2 | 1 | True | 0 | ROZPOCET
| VV |  | 498,050/2430,132=20% (zaokrouhleno) | [14 empty] | VV | 2 | 1 | True | 0 | ROZPOCET
| VV |  | odpočet objemu konstrukce - pomocný výpočet | [14 empty] | VV | 2 | 1 | True | 0 | ROZPOCET
| VV |  | -498,050 |  | -498.05 | [12 empty] | VV | 2 | 2 | True | 0 | ROZPOCET
| VV |  | Součet |  | 2408.434 | [12 empty] | VV | 2 | 4 | True | 1 | ROZPOCET
26 | K | 981131713.1 | Příplatek na ruční (obezřetné) rozebrání štítové zdi k objektu ČEZ | m3 | 23.643 |  | 0 |  |  | základní |  | 0 | 0 | 0 | 0 | 0 | 4 | K | 2 |  |  |  | ROZPOCET | 0 | 0 | 0 | 0 | 0 | 1 | 0 | 4 | 1463659318
| VV |  | 13,335*5,91*0,3 |  | 23.643 | [12 empty] | VV | 2 | 2 | True | 1 | ROZPOCET
27 | K | 981513116 | Demolice konstrukcí objektů těžkými mechanizačními prostředky konstrukcí z betonu prostého | m3 | 18.8 |  | 0 | CS ÚRS 2019 02 |  | základní |  | 0 | 0 | 0 | 2.2 | 41.36 | 4 | K | 2 |  |  |  | ROZPOCET | 0 | 0 | 0 | 0 | 0 | 1 | 0 | 4 | 1241183165
| VV |  | betonové podstavce | [14 empty] | VV | 2 | 1 | True | 0 | ROZPOCET
| VV |  | 1,0*4,0*1,2*3 |  | 14.4 | [12 empty] | VV | 2 | 2 | True | 0 | ROZPOCET
| VV |  | 1,0*4,0*0,8 |  | 3.2 | [12 empty] | VV | 2 | 2 | True | 0 | ROZPOCET
| VV |  | 1,0*4,0*0,3 |  | 1.2 | [12 empty] | VV | 2 | 2 | True | 0 | ROZPOCET
| VV |  | Součet |  | 18.8 | [12 empty] | VV | 2 | 4 | True | 1 | ROZPOCET
28 | K | 982001.1 | Příplatek na odbornou demontáž střešních konstrukcí z azbestu v kontrolované ploše | m2 | 399.299 |  | 0 |  |  | základní |  | 0 | 0 | 0 | 0 | 0 | 4 | K | 2 |  |  |  | ROZPOCET | 0 | 0 | 0 | 0 | 0 | 1 | 0 | 4 | 383393796
| VV |  | 13,35*(30,56-0,3-0,35) |  | 399.299 | [12 empty] | VV | 2 | 2 | True | 0 | ROZPOCET
| VV |  | Součet |  | 399.299 | [12 empty] | VV | 2 | 4 | True | 1 | ROZPOCET
29 | K | 982001020 | Odvoz azbestocementového materiálu ve speciálních obalech (kontejnerech) ze stavby | t | 50 |  | 0 |  |  | základní |  | 0 | 0 | 0 | 0 | 0 | 4 | K | 2 |  |  |  | ROZPOCET | 0 | 0 | 0 | 0 | 0 | 1 | 0 | 4 | -1749127109
| VV |  | dle výpočtu, hmotnost vč. cementového potěru na azc vlnách | [14 empty] | VV | 2 | 1 | True | 0 | ROZPOCET
| VV |  | 399,299*120*0,001 |  | 47.916 | [12 empty] | VV | 2 | 2 | True | 0 | ROZPOCET
| VV |  | 2,084 |  | 2.084 | [12 empty] | VV | 2 | 2 | True | 0 | ROZPOCET
| VV |  | Součet |  | 50 | [12 empty] | VV | 2 | 4 | True | 1 | ROZPOCET
30 | K | 982001030.1 | Zřízení kontrolovaného filtračního pásma nebezpečného odpadu, demontáž azbestocementových konstrukcí | m3 | 998.248 |  | 0 |  |  | základní |  | 0 | 0 | 0 | 0 | 0 | 4 | K | 2 |  |  |  | ROZPOCET | 0 | 0 | 0 | 0 | 0 | 1 | 0 | 4 | 1835783389
| P |  | Poznámka k položce: Například mobilní fóliová krytá konstrukce nad demontážní plochou výšky 2,5m. | [14 empty] | P | 2
| VV |  | 399,299*2,5 |  | 998.248 | [12 empty] | VV | 2 | 2 | True | 1 | ROZPOCET
31 | K | 982001040 | Transport azbestocementových konstrukcí do bezpečných staveništních nádob, vč. případného zabalení | t | 50 |  | 0 |  |  | základní |  | 0 | 0 | 0 | 0 | 0 | 4 | K | 2 |  |  |  | ROZPOCET | 0 | 0 | 0 | 0 | 0 | 1 | 0 | 4 | 120758775
| VV |  | 50,0 |  | 50 | [12 empty] | VV | 2 | 2 | True | 1 | ROZPOCET
32 | K | 9820050.1 | Dovyklizení mobiliáře, komunální odpadů, zbytků stavebního materiálu, apod. (realizovány budou na pokyn TDI a fakturovány dle potvrzeného zápisu ve stavebním deníku) vč. řádné likvidace | hod | 8 |  | 0 |  |  | základní |  | 0 | 0 | 0 | 0.05 | 0.4 | 4 | K | 2 |  |  |  | ROZPOCET | 0 | 0 | 0 | 0 | 0 | 1 | 0 | 4 | -1790903667
| D | 997 | Přesun sutě |  |  |  | 0 |  |  |  |  | 0 |  | 0 |  | 0 | 1 | D | 1 |  |  |  | ROZPOCET | [6 empty] | 0
33 | K | 997006512 | Vodorovná doprava suti na skládku s naložením na dopravní prostředek a složením přes 100 m do 1 km | t | 1621.586 |  | 0 | CS ÚRS 2019 02 |  | základní |  | 0 | 0 | 0 | 0 | 0 | 4 | K | 2 |  |  |  | ROZPOCET | 0 | 0 | 0 | 0 | 0 | 1 | 0 | 4 | -2075316931
34 | K | 997006519.1 | Příplatek k ceně za další km nad 1 km. | t | 1618.386 |  | 0 |  |  | základní |  | 0 | 0 | 0 | 0 | 0 | 4 | K | 2 |  |  |  | ROZPOCET | 0 | 0 | 0 | 0 | 0 | 1 | 0 | 4 | 1685897304
35 | K | 9970138010 | Poplatek za uložení na skládce (skládkovné) čisté stavební suťi (beton, cihla, keramické materiály, omítky, kámen,...) stavebního odpadu kód 170 101 a 170 102 | t | 1305.086 |  | 0 |  |  | základní |  | 0 | 0 | 0 | 0 | 0 | 4 | K | 2 |  |  |  | ROZPOCET | 0 | 0 | 0 | 0 | 0 | 1 | 0 | 4 | -892290986
| VV |  | 1621,586-(1,5+35+50+220+3+7) |  | 1305.086 | [12 empty] | VV | 2 | 2 | True | 1 | ROZPOCET
36 | K | 997013804 | Poplatek za uložení stavebního odpadu na skládce (skládkovné) ze skla zatříděného do Katalogu odpadů pod kódem 170 202 | t | 1.5 |  | 0 | CS ÚRS 2019 02 |  | základní |  | 0 | 0 | 0 | 0 | 0 | 4 | K | 2 |  |  |  | ROZPOCET | 0 | 0 | 0 | 0 | 0 | 1 | 0 | 4 | 407835662
| VV |  | předpoklad vnější výplně | [14 empty] | VV | 2 | 1 | True | 0 | ROZPOCET
| VV |  | 1,5 |  | 1.5 | [12 empty] | VV | 2 | 2 | True | 0 | ROZPOCET
| VV |  | Součet |  | 1.5 | [12 empty] | VV | 2 | 4 | True | 1 | ROZPOCET
37 | K | 997013814 | Poplatek za uložení stavebního odpadu na skládce (skládkovné) z izolačních materiálů zatříděného do Katalogu odpadů pod kódem 170 604 | t | 35 |  | 0 | CS ÚRS 2019 02 |  | základní |  | 0 | 0 | 0 | 0 | 0 | 4 | K | 2 |  |  |  | ROZPOCET | 0 | 0 | 0 | 0 | 0 | 1 | 0 | 4 | -1513632830
| VV |  | předpoklad - škvárový násyp na střeše - 900kg/m3 | [14 empty] | VV | 2 | 1 | True | 0 | ROZPOCET
| VV |  | 13,35*(30,56-0,3-0,35)*(0,01+0,18)/2*0,9 |  | 34.14 | [12 empty] | VV | 2 | 2 | True | 0 | ROZPOCET
| VV |  | 0,86 |  | 0.86 | [12 empty] | VV | 2 | 2 | True | 0 | ROZPOCET
| VV |  | Součet |  | 35 | [12 empty] | VV | 2 | 4 | True | 1 | ROZPOCET
38 | K | 997013821 | Poplatek za uložení stavebního odpadu na skládce (skládkovné) ze stavebních materiálů obsahujících azbest zatříděných do Katalogu odpadů pod kódem 170 605 | t | 50 |  | 0 | CS ÚRS 2019 02 |  | základní |  | 0 | 0 | 0 | 0 | 0 | 4 | K | 2 |  |  |  | ROZPOCET | 0 | 0 | 0 | 0 | 0 | 1 | 0 | 4 | -580453127
| VV |  | dle samostatného výpočtu | [14 empty] | VV | 2 | 1 | True | 0 | ROZPOCET
| VV |  | 50,0 |  | 50 | [12 empty] | VV | 2 | 2 | True | 1 | ROZPOCET
39 | K | 9970138310 | Poplatek za uložení stavebního odpadu na skládce (skládkovné) směsného stavebního a demoličního zatříděného do Katalogu odpadů pod kódem 170 904 | t | 220 |  | 0 | CS ÚRS 2019 02 |  | základní |  | 0 | 0 | 0 | 0 | 0 | 4 | K | 2 |  |  |  | ROZPOCET | 0 | 0 | 0 | 0 | 0 | 1 | 0 | 4 | 731574282
| VV |  | předpoklad cca 15% z celkové suti po odpočtu separovaných hmot | [14 empty] | VV | 2 | 1 | True | 0 | ROZPOCET
| VV |  | 220,0 |  | 220 | [12 empty] | VV | 2 | 2 | True | 1 | ROZPOCET
40 | K | 997013832 | Odpočtový poplatek za kovový šrot | t | 3 |  | 0 |  |  | základní |  | 0 | 0 | 0 | 0 | 0 | 4 | K | 2 |  |  |  | ROZPOCET | 0 | 0 | 0 | 0 | 0 | 1 | 0 | 4 | -2048131451
| VV |  | předpoklad na radiátory, potrubí, klempířské prvky atd. | [14 empty] | VV | 2 | 1 | True | 0 | ROZPOCET
| VV |  | 3,0 |  | 3 | [12 empty] | VV | 2 | 2 | True | 1 | ROZPOCET
41 | K | 997223845 | Poplatek za uložení stavebního odpadu na skládce (skládkovné) asfaltového bez obsahu dehtu zatříděného do Katalogu odpadů pod kódem 170 302 | t | 7 |  | 0 | CS ÚRS 2019 02 |  | základní |  | 0 | 0 | 0 | 0 | 0 | 4 | K | 2 |  |  |  | ROZPOCET | 0 | 0 | 0 | 0 | 0 | 1 | 0 | 4 | -477170744
| VV |  | předpoklad - lepenky na střeše a izoalce proti vodě | [14 empty] | VV | 2 | 1 | True | 0 | ROZPOCET
| VV |  | 7,0 |  | 7 | [12 empty] | VV | 2 | 2 | True | 1 | ROZPOCET
| D | DRN | Doplňkové rozpočtové náklady demolic |  |  |  | 0 |  |  |  |  | 0 |  | 0 |  | 0 | 4 | D | 0 |  |  |  | ROZPOCET | [6 empty] | 0
42 | K | 013002000 | Vypracování technologického postupu demolice | kpl | 1 |  | 0 |  |  | základní |  | 0 | 0 | 0 | 0 | 0 | 4 | K | 1 |  |  |  | ROZPOCET | 0 | 0 | 0 | 0 | 0 | 1 | 0 | 4 | 1540176082
43 | K | 013003000.1 | Zajištění statika (odborného dozoru) během demoličních prací | kpl | 1 |  | 0 |  |  | základní |  | 0 | 0 | 0 | 0 | 0 | 4 | K | 1 |  |  |  | ROZPOCET | 0 | 0 | 0 | 0 | 0 | 1 | 0 | 4 | -2068746885
44 | K | 030001000.1 | Zařízení staveniště pro demolice (standardní zajištění vč. buněk, sociálních zařízení, případné napojení na IS, oplocení, bezpečnostní a dopravní opatření atd ) | kpl | 1 |  | 0 |  |  | základní |  | 0 | 0 | 0 | 0 | 0 | 4 | K | 1 |  |  |  | ROZPOCET | 0 | 0 | 0 | 0 | 0 | 1 | 0 | 4 | 2032018505
45 | K | 042503000 | Plán BOZP na staveništi - zpracování, projednání a odsouhlasení vč správních poplatků a průběžné aktualizace | kpl | 1 |  | 0 |  |  | základní |  | 0 | 0 | 0 | 0 | 0 | 1024 | K | 1 |  |  |  | ROZPOCET | 0 | 0 | 0 | 0 | 0 | 1 | 0 | 1024 | -525631731
46 | K | 042903000 | Předání potřebných dokumentů související s plněním předmětu zakázky, které jsou nezbytné ke kolaudačnímu řízení a převzetí a předání díla (atesty, revize, certifikáty, doklady o likvidaci odpadů ) | kpl | 1 |  | 0 |  |  | základní |  | 0 | 0 | 0 | 0 | 0 | 1024 | K | 1 |  |  |  | ROZPOCET | 0 | 0 | 0 | 0 | 0 | 1 | 0 | 1024 | -1003462037
47 | K | 045002000 | Kompletační a koordinační činnost dodavatele | kpl | 1 |  | 0 |  |  | základní |  | 0 | 0 | 0 | 0 | 0 | 4 | K | 1 |  |  |  | ROZPOCET | 0 | 0 | 0 | 0 | 0 | 1 | 0 | 4 | -1837788003
48 | K | 049103000 | Zajištění povolení záboru veřejného prostranství a komunikací nutných k provedení prací vč správních poplatků | kpl | 1 |  | 0 |  |  | základní |  | 0 | 0 | 0 | 0 | 0 | 1024 | K | 1 |  |  |  | ROZPOCET | 0 | 0 | 0 | 0 | 0 | 1 | 0 | 1024 | 1626705555
49 | K | 090001000.1 | Průběžná fotodokumentace z průběhu provádění zakázky (digitální forma) v počtu min. 50 ks fotek. Soubory fotodokumentace řazené po datech jejich provedení. | kpl | 1 |  | 0 |  |  | základní |  | 0 | 0 | 0 | 0 | 0 | 1024 | K | 1 |  |  |  | ROZPOCET | 0 | 0 | 0 | 0 | 0 | 1 | 0 | 1024 | 1392099944

## 01 - Stavební část
[18 empty] | {24613d13-a502-4238-b513-74fe589cc5ae} | [5 empty] | A01 | Skladba A01 - obvodové zdivo | m2 | 279,135 | 2
[18 empty] | 2 | [5 empty] | A02a | Skladba A02 - zateplovací systém vnitřní strany atiky | m2 | 77,664 | 2
| KRYCÍ LIST SOUPISU PRACÍ | [7 empty] | v --- níže se nacházejí doplnkové a pomocné údaje k sestavám --- v | [8 empty] | False | [5 empty] | A02b | Skladba A02 - zateplovací systém nad pásovými okny | m2 | 201,822 | 2
[24 empty] | A03 | Skladba A03 - fasádní dřevěný obklad | m2 | 52 | 2
| Stavba: | [22 empty] | A04a | Skladba A04 - zateplení atiky atria z vnitřní strany | m2 | 31,009 | 2
|  | Mateřská škola, Západní ul., Varnsdorf - R01 | [21 empty] | A04b | Skladba A04 - zateplovací systém atiky atria | m2 | 60,985 | 2
| Objekt: | [22 empty] | A05 | Skladsba A05 - zateplovací systém venkovních podhledů | m2 | 284,975 | 2
|  | A - Základní a vedlejší náklady stavby (zabudované) | [21 empty] | AK | Atikový klín | m | 484,804 | 2
| Soupis: | [22 empty] | APU | začišťovací okenní lišta | m | 184,102 | 2
|  | SO 01 - Hlavní objekt mateřské skoly | [21 empty] | BePat | Bednění stěn základových patek | m2 | 99,72 | 2
| Úroveň 3: | [22 empty] | BePr | Bednění průvlaků | m2 | 25,19 | 2
|  | 01 - Stavební část | [21 empty] | BeSD | Bednění stropní desky | m2 | 1049,595 | 2
[24 empty] | BeSch | Bednění schodišťových stupňů | m2 | 30,197 | 2
| KSO: |  | 801 31 21 |  |  | CC-CZ: | [17 empty] | BeZD | Bednění stěn základových desek | m2 | 27,148 | 2
| Místo: |  | p.p.č.2849/4, 2849/6, 2849/7, 2849/10, 2836/2 |  |  | Datum: | 1. 6. 2020 | [16 empty] | BeZPa | Bednění stěn základových pasů | m2 | 19,7 | 2
[24 empty] | BeZV | Bednění bočnic ztužujících věnců | m2 | 71,605 | 2
| Zadavatel: |  |  |  |  | IČ: | [17 empty] | BZV | Beton ztužujících věnců | m3 | 7,739 | 2
|  | Město Varnsdorf, Nám. E.Beneše 470, Varnsdorf |  |  |  | DIČ: | [17 empty] | Dr1 | Drenážní potrubí po obvodu objektu | m | 133,352 | 2
[24 empty] | Dr2 | Drenáž pod schodištěm atria | m | 57,966 | 2
| Uchazeč: |  |  |  |  | IČ: | Vyplň údaj | [16 empty] | Dr3 | Propojení šachet z atria PVC DN 110 mm | m | 12,5 | 2
|  | Vyplň údaj |  |  |  | DIČ: | Vyplň údaj | [16 empty] | DSch | Betonová deska pod schodištěm | m3 | 14,087 | 2
[24 empty] | F1 | Fošny, příložky F1 - 40x160 mm | m | 64 | 2
| Projektant: |  |  |  |  | IČ: | [17 empty] | F2 | Fošna 80x160 mm - F2 - lemovací profil | m | 36 | 2
|  | RG architects studio s.r.o., Čsl. letců, Varnsdorf |  |  |  | DIČ: | [17 empty] | F3 |  |  | 170 | 2
[24 empty] | Fas | Omítka fasády | m2 | 604,778 | 2
| Zpracovatel: |  |  |  |  | IČ: | [17 empty] | FNa28 | Napraží pásových oken | m | 103,642 | 2
|  | Propos Liberec s.r.o., Šlikova 127, 460 07 Liberec |  |  |  | DIČ: | [17 empty] | FNa8 | Nadpraží okenních otvorů tl.80 mm | m | 12,9 | 2
[24 empty] | Fo | Ostatní prvky řeziva | m | 78,125 | 2
| Poznámka: | [22 empty] | FOs5 | Ostění okenních otvorů | m | 25,8 | 2
[24 empty] | FPa45 | Obklad parapetu tl.40-50 mm | m | 113,342 | 2
[24 empty] | Geo | Podkladní geotextilie | m2 | 840,961 | 2
[24 empty] | Hi | Hydroizolace na ploše vodorovné | m2 | 1080,961 | 2
| Cena bez DPH | [5 empty] | 0 | [16 empty] | HiS | Hydroizolace na ploše svislé | m2 | 171,434 | 2
[24 empty] | IPE120 | Lemovací profily zavětrování IPE 120 | kg | 241,448 | 2
|  |  | Základ daně |  |  | Sazba daně | Výše daně | [16 empty] | IPE240a | vaznice IPE 240 - V1, V2, V4 | kg | 1223,416 | 2
| DPH | základní | 0 |  |  | 21% | 0 | [16 empty] | IPE240b | Vaznice IPE 240 - V3 | kg | 570,443 | 2
|  | snížená | 0 |  |  | 15% | 0 | [16 empty] | IzDS | Vytažení hydroizolace střechy - podkladní pás | m2 | 78,649 | 2
|  | zákl. přenesená | 0 |  |  | 21% | 0 | [16 empty] | IzDS2 | Vytažení vrchní vrstvy hyroizolace střešního pláště | m2 | 213,082 | 2
|  | sníž. přenesená | 0 |  |  | 15% | 0 | [16 empty] | IzP | Tepelná izolace překladů | m | 28,25 | 2
|  | nulová | 0 |  |  | 0% | 0 | [16 empty] | J1 | Hlavní jáma na úroveň -0,850 | m3 | 640,326 | 2
[24 empty] | J2 | Jámy pro základové patky | m3 | 97,287 | 2
| Cena s DPH |  |  | v | CZK |  | 0 | [16 empty] | K1 | Kerokve K1 - 120x160 mm | m | 124 | 2
[24 empty] | KI | Krystalická hydroizolace | m2 | 7,2 | 2
[24 empty] | KoB | Keramický obklad, barva bílá | m2 | 239,4 | 2
[24 empty] | KoZ | Keramický obklad žlutý | m2 | 77,4 | 2
[24 empty] | L50x50x5 | Ztužidlo Z1 - L50x50x5 mm (strop nad zvýšenou částí) | kg | 338,404 | 2
[24 empty] | LeFa | Fasádní lešení | m2 | 430,607 | 2
REKAPITULACE ČLENĚNÍ SOUPISU PRACÍ | [23 empty] | LePr | Prostorové lešení | m3 | 219,055 | 2
[24 empty] | NOK | Nátěr venkovních ocelových konstrukcí | m2 | 46,656 | 2
Stavba: | [23 empty] | NOKc | Celková plocha nátěru ocelových konstrukcí | m2 | 202,314 | 2
|  | Mateřská škola, Západní ul., Varnsdorf - R01 | [21 empty] | OCh | Okapový chodník | m2 | 13,92 | 2
Objekt: | [23 empty] | OmWHl | Omítka vnitřních stěn jádrová | m2 | 545,1 | 2
|  | A - Základní a vedlejší náklady stavby (zabudované) | [21 empty] | OmWSa | Omítka vnitřních stěn sádrová | m2 | 892 | 2
Soupis: | [23 empty] | OmWSt | Omítka mvnitřních stěn štuková | m2 | 46 | 2
|  | SO 01 - Hlavní objekt mateřské skoly | [21 empty] | OmWSt2 | Omítka mvnitřních stěn štuková (bez malby) | m2 | 90,4 | 2
Úroveň 3: | [23 empty] | P01 | Podlaha P01 - protskluzný nátěr | m2 | 240 | 2
|  | 01 - Stavební část | [21 empty] | P02 | Podlaha P02 - heterogenní PVC | m2 | 117,35 | 2
[24 empty] | P02m | Podlaha P02 - mokré provozy | m2 | 79,95 | 2
Místo: |  |  | p.p.č.2849/4, 2849/6, 2849/7, 2849/10, 2836/2 |  |  | Datum: | 1. 6. 2020 | [16 empty] | P02so | Sokl podlahy P 02 | m | 67,4 | 2
[24 empty] | P03 | Podlaha P03 - přírodní linoleum | m2 | 516,55 | 2
Zadavatel: |  |  | Město Varnsdorf, Nám. E.Beneše 470, Varnsdorf |  |  | Projektant: | RG architects studio s.r.o., Čsl. letců, Varnsdorf | [16 empty] | P03so | Soklík podlahy P 03 | m | 189,6 | 2
Uchazeč: |  |  | Vyplň údaj |  |  | Zpracovatel: | Propos Liberec s.r.o., Šlikova 127, 460 07 Liberec | [16 empty] | P04 | Podlaha P04 - polyuretanová stěrka | m2 | 46,05 | 2
[24 empty] | P05 | Podlaha P05 - epoxidový nátěr | m2 | 24,6 | 2
Kód dílu - Popis | [6 empty] | Cena celkem [CZK] | [16 empty] | P06 | Podlaha P06 - heterogenní PVC | m2 | 47,8 | 2
[24 empty] | PB10 | Podkladní beton pod základové patky | m3 | 4,778 | 2
Náklady stavby celkem | [6 empty] | 0 | [11 empty] | -1 |  |  |  |  | PkPr | Podpěrná konstrukce průvlaků | m2 | 11,45 | 2
| HSV - Práce a dodávky HSV | [5 empty] | 0 | [16 empty] | PkSD | Podpěrná konstrukce stropní desky | m2 | 962,035 | 2
| 1 - Zemní práce | [5 empty] | 0 | [16 empty] | PlP | Podsyp mezi základové konstrukce | m2 | 914,586 | 2
| 2 - Zakládání | [5 empty] | 0 | [16 empty] | PnSdkP | Penetrační nátěr předsazených stěn | m2 | 101,047 | 2
| 3 - Svislé a kompletní konstrukce | [5 empty] | 0 | [16 empty] | R1 | Rýhy pro základové pasy č. do 80 cm | m3 | 222,68 | 2
| 4 - Vodorovné konstrukce | [5 empty] | 0 | [16 empty] | R2 | Rýha š. přes 80 cm do 200 cm | m3 | 20,096 | 2
| 6 - Úpravy povrchů, podlahy a osazování výplní | [5 empty] | 0 | [16 empty] | S1n | sloupky S1 MSH 160x80x10 mm | kg | 1546,607 | 2
| 8 - Trubní vedení | [5 empty] | 0 | [16 empty] | S1St | Skladba S1 - tepelná izolace | m2 | 970 | 2
| 9 - Ostatní konstrukce a práce, bourání | [5 empty] | 0 | [16 empty] | S2St | Skladba S2 - tepelná izolace | m2 | 75 | 2
| 998 - Přesun hmot | [5 empty] | 0 | [16 empty] | Sa | Skladba S1, S2 - adhezní vrstva | m2 | 1090 | 2
| PSV - Práce a dodávky PSV | [5 empty] | 0 | [16 empty] | Sdk | Skladba S1, S2 - dekorační kamenivo | m3 | 26 | 2
| 711 - Izolace proti vodě, vlhkosti a plynům | [5 empty] | 0 | [16 empty] | SdkO1 | Lemování otvoru do zvýšené ščásti sádrokartonem | m2 | 32,874 | 2
| 712 - Povlakové krytiny | [5 empty] | 0 | [16 empty] | SdkO2 | Opláštění vnitřních stěn kruhových světlíků | m2 | 49,367 | 2
| 713 - Izolace tepelné | [5 empty] | 0 | [16 empty] | SdkPo1 | Sádrokartonový podhled - deska standard (bílá) | m2 | 35 | 2
| 721.1 - Hygienické prostory vč. přesunu hmot (bližší info viz PD interiéru) | [5 empty] | 0 | [16 empty] | SdkPo2 | Sádrokartonový podhled - deska impregnovaná (zelená) | m2 | 103 | 2
| 762 - Konstrukce tesařské | [5 empty] | 0 | [16 empty] | SdkPo3 | Sádrokartonový podhled - deska akustická | m2 | 553,5 | 2
| 763 - Konstrukce suché výstavby | [5 empty] | 0 | [16 empty] | SdkPo4 | Sádrokartonový podhled - deska akustická + deska protipožární (červená) | m2 | 57 | 2
| 764 - Konstrukce klempířské | [5 empty] | 0 | [16 empty] | SdkPr | Sádrokartonová předstěna | m2 | 13,68 | 2
| 766 - Konstrukce truhlářské (bližší info viz PD interiéru vč. povrch.úpravy) | [5 empty] | 0 | [16 empty] | Sh | Skladba S1, S2 - drenážní a hydroakumulační vrstva | m2 | 1020 | 2
| 767 - Konstrukce zámečnické (bližší info viz PD interiéru vč. povrch.úpravy) | [5 empty] | 0 | [16 empty] | SchA | Schodiště v atriu | m | 189,23 | 2
| 776 - Podlahy povlakové | [5 empty] | 0 | [16 empty] | SchV | Schodiště před vstupem | m | 61,472 | 2
| 777 - Podlahy lité | [5 empty] | 0 | [16 empty] | Sk | Skladba S1, S2 - hydroizolační a ochranná vrstva | m2 | 1260 | 2
| 781 - Dokončovací práce - obklady | [5 empty] | 0 | [16 empty] | SL | Sloupky SL1, SL2 - 120x160 mm | m | 64 | 2
| 783 - Dokončovací práce - nátěry | [5 empty] | 0 | [16 empty] | Sm | Skladba S1, S2 - hydroizolační mezivrstva | m2 | 1260 | 2
| 784 - Dokončovací práce - malby a tapety | [5 empty] | 0 | [16 empty] | Sp | Skladba S1, S2 - parotěsnicí a vzduchotěsnicí vrstva | m2 | 1200 | 2
| 786 - Dokončovací práce - čalounické úpravy | [5 empty] | 0 | [16 empty] | Ss | Skladba S1, S2 - hydroizolační podkladní pás samolepicí | m2 | 1260 | 2
| 789 - Povrchové úpravy ocelových konstrukcí a technologických zařízení | [5 empty] | 0 | [16 empty] | Sš | Svařovací šňůra podlahoviny PVC | m | 93,31 | 2
[24 empty] | SšM | Svařovací šňůra podlahoviny z přírodního linolea | m | 328,009 | 2
[24 empty] | St | Skladba S1, S2 - ochranná textilie | m2 | 1020 | 2
[24 empty] | Sv | Skladba S1, S2 - vegetační vrstva tl.40 mm | m2 | 840 | 2
[24 empty] | Sz | Skladba S1, S2 - rozchodníkový koberec | m2 | 840 | 2
[24 empty] | TDr | Obalení drenáže textilií | m2 | 387,232 | 2
[24 empty] | TiZ | Tepelná izolace mezi základové tvarovky ze ztraceného bednění | m2 | 58,887 | 2
SOUPIS PRACÍ | [23 empty] | VpS | Odvoz přebytečného výkopku na skládku | m3 | 634,338 | 2
[24 empty] | XPS7 |  |  | 167,365 | 2
Stavba: | [23 empty] | XPS8 | Zateplovací systém soklu | m2 | 30,133 | 2
|  | Mateřská škola, Západní ul., Varnsdorf - R01 | [21 empty] | Z | Zásyp vykopanou zeminou | m3 | 135,051 | 2
Objekt: | [23 empty] | ZB20 | Základový pas z tvárnic ztraceného bednění tl. 200 mm | m2 | 99,647 | 2
|  | A - Základní a vedlejší náklady stavby (zabudované) | [21 empty] | ZB30 | Základový pas z tvárnic ztraceného bednění tl. 300 mm | m2 | 81,071 | 2
Soupis: | [23 empty] | ZB40 | Základový pas z tvárnic ztraceného bednění tl. 400 mm | m2 | 167,567 | 2
|  | SO 01 - Hlavní objekt mateřské skoly | [21 empty] | ZPp | Základové pasy z prostého betonu | m3 | 150,621 | 2
Úroveň 3:
01 - Stavební část
Místo: |  |  | p.p.č.2849/4, 2849/6, 2849/7, 2849/10, 2836/2 |  |  | Datum: | 1. 6. 2020
Zadavatel: |  |  | Město Varnsdorf, Nám. E.Beneše 470, Varnsdorf |  |  | Projektant: | RG architects studio s.r.o., Čsl. letců, Varnsdorf
Uchazeč: |  |  | Vyplň údaj |  |  | Zpracovatel: | Propos Liberec s.r.o., Šlikova 127, 460 07 Liberec
PČ | Typ | Kód | Popis | MJ | Množství | J.cena [CZK] | Cena celkem [CZK] | Cenová soustava |  | DPH | J. Nh [h] | Nh celkem [h] | J. hmotnost [t] | Hmotnost celkem [t] | J. suť [t] | Suť Celkem [t]
Náklady soupisu celkem | [6 empty] | 0 |  |  |  |  | 0 |  | 3404.8822 |  | 0 |  | D | -1 | [15 empty] | 0
| D | HSV | Práce a dodávky HSV |  |  |  | 0 |  |  |  |  | 0 |  | 3220.5307 |  | 0 | 1 | D | 0 |  |  |  | ROZPOCET | [11 empty] | 0
| D | 1 | Zemní práce |  |  |  | 0 |  |  |  |  | 0 |  | 0 |  | 0 | 1 | D | 1 |  |  |  | ROZPOCET | [11 empty] | 0
1 | K | 131351100.1 | Hloubení nezapažených jam a zářezů strojně s urovnáním dna do předepsaného profilu a spádu v hornině třídy těžitelnosti dle IGP do 20 m3 | m3 | 97.287 |  | 0 |  |  | základní |  | 0 | 0 | 0 | 0 | 0 | 4 | K | 2 |  |  |  | ROZPOCET | [5 empty] | 0 | 0 | 0 | 0 | 0 | 1 | 0 | 4 | 1538476656
| VV |  | "pro základové patky | [14 empty] | VV | 2 | 1 | True | 0 | ROZPOCET
| VV |  | "od -0,850 na -1,700 resp. -1,800 | [14 empty] | VV | 2 | 1 | True | 0 | ROZPOCET
| VV |  | (0,85/3*(2,40*2,40+sqrt(2,40*2,40*3,40*3,40)+3,40*3,40)+1,80*1,80*0,10)*3 |  | 22.63 | [12 empty] | VV | 2 | 2 | True | 0 | ROZPOCET
| VV |  | (0,85/3*(2,05*2,05+sqrt(2,05*2,05*3,05*3,05)+3,05*3,05)+1,45*1,45*0,10)*4 |  | 23.233 | [12 empty] | VV | 2 | 2 | True | 0 | ROZPOCET
| VV |  | (0,85/3*(2,40*2,40+sqrt(2,40*2,40*3,40*3,40)+3,40*3,40)+1,80*1,80*0,10)*3 |  | 22.63 | [12 empty] | VV | 2 | 2 | True | 0 | ROZPOCET
| VV |  | (0,85/3*(2,65*2,65+sqrt(2,65*2,65*3,65*3,65)+3,65*3,65)+2,05*2,05*0,10)*2 |  | 17.85 | [12 empty] | VV | 2 | 2 | True | 0 | ROZPOCET
| VV |  | 1,20*1,20*0,95*8 |  | 10.944 | [12 empty] | VV | 2 | 2 | True | 0 | ROZPOCET
| VV | J2 | Mezisoučet |  | 97.287 | [12 empty] | VV | 2 | 3 | True | 0 | ROZPOCET
| VV |  | Součet |  | 97.287 | [12 empty] | VV | 2 | 4 | True | 1 | ROZPOCET
2 | K | 131351105.1 | Hloubení nezapažených jam a zářezů strojně s urovnáním dna do předepsaného profilu a spádu v hornině třídy těžitelnosti dle IGP, přes 500 do 1 000 m3 | m3 | 640.326 |  | 0 |  |  | základní |  | 0 | 0 | 0 | 0 | 0 | 4 | K | 2 |  |  |  | ROZPOCET | [5 empty] | 0 | 0 | 0 | 0 | 0 | 1 | 0 | 4 | -802600791
| VV |  | "na úroveň -0,850 | [14 empty] | VV | 2 | 1 | True | 0 | ROZPOCET
| VV |  | " - dle odměření z digitálních výkresů | [14 empty] | VV | 2 | 1 | True | 0 | ROZPOCET
| VV |  | " - průměrná hloubka: (0,68+0,277)/2=0,479 | [14 empty] | VV | 2 | 1 | True | 0 | ROZPOCET
| VV |  | (1334,907+1315,99)/2*0,479 |  | 634.89 | [12 empty] | VV | 2 | 2 | True | 0 | ROZPOCET
| VV |  | "část pro venkovní schodiště | [14 empty] | VV | 2 | 1 | True | 0 | ROZPOCET
| VV |  | 23,281*0,843*0,277 |  | 5.436 | [12 empty] | VV | 2 | 2 | True | 0 | ROZPOCET
| VV | J1 | Mezisoučet |  | 640.326 | [12 empty] | VV | 2 | 3 | True | 0 | ROZPOCET
| VV |  | Součet |  | 640.326 | [12 empty] | VV | 2 | 4 | True | 1 | ROZPOCET
3 | K | 132351104 | Hloubení nezapažených rýh šířky do 800 mm strojně s urovnáním dna do předepsaného profilu a spádu v hornině třídy těžitelnosti II skupiny 4 přes 100 m3 | m3 | 222.68 |  | 0 |  |  | základní |  | 0 | 0 | 0 | 0 | 0 | 4 | K | 2 |  |  |  | ROZPOCET | [5 empty] | 0 | 0 | 0 | 0 | 0 | 1 | 0 | 4 | 173265973
| VV |  | "pro základové pasy | [14 empty] | VV | 2 | 1 | True | 0 | ROZPOCET
| VV |  | "od -0,850 na -1,700 | [14 empty] | VV | 2 | 1 | True | 0 | ROZPOCET
| VV |  | "Zp1 | [14 empty] | VV | 2 | 1 | True | 0 | ROZPOCET
| VV |  | (4,645+4,45+4,20)*0,60*0,85*2 |  | 13.561 | [12 empty] | VV | 2 | 2 | True | 0 | ROZPOCET
| VV |  | (4,135+3,53+2,77)*0,60*0,85*2 |  | 10.644 | [12 empty] | VV | 2 | 2 | True | 0 | ROZPOCET
| VV |  | (4,76+4,965)/2*0,60*0,85 |  | 2.48 | [12 empty] | VV | 2 | 2 | True | 0 | ROZPOCET
| VV |  | (4,042+4,202)/2*0,60*0,85 |  | 2.102 | [12 empty] | VV | 2 | 2 | True | 0 | ROZPOCET
| VV |  | 2,185*0,60*0,85 |  | 1.114 | [12 empty] | VV | 2 | 2 | True | 0 | ROZPOCET
| VV |  | (7,774+7,879)/2*0,60*0,85 |  | 3.992 | [12 empty] | VV | 2 | 2 | True | 0 | ROZPOCET
| VV |  | 3,27*0,60*0,85 |  | 1.668 | [12 empty] | VV | 2 | 2 | True | 0 | ROZPOCET
| VV |  | 2,59*0,60*0,85*2 |  | 2.642 | [12 empty] | VV | 2 | 2 | True | 0 | ROZPOCET
| VV |  | 5,195*0,60*0,85 |  | 2.649 | [12 empty] | VV | 2 | 2 | True | 0 | ROZPOCET
| VV |  | (7,88+7,12+5,71+5,024+4,155)*0,60*0,85 |  | 15.243 | [12 empty] | VV | 2 | 2 | True | 0 | ROZPOCET
| VV |  | (2,262+1,452+2,475+1,454+4,433+2,296+1,207+1,79+1,303+3,547+0,60*5)/2*0,60*0,85 |  | 6.431 | [12 empty] | VV | 2 | 2 | True | 0 | ROZPOCET
| VV |  | 3,15*0,60*0,85 |  | 1.607 | [12 empty] | VV | 2 | 2 | True | 0 | ROZPOCET
| VV |  | "Zp2 | [14 empty] | VV | 2 | 1 | True | 0 | ROZPOCET
| VV |  | 3,77*0,70*0,85*2 |  | 4.486 | [12 empty] | VV | 2 | 2 | True | 0 | ROZPOCET
| VV |  | "Zp3 | [14 empty] | VV | 2 | 1 | True | 0 | ROZPOCET
| VV |  | (8,735+9,228)/2*0,80*0,85 |  | 6.107 | [12 empty] | VV | 2 | 2 | True | 0 | ROZPOCET
| VV |  | (3,894+3,284)/2*0,80*0,85 |  | 2.441 | [12 empty] | VV | 2 | 2 | True | 0 | ROZPOCET
| VV |  | "Zp ? | [14 empty] | VV | 2 | 1 | True | 0 | ROZPOCET
| VV |  | 4,48*0,60*0,85 |  | 2.285 | [12 empty] | VV | 2 | 2 | True | 0 | ROZPOCET
| VV |  | "pod venkovní schody (obloukový) | [14 empty] | VV | 2 | 1 | True | 0 | ROZPOCET
| VV |  | (0,49*2+21,30)*0,40*0,85 |  | 7.575 | [12 empty] | VV | 2 | 2 | True | 0 | ROZPOCET
| VV |  | "obvodový základový pas (obloukový) | [14 empty] | VV | 2 | 1 | True | 0 | ROZPOCET
| VV |  | " - dle odměření z digitálních výkresů | [14 empty] | VV | 2 | 1 | True | 0 | ROZPOCET
| VV |  | 10,236*0,40*0,85 |  | 3.48 | [12 empty] | VV | 2 | 2 | True | 0 | ROZPOCET
| VV |  | (130,352-10,236)*0,60*0,85 |  | 61.259 | [12 empty] | VV | 2 | 2 | True | 0 | ROZPOCET
| VV |  | "pro základový pas (obloukový) nad základovými patkami | [14 empty] | VV | 2 | 1 | True | 0 | ROZPOCET
| VV |  | 53,73*0,60*0,85 |  | 27.402 | [12 empty] | VV | 2 | 2 | True | 0 | ROZPOCET
| VV |  | "- odpočet kubatury započítané v hloubení pro patky | [14 empty] | VV | 2 | 1 | True | 0 | ROZPOCET
| VV |  | -(3,00+2,73+3,33+3,25*2+2,97+2,76+2,87+0,70*2+1,00*2)*0,60*0,85 |  | -14.056 | [12 empty] | VV | 2 | 2 | True | 0 | ROZPOCET
| VV |  | "základový pás (obloukový) atria | [14 empty] | VV | 2 | 1 | True | 0 | ROZPOCET
| VV |  | 50,635*0,40*0,85 |  | 17.216 | [12 empty] | VV | 2 | 2 | True | 0 | ROZPOCET
| VV |  | "základový pás (obloukový) pod schodištěm atria | [14 empty] | VV | 2 | 1 | True | 0 | ROZPOCET
| VV |  | 45,36*0,40*0,85 |  | 15.422 | [12 empty] | VV | 2 | 2 | True | 0 | ROZPOCET
| VV |  | "prohloubení pro drenáž | [14 empty] | VV | 2 | 1 | True | 0 | ROZPOCET
| VV |  | 130,352*(0,50+0,35)/2*0,45 |  | 24.93 | [12 empty] | VV | 2 | 2 | True | 0 | ROZPOCET
| VV | R1 | Mezisoučet |  | 222.68 | [12 empty] | VV | 2 | 3 | True | 0 | ROZPOCET
| VV |  | Součet |  | 222.68 | [12 empty] | VV | 2 | 4 | True | 1 | ROZPOCET
4 | K | 132351251.1 | Hloubení nezapažených rýh šířky přes 800 do 2 000 mm strojně s urovnáním dna do předepsaného profilu a spádu v hornině třídy těžitelnosti dle IGP do 20 m3 | m3 | 20.096 |  | 0 |  |  | základní |  | 0 | 0 | 0 | 0 | 0 | 4 | K | 2 |  |  |  | ROZPOCET | [5 empty] | 0 | 0 | 0 | 0 | 0 | 1 | 0 | 4 | -672262303
| VV |  | "pro Zp4 - od -0,850 na -1,700 | [14 empty] | VV | 2 | 1 | True | 0 | ROZPOCET
| VV |  | 9,08*1,20*0,85*2 |  | 18.523 | [12 empty] | VV | 2 | 2 | True | 0 | ROZPOCET
| VV |  | "Zp ? | [14 empty] | VV | 2 | 1 | True | 0 | ROZPOCET
| VV |  | 1,85*1,00*0,85 |  | 1.573 | [12 empty] | VV | 2 | 2 | True | 0 | ROZPOCET
| VV | R2 | Mezisoučet |  | 20.096 | [12 empty] | VV | 2 | 3 | True | 0 | ROZPOCET
| VV |  | Součet |  | 20.096 | [12 empty] | VV | 2 | 4 | True | 1 | ROZPOCET
5 | K | 162251122 | Vodorovné přemístění výkopku nebo sypaniny po suchu na obvyklém dopravním prostředku, bez naložení výkopku, avšak se složením bez rozhrnutí z horniny třídy těžitelnosti II na vzdálenost skupiny 4 a 5 na vzdálenost přes 20 do 50 m | m3 | 481.102 |  | 0 |  |  | základní |  | 0 | 0 | 0 | 0 | 0 | 4 | K | 2 |  |  |  | ROZPOCET | [5 empty] | 0 | 0 | 0 | 0 | 0 | 1 | 0 | 4 | 1171021794
| VV |  | "na mezideponii a zpět pro zásypy | [14 empty] | VV | 2 | 1 | True | 0 | ROZPOCET
| VV |  | Z*2 |  | 270.102 | [12 empty] | VV | 2 | 2 | True | 0 | ROZPOCET
| VV |  | "pro zásypy po objektu SO 00 Demolice | [14 empty] | VV | 2 | 1 | True | 0 | ROZPOCET
| VV |  | 211,00 |  | 211 | [12 empty] | VV | 2 | 2 | True | 0 | ROZPOCET
| VV |  | Součet |  | 481.102 | [12 empty] | VV | 2 | 4 | True | 1 | ROZPOCET
6 | K | 162751137 | Vodorovné přemístění výkopku nebo sypaniny po suchu na obvyklém dopravním prostředku, bez naložení výkopku, avšak se složením bez rozhrnutí z horniny třídy těžitelnosti II na vzdálenost skupiny 4 a 5 na vzdálenost přes 9 000 do 10 000 m | m3 | 634.338 |  | 0 |  |  | základní |  | 0 | 0 | 0 | 0 | 0 | 4 | K | 2 |  |  |  | ROZPOCET | [5 empty] | 0 | 0 | 0 | 0 | 0 | 1 | 0 | 4 | 453713485
| VV |  | "dle hloubení | [14 empty] | VV | 2 | 1 | True | 0 | ROZPOCET
| VV |  | J1+J2+R1+R2 |  | 980.389 | [12 empty] | VV | 2 | 2 | True | 0 | ROZPOCET
| VV |  | "odpočet zásypů ponechaných na deponii (pro objekt SO 01 a SO 00) | [14 empty] | VV | 2 | 1 | True | 0 | ROZPOCET
| VV |  | -(Z+211,00) |  | -346.051 | [12 empty] | VV | 2 | 2 | True | 0 | ROZPOCET
| VV | VpS | Součet |  | 634.338 | [12 empty] | VV | 2 | 4 | True | 1 | ROZPOCET
7 | K | 162751139.1 | Příplatek k vodorovnému přemístění výkopku za další kilometry přes 10 km | m3 | 634.338 |  | 0 |  |  | základní |  | 0 | 0 | 0 | 0 | 0 | 4 | K | 2 |  |  |  | ROZPOCET | [5 empty] | 0 | 0 | 0 | 0 | 0 | 1 | 0 | 4 | -1845973570
| VV |  | VpS |  | 634.338 | [12 empty] | VV | 2 | 2 | True | 1 | ROZPOCET
8 | K | 167151112 | Nakládání, skládání a překládání neulehlého výkopku nebo sypaniny strojně nakládání, množství přes 100 m3, z hornin třídy těžitelnosti II, skpiny 4 a 5 | m3 | 135.051 |  | 0 |  |  | základní |  | 0 | 0 | 0 | 0 | 0 | 4 | K | 2 |  |  |  | ROZPOCET | [5 empty] | 0 | 0 | 0 | 0 | 0 | 1 | 0 | 4 | -1511569436
| VV |  | "z deponie zpět pro zásypy | [14 empty] | VV | 2 | 1 | True | 0 | ROZPOCET
| VV |  | Z |  | 135.051 | [12 empty] | VV | 2 | 2 | True | 1 | ROZPOCET
9 | K | 171201221 | Poplatek za uložení stavebního odpadu na skládce (skládkovné) zeminy a kamení zatříděného do Katalogu odpadů pod kódem 17 05 04 | t | 1059.344 |  | 0 |  |  | základní |  | 0 | 0 | 0 | 0 | 0 | 4 | K | 2 |  |  |  | ROZPOCET | [5 empty] | 0 | 0 | 0 | 0 | 0 | 1 | 0 | 4 | 1963046201
| VV |  | VpS*1,670 |  | 1059.344 | [12 empty] | VV | 2 | 2 | True | 1 | ROZPOCET
10 | K | 174151101 | Zásyp sypaninou z jakékoliv horniny strojně s uložením výkopku ve vrstvách se zhutněním jam, šachet, rýh nebo kolem objektů v těchto vykopávkách | m3 | 135.051 |  | 0 |  |  | základní |  | 0 | 0 | 0 | 0 | 0 | 4 | K | 2 |  |  |  | ROZPOCET | [5 empty] | 0 | 0 | 0 | 0 | 0 | 1 | 0 | 4 | -1300396980
| VV |  | "kolem základových pasů od -1,100 na -0,850 | [14 empty] | VV | 2 | 1 | True | 0 | ROZPOCET
| VV |  | "Zp1 | [14 empty] | VV | 2 | 1 | True | 0 | ROZPOCET
| VV |  | (4,645+4,45+4,20)*(0,60-0,40)*0,25*2 |  | 1.33 | [12 empty] | VV | 2 | 2 | True | 0 | ROZPOCET
| VV |  | (4,135+3,53+2,77)*(0,60-0,40)*0,25*2 |  | 1.044 | [12 empty] | VV | 2 | 2 | True | 0 | ROZPOCET
| VV |  | (4,76+4,965)/2*(0,60-0,40)*0,25 |  | 0.243 | [12 empty] | VV | 2 | 2 | True | 0 | ROZPOCET
| VV |  | (4,042+4,202)/2*(0,60-0,40)*0,25 |  | 0.206 | [12 empty] | VV | 2 | 2 | True | 0 | ROZPOCET
| VV |  | 2,185*(0,60-0,40)*0,25 |  | 0.109 | [12 empty] | VV | 2 | 2 | True | 0 | ROZPOCET
| VV |  | (7,774+7,879)/2*(0,60-0,40)*0,25 |  | 0.391 | [12 empty] | VV | 2 | 2 | True | 0 | ROZPOCET
| VV |  | 3,27*(0,60-0,40)*0,25 |  | 0.164 | [12 empty] | VV | 2 | 2 | True | 0 | ROZPOCET
| VV |  | 2,59*(0,60-0,40)*0,25*2 |  | 0.259 | [12 empty] | VV | 2 | 2 | True | 0 | ROZPOCET
| VV |  | 5,195*(0,60-0,40)*0,25 |  | 0.26 | [12 empty] | VV | 2 | 2 | True | 0 | ROZPOCET
| VV |  | (7,88+7,12+5,71+5,024+4,155)*(0,60-0,40)*0,25 |  | 1.494 | [12 empty] | VV | 2 | 2 | True | 0 | ROZPOCET
| VV |  | (2,262+1,452+2,475+1,454+4,433+2,296+1,207+1,79+1,303+3,547+0,60*5)/2*(0,60-0,40)*0,25 |  | 0.63 | [12 empty] | VV | 2 | 2 | True | 0 | ROZPOCET
| VV |  | 3,15*(0,60-0,40)*0,25 |  | 0.158 | [12 empty] | VV | 2 | 2 | True | 0 | ROZPOCET
| VV |  | "Zp2 | [14 empty] | VV | 2 | 1 | True | 0 | ROZPOCET
| VV |  | 3,77*(0,70-0,40)*0,25*2 |  | 0.566 | [12 empty] | VV | 2 | 2 | True | 0 | ROZPOCET
| VV |  | "Zp3 | [14 empty] | VV | 2 | 1 | True | 0 | ROZPOCET
| VV |  | (8,735+9,228)/2*(0,80-0,40)*0,25 |  | 0.898 | [12 empty] | VV | 2 | 2 | True | 0 | ROZPOCET
| VV |  | (3,894+3,284)/2*(0,80-0,40)*0,25 |  | 0.359 | [12 empty] | VV | 2 | 2 | True | 0 | ROZPOCET
| VV |  | "Zp ? | [14 empty] | VV | 2 | 1 | True | 0 | ROZPOCET
| VV |  | 4,48*(0,60-0,40)*0,25 |  | 0.224 | [12 empty] | VV | 2 | 2 | True | 0 | ROZPOCET
| VV |  | "pod venkovní schody (obloukový) | [14 empty] | VV | 2 | 1 | True | 0 | ROZPOCET
| VV |  | (0,49*2+21,30)*(0,40-0,30)*0,25 |  | 0.557 | [12 empty] | VV | 2 | 2 | True | 0 | ROZPOCET
| VV |  | "obvodový základový pas (obloukový) | [14 empty] | VV | 2 | 1 | True | 0 | ROZPOCET
| VV |  | " - dle odměření z digitálních výkresů | [14 empty] | VV | 2 | 1 | True | 0 | ROZPOCET
| VV |  | 10,236*((0,40-(0,20+0,07))*0,25+(0,80+0,60)/2*0,375) |  | 3.02 | [12 empty] | VV | 2 | 2 | True | 0 | ROZPOCET
| VV |  | (130,352-10,236)*((0,60-(0,40+0,14))*0,25+(0,80+0,60)/2*0,375) |  | 33.332 | [12 empty] | VV | 2 | 2 | True | 0 | ROZPOCET
| VV |  | "pro základový pas (obloukový) nad základovými patkami | [14 empty] | VV | 2 | 1 | True | 0 | ROZPOCET
| VV |  | 53,73*(0,60-0,40)*0,25 |  | 2.687 | [12 empty] | VV | 2 | 2 | True | 0 | ROZPOCET
| VV |  | "základový pás (obloukový) atria | [14 empty] | VV | 2 | 1 | True | 0 | ROZPOCET
| VV |  | 50,635*(0,40-0,30)*0,25 |  | 1.266 | [12 empty] | VV | 2 | 2 | True | 0 | ROZPOCET
| VV |  | "základový pás (obloukový) pod schodištěm atria | [14 empty] | VV | 2 | 1 | True | 0 | ROZPOCET
| VV |  | 45,36*(0,40-0,30)*0,25 |  | 1.134 | [12 empty] | VV | 2 | 2 | True | 0 | ROZPOCET
| VV |  | "kolem základových patek | [14 empty] | VV | 2 | 1 | True | 0 | ROZPOCET
| VV |  | "od -0,850 na -1,700 | [14 empty] | VV | 2 | 1 | True | 0 | ROZPOCET
| VV |  | (0,85/3*(2,40*2,40+sqrt(2,40*2,40*3,40*3,40)+3,40*3,40))*3 |  | 21.658 | [12 empty] | VV | 2 | 2 | True | 0 | ROZPOCET
| VV |  | (0,85/3*(2,05*2,05+sqrt(2,05*2,05*3,05*3,05)+3,05*3,05))*4 |  | 22.392 | [12 empty] | VV | 2 | 2 | True | 0 | ROZPOCET
| VV |  | (0,85/3*(2,40*2,40+sqrt(2,40*2,40*3,40*3,40)+3,40*3,40))*3 |  | 21.658 | [12 empty] | VV | 2 | 2 | True | 0 | ROZPOCET
| VV |  | (0,85/3*(2,65*2,65+sqrt(2,65*2,65*3,65*3,65)+3,65*3,65))*2 |  | 17.01 | [12 empty] | VV | 2 | 2 | True | 0 | ROZPOCET
| VV |  | -(1,85*1,85*0,60+0,70*0,70*0,25)*2 |  | -4.352 | [12 empty] | VV | 2 | 2 | True | 0 | ROZPOCET
| VV |  | -(1,60*1,60*0,60+0,60*0,60*0,25)*6 |  | -9.756 | [12 empty] | VV | 2 | 2 | True | 0 | ROZPOCET
| VV |  | (1,25*1,25*0,60+0,60*0,60*0,25)*4 |  | 4.11 | [12 empty] | VV | 2 | 2 | True | 0 | ROZPOCET
| VV |  | "ostatní drobné neuvedené | [14 empty] | VV | 2 | 1 | True | 0 | ROZPOCET
| VV |  | 12,00 |  | 12 | [12 empty] | VV | 2 | 2 | True | 0 | ROZPOCET
| VV | Z | Mezisoučet |  | 135.051 | [12 empty] | VV | 2 | 3 | True | 0 | ROZPOCET
| VV |  | Součet |  | 135.051 | [12 empty] | VV | 2 | 4 | True | 1 | ROZPOCET
| D | 2 | Zakládání |  |  |  | 0 |  |  |  |  | 0 |  | 1829.0126 |  | 0 | 1 | D | 1 |  |  |  | ROZPOCET | [11 empty] | 0
11 | K | 211971121 | Zřízení opláštění výplně z geotextilie odvodňovacích žeber nebo trativodů v rýze nebo zářezu se stěnami svislými nebo šikmými o sklonu přes 1:2 při rozvinuté šířce opláštění do 2,5 m | m2 | 387.232 |  | 0 | CS ÚRS 2019 02 |  | základní |  | 0 | 0.00031 | 0.12004 | 0 | 0 | 4 | K | 2 |  |  |  | ROZPOCET | [5 empty] | 0 | 0 | 0 | 0 | 0 | 1 | 0 | 4 | -2146862447
| VV |  | Dr1*2,05 |  | 273.372 | [12 empty] | VV | 2 | 2 | True | 0 | ROZPOCET
| VV |  | Dr2*1,63 |  | 94.485 | [12 empty] | VV | 2 | 2 | True | 0 | ROZPOCET
| VV |  | Dr3*1,55 |  | 19.375 | [12 empty] | VV | 2 | 2 | True | 0 | ROZPOCET
| VV | TDr | Mezisoučet |  | 387.232 | [12 empty] | VV | 2 | 3 | True | 0 | ROZPOCET
| VV |  | Součet |  | 387.232 | [12 empty] | VV | 2 | 4 | True | 1 | ROZPOCET
12 | M | 69311081 | geotextilie netkaná separační, ochranná, filtrační, drenážní PES 300g/m2 | m2 | 445.317 |  | 0 | CS ÚRS 2019 02 |  | základní |  | 0 | 0.0003 | 0.1336 | 0 | 0 | 8 | M | 2 |  |  |  | ROZPOCET | [5 empty] | 0 | 0 | 0 | 0 | 0 | 1 | 0 | 4 | 1783373671
| VV |  | TDr*1,15 |  | 445.317 | [12 empty] | VV | 2 | 2 | True | 1 | ROZPOCET
13 | K | 212750101 | Trativody z drenážních a melioračních trubek pro budovy se zřízením štěrkového lože pod trubky a s jejich obsypem v otevřeném výkopu trubka tyčová PVC-U plocha pro vtékání vody min. 80 cm2/m SN 4 celoperforovaná 360° DN 100 | m | 191.318 |  | 0 |  |  | základní |  | 0 | 0.2044 | 39.1054 | 0 | 0 | 4 | K | 2 |  |  |  | ROZPOCET | [5 empty] | 0 | 0 | 0 | 0 | 0 | 1 | 0 | 4 | 383664569
| VV |  | "po obvodu objektu | [14 empty] | VV | 2 | 1 | True | 0 | ROZPOCET
| VV |  | 130,352+3,00 |  | 133.352 | [12 empty] | VV | 2 | 2 | True | 0 | ROZPOCET
| VV | Dr1 | Mezisoučet |  | 133.352 | [12 empty] | VV | 2 | 3 | True | 0 | ROZPOCET
| VV |  | "atrium | [14 empty] | VV | 2 | 1 | True | 0 | ROZPOCET
| VV |  | 45,366+10,40+2,20 |  | 57.966 | [12 empty] | VV | 2 | 2 | True | 0 | ROZPOCET
| VV | Dr2 | Mezisoučet |  | 57.966 | [12 empty] | VV | 2 | 3 | True | 0 | ROZPOCET
| VV |  | Součet |  | 191.318 | [12 empty] | VV | 2 | 4 | True | 1 | ROZPOCET
14 | K | 212750131.1 | Propojení šachet z drenážní kanalizace z atria PVC KG DN 110 | m | 12.5 |  | 0 |  |  | základní |  | 0 | 0.20441 | 2.5551 | 0 | 0 | 4 | K | 2 |  |  |  | ROZPOCET | [5 empty] | 0 | 0 | 0 | 0 | 0 | 1 | 0 | 4 | -47009968
| VV |  | 12,50 |  | 12.5 | [12 empty] | VV | 2 | 2 | True | 0 | ROZPOCET
| VV | Dr3 | Mezisoučet |  | 12.5 | [12 empty] | VV | 2 | 3 | True | 0 | ROZPOCET
| VV |  | Součet |  | 12.5 | [12 empty] | VV | 2 | 4 | True | 1 | ROZPOCET
15 | K | 213141111 | Zřízení vrstvy z geotextilie filtrační, separační, odvodňovací, ochranné, výztužné nebo protierozní v rovině nebo ve sklonu do 1:5, šířky do 3 m | m2 | 13.92 |  | 0 | CS ÚRS 2019 02 |  | základní |  | 0 | 0.0001 | 0.001392 | 0 | 0 | 4 | K | 2 |  |  |  | ROZPOCET | [5 empty] | 0 | 0 | 0 | 0 | 0 | 1 | 0 | 4 | -1351117756
| VV |  | OCh |  | 13.92 | [12 empty] | VV | 2 | 2 | True | 1 | ROZPOCET
16 | M | 69311081 | geotextilie netkaná separační, ochranná, filtrační, drenážní PES 300g/m2 | m2 | 16.008 |  | 0 | CS ÚRS 2019 02 |  | základní |  | 0 | 0.0003 | 0.0048024 | 0 | 0 | 8 | M | 2 |  |  |  | ROZPOCET | [5 empty] | 0 | 0 | 0 | 0 | 0 | 1 | 0 | 4 | 1682349970
| VV |  | OCh*1,15 |  | 16.008 | [12 empty] | VV | 2 | 2 | True | 1 | ROZPOCET
17 | K | 213141113 | Zřízení vrstvy z geotextilie filtrační, separační, odvodňovací, ochranné, výztužné nebo protierozní v rovině nebo ve sklonu do 1:5, šířky přes 6 do 8,5 m | m2 | 840.961 |  | 0 | CS ÚRS 2019 02 |  | základní |  | 0 | 0.00022 | 0.18501 | 0 | 0 | 4 | K | 2 |  |  |  | ROZPOCET | [5 empty] | 0 | 0 | 0 | 0 | 0 | 1 | 0 | 4 | 310147584
| VV |  | " - dle odměření z digitálních výkresů | [14 empty] | VV | 2 | 1 | True | 0 | ROZPOCET
| VV |  | 1256,298 |  | 1256.298 | [12 empty] | VV | 2 | 2 | True | 0 | ROZPOCET
| VV |  | "odpočet plochy atria | [14 empty] | VV | 2 | 1 | True | 0 | ROZPOCET
| VV |  | -175,337 |  | -175.337 | [12 empty] | VV | 2 | 2 | True | 0 | ROZPOCET
| VV |  | "odpočet plochy podlahy P01 | [14 empty] | VV | 2 | 1 | True | 0 | ROZPOCET
| VV |  | -P01 |  | -240 | [12 empty] | VV | 2 | 2 | True | 0 | ROZPOCET
| VV | Geo | Mezisoučet |  | 840.961 | [12 empty] | VV | 2 | 3 | True | 0 | ROZPOCET
| VV |  | Součet |  | 840.961 | [12 empty] | VV | 2 | 4 | True | 1 | ROZPOCET
18 | M | 69311068 | geotextilie netkaná separační, ochranná, filtrační, drenážní PP 300g/m2 | m2 | 967.105 |  | 0 | CS ÚRS 2019 02 |  | základní |  | 0 | 0.0003 | 0.29013 | 0 | 0 | 8 | M | 2 |  |  |  | ROZPOCET | [5 empty] | 0 | 0 | 0 | 0 | 0 | 1 | 0 | 4 | -256325167
| VV |  | Geo*1,15 |  | 967.105 | [12 empty] | VV | 2 | 2 | True | 1 | ROZPOCET
19 | K | 213311113.1 | Polštáře zhutněné pod základy ze štěrkodrti frakce 0 - 64 vč. přesunu hmot | m3 | 120 |  | 0 |  |  | základní |  | 0 | 2.16 | 259.2 | 0 | 0 | 4 | K | 2 |  |  |  | ROZPOCET | [5 empty] | 0 | 0 | 0 | 0 | 0 | 1 | 0 | 4 | -848614622
| VV |  | P01*0,50 |  | 120 | [12 empty] | VV | 2 | 2 | True | 1 | ROZPOCET
20 | K | 271532211.1 | Podsyp pod základové konstrukce se zhutněním a urovnáním povrchu ze štěrkodrti frakce 0 - 64 mm vč. přesunu hmot | m3 | 134.917 |  | 0 |  |  | základní |  | 0 | 2.16 | 291.4207 | 0 | 0 | 4 | K | 2 |  |  |  | ROZPOCET | [5 empty] | 0 | 0 | 0 | 0 | 0 | 1 | 0 | 4 | 1239293319
| VV |  | "upravovaná plocha celkem | [14 empty] | VV | 2 | 1 | True | 0 | ROZPOCET
| VV |  | "--------------------------------- | [14 empty] | VV | 2 | 1 | True | 0 | ROZPOCET
| VV |  | " - dle odměření z digitálních výkresů | [14 empty] | VV | 2 | 1 | True | 0 | ROZPOCET
| VV |  | 1256,298 |  | 1256.298 | [12 empty] | VV | 2 | 2 | True | 0 | ROZPOCET
| VV |  | "odpočet plochy atria | [14 empty] | VV | 2 | 1 | True | 0 | ROZPOCET
| VV |  | -175,337 |  | -175.337 | [12 empty] | VV | 2 | 2 | True | 0 | ROZPOCET
| VV |  | "odpočet plochy vnitřních pasů z tvarovek ztraceného bednění | [14 empty] | VV | 2 | 1 | True | 0 | ROZPOCET
| VV |  | "od -1,100 na -0,350 | [14 empty] | VV | 2 | 1 | True | 0 | ROZPOCET
| VV |  | -(3,487+4,90+3,299)*2*0,40 |  | -9.349 | [12 empty] | VV | 2 | 2 | True | 0 | ROZPOCET
| VV |  | -(3,038+2,95)/2*2*0,40 |  | -2.395 | [12 empty] | VV | 2 | 2 | True | 0 | ROZPOCET
| VV |  | -3,30*2*0,40 |  | -2.64 | [12 empty] | VV | 2 | 2 | True | 0 | ROZPOCET
| VV |  | -((4,00+4,148)/2+(3,348+3,499)/2+(8,583+3,744+8,351+3,439)/2)*0,40 |  | -7.822 | [12 empty] | VV | 2 | 2 | True | 0 | ROZPOCET
| VV |  | -(1,214+1,229)/2*0,40 |  | -0.489 | [12 empty] | VV | 2 | 2 | True | 0 | ROZPOCET
| VV |  | -(1,391+1,60)/2*0,40 |  | -0.598 | [12 empty] | VV | 2 | 2 | True | 0 | ROZPOCET
| VV |  | -(7,333+7,534)/2*0,40 |  | -2.973 | [12 empty] | VV | 2 | 2 | True | 0 | ROZPOCET
| VV |  | -(2,536+2,561)/2*0,40 |  | -1.019 | [12 empty] | VV | 2 | 2 | True | 0 | ROZPOCET
| VV |  | -(1,995+1,898)/2*2*0,40 |  | -1.557 | [12 empty] | VV | 2 | 2 | True | 0 | ROZPOCET
| VV |  | -(4,506+4,46)/2*0,40 |  | -1.793 | [12 empty] | VV | 2 | 2 | True | 0 | ROZPOCET
| VV |  | -(7,535+7,339)/2*0,40 |  | -2.975 | [12 empty] | VV | 2 | 2 | True | 0 | ROZPOCET
| VV |  | -(6,809+6,701)/2*0,40 |  | -2.702 | [12 empty] | VV | 2 | 2 | True | 0 | ROZPOCET
| VV |  | -(2,567+2,357)/2*0,40 |  | -0.985 | [12 empty] | VV | 2 | 2 | True | 0 | ROZPOCET
| VV |  | -(5,316+5,149)/2*0,40 |  | -2.093 | [12 empty] | VV | 2 | 2 | True | 0 | ROZPOCET
| VV |  | -(4,596+4,543)/2*0,40 |  | -1.828 | [12 empty] | VV | 2 | 2 | True | 0 | ROZPOCET
| VV |  | -(3,708+3,606)/2*0,40 |  | -1.463 | [12 empty] | VV | 2 | 2 | True | 0 | ROZPOCET
| VV |  | -((2,417+1,40+2,635+1,39+4,407)+(2,268+1,40+1,932+1,465+3,71+0,40*5))/2*0,40 |  | -5.005 | [12 empty] | VV | 2 | 2 | True | 0 | ROZPOCET
| VV |  | -4,50*0,60 |  | -2.7 | [12 empty] | VV | 2 | 2 | True | 0 | ROZPOCET
| VV |  | "odpočet elipsovitých pasů (dle odměření z digitálních výkresů) | [14 empty] | VV | 2 | 1 | True | 0 | ROZPOCET
| VV |  | -53,73*0,50 |  | -26.865 | [12 empty] | VV | 2 | 2 | True | 0 | ROZPOCET
| VV |  | -50,635*0,30 |  | -15.191 | [12 empty] | VV | 2 | 2 | True | 0 | ROZPOCET
| VV |  | -130,352*0,40 |  | -52.141 | [12 empty] | VV | 2 | 2 | True | 0 | ROZPOCET
| VV |  | "odpočet základů z prostého betonu | [14 empty] | VV | 2 | 1 | True | 0 | ROZPOCET
| VV |  | -9,08*1,20*2 |  | -21.792 | [12 empty] | VV | 2 | 2 | True | 0 | ROZPOCET
| VV | PlP | Mezisoučet |  | 914.586 | [12 empty] | VV | 2 | 3 | True | 0 | ROZPOCET
| VV |  | -PlP |  | -914.586 | [12 empty] | VV | 2 | 2 | True | 0 | ROZPOCET
| VV |  | Mezisoučet |  | -914.586 | [12 empty] | VV | 2 | 3 | True | 0 | ROZPOCET
| VV |  | "tl.200 mm | [14 empty] | VV | 2 | 1 | True | 0 | ROZPOCET
| VV |  | (PlP-P01)*0,20 |  | 134.917 | [12 empty] | VV | 2 | 2 | True | 0 | ROZPOCET
| VV |  | Mezisoučet |  | 134.917 | [12 empty] | VV | 2 | 3 | True | 0 | ROZPOCET
| VV |  | Součet |  | 134.917 | [12 empty] | VV | 2 | 4 | True | 1 | ROZPOCET
21 | K | 271922223 | Podsyp pod základové konstrukce se zhutněním a urovnáním povrchu z recyklátu skleněného (z pěnového skla) | m3 | 202.376 |  | 0 | CS ÚRS 2019 02 |  | základní |  | 0 | 0.1885 | 38.1479 | 0 | 0 | 4 | K | 2 |  |  |  | ROZPOCET | [5 empty] | 0 | 0 | 0 | 0 | 0 | 1 | 0 | 4 | 2034565883
| VV |  | (PlP-P01)*0,30 |  | 202.376 | [12 empty] | VV | 2 | 2 | True | 1 | ROZPOCET
22 | K | 273321411 | Základy z betonu železového (bez výztuže) desky z betonu bez zvláštních nároků na prostředí tř. C 20/25 | m3 | 162.144 |  | 0 | CS ÚRS 2019 02 |  | základní |  | 0 | 2.4533 | 397.7863 | 0 | 0 | 4 | K | 2 |  |  |  | ROZPOCET | [5 empty] | 0 | 0 | 0 | 0 | 0 | 1 | 0 | 4 | 1891514060
| P |  | Poznámka k položce: - XC2 | [14 empty] | P | 2
| VV |  | "podkladní betonová deska tl.150 mm | [14 empty] | VV | 2 | 1 | True | 0 | ROZPOCET
| VV |  | " - dle odměření z digitálních výkresů | [14 empty] | VV | 2 | 1 | True | 0 | ROZPOCET
| VV |  | 1256,298*0,15 |  | 188.445 | [12 empty] | VV | 2 | 2 | True | 0 | ROZPOCET
| VV |  | "odpočet plochy atria | [14 empty] | VV | 2 | 1 | True | 0 | ROZPOCET
| VV |  | -175,337*0,15 |  | -26.301 | [12 empty] | VV | 2 | 2 | True | 0 | ROZPOCET
| VV |  | Součet |  | 162.144 | [12 empty] | VV | 2 | 4 | True | 1 | ROZPOCET
23 | K | 273351121 | Bednění základů desek zřízení | m2 | 27.148 |  | 0 | CS ÚRS 2019 02 |  | základní |  | 0 | 0.00247 | 0.067056 | 0 | 0 | 4 | K | 2 |  |  |  | ROZPOCET | [5 empty] | 0 | 0 | 0 | 0 | 0 | 1 | 0 | 4 | -303538944
| VV |  | "podkladní betonová deska tl.150 mm | [14 empty] | VV | 2 | 1 | True | 0 | ROZPOCET
| VV |  | " - dle odměření z digitálních výkresů | [14 empty] | VV | 2 | 1 | True | 0 | ROZPOCET
| VV |  | 130,352*0,15 |  | 19.553 | [12 empty] | VV | 2 | 2 | True | 0 | ROZPOCET
| VV |  | "atrium atria | [14 empty] | VV | 2 | 1 | True | 0 | ROZPOCET
| VV |  | 50,635*0,15 |  | 7.595 | [12 empty] | VV | 2 | 2 | True | 0 | ROZPOCET
| VV | BeZD | Součet |  | 27.148 | [12 empty] | VV | 2 | 4 | True | 1 | ROZPOCET
24 | K | 273351122 | Bednění základů desek odstranění | m2 | 27.148 |  | 0 | CS ÚRS 2019 02 |  | základní |  | 0 | 0 | 0 | 0 | 0 | 4 | K | 2 |  |  |  | ROZPOCET | [5 empty] | 0 | 0 | 0 | 0 | 0 | 1 | 0 | 4 | -1952874602
| VV |  | BeZd |  | 27.148 | [12 empty] | VV | 2 | 2 | True | 1 | ROZPOCET
25 | K | 273351123.1 | Příplatek na obloukové bednění základových desek | m2 | 27.148 |  | 0 |  |  | základní |  | 0 | 0 | 0 | 0 | 0 | 4 | K | 2 |  |  |  | ROZPOCET | [5 empty] | 0 | 0 | 0 | 0 | 0 | 1 | 0 | 4 | 1607779515
| VV |  | BeZD |  | 27.148 | [12 empty] | VV | 2 | 2 | True | 1 | ROZPOCET
26 | K | 273362021 | Výztuž základů desek ze svařovaných sítí z drátů typu KARI | t | 7.428 |  | 0 | CS ÚRS 2019 02 |  | základní |  | 0 | 1.0628 | 7.8943 | 0 | 0 | 4 | K | 2 |  |  |  | ROZPOCET | [5 empty] | 0 | 0 | 0 | 0 | 0 | 1 | 0 | 4 | 899847617
| VV |  | "podkladní betonová deska | [14 empty] | VV | 2 | 1 | True | 0 | ROZPOCET
| VV |  | "---------------------------------- | [14 empty] | VV | 2 | 1 | True | 0 | ROZPOCET
| VV |  | "dolní povrch - 150/8x150/8 mm (5,40 kg/m2) | [14 empty] | VV | 2 | 1 | True | 0 | ROZPOCET
| VV |  | " - dle odměření z digitálních výkresů | [14 empty] | VV | 2 | 1 | True | 0 | ROZPOCET
| VV |  | 1256,298*5,40*0,001*1,17 |  | 7.937 | [12 empty] | VV | 2 | 2 | True | 0 | ROZPOCET
| VV |  | "odpočet plochy atria | [14 empty] | VV | 2 | 1 | True | 0 | ROZPOCET
| VV |  | -175,337*5,40*0,001*1,17 |  | -1.108 | [12 empty] | VV | 2 | 2 | True | 0 | ROZPOCET
| VV |  | Mezisoučet |  | 6.829 | [12 empty] | VV | 2 | 3 | True | 0 | ROZPOCET
| VV |  | "horní povrch - 150/6x150/6 mm (3,03 kg/m2) | [14 empty] | VV | 2 | 1 | True | 0 | ROZPOCET
| VV |  | ((4,05*2+4,80)*2+5,20*2+(3,50+2,90+3,60)*2+4,25+4,90+8,30)*3,03*0,001*1,17 |  | 0.261 | [12 empty] | VV | 2 | 2 | True | 0 | ROZPOCET
| VV |  | (1,00+1,35+7,98+3,60+7,50+2,28+3,65+7,40*2+3,70+2,97+4,25+7,85)*3,03*0,001*1,17 |  | 0.216 | [12 empty] | VV | 2 | 2 | True | 0 | ROZPOCET
| VV |  | (3,40+2,60+4,35+7,10+2,60+5,55+4,80+3,90)*3,03*0,001*1,17 |  | 0.122 | [12 empty] | VV | 2 | 2 | True | 0 | ROZPOCET
| VV |  | Mezisoučet |  | 0.599 | [12 empty] | VV | 2 | 3 | True | 0 | ROZPOCET
| VV |  | Součet |  | 7.428 | [12 empty] | VV | 2 | 4 | True | 1 | ROZPOCET
27 | K | 274313711 | Základy z betonu prostého pasy betonu kamenem neprokládaného tř. C 20/25 | m3 | 155.893 |  | 0 | CS ÚRS 2019 02 |  | základní |  | 0 | 2.4533 | 382.4507 | 0 | 0 | 4 | K | 2 |  |  |  | ROZPOCET | [5 empty] | 0 | 0 | 0 | 0 | 0 | 1 | 0 | 4 | -1980234399
| P |  | Poznámka k položce: C 20/25, XC2 - Cl 0,20, Dmax 22 - S3 | [14 empty] | P | 2
| VV |  | "základové pasy betonované přímo do výkopu | [14 empty] | VV | 2 | 1 | True | 0 | ROZPOCET
| VV |  | "-------------------------------------------------------- | [14 empty] | VV | 2 | 1 | True | 0 | ROZPOCET
| VV |  | "od -1,700 na -1,100 | [14 empty] | VV | 2 | 1 | True | 0 | ROZPOCET
| VV |  | "Zp1 | [14 empty] | VV | 2 | 1 | True | 0 | ROZPOCET
| VV |  | (4,645+4,45+4,20)*0,60*0,60*2 |  | 9.572 | [12 empty] | VV | 2 | 2 | True | 0 | ROZPOCET
| VV |  | (4,135+3,53+2,77)*0,60*0,60*2 |  | 7.513 | [12 empty] | VV | 2 | 2 | True | 0 | ROZPOCET
| VV |  | (4,76+4,965)/2*0,60*0,60 |  | 1.751 | [12 empty] | VV | 2 | 2 | True | 0 | ROZPOCET
| VV |  | (4,042+4,202)/2*0,60*0,60 |  | 1.484 | [12 empty] | VV | 2 | 2 | True | 0 | ROZPOCET
| VV |  | 2,185*0,60*0,60 |  | 0.787 | [12 empty] | VV | 2 | 2 | True | 0 | ROZPOCET
| VV |  | (7,774+7,879)/2*0,60*0,60 |  | 2.818 | [12 empty] | VV | 2 | 2 | True | 0 | ROZPOCET
| VV |  | 3,27*0,60*0,60 |  | 1.177 | [12 empty] | VV | 2 | 2 | True | 0 | ROZPOCET
| VV |  | 2,59*0,60*0,60*2 |  | 1.865 | [12 empty] | VV | 2 | 2 | True | 0 | ROZPOCET
| VV |  | 5,195*0,60*0,60 |  | 1.87 | [12 empty] | VV | 2 | 2 | True | 0 | ROZPOCET
| VV |  | (7,88+7,12+5,71+5,024+4,155)*0,60*0,60 |  | 10.76 | [12 empty] | VV | 2 | 2 | True | 0 | ROZPOCET
| VV |  | (2,262+1,452+2,475+1,454+4,433+2,296+1,207+1,79+1,303+3,547+0,60*5)/2*0,60*0,60 |  | 4.539 | [12 empty] | VV | 2 | 2 | True | 0 | ROZPOCET
| VV |  | 3,15*0,60*0,60 |  | 1.134 | [12 empty] | VV | 2 | 2 | True | 0 | ROZPOCET
| VV |  | "Zp2 | [14 empty] | VV | 2 | 1 | True | 0 | ROZPOCET
| VV |  | 3,77*0,70*0,60*2 |  | 3.167 | [12 empty] | VV | 2 | 2 | True | 0 | ROZPOCET
| VV |  | "Zp3 | [14 empty] | VV | 2 | 1 | True | 0 | ROZPOCET
| VV |  | (8,735+9,228)/2*0,80*0,60 |  | 4.311 | [12 empty] | VV | 2 | 2 | True | 0 | ROZPOCET
| VV |  | (3,894+3,284)/2*0,80*0,60 |  | 1.723 | [12 empty] | VV | 2 | 2 | True | 0 | ROZPOCET
| VV |  | "Zp ? | [14 empty] | VV | 2 | 1 | True | 0 | ROZPOCET
| VV |  | 1,85*1,00*0,60 |  | 1.11 | [12 empty] | VV | 2 | 2 | True | 0 | ROZPOCET
| VV |  | 4,48*0,60*0,60 |  | 1.613 | [12 empty] | VV | 2 | 2 | True | 0 | ROZPOCET
| VV |  | "pod venkovní schody (obloukový) - od -1,700 na -1,100 | [14 empty] | VV | 2 | 1 | True | 0 | ROZPOCET
| VV |  | (0,49*2+21,30)*0,40*0,60 |  | 5.347 | [12 empty] | VV | 2 | 2 | True | 0 | ROZPOCET
| VV |  | "obvodový základový pas (obloukový) - od -1,700 na -1,100 | [14 empty] | VV | 2 | 1 | True | 0 | ROZPOCET
| VV |  | " - dle odměření z digitálních výkresů | [14 empty] | VV | 2 | 1 | True | 0 | ROZPOCET
| VV |  | 10,236*0,40*0,60 |  | 2.457 | [12 empty] | VV | 2 | 2 | True | 0 | ROZPOCET
| VV |  | (130,352-10,236)*0,60*0,60 |  | 43.242 | [12 empty] | VV | 2 | 2 | True | 0 | ROZPOCET
| VV |  | "základový pas (obloukový) nad základovými patkami - od -1,700 na -1,100 | [14 empty] | VV | 2 | 1 | True | 0 | ROZPOCET
| VV |  | 53,73*0,60*0,60 |  | 19.343 | [12 empty] | VV | 2 | 2 | True | 0 | ROZPOCET
| VV |  | "základový pás (obloukový) atria - od -1,700 na -1,100 | [14 empty] | VV | 2 | 1 | True | 0 | ROZPOCET
| VV |  | 50,635*0,40*0,60 |  | 12.152 | [12 empty] | VV | 2 | 2 | True | 0 | ROZPOCET
| VV |  | "základový pás (obloukový) pod schodištěm atria - od -1,700 na -1,100 | [14 empty] | VV | 2 | 1 | True | 0 | ROZPOCET
| VV |  | 45,36*0,40*0,60 |  | 10.886 | [12 empty] | VV | 2 | 2 | True | 0 | ROZPOCET
| VV | ZPp | Mezisoučet |  | 150.621 | [12 empty] | VV | 2 | 3 | True | 0 | ROZPOCET
| VV |  | "příplatek na betonování do výkopu | [14 empty] | VV | 2 | 1 | True | 0 | ROZPOCET
| VV |  | ZPp*0,035 |  | 5.272 | [12 empty] | VV | 2 | 2 | True | 0 | ROZPOCET
| VV |  | Mezisoučet |  | 5.272 | [12 empty] | VV | 2 | 3 | True | 0 | ROZPOCET
| VV |  | Součet |  | 155.893 | [12 empty] | VV | 2 | 4 | True | 1 | ROZPOCET
28 | K | 274321411 | Základy z betonu železového (bez výztuže) pasy z betonu bez zvláštních nároků na prostředí tř. C 20/25 | m3 | 29.591 |  | 0 | CS ÚRS 2019 02 |  | základní |  | 0 | 2.4533 | 72.5953 | 0 | 0 | 4 | K | 2 |  |  |  | ROZPOCET | [5 empty] | 0 | 0 | 0 | 0 | 0 | 1 | 0 | 4 | -623579630
| VV |  | "Zp4 - od -1,700 na -0,350 | [14 empty] | VV | 2 | 1 | True | 0 | ROZPOCET
| VV |  | 9,08*1,20*1,35*2*1,035 |  | 30.449 | [12 empty] | VV | 2 | 2 | True | 0 | ROZPOCET
| VV |  | "odpočet části pasů na úroveň -0,850 | [14 empty] | VV | 2 | 1 | True | 0 | ROZPOCET
| VV |  | -(1,10*0,30+1,05*0,95/2)*0,50*2*1,035 |  | -0.858 | [12 empty] | VV | 2 | 2 | True | 0 | ROZPOCET
| VV |  | Součet |  | 29.591 | [12 empty] | VV | 2 | 4 | True | 1 | ROZPOCET
29 | K | 274351121 | Bednění základů pasů rovné zřízení | m2 | 19.7 |  | 0 | CS ÚRS 2019 02 |  | základní |  | 0 | 0.00269 | 0.052993 | 0 | 0 | 4 | K | 2 |  |  |  | ROZPOCET | [5 empty] | 0 | 0 | 0 | 0 | 0 | 1 | 0 | 4 | -945595001
| VV |  | "Zp4 - od -0,850 na -0,350 | [14 empty] | VV | 2 | 1 | True | 0 | ROZPOCET
| VV |  | (9,08+1,20)*2*0,50*2 |  | 20.56 | [12 empty] | VV | 2 | 2 | True | 0 | ROZPOCET
| VV |  | -(1,175+1,25)*0,50*2 |  | -2.425 | [12 empty] | VV | 2 | 2 | True | 0 | ROZPOCET
| VV |  | (1,245+0,32)*0,50*2 |  | 1.565 | [12 empty] | VV | 2 | 2 | True | 0 | ROZPOCET
| VV | BeZPa | Součet |  | 19.7 | [12 empty] | VV | 2 | 4 | True | 1 | ROZPOCET
30 | K | 274351122 | Bednění základů pasů rovné odstranění | m2 | 19.7 |  | 0 | CS ÚRS 2019 02 |  | základní |  | 0 | 0 | 0 | 0 | 0 | 4 | K | 2 |  |  |  | ROZPOCET | [5 empty] | 0 | 0 | 0 | 0 | 0 | 1 | 0 | 4 | -1223832556
| VV |  | BeZPa |  | 19.7 | [12 empty] | VV | 2 | 2 | True | 1 | ROZPOCET
31 | K | 274362021 | Výztuž základů pasů ze svařovaných sítí z drátů typu KARI | t | 0.227 |  | 0 | CS ÚRS 2019 02 |  | základní |  | 0 | 1.0628 | 0.24125 | 0 | 0 | 4 | K | 2 |  |  |  | ROZPOCET | [5 empty] | 0 | 0 | 0 | 0 | 0 | 1 | 0 | 4 | 200658458
| VV |  | "Zp4 (dle výpisu ve výkresu statiky) | [14 empty] | VV | 2 | 1 | True | 0 | ROZPOCET
| VV |  | "150/8x150/8 mm - S1, S2 | [14 empty] | VV | 2 | 1 | True | 0 | ROZPOCET
| VV |  | 226,80*0,001 |  | 0.227 | [12 empty] | VV | 2 | 2 | True | 1 | ROZPOCET
32 | K | 275321411 | Základy z betonu železového (bez výztuže) patky z betonu bez zvláštních nároků na prostředí tř. C 20/25 | m3 | 27.468 |  | 0 | CS ÚRS 2019 02 |  | základní |  | 0 | 2.4533 | 67.387 | 0 | 0 | 4 | K | 2 |  |  |  | ROZPOCET | [5 empty] | 0 | 0 | 0 | 0 | 0 | 1 | 0 | 4 | -2087512442
| P |  | Poznámka k položce: C 20/25, XC2 - Cl 0,20, Dmax 22 - S3 | [14 empty] | P | 2
| VV |  | "P1 | [14 empty] | VV | 2 | 1 | True | 0 | ROZPOCET
| VV |  | "od -1,700 na -1,100 resp. -0,350 (2 kusy) | [14 empty] | VV | 2 | 1 | True | 0 | ROZPOCET
| VV |  | (1,85*1,85*0,60+0,70*0,70*0,75)*2 |  | 4.842 | [12 empty] | VV | 2 | 2 | True | 0 | ROZPOCET
| VV |  | "P2 | [14 empty] | VV | 2 | 1 | True | 0 | ROZPOCET
| VV |  | "od -1,700 na -1,100 resp. -0,350 (6 kusů) | [14 empty] | VV | 2 | 1 | True | 0 | ROZPOCET
| VV |  | (1,60*1,60*0,60+0,60*0,60*0,75)*6 |  | 10.836 | [12 empty] | VV | 2 | 2 | True | 0 | ROZPOCET
| VV |  | "P3 | [14 empty] | VV | 2 | 1 | True | 0 | ROZPOCET
| VV |  | "od -1,700 na -1,100 resp. -0,350 (4 kusů) | [14 empty] | VV | 2 | 1 | True | 0 | ROZPOCET
| VV |  | (1,25*1,25*0,60+0,60*0,60*0,75)*4 |  | 4.83 | [12 empty] | VV | 2 | 2 | True | 0 | ROZPOCET
| VV |  | "P4 | [14 empty] | VV | 2 | 1 | True | 0 | ROZPOCET
| VV |  | "od -1,700 na -1,100 resp. -0,350 (8 kusů) | [14 empty] | VV | 2 | 1 | True | 0 | ROZPOCET
| VV |  | (1,00*1,00*0,60+0,60*0,60*0,75)*8 |  | 6.96 | [12 empty] | VV | 2 | 2 | True | 0 | ROZPOCET
| VV |  | Součet |  | 27.468 | [12 empty] | VV | 2 | 4 | True | 1 | ROZPOCET
33 | K | 275351121 | Bednění základů patek zřízení | m2 | 99.72 |  | 0 | CS ÚRS 2019 02 |  | základní |  | 0 | 0.00264 | 0.26326 | 0 | 0 | 4 | K | 2 |  |  |  | ROZPOCET | [5 empty] | 0 | 0 | 0 | 0 | 0 | 1 | 0 | 4 | -806391058
| VV |  | "P1 | [14 empty] | VV | 2 | 1 | True | 0 | ROZPOCET
| VV |  | "od -1,700 na -1,100 resp. -0,350 (2 kusy) | [14 empty] | VV | 2 | 1 | True | 0 | ROZPOCET
| VV |  | (1,85*4*0,60+0,70*4*0,75)*2 |  | 13.08 | [12 empty] | VV | 2 | 2 | True | 0 | ROZPOCET
| VV |  | "P2 | [14 empty] | VV | 2 | 1 | True | 0 | ROZPOCET
| VV |  | "od -1,700 na -1,100 resp. -0,350 (6 kusů) | [14 empty] | VV | 2 | 1 | True | 0 | ROZPOCET
| VV |  | (1,60*4*0,60+0,60*4*0,75)*6 |  | 33.84 | [12 empty] | VV | 2 | 2 | True | 0 | ROZPOCET
| VV |  | "P3 | [14 empty] | VV | 2 | 1 | True | 0 | ROZPOCET
| VV |  | "od -1,700 na -1,100 resp. -0,350 (4 kusů) | [14 empty] | VV | 2 | 1 | True | 0 | ROZPOCET
| VV |  | (1,25*4*0,60+0,60*4*0,75)*4 |  | 19.2 | [12 empty] | VV | 2 | 2 | True | 0 | ROZPOCET
| VV |  | "P4 | [14 empty] | VV | 2 | 1 | True | 0 | ROZPOCET
| VV |  | "od -1,700 na -1,100 resp. -0,350 (8 kusů) | [14 empty] | VV | 2 | 1 | True | 0 | ROZPOCET
| VV |  | (1,00*4*0,60+0,60*4*0,75)*8 |  | 33.6 | [12 empty] | VV | 2 | 2 | True | 0 | ROZPOCET
| VV | BePat | Součet |  | 99.72 | [12 empty] | VV | 2 | 4 | True | 1 | ROZPOCET
34 | K | 275351122 | Bednění základů patek odstranění | m2 | 99.72 |  | 0 | CS ÚRS 2019 02 |  | základní |  | 0 | 0 | 0 | 0 | 0 | 4 | K | 2 |  |  |  | ROZPOCET | [5 empty] | 0 | 0 | 0 | 0 | 0 | 1 | 0 | 4 | -1390435038
| VV |  | BePat |  | 99.72 | [12 empty] | VV | 2 | 2 | True | 1 | ROZPOCET
35 | K | 275361821 | Výztuž základů patek z betonářské oceli 10 505 (R) | t | 0.583 |  | 0 | CS ÚRS 2019 02 |  | základní |  | 0 | 1.0602 | 0.61808 | 0 | 0 | 4 | K | 2 |  |  |  | ROZPOCET | [5 empty] | 0 | 0 | 0 | 0 | 0 | 1 | 0 | 4 | -1411639544
| VV |  | 583,29*0,001 |  | 0.583 | [12 empty] | VV | 2 | 2 | True | 1 | ROZPOCET
36 | K | 279010020.1 | Vytvoření prostupů v základových konstrukcích plochy do 0,09 m2 | m | 12.3 |  | 0 |  |  | základní |  | 0 | 0.003168 | 0.038966 | 0 | 0 | 4 | K | 2 |  |  |  | ROZPOCET | [5 empty] | 0 | 0 | 0 | 0 | 0 | 1 | 0 | 4 | 366202152
| VV |  | "300x300 | [14 empty] | VV | 2 | 1 | True | 0 | ROZPOCET
| VV |  | 0,6+0,40+0,40+0,60+0,60+0,60*2 |  | 3.8 | [12 empty] | VV | 2 | 2 | True | 0 | ROZPOCET
| VV |  | "250x250 | [14 empty] | VV | 2 | 1 | True | 0 | ROZPOCET
| VV |  | 0,7+0,60+0,60+0,40+0,40+0,40+0,60+0,40+0,60+0,60*2+0,40*2 |  | 6.7 | [12 empty] | VV | 2 | 2 | True | 0 | ROZPOCET
| VV |  | "250x300 | [14 empty] | VV | 2 | 1 | True | 0 | ROZPOCET
| VV |  | 0,60 |  | 0.6 | [12 empty] | VV | 2 | 2 | True | 0 | ROZPOCET
| VV |  | "200x200 | [14 empty] | VV | 2 | 1 | True | 0 | ROZPOCET
| VV |  | 0,40*3 |  | 1.2 | [12 empty] | VV | 2 | 2 | True | 0 | ROZPOCET
| VV |  | Součet |  | 12.3 | [12 empty] | VV | 2 | 4 | True | 1 | ROZPOCET
37 | K | 279010030.1 | Vytvoření prostupů v základových konstrukcích plochy do 0,25 m2 | m | 1.2 |  | 0 |  |  | základní |  | 0 | 0.003168 | 0.0038016 | 0 | 0 | 4 | K | 2 |  |  |  | ROZPOCET | [5 empty] | 0 | 0 | 0 | 0 | 0 | 1 | 0 | 4 | 1240857665
| VV |  | "600x350 | [14 empty] | VV | 2 | 1 | True | 0 | ROZPOCET
| VV |  | 0,60 |  | 0.6 | [12 empty] | VV | 2 | 2 | True | 0 | ROZPOCET
| VV |  | "350x350 | [14 empty] | VV | 2 | 1 | True | 0 | ROZPOCET
| VV |  | 0,60 |  | 0.6 | [12 empty] | VV | 2 | 2 | True | 0 | ROZPOCET
| VV |  | Součet |  | 1.2 | [12 empty] | VV | 2 | 4 | True | 1 | ROZPOCET
38 | K | 279011010.1 | Vytvoření drážek v základových tvarovkách | kus | 31 |  | 0 |  |  | základní |  | 0 | 0 | 0 | 0 | 0 | 4 | K | 2 |  |  |  | ROZPOCET | [5 empty] | 0 | 0 | 0 | 0 | 0 | 1 | 0 | 4 | 1798495027
| VV |  | 6+5+10+2+1+3+1+2+1 |  | 31 | [12 empty] | VV | 2 | 2 | True | 1 | ROZPOCET
39 | K | 279012010.1 | Chránička PVC ø 110 mm v základových konstrukcích, vč. tvarovek | kus | 14 |  | 0 |  |  | základní |  | 0 | 0 | 0 | 0 | 0 | 4 | K | 2 |  |  |  | ROZPOCET | [5 empty] | 0 | 0 | 0 | 0 | 0 | 1 | 0 | 4 | 1884492372
| VV |  | (0,60+1,50+0,30*2)*4+0,40*4 |  | 12.4 | [12 empty] | VV | 2 | 2 | True | 0 | ROZPOCET
| VV |  | 0,40*4 |  | 1.6 | [12 empty] | VV | 2 | 2 | True | 0 | ROZPOCET
| VV |  | Součet |  | 14 | [12 empty] | VV | 2 | 4 | True | 1 | ROZPOCET
40 | K | 279012020.1 | Chránička korugovaná ohebná ø 50 mm | kus | 7.5 |  | 0 |  |  | základní |  | 0 | 0 | 0 | 0 | 0 | 4 | K | 2 |  |  |  | ROZPOCET | [5 empty] | 0 | 0 | 0 | 0 | 0 | 1 | 0 | 4 | -1397370623
| VV |  | 2,50*3 |  | 7.5 | [12 empty] | VV | 2 | 2 | True | 1 | ROZPOCET
41 | K | 279012030.1 | Chránička DN 80 mm v základových konstrukcích | kus | 12 |  | 0 |  |  | základní |  | 0 | 0 | 0 | 0 | 0 | 4 | K | 2 |  |  |  | ROZPOCET | [5 empty] | 0 | 0 | 0 | 0 | 0 | 1 | 0 | 4 | -256591555
| VV |  | 6,00*2 |  | 12 | [12 empty] | VV | 2 | 2 | True | 1 | ROZPOCET
42 | K | 279012040.1 | Chránička PVC ø 200 mm v základových konstrukcích | kus | 6 |  | 0 |  |  | základní |  | 0 | 0 | 0 | 0 | 0 | 4 | K | 2 |  |  |  | ROZPOCET | [5 empty] | 0 | 0 | 0 | 0 | 0 | 1 | 0 | 4 | -2064739143
| VV |  | 1,20+0,40*12 |  | 6 | [12 empty] | VV | 2 | 2 | True | 1 | ROZPOCET
43 | K | 279113142 | Základové zdi z tvárnic ztraceného bednění včetně výplně z betonu bez zvláštních nároků na vliv prostředí třídy C 20/25, tloušťky zdiva přes 150 do 200 mm | m2 | 99.647 |  | 0 | CS ÚRS 2019 02 |  | základní |  | 0 | 0.45195 | 45.0355 | 0 | 0 | 4 | K | 2 |  |  |  | ROZPOCET | [5 empty] | 0 | 0 | 0 | 0 | 0 | 1 | 0 | 4 | -1940358014
| VV |  | "od -0,850 na -0,350 | [14 empty] | VV | 2 | 1 | True | 0 | ROZPOCET
| VV |  | (1,05+0,20)*0,50*2 |  | 1.25 | [12 empty] | VV | 2 | 2 | True | 0 | ROZPOCET
| VV |  | "od -1,100 na -0,350 | [14 empty] | VV | 2 | 1 | True | 0 | ROZPOCET
| VV |  | 4,48*0,75*2 |  | 6.72 | [12 empty] | VV | 2 | 2 | True | 0 | ROZPOCET
| VV |  | 2,27*0,75*2 |  | 3.405 | [12 empty] | VV | 2 | 2 | True | 0 | ROZPOCET
| VV |  | "obvodový pas (obloukový) v části hlavního vstupu - od -1,100 na -0,350 | [14 empty] | VV | 2 | 1 | True | 0 | ROZPOCET
| VV |  | 10,236*0,75 |  | 7.677 | [12 empty] | VV | 2 | 2 | True | 0 | ROZPOCET
| VV |  | "základový pas (obloukový) nad základovými patkami - od -1,100 na -0,350 | [14 empty] | VV | 2 | 1 | True | 0 | ROZPOCET
| VV |  | 53,73*0,75*2 |  | 80.595 | [12 empty] | VV | 2 | 2 | True | 0 | ROZPOCET
| VV | ZB20 | Součet |  | 99.647 | [12 empty] | VV | 2 | 4 | True | 1 | ROZPOCET
44 | K | 279113144 | Základové zdi z tvárnic ztraceného bednění včetně výplně z betonu bez zvláštních nároků na vliv prostředí třídy C 20/25, tloušťky zdiva přes 250 do 300 mm | m2 | 81.071 |  | 0 | CS ÚRS 2019 02 |  | základní |  | 0 | 0.71546 | 58.0031 | 0 | 0 | 4 | K | 2 |  |  |  | ROZPOCET | [5 empty] | 0 | 0 | 0 | 0 | 0 | 1 | 0 | 4 | -1840651499
| VV |  | "od -1,100 na -0,350 | [14 empty] | VV | 2 | 1 | True | 0 | ROZPOCET
| VV |  | (2,952+2,77)*0,75*2 |  | 8.583 | [12 empty] | VV | 2 | 2 | True | 0 | ROZPOCET
| VV |  | "pod venkovní schodiště (obloukový) - od -1,100 na -0,600 | [14 empty] | VV | 2 | 1 | True | 0 | ROZPOCET
| VV |  | (0,679*2+21,12)*0,50 |  | 11.239 | [12 empty] | VV | 2 | 2 | True | 0 | ROZPOCET
| VV |  | "obvodový pas (obloukový) v části venkovního schodiště - od -1,100 na -0,350 | [14 empty] | VV | 2 | 1 | True | 0 | ROZPOCET
| VV |  | 15,91*0,75 |  | 11.933 | [12 empty] | VV | 2 | 2 | True | 0 | ROZPOCET
| VV |  | "základový pás (obloukový) atria - od -1,100 na -0,350 | [14 empty] | VV | 2 | 1 | True | 0 | ROZPOCET
| VV |  | 50,635*0,75 |  | 37.976 | [12 empty] | VV | 2 | 2 | True | 0 | ROZPOCET
| VV |  | "základový pás (obloukový) pod schodištěm atria - od -1,100 na -0,850 | [14 empty] | VV | 2 | 1 | True | 0 | ROZPOCET
| VV |  | 45,36*0,25 |  | 11.34 | [12 empty] | VV | 2 | 2 | True | 0 | ROZPOCET
| VV | ZB30 | Součet |  | 81.071 | [12 empty] | VV | 2 | 4 | True | 1 | ROZPOCET
45 | K | 279113145 | Základové zdi z tvárnic ztraceného bednění včetně výplně z betonu bez zvláštních nároků na vliv prostředí třídy C 20/25, tloušťky zdiva přes 300 do 400 mm | m2 | 167.567 |  | 0 | CS ÚRS 2019 02 |  | základní |  | 0 | 0.96612 | 161.8898 | 0 | 0 | 4 | K | 2 |  |  |  | ROZPOCET | [5 empty] | 0 | 0 | 0 | 0 | 0 | 1 | 0 | 4 | -1162497967
| VV |  | "od -1,100 na -0,350 | [14 empty] | VV | 2 | 1 | True | 0 | ROZPOCET
| VV |  | (3,487+4,90+3,299)*0,75*2 |  | 17.529 | [12 empty] | VV | 2 | 2 | True | 0 | ROZPOCET
| VV |  | (3,038+2,95)/2*0,75*2 |  | 4.491 | [12 empty] | VV | 2 | 2 | True | 0 | ROZPOCET
| VV |  | 3,30*0,75*2 |  | 4.95 | [12 empty] | VV | 2 | 2 | True | 0 | ROZPOCET
| VV |  | ((4,00+4,148)/2+(3,348+3,499)/2+(8,583+3,744+8,351+3,439)/2)*0,75 |  | 14.667 | [12 empty] | VV | 2 | 2 | True | 0 | ROZPOCET
| VV |  | (1,214+1,229)/2*0,75 |  | 0.916 | [12 empty] | VV | 2 | 2 | True | 0 | ROZPOCET
| VV |  | (1,391+1,60)/2*0,75 |  | 1.122 | [12 empty] | VV | 2 | 2 | True | 0 | ROZPOCET
| VV |  | (7,333+7,534)/2*0,75 |  | 5.575 | [12 empty] | VV | 2 | 2 | True | 0 | ROZPOCET
| VV |  | (2,536+2,561)/2*0,75 |  | 1.911 | [12 empty] | VV | 2 | 2 | True | 0 | ROZPOCET
| VV |  | (1,995+1,898)/2*0,75*2 |  | 2.92 | [12 empty] | VV | 2 | 2 | True | 0 | ROZPOCET
| VV |  | (4,506+4,46)/2*0,75 |  | 3.362 | [12 empty] | VV | 2 | 2 | True | 0 | ROZPOCET
| VV |  | (7,535+7,339)/2*0,75 |  | 5.578 | [12 empty] | VV | 2 | 2 | True | 0 | ROZPOCET
| VV |  | (6,809+6,701)/2*0,75 |  | 5.066 | [12 empty] | VV | 2 | 2 | True | 0 | ROZPOCET
| VV |  | (2,567+2,357)/2*0,75 |  | 1.847 | [12 empty] | VV | 2 | 2 | True | 0 | ROZPOCET
| VV |  | (5,316+5,149)/2*0,75 |  | 3.924 | [12 empty] | VV | 2 | 2 | True | 0 | ROZPOCET
| VV |  | (4,596+4,543)/2*0,75 |  | 3.427 | [12 empty] | VV | 2 | 2 | True | 0 | ROZPOCET
| VV |  | (3,708+3,606)/2*0,75 |  | 2.743 | [12 empty] | VV | 2 | 2 | True | 0 | ROZPOCET
| VV |  | ((2,417+1,40+2,635+1,39+4,407)+(2,268+1,40+1,932+1,465+3,71+0,40*5))/2*0,75 |  | 9.384 | [12 empty] | VV | 2 | 2 | True | 0 | ROZPOCET
| VV |  | "obvodový pás (obloukový) - od -1,100 na -0,350 (dle odměření z digitálních výkresů) | [14 empty] | VV | 2 | 1 | True | 0 | ROZPOCET
| VV |  | (130,352-(15,91+10,236))*0,75 |  | 78.155 | [12 empty] | VV | 2 | 2 | True | 0 | ROZPOCET
| VV | ZB40 | Součet |  | 167.567 | [12 empty] | VV | 2 | 4 | True | 1 | ROZPOCET
46 | K | 279361821 | Výztuž základových zdí nosných svislých nebo odkloněných od svislice, rovinných nebo oblých, deskových nebo žebrových, včetně výztuže jejich žeber z betonářské oceli 10 505 (R) nebo BSt 500 | t | 3.326 |  | 0 | CS ÚRS 2019 02 |  | základní |  | 0 | 1.0587 | 3.5213 | 0 | 0 | 4 | K | 2 |  |  |  | ROZPOCET | [5 empty] | 0 | 0 | 0 | 0 | 0 | 1 | 0 | 4 | -126509525
| VV |  | "ztracené bedněné tl.400 mm: 7,62 kg/bm | [14 empty] | VV | 2 | 1 | True | 0 | ROZPOCET
| VV |  | ZB40/0,75*7,62*0,001 |  | 1.702 | [12 empty] | VV | 2 | 2 | True | 0 | ROZPOCET
| VV |  | "ztracené bedněné tl.300 mm: 10,16 kg/m2 | [14 empty] | VV | 2 | 1 | True | 0 | ROZPOCET
| VV |  | ZB30*10,16*0,001 |  | 0.824 | [12 empty] | VV | 2 | 2 | True | 0 | ROZPOCET
| VV |  | "ztracené bedněné tl.200 mm: 8,024 kg/m2 | [14 empty] | VV | 2 | 1 | True | 0 | ROZPOCET
| VV |  | ZB20*8,024*0,001 |  | 0.8 | [12 empty] | VV | 2 | 2 | True | 0 | ROZPOCET
| VV |  | Součet |  | 3.326 | [12 empty] | VV | 2 | 4 | True | 1 | ROZPOCET
| D | 3 | Svislé a kompletní konstrukce |  |  |  | 0 |  |  |  |  | 0 |  | 274.8777 |  | 0 | 1 | D | 1 |  |  |  | ROZPOCET | [11 empty] | 0
47 | K | 310201111 | Příplatek za zaoblení zděného zdiva o vnitřním poloměru půdorysu do 5 m | m3 | 12.585 |  | 0 | CS ÚRS 2019 02 |  | základní |  | 0 | 0 | 0 | 0 | 0 | 4 | K | 2 |  |  |  | ROZPOCET | [5 empty] | 0 | 0 | 0 | 0 | 0 | 1 | 0 | 4 | 1358095837
| VV |  | "atika nad otvorem do zimní zahrady | [14 empty] | VV | 2 | 1 | True | 0 | ROZPOCET
| VV |  | " - dle odměření z digitálních výkresů | [14 empty] | VV | 2 | 1 | True | 0 | ROZPOCET
| VV |  | (51,682+0,24-6,65*4)*0,50*0,24 |  | 3.039 | [12 empty] | VV | 2 | 2 | True | 0 | ROZPOCET
| VV |  | "atiky kruhových otvorů na střeše | [14 empty] | VV | 2 | 1 | True | 0 | ROZPOCET
| VV |  | "ø 1,90 m | [14 empty] | VV | 2 | 1 | True | 0 | ROZPOCET
| VV |  | pi*(1,90+0,175)*(0,50+0,603)/2*0,175*9 |  | 5.662 | [12 empty] | VV | 2 | 2 | True | 0 | ROZPOCET
| VV |  | "ø 1,30 m | [14 empty] | VV | 2 | 1 | True | 0 | ROZPOCET
| VV |  | pi*(1,30+0,175)*(0,50+0,506)/2*0,175*5 |  | 2.039 | [12 empty] | VV | 2 | 2 | True | 0 | ROZPOCET
| VV |  | "atika nad otvorem ve zvýšené části - od +3,880 na 4,380 | [14 empty] | VV | 2 | 1 | True | 0 | ROZPOCET
| VV |  | " - dle odměření z digitálních výkresů | [14 empty] | VV | 2 | 1 | True | 0 | ROZPOCET
| VV |  | (3,45+2,25+0,45)*2*0,50*0,30 |  | 1.845 | [12 empty] | VV | 2 | 2 | True | 0 | ROZPOCET
| VV |  | Součet |  | 12.585 | [12 empty] | VV | 2 | 4 | True | 1 | ROZPOCET
48 | K | 310201112 | Příplatek za zaoblení zděného zdiva o vnitřním poloměru půdorysu přes 5 do 15 m | m3 | 11.088 |  | 0 | CS ÚRS 2019 02 |  | základní |  | 0 | 0 | 0 | 0 | 0 | 4 | K | 2 |  |  |  | ROZPOCET | [5 empty] | 0 | 0 | 0 | 0 | 0 | 1 | 0 | 4 | -487251040
| VV |  | "atika po obvodu stropní desky od +3,880 na +4,380 | [14 empty] | VV | 2 | 1 | True | 0 | ROZPOCET
| VV |  | " - dle odměření z digitálních výkresů | [14 empty] | VV | 2 | 1 | True | 0 | ROZPOCET
| VV |  | 16,45*4*0,50*0,24 |  | 7.896 | [12 empty] | VV | 2 | 2 | True | 0 | ROZPOCET
| VV |  | "atika nad otvorem do zimní zahrady | [14 empty] | VV | 2 | 1 | True | 0 | ROZPOCET
| VV |  | " - dle odměření z digitálních výkresů | [14 empty] | VV | 2 | 1 | True | 0 | ROZPOCET
| VV |  | 6,65*4*0,50*0,24 |  | 3.192 | [12 empty] | VV | 2 | 2 | True | 0 | ROZPOCET
| VV |  | Součet |  | 11.088 | [12 empty] | VV | 2 | 4 | True | 1 | ROZPOCET
49 | K | 310201120.1 | Příplatek na vyplnění svislých spar při rozevírání vnějšího líce zdiva při zdění do oblouku | m2 | 109.021 |  | 0 |  |  | základní |  | 0 | 0 | 0 | 0 | 0 | 4 | K | 2 |  |  |  | ROZPOCET | [5 empty] | 0 | 0 | 0 | 0 | 0 | 1 | 0 | 4 | -720661680
| P |  | Poznámka k položce: - šířka rozevření 6 mm - 10 mm => vyplnit standardní montážní PUR pěnou, po zatvrdnutí přebytečnou pěnu zaříznout s hranou vnějšího líce bloku a seříznutou PUR pěnu přetáhnou lepidlem pro zajištění UV stability - šířka rozevření 11 mm - 15 mm => vyplnit standardní montážní PUR pěnou, po zatvrdnutí přebytečnou pěnu vyškrábnout do hloubky cca 2cm a tuto dutinu vyplnit po vnější líc bloku tepelně izolační maltou - šířka rozevření 16 mm – 30 mm => nemělo by se objevit, pokud ano, již v 1. fázi při zdění by se musela aplikovat tepelně izolační malta do styčných spár | [14 empty] | P | 2
| VV |  | "atika nad otvorem do zimní zahrady | [14 empty] | VV | 2 | 1 | True | 0 | ROZPOCET
| VV |  | " - dle odměření z digitálních výkresů | [14 empty] | VV | 2 | 1 | True | 0 | ROZPOCET
| VV |  | (51,682+0,24)*0,50 |  | 25.961 | [12 empty] | VV | 2 | 2 | True | 0 | ROZPOCET
| VV |  | "atiky kruhových otvorů na střeše | [14 empty] | VV | 2 | 1 | True | 0 | ROZPOCET
| VV |  | "ø 1,90 m | [14 empty] | VV | 2 | 1 | True | 0 | ROZPOCET
| VV |  | pi*(1,90+0,175)*(0,50+0,603)/2*9 |  | 32.356 | [12 empty] | VV | 2 | 2 | True | 0 | ROZPOCET
| VV |  | "ø 1,30 m | [14 empty] | VV | 2 | 1 | True | 0 | ROZPOCET
| VV |  | pi*(1,30+0,175)*(0,50+0,506)/2*5 |  | 11.654 | [12 empty] | VV | 2 | 2 | True | 0 | ROZPOCET
| VV |  | "atika nad otvorem ve zvýšené části - od +3,880 na 4,380 | [14 empty] | VV | 2 | 1 | True | 0 | ROZPOCET
| VV |  | " - dle odměření z digitálních výkresů | [14 empty] | VV | 2 | 1 | True | 0 | ROZPOCET
| VV |  | (3,45+2,25+0,45)*2*0,50 |  | 6.15 | [12 empty] | VV | 2 | 2 | True | 0 | ROZPOCET
| VV |  | "atika po obvodu stropní desky od +3,880 na +4,380 | [14 empty] | VV | 2 | 1 | True | 0 | ROZPOCET
| VV |  | " - dle odměření z digitálních výkresů | [14 empty] | VV | 2 | 1 | True | 0 | ROZPOCET
| VV |  | 16,45*4*0,50 |  | 32.9 | [12 empty] | VV | 2 | 2 | True | 0 | ROZPOCET
| VV |  | Součet |  | 109.021 | [12 empty] | VV | 2 | 4 | True | 1 | ROZPOCET
50 | K | 311235101.1 | Zdivo jednovrstvé z cihel děrovaných broušených zvukově izolačních na celoplošnou tenkovrstvou maltu, pevnost cihel do P10, tl. zdiva 175 mm | m2 | 44.01 |  | 0 |  |  | základní |  | 0 | 0.15301 | 6.734 | 0 | 0 | 4 | K | 2 |  |  |  | ROZPOCET | [5 empty] | 0 | 0 | 0 | 0 | 0 | 1 | 0 | 4 | -2103780405
| VV |  | "atiky kruhových otvorů na střeše | [14 empty] | VV | 2 | 1 | True | 0 | ROZPOCET
| VV |  | "ø 1,90 m | [14 empty] | VV | 2 | 1 | True | 0 | ROZPOCET
| VV |  | pi*(1,90+0,175)*(0,50+0,603)/2*9 |  | 32.356 | [12 empty] | VV | 2 | 2 | True | 0 | ROZPOCET
| VV |  | "ø 1,30 m | [14 empty] | VV | 2 | 1 | True | 0 | ROZPOCET
| VV |  | pi*(1,30+0,175)*(0,50+0,506)/2*5 |  | 11.654 | [12 empty] | VV | 2 | 2 | True | 0 | ROZPOCET
| VV |  | Součet |  | 44.01 | [12 empty] | VV | 2 | 4 | True | 1 | ROZPOCET
51 | K | 311235141.1 | Zdivo jednovrstvé z cihel děrovaných zvukově izolačních broušených na celoplošnou tenkovrstvou maltu, pevnost cihel přes P10 do P15, tl. zdiva 240 mm | m2 | 90.681 |  | 0 |  |  | základní |  | 0 | 0.22158 | 20.0931 | 0 | 0 | 4 | K | 2 |  |  |  | ROZPOCET | [5 empty] | 0 | 0 | 0 | 0 | 0 | 1 | 0 | 4 | -39658312
| VV |  | "atika po obvodu stropní desky od +3,880 na +4,380 | [14 empty] | VV | 2 | 1 | True | 0 | ROZPOCET
| VV |  | " - dle odměření z digitálních výkresů | [14 empty] | VV | 2 | 1 | True | 0 | ROZPOCET
| VV |  | 129,44*0,50 |  | 64.72 | [12 empty] | VV | 2 | 2 | True | 0 | ROZPOCET
| VV |  | "atika nad otvorem do zimní zahrady | [14 empty] | VV | 2 | 1 | True | 0 | ROZPOCET
| VV |  | " - dle odměření z digitálních výkresů | [14 empty] | VV | 2 | 1 | True | 0 | ROZPOCET
| VV |  | (51,682+0,24)*0,50 |  | 25.961 | [12 empty] | VV | 2 | 2 | True | 0 | ROZPOCET
| VV |  | Součet |  | 90.681 | [12 empty] | VV | 2 | 4 | True | 1 | ROZPOCET
52 | K | 311236311 | Zdivo jednovrstvé zvukově izolační z cihel děrovaných z broušených cihel na tenkovrstvou maltu, pevnost cihel přes P15 do P20, tl. zdiva 190 mm | m2 | 22.99 |  | 0 | CS ÚRS 2019 02 |  | základní |  | 0 | 0.19111 | 4.3936 | 0 | 0 | 4 | K | 2 |  |  |  | ROZPOCET | [5 empty] | 0 | 0 | 0 | 0 | 0 | 1 | 0 | 4 | 409270463
| VV |  | "m.č.1.34 / 1.35 | [14 empty] | VV | 2 | 1 | True | 0 | ROZPOCET
| VV |  | 3,15*3,80 |  | 11.97 | [12 empty] | VV | 2 | 2 | True | 0 | ROZPOCET
| VV |  | "atrium | [14 empty] | VV | 2 | 1 | True | 0 | ROZPOCET
| VV |  | 1,45*3,80*2 |  | 11.02 | [12 empty] | VV | 2 | 2 | True | 0 | ROZPOCET
| VV |  | Součet |  | 22.99 | [12 empty] | VV | 2 | 4 | True | 1 | ROZPOCET
53 | K | 311236331 | Zdivo jednovrstvé zvukově izolační z cihel děrovaných z broušených cihel na tenkovrstvou maltu, pevnost cihel do P15, tl. zdiva 300 mm | m2 | 430.204 |  | 0 | CS ÚRS 2019 02 |  | základní |  | 0 | 0.30727 | 132.1888 | 0 | 0 | 4 | K | 2 |  |  |  | ROZPOCET | [5 empty] | 0 | 0 | 0 | 0 | 0 | 1 | 0 | 4 | -1842247856
| VV |  | "m.č. 1.04 / 1.05 | [14 empty] | VV | 2 | 1 | True | 0 | ROZPOCET
| VV |  | 3,57*3,80 |  | 13.566 | [12 empty] | VV | 2 | 2 | True | 0 | ROZPOCET
| VV |  | "m.č. 1.06 / 1.07 | [14 empty] | VV | 2 | 1 | True | 0 | ROZPOCET
| VV |  | 3,57*3,80 |  | 13.566 | [12 empty] | VV | 2 | 2 | True | 0 | ROZPOCET
| VV |  | "m.č.1.17 | [14 empty] | VV | 2 | 1 | True | 0 | ROZPOCET
| VV |  | (4,00+3,77+4,20)*3,80 |  | 45.486 | [12 empty] | VV | 2 | 2 | True | 0 | ROZPOCET
| VV |  | -1,50*3,30 |  | -4.95 | [12 empty] | VV | 2 | 2 | True | 0 | ROZPOCET
| VV |  | "m.č.1.32 | [14 empty] | VV | 2 | 1 | True | 0 | ROZPOCET
| VV |  | (4,00+3,77+4,20)*3,80 |  | 45.486 | [12 empty] | VV | 2 | 2 | True | 0 | ROZPOCET
| VV |  | -1,50*3,30 |  | -4.95 | [12 empty] | VV | 2 | 2 | True | 0 | ROZPOCET
| VV |  | "m.č.1.26, 1.27, 1.28 | [14 empty] | VV | 2 | 1 | True | 0 | ROZPOCET
| VV |  | (8,25+4,70+3,94)*3,80 |  | 64.182 | [12 empty] | VV | 2 | 2 | True | 0 | ROZPOCET
| VV |  | -0,97*2,435*2 |  | -4.724 | [12 empty] | VV | 2 | 2 | True | 0 | ROZPOCET
| VV |  | "m.č.1.29 | [14 empty] | VV | 2 | 1 | True | 0 | ROZPOCET
| VV |  | (1,343+1,00)*3,80 |  | 8.903 | [12 empty] | VV | 2 | 2 | True | 0 | ROZPOCET
| VV |  | "m.č.1.23 | [14 empty] | VV | 2 | 1 | True | 0 | ROZPOCET
| VV |  | (7,71+3,435)*3,80 |  | 42.351 | [12 empty] | VV | 2 | 2 | True | 0 | ROZPOCET
| VV |  | -1,855*2,40 |  | -4.452 | [12 empty] | VV | 2 | 2 | True | 0 | ROZPOCET
| VV |  | -1,00*3,30 |  | -3.3 | [12 empty] | VV | 2 | 2 | True | 0 | ROZPOCET
| VV |  | -1,50*3,30 |  | -4.95 | [12 empty] | VV | 2 | 2 | True | 0 | ROZPOCET
| VV |  | "m.č.1.02 | [14 empty] | VV | 2 | 1 | True | 0 | ROZPOCET
| VV |  | (2,738+0,38*2+2,581-0,30)*3,80*2 |  | 43.92 | [12 empty] | VV | 2 | 2 | True | 0 | ROZPOCET
| VV |  | 3,435*3,80 |  | 13.053 | [12 empty] | VV | 2 | 2 | True | 0 | ROZPOCET
| VV |  | -1,50*3,30 |  | -4.95 | [12 empty] | VV | 2 | 2 | True | 0 | ROZPOCET
| VV |  | "m.č.1.09 | [14 empty] | VV | 2 | 1 | True | 0 | ROZPOCET
| VV |  | 4,23*3,80 |  | 16.074 | [12 empty] | VV | 2 | 2 | True | 0 | ROZPOCET
| VV |  | "m.č.1.10 | [14 empty] | VV | 2 | 1 | True | 0 | ROZPOCET
| VV |  | 7,999*3,80 |  | 30.396 | [12 empty] | VV | 2 | 2 | True | 0 | ROZPOCET
| VV |  | -1,00*2,40 |  | -2.4 | [12 empty] | VV | 2 | 2 | True | 0 | ROZPOCET
| VV |  | 7,297*3,80 |  | 27.729 | [12 empty] | VV | 2 | 2 | True | 0 | ROZPOCET
| VV |  | -0,80*2,40*2 |  | -3.84 | [12 empty] | VV | 2 | 2 | True | 0 | ROZPOCET
| VV |  | "m.č.1.12 - 1.14 | [14 empty] | VV | 2 | 1 | True | 0 | ROZPOCET
| VV |  | 2,50*3,80 |  | 9.5 | [12 empty] | VV | 2 | 2 | True | 0 | ROZPOCET
| VV |  | (5,802+2,01)*3,80 |  | 29.686 | [12 empty] | VV | 2 | 2 | True | 0 | ROZPOCET
| VV |  | "m.č.1.16 | [14 empty] | VV | 2 | 1 | True | 0 | ROZPOCET
| VV |  | (4,13+5,096+3,80)*3,80 |  | 49.499 | [12 empty] | VV | 2 | 2 | True | 0 | ROZPOCET
| VV |  | -1,00*2,40 |  | -2.4 | [12 empty] | VV | 2 | 2 | True | 0 | ROZPOCET
| VV |  | -1,50*3,30 |  | -4.95 | [12 empty] | VV | 2 | 2 | True | 0 | ROZPOCET
| VV |  | "m.č.1.20 | [14 empty] | VV | 2 | 1 | True | 0 | ROZPOCET
| VV |  | 2,27*3,80 |  | 8.626 | [12 empty] | VV | 2 | 2 | True | 0 | ROZPOCET
| VV |  | Mezisoučet |  | 416.157 | [12 empty] | VV | 2 | 3 | True | 0 | ROZPOCET
| VV |  | "atika nad otvorem ve zvýšené části - od +3,880 na 4,380 | [14 empty] | VV | 2 | 1 | True | 0 | ROZPOCET
| VV |  | " - dle odměření z digitálních výkresů | [14 empty] | VV | 2 | 1 | True | 0 | ROZPOCET
| VV |  | (27,793+0,30)*0,50 |  | 14.047 | [12 empty] | VV | 2 | 2 | True | 0 | ROZPOCET
| VV |  | Mezisoučet |  | 14.047 | [12 empty] | VV | 2 | 3 | True | 0 | ROZPOCET
| VV |  | Součet |  | 430.204 | [12 empty] | VV | 2 | 4 | True | 1 | ROZPOCET
54 | K | 311238650 | Zdivo jednovrstvé tepelně izolační z cihel děrovaných broušených s integrovanou izolací z hydrofobizované minerální vlny na tenkovrstvou maltu, součinitel prostupu tepla U přes 0,18 do 0,22, tl. zdiva 300 mm | m2 | 119.466 |  | 0 | CS ÚRS 2019 02 |  | základní |  | 0 | 0.20223 | 24.1596 | 0 | 0 | 4 | K | 2 |  |  |  | ROZPOCET | [5 empty] | 0 | 0 | 0 | 0 | 0 | 1 | 0 | 4 | -1308032477
| VV |  | "m.č.1.18 | [14 empty] | VV | 2 | 1 | True | 0 | ROZPOCET
| VV |  | (3,49+2,90+3,05)*3,80 |  | 35.872 | [12 empty] | VV | 2 | 2 | True | 0 | ROZPOCET
| VV |  | -1,20*2,40 |  | -2.88 | [12 empty] | VV | 2 | 2 | True | 0 | ROZPOCET
| VV |  | "m.č.1.33 | [14 empty] | VV | 2 | 1 | True | 0 | ROZPOCET
| VV |  | (3,49+2,90+3,05)*3,80 |  | 35.872 | [12 empty] | VV | 2 | 2 | True | 0 | ROZPOCET
| VV |  | -1,20*2,40 |  | -2.88 | [12 empty] | VV | 2 | 2 | True | 0 | ROZPOCET
| VV |  | "m.č.1.01 | [14 empty] | VV | 2 | 1 | True | 0 | ROZPOCET
| VV |  | (3,434+0,30)*3,80*2 |  | 28.378 | [12 empty] | VV | 2 | 2 | True | 0 | ROZPOCET
| VV |  | -1,20*2,40*2 |  | -5.76 | [12 empty] | VV | 2 | 2 | True | 0 | ROZPOCET
| VV |  | "obvodové zdivo - zakládací vrstva | [14 empty] | VV | 2 | 1 | True | 0 | ROZPOCET
| VV |  | " - dle odměření z digitálních výkresů | [14 empty] | VV | 2 | 1 | True | 0 | ROZPOCET
| VV |  | 129,44*0,25 |  | 32.36 | [12 empty] | VV | 2 | 2 | True | 0 | ROZPOCET
| VV |  | "odpočet vstupů | [14 empty] | VV | 2 | 1 | True | 0 | ROZPOCET
| VV |  | -(10,79+15,92+1,60*2)*(0,25-0,20) |  | -1.496 | [12 empty] | VV | 2 | 2 | True | 0 | ROZPOCET
| VV |  | Součet |  | 119.466 | [12 empty] | VV | 2 | 4 | True | 1 | ROZPOCET
55 | K | 311238652 | Zdivo jednovrstvé tepelně izolační z cihel děrovaných broušených s integrovanou izolací z hydrofobizované minerální vlny na tenkovrstvou maltu, součinitel prostupu tepla U přes 0,14 do 0,18, tl. zdiva 380 mm | m2 | 213.604 |  | 0 | CS ÚRS 2019 02 |  | základní |  | 0 | 0.26068 | 55.6823 | 0 | 0 | 4 | K | 2 |  |  |  | ROZPOCET | [5 empty] | 0 | 0 | 0 | 0 | 0 | 1 | 0 | 4 | -1697287185
| VV |  | "obvodové zdivo | [14 empty] | VV | 2 | 1 | True | 0 | ROZPOCET
| VV |  | " - dle odměření z digitálních výkresů | [14 empty] | VV | 2 | 1 | True | 0 | ROZPOCET
| VV |  | 129,44*(3,80-0,25-(0,90+0,30+0,08)) |  | 293.829 | [12 empty] | VV | 2 | 2 | True | 0 | ROZPOCET
| VV |  | "odpočet vstupů | [14 empty] | VV | 2 | 1 | True | 0 | ROZPOCET
| VV |  | -10,79*(3,80-0,25-(0,90+0,30+0,08)) |  | -24.493 | [12 empty] | VV | 2 | 2 | True | 0 | ROZPOCET
| VV |  | -15,92*(3,80-0,25-(0,90+0,30+0,08)) |  | -36.138 | [12 empty] | VV | 2 | 2 | True | 0 | ROZPOCET
| VV |  | -1,60*(3,80-0,25-(0,90+0,30+0,08))*2 |  | -7.264 | [12 empty] | VV | 2 | 2 | True | 0 | ROZPOCET
| VV |  | "odpočet otvorů v obvodovém zdivu | [14 empty] | VV | 2 | 1 | True | 0 | ROZPOCET
| VV |  | -1,20*1,20*6 |  | -8.64 | [12 empty] | VV | 2 | 2 | True | 0 | ROZPOCET
| VV |  | -0,60*0,60*8 |  | -2.88 | [12 empty] | VV | 2 | 2 | True | 0 | ROZPOCET
| VV |  | -0,90*0,90*1 |  | -0.81 | [12 empty] | VV | 2 | 2 | True | 0 | ROZPOCET
| VV |  | Součet |  | 213.604 | [12 empty] | VV | 2 | 4 | True | 1 | ROZPOCET
56 | K | 317168012 | Překlady keramické ploché osazené do maltového lože, výšky překladu 71 mm šířky 115 mm, délky 1250 mm | kus | 8 |  | 0 | CS ÚRS 2019 02 |  | základní |  | 0 | 0.02278 | 0.18224 | 0 | 0 | 4 | K | 2 |  |  |  | ROZPOCET | [5 empty] | 0 | 0 | 0 | 0 | 0 | 1 | 0 | 4 | -1389514656
| VV |  | "PŘ6 | [14 empty] | VV | 2 | 1 | True | 0 | ROZPOCET
| VV |  | 1*8 |  | 8 | [12 empty] | VV | 2 | 2 | True | 1 | ROZPOCET
57 | K | 317168051 | Překlady keramické vysoké osazené do maltového lože, šířky překladu 70 mm výšky 238 mm, délky 1000 mm | kus | 36 |  | 0 | CS ÚRS 2019 02 |  | základní |  | 0 | 0.03655 | 1.3158 | 0 | 0 | 4 | K | 2 |  |  |  | ROZPOCET | [5 empty] | 0 | 0 | 0 | 0 | 0 | 1 | 0 | 4 | -3875491
| VV |  | "PŘ5 | [14 empty] | VV | 2 | 1 | True | 0 | ROZPOCET
| VV |  | 4*9 |  | 36 | [12 empty] | VV | 2 | 2 | True | 1 | ROZPOCET
58 | K | 317168051.1 | Příplatek na zkrácení překladů dle potřeby | kus | 36 |  | 0 |  |  | základní |  | 0 | 0 | 0 | 0 | 0 | 4 | K | 2 |  |  |  | ROZPOCET | [5 empty] | 0 | 0 | 0 | 0 | 0 | 1 | 0 | 4 | 60095413
| VV |  | "PŘ5 | [14 empty] | VV | 2 | 1 | True | 0 | ROZPOCET
| VV |  | 4*9 |  | 36 | [12 empty] | VV | 2 | 2 | True | 1 | ROZPOCET
59 | K | 317168052 | Překlady keramické vysoké osazené do maltového lože, šířky překladu 70 mm výšky 238 mm, délky 1250 mm | kus | 60 |  | 0 | CS ÚRS 2019 02 |  | základní |  | 0 | 0.04555 | 2.733 | 0 | 0 | 4 | K | 2 |  |  |  | ROZPOCET | [5 empty] | 0 | 0 | 0 | 0 | 0 | 1 | 0 | 4 | 713093238
| VV |  | "PŘ2 | [14 empty] | VV | 2 | 1 | True | 0 | ROZPOCET
| VV |  | 4*7 |  | 28 | [12 empty] | VV | 2 | 2 | True | 0 | ROZPOCET
| VV |  | "PŘ7 | [14 empty] | VV | 2 | 1 | True | 0 | ROZPOCET
| VV |  | 4*8 |  | 32 | [12 empty] | VV | 2 | 2 | True | 0 | ROZPOCET
| VV |  | Součet |  | 60 | [12 empty] | VV | 2 | 4 | True | 1 | ROZPOCET
60 | K | 317168053 | Překlady keramické vysoké osazené do maltového lože, šířky překladu 70 mm výšky 238 mm, délky 1500 mm | kus | 16 |  | 0 | CS ÚRS 2019 02 |  | základní |  | 0 | 0.05455 | 0.8728 | 0 | 0 | 4 | K | 2 |  |  |  | ROZPOCET | [5 empty] | 0 | 0 | 0 | 0 | 0 | 1 | 0 | 4 | 14956903
| VV |  | "PŘ1 | [14 empty] | VV | 2 | 1 | True | 0 | ROZPOCET
| VV |  | 3*4 |  | 12 | [12 empty] | VV | 2 | 2 | True | 0 | ROZPOCET
| VV |  | "PŘ4 | [14 empty] | VV | 2 | 1 | True | 0 | ROZPOCET
| VV |  | 4*1 |  | 4 | [12 empty] | VV | 2 | 2 | True | 0 | ROZPOCET
| VV |  | Součet |  | 16 | [12 empty] | VV | 2 | 4 | True | 1 | ROZPOCET
61 | K | 317168054 | Překlady keramické vysoké osazené do maltového lože, šířky překladu 70 mm výšky 238 mm, délky 1750 mm | kus | 28 |  | 0 | CS ÚRS 2019 02 |  | základní |  | 0 | 0.06355 | 1.7794 | 0 | 0 | 4 | K | 2 |  |  |  | ROZPOCET | [5 empty] | 0 | 0 | 0 | 0 | 0 | 1 | 0 | 4 | 1167187823
| VV |  | "PŘ8 | [14 empty] | VV | 2 | 1 | True | 0 | ROZPOCET
| VV |  | 4*7 |  | 28 | [12 empty] | VV | 2 | 2 | True | 1 | ROZPOCET
62 | K | 317168056 | Překlady keramické vysoké osazené do maltového lože, šířky překladu 70 mm výšky 238 mm, délky 2250 mm | kus | 8 |  | 0 | CS ÚRS 2019 02 |  | základní |  | 0 | 0.08185 | 0.6548 | 0 | 0 | 4 | K | 2 |  |  |  | ROZPOCET | [5 empty] | 0 | 0 | 0 | 0 | 0 | 1 | 0 | 4 | 1416567842
| VV |  | "PŘ3 | [14 empty] | VV | 2 | 1 | True | 0 | ROZPOCET
| VV |  | 4*2 |  | 8 | [12 empty] | VV | 2 | 2 | True | 1 | ROZPOCET
63 | K | 317998115 | Izolace tepelná mezi překlady z pěnového polystyrenu výšky 24 cm, tloušťky 100 mm | m | 28.25 |  | 0 | CS ÚRS 2019 02 |  | základní |  | 0 | 0.00038 | 0.010735 | 0 | 0 | 4 | K | 2 |  |  |  | ROZPOCET | [5 empty] | 0 | 0 | 0 | 0 | 0 | 1 | 0 | 4 | -990241298
| VV |  | "z vnější strany | [14 empty] | VV | 2 | 1 | True | 0 | ROZPOCET
| VV |  | "PŘ1 | [14 empty] | VV | 2 | 1 | True | 0 | ROZPOCET
| VV |  | 1,50*4 |  | 6 | [12 empty] | VV | 2 | 2 | True | 0 | ROZPOCET
| VV |  | "PŘ7 | [14 empty] | VV | 2 | 1 | True | 0 | ROZPOCET
| VV |  | 1,25*8 |  | 10 | [12 empty] | VV | 2 | 2 | True | 0 | ROZPOCET
| VV |  | "PŘ8 | [14 empty] | VV | 2 | 1 | True | 0 | ROZPOCET
| VV |  | 1,75*7 |  | 12.25 | [12 empty] | VV | 2 | 2 | True | 0 | ROZPOCET
| VV | IzP | Součet |  | 28.25 | [12 empty] | VV | 2 | 4 | True | 1 | ROZPOCET
64 | K | 317998115.1 | Příplatek na lepení tepelné izolace k překladům z vnější strany | m | 28.25 |  | 0 |  |  | základní |  | 0 | 0 | 0 | 0 | 0 | 4 | K | 2 |  |  |  | ROZPOCET | [5 empty] | 0 | 0 | 0 | 0 | 0 | 1 | 0 | 4 | 617368686
| VV |  | IzP |  | 28.25 | [12 empty] | VV | 2 | 2 | True | 1 | ROZPOCET
65 | K | 340201119 | Příplatek za zaoblení zděných příček i přizdívek o vnitřním poloměru půdorysu do 5 m | m2 | 19.935 |  | 0 | CS ÚRS 2019 02 |  | základní |  | 0 | 0.01244 | 0.24799 | 0 | 0 | 4 | K | 2 |  |  |  | ROZPOCET | [5 empty] | 0 | 0 | 0 | 0 | 0 | 1 | 0 | 4 | 1187381817
| VV |  | "m.č.1.17; 1.32 | [14 empty] | VV | 2 | 1 | True | 0 | ROZPOCET
| VV |  | (pi*1,06/2+0,958)*3,80*2 |  | 19.935 | [12 empty] | VV | 2 | 2 | True | 1 | ROZPOCET
66 | K | 342244211 | Příčky jednoduché z cihel děrovaných broušených, na tenkovrstvou maltu, pevnost cihel do P15, tl. příčky 115 mm | m2 | 264.757 |  | 0 | CS ÚRS 2019 02 |  | základní |  | 0 | 0.08731 | 23.1159 | 0 | 0 | 4 | K | 2 |  |  |  | ROZPOCET | [5 empty] | 0 | 0 | 0 | 0 | 0 | 1 | 0 | 4 | -212570096
| VV |  | "m.č.1.04 / 1.05 | [14 empty] | VV | 2 | 1 | True | 0 | ROZPOCET
| VV |  | (1,565+1,50)*3,80*2 |  | 23.294 | [12 empty] | VV | 2 | 2 | True | 0 | ROZPOCET
| VV |  | -1,50*3,30*2 |  | -9.9 | [12 empty] | VV | 2 | 2 | True | 0 | ROZPOCET
| VV |  | "m.č.1.06 / 1.07 | [14 empty] | VV | 2 | 1 | True | 0 | ROZPOCET
| VV |  | (1,565+1,50)*3,80*2 |  | 23.294 | [12 empty] | VV | 2 | 2 | True | 0 | ROZPOCET
| VV |  | -1,50*3,30*2 |  | -9.9 | [12 empty] | VV | 2 | 2 | True | 0 | ROZPOCET
| VV |  | "m.č.1.33 | [14 empty] | VV | 2 | 1 | True | 0 | ROZPOCET
| VV |  | (2,729+2,897)*3,80 |  | 21.379 | [12 empty] | VV | 2 | 2 | True | 0 | ROZPOCET
| VV |  | -0,80*2,40*2 |  | -3.84 | [12 empty] | VV | 2 | 2 | True | 0 | ROZPOCET
| VV |  | "m.č.1.27 / 1.28 | [14 empty] | VV | 2 | 1 | True | 0 | ROZPOCET
| VV |  | 1,60*3,80 |  | 6.08 | [12 empty] | VV | 2 | 2 | True | 0 | ROZPOCET
| VV |  | "m.č.1.24 | [14 empty] | VV | 2 | 1 | True | 0 | ROZPOCET
| VV |  | (3,00+1,385*2+2,639)*3,80 |  | 31.954 | [12 empty] | VV | 2 | 2 | True | 0 | ROZPOCET
| VV |  | -0,80*2,40 |  | -1.92 | [12 empty] | VV | 2 | 2 | True | 0 | ROZPOCET
| VV |  | "m.č.1.25, 1.29, 1.30 | [14 empty] | VV | 2 | 1 | True | 0 | ROZPOCET
| VV |  | (3,266+1,60+3,922+1,017)*3,80 |  | 37.259 | [12 empty] | VV | 2 | 2 | True | 0 | ROZPOCET
| VV |  | -0,80*2,40*3 |  | -5.76 | [12 empty] | VV | 2 | 2 | True | 0 | ROZPOCET
| VV |  | "m.č.1.21, 1.22, 1.31 | [14 empty] | VV | 2 | 1 | True | 0 | ROZPOCET
| VV |  | (3,847+2,00+5,198)*3,80 |  | 41.971 | [12 empty] | VV | 2 | 2 | True | 0 | ROZPOCET
| VV |  | -0,90*3,30 |  | -2.97 | [12 empty] | VV | 2 | 2 | True | 0 | ROZPOCET
| VV |  | "m.č.1.20 | [14 empty] | VV | 2 | 1 | True | 0 | ROZPOCET
| VV |  | (1,00+2,862+0,569)*3,80 |  | 16.838 | [12 empty] | VV | 2 | 2 | True | 0 | ROZPOCET
| VV |  | "m.č.1.19 | [14 empty] | VV | 2 | 1 | True | 0 | ROZPOCET
| VV |  | 1,00*3,30 |  | 3.3 | [12 empty] | VV | 2 | 2 | True | 0 | ROZPOCET
| VV |  | "m.č.1.35 | [14 empty] | VV | 2 | 1 | True | 0 | ROZPOCET
| VV |  | (0,977+0,505+1,624)*3,80 |  | 11.803 | [12 empty] | VV | 2 | 2 | True | 0 | ROZPOCET
| VV |  | -1,00*3,30 |  | -3.3 | [12 empty] | VV | 2 | 2 | True | 0 | ROZPOCET
| VV |  | "m.č.1.09 | [14 empty] | VV | 2 | 1 | True | 0 | ROZPOCET
| VV |  | 3,25*3,80 |  | 12.35 | [12 empty] | VV | 2 | 2 | True | 0 | ROZPOCET
| VV |  | "m.č.1.11 | [14 empty] | VV | 2 | 1 | True | 0 | ROZPOCET
| VV |  | 1,706*3,80 |  | 6.483 | [12 empty] | VV | 2 | 2 | True | 0 | ROZPOCET
| VV |  | "m.č.1.14 | [14 empty] | VV | 2 | 1 | True | 0 | ROZPOCET
| VV |  | 1,863*3,80 |  | 7.079 | [12 empty] | VV | 2 | 2 | True | 0 | ROZPOCET
| VV |  | -0,80*2,40 |  | -1.92 | [12 empty] | VV | 2 | 2 | True | 0 | ROZPOCET
| VV |  | "m.č.1.13 | [14 empty] | VV | 2 | 1 | True | 0 | ROZPOCET
| VV |  | 2,51*3,80 |  | 9.538 | [12 empty] | VV | 2 | 2 | True | 0 | ROZPOCET
| VV |  | -0,80*2,40 |  | -1.92 | [12 empty] | VV | 2 | 2 | True | 0 | ROZPOCET
| VV |  | "m.č.1.15 | [14 empty] | VV | 2 | 1 | True | 0 | ROZPOCET
| VV |  | 1,85*3,80 |  | 7.03 | [12 empty] | VV | 2 | 2 | True | 0 | ROZPOCET
| VV |  | "m.č.1.17; 1.32 | [14 empty] | VV | 2 | 1 | True | 0 | ROZPOCET
| VV |  | (2,149+0,936+0,415)*3,80*2 |  | 26.6 | [12 empty] | VV | 2 | 2 | True | 0 | ROZPOCET
| VV |  | (pi*1,06/2+0,958)*3,80*2 |  | 19.935 | [12 empty] | VV | 2 | 2 | True | 0 | ROZPOCET
| VV |  | Součet |  | 264.757 | [12 empty] | VV | 2 | 4 | True | 1 | ROZPOCET
67 | K | 342244221 | Příčky jednoduché z cihel děrovaných broušených, na tenkovrstvou maltu, pevnost cihel do P15, tl. příčky 140 mm | m2 | 6.832 |  | 0 | CS ÚRS 2019 02 |  | základní |  | 0 | 0.10445 | 0.7136 | 0 | 0 | 4 | K | 2 |  |  |  | ROZPOCET | [5 empty] | 0 | 0 | 0 | 0 | 0 | 1 | 0 | 4 | -699134386
| VV |  | "m.č.1.35 | [14 empty] | VV | 2 | 1 | True | 0 | ROZPOCET
| VV |  | 1,798*3,80 |  | 6.832 | [12 empty] | VV | 2 | 2 | True | 1 | ROZPOCET
| D | 4 | Vodorovné konstrukce |  |  |  | 0 |  |  |  |  | 0 |  | 778.7753 |  | 0 | 1 | D | 1 |  |  |  | ROZPOCET | [11 empty] | 0
68 | K | 411321414 | Stropy z betonu železového (bez výztuže) stropů deskových, plochých střech, desek balkonových, desek hřibových stropů včetně hlavic hřibových sloupů tř. C 25/30 | m3 | 269.371 |  | 0 | CS ÚRS 2019 02 |  | základní |  | 0 | 2.4534 | 660.8829 | 0 | 0 | 4 | K | 2 |  |  |  | ROZPOCET | [5 empty] | 0 | 0 | 0 | 0 | 0 | 1 | 0 | 4 | -1949547607
| P |  | Poznámka k položce: - XC1 - Cl 0,20, Dmax 22 - S3 | [14 empty] | P | 2
| VV |  | "dle odměření z digitálních výkresů | [14 empty] | VV | 2 | 1 | True | 0 | ROZPOCET
| VV |  | 1237,493*0,28 |  | 346.498 | [12 empty] | VV | 2 | 2 | True | 0 | ROZPOCET
| VV |  | " - odpočet otvoru nad atriem | [14 empty] | VV | 2 | 1 | True | 0 | ROZPOCET
| VV |  | -183,719*0,28 |  | -51.441 | [12 empty] | VV | 2 | 2 | True | 0 | ROZPOCET
| VV |  | " - odpočet otvoru nad zvýšenou částí | [14 empty] | VV | 2 | 1 | True | 0 | ROZPOCET
| VV |  | -56,168*0,28 |  | -15.727 | [12 empty] | VV | 2 | 2 | True | 0 | ROZPOCET
| VV |  | " - odpočet otvorů pro světlíky a ostatní | [14 empty] | VV | 2 | 1 | True | 0 | ROZPOCET
| VV |  | -pi*0,95*0,95*0,28*9 |  | -7.145 | [12 empty] | VV | 2 | 2 | True | 0 | ROZPOCET
| VV |  | -pi*0,65*0,65*0,28*5 |  | -1.858 | [12 empty] | VV | 2 | 2 | True | 0 | ROZPOCET
| VV |  | -pi*0,225*0,225*0,28*4 |  | -0.178 | [12 empty] | VV | 2 | 2 | True | 0 | ROZPOCET
| VV |  | -0,60*0,50*0,28*6 |  | -0.504 | [12 empty] | VV | 2 | 2 | True | 0 | ROZPOCET
| VV |  | -0,35*0,35*0,28*8 |  | -0.274 | [12 empty] | VV | 2 | 2 | True | 0 | ROZPOCET
| VV |  | Součet |  | 269.371 | [12 empty] | VV | 2 | 4 | True | 1 | ROZPOCET
69 | K | 411351021 | Bednění stropních konstrukcí - bez podpěrné konstrukce desek tloušťky stropní desky přes 25 do 50 cm zřízení | m2 | 1049.595 |  | 0 | CS ÚRS 2019 02 |  | základní |  | 0 | 0.00552 | 5.7938 | 0 | 0 | 4 | K | 2 |  |  |  | ROZPOCET | [5 empty] | 0 | 0 | 0 | 0 | 0 | 1 | 0 | 4 | -613124799
| VV |  | "dle odměření z digitálních výkresů | [14 empty] | VV | 2 | 1 | True | 0 | ROZPOCET
| VV |  | 1237,493 |  | 1237.493 | [12 empty] | VV | 2 | 2 | True | 0 | ROZPOCET
| VV |  | 129,44*0,28 |  | 36.243 | [12 empty] | VV | 2 | 2 | True | 0 | ROZPOCET
| VV |  | " - odpočet otvoru nad atriem | [14 empty] | VV | 2 | 1 | True | 0 | ROZPOCET
| VV |  | -183,719 |  | -183.719 | [12 empty] | VV | 2 | 2 | True | 0 | ROZPOCET
| VV |  | 51,682*0,28 |  | 14.471 | [12 empty] | VV | 2 | 2 | True | 0 | ROZPOCET
| VV |  | " - odpočet otvoru nad zvýšenou částí | [14 empty] | VV | 2 | 1 | True | 0 | ROZPOCET
| VV |  | -56,168 |  | -56.168 | [12 empty] | VV | 2 | 2 | True | 0 | ROZPOCET
| VV |  | 27,395*0,28 |  | 7.671 | [12 empty] | VV | 2 | 2 | True | 0 | ROZPOCET
| VV |  | " - odpočet otvorů pro světlíky a ostatní | [14 empty] | VV | 2 | 1 | True | 0 | ROZPOCET
| VV |  | -pi*0,95*0,95*9+pi*1,90*0,28*9 |  | -10.476 | [12 empty] | VV | 2 | 2 | True | 0 | ROZPOCET
| VV |  | -pi*0,65*0,65*5+pi*1,30*0,28*5 |  | -0.919 | [12 empty] | VV | 2 | 2 | True | 0 | ROZPOCET
| VV |  | -pi*0,225*0,225*4+pi*0,45*0,28*4 |  | 0.947 | [12 empty] | VV | 2 | 2 | True | 0 | ROZPOCET
| VV |  | -0,60*0,50*6+(0,60+0,50)*2*0,28*6 |  | 1.896 | [12 empty] | VV | 2 | 2 | True | 0 | ROZPOCET
| VV |  | -0,35*0,35*8+0,35*4*0,28*8 |  | 2.156 | [12 empty] | VV | 2 | 2 | True | 0 | ROZPOCET
| VV | BeSD | Součet |  | 1049.595 | [12 empty] | VV | 2 | 4 | True | 1 | ROZPOCET
70 | K | 411351022 | Bednění stropních konstrukcí - bez podpěrné konstrukce desek tloušťky stropní desky přes 25 do 50 cm odstranění | m2 | 1049.595 |  | 0 | CS ÚRS 2019 02 |  | základní |  | 0 | 0 | 0 | 0 | 0 | 4 | K | 2 |  |  |  | ROZPOCET | [5 empty] | 0 | 0 | 0 | 0 | 0 | 1 | 0 | 4 | -381240972
| VV |  | BeSD |  | 1049.595 | [12 empty] | VV | 2 | 2 | True | 1 | ROZPOCET
71 | K | 411354315 | Podpěrná konstrukce stropů - desek, kleneb a skořepin výška podepření do 4 m tloušťka stropu přes 25 do 35 cm zřízení | m2 | 962.035 |  | 0 | CS ÚRS 2019 02 |  | základní |  | 0 | 0.001 | 0.96203 | 0 | 0 | 4 | K | 2 |  |  |  | ROZPOCET | [5 empty] | 0 | 0 | 0 | 0 | 0 | 1 | 0 | 4 | 2122750528
| VV |  | "dle odměření z digitálních výkresů | [14 empty] | VV | 2 | 1 | True | 0 | ROZPOCET
| VV |  | 1237,493 |  | 1237.493 | [12 empty] | VV | 2 | 2 | True | 0 | ROZPOCET
| VV |  | " - odpočet otvoru nad atriem | [14 empty] | VV | 2 | 1 | True | 0 | ROZPOCET
| VV |  | -183,719 |  | -183.719 | [12 empty] | VV | 2 | 2 | True | 0 | ROZPOCET
| VV |  | " - odpočet otvoru nad zvýšenou částí | [14 empty] | VV | 2 | 1 | True | 0 | ROZPOCET
| VV |  | -56,168 |  | -56.168 | [12 empty] | VV | 2 | 2 | True | 0 | ROZPOCET
| VV |  | " - odpočet otvorů pro světlíky a ostatní | [14 empty] | VV | 2 | 1 | True | 0 | ROZPOCET
| VV |  | -pi*0,95*0,95*9 |  | -25.518 | [12 empty] | VV | 2 | 2 | True | 0 | ROZPOCET
| VV |  | -pi*0,65*0,65*5 |  | -6.637 | [12 empty] | VV | 2 | 2 | True | 0 | ROZPOCET
| VV |  | -pi*0,225*0,225*4 |  | -0.636 | [12 empty] | VV | 2 | 2 | True | 0 | ROZPOCET
| VV |  | -0,60*0,50*6 |  | -1.8 | [12 empty] | VV | 2 | 2 | True | 0 | ROZPOCET
| VV |  | -0,35*0,35*8 |  | -0.98 | [12 empty] | VV | 2 | 2 | True | 0 | ROZPOCET
| VV | PkSD | Součet |  | 962.035 | [12 empty] | VV | 2 | 4 | True | 1 | ROZPOCET
72 | K | 411354316 | Podpěrná konstrukce stropů - desek, kleneb a skořepin výška podepření do 4 m tloušťka stropu přes 25 do 35 cm odstranění | m2 | 962.035 |  | 0 | CS ÚRS 2019 02 |  | základní |  | 0 | 0 | 0 | 0 | 0 | 4 | K | 2 |  |  |  | ROZPOCET | [5 empty] | 0 | 0 | 0 | 0 | 0 | 1 | 0 | 4 | -1166204052
| VV |  | PkSD |  | 962.035 | [12 empty] | VV | 2 | 2 | True | 1 | ROZPOCET
73 | K | 411361821 | Výztuž stropů prostě uložených, vetknutých, spojitých, deskových, trámových (žebrových, kazetových), s keramickými a jinými vložkami, konsolových nebo balkonových, hřibových včetně hlavic hřibových sloupů, plochých střech a pro zavěšení železobetonových podhledů z betonářské oceli 10 505 (R) nebo BSt 500 | t | 13.187 |  | 0 | CS ÚRS 2019 02 |  | základní |  | 0 | 1.0552 | 13.9144 | 0 | 0 | 4 | K | 2 |  |  |  | ROZPOCET | [5 empty] | 0 | 0 | 0 | 0 | 0 | 1 | 0 | 4 | -2036488372
| VV |  | "dolní výztuž + smyková výztuž nad sloupy | [14 empty] | VV | 2 | 1 | True | 0 | ROZPOCET
| VV |  | 8980,77*0,001 |  | 8.981 | [12 empty] | VV | 2 | 2 | True | 0 | ROZPOCET
| VV |  | horní výztuž | [14 empty] | VV | 2 | 1 | True | 0 | ROZPOCET
| VV |  | "dle statika" 4,206 |  | 4.206 | [12 empty] | VV | 2 | 2 | True | 0 | ROZPOCET
| VV |  | Součet |  | 13.187 | [12 empty] | VV | 2 | 4 | True | 1 | ROZPOCET
74 | K | 411362021 | Výztuž stropů prostě uložených, vetknutých, spojitých, deskových, trámových (žebrových, kazetových), s keramickými a jinými vložkami, konsolových nebo balkonových, hřibových včetně hlavic hřibových sloupů, plochých střech a pro zavěšení železobetonových podhledů ze svařovaných sítí z drátů typu KARI | t | 5.459 |  | 0 | CS ÚRS 2019 02 |  | základní |  | 0 | 1.0628 | 5.8017 | 0 | 0 | 4 | K | 2 |  |  |  | ROZPOCET | [5 empty] | 0 | 0 | 0 | 0 | 0 | 1 | 0 | 4 | 2042270638
| VV |  | horní výztuž stropní desky sít 150/150/8 | [14 empty] | VV | 2 | 1 | True | 0 | ROZPOCET
| VV |  | "dle statika" 5,459 |  | 5.459 | [12 empty] | VV | 2 | 2 | True | 1 | ROZPOCET
75 | K | 413321414 | Nosníky z betonu železového (bez výztuže) včetně stěnových i jeřábových drah, volných trámů, průvlaků, rámových příčlí, ztužidel, konzol, vodorovných táhel apod., tyčových konstrukcí tř. C 25/30 | m3 | 3.435 |  | 0 | CS ÚRS 2019 02 |  | základní |  | 0 | 2.4534 | 8.4273 | 0 | 0 | 4 | K | 2 |  |  |  | ROZPOCET | [5 empty] | 0 | 0 | 0 | 0 | 0 | 1 | 0 | 4 | 470297746
| VV |  | "P1 | [14 empty] | VV | 2 | 1 | True | 0 | ROZPOCET
| VV |  | 11,45*0,50*0,30*2 |  | 3.435 | [12 empty] | VV | 2 | 2 | True | 1 | ROZPOCET
76 | K | 413351111 | Bednění nosníků a průvlaků - bez podpěrné konstrukce výška nosníku po spodní líc stropní desky do 100 cm zřízení | m2 | 25.19 |  | 0 | CS ÚRS 2019 02 |  | základní |  | 0 | 0.00663 | 0.16701 | 0 | 0 | 4 | K | 2 |  |  |  | ROZPOCET | [5 empty] | 0 | 0 | 0 | 0 | 0 | 1 | 0 | 4 | 643943455
| VV |  | 11,45*(0,50+0,30*2)*2 |  | 25.19 | [12 empty] | VV | 2 | 2 | True | 0 | ROZPOCET
| VV | BePr | Součet |  | 25.19 | [12 empty] | VV | 2 | 4 | True | 1 | ROZPOCET
77 | K | 413351112 | Bednění nosníků a průvlaků - bez podpěrné konstrukce výška nosníku po spodní líc stropní desky do 100 cm odstranění | m2 | 25.19 |  | 0 | CS ÚRS 2019 02 |  | základní |  | 0 | 0 | 0 | 0 | 0 | 4 | K | 2 |  |  |  | ROZPOCET | [5 empty] | 0 | 0 | 0 | 0 | 0 | 1 | 0 | 4 | -1484742856
| VV |  | BePr |  | 25.19 | [12 empty] | VV | 2 | 2 | True | 1 | ROZPOCET
78 | K | 413352111 | Podpěrná konstrukce nosníků a průvlaků výšky podepření do 4 m výšky nosníku (po spodní hranu stropní desky) do 100 cm zřízení | m2 | 11.45 |  | 0 | CS ÚRS 2019 02 |  | základní |  | 0 | 0.00134 | 0.015343 | 0 | 0 | 4 | K | 2 |  |  |  | ROZPOCET | [5 empty] | 0 | 0 | 0 | 0 | 0 | 1 | 0 | 4 | -539406832
| VV |  | 11,45*0,50*2 |  | 11.45 | [12 empty] | VV | 2 | 2 | True | 0 | ROZPOCET
| VV | PkPr | Součet |  | 11.45 | [12 empty] | VV | 2 | 4 | True | 1 | ROZPOCET
79 | K | 413352112 | Podpěrná konstrukce nosníků a průvlaků výšky podepření do 4 m výšky nosníku (po spodní hranu stropní desky) do 100 cm odstranění | m2 | 11.45 |  | 0 | CS ÚRS 2019 02 |  | základní |  | 0 | 0 | 0 | 0 | 0 | 4 | K | 2 |  |  |  | ROZPOCET | [5 empty] | 0 | 0 | 0 | 0 | 0 | 1 | 0 | 4 | 291750918
| VV |  | PkPr |  | 11.45 | [12 empty] | VV | 2 | 2 | True | 1 | ROZPOCET
80 | K | 413361821 | Výztuž nosníků včetně stěnových i jeřábových drah, volných trámů, průvlaků, rámových příčlí, ztužidel, konzol, vodorovných táhel apod. tyčových konstrukcí lemujících nebo vyztužujících stropní a podobné střešní konstrukce z betonářské oceli 10 505 (R) nebo BSt 500 | t | 0.389 |  | 0 | CS ÚRS 2019 02 |  | základní |  | 0 | 1.0546 | 0.41025 | 0 | 0 | 4 | K | 2 |  |  |  | ROZPOCET | [5 empty] | 0 | 0 | 0 | 0 | 0 | 1 | 0 | 4 | 133170353
| VV |  | 388,85*0,001 |  | 0.389 | [12 empty] | VV | 2 | 2 | True | 1 | ROZPOCET
81 | K | 417321515 | Ztužující pásy a věnce z betonu železového (bez výztuže) tř. C 25/30 | m3 | 7.739 |  | 0 | CS ÚRS 2019 02 |  | základní |  | 0 | 2.4534 | 18.9869 | 0 | 0 | 4 | K | 2 |  |  |  | ROZPOCET | [5 empty] | 0 | 0 | 0 | 0 | 0 | 1 | 0 | 4 | 224348028
| VV |  | "atiky kruhových otvorů na střeše | [14 empty] | VV | 2 | 1 | True | 0 | ROZPOCET
| VV |  | "ø 1,90 m | [14 empty] | VV | 2 | 1 | True | 0 | ROZPOCET
| VV |  | pi*(1,90+0,175)*0,175*(0,223+0,12)/2*9 |  | 1.761 | [12 empty] | VV | 2 | 2 | True | 0 | ROZPOCET
| VV |  | "ø 1,30 m | [14 empty] | VV | 2 | 1 | True | 0 | ROZPOCET
| VV |  | pi*(1,30+0,175)*0,175*(0,165+0,10)/2*5 |  | 0.537 | [12 empty] | VV | 2 | 2 | True | 0 | ROZPOCET
| VV |  | "atika po obvodu stropní desky | [14 empty] | VV | 2 | 1 | True | 0 | ROZPOCET
| VV |  | " - dle odměření z digitálních výkresů | [14 empty] | VV | 2 | 1 | True | 0 | ROZPOCET
| VV |  | 129,44*0,24*(0,10+0,15)/2 |  | 3.883 | [12 empty] | VV | 2 | 2 | True | 0 | ROZPOCET
| VV |  | "atika nad otvorem do zimní zahrady | [14 empty] | VV | 2 | 1 | True | 0 | ROZPOCET
| VV |  | " - dle odměření z digitálních výkresů | [14 empty] | VV | 2 | 1 | True | 0 | ROZPOCET
| VV |  | (51,682+0,24)*0,24*(0,10+0,15)/2 |  | 1.558 | [12 empty] | VV | 2 | 2 | True | 0 | ROZPOCET
| VV | BZV | Součet |  | 7.739 | [12 empty] | VV | 2 | 4 | True | 1 | ROZPOCET
82 | K | 417351115 | Bednění bočnic ztužujících pásů a věnců včetně vzpěr zřízení | m2 | 71.605 |  | 0 | CS ÚRS 2019 02 |  | základní |  | 0 | 0.00576 | 0.41244 | 0 | 0 | 4 | K | 2 |  |  |  | ROZPOCET | [5 empty] | 0 | 0 | 0 | 0 | 0 | 1 | 0 | 4 | 549303953
| VV |  | "atiky kruhových otvorů na střeše | [14 empty] | VV | 2 | 1 | True | 0 | ROZPOCET
| VV |  | "o 1,90 m | [14 empty] | VV | 2 | 1 | True | 0 | ROZPOCET
| VV |  | pi*(1,90+0,175)*(0,223+0,12)*9 |  | 20.124 | [12 empty] | VV | 2 | 2 | True | 0 | ROZPOCET
| VV |  | "o 1,30 m | [14 empty] | VV | 2 | 1 | True | 0 | ROZPOCET
| VV |  | pi*(1,30+0,175)*(0,165+0,10)*5 |  | 6.14 | [12 empty] | VV | 2 | 2 | True | 0 | ROZPOCET
| VV |  | "atika po obvodu stropní desky | [14 empty] | VV | 2 | 1 | True | 0 | ROZPOCET
| VV |  | " - dle odměření z digitálních výkresů | [14 empty] | VV | 2 | 1 | True | 0 | ROZPOCET
| VV |  | 129,44*(0,10+0,15) |  | 32.36 | [12 empty] | VV | 2 | 2 | True | 0 | ROZPOCET
| VV |  | "atika nad otvorem do zimní zahrady | [14 empty] | VV | 2 | 1 | True | 0 | ROZPOCET
| VV |  | " - dle odměření z digitálních výkresů | [14 empty] | VV | 2 | 1 | True | 0 | ROZPOCET
| VV |  | (51,682+0,24)*(0,10+0,15) |  | 12.981 | [12 empty] | VV | 2 | 2 | True | 0 | ROZPOCET
| VV | BeZV | Součet |  | 71.605 | [12 empty] | VV | 2 | 4 | True | 1 | ROZPOCET
83 | K | 417351116 | Bednění bočnic ztužujících pásů a věnců včetně vzpěr odstranění | m2 | 71.605 |  | 0 | CS ÚRS 2019 02 |  | základní |  | 0 | 0 | 0 | 0 | 0 | 4 | K | 2 |  |  |  | ROZPOCET | [5 empty] | 0 | 0 | 0 | 0 | 0 | 1 | 0 | 4 | 1274864056
| VV |  | BeZV |  | 71.605 | [12 empty] | VV | 2 | 2 | True | 1 | ROZPOCET
84 | K | 417351120.1 | Příplatek na oblé bednění ztužujících pasů | m2 | 71.605 |  | 0 |  |  | základní |  | 0 | 0 | 0 | 0 | 0 | 4 | K | 2 |  |  |  | ROZPOCET | [5 empty] | 0 | 0 | 0 | 0 | 0 | 1 | 0 | 4 | 1451858496
| VV |  | BeZV |  | 71.605 | [12 empty] | VV | 2 | 2 | True | 1 | ROZPOCET
85 | K | 417361821 | Výztuž ztužujících pásů a věnců z betonářské oceli 10 505 (R) nebo BSt 500 | t | 1.161 |  | 0 | CS ÚRS 2019 02 |  | základní |  | 0 | 1.0526 | 1.222 | 0 | 0 | 4 | K | 2 |  |  |  | ROZPOCET | [5 empty] | 0 | 0 | 0 | 0 | 0 | 1 | 0 | 4 | -645361010
| VV |  | "předpoklad: 150 kg/m3 | [14 empty] | VV | 2 | 1 | True | 0 | ROZPOCET
| VV |  | BZV*150,00*0,001 |  | 1.161 | [12 empty] | VV | 2 | 2 | True | 1 | ROZPOCET
86 | K | 434121426 | Osazování schodišťových stupňů železobetonových s vyspárováním styčných spár, s provizorním dřevěným zábradlím a dočasným zakrytím stupnic prkny na desku, stupňů drsných | m | 250.702 |  | 0 | CS ÚRS 2019 02 |  | základní |  | 0 | 0.03465 | 8.6868 | 0 | 0 | 4 | K | 2 |  |  |  | ROZPOCET | [5 empty] | 0 | 0 | 0 | 0 | 0 | 1 | 0 | 4 | -1785838905
| VV |  | "dle odměření z digitálních výkresů | [14 empty] | VV | 2 | 1 | True | 0 | ROZPOCET
| VV |  | "schodiště před vstupem | [14 empty] | VV | 2 | 1 | True | 0 | ROZPOCET
| VV |  | "-0,050 | [14 empty] | VV | 2 | 1 | True | 0 | ROZPOCET
| VV |  | 18,604 |  | 18.604 | [12 empty] | VV | 2 | 2 | True | 0 | ROZPOCET
| VV |  | "-0,127 | [14 empty] | VV | 2 | 1 | True | 0 | ROZPOCET
| VV |  | 0,672*2+19,16 |  | 20.504 | [12 empty] | VV | 2 | 2 | True | 0 | ROZPOCET
| VV |  | "-0,384 | [14 empty] | VV | 2 | 1 | True | 0 | ROZPOCET
| VV |  | 1,01*2+20,344 |  | 22.364 | [12 empty] | VV | 2 | 2 | True | 0 | ROZPOCET
| VV | SchV | Mezisoučet |  | 61.472 | [12 empty] | VV | 2 | 3 | True | 0 | ROZPOCET
| VV |  | "schodiště v m.č.1.37 - atrium | [14 empty] | VV | 2 | 1 | True | 0 | ROZPOCET
| VV |  | "-0,050 | [14 empty] | VV | 2 | 1 | True | 0 | ROZPOCET
| VV |  | 50,536 |  | 50.536 | [12 empty] | VV | 2 | 2 | True | 0 | ROZPOCET
| VV |  | "-0,217 | [14 empty] | VV | 2 | 1 | True | 0 | ROZPOCET
| VV |  | 48,282 |  | 48.282 | [12 empty] | VV | 2 | 2 | True | 0 | ROZPOCET
| VV |  | "-0,384 | [14 empty] | VV | 2 | 1 | True | 0 | ROZPOCET
| VV |  | 46,218 |  | 46.218 | [12 empty] | VV | 2 | 2 | True | 0 | ROZPOCET
| VV |  | "-0,550 | [14 empty] | VV | 2 | 1 | True | 0 | ROZPOCET
| VV |  | 44,194 |  | 44.194 | [12 empty] | VV | 2 | 2 | True | 0 | ROZPOCET
| VV | SchA | Mezisoučet |  | 189.23 | [12 empty] | VV | 2 | 3 | True | 0 | ROZPOCET
| VV |  | Součet |  | 250.702 | [12 empty] | VV | 2 | 4 | True | 1 | ROZPOCET
87 | M | 59373755.1 | stupeň schodišťový z pohledového betonu 100x35x15 cm, šedý, otrysklaný kamenivem G1500, hrany 3x3 mm | kus | 258 |  | 0 |  |  | základní |  | 0 | 0.126 | 32.508 | 0 | 0 | 8 | M | 2 |  |  |  | ROZPOCET | [5 empty] | 0 | 0 | 0 | 0 | 0 | 1 | 0 | 4 | 986482451
| VV |  | (SchV+SchA)*1,03 |  | 258.223 | [12 empty] | VV | 2 | 2 | True | 0 | ROZPOCET
| VV |  | -0,223 |  | -0.223 | [12 empty] | VV | 2 | 2 | True | 0 | ROZPOCET
| VV |  | Součet |  | 258 | [12 empty] | VV | 2 | 4 | True | 1 | ROZPOCET
88 | K | 434121430.1 | Příplatek na řezání schodů do oblouku (výměra v délce schodů) | m | 250.702 |  | 0 |  |  | základní |  | 0 | 0 | 0 | 0 | 0 | 4 | K | 2 |  |  |  | ROZPOCET | [5 empty] | 0 | 0 | 0 | 0 | 0 | 1 | 0 | 4 | 895882559
| VV |  | SchA+SchV |  | 250.702 | [12 empty] | VV | 2 | 2 | True | 1 | ROZPOCET
89 | K | 434311115 | Stupně dusané z betonu prostého nebo prokládaného kamenem na terén nebo na desku bez potěru, se zahlazením povrchu tř. C 20/25 | m | 184.144 |  | 0 | CS ÚRS 2019 02 |  | základní |  | 0 | 0.11046 | 20.3405 | 0 | 0 | 4 | K | 2 |  |  |  | ROZPOCET | [5 empty] | 0 | 0 | 0 | 0 | 0 | 1 | 0 | 4 | -1368153598
| VV |  | "dle odměření z digitálních výkresů | [14 empty] | VV | 2 | 1 | True | 0 | ROZPOCET
| VV |  | "schodiště před vstupem | [14 empty] | VV | 2 | 1 | True | 0 | ROZPOCET
| VV |  | "-0,050 | [14 empty] | VV | 2 | 1 | True | 0 | ROZPOCET
| VV |  | 18,604 |  | 18.604 | [12 empty] | VV | 2 | 2 | True | 0 | ROZPOCET
| VV |  | "-0,127 | [14 empty] | VV | 2 | 1 | True | 0 | ROZPOCET
| VV |  | (0,672*2+19,16) |  | 20.504 | [12 empty] | VV | 2 | 2 | True | 0 | ROZPOCET
| VV |  | Mezisoučet |  | 39.108 | [12 empty] | VV | 2 | 3 | True | 0 | ROZPOCET
| VV |  | "schodiště v m.č.1.37 - atrium | [14 empty] | VV | 2 | 1 | True | 0 | ROZPOCET
| VV |  | "-0,050 | [14 empty] | VV | 2 | 1 | True | 0 | ROZPOCET
| VV |  | 50,536 |  | 50.536 | [12 empty] | VV | 2 | 2 | True | 0 | ROZPOCET
| VV |  | "-0,217 | [14 empty] | VV | 2 | 1 | True | 0 | ROZPOCET
| VV |  | 48,282 |  | 48.282 | [12 empty] | VV | 2 | 2 | True | 0 | ROZPOCET
| VV |  | "-0,384 | [14 empty] | VV | 2 | 1 | True | 0 | ROZPOCET
| VV |  | 46,218 |  | 46.218 | [12 empty] | VV | 2 | 2 | True | 0 | ROZPOCET
| VV |  | Mezisoučet |  | 145.036 | [12 empty] | VV | 2 | 3 | True | 0 | ROZPOCET
| VV |  | Součet |  | 184.144 | [12 empty] | VV | 2 | 4 | True | 1 | ROZPOCET
90 | K | 434351145 | Bednění stupňů betonovaných na podstupňové desce nebo na terénu půdorysně křivočarých zřízení | m2 | 30.197 |  | 0 | CS ÚRS 2019 02 |  | základní |  | 0 | 0.00808 | 0.24399 | 0 | 0 | 4 | K | 2 |  |  |  | ROZPOCET | [5 empty] | 0 | 0 | 0 | 0 | 0 | 1 | 0 | 4 | -1367940429
| VV |  | "dle odměření z digitálních výkresů | [14 empty] | VV | 2 | 1 | True | 0 | ROZPOCET
| VV |  | "schodiště před vstupem | [14 empty] | VV | 2 | 1 | True | 0 | ROZPOCET
| VV |  | (19,16+0,30*2+20,344+1,01*2)*0,167 |  | 7.035 | [12 empty] | VV | 2 | 2 | True | 0 | ROZPOCET
| VV |  | "schodiště v m.č.1.37 - atrium | [14 empty] | VV | 2 | 1 | True | 0 | ROZPOCET
| VV |  | (48,282+46,218+44,194)*0,167 |  | 23.162 | [12 empty] | VV | 2 | 2 | True | 0 | ROZPOCET
| VV | BeSch | Mezisoučet |  | 30.197 | [12 empty] | VV | 2 | 3 | True | 0 | ROZPOCET
| VV |  | Součet |  | 30.197 | [12 empty] | VV | 2 | 4 | True | 1 | ROZPOCET
91 | K | 434351146 | Bednění stupňů betonovaných na podstupňové desce nebo na terénu půdorysně křivočarých odstranění | m2 | 30.197 |  | 0 | CS ÚRS 2019 02 |  | základní |  | 0 | 0 | 0 | 0 | 0 | 4 | K | 2 |  |  |  | ROZPOCET | [5 empty] | 0 | 0 | 0 | 0 | 0 | 1 | 0 | 4 | 1468649212
| VV |  | BeSch |  | 30.197 | [12 empty] | VV | 2 | 2 | True | 1 | ROZPOCET
| D | 6 | Úpravy povrchů, podlahy a osazování výplní |  |  |  | 0 |  |  |  |  | 0 |  | 333.2477 |  | 0 | 1 | D | 1 |  |  |  | ROZPOCET | [11 empty] | 0
92 | K | 612131101 | Podkladní a spojovací vrstva vnitřních omítaných ploch cementový postřik nanášený ručně celoplošně stěn | m2 | 1573.5 |  | 0 | CS ÚRS 2019 02 |  | základní |  | 0 | 0.00735 | 11.5652 | 0 | 0 | 4 | K | 2 |  |  |  | ROZPOCET | [5 empty] | 0 | 0 | 0 | 0 | 0 | 1 | 0 | 4 | 1717941309
| VV |  | OmWSt+OmWHl+OmWSt2+OmWSa |  | 1573.5 | [12 empty] | VV | 2 | 2 | True | 1 | ROZPOCET
93 | K | 612131111.1 | Adhezní nátěr vnitřních stěn pod vápenocementové omítky | m2 | 1573.5 |  | 0 |  |  | základní |  | 0 | 0.0014 | 2.2029 | 0 | 0 | 4 | K | 2 |  |  |  | ROZPOCET | [5 empty] | 0 | 0 | 0 | 0 | 0 | 1 | 0 | 4 | 317749262
| VV |  | OmWSt+OmWHl+OmWSt2+OmWSa |  | 1573.5 | [12 empty] | VV | 2 | 2 | True | 1 | ROZPOCET
94 | K | 612142001 | Potažení vnitřních ploch pletivem v ploše nebo pruzích, na plném podkladu sklovláknitým vtlačením do tmelu stěn | m2 | 305.7 |  | 0 | CS ÚRS 2019 02 |  | základní |  | 0 | 0.00438 | 1.339 | 0 | 0 | 4 | K | 2 |  |  |  | ROZPOCET | [5 empty] | 0 | 0 | 0 | 0 | 0 | 1 | 0 | 4 | 1041944484
| VV |  | "1.11 - toaleta pro učitele | [14 empty] | VV | 2 | 1 | True | 0 | ROZPOCET
| VV |  | 29,70 |  | 29.7 | [12 empty] | VV | 2 | 2 | True | 0 | ROZPOCET
| VV |  | "1.14 - sprcha | [14 empty] | VV | 2 | 1 | True | 0 | ROZPOCET
| VV |  | 24,50 |  | 24.5 | [12 empty] | VV | 2 | 2 | True | 0 | ROZPOCET
| VV |  | "1.17 - umývárna, sprcha, toalety 1 | [14 empty] | VV | 2 | 1 | True | 0 | ROZPOCET
| VV |  | 72,50 |  | 72.5 | [12 empty] | VV | 2 | 2 | True | 0 | ROZPOCET
| VV |  | "1.24 - toaleta pro kuchyň s předsíňkou | [14 empty] | VV | 2 | 1 | True | 0 | ROZPOCET
| VV |  | 17,00 |  | 17 | [12 empty] | VV | 2 | 2 | True | 0 | ROZPOCET
| VV |  | "1.32 - umývárna, sprcha, toalety 2 | [14 empty] | VV | 2 | 1 | True | 0 | ROZPOCET
| VV |  | 72,50 |  | 72.5 | [12 empty] | VV | 2 | 2 | True | 0 | ROZPOCET
| VV |  | "1.33 - venkovní toaleta | [14 empty] | VV | 2 | 1 | True | 0 | ROZPOCET
| VV |  | 61,00 |  | 61 | [12 empty] | VV | 2 | 2 | True | 0 | ROZPOCET
| VV |  | "1.35 - toaleta pro děti | [14 empty] | VV | 2 | 1 | True | 0 | ROZPOCET
| VV |  | 28,50 |  | 28.5 | [12 empty] | VV | 2 | 2 | True | 0 | ROZPOCET
| VV |  | Součet |  | 305.7 | [12 empty] | VV | 2 | 4 | True | 1 | ROZPOCET
95 | K | 612181000.1 | Polyuretanová stěrka vnitřních stěn, barva RAL 7047, včetně penetrace | m2 | 209.9 |  | 0 |  |  | základní |  | 0 | 0.004 | 0.8396 | 0 | 0 | 4 | K | 2 |  |  |  | ROZPOCET | [5 empty] | 0 | 0 | 0 | 0 | 0 | 1 | 0 | 4 | -406903140
| VV |  | "1.11 - toaleta pro učitele | [14 empty] | VV | 2 | 1 | True | 0 | ROZPOCET
| VV |  | 21,50 |  | 21.5 | [12 empty] | VV | 2 | 2 | True | 0 | ROZPOCET
| VV |  | "1.14 - sprcha | [14 empty] | VV | 2 | 1 | True | 0 | ROZPOCET
| VV |  | 16,80 |  | 16.8 | [12 empty] | VV | 2 | 2 | True | 0 | ROZPOCET
| VV |  | "1.17 - umývárna, sprcha, toalety 1 | [14 empty] | VV | 2 | 1 | True | 0 | ROZPOCET
| VV |  | 48,30 |  | 48.3 | [12 empty] | VV | 2 | 2 | True | 0 | ROZPOCET
| VV |  | "1.24 - toaleta pro kuchyň s předsíňkou | [14 empty] | VV | 2 | 1 | True | 0 | ROZPOCET
| VV |  | 11,00 |  | 11 | [12 empty] | VV | 2 | 2 | True | 0 | ROZPOCET
| VV |  | "1.32 - umývárna, sprcha, toalety 2 | [14 empty] | VV | 2 | 1 | True | 0 | ROZPOCET
| VV |  | 48,30 |  | 48.3 | [12 empty] | VV | 2 | 2 | True | 0 | ROZPOCET
| VV |  | "1.33 - venkovní toaleta | [14 empty] | VV | 2 | 1 | True | 0 | ROZPOCET
| VV |  | 46,00 |  | 46 | [12 empty] | VV | 2 | 2 | True | 0 | ROZPOCET
| VV |  | "1.35 - toaleta pro děti | [14 empty] | VV | 2 | 1 | True | 0 | ROZPOCET
| VV |  | 18,00 |  | 18 | [12 empty] | VV | 2 | 2 | True | 0 | ROZPOCET
| VV |  | Součet |  | 209.9 | [12 empty] | VV | 2 | 4 | True | 1 | ROZPOCET
96 | K | 612321121 | Omítka vápenocementová vnitřních ploch nanášená ručně jednovrstvá, tloušťky do 10 mm hladká svislých konstrukcí stěn | m2 | 545.1 |  | 0 | CS ÚRS 2019 02 |  | základní |  | 0 | 0.0154 | 8.3945 | 0 | 0 | 4 | K | 2 |  |  |  | ROZPOCET | [5 empty] | 0 | 0 | 0 | 0 | 0 | 1 | 0 | 4 | -105442799
| VV |  | "1.11 - toaleta pro učitele | [14 empty] | VV | 2 | 1 | True | 0 | ROZPOCET
| VV |  | 29,70 |  | 29.7 | [12 empty] | VV | 2 | 2 | True | 0 | ROZPOCET
| VV |  | "1.13 - úklidová místnost s výlevkou | [14 empty] | VV | 2 | 1 | True | 0 | ROZPOCET
| VV |  | 23,10 |  | 23.1 | [12 empty] | VV | 2 | 2 | True | 0 | ROZPOCET
| VV |  | "1.14 - sprcha | [14 empty] | VV | 2 | 1 | True | 0 | ROZPOCET
| VV |  | 24,50 |  | 24.5 | [12 empty] | VV | 2 | 2 | True | 0 | ROZPOCET
| VV |  | "1.17 - umývárna, sprcha, toalety 1 | [14 empty] | VV | 2 | 1 | True | 0 | ROZPOCET
| VV |  | 72,50 |  | 72.5 | [12 empty] | VV | 2 | 2 | True | 0 | ROZPOCET
| VV |  | "1.22 - prádelna | [14 empty] | VV | 2 | 1 | True | 0 | ROZPOCET
| VV |  | 47,00 |  | 47 | [12 empty] | VV | 2 | 2 | True | 0 | ROZPOCET
| VV |  | "1.24 - toaleta pro kuchyň s předsíňkou | [14 empty] | VV | 2 | 1 | True | 0 | ROZPOCET
| VV |  | 17,00 |  | 17 | [12 empty] | VV | 2 | 2 | True | 0 | ROZPOCET
| VV |  | "1.25 - sklad obalů a odpadu | [14 empty] | VV | 2 | 1 | True | 0 | ROZPOCET
| VV |  | 17,20 |  | 17.2 | [12 empty] | VV | 2 | 2 | True | 0 | ROZPOCET
| VV |  | "1.26 - kuchyň | [14 empty] | VV | 2 | 1 | True | 0 | ROZPOCET
| VV |  | 60,30 |  | 60.3 | [12 empty] | VV | 2 | 2 | True | 0 | ROZPOCET
| VV |  | "1.27 - sklad pro kuchyň, lednice | [14 empty] | VV | 2 | 1 | True | 0 | ROZPOCET
| VV |  | 26,60 |  | 26.6 | [12 empty] | VV | 2 | 2 | True | 0 | ROZPOCET
| VV |  | "1.28 - suchý sklad pro kuchyň | [14 empty] | VV | 2 | 1 | True | 0 | ROZPOCET
| VV |  | 21,70 |  | 21.7 | [12 empty] | VV | 2 | 2 | True | 0 | ROZPOCET
| VV |  | "1.29 - hrubá příprava zeleniny | [14 empty] | VV | 2 | 1 | True | 0 | ROZPOCET
| VV |  | 25,30 |  | 25.3 | [12 empty] | VV | 2 | 2 | True | 0 | ROZPOCET
| VV |  | "1.30 - úklidová místnost | [14 empty] | VV | 2 | 1 | True | 0 | ROZPOCET
| VV |  | 18,20 |  | 18.2 | [12 empty] | VV | 2 | 2 | True | 0 | ROZPOCET
| VV |  | "1.32 - umývárna, sprcha, toalety 2 | [14 empty] | VV | 2 | 1 | True | 0 | ROZPOCET
| VV |  | 72,50 |  | 72.5 | [12 empty] | VV | 2 | 2 | True | 0 | ROZPOCET
| VV |  | "1.33 - venkovní toaleta | [14 empty] | VV | 2 | 1 | True | 0 | ROZPOCET
| VV |  | 61,00 |  | 61 | [12 empty] | VV | 2 | 2 | True | 0 | ROZPOCET
| VV |  | "1.35 - toaleta pro děti | [14 empty] | VV | 2 | 1 | True | 0 | ROZPOCET
| VV |  | 28,50 |  | 28.5 | [12 empty] | VV | 2 | 2 | True | 0 | ROZPOCET
| VV | OmWHl | Součet |  | 545.1 | [12 empty] | VV | 2 | 4 | True | 1 | ROZPOCET
97 | K | 612321341 | Omítka vápenocementová vnitřních ploch nanášená strojně dvouvrstvá, tloušťky jádrové omítky do 10 mm a tloušťky štuku do 3 mm štuková svislých konstrukcí stěn | m2 | 136.4 |  | 0 | CS ÚRS 2019 02 |  | základní |  | 0 | 0.01628 | 2.2206 | 0 | 0 | 4 | K | 2 |  |  |  | ROZPOCET | [5 empty] | 0 | 0 | 0 | 0 | 0 | 1 | 0 | 4 | -1480913221
| VV |  | "1.18 - venkovní sklad hraček | [14 empty] | VV | 2 | 1 | True | 0 | ROZPOCET
| VV |  | 46,00 |  | 46 | [12 empty] | VV | 2 | 2 | True | 0 | ROZPOCET
| VV | OmWSt | Mezisoučet |  | 46 | [12 empty] | VV | 2 | 3 | True | 0 | ROZPOCET
| VV |  | "1.20 - technická místnost | [14 empty] | VV | 2 | 1 | True | 0 | ROZPOCET
| VV |  | 39,60 |  | 39.6 | [12 empty] | VV | 2 | 2 | True | 0 | ROZPOCET
| VV |  | "1.31 - sklad termoportů | [14 empty] | VV | 2 | 1 | True | 0 | ROZPOCET
| VV |  | 18,00 |  | 18 | [12 empty] | VV | 2 | 2 | True | 0 | ROZPOCET
| VV |  | "1.34 - kočárkárna, údržba, závlaha | [14 empty] | VV | 2 | 1 | True | 0 | ROZPOCET
| VV |  | 32,80 |  | 32.8 | [12 empty] | VV | 2 | 2 | True | 0 | ROZPOCET
| VV | OmWSt2 | Mezisoučet |  | 90.4 | [12 empty] | VV | 2 | 3 | True | 0 | ROZPOCET
| VV |  | Součet |  | 136.4 | [12 empty] | VV | 2 | 4 | True | 1 | ROZPOCET
98 | K | 612341121 | Omítka sádrová nebo vápenosádrová vnitřních ploch nanášená ručně jednovrstvá, tloušťky do 10 mm hladká svislých konstrukcí stěn | m2 | 892 |  | 0 | CS ÚRS 2019 02 |  | základní |  | 0 | 0.01103 | 9.8388 | 0 | 0 | 4 | K | 2 |  |  |  | ROZPOCET | [5 empty] | 0 | 0 | 0 | 0 | 0 | 1 | 0 | 4 | 651494908
| VV |  | "dle výměr z tabulky místností | [14 empty] | VV | 2 | 1 | True | 0 | ROZPOCET
| VV |  | "1.02 - zádveří, přezouvárna obuvi | [14 empty] | VV | 2 | 1 | True | 0 | ROZPOCET
| VV |  | 50,40 |  | 50.4 | [12 empty] | VV | 2 | 2 | True | 0 | ROZPOCET
| VV |  | "1.03 - foyer, společenský sál | [14 empty] | VV | 2 | 1 | True | 0 | ROZPOCET
| VV |  | 61,20 |  | 61.2 | [12 empty] | VV | 2 | 2 | True | 0 | ROZPOCET
| VV |  | "1.04 - třída, herna 1 | [14 empty] | VV | 2 | 1 | True | 0 | ROZPOCET
| VV |  | 132,00 |  | 132 | [12 empty] | VV | 2 | 2 | True | 0 | ROZPOCET
| VV |  | "1.05 - ložnice 1 | [14 empty] | VV | 2 | 1 | True | 0 | ROZPOCET
| VV |  | 65,00 |  | 65 | [12 empty] | VV | 2 | 2 | True | 0 | ROZPOCET
| VV |  | "1.06 - třída, herna 2 | [14 empty] | VV | 2 | 1 | True | 0 | ROZPOCET
| VV |  | 126,00 |  | 126 | [12 empty] | VV | 2 | 2 | True | 0 | ROZPOCET
| VV |  | "1.07 - ložnice 2 | [14 empty] | VV | 2 | 1 | True | 0 | ROZPOCET
| VV |  | 65,00 |  | 65 | [12 empty] | VV | 2 | 2 | True | 0 | ROZPOCET
| VV |  | "1.08 - šatna 1 | [14 empty] | VV | 2 | 1 | True | 0 | ROZPOCET
| VV |  | 51,30 |  | 51.3 | [12 empty] | VV | 2 | 2 | True | 0 | ROZPOCET
| VV |  | "1.09 - sklad | [14 empty] | VV | 2 | 1 | True | 0 | ROZPOCET
| VV |  | 46,70 |  | 46.7 | [12 empty] | VV | 2 | 2 | True | 0 | ROZPOCET
| VV |  | "1.10 - chodba | [14 empty] | VV | 2 | 1 | True | 0 | ROZPOCET
| VV |  | 41,00 |  | 41 | [12 empty] | VV | 2 | 2 | True | 0 | ROZPOCET
| VV |  | "1.12 - šatna pro učitelky | [14 empty] | VV | 2 | 1 | True | 0 | ROZPOCET
| VV |  | 37,80 |  | 37.8 | [12 empty] | VV | 2 | 2 | True | 0 | ROZPOCET
| VV |  | "1.15 - archiv | [14 empty] | VV | 2 | 1 | True | 0 | ROZPOCET
| VV |  | 32,00 |  | 32 | [12 empty] | VV | 2 | 2 | True | 0 | ROZPOCET
| VV |  | "1.16 - kancelář - ředitelna | [14 empty] | VV | 2 | 1 | True | 0 | ROZPOCET
| VV |  | 55,40 |  | 55.4 | [12 empty] | VV | 2 | 2 | True | 0 | ROZPOCET
| VV |  | "1.19 - šatna 2 | [14 empty] | VV | 2 | 1 | True | 0 | ROZPOCET
| VV |  | 51,30 |  | 51.3 | [12 empty] | VV | 2 | 2 | True | 0 | ROZPOCET
| VV |  | "1.21 - denní místnost kuchařek | [14 empty] | VV | 2 | 1 | True | 0 | ROZPOCET
| VV |  | 30,40 |  | 30.4 | [12 empty] | VV | 2 | 2 | True | 0 | ROZPOCET
| VV |  | "1.23 - chodba (jen pro zásobování) | [14 empty] | VV | 2 | 1 | True | 0 | ROZPOCET
| VV |  | 46,50 |  | 46.5 | [12 empty] | VV | 2 | 2 | True | 0 | ROZPOCET
| VV | OmWSa | Mezisoučet |  | 892 | [12 empty] | VV | 2 | 3 | True | 0 | ROZPOCET
| VV |  | Součet |  | 892 | [12 empty] | VV | 2 | 4 | True | 1 | ROZPOCET
99 | K | 612341130.1 | Příplatek na provedení vnitřních sádrových omítek v kvalitě Q3 resp. Q4 a na omítky na oblých zdech | m2 | 892 |  | 0 |  |  | základní |  | 0 | 0 | 0 | 0 | 0 | 4 | K | 2 |  |  |  | ROZPOCET | [5 empty] | 0 | 0 | 0 | 0 | 0 | 1 | 0 | 4 | 352880768
| VV |  | OmWSa |  | 892 | [12 empty] | VV | 2 | 2 | True | 1 | ROZPOCET
100 | K | 621211061 | Montáž kontaktního zateplení lepením a mechanickým kotvením z polystyrenových desek nebo z kombinovaných desek na vnější podhledy, tloušťky desek přes 240 mm | m2 | 284.975 |  | 0 | CS ÚRS 2019 02 |  | základní |  | 0 | 0.00892 | 2.542 | 0 | 0 | 4 | K | 2 |  |  |  | ROZPOCET | [5 empty] | 0 | 0 | 0 | 0 | 0 | 1 | 0 | 4 | -724960161
| VV |  | "m.č.1.01, 1.36 | [14 empty] | VV | 2 | 1 | True | 0 | ROZPOCET
| VV |  | "dle výpisu na výkresu podhledů | [14 empty] | VV | 2 | 1 | True | 0 | ROZPOCET
| VV |  | 254,00 |  | 254 | [12 empty] | VV | 2 | 2 | True | 0 | ROZPOCET
| VV |  | "zvýšená část | [14 empty] | VV | 2 | 1 | True | 0 | ROZPOCET
| VV |  | 87,143-56,168 |  | 30.975 | [12 empty] | VV | 2 | 2 | True | 0 | ROZPOCET
| VV | A05 | Mezisoučet |  | 284.975 | [12 empty] | VV | 2 | 3 | True | 0 | ROZPOCET
| VV |  | Součet |  | 284.975 | [12 empty] | VV | 2 | 4 | True | 1 | ROZPOCET
101 | M | 28376056.1 | deska EPS fasádní z expandovaného polystyrenu λ=0,032 tl.280 mm | m2 | 299.224 |  | 0 |  |  | základní |  | 0 | 0.0042 | 1.2567 | 0 | 0 | 8 | M | 2 |  |  |  | ROZPOCET | [5 empty] | 0 | 0 | 0 | 0 | 0 | 1 | 0 | 4 | 1232548863
| VV |  | A05*1,05 |  | 299.224 | [12 empty] | VV | 2 | 2 | True | 1 | ROZPOCET
102 | K | 621531031.1 | Omítka tenkovrstvá vnějších ploch podhledů, tl.3 mm, stěrka v dekoru betonu, barva bílá, včetně penetrace podkladu se zpevňujícími vlákny | m2 | 313.995 |  | 0 |  |  | základní |  | 0 | 0.00478 | 1.5009 | 0 | 0 | 4 | K | 2 |  |  |  | ROZPOCET | [5 empty] | 0 | 0 | 0 | 0 | 0 | 1 | 0 | 4 | 468104007
| VV |  | A05+FNa28*0,28 |  | 313.995 | [12 empty] | VV | 2 | 2 | True | 1 | ROZPOCET
103 | K | 622131101 | Podkladní a spojovací vrstva vnějších omítaných ploch cementový postřik nanášený ručně celoplošně stěn | m2 | 331.135 |  | 0 | CS ÚRS 2019 02 |  | základní |  | 0 | 0.00735 | 2.4338 | 0 | 0 | 4 | K | 2 |  |  |  | ROZPOCET | [5 empty] | 0 | 0 | 0 | 0 | 0 | 1 | 0 | 4 | -627280834
| VV |  | A01+A03 |  | 331.135 | [12 empty] | VV | 2 | 2 | True | 1 | ROZPOCET
104 | K | 622142001 | Potažení vnějších ploch pletivem v ploše nebo pruzích, na plném podkladu sklovláknitým vtlačením do tmelu stěn | m2 | 331.135 |  | 0 | CS ÚRS 2019 02 |  | základní |  | 0 | 0.00438 | 1.4504 | 0 | 0 | 4 | K | 2 |  |  |  | ROZPOCET | [5 empty] | 0 | 0 | 0 | 0 | 0 | 1 | 0 | 4 | -648110367
| VV |  | A01+A03 |  | 331.135 | [12 empty] | VV | 2 | 2 | True | 1 | ROZPOCET
105 | K | 622143004 | Montáž omítkových profilů plastových nebo pozinkovaných, upevněných vtlačením do podkladní vrstvy nebo přibitím začišťovacích samolepících pro vytvoření dilatujícího spoje s okenním rámem | m | 184.102 |  | 0 | CS ÚRS 2019 02 |  | základní |  | 0 | 0 | 0 | 0 | 0 | 4 | K | 2 |  |  |  | ROZPOCET | [5 empty] | 0 | 0 | 0 | 0 | 0 | 1 | 0 | 4 | 457355424
| VV |  | FNa8+FOs5+FNa28 |  | 142.342 | [12 empty] | VV | 2 | 2 | True | 0 | ROZPOCET
| VV |  | (1,20+2,50)*2*2 |  | 14.8 | [12 empty] | VV | 2 | 2 | True | 0 | ROZPOCET
| VV |  | 5,00+3,30*2 |  | 11.6 | [12 empty] | VV | 2 | 2 | True | 0 | ROZPOCET
| VV |  | 1,60*2,40*2*2 |  | 15.36 | [12 empty] | VV | 2 | 2 | True | 0 | ROZPOCET
| VV | APU | Součet |  | 184.102 | [12 empty] | VV | 2 | 4 | True | 1 | ROZPOCET
106 | M | 28342207.1 | začišťovací okenní profil s okapnicí a tkaninou | m | 202.512 |  | 0 |  |  | základní |  | 0 | 0.0005 | 0.10126 | 0 | 0 | 8 | M | 2 |  |  |  | ROZPOCET | [5 empty] | 0 | 0 | 0 | 0 | 0 | 1 | 0 | 4 | -2105448933
| VV |  | APU*1,10 |  | 202.512 | [12 empty] | VV | 2 | 2 | True | 1 | ROZPOCET
107 | K | 622211011 | Montáž kontaktního zateplení lepením a mechanickým kotvením z polystyrenových desek nebo z kombinovaných desek na vnější stěny, tloušťky desek přes 40 do 80 mm | m2 | 30.133 |  | 0 | CS ÚRS 2019 02 |  | základní |  | 0 | 0.00835 | 0.25161 | 0 | 0 | 4 | K | 2 |  |  |  | ROZPOCET | [5 empty] | 0 | 0 | 0 | 0 | 0 | 1 | 0 | 4 | 778961601
| VV |  | "sokl | [14 empty] | VV | 2 | 1 | True | 0 | ROZPOCET
| VV |  | 130,352*0,30 |  | 39.106 | [12 empty] | VV | 2 | 2 | True | 0 | ROZPOCET
| VV |  | -(10,79+15,92+1,60*2)*0,30 |  | -8.973 | [12 empty] | VV | 2 | 2 | True | 0 | ROZPOCET
| VV | XPS8 | Mezisoučet |  | 30.133 | [12 empty] | VV | 2 | 3 | True | 0 | ROZPOCET
| VV |  | Součet |  | 30.133 | [12 empty] | VV | 2 | 4 | True | 1 | ROZPOCET
108 | M | 28376456 | deska z polystyrénu XPS, hrana polodrážková a hladký povrch 500kPa tl 80mm | m2 | 31.64 |  | 0 | CS ÚRS 2019 02 |  | základní |  | 0 | 0.0024 | 0.075936 | 0 | 0 | 8 | M | 2 |  |  |  | ROZPOCET | [5 empty] | 0 | 0 | 0 | 0 | 0 | 1 | 0 | 4 | 2136920556
| VV |  | XPS8*1,05 |  | 31.64 | [12 empty] | VV | 2 | 2 | True | 1 | ROZPOCET
109 | K | 622211021 | Montáž kontaktního zateplení lepením a mechanickým kotvením z polystyrenových desek nebo z kombinovaných desek na vnější stěny, tloušťky desek přes 80 do 120 mm | m2 | 108.673 |  | 0 | CS ÚRS 2019 02 |  | základní |  | 0 | 0.00852 | 0.92589 | 0 | 0 | 4 | K | 2 |  |  |  | ROZPOCET | [5 empty] | 0 | 0 | 0 | 0 | 0 | 1 | 0 | 4 | 1347329501
| VV |  | "skladba A02 | [14 empty] | VV | 2 | 1 | True | 0 | ROZPOCET
| VV |  | " - zateplení atik z vnitřní strany | [14 empty] | VV | 2 | 1 | True | 0 | ROZPOCET
| VV |  | 129,44*0,60 |  | 77.664 | [12 empty] | VV | 2 | 2 | True | 0 | ROZPOCET
| VV | A02a | Mezisoučet |  | 77.664 | [12 empty] | VV | 2 | 3 | True | 0 | ROZPOCET
| VV |  | "skladba A04 | [14 empty] | VV | 2 | 1 | True | 0 | ROZPOCET
| VV |  | " - zateplení atiky atria z vnitřní strany | [14 empty] | VV | 2 | 1 | True | 0 | ROZPOCET
| VV |  | 51,682*0,60 |  | 31.009 | [12 empty] | VV | 2 | 2 | True | 0 | ROZPOCET
| VV | A04a | Mezisoučet |  | 31.009 | [12 empty] | VV | 2 | 3 | True | 0 | ROZPOCET
| VV |  | Součet |  | 108.673 | [12 empty] | VV | 2 | 4 | True | 1 | ROZPOCET
110 | M | 28376037.1 | deska EPS fasádní z expandovaného polystyrenu λ=0,032 tl.100 mm | m2 | 81.547 |  | 0 |  |  | základní |  | 0 | 0.0015 | 0.12232 | 0 | 0 | 8 | M | 2 |  |  |  | ROZPOCET | [5 empty] | 0 | 0 | 0 | 0 | 0 | 1 | 0 | 4 | -603815392
| VV |  | A02a*1,05 |  | 81.547 | [12 empty] | VV | 2 | 2 | True | 1 | ROZPOCET
111 | K | 622211031 | Montáž kontaktního zateplení lepením a mechanickým kotvením z polystyrenových desek nebo z kombinovaných desek na vnější stěny, tloušťky desek přes 120 do 160 mm | m2 | 262.807 |  | 0 | CS ÚRS 2019 02 |  | základní |  | 0 | 0.0086 | 2.2601 | 0 | 0 | 4 | K | 2 |  |  |  | ROZPOCET | [5 empty] | 0 | 0 | 0 | 0 | 0 | 1 | 0 | 4 | -1827313811
| VV |  | "skladba A04 | [14 empty] | VV | 2 | 1 | True | 0 | ROZPOCET
| VV |  | "atika atria | [14 empty] | VV | 2 | 1 | True | 0 | ROZPOCET
| VV |  | 51,682*1,18 |  | 60.985 | [12 empty] | VV | 2 | 2 | True | 0 | ROZPOCET
| VV | A04b | Mezisoučet |  | 60.985 | [12 empty] | VV | 2 | 3 | True | 0 | ROZPOCET
| VV |  | "skladba A02 | [14 empty] | VV | 2 | 1 | True | 0 | ROZPOCET
| VV |  | "v obvodové stěně nad pásovými okny | [14 empty] | VV | 2 | 1 | True | 0 | ROZPOCET
| VV |  | 129,44*1,18 |  | 152.739 | [12 empty] | VV | 2 | 2 | True | 0 | ROZPOCET
| VV |  | "zvýšená část | [14 empty] | VV | 2 | 1 | True | 0 | ROZPOCET
| VV |  | 33,85*1,45 |  | 49.083 | [12 empty] | VV | 2 | 2 | True | 0 | ROZPOCET
| VV | A02b | Mezisoučet |  | 201.822 | [12 empty] | VV | 2 | 3 | True | 0 | ROZPOCET
| VV |  | Součet |  | 262.807 | [12 empty] | VV | 2 | 4 | True | 1 | ROZPOCET
112 | M | 28376043.1 | deska EPS fasádní z expandovaného polystyrenu λ=0,032 tl.150 mm | m2 | 275.947 |  | 0 |  |  | základní |  | 0 | 0.00225 | 0.62088 | 0 | 0 | 8 | M | 2 |  |  |  | ROZPOCET | [5 empty] | 0 | 0 | 0 | 0 | 0 | 1 | 0 | 4 | 335523832
| VV |  | (A02b+A04b)*1,05 |  | 275.947 | [12 empty] | VV | 2 | 2 | True | 1 | ROZPOCET
113 | K | 622212061 | Montáž kontaktního zateplení vnějšího ostění, nadpraží nebo parapetu lepením z polystyrenových desek nebo z kombinovaných desek hloubky špalet přes 200 do 400 mm, tloušťky desek přes 40 do 80 mm | m | 152.042 |  | 0 | CS ÚRS 2019 02 |  | základní |  | 0 | 0.00339 | 0.51542 | 0 | 0 | 4 | K | 2 |  |  |  | ROZPOCET | [5 empty] | 0 | 0 | 0 | 0 | 0 | 1 | 0 | 4 | -129999241
| VV |  | "nadpraží tl.80 mm | [14 empty] | VV | 2 | 1 | True | 0 | ROZPOCET
| VV |  | 1,20*6+0,60*8+0,90 |  | 12.9 | [12 empty] | VV | 2 | 2 | True | 0 | ROZPOCET
| VV | FNa8 | Mezisoučet |  | 12.9 | [12 empty] | VV | 2 | 3 | True | 0 | ROZPOCET
| VV |  | "ostění tl.50 mm | [14 empty] | VV | 2 | 1 | True | 0 | ROZPOCET
| VV |  | (1,20*6+0,60*8+0,90)*2 |  | 25.8 | [12 empty] | VV | 2 | 2 | True | 0 | ROZPOCET
| VV | FOs5 | Mezisoučet |  | 25.8 | [12 empty] | VV | 2 | 3 | True | 0 | ROZPOCET
| VV |  | "parapet tl.40-50 mm | [14 empty] | VV | 2 | 1 | True | 0 | ROZPOCET
| VV |  | 1,20*6+0,60*8+0,90 |  | 12.9 | [12 empty] | VV | 2 | 2 | True | 0 | ROZPOCET
| VV |  | 130,352-(10,79+15,92+1,60*2) |  | 100.442 | [12 empty] | VV | 2 | 2 | True | 0 | ROZPOCET
| VV | FPa45 | Mezisoučet |  | 113.342 | [12 empty] | VV | 2 | 3 | True | 0 | ROZPOCET
| VV |  | Součet |  | 152.042 | [12 empty] | VV | 2 | 4 | True | 1 | ROZPOCET
114 | M | 28376036.1 | deska EPS expandovaná fasádní λ=0,032 tl.80 mm | m2 | 3.793 |  | 0 |  |  | základní |  | 0 | 0.0012 | 0.0045516 | 0 | 0 | 8 | M | 2 |  |  |  | ROZPOCET | [5 empty] | 0 | 0 | 0 | 0 | 0 | 1 | 0 | 4 | -631490865
| VV |  | FNa8*0,28*1,05 |  | 3.793 | [12 empty] | VV | 2 | 2 | True | 1 | ROZPOCET
115 | M | 28376033.1 | deska EPS expandovaná fasádní λ=0,032 tl.50 mm | m2 | 7.585 |  | 0 |  |  | základní |  | 0 | 0.00075 | 0.0056888 | 0 | 0 | 8 | M | 2 |  |  |  | ROZPOCET | [5 empty] | 0 | 0 | 0 | 0 | 0 | 1 | 0 | 4 | -757418897
| VV |  | FOs5*0,28*1,05 |  | 7.585 | [12 empty] | VV | 2 | 2 | True | 1 | ROZPOCET
116 | M | 28376000.1 | deska EPS expandovaná fasádní λ=0,032 tl. 40 - 50 mm pro obklad parapetů | m2 | 33.323 |  | 0 |  |  | základní |  | 0 | 0.00075 | 0.024992 | 0 | 0 | 8 | M | 2 |  |  |  | ROZPOCET | [5 empty] | 0 | 0 | 0 | 0 | 0 | 1 | 0 | 4 | -1464392127
| VV |  | FPa45*0,28*1,05 |  | 33.323 | [12 empty] | VV | 2 | 2 | True | 1 | ROZPOCET
117 | K | 622212071.1 | Montáž kontaktního zateplení vnějšího ostění, nadpraží nebo parapetu lepením z polystyrenových desek nebo z kombinovaných desek hloubky špalet přes 200 do 400 mm, tloušťky desek 280 mm | m | 103.642 |  | 0 |  |  | základní |  | 0 | 0.00339 | 0.35135 | 0 | 0 | 4 | K | 2 |  |  |  | ROZPOCET | [5 empty] | 0 | 0 | 0 | 0 | 0 | 1 | 0 | 4 | 495178580
| VV |  | "nadpraží pásových oken (š.280 mm) | [14 empty] | VV | 2 | 1 | True | 0 | ROZPOCET
| VV |  | 130,352-(10,79+15,92) |  | 103.642 | [12 empty] | VV | 2 | 2 | True | 0 | ROZPOCET
| VV | FNa28 | Mezisoučet |  | 103.642 | [12 empty] | VV | 2 | 3 | True | 0 | ROZPOCET
| VV |  | Součet |  | 103.642 | [12 empty] | VV | 2 | 4 | True | 1 | ROZPOCET
118 | M | 28376056.1 | deska EPS fasádní z expandovaného polystyrenu λ=0,032 tl.280 mm | m2 | 30.471 |  | 0 |  |  | základní |  | 0 | 0.0042 | 0.12798 | 0 | 0 | 8 | M | 2 |  |  |  | ROZPOCET | [5 empty] | 0 | 0 | 0 | 0 | 0 | 1 | 0 | 4 | 703001418
| VV |  | FNa28*0,28*1,05 |  | 30.471 | [12 empty] | VV | 2 | 2 | True | 1 | ROZPOCET
119 | K | 622411030.1 | Příplatek na zaoblenou konstrukci atiky při provádění zateplovacího systému | m2 | 371.48 |  | 0 |  |  | základní |  | 0 | 0 | 0 | 0 | 0 | 4 | K | 2 |  |  |  | ROZPOCET | [5 empty] | 0 | 0 | 0 | 0 | 0 | 1 | 0 | 4 | -1131059777
| VV |  | A02a+A02b+A04a+A04b |  | 371.48 | [12 empty] | VV | 2 | 2 | True | 1 | ROZPOCET
120 | K | 622322321 | Omítka vápenocementová lehčená vnějších ploch nanášená strojně jednovrstvá, tloušťky do 15 mm hladká stěn | m2 | 331.135 |  | 0 | CS ÚRS 2019 02 |  | základní |  | 0 | 0.0181 | 5.9935 | 0 | 0 | 4 | K | 2 |  |  |  | ROZPOCET | [5 empty] | 0 | 0 | 0 | 0 | 0 | 1 | 0 | 4 | -668505142
| VV |  | "skladba A01 | [14 empty] | VV | 2 | 1 | True | 0 | ROZPOCET
| VV |  | "obvodové zdivo | [14 empty] | VV | 2 | 1 | True | 0 | ROZPOCET
| VV |  | " - dle odměření z digitálních výkresů | [14 empty] | VV | 2 | 1 | True | 0 | ROZPOCET
| VV |  | 129,44*(2,28+2,90)/2 |  | 335.25 | [12 empty] | VV | 2 | 2 | True | 0 | ROZPOCET
| VV |  | "odpočet vstupů | [14 empty] | VV | 2 | 1 | True | 0 | ROZPOCET
| VV |  | -(10,79+15,92+1,60*2)*2,28 |  | -68.195 | [12 empty] | VV | 2 | 2 | True | 0 | ROZPOCET
| VV |  | "odpočet otvorů v obvodovém zdivu | [14 empty] | VV | 2 | 1 | True | 0 | ROZPOCET
| VV |  | -1,20*1,20*6 |  | -8.64 | [12 empty] | VV | 2 | 2 | True | 0 | ROZPOCET
| VV |  | -0,60*0,60*8 |  | -2.88 | [12 empty] | VV | 2 | 2 | True | 0 | ROZPOCET
| VV |  | -0,90*0,90*1 |  | -0.81 | [12 empty] | VV | 2 | 2 | True | 0 | ROZPOCET
| VV |  | "m.č.1.01 | [14 empty] | VV | 2 | 1 | True | 0 | ROZPOCET
| VV |  | 3,484*2*3,80 |  | 26.478 | [12 empty] | VV | 2 | 2 | True | 0 | ROZPOCET
| VV |  | "m.č.1.36 | [14 empty] | VV | 2 | 1 | True | 0 | ROZPOCET
| VV |  | (3,282+3,288)*2*3,80 |  | 49.932 | [12 empty] | VV | 2 | 2 | True | 0 | ROZPOCET
| VV |  | ""odpočet dřevěného obkladu | [14 empty] | VV | 2 | 1 | True | 0 | ROZPOCET
| VV |  | -A03 |  | -52 | [12 empty] | VV | 2 | 2 | True | 0 | ROZPOCET
| VV | A01 | Mezisoučet |  | 279.135 | [12 empty] | VV | 2 | 3 | True | 0 | ROZPOCET
| VV |  | "skladba A03 | [14 empty] | VV | 2 | 1 | True | 0 | ROZPOCET
| VV |  | 52,00 |  | 52 | [12 empty] | VV | 2 | 2 | True | 0 | ROZPOCET
| VV | A03 | Mezisoučet |  | 52 | [12 empty] | VV | 2 | 3 | True | 0 | ROZPOCET
| VV |  | Součet |  | 331.135 | [12 empty] | VV | 2 | 4 | True | 1 | ROZPOCET
121 | K | 622322391 | Omítka vápenocementová lehčená vnějších ploch nanášená strojně Příplatek k cenám za každých dalších i započatých 5 mm tloušťky omítky přes 15 mm stěn | m2 | 662.27 |  | 0 | CS ÚRS 2019 02 |  | základní |  | 0 | 0.00525 | 3.4769 | 0 | 0 | 4 | K | 2 |  |  |  | ROZPOCET | [5 empty] | 0 | 0 | 0 | 0 | 0 | 1 | 0 | 4 | -1273255251
| VV |  | (A01+A03)*2 |  | 662.27 | [12 empty] | VV | 2 | 2 | True | 1 | ROZPOCET
122 | K | 622323000.1 | Příplatek na vlákna lehčené jádrové omítky vnějších stěn | m2 | 331.135 |  | 0 |  |  | základní |  | 0 | 0 | 0 | 0 | 0 | 4 | K | 2 |  |  |  | ROZPOCET | [5 empty] | 0 | 0 | 0 | 0 | 0 | 1 | 0 | 4 | 2015604184
| VV |  | A01+A03 |  | 331.135 | [12 empty] | VV | 2 | 2 | True | 1 | ROZPOCET
123 | K | 622531031.1 | Omítka tenkovrstvá vnějších stěn, tl.3 mm, stěrka v dekoru betonu, barva bílá, včetně penetrace podkladu se zpevňujícími vlákny | m2 | 604.778 |  | 0 |  |  | základní |  | 0 | 0.00478 | 2.8908 | 0 | 0 | 4 | K | 2 |  |  |  | ROZPOCET | [5 empty] | 0 | 0 | 0 | 0 | 0 | 1 | 0 | 4 | 1049885150
| VV |  | A02b+A04b+A01+A03 |  | 593.942 | [12 empty] | VV | 2 | 2 | True | 0 | ROZPOCET
| VV |  | "ostění a nadpraží | [14 empty] | VV | 2 | 1 | True | 0 | ROZPOCET
| VV |  | (FNa8+FOs5)*0,28 |  | 10.836 | [12 empty] | VV | 2 | 2 | True | 0 | ROZPOCET
| VV | Fas | Součet |  | 604.778 | [12 empty] | VV | 2 | 4 | True | 1 | ROZPOCET
124 | K | 622531100.1 | Příplatek na ostatní systémové lišty omítek a zateplovacích systémů (výměra dle plochy omítky vnějších stěn) | m2 | 604.778 |  | 0 |  |  | základní |  | 0 | 0 | 0 | 0 | 0 | 4 | K | 2 |  |  |  | ROZPOCET | [5 empty] | 0 | 0 | 0 | 0 | 0 | 1 | 0 | 4 | -1753274082
| VV |  | Fas |  | 604.778 | [12 empty] | VV | 2 | 2 | True | 1 | ROZPOCET
125 | K | 631311123 | Mazanina z betonu prostého bez zvýšených nároků na prostředí tl. přes 80 do 120 mm tř. C 12/15 | m3 | 4.945 |  | 0 | CS ÚRS 2019 02 |  | základní |  | 0 | 2.2563 | 11.1576 | 0 | 0 | 4 | K | 2 |  |  |  | ROZPOCET | [5 empty] | 0 | 0 | 0 | 0 | 0 | 1 | 0 | 4 | -1523255020
| VV |  | "podkladní beton pod základové patky | [14 empty] | VV | 2 | 1 | True | 0 | ROZPOCET
| VV |  | "---------------------------------------------- | [14 empty] | VV | 2 | 1 | True | 0 | ROZPOCET
| VV |  | "od -1,800 na -1,700 | [14 empty] | VV | 2 | 1 | True | 0 | ROZPOCET
| VV |  | 2,05*2,05*0,10*2 |  | 0.841 | [12 empty] | VV | 2 | 2 | True | 0 | ROZPOCET
| VV |  | 1,80*1,80*0,10*6 |  | 1.944 | [12 empty] | VV | 2 | 2 | True | 0 | ROZPOCET
| VV |  | 1,45*1,45*0,10*4 |  | 0.841 | [12 empty] | VV | 2 | 2 | True | 0 | ROZPOCET
| VV |  | 1,20*1,20*0,10*8 |  | 1.152 | [12 empty] | VV | 2 | 2 | True | 0 | ROZPOCET
| VV | PB10 | Mezisoučet |  | 4.778 | [12 empty] | VV | 2 | 3 | True | 0 | ROZPOCET
| VV |  | "přípočet na betonování do výkopu | [14 empty] | VV | 2 | 1 | True | 0 | ROZPOCET
| VV |  | PB10*0,035 |  | 0.167 | [12 empty] | VV | 2 | 2 | True | 0 | ROZPOCET
| VV |  | Mezisoučet |  | 0.167 | [12 empty] | VV | 2 | 3 | True | 0 | ROZPOCET
| VV |  | Součet |  | 4.945 | [12 empty] | VV | 2 | 4 | True | 1 | ROZPOCET
126 | K | 631311234 | Mazanina z betonu prostého se zvýšenými nároky na prostředí tl. přes 120 do 240 mm tř. C 25/30 | m3 | 62.087 |  | 0 | CS ÚRS 2019 02 |  | základní |  | 0 | 2.4533 | 152.3174 | 0 | 0 | 4 | K | 2 |  |  |  | ROZPOCET | [5 empty] | 0 | 0 | 0 | 0 | 0 | 1 | 0 | 4 | 638292308
| VV |  | P01*0,20 |  | 48 | [12 empty] | VV | 2 | 2 | True | 0 | ROZPOCET
| VV |  | Mezisoučet |  | 48 | [12 empty] | VV | 2 | 3 | True | 0 | ROZPOCET
| VV |  | " - dle odměření z digitálních výkresů | [14 empty] | VV | 2 | 1 | True | 0 | ROZPOCET
| VV |  | "deska pod schodištěm atria (sklon desky : 27°) | [14 empty] | VV | 2 | 1 | True | 0 | ROZPOCET
| VV |  | (174,847-112,023)*1,1223*0,15 |  | 10.576 | [12 empty] | VV | 2 | 2 | True | 0 | ROZPOCET
| VV |  | "deska pod schodištěm vstupu (sklon desky : 27°) | [14 empty] | VV | 2 | 1 | True | 0 | ROZPOCET
| VV |  | 20,854*1,1223*0,15 |  | 3.511 | [12 empty] | VV | 2 | 2 | True | 0 | ROZPOCET
| VV | DSch | Mezisoučet |  | 14.087 | [12 empty] | VV | 2 | 3 | True | 0 | ROZPOCET
| VV |  | Součet |  | 62.087 | [12 empty] | VV | 2 | 4 | True | 1 | ROZPOCET
127 | K | 631319013 | Příplatek k cenám mazanin za úpravu povrchu mazaniny přehlazením, mazanina tl. přes 120 do 240 mm | m3 | 48 |  | 0 | CS ÚRS 2019 02 |  | základní |  | 0 | 0 | 0 | 0 | 0 | 4 | K | 2 |  |  |  | ROZPOCET | [5 empty] | 0 | 0 | 0 | 0 | 0 | 1 | 0 | 4 | -1243929435
| P |  | Poznámka k položce: - strojní přehlazení povrchu | [14 empty] | P | 2
| VV |  | P01*0,20 |  | 48 | [12 empty] | VV | 2 | 2 | True | 1 | ROZPOCET
128 | K | 631319175 | Příplatek k cenám mazanin za stržení povrchu spodní vrstvy mazaniny latí před vložením výztuže nebo pletiva pro tl. obou vrstev mazaniny přes 120 do 240 mm | m3 | 62.087 |  | 0 | CS ÚRS 2019 02 |  | základní |  | 0 | 0 | 0 | 0 | 0 | 4 | K | 2 |  |  |  | ROZPOCET | [5 empty] | 0 | 0 | 0 | 0 | 0 | 1 | 0 | 4 | 607043260
| VV |  | P01*0,20 |  | 48 | [12 empty] | VV | 2 | 2 | True | 0 | ROZPOCET
| VV |  | DSch |  | 14.087 | [12 empty] | VV | 2 | 2 | True | 0 | ROZPOCET
| VV |  | Součet |  | 62.087 | [12 empty] | VV | 2 | 4 | True | 1 | ROZPOCET
129 | K | 631319185 | Příplatek k cenám mazanin za sklon přes 15° do 35° od vodorovné roviny mazanina tl. přes 120 do 240 mm | m3 | 14.087 |  | 0 | CS ÚRS 2019 02 |  | základní |  | 0 | 0 | 0 | 0 | 0 | 4 | K | 2 |  |  |  | ROZPOCET | [5 empty] | 0 | 0 | 0 | 0 | 0 | 1 | 0 | 4 | -1335320060
| VV |  | DSch |  | 14.087 | [12 empty] | VV | 2 | 2 | True | 1 | ROZPOCET
130 | K | 631362021 | Výztuž mazanin ze svařovaných sítí z drátů typu KARI | t | 1.871 |  | 0 | CS ÚRS 2019 02 |  | základní |  | 0 | 1.0628 | 1.9884 | 0 | 0 | 4 | K | 2 |  |  |  | ROZPOCET | [5 empty] | 0 | 0 | 0 | 0 | 0 | 1 | 0 | 4 | 439873014
| VV |  | "podlaha P01 -100/6x100/6 mm (4,44 kg/m2) | [14 empty] | VV | 2 | 1 | True | 0 | ROZPOCET
| VV |  | P01*4,44*0,001*1,19 |  | 1.268 | [12 empty] | VV | 2 | 2 | True | 0 | ROZPOCET
| VV |  | "deska pod schodištěm - 150/8x150/8 (5,40 kg/m2) | [14 empty] | VV | 2 | 1 | True | 0 | ROZPOCET
| VV |  | DSch/0,15*5,40*0,001*1,19 |  | 0.603 | [12 empty] | VV | 2 | 2 | True | 0 | ROZPOCET
| VV |  | Součet |  | 1.871 | [12 empty] | VV | 2 | 4 | True | 1 | ROZPOCET
131 | K | 632450100.1 | Příplatek na dilatační a okrajové systémové spáry betonových podlah a potěrů (výměra v ploše betonových podlah) | m2 | 992.35 |  | 0 |  |  | základní |  | 0 | 0 | 0 | 0 | 0 | 4 | K | 2 |  |  |  | ROZPOCET | [5 empty] | 0 | 0 | 0 | 0 | 0 | 1 | 0 | 4 | 2115919295
| VV |  | P01+P02+P06+P03+P04+P05 |  | 992.35 | [12 empty] | VV | 2 | 2 | True | 1 | ROZPOCET
132 | K | 632451234 | Potěr cementový samonivelační litý tř. C 25, tl. přes 45 do 50 mm | m2 | 752.35 |  | 0 | CS ÚRS 2019 02 |  | základní |  | 0 | 0.11 | 82.7585 | 0 | 0 | 4 | K | 2 |  |  |  | ROZPOCET | [5 empty] | 0 | 0 | 0 | 0 | 0 | 1 | 0 | 4 | 370581725
| P |  | Poznámka k položce: - CT-C25-F5 dle ČSN EN 13813 | [14 empty] | P | 2
| VV |  | P02+P06+P03+P04+P05 |  | 752.35 | [12 empty] | VV | 2 | 2 | True | 1 | ROZPOCET
133 | K | 632451292 | Potěr cementový samonivelační litý Příplatek k cenám za každých dalších i započatých 5 mm tloušťky přes 50 mm tř. C 25 | m2 | 1504.7 |  | 0 | CS ÚRS 2019 02 |  | základní |  | 0 | 0.011 | 16.5517 | 0 | 0 | 4 | K | 2 |  |  |  | ROZPOCET | [5 empty] | 0 | 0 | 0 | 0 | 0 | 1 | 0 | 4 | 822907977
| VV |  | (P02+P06+P03+P04+P05)*2 |  | 1504.7 | [12 empty] | VV | 2 | 2 | True | 1 | ROZPOCET
134 | K | 634662112.1 | Vyplnění spáry mezi schodištěm a podlahovou deskou trvale pružným tmelem | m | 70.6 |  | 0 |  |  | základní |  | 0 | 0.00037 | 0.026122 | 0 | 0 | 4 | K | 2 |  |  |  | ROZPOCET | [5 empty] | 0 | 0 | 0 | 0 | 0 | 1 | 0 | 4 | -482476782
| VV |  | "dle půdorysu 1.n.p. | [14 empty] | VV | 2 | 1 | True | 0 | ROZPOCET
| VV |  | 50,60+20,00 |  | 70.6 | [12 empty] | VV | 2 | 2 | True | 1 | ROZPOCET
135 | K | 637121113 | Okapový chodník z kameniva s udusáním a urovnáním povrchu z kačírku tl. 200 mm | m2 | 13.92 |  | 0 | CS ÚRS 2019 02 |  | základní |  | 0 | 0.3674 | 5.1142 | 0 | 0 | 4 | K | 2 |  |  |  | ROZPOCET | [5 empty] | 0 | 0 | 0 | 0 | 0 | 1 | 0 | 4 | 402266258
| P |  | Poznámka k položce: - štěrkodrť, šedomodrá barva, frakce 16-25 mm | [14 empty] | P | 2
| VV |  | (29,80+39,80)*0,20 |  | 13.92 | [12 empty] | VV | 2 | 2 | True | 0 | ROZPOCET
| VV | OCh | Mezisoučet |  | 13.92 | [12 empty] | VV | 2 | 3 | True | 0 | ROZPOCET
| VV |  | Součet |  | 13.92 | [12 empty] | VV | 2 | 4 | True | 1 | ROZPOCET
| D | 8 | Trubní vedení |  |  |  | 0 |  |  |  |  | 0 |  | 0.00012 |  | 0 | 1 | D | 1 |  |  |  | ROZPOCET | [11 empty] | 0
136 | K | 895270001 | Proplachovací a kontrolní šachta z PVC-U pro drenáže budov vnějšího průměru 315 mm pro napojení potrubí DN 200 s lapačem písku užitné výšky 350 mm | kus | 6 |  | 0 |  |  | základní |  | 0 | 1e-05 | 6e-05 | 0 | 0 | 4 | K | 2 |  |  |  | ROZPOCET | [5 empty] | 0 | 0 | 0 | 0 | 0 | 1 | 0 | 4 | 670825793
137 | K | 895270021 | Proplachovací a kontrolní šachta z PVC-U pro drenáže budov vnějšího průměru 315 mm šachtové prodloužení světlé hloubky 800 mm | kus | 6 |  | 0 |  |  | základní |  | 0 | 1e-05 | 6e-05 | 0 | 0 | 4 | K | 2 |  |  |  | ROZPOCET | [5 empty] | 0 | 0 | 0 | 0 | 0 | 1 | 0 | 4 | -762176156
| D | 9 | Ostatní konstrukce a práce, bourání |  |  |  | 0 |  |  |  |  | 0 |  | 4.6172 |  | 0 | 1 | D | 1 |  |  |  | ROZPOCET | [11 empty] | 0
138 | K | 941221111 | Montáž lešení řadového rámového těžkého pracovního s podlahami s provozním zatížením tř. 4 do 300 kg/m2 šířky tř. SW09 přes 0,9 do 1,2 m, výšky do 10 m | m2 | 430.607 |  | 0 | CS ÚRS 2019 02 |  | základní |  | 0 | 0 | 0 | 0 | 0 | 4 | K | 2 |  |  |  | ROZPOCET | [5 empty] | 0 | 0 | 0 | 0 | 0 | 1 | 0 | 4 | 839000534
| VV |  | (130,352+3,00)*((4,50+5,05)/2-1,80) |  | 396.722 | [12 empty] | VV | 2 | 2 | True | 0 | ROZPOCET
| VV |  | 33,885*(2,80-1,80) |  | 33.885 | [12 empty] | VV | 2 | 2 | True | 0 | ROZPOCET
| VV | LeFa | Mezisoučet |  | 430.607 | [12 empty] | VV | 2 | 3 | True | 0 | ROZPOCET
| VV |  | Součet |  | 430.607 | [12 empty] | VV | 2 | 4 | True | 1 | ROZPOCET
139 | K | 941221211.1 | Příplatek za použití - pronájem řadového lešení | m2 | 430.607 |  | 0 |  |  | základní |  | 0 | 0 | 0 | 0 | 0 | 4 | K | 2 |  |  |  | ROZPOCET | [5 empty] | 0 | 0 | 0 | 0 | 0 | 1 | 0 | 4 | 1312049791
| VV |  | LeFa |  | 430.607 | [12 empty] | VV | 2 | 2 | True | 1 | ROZPOCET
140 | K | 941221811 | Demontáž lešení řadového rámového těžkého pracovního s provozním zatížením tř. 4 do 300 kg/m2 šířky tř. SW09 přes 0,9 do 1,2 m, výšky do 10 m | m2 | 430.607 |  | 0 | CS ÚRS 2019 02 |  | základní |  | 0 | 0 | 0 | 0 | 0 | 4 | K | 2 |  |  |  | ROZPOCET | [5 empty] | 0 | 0 | 0 | 0 | 0 | 1 | 0 | 4 | -435438122
| VV |  | LeFa |  | 430.607 | [12 empty] | VV | 2 | 2 | True | 1 | ROZPOCET
141 | K | 943211111 | Montáž lešení prostorového rámového lehkého pracovního s podlahami s provozním zatížením tř. 3 do 200 kg/m2, výšky do 10 m | m3 | 219.055 |  | 0 | CS ÚRS 2019 02 |  | základní |  | 0 | 0 | 0 | 0 | 0 | 4 | K | 2 |  |  |  | ROZPOCET | [5 empty] | 0 | 0 | 0 | 0 | 0 | 1 | 0 | 4 | -712669591
| VV |  | "pro konstrukce ve zvýšené části | [14 empty] | VV | 2 | 1 | True | 0 | ROZPOCET
| VV |  | 56,168*(5,70-1,80) |  | 219.055 | [12 empty] | VV | 2 | 2 | True | 0 | ROZPOCET
| VV | LePr | Mezisoučet |  | 219.055 | [12 empty] | VV | 2 | 3 | True | 0 | ROZPOCET
| VV |  | Součet |  | 219.055 | [12 empty] | VV | 2 | 4 | True | 1 | ROZPOCET
142 | K | 943211211.1 | Příplatek za použití prostorového lešení | m3 | 219.055 |  | 0 |  |  | základní |  | 0 | 0 | 0 | 0 | 0 | 4 | K | 2 |  |  |  | ROZPOCET | [5 empty] | 0 | 0 | 0 | 0 | 0 | 1 | 0 | 4 | -1595430656
| VV |  | LePr |  | 219.055 | [12 empty] | VV | 2 | 2 | True | 1 | ROZPOCET
143 | K | 943211811 | Demontáž lešení prostorového rámového lehkého pracovního s podlahami s provozním zatížením tř. 3 do 200 kg/m2, výšky do 10 m | m3 | 219.055 |  | 0 | CS ÚRS 2019 02 |  | základní |  | 0 | 0 | 0 | 0 | 0 | 4 | K | 2 |  |  |  | ROZPOCET | [5 empty] | 0 | 0 | 0 | 0 | 0 | 1 | 0 | 4 | -901607812
| VV |  | LePr |  | 219.055 | [12 empty] | VV | 2 | 2 | True | 1 | ROZPOCET
144 | K | 944511111 | Montáž ochranné sítě zavěšené na konstrukci lešení z textilie z umělých vláken | m2 | 430.607 |  | 0 | CS ÚRS 2019 02 |  | základní |  | 0 | 0 | 0 | 0 | 0 | 4 | K | 2 |  |  |  | ROZPOCET | [5 empty] | 0 | 0 | 0 | 0 | 0 | 1 | 0 | 4 | -825639887
| VV |  | LeFa |  | 430.607 | [12 empty] | VV | 2 | 2 | True | 1 | ROZPOCET
145 | K | 944511211.1 | Příplatek za použití - pronáíjem ochranné sítě | m2 | 430.607 |  | 0 |  |  | základní |  | 0 | 0 | 0 | 0 | 0 | 4 | K | 2 |  |  |  | ROZPOCET | [5 empty] | 0 | 0 | 0 | 0 | 0 | 1 | 0 | 4 | 1140180608
| VV |  | LeFa |  | 430.607 | [12 empty] | VV | 2 | 2 | True | 1 | ROZPOCET
146 | K | 944511811 | Demontáž ochranné sítě zavěšené na konstrukci lešení z textilie z umělých vláken | m2 | 430.607 |  | 0 | CS ÚRS 2019 02 |  | základní |  | 0 | 0 | 0 | 0 | 0 | 4 | K | 2 |  |  |  | ROZPOCET | [5 empty] | 0 | 0 | 0 | 0 | 0 | 1 | 0 | 4 | -331383424
| VV |  | LeFa |  | 430.607 | [12 empty] | VV | 2 | 2 | True | 1 | ROZPOCET
147 | K | 949101111 | Lešení pomocné pracovní pro objekty pozemních staveb pro zatížení do 150 kg/m2, o výšce lešeňové podlahy do 1,9 m | m2 | 976.475 |  | 0 | CS ÚRS 2019 02 |  | základní |  | 0 | 0.00013 | 0.12694 | 0 | 0 | 4 | K | 2 |  |  |  | ROZPOCET | [5 empty] | 0 | 0 | 0 | 0 | 0 | 1 | 0 | 4 | 2054707085
| VV |  | "dle sádrokartonových podhledů | [14 empty] | VV | 2 | 1 | True | 0 | ROZPOCET
| VV |  | SdkPo1+SdkPo2+SdkPo3+A05 |  | 976.475 | [12 empty] | VV | 2 | 2 | True | 1 | ROZPOCET
148 | K | 950010010.1 | Ochrana konstrukce venkovních schodišť ochrannou plachtou, včetně odkrytí | m2 | 112.696 |  | 0 |  |  | základní |  | 0 | 0 | 0 | 0 | 0 | 4 | K | 2 |  |  |  | ROZPOCET | [5 empty] | 0 | 0 | 0 | 0 | 0 | 1 | 0 | 4 | 1845582503
| VV |  | "dle podstupňové desky | [14 empty] | VV | 2 | 1 | True | 0 | ROZPOCET
| VV |  | DSch/0,15*1,2 |  | 112.696 | [12 empty] | VV | 2 | 2 | True | 1 | ROZPOCET
149 | K | 952901111 | Vyčištění budov nebo objektů před předáním do užívání budov bytové nebo občanské výstavby, světlé výšky podlaží do 4 m | m2 | 1200.13 |  | 0 | CS ÚRS 2019 02 |  | základní |  | 0 | 4e-05 | 0.048005 | 0 | 0 | 4 | K | 2 |  |  |  | ROZPOCET | [5 empty] | 0 | 0 | 0 | 0 | 0 | 1 | 0 | 4 | -403796389
| VV |  | "dle odměření z digitálních výkresů | [14 empty] | VV | 2 | 1 | True | 0 | ROZPOCET
| VV |  | 1256,298-56,168 |  | 1200.13 | [12 empty] | VV | 2 | 2 | True | 1 | ROZPOCET
150 | K | 952901114 | Vyčištění budov nebo objektů před předáním do užívání budov bytové nebo občanské výstavby, světlé výšky podlaží přes 4 m | m2 | 56.168 |  | 0 | CS ÚRS 2019 02 |  | základní |  | 0 | 4e-05 | 0.0022467 | 0 | 0 | 4 | K | 2 |  |  |  | ROZPOCET | [5 empty] | 0 | 0 | 0 | 0 | 0 | 1 | 0 | 4 | 621361670
| VV |  | "dle odměření z digitálních výkresů | [14 empty] | VV | 2 | 1 | True | 0 | ROZPOCET
| VV |  | 56,168 |  | 56.168 | [12 empty] | VV | 2 | 2 | True | 1 | ROZPOCET
151 | K | 953731215.1 | Odvětrávací trubka plastová PVC KG DN 200 mm pro odvětrání radonu z podloží, včetně napojovacích tvarovek a systémových doplňků a napojení na ventilační turbínu | m | 9.4 |  | 0 |  |  | základní |  | 0 | 0.00897 | 0.084318 | 0 | 0 | 4 | K | 2 |  |  |  | ROZPOCET | [5 empty] | 0 | 0 | 0 | 0 | 0 | 1 | 0 | 4 | -981771400
| P |  | Poznámka k položce: - potrubí obaleno tepelnou izolací tl.20 mm proti orosování (PE pěnou) | [14 empty] | P | 2
| VV |  | 4,70*2 |  | 9.4 | [12 empty] | VV | 2 | 2 | True | 1 | ROZPOCET
152 | K | 953735114.1 | Odsávací potrubí z perforovaných plastových ohebných trub DN 125, včetně spojek, T-spojek a odboček | m | 136 |  | 0 |  |  | základní |  | 0 | 0.01836 | 2.497 | 0 | 0 | 4 | K | 2 |  |  |  | ROZPOCET | [5 empty] | 0 | 0 | 0 | 0 | 0 | 1 | 0 | 4 | 1842780027
153 | K | 953735115.1 | Odsávací potrubí z perforovaných plastových ohebných trub DN 160, včetně spojek, T-spojek a odboček | m | 86 |  | 0 |  |  | základní |  | 0 | 0.02101 | 1.8069 | 0 | 0 | 4 | K | 2 |  |  |  | ROZPOCET | [5 empty] | 0 | 0 | 0 | 0 | 0 | 1 | 0 | 4 | 546975730
154 | K | 953961214.1 | Kotvy chemické s vyvrtáním otvoru do betonu, železobetonu nebo tvrdého kamene chemická patrona, velikost M 16, hloubka 200 mm | kus | 80 |  | 0 |  |  | základní |  | 0 | 4e-05 | 0.0032 | 0 | 0 | 4 | K | 2 |  |  |  | ROZPOCET | [5 empty] | 0 | 0 | 0 | 0 | 0 | 1 | 0 | 4 | 1208817626
| VV |  | "sloupky S1, S2 | [14 empty] | VV | 2 | 1 | True | 0 | ROZPOCET
| VV |  | (8+12)*4 |  | 80 | [12 empty] | VV | 2 | 2 | True | 1 | ROZPOCET
155 | K | 953961215.1 | Kotvy chemické s vyvrtáním otvoru do betonu, železobetonu nebo tvrdého kamene chemická patrona, velikost M 20, hloubka 200 mm | kus | 56 |  | 0 |  |  | základní |  | 0 | 8e-05 | 0.00448 | 0 | 0 | 4 | K | 2 |  |  |  | ROZPOCET | [5 empty] | 0 | 0 | 0 | 0 | 0 | 1 | 0 | 4 | 406495538
| VV |  | "sloupky S1 ve zvýšené části | [14 empty] | VV | 2 | 1 | True | 0 | ROZPOCET
| VV |  | 14*4 |  | 56 | [12 empty] | VV | 2 | 2 | True | 1 | ROZPOCET
156 | K | 953965133 | Kotvy chemické s vyvrtáním otvoru kotevní šrouby pro chemické kotvy, velikost M 16, délka 300 mm | kus | 80 |  | 0 | CS ÚRS 2019 02 |  | základní |  | 0 | 0.0003 | 0.024 | 0 | 0 | 4 | K | 2 |  |  |  | ROZPOCET | [5 empty] | 0 | 0 | 0 | 0 | 0 | 1 | 0 | 4 | -1100582483
157 | K | 953965143 | Kotvy chemické s vyvrtáním otvoru kotevní šrouby pro chemické kotvy, velikost M 20, délka 300 mm | kus | 56 |  | 0 | CS ÚRS 2019 02 |  | základní |  | 0 | 0.00036 | 0.02016 | 0 | 0 | 4 | K | 2 |  |  |  | ROZPOCET | [5 empty] | 0 | 0 | 0 | 0 | 0 | 1 | 0 | 4 | -268566998
158 | K | 978010010.1 | Zednické výpomoci specialistům TZB jinde nezapočtené (realizováno pouze na pokyn TDI, fakturováno dle zápisu v SD) | hod | 150 |  | 0 |  |  | základní |  | 0 | 0 | 0 | 0 | 0 | 4 | K | 2 |  |  |  | ROZPOCET | [5 empty] | 0 | 0 | 0 | 0 | 0 | 1 | 0 | 4 | -1986924599
| D | 998 | Přesun hmot |  |  |  | 0 |  |  |  |  | 0 |  | 0 |  | 0 | 1 | D | 1 |  |  |  | ROZPOCET | [11 empty] | 0
159 | K | 998011002 | Přesun hmot pro budovy občanské výstavby, bydlení, výrobu a služby s nosnou svislou konstrukcí zděnou z cihel, tvárnic nebo kamene vodorovná dopravní vzdálenost do 100 m pro budovy výšky přes 6 do 12 m | t | 3231.046 |  | 0 | CS ÚRS 2019 02 |  | základní |  | 0 | 0 | 0 | 0 | 0 | 4 | K | 2 |  |  |  | ROZPOCET | [5 empty] | 0 | 0 | 0 | 0 | 0 | 1 | 0 | 4 | 1735762174
| D | PSV | Práce a dodávky PSV |  |  |  | 0 |  |  |  |  | 0 |  | 184.3516 |  | 0 | 2 | D | 0 |  |  |  | ROZPOCET | [11 empty] | 0
| D | 711 | Izolace proti vodě, vlhkosti a plynům |  |  |  | 0 |  |  |  |  | 0 |  | 14.457 |  | 0 | 2 | D | 1 |  |  |  | ROZPOCET | [11 empty] | 0
160 | K | 711111002 | Provedení izolace proti zemní vlhkosti natěradly a tmely za studena na ploše vodorovné V nátěrem lakem asfaltovým | m2 | 2161.922 |  | 0 | CS ÚRS 2019 02 |  | základní |  | 0 | 0 | 0 | 0 | 0 | 16 | K | 2 |  |  |  | ROZPOCET | [5 empty] | 0 | 0 | 0 | 0 | 0 | 1 | 0 | 16 | -218848569
| VV |  | "dle natavení hydroizolačních pásů - 2 vrstvy | [14 empty] | VV | 2 | 1 | True | 0 | ROZPOCET
| VV |  | Hi*2 |  | 2161.922 | [12 empty] | VV | 2 | 2 | True | 1 | ROZPOCET
161 | M | 24617026.1 | asfaltová kation aktivní emulze bez rozpouštědel, netoxická a pachově neutrální | kg | 756.673 |  | 0 |  |  | základní |  | 0 | 0.001 | 0.75667 | 0 | 0 | 32 | M | 2 |  |  |  | ROZPOCET | [5 empty] | 0 | 0 | 0 | 0 | 0 | 1 | 0 | 16 | -719507349
| P |  | Poznámka k položce: - spotřeba 0,1 - 0,4 kg/m2 | [14 empty] | P | 2
| VV |  | Hi*2*0,35 |  | 756.673 | [12 empty] | VV | 2 | 2 | True | 1 | ROZPOCET
162 | K | 711112002 | Provedení izolace proti zemní vlhkosti natěradly a tmely za studena na ploše svislé S nátěrem lakem asfaltovým | m2 | 342.868 |  | 0 | CS ÚRS 2019 02 |  | základní |  | 0 | 0 | 0 | 0 | 0 | 16 | K | 2 |  |  |  | ROZPOCET | [5 empty] | 0 | 0 | 0 | 0 | 0 | 1 | 0 | 16 | 388761371
| VV |  | HiS*2 |  | 342.868 | [12 empty] | VV | 2 | 2 | True | 1 | ROZPOCET
163 | M | 24617026.1 | asfaltová kation aktivní emulze bez rozpouštědel, netoxická a pachově neutrální | kg | 120.004 |  | 0 |  |  | základní |  | 0 | 0.001 | 0.12 | 0 | 0 | 32 | M | 2 |  |  |  | ROZPOCET | [5 empty] | 0 | 0 | 0 | 0 | 0 | 1 | 0 | 16 | 1976490367
| P |  | Poznámka k položce: - spotřeba 0,1 - 0,4 kg/m2 | [14 empty] | P | 2
| VV |  | HiS*2*0,35 |  | 120.004 | [12 empty] | VV | 2 | 2 | True | 1 | ROZPOCET
164 | K | 711141559 | Provedení izolace proti zemní vlhkosti pásy přitavením NAIP na ploše vodorovné V | m2 | 2161.922 |  | 0 | CS ÚRS 2019 02 |  | základní |  | 0 | 0.0004 | 0.86477 | 0 | 0 | 16 | K | 2 |  |  |  | ROZPOCET | [5 empty] | 0 | 0 | 0 | 0 | 0 | 1 | 0 | 16 | -851547703
| VV |  | "plocha dle odměření z digitálních výkresů | [14 empty] | VV | 2 | 1 | True | 0 | ROZPOCET
| VV |  | 1256,298 |  | 1256.298 | [12 empty] | VV | 2 | 2 | True | 0 | ROZPOCET
| VV |  | "odpočet plochy atria | [14 empty] | VV | 2 | 1 | True | 0 | ROZPOCET
| VV |  | -175,337 |  | -175.337 | [12 empty] | VV | 2 | 2 | True | 0 | ROZPOCET
| VV | Hi | Mezisoučet |  | 1080.961 | [12 empty] | VV | 2 | 3 | True | 0 | ROZPOCET
| VV |  | "2. vrstva hydroizolačního pásu | [14 empty] | VV | 2 | 1 | True | 0 | ROZPOCET
| VV |  | Hi |  | 1080.961 | [12 empty] | VV | 2 | 2 | True | 0 | ROZPOCET
| VV |  | Mezisoučet |  | 1080.961 | [12 empty] | VV | 2 | 3 | True | 0 | ROZPOCET
| VV |  | Součet |  | 2161.922 | [12 empty] | VV | 2 | 4 | True | 1 | ROZPOCET
165 | M | 62836201.1 | pás z SBS modifikovaného asfaltu tl. 4,0 mm vyztuženého skelnou tkaninou | m2 | 2486.21 |  | 0 |  |  | základní |  | 0 | 0.0042 | 10.4421 | 0 | 0 | 32 | M | 2 |  |  |  | ROZPOCET | [5 empty] | 0 | 0 | 0 | 0 | 0 | 1 | 0 | 16 | 115290992
| VV |  | Hi*2*1,15 |  | 2486.21 | [12 empty] | VV | 2 | 2 | True | 1 | ROZPOCET
166 | K | 711142559 | Provedení izolace proti zemní vlhkosti pásy přitavením NAIP na ploše svislé S | m2 | 342.868 |  | 0 | CS ÚRS 2019 02 |  | základní |  | 0 | 0.0004 | 0.13715 | 0 | 0 | 16 | K | 2 |  |  |  | ROZPOCET | [5 empty] | 0 | 0 | 0 | 0 | 0 | 1 | 0 | 16 | 1838500513
| VV |  | "po obvodu objektu | [14 empty] | VV | 2 | 1 | True | 0 | ROZPOCET
| VV |  | 130,352*(0,77+0,10) |  | 113.406 | [12 empty] | VV | 2 | 2 | True | 0 | ROZPOCET
| VV |  | "atrium | [14 empty] | VV | 2 | 1 | True | 0 | ROZPOCET
| VV |  | 53,73*1,08 |  | 58.028 | [12 empty] | VV | 2 | 2 | True | 0 | ROZPOCET
| VV | HiS | Mezisoučet |  | 171.434 | [12 empty] | VV | 2 | 3 | True | 0 | ROZPOCET
| VV |  | "2. vrstva | [14 empty] | VV | 2 | 1 | True | 0 | ROZPOCET
| VV |  | HiS |  | 171.434 | [12 empty] | VV | 2 | 2 | True | 0 | ROZPOCET
| VV |  | Mezisoučet |  | 171.434 | [12 empty] | VV | 2 | 3 | True | 0 | ROZPOCET
| VV |  | Součet |  | 342.868 | [12 empty] | VV | 2 | 4 | True | 1 | ROZPOCET
167 | M | 62836201.1 | pás z SBS modifikovaného asfaltu tl. 4,0 mm vyztuženého skelnou tkaninou | m2 | 411.442 |  | 0 |  |  | základní |  | 0 | 0.0042 | 1.7281 | 0 | 0 | 32 | M | 2 |  |  |  | ROZPOCET | [5 empty] | 0 | 0 | 0 | 0 | 0 | 1 | 0 | 16 | -1580900758
| VV |  | HiS*2*1,20 |  | 411.442 | [12 empty] | VV | 2 | 2 | True | 1 | ROZPOCET
168 | K | 711161222 | Izolace proti zemní vlhkosti a beztlakové vodě nopovými fóliemi na ploše svislé S vrstva ochranná, odvětrávací a drenážní s nakašírovanou filtrační textilií výška nopku 8,0 mm, tl. fólie do 0,6 mm | m2 | 182.545 |  | 0 | CS ÚRS 2019 02 |  | základní |  | 0 | 0.00064 | 0.11683 | 0 | 0 | 16 | K | 2 |  |  |  | ROZPOCET | [5 empty] | 0 | 0 | 0 | 0 | 0 | 1 | 0 | 16 | 483515582
| VV |  | "obvod objektu | [14 empty] | VV | 2 | 1 | True | 0 | ROZPOCET
| VV |  | 130,352*(0,78+0,235) |  | 132.307 | [12 empty] | VV | 2 | 2 | True | 0 | ROZPOCET
| VV |  | "atrium | [14 empty] | VV | 2 | 1 | True | 0 | ROZPOCET
| VV |  | 53,73*0,935 |  | 50.238 | [12 empty] | VV | 2 | 2 | True | 0 | ROZPOCET
| VV |  | Součet |  | 182.545 | [12 empty] | VV | 2 | 4 | True | 1 | ROZPOCET
169 | K | 711411053 | Provedení izolace proti povrchové a podpovrchové tlakové vodě natěradly a tmely za studena na ploše vodorovné V trojnásobným nátěrem krystalickou hydroizolací | m2 | 7.2 |  | 0 | CS ÚRS 2019 02 |  | základní |  | 0 | 0 | 0 | 0 | 0 | 16 | K | 2 |  |  |  | ROZPOCET | [5 empty] | 0 | 0 | 0 | 0 | 0 | 1 | 0 | 16 | 1420606184
| VV |  | "pod ocelové sloupy | [14 empty] | VV | 2 | 1 | True | 0 | ROZPOCET
| VV |  | 0,60*0,60*(8+12) |  | 7.2 | [12 empty] | VV | 2 | 2 | True | 0 | ROZPOCET
| VV | KI | Mezisoučet |  | 7.2 | [12 empty] | VV | 2 | 3 | True | 0 | ROZPOCET
| VV |  | Součet |  | 7.2 | [12 empty] | VV | 2 | 4 | True | 1 | ROZPOCET
170 | M | 24551050 | stěrka hydroizolační cementová kapilárně aktivní s dodatečnou krystalizací do spodní stavby | kg | 15.12 |  | 0 | CS ÚRS 2019 02 |  | základní |  | 0 | 0.001 | 0.01512 | 0 | 0 | 32 | M | 2 |  |  |  | ROZPOCET | [5 empty] | 0 | 0 | 0 | 0 | 0 | 1 | 0 | 16 | 1490426277
| VV |  | KI*2,10 |  | 15.12 | [12 empty] | VV | 2 | 2 | True | 1 | ROZPOCET
171 | K | 711413100.1 | Systémová hydroizolační podlahová stěrka, včetně rohových a koutových bandáží a penetrace podkladu | m2 | 46.05 |  | 0 |  |  | základní |  | 0 | 0.006 | 0.2763 | 0 | 0 | 16 | K | 2 |  |  |  | ROZPOCET | [5 empty] | 0 | 0 | 0 | 0 | 0 | 1 | 0 | 16 | 570136827
| VV |  | P04 |  | 46.05 | [12 empty] | VV | 2 | 2 | True | 1 | ROZPOCET
172 | K | 711550010.1 | Napojení a utěsnění hydroizolačních pásů a krystalické hydroizolace třírohou natavitelnou asfaltovou páskou 3x3, včetně dodávky | m | 48 |  | 0 |  |  | základní |  | 0 | 0 | 0 | 0 | 0 | 16 | K | 2 |  |  |  | ROZPOCET | [5 empty] | 0 | 0 | 0 | 0 | 0 | 1 | 0 | 16 | 1205219478
| VV |  | 0,60*4*(8+12) |  | 48 | [12 empty] | VV | 2 | 2 | True | 1 | ROZPOCET
173 | K | 998711101 | Přesun hmot pro izolace proti vodě, vlhkosti a plynům stanovený z hmotnosti přesunovaného materiálu vodorovná dopravní vzdálenost do 50 m v objektech výšky do 6 m | t | 14.457 |  | 0 | CS ÚRS 2019 02 |  | základní |  | 0 | 0 | 0 | 0 | 0 | 16 | K | 2 |  |  |  | ROZPOCET | [5 empty] | 0 | 0 | 0 | 0 | 0 | 1 | 0 | 16 | -92405359
| D | 712 | Povlakové krytiny |  |  |  | 0 |  |  |  |  | 0 |  | 96.4047 |  | 0 | 2 | D | 1 |  |  |  | ROZPOCET | [11 empty] | 0
174 | K | 712311101 | Provedení povlakové krytiny střech plochých do 10° natěradly a tmely za studena nátěrem lakem penetračním nebo asfaltovým | m2 | 1090 |  | 0 | CS ÚRS 2019 02 |  | základní |  | 0 | 0 | 0 | 0 | 0 | 16 | K | 2 |  |  |  | ROZPOCET | [5 empty] | 0 | 0 | 0 | 0 | 0 | 1 | 0 | 16 | -1780448347
| VV |  | "skladba S1, S2 | [14 empty] | VV | 2 | 1 | True | 0 | ROZPOCET
| VV |  | 1090,00 |  | 1090 | [12 empty] | VV | 2 | 2 | True | 0 | ROZPOCET
| VV | Sa | Mezisoučet |  | 1090 | [12 empty] | VV | 2 | 3 | True | 0 | ROZPOCET
| VV |  | Součet |  | 1090 | [12 empty] | VV | 2 | 4 | True | 1 | ROZPOCET
175 | M | 24617026.1 | asfaltová kation aktivní emulze bez rozpouštědel, netoxická a pachově neutrální | kg | 381.5 |  | 0 |  |  | základní |  | 0 | 0.001 | 0.3815 | 0 | 0 | 32 | M | 2 |  |  |  | ROZPOCET | [5 empty] | 0 | 0 | 0 | 0 | 0 | 1 | 0 | 16 | -2075520630
| P |  | Poznámka k položce: - spotřeba 0,1 - 0,4 kg/m2 | [14 empty] | P | 2
| VV |  | Sa*0,35 |  | 381.5 | [12 empty] | VV | 2 | 2 | True | 1 | ROZPOCET
176 | K | 712331111 | Provedení povlakové krytiny střech plochých do 10° pásy na sucho podkladní samolepící asfaltový pás | m2 | 1260 |  | 0 | CS ÚRS 2019 02 |  | základní |  | 0 | 0 | 0 | 0 | 0 | 16 | K | 2 |  |  |  | ROZPOCET | [5 empty] | 0 | 0 | 0 | 0 | 0 | 1 | 0 | 16 | -2034727747
| VV |  | "skladba S1, S2 | [14 empty] | VV | 2 | 1 | True | 0 | ROZPOCET
| VV |  | 1260,00 |  | 1260 | [12 empty] | VV | 2 | 2 | True | 0 | ROZPOCET
| VV | Ss | Mezisoučet |  | 1260 | [12 empty] | VV | 2 | 3 | True | 0 | ROZPOCET
| VV |  | Součet |  | 1260 | [12 empty] | VV | 2 | 4 | True | 1 | ROZPOCET
177 | M | 62866281 | pás asfaltový samolepicí modifikovaný SBS tl 3mm s vložkou ze skleněné tkaniny se spalitelnou fólií nebo jemnozrnným minerálním posypem nebo textilií na horním povrchu | m2 | 1449 |  | 0 | CS ÚRS 2019 02 |  | základní |  | 0 | 0.004 | 5.796 | 0 | 0 | 32 | M | 2 |  |  |  | ROZPOCET | [5 empty] | 0 | 0 | 0 | 0 | 0 | 1 | 0 | 16 | -2026931512
| VV |  | Ss*1,15 |  | 1449 | [12 empty] | VV | 2 | 2 | True | 1 | ROZPOCET
178 | K | 712341559 | Provedení povlakové krytiny střech plochých do 10° pásy přitavením NAIP v plné ploše | m2 | 3720 |  | 0 | CS ÚRS 2019 02 |  | základní |  | 0 | 0.00088 | 3.2736 | 0 | 0 | 16 | K | 2 |  |  |  | ROZPOCET | [5 empty] | 0 | 0 | 0 | 0 | 0 | 1 | 0 | 16 | 1078309732
| VV |  | "skladba S1, S2 | [14 empty] | VV | 2 | 1 | True | 0 | ROZPOCET
| VV |  | 1200,00 |  | 1200 | [12 empty] | VV | 2 | 2 | True | 0 | ROZPOCET
| VV | Sp | Mezisoučet |  | 1200 | [12 empty] | VV | 2 | 3 | True | 0 | ROZPOCET
| VV |  | 1260,00 |  | 1260 | [12 empty] | VV | 2 | 2 | True | 0 | ROZPOCET
| VV | Sm | Mezisoučet |  | 1260 | [12 empty] | VV | 2 | 3 | True | 0 | ROZPOCET
| VV |  | 1260,00 |  | 1260 | [12 empty] | VV | 2 | 2 | True | 0 | ROZPOCET
| VV | Sk | Mezisoučet |  | 1260 | [12 empty] | VV | 2 | 3 | True | 0 | ROZPOCET
| VV |  | Součet |  | 3720 | [12 empty] | VV | 2 | 4 | True | 1 | ROZPOCET
179 | M | 62853004 | pás asfaltový natavitelný modifikovaný SBS tl 4,0mm s vložkou ze skleněné tkaniny a spalitelnou PE fólií nebo jemnozrnný minerálním posypem na horním povrchu | m2 | 1449 |  | 0 | CS ÚRS 2019 02 |  | základní |  | 0 | 0.001 | 1.449 | 0 | 0 | 32 | M | 2 |  |  |  | ROZPOCET | [5 empty] | 0 | 0 | 0 | 0 | 0 | 1 | 0 | 16 | -43050198
| VV |  | Sm*1,15 |  | 1449 | [12 empty] | VV | 2 | 2 | True | 1 | ROZPOCET
180 | M | 62855022 | pás asfaltový natavitelný modifikovaný SBS tl 5,3mm s odolností proti prorůstání kořínků s vložkou ze polyesterové rohože a hrubozrnným břidličným posypem na horním povrchu | m2 | 1449 |  | 0 | CS ÚRS 2019 02 |  | základní |  | 0 | 0.001 | 1.449 | 0 | 0 | 32 | M | 2 |  |  |  | ROZPOCET | [5 empty] | 0 | 0 | 0 | 0 | 0 | 1 | 0 | 16 | -1474498219
| VV |  | Sk*1,15 |  | 1449 | [12 empty] | VV | 2 | 2 | True | 1 | ROZPOCET
181 | M | 62856011 | pás asfaltový natavitelný modifikovaný SBS tl 4,0mm s vložkou z hliníkové fólie, hliníkové fólie s textilií a spalitelnou PE fólií nebo jemnozrnný minerálním posypem na horním povrchu | m2 | 1380 |  | 0 | CS ÚRS 2019 02 |  | základní |  | 0 | 0.001 | 1.38 | 0 | 0 | 32 | M | 2 |  |  |  | ROZPOCET | [5 empty] | 0 | 0 | 0 | 0 | 0 | 1 | 0 | 16 | -1305357480
| VV |  | Sp*1,15 |  | 1380 | [12 empty] | VV | 2 | 2 | True | 1 | ROZPOCET
182 | K | 712771101 | Provedení ochranné vrstvy vegetační střechy proti prorůstání kořenů, proti mechanickému poškození hydroizolace z textilií nebo rohoží volně kladených s přesahem, sklon střechy do 5° | m2 | 1020 |  | 0 | CS ÚRS 2019 02 |  | základní |  | 0 | 0 | 0 | 0 | 0 | 16 | K | 2 |  |  |  | ROZPOCET | [5 empty] | 0 | 0 | 0 | 0 | 0 | 1 | 0 | 16 | -528617648
| VV |  | "Skladba S1, S2 | [14 empty] | VV | 2 | 1 | True | 0 | ROZPOCET
| VV |  | 1020,00 |  | 1020 | [12 empty] | VV | 2 | 2 | True | 0 | ROZPOCET
| VV | St | Mezisoučet |  | 1020 | [12 empty] | VV | 2 | 3 | True | 0 | ROZPOCET
| VV |  | Součet |  | 1020 | [12 empty] | VV | 2 | 4 | True | 1 | ROZPOCET
183 | M | 69311082.1 | textilie z polypropylenových vláken 470 g/m2 zpevněná vpichováním, pevnost v tahu 330 N | m2 | 1173 |  | 0 |  |  | základní |  | 0 | 0.0005 | 0.5865 | 0 | 0 | 32 | M | 2 |  |  |  | ROZPOCET | [5 empty] | 0 | 0 | 0 | 0 | 0 | 1 | 0 | 16 | 1861263535
| VV |  | St*1,15 |  | 1173 | [12 empty] | VV | 2 | 2 | True | 1 | ROZPOCET
184 | K | 712771331 | Provedení hydroakumulační vrstvy vegetační střechy z plastových nopových fólií s perforací, kladených volně na sraz, sklon střechy do 5° | m2 | 1020 |  | 0 | CS ÚRS 2019 02 |  | základní |  | 0 | 0 | 0 | 0 | 0 | 16 | K | 2 |  |  |  | ROZPOCET | [5 empty] | 0 | 0 | 0 | 0 | 0 | 1 | 0 | 16 | -1910139080
| VV |  | "skladba S1, S2 | [14 empty] | VV | 2 | 1 | True | 0 | ROZPOCET
| VV |  | 1020,00 |  | 1020 | [12 empty] | VV | 2 | 2 | True | 0 | ROZPOCET
| VV | Sh | Mezisoučet |  | 1020 | [12 empty] | VV | 2 | 3 | True | 0 | ROZPOCET
| VV |  | Součet |  | 1020 | [12 empty] | VV | 2 | 4 | True | 1 | ROZPOCET
185 | M | 69334321 | fólie profilovaná (nopová) perforovaná HDPE s hydroakumulační a drenážní funkcí do vegetačních střech s výškou nopů 25mm | m2 | 1173 |  | 0 | CS ÚRS 2019 02 |  | základní |  | 0 | 0.00135 | 1.5836 | 0 | 0 | 32 | M | 2 |  |  |  | ROZPOCET | [5 empty] | 0 | 0 | 0 | 0 | 0 | 1 | 0 | 16 | -9005873
| VV |  | Sh*1,15 |  | 1173 | [12 empty] | VV | 2 | 2 | True | 1 | ROZPOCET
186 | K | 712771401 | Provedení vegetační vrstvy vegetační střechy ze substrátu, tloušťky do 100 mm, sklon střechy do 5° | m2 | 840 |  | 0 | CS ÚRS 2019 02 |  | základní |  | 0 | 0 | 0 | 0 | 0 | 16 | K | 2 |  |  |  | ROZPOCET | [5 empty] | 0 | 0 | 0 | 0 | 0 | 1 | 0 | 16 | -633943453
| VV |  | "skladba S1, S2 | [14 empty] | VV | 2 | 1 | True | 0 | ROZPOCET
| VV |  | 840,00 |  | 840 | [12 empty] | VV | 2 | 2 | True | 0 | ROZPOCET
| VV | Sv | Mezisoučet |  | 840 | [12 empty] | VV | 2 | 3 | True | 0 | ROZPOCET
| VV |  | Součet |  | 840 | [12 empty] | VV | 2 | 4 | True | 1 | ROZPOCET
187 | M | 10321225.1 | minerální substrát vegetačních střech | m3 | 33.6 |  | 0 |  |  | základní |  | 0 | 0.75 | 25.2 | 0 | 0 | 32 | M | 2 |  |  |  | ROZPOCET | [5 empty] | 0 | 0 | 0 | 0 | 0 | 1 | 0 | 16 | -1805605923
| VV |  | Sv*0,04 |  | 33.6 | [12 empty] | VV | 2 | 2 | True | 1 | ROZPOCET
188 | K | 712771521 | Založení vegetace vegetační střechy položením vegetační nebo trávníkové rohože, sklon střechy do 5° | m2 | 840 |  | 0 | CS ÚRS 2019 02 |  | základní |  | 0 | 0 | 0 | 0 | 0 | 16 | K | 2 |  |  |  | ROZPOCET | [5 empty] | 0 | 0 | 0 | 0 | 0 | 1 | 0 | 16 | 1643367248
| VV |  | "skladba S1, S2 | [14 empty] | VV | 2 | 1 | True | 0 | ROZPOCET
| VV |  | 840,00 |  | 840 | [12 empty] | VV | 2 | 2 | True | 0 | ROZPOCET
| VV | Sz | Mezisoučet |  | 840 | [12 empty] | VV | 2 | 3 | True | 0 | ROZPOCET
| VV |  | Součet |  | 840 | [12 empty] | VV | 2 | 4 | True | 1 | ROZPOCET
189 | M | 69334504 | koberec rozchodníkový vegetačních střech | m2 | 924 |  | 0 | CS ÚRS 2019 02 |  | základní |  | 0 | 0.015 | 13.86 | 0 | 0 | 32 | M | 2 |  |  |  | ROZPOCET | [5 empty] | 0 | 0 | 0 | 0 | 0 | 1 | 0 | 16 | 180123593
| VV |  | Sz*1,10 |  | 924 | [12 empty] | VV | 2 | 2 | True | 1 | ROZPOCET
190 | K | 712771601 | Provedení ochranných pásů vegetační střechy po obvodu střechy, v místech střešních prostupům napojení na zeď apod. z praného říčního kameniva, tloušťky do 100 mm, šířky do 500 mm | m3 | 26 |  | 0 | CS ÚRS 2019 02 |  | základní |  | 0 | 0 | 0 | 0 | 0 | 16 | K | 2 |  |  |  | ROZPOCET | [5 empty] | 0 | 0 | 0 | 0 | 0 | 1 | 0 | 16 | -326387576
| VV |  | "skladba S1, S2 | [14 empty] | VV | 2 | 1 | True | 0 | ROZPOCET
| VV |  | 26,00 |  | 26 | [12 empty] | VV | 2 | 2 | True | 0 | ROZPOCET
| VV | Sdk | Mezisoučet |  | 26 | [12 empty] | VV | 2 | 3 | True | 0 | ROZPOCET
| VV |  | Součet |  | 26 | [12 empty] | VV | 2 | 4 | True | 1 | ROZPOCET
191 | M | 58337403.1 | kamenivo dekorační (kačírek) frakce 16/25, světle šedomodrá barva | t | 40.3 |  | 0 |  |  | základní |  | 0 | 1 | 40.3 | 0 | 0 | 32 | M | 2 |  |  |  | ROZPOCET | [5 empty] | 0 | 0 | 0 | 0 | 0 | 1 | 0 | 16 | -709417150
| VV |  | Sdk*1,550 |  | 40.3 | [12 empty] | VV | 2 | 2 | True | 1 | ROZPOCET
192 | K | 712811102 | Provedení povlakové krytiny střech samostatným vytažením izolačního povlaku za studena na konstrukce převyšující úroveň střechy, nátěrem lakem asfaltovým | m2 | 78.649 |  | 0 | CS ÚRS 2019 02 |  | základní |  | 0 | 0 | 0 | 0 | 0 | 16 | K | 2 |  |  |  | ROZPOCET | [5 empty] | 0 | 0 | 0 | 0 | 0 | 1 | 0 | 16 | -162319425
| VV |  | IzDS |  | 78.649 | [12 empty] | VV | 2 | 2 | True | 1 | ROZPOCET
193 | M | 24617026.1 | asfaltová kation aktivní emulze bez rozpouštědel, netoxická a pachově neutrální | kg | 27.527 |  | 0 |  |  | základní |  | 0 | 0.001 | 0.027527 | 0 | 0 | 32 | M | 2 |  |  |  | ROZPOCET | [5 empty] | 0 | 0 | 0 | 0 | 0 | 1 | 0 | 16 | 1048446909
| P |  | Poznámka k položce: - spotřeba 0,1 - 0,4 kg/m2 | [14 empty] | P | 2
| VV |  | IzDS*0,35 |  | 27.527 | [12 empty] | VV | 2 | 2 | True | 1 | ROZPOCET
194 | K | 712831101 | Provedení povlakové krytiny střech samostatným vytažením izolačního povlaku pásy na sucho na konstrukce převyšující úroveň střechy, AIP, NAIP nebo tkaninou | m2 | 62.919 |  | 0 | CS ÚRS 2019 02 |  | základní |  | 0 | 0 | 0 | 0 | 0 | 16 | K | 2 |  |  |  | ROZPOCET | [5 empty] | 0 | 0 | 0 | 0 | 0 | 1 | 0 | 16 | -2131245960
| VV |  | IzDS/0,25*0,20 |  | 62.919 | [12 empty] | VV | 2 | 2 | True | 1 | ROZPOCET
195 | M | 69311082.1 | textilie z polypropylenových vláken 470 g/m2 zpevněná vpichováním, pevnost v tahu 330 N | m2 | 75.503 |  | 0 |  |  | základní |  | 0 | 0.0005 | 0.037752 | 0 | 0 | 32 | M | 2 |  |  |  | ROZPOCET | [5 empty] | 0 | 0 | 0 | 0 | 0 | 1 | 0 | 16 | 1318770194
| VV |  | IzDS/0,25*0,20*1,20 |  | 75.503 | [12 empty] | VV | 2 | 2 | True | 1 | ROZPOCET
196 | K | 712841559 | Provedení povlakové krytiny střech samostatným vytažením izolačního povlaku pásy přitavením na konstrukce převyšující úroveň střechy, NAIP | m2 | 504.813 |  | 0 | CS ÚRS 2019 02 |  | základní |  | 0 | 0.00094 | 0.47452 | 0 | 0 | 16 | K | 2 |  |  |  | ROZPOCET | [5 empty] | 0 | 0 | 0 | 0 | 0 | 1 | 0 | 16 | 372436119
| VV |  | "vytažení 25 cm na svislé konstrukce střechy | [14 empty] | VV | 2 | 1 | True | 0 | ROZPOCET
| VV |  | (129,44+51,682+33,885)*0,25 |  | 53.752 | [12 empty] | VV | 2 | 2 | True | 0 | ROZPOCET
| VV |  | pi*(1,90+0,175*2)*0,25*9 |  | 15.904 | [12 empty] | VV | 2 | 2 | True | 0 | ROZPOCET
| VV |  | pi*(1,30+0,175*2)*0,25*5 |  | 6.48 | [12 empty] | VV | 2 | 2 | True | 0 | ROZPOCET
| VV |  | pi*(0,45+0,175*2)*0,25*4 |  | 2.513 | [12 empty] | VV | 2 | 2 | True | 0 | ROZPOCET
| VV | IzDS | Mezisoučet |  | 78.649 | [12 empty] | VV | 2 | 3 | True | 0 | ROZPOCET
| VV |  | "krycí vrstvy | [14 empty] | VV | 2 | 1 | True | 0 | ROZPOCET
| VV |  | 129,44*(0,30+0,50) |  | 103.552 | [12 empty] | VV | 2 | 2 | True | 0 | ROZPOCET
| VV |  | 51,682*(0,20+0,50) |  | 36.177 | [12 empty] | VV | 2 | 2 | True | 0 | ROZPOCET
| VV |  | 27,395*(0,20+0,30) |  | 13.698 | [12 empty] | VV | 2 | 2 | True | 0 | ROZPOCET
| VV |  | pi*(1,90+0,175*2)*((0,25+0,35)/2+0,30)*9 |  | 38.17 | [12 empty] | VV | 2 | 2 | True | 0 | ROZPOCET
| VV |  | pi*(1,30+0,175*2)*((0,37+0,30)/2+0,30)*5 |  | 16.458 | [12 empty] | VV | 2 | 2 | True | 0 | ROZPOCET
| VV |  | pi*(0,45+0,175*2)*0,25*2*4 |  | 5.027 | [12 empty] | VV | 2 | 2 | True | 0 | ROZPOCET
| VV | IzDS2 | Mezisoučet |  | 213.082 | [12 empty] | VV | 2 | 3 | True | 0 | ROZPOCET
| VV |  | "2. vrstva | [14 empty] | VV | 2 | 1 | True | 0 | ROZPOCET
| VV |  | IzDS2 |  | 213.082 | [12 empty] | VV | 2 | 2 | True | 0 | ROZPOCET
| VV |  | Mezisoučet |  | 213.082 | [12 empty] | VV | 2 | 3 | True | 0 | ROZPOCET
| VV |  | Součet |  | 504.813 | [12 empty] | VV | 2 | 4 | True | 1 | ROZPOCET
197 | M | 62856011 | pás asfaltový natavitelný modifikovaný SBS tl 4,0mm s vložkou z hliníkové fólie, hliníkové fólie s textilií a spalitelnou PE fólií nebo jemnozrnný minerálním posypem na horním povrchu | m2 | 94.379 |  | 0 | CS ÚRS 2019 02 |  | základní |  | 0 | 0.001 | 0.094379 | 0 | 0 | 32 | M | 2 |  |  |  | ROZPOCET | [5 empty] | 0 | 0 | 0 | 0 | 0 | 1 | 0 | 16 | 1454703428
| VV |  | IzDS*1,20 |  | 94.379 | [12 empty] | VV | 2 | 2 | True | 1 | ROZPOCET
198 | M | 62853004 | pás asfaltový natavitelný modifikovaný SBS tl 4,0mm s vložkou ze skleněné tkaniny a spalitelnou PE fólií nebo jemnozrnný minerálním posypem na horním povrchu | m2 | 255.698 |  | 0 | CS ÚRS 2019 02 |  | základní |  | 0 | 0.001 | 0.2557 | 0 | 0 | 32 | M | 2 |  |  |  | ROZPOCET | [5 empty] | 0 | 0 | 0 | 0 | 0 | 1 | 0 | 16 | -77230257
| VV |  | IzDS2*1,20 |  | 255.698 | [12 empty] | VV | 2 | 2 | True | 1 | ROZPOCET
199 | M | 62855022 | pás asfaltový natavitelný modifikovaný SBS tl 5,3mm s odolností proti prorůstání kořínků s vložkou ze polyesterové rohože a hrubozrnným břidličným posypem na horním povrchu | m2 | 255.698 |  | 0 | CS ÚRS 2019 02 |  | základní |  | 0 | 0.001 | 0.2557 | 0 | 0 | 32 | M | 2 |  |  |  | ROZPOCET | [5 empty] | 0 | 0 | 0 | 0 | 0 | 1 | 0 | 16 | 86062723
| VV |  | IzDS2*1,20 |  | 255.698 | [12 empty] | VV | 2 | 2 | True | 1 | ROZPOCET
200 | K | 998712102 | Přesun hmot pro povlakové krytiny stanovený z hmotnosti přesunovaného materiálu vodorovná dopravní vzdálenost do 50 m v objektech výšky přes 6 do 12 m | t | 96.405 |  | 0 | CS ÚRS 2019 02 |  | základní |  | 0 | 0 | 0 | 0 | 0 | 16 | K | 2 |  |  |  | ROZPOCET | [5 empty] | 0 | 0 | 0 | 0 | 0 | 1 | 0 | 16 | -1649636516
| D | 713 | Izolace tepelné |  |  |  | 0 |  |  |  |  | 0 |  | 18.4679 |  | 0 | 2 | D | 1 |  |  |  | ROZPOCET | [11 empty] | 0
201 | K | 713121111 | Montáž tepelné izolace podlah rohožemi, pásy, deskami, dílci, bloky (izolační materiál ve specifikaci) kladenými volně jednovrstvá | m2 | 752.35 |  | 0 | CS ÚRS 2019 02 |  | základní |  | 0 | 0 | 0 | 0 | 0 | 16 | K | 2 |  |  |  | ROZPOCET | [5 empty] | 0 | 0 | 0 | 0 | 0 | 1 | 0 | 16 | 742430000
| VV |  | P02+P06+P03+P04+P05 |  | 752.35 | [12 empty] | VV | 2 | 2 | True | 1 | ROZPOCET
202 | M | 28375914 | deska EPS 150 do plochých střech a podlah λ=0,035 tl 100mm | m2 | 789.968 |  | 0 | CS ÚRS 2019 02 |  | základní |  | 0 | 0.003 | 2.3699 | 0 | 0 | 32 | M | 2 |  |  |  | ROZPOCET | [5 empty] | 0 | 0 | 0 | 0 | 0 | 1 | 0 | 16 | 115916882
| VV |  | (P02+P06+P03+P04+P05)*1,05 |  | 789.968 | [12 empty] | VV | 2 | 2 | True | 1 | ROZPOCET
203 | K | 713131151 | Montáž tepelné izolace stěn rohožemi, pásy, deskami, dílci, bloky (izolační materiál ve specifikaci) vložením jednovrstvě | m2 | 226.252 |  | 0 | CS ÚRS 2019 02 |  | základní |  | 0 | 0 | 0 | 0 | 0 | 16 | K | 2 |  |  |  | ROZPOCET | [5 empty] | 0 | 0 | 0 | 0 | 0 | 1 | 0 | 16 | -811121085
| VV |  | "od -1,100 na -0,350 | [14 empty] | VV | 2 | 1 | True | 0 | ROZPOCET
| VV |  | (3,50+3,15)*0,75*2 |  | 9.975 | [12 empty] | VV | 2 | 2 | True | 0 | ROZPOCET
| VV |  | (2,474*2+4,48)*0,75 |  | 7.071 | [12 empty] | VV | 2 | 2 | True | 0 | ROZPOCET
| VV |  | "od -0,850 na -0,350 | [14 empty] | VV | 2 | 1 | True | 0 | ROZPOCET
| VV |  | (1,233+0,31)*0,50*2 |  | 1.543 | [12 empty] | VV | 2 | 2 | True | 0 | ROZPOCET
| VV |  | "základový pas (obloukový) nad základovými patkami - od -1,100 na -0,350 | [14 empty] | VV | 2 | 1 | True | 0 | ROZPOCET
| VV |  | 53,73*0,75 |  | 40.298 | [12 empty] | VV | 2 | 2 | True | 0 | ROZPOCET
| VV | TiZ | Mezisoučet |  | 58.887 | [12 empty] | VV | 2 | 3 | True | 0 | ROZPOCET
| VV |  | "podél základových konstrukcí | [14 empty] | VV | 2 | 1 | True | 0 | ROZPOCET
| VV |  | "obvodový základ | [14 empty] | VV | 2 | 1 | True | 0 | ROZPOCET
| VV |  | 130,352*0,88 |  | 114.71 | [12 empty] | VV | 2 | 2 | True | 0 | ROZPOCET
| VV |  | "atrium | [14 empty] | VV | 2 | 1 | True | 0 | ROZPOCET
| VV |  | 53,73*0,98 |  | 52.655 | [12 empty] | VV | 2 | 2 | True | 0 | ROZPOCET
| VV | XPS7 | Mezisoučet |  | 167.365 | [12 empty] | VV | 2 | 3 | True | 0 | ROZPOCET
| VV |  | Součet |  | 226.252 | [12 empty] | VV | 2 | 4 | True | 1 | ROZPOCET
204 | M | 28375914 | deska EPS 150 do plochých střech a podlah λ=0,035 tl 100mm | m2 | 61.831 |  | 0 | CS ÚRS 2019 02 |  | základní |  | 0 | 0.003 | 0.18549 | 0 | 0 | 32 | M | 2 |  |  |  | ROZPOCET | [5 empty] | 0 | 0 | 0 | 0 | 0 | 1 | 0 | 16 | 439683031
| VV |  | TiZ*1,05 |  | 61.831 | [12 empty] | VV | 2 | 2 | True | 1 | ROZPOCET
205 | M | 28376455 | deska z polystyrénu XPS, hrana polodrážková a hladký povrch 500kPa tl 70mm | m2 | 175.733 |  | 0 | CS ÚRS 2019 02 |  | základní |  | 0 | 0.0021 | 0.36904 | 0 | 0 | 32 | M | 2 |  |  |  | ROZPOCET | [5 empty] | 0 | 0 | 0 | 0 | 0 | 1 | 0 | 16 | -2021779799
| VV |  | XPS7*1,05 |  | 175.733 | [12 empty] | VV | 2 | 2 | True | 1 | ROZPOCET
206 | K | 713141131 | Montáž tepelné izolace střech plochých rohožemi, pásy, deskami, dílci, bloky (izolační materiál ve specifikaci) přilepenými za studena zplna, jednovrstvá | m2 | 1045 |  | 0 | CS ÚRS 2019 02 |  | základní |  | 0 | 0.00116 | 1.2122 | 0 | 0 | 16 | K | 2 |  |  |  | ROZPOCET | [5 empty] | 0 | 0 | 0 | 0 | 0 | 1 | 0 | 16 | -767598567
| VV |  | "skladba S1 | [14 empty] | VV | 2 | 1 | True | 0 | ROZPOCET
| VV |  | 970,00 |  | 970 | [12 empty] | VV | 2 | 2 | True | 0 | ROZPOCET
| VV | S1St | Mezisoučet |  | 970 | [12 empty] | VV | 2 | 3 | True | 0 | ROZPOCET
| VV |  | "skladba S2 | [14 empty] | VV | 2 | 1 | True | 0 | ROZPOCET
| VV |  | 75,00 |  | 75 | [12 empty] | VV | 2 | 2 | True | 0 | ROZPOCET
| VV | S2St | Mezisoučet |  | 75 | [12 empty] | VV | 2 | 3 | True | 0 | ROZPOCET
| VV |  | Součet |  | 1045 | [12 empty] | VV | 2 | 4 | True | 1 | ROZPOCET
207 | M | 28375963 | deska EPS 200 do plochých střech a podlah λ=0,034 tl 200mm | m2 | 1097.25 |  | 0 | CS ÚRS 2019 02 |  | základní |  | 0 | 0.007 | 7.6807 | 0 | 0 | 32 | M | 2 |  |  |  | ROZPOCET | [5 empty] | 0 | 0 | 0 | 0 | 0 | 1 | 0 | 16 | 1547507092
| VV |  | (S1St+S2St)*1,05 |  | 1097.25 | [12 empty] | VV | 2 | 2 | True | 1 | ROZPOCET
208 | K | 713141212 | Montáž tepelné izolace střech plochých atikovými klíny přilepenými za studena nízkoexpanzní (PUR) pěnou | m | 484.804 |  | 0 | CS ÚRS 2019 02 |  | základní |  | 0 | 3e-05 | 0.014544 | 0 | 0 | 16 | K | 2 |  |  |  | ROZPOCET | [5 empty] | 0 | 0 | 0 | 0 | 0 | 1 | 0 | 16 | 58320277
| VV |  | "podél obvodu objektu | [14 empty] | VV | 2 | 1 | True | 0 | ROZPOCET
| VV |  | 129,44*2 |  | 258.88 | [12 empty] | VV | 2 | 2 | True | 0 | ROZPOCET
| VV |  | "kolem zvýšené části | [14 empty] | VV | 2 | 1 | True | 0 | ROZPOCET
| VV |  | 27,395*2+33,885*2 |  | 122.56 | [12 empty] | VV | 2 | 2 | True | 0 | ROZPOCET
| VV |  | "atrium | [14 empty] | VV | 2 | 1 | True | 0 | ROZPOCET
| VV |  | 51,682*2 |  | 103.364 | [12 empty] | VV | 2 | 2 | True | 0 | ROZPOCET
| VV | AK | Mezisoučet |  | 484.804 | [12 empty] | VV | 2 | 3 | True | 0 | ROZPOCET
| VV |  | Součet |  | 484.804 | [12 empty] | VV | 2 | 4 | True | 1 | ROZPOCET
209 | M | 63152005 | klín atikový přechodný minerální plochých střech tl.50 x 50mm | m | 533.284 |  | 0 | CS ÚRS 2019 02 |  | základní |  | 0 | 0.00038 | 0.20265 | 0 | 0 | 32 | M | 2 |  |  |  | ROZPOCET | [5 empty] | 0 | 0 | 0 | 0 | 0 | 1 | 0 | 16 | 801462
| VV |  | AK*1,10 |  | 533.284 | [12 empty] | VV | 2 | 2 | True | 1 | ROZPOCET
210 | K | 713141331 | Montáž tepelné izolace střech plochých spádovými klíny v ploše přilepenými za studena zplna | m2 | 1045 |  | 0 | CS ÚRS 2019 02 |  | základní |  | 0 | 0.00116 | 1.2122 | 0 | 0 | 16 | K | 2 |  |  |  | ROZPOCET | [5 empty] | 0 | 0 | 0 | 0 | 0 | 1 | 0 | 16 | -753993742
| VV |  | S1St+S2St |  | 1045 | [12 empty] | VV | 2 | 2 | True | 1 | ROZPOCET
211 | M | 28376143 | klín izolační z pěnového polystyrenu EPS 200 spádový | m3 | 174.038 |  | 0 | CS ÚRS 2019 02 |  | základní |  | 0 | 0.03 | 5.2211 | 0 | 0 | 32 | M | 2 |  |  |  | ROZPOCET | [5 empty] | 0 | 0 | 0 | 0 | 0 | 1 | 0 | 16 | 831807071
| VV |  | S1St*0,30/2*1,05 |  | 152.775 | [12 empty] | VV | 2 | 2 | True | 0 | ROZPOCET
| VV |  | S2St*(0,38+0,16)/2*1,05 |  | 21.263 | [12 empty] | VV | 2 | 2 | True | 0 | ROZPOCET
| VV |  | Součet |  | 174.038 | [12 empty] | VV | 2 | 4 | True | 1 | ROZPOCET
212 | K | 713550010.1 | Montáž a dodávka - osazovací blok 1000x1000 mm z extrudovaného polystyrenu s vrstvou plastbetonu pro střešní vtok | kus | 8 |  | 0 |  |  | základní |  | 0 | 0 | 0 | 0 | 0 | 16 | K | 2 |  |  |  | ROZPOCET | [5 empty] | 0 | 0 | 0 | 0 | 0 | 1 | 0 | 16 | 2032372668
213 | K | 998713102 | Přesun hmot pro izolace tepelné stanovený z hmotnosti přesunovaného materiálu vodorovná dopravní vzdálenost do 50 m v objektech výšky přes 6 m do 12 m | t | 18.468 |  | 0 | CS ÚRS 2019 02 |  | základní |  | 0 | 0 | 0 | 0 | 0 | 16 | K | 2 |  |  |  | ROZPOCET | [5 empty] | 0 | 0 | 0 | 0 | 0 | 1 | 0 | 16 | -1065528247
| D | 721.1 | Hygienické prostory vč. přesunu hmot (bližší info viz PD interiéru) |  |  |  | 0 |  |  |  |  | 0 |  | 0 |  | 0 | 2 | D | 1 |  |  |  | ROZPOCET | [11 empty] | 0
214 | K | 72110001 | Montáž a dodávka WC kartáře nástěnného chromového ozn. H-01 | kus | 8 |  | 0 |  |  | základní |  | 0 | 0 | 0 | 0 | 0 | 16 | K | 2 |  |  |  | ROZPOCET | [5 empty] | 0 | 0 | 0 | 0 | 0 | 1 | 0 | 16 | 1394496512
215 | K | 72110002 | Montáž a dodávka držáku toaletního papíru chromového ozn. H-01 | kus | 7 |  | 0 |  |  | základní |  | 0 | 0 | 0 | 0 | 0 | 16 | K | 2 |  |  |  | ROZPOCET | [5 empty] | 0 | 0 | 0 | 0 | 0 | 1 | 0 | 16 | 402338478
216 | K | 72110003 | Montáž a dodávka zrcadla stříbrného vel. 837x600mm, vlepeno do keramického obkladu, ozn. H-04 | kpl | 2 |  | 0 |  |  | základní |  | 0 | 0 | 0 | 0 | 0 | 16 | K | 2 |  |  |  | ROZPOCET | [5 empty] | 0 | 0 | 0 | 0 | 0 | 1 | 0 | 16 | -300749720
217 | K | 72110004 | Montáž a dodávka zrcadla stříbrného vel. 3170x600mm, vlepeno do keramického obkladu, ozn. H-05 | kpl | 2 |  | 0 |  |  | základní |  | 0 | 0 | 0 | 0 | 0 | 16 | K | 2 |  |  |  | ROZPOCET | [5 empty] | 0 | 0 | 0 | 0 | 0 | 1 | 0 | 16 | -1649283329
218 | K | 72110005 | Montáž a dodávka zrcadla stříbrného vel. 910x600mm, vlepeno do keramického obkladu, ozn. H-06 | kpl | 1 |  | 0 |  |  | základní |  | 0 | 0 | 0 | 0 | 0 | 16 | K | 2 |  |  |  | ROZPOCET | [5 empty] | 0 | 0 | 0 | 0 | 0 | 1 | 0 | 16 | 60839999
219 | K | 72110006 | Montáž a dodávka zrcadla stříbrného vel. 1280x600mm, vlepeno do keramického obkladu, ozn. H-07 | kpl | 1 |  | 0 |  |  | základní |  | 0 | 0 | 0 | 0 | 0 | 16 | K | 2 |  |  |  | ROZPOCET | [5 empty] | 0 | 0 | 0 | 0 | 0 | 1 | 0 | 16 | -1554270594
220 | K | 72110007 | Montáž a dodávka zrcadla stříbrného vel. 885x600mm, vlepeno do keramického obkladu, ozn. H-08 | kpl | 1 |  | 0 |  |  | základní |  | 0 | 0 | 0 | 0 | 0 | 16 | K | 2 |  |  |  | ROZPOCET | [5 empty] | 0 | 0 | 0 | 0 | 0 | 1 | 0 | 16 | -676597577
221 | K | 72110008 | Montáž a dodávka zrcadla stříbrného vel. 1165x600mm, vlepeno do keramického obkladu, ozn. H-09 | kpl | 1 |  | 0 |  |  | základní |  | 0 | 0 | 0 | 0 | 0 | 16 | K | 2 |  |  |  | ROZPOCET | [5 empty] | 0 | 0 | 0 | 0 | 0 | 1 | 0 | 16 | -552617583
222 | K | 72110009 | Montáž a dodávka zrcadla stříbrného vel. 1015x600mm, vlepeno do keramického obkladu, ozn. H-10 | kpl | 1 |  | 0 |  |  | základní |  | 0 | 0 | 0 | 0 | 0 | 16 | K | 2 |  |  |  | ROZPOCET | [5 empty] | 0 | 0 | 0 | 0 | 0 | 1 | 0 | 16 | -1768384106
223 | K | 72110010 | Montáž a dodávka zrcadla stříbrného vel. 1280x600mm, vlepeno do keramického obkladu, ozn. H-11 | kpl | 1 |  | 0 |  |  | základní |  | 0 | 0 | 0 | 0 | 0 | 16 | K | 2 |  |  |  | ROZPOCET | [5 empty] | 0 | 0 | 0 | 0 | 0 | 1 | 0 | 16 | 1486486054
224 | K | 72110011 | Montáž a dodávka háčku na stěnu chromovaných, 1 pár, ozn. H-12 | kpl | 3 |  | 0 |  |  | základní |  | 0 | 0 | 0 | 0 | 0 | 16 | K | 2 |  |  |  | ROZPOCET | [5 empty] | 0 | 0 | 0 | 0 | 0 | 1 | 0 | 16 | -839936551
| D | 762 | Konstrukce tesařské |  |  |  | 0 |  |  |  |  | 0 |  | 8.2798 |  | 0 | 2 | D | 1 |  |  |  | ROZPOCET | [11 empty] | 0
225 | K | 762083122 | Práce společné pro tesařské konstrukce impregnace řeziva máčením proti dřevokaznému hmyzu, houbám a plísním, třída ohrožení 3 a 4 (dřevo v exteriéru) | m3 | 9.069 |  | 0 | CS ÚRS 2019 02 |  | základní |  | 0 | 0.00189 | 0.01714 | 0 | 0 | 16 | K | 2 |  |  |  | ROZPOCET | [5 empty] | 0 | 0 | 0 | 0 | 0 | 1 | 0 | 16 | -787795815
| VV |  | K1*0,12*0,16*1,10 |  | 2.619 | [12 empty] | VV | 2 | 2 | True | 0 | ROZPOCET
| VV |  | SL*0,12*0,16*1,10 |  | 1.352 | [12 empty] | VV | 2 | 2 | True | 0 | ROZPOCET
| VV |  | F1*0,04*0,16*1,10 |  | 0.451 | [12 empty] | VV | 2 | 2 | True | 0 | ROZPOCET
| VV |  | Fo*0,08*0,08*1,10 |  | 0.55 | [12 empty] | VV | 2 | 2 | True | 0 | ROZPOCET
| VV |  | F2*0,08*0,16*1,10 |  | 0.507 | [12 empty] | VV | 2 | 2 | True | 0 | ROZPOCET
| VV |  | F3*0,08*0,24*1,10 |  | 3.59 | [12 empty] | VV | 2 | 2 | True | 0 | ROZPOCET
| VV |  | Součet |  | 9.069 | [12 empty] | VV | 2 | 4 | True | 1 | ROZPOCET
226 | K | 762123210 | Montáž konstrukce stěn a příček vázaných z fošen, hranolů, hranolků, s použitím ocelových spojek (spojky ve specifikaci), průřezové plochy do 100 cm2 | m | 142.125 |  | 0 | CS ÚRS 2019 02 |  | základní |  | 0 | 0 | 0 | 0 | 0 | 16 | K | 2 |  |  |  | ROZPOCET | [5 empty] | 0 | 0 | 0 | 0 | 0 | 1 | 0 | 16 | -839062805
| VV |  | "fošny, příložky F1 - 40x160 mm | [14 empty] | VV | 2 | 1 | True | 0 | ROZPOCET
| VV |  | 1,00*64 |  | 64 | [12 empty] | VV | 2 | 2 | True | 0 | ROZPOCET
| VV | F1 | Mezisoučet |  | 64 | [12 empty] | VV | 2 | 3 | True | 0 | ROZPOCET
| VV |  | "ostatní - dle výpisu řeziva - latě, prkna (předpokládaný průměrný profil: 80x80 mm) | [14 empty] | VV | 2 | 1 | True | 0 | ROZPOCET
| VV |  | 0,50/(0,08*0,08) |  | 78.125 | [12 empty] | VV | 2 | 2 | True | 0 | ROZPOCET
| VV | Fo | Mezisoučet |  | 78.125 | [12 empty] | VV | 2 | 3 | True | 0 | ROZPOCET
| VV |  | Součet |  | 142.125 | [12 empty] | VV | 2 | 4 | True | 1 | ROZPOCET
227 | K | 762123220 | Montáž konstrukce stěn a příček vázaných z fošen, hranolů, hranolků, s použitím ocelových spojek (spojky ve specifikaci), průřezové plochy přes 100 do 144 cm2 | m | 36 |  | 0 | CS ÚRS 2019 02 |  | základní |  | 0 | 0 | 0 | 0 | 0 | 16 | K | 2 |  |  |  | ROZPOCET | [5 empty] | 0 | 0 | 0 | 0 | 0 | 1 | 0 | 16 | 2052094985
| VV |  | "fošna - lemovací profil - F2 - 80x160 mm | [14 empty] | VV | 2 | 1 | True | 0 | ROZPOCET
| VV |  | 36,00 |  | 36 | [12 empty] | VV | 2 | 2 | True | 0 | ROZPOCET
| VV | F2 | Mezisoučet |  | 36 | [12 empty] | VV | 2 | 3 | True | 0 | ROZPOCET
| VV |  | Součet |  | 36 | [12 empty] | VV | 2 | 4 | True | 1 | ROZPOCET
228 | K | 762123230 | Montáž konstrukce stěn a příček vázaných z fošen, hranolů, hranolků, s použitím ocelových spojek (spojky ve specifikaci), průřezové plochy přes 144 do 224 cm2 | m | 234 |  | 0 | CS ÚRS 2019 02 |  | základní |  | 0 | 0 | 0 | 0 | 0 | 16 | K | 2 |  |  |  | ROZPOCET | [5 empty] | 0 | 0 | 0 | 0 | 0 | 1 | 0 | 16 | -1797701106
| VV |  | "120x160 mm | [14 empty] | VV | 2 | 1 | True | 0 | ROZPOCET
| VV |  | "sloupek atiky SL1 | [14 empty] | VV | 2 | 1 | True | 0 | ROZPOCET
| VV |  | 1,00*32 |  | 32 | [12 empty] | VV | 2 | 2 | True | 0 | ROZPOCET
| VV |  | "sloupky zavětrování | [14 empty] | VV | 2 | 1 | True | 0 | ROZPOCET
| VV |  | 2,00*16 |  | 32 | [12 empty] | VV | 2 | 2 | True | 0 | ROZPOCET
| VV | SL | Mezisoučet |  | 64 | [12 empty] | VV | 2 | 3 | True | 0 | ROZPOCET
| VV |  | "fošna v úrovni IPE - F3 - 80x240 mm | [14 empty] | VV | 2 | 1 | True | 0 | ROZPOCET
| VV |  | 170,00 |  | 170 | [12 empty] | VV | 2 | 2 | True | 0 | ROZPOCET
| VV | F3 | Mezisoučet |  | 170 | [12 empty] | VV | 2 | 3 | True | 0 | ROZPOCET
| VV |  | Součet |  | 234 | [12 empty] | VV | 2 | 4 | True | 1 | ROZPOCET
229 | M | 60512130 | hranol stavební řezivo průřezu do 224cm2 do dl 6m | m3 | 1.352 |  | 0 | CS ÚRS 2019 02 |  | základní |  | 0 | 0.55 | 0.7436 | 0 | 0 | 32 | M | 2 |  |  |  | ROZPOCET | [5 empty] | 0 | 0 | 0 | 0 | 0 | 1 | 0 | 16 | 1794156628
| VV |  | SL*0,12*0,16*1,10 |  | 1.352 | [12 empty] | VV | 2 | 2 | True | 1 | ROZPOCET
230 | M | 60511022 | řezivo jehličnaté středové smrk tl 33-100mm dl 2-3,5m | m3 | 5.098 |  | 0 | CS ÚRS 2019 02 |  | základní |  | 0 | 0.55 | 2.8039 | 0 | 0 | 32 | M | 2 |  |  |  | ROZPOCET | [5 empty] | 0 | 0 | 0 | 0 | 0 | 1 | 0 | 16 | 1376724712
| VV |  | F1*0,04*0,16*1,10 |  | 0.451 | [12 empty] | VV | 2 | 2 | True | 0 | ROZPOCET
| VV |  | Fo*0,08*0,08*1,10 |  | 0.55 | [12 empty] | VV | 2 | 2 | True | 0 | ROZPOCET
| VV |  | F2*0,08*0,16*1,10 |  | 0.507 | [12 empty] | VV | 2 | 2 | True | 0 | ROZPOCET
| VV |  | F3*0,08*0,24*1,10 |  | 3.59 | [12 empty] | VV | 2 | 2 | True | 0 | ROZPOCET
| VV |  | Součet |  | 5.098 | [12 empty] | VV | 2 | 4 | True | 1 | ROZPOCET
231 | K | 762195000 | Spojovací prostředky stěn a příček hřebíky, svory, fixační prkna | m3 | 6.45 |  | 0 | CS ÚRS 2019 02 |  | základní |  | 0 | 0.01266 | 0.081657 | 0 | 0 | 16 | K | 2 |  |  |  | ROZPOCET | [5 empty] | 0 | 0 | 0 | 0 | 0 | 1 | 0 | 16 | 365292648
| VV |  | SL*0,12*0,16*1,10 |  | 1.352 | [12 empty] | VV | 2 | 2 | True | 0 | ROZPOCET
| VV |  | F1*0,04*0,16*1,10 |  | 0.451 | [12 empty] | VV | 2 | 2 | True | 0 | ROZPOCET
| VV |  | Fo*0,08*0,08*1,10 |  | 0.55 | [12 empty] | VV | 2 | 2 | True | 0 | ROZPOCET
| VV |  | F2*0,08*0,16*1,10 |  | 0.507 | [12 empty] | VV | 2 | 2 | True | 0 | ROZPOCET
| VV |  | F3*0,08*0,24*1,10 |  | 3.59 | [12 empty] | VV | 2 | 2 | True | 0 | ROZPOCET
| VV |  | Součet |  | 6.45 | [12 empty] | VV | 2 | 4 | True | 1 | ROZPOCET
232 | K | 762431034.1 | Obložení stěn z dřevoštěpkových desek OSB přibíjených na pero a drážku broušených, tloušťky desky 20 mm | m2 | 147 |  | 0 |  |  | základní |  | 0 | 0.01093 | 1.6067 | 0 | 0 | 16 | K | 2 |  |  |  | ROZPOCET | [5 empty] | 0 | 0 | 0 | 0 | 0 | 1 | 0 | 16 | 692013433
| VV |  | "dle výpisu řeziva | [14 empty] | VV | 2 | 1 | True | 0 | ROZPOCET
| VV |  | 147,00 |  | 147 | [12 empty] | VV | 2 | 2 | True | 1 | ROZPOCET
233 | K | 762810047 | Záklop stropů z dřevoštěpkových desek OSB šroubovaných na rošt na pero a drážku, tloušťky desky 25 mm | m2 | 100 |  | 0 | CS ÚRS 2019 02 |  | základní |  | 0 | 0.01579 | 1.579 | 0 | 0 | 16 | K | 2 |  |  |  | ROZPOCET | [5 empty] | 0 | 0 | 0 | 0 | 0 | 1 | 0 | 16 | -2009278776
| VV |  | "skladba S2 | [14 empty] | VV | 2 | 1 | True | 0 | ROZPOCET
| VV |  | "dle výpisu řeziva | [14 empty] | VV | 2 | 1 | True | 0 | ROZPOCET
| VV |  | 100,00 |  | 100 | [12 empty] | VV | 2 | 2 | True | 1 | ROZPOCET
234 | K | 762822120 | Montáž stropních trámů z hraněného a polohraněného řeziva s trámovými výměnami, průřezové plochy přes 144 do 288 cm2 | m | 124 |  | 0 | CS ÚRS 2019 02 |  | základní |  | 0 | 0 | 0 | 0 | 0 | 16 | K | 2 |  |  |  | ROZPOCET | [5 empty] | 0 | 0 | 0 | 0 | 0 | 1 | 0 | 16 | -1110923918
| VV |  | "krokve K1 120x160 mm | [14 empty] | VV | 2 | 1 | True | 0 | ROZPOCET
| VV |  | 4,00*31 |  | 124 | [12 empty] | VV | 2 | 2 | True | 0 | ROZPOCET
| VV | K1 | Mezisoučet |  | 124 | [12 empty] | VV | 2 | 3 | True | 0 | ROZPOCET
| VV |  | Součet |  | 124 | [12 empty] | VV | 2 | 4 | True | 1 | ROZPOCET
235 | M | 60512130 | hranol stavební řezivo průřezu do 224cm2 do dl 6m | m3 | 2.619 |  | 0 | CS ÚRS 2019 02 |  | základní |  | 0 | 0.55 | 1.4405 | 0 | 0 | 32 | M | 2 |  |  |  | ROZPOCET | [5 empty] | 0 | 0 | 0 | 0 | 0 | 1 | 0 | 16 | 290232663
| VV |  | K1*0,12*0,16*1,10 |  | 2.619 | [12 empty] | VV | 2 | 2 | True | 1 | ROZPOCET
236 | K | 762895000 | Spojovací prostředky záklopu stropů, stropnic, podbíjení hřebíky, svory | m3 | 2.619 |  | 0 | CS ÚRS 2019 02 |  | základní |  | 0 | 0.00281 | 0.0073594 | 0 | 0 | 16 | K | 2 |  |  |  | ROZPOCET | [5 empty] | 0 | 0 | 0 | 0 | 0 | 1 | 0 | 16 | 1487203104
| VV |  | K1*0,12*0,16*1,10 |  | 2.619 | [12 empty] | VV | 2 | 2 | True | 1 | ROZPOCET
237 | K | 998762102 | Přesun hmot pro konstrukce tesařské stanovený z hmotnosti přesunovaného materiálu vodorovná dopravní vzdálenost do 50 m v objektech výšky přes 6 do 12 m | t | 8.28 |  | 0 | CS ÚRS 2019 02 |  | základní |  | 0 | 0 | 0 | 0 | 0 | 16 | K | 2 |  |  |  | ROZPOCET | [5 empty] | 0 | 0 | 0 | 0 | 0 | 1 | 0 | 16 | -598134876
| D | 763 | Konstrukce suché výstavby |  |  |  | 0 |  |  |  |  | 0 |  | 14.6066 |  | 0 | 2 | D | 1 |  |  |  | ROZPOCET | [11 empty] | 0
238 | K | 763121426.1 | Stěna předsazená tl.150 mm ze sádrokartonových desek impregnovaných H2 tl. 12,5 mm | m2 | 13.68 |  | 0 |  |  | základní |  | 0 | 0.01355 | 0.18536 | 0 | 0 | 16 | K | 2 |  |  |  | ROZPOCET | [5 empty] | 0 | 0 | 0 | 0 | 0 | 1 | 0 | 16 | -1162890776
| VV |  | "m.č.1.17, 1.32 | [14 empty] | VV | 2 | 1 | True | 0 | ROZPOCET
| VV |  | 2,85*2,40*2 |  | 13.68 | [12 empty] | VV | 2 | 2 | True | 0 | ROZPOCET
| VV | SdkPr | Mezisoučet |  | 13.68 | [12 empty] | VV | 2 | 3 | True | 0 | ROZPOCET
| VV |  | Součet |  | 13.68 | [12 empty] | VV | 2 | 4 | True | 1 | ROZPOCET
239 | K | 763121500.1 | Opáštění atiky a stropní desky otvoru do zvýšené části sádrokartonovou deskou, včetně nosné konstrukce a provedení detailů napojení na podhledy a nosné konstrukce (oblouková stěna) | m2 | 32.874 |  | 0 |  |  | základní |  | 0 | 0.02872 | 0.94414 | 0 | 0 | 16 | K | 2 |  |  |  | ROZPOCET | [5 empty] | 0 | 0 | 0 | 0 | 0 | 1 | 0 | 16 | -1437970447
| VV |  | 27,395*1,20 |  | 32.874 | [12 empty] | VV | 2 | 2 | True | 0 | ROZPOCET
| VV | SdkO1 | Mezisoučet |  | 32.874 | [12 empty] | VV | 2 | 3 | True | 0 | ROZPOCET
| VV |  | Součet |  | 32.874 | [12 empty] | VV | 2 | 4 | True | 1 | ROZPOCET
240 | K | 763121600.1 | Opláštění vnitřních stěn kruhových světlíků ohebnou sádrokartonovou deskou, včetně nosné konstrukce a tepelné izolace | m2 | 49.367 |  | 0 |  |  | základní |  | 0 | 0 | 0 | 0 | 0 | 16 | K | 2 |  |  |  | ROZPOCET | [5 empty] | 0 | 0 | 0 | 0 | 0 | 1 | 0 | 16 | 1144283675
| VV |  | pi*1,90*(1,265+1,348)/2*(9-4) |  | 38.993 | [12 empty] | VV | 2 | 2 | True | 0 | ROZPOCET
| VV |  | pi*1,30*(1,295+1,245)/2*(5-3) |  | 10.374 | [12 empty] | VV | 2 | 2 | True | 0 | ROZPOCET
| VV | SdkO2 | Mezisoučet |  | 49.367 | [12 empty] | VV | 2 | 3 | True | 0 | ROZPOCET
| VV |  | Součet |  | 49.367 | [12 empty] | VV | 2 | 4 | True | 1 | ROZPOCET
241 | K | 763121714 | Stěna předsazená ze sádrokartonových desek ostatní konstrukce a práce na předsazených stěnách ze sádrokartonových desek základní penetrační nátěr | m2 | 101.047 |  | 0 | CS ÚRS 2019 02 |  | základní |  | 0 | 0.0001 | 0.010105 | 0 | 0 | 16 | K | 2 |  |  |  | ROZPOCET | [5 empty] | 0 | 0 | 0 | 0 | 0 | 1 | 0 | 16 | -433863922
| VV |  | SdkPr |  | 13.68 | [12 empty] | VV | 2 | 2 | True | 0 | ROZPOCET
| VV |  | "1.03 - foyer, společenský sál | [14 empty] | VV | 2 | 1 | True | 0 | ROZPOCET
| VV |  | " - zvýšená část | [14 empty] | VV | 2 | 1 | True | 0 | ROZPOCET
| VV |  | 38,00 |  | 38 | [12 empty] | VV | 2 | 2 | True | 0 | ROZPOCET
| VV |  | "světlíky | [14 empty] | VV | 2 | 1 | True | 0 | ROZPOCET
| VV |  | SdkO2 |  | 49.367 | [12 empty] | VV | 2 | 2 | True | 0 | ROZPOCET
| VV | PnSdkP | Součet |  | 101.047 | [12 empty] | VV | 2 | 4 | True | 1 | ROZPOCET
242 | K | 763121762 | Stěna předsazená ze sádrokartonových desek Příplatek k cenám za rovinnost kvality celoplošné tmelení kvality Q4 | m2 | 95.921 |  | 0 | CS ÚRS 2019 02 |  | základní |  | 0 | 0.00025 | 0.02398 | 0 | 0 | 16 | K | 2 |  |  |  | ROZPOCET | [5 empty] | 0 | 0 | 0 | 0 | 0 | 1 | 0 | 16 | 1319220167
| VV |  | SdkPr+SdkO1+SdkO2 |  | 95.921 | [12 empty] | VV | 2 | 2 | True | 1 | ROZPOCET
243 | K | 763131412 | Podhled ze sádrokartonových desek dvouvrstvá zavěšená spodní konstrukce z ocelových profilů CD, UD jednoduše opláštěná deskou standardní A, tl. 12,5 mm, TI tl. 100 mm | m2 | 35 |  | 0 | CS ÚRS 2019 02 |  | základní |  | 0 | 0.0158 | 0.553 | 0 | 0 | 16 | K | 2 |  |  |  | ROZPOCET | [5 empty] | 0 | 0 | 0 | 0 | 0 | 1 | 0 | 16 | -694012378
| VV |  | "dle výpisu na výkresu podhledů | [14 empty] | VV | 2 | 1 | True | 0 | ROZPOCET
| VV |  | 35,00 |  | 35 | [12 empty] | VV | 2 | 2 | True | 0 | ROZPOCET
| VV | SdkPo1 | Mezisoučet |  | 35 | [12 empty] | VV | 2 | 3 | True | 0 | ROZPOCET
| VV |  | Součet |  | 35 | [12 empty] | VV | 2 | 4 | True | 1 | ROZPOCET
244 | K | 763131452 | Podhled ze sádrokartonových desek dvouvrstvá zavěšená spodní konstrukce z ocelových profilů CD, UD jednoduše opláštěná deskou impregnovanou H2, tl. 12,5 mm, TI tl. 100 mm | m2 | 103 |  | 0 | CS ÚRS 2019 02 |  | základní |  | 0 | 0.01611 | 1.6593 | 0 | 0 | 16 | K | 2 |  |  |  | ROZPOCET | [5 empty] | 0 | 0 | 0 | 0 | 0 | 1 | 0 | 16 | -2121788329
| VV |  | "dle výpisu na výkresu podhledů | [14 empty] | VV | 2 | 1 | True | 0 | ROZPOCET
| VV |  | 103,00 |  | 103 | [12 empty] | VV | 2 | 2 | True | 0 | ROZPOCET
| VV | SdkPo2 | Mezisoučet |  | 103 | [12 empty] | VV | 2 | 3 | True | 0 | ROZPOCET
| VV |  | Součet |  | 103 | [12 empty] | VV | 2 | 4 | True | 1 | ROZPOCET
245 | K | 763131482.1 | Podhled ze sádrokartonových desek dvouvrstvá zavěšená spodní konstrukce z ocelových profilů CD, UD dvojitě opláštěná deskou akustickou (8/15/20R) a deskou protipožární (červenou), včetně izolace | m2 | 57 |  | 0 |  |  | základní |  | 0 | 0.0292 | 1.6644 | 0 | 0 | 16 | K | 2 |  |  |  | ROZPOCET | [5 empty] | 0 | 0 | 0 | 0 | 0 | 1 | 0 | 16 | 120854307
| VV |  | "dle výpisu na výkresu podhledů | [14 empty] | VV | 2 | 1 | True | 0 | ROZPOCET
| VV |  | 57,00 |  | 57 | [12 empty] | VV | 2 | 2 | True | 0 | ROZPOCET
| VV | SdkPo4 | Mezisoučet |  | 57 | [12 empty] | VV | 2 | 3 | True | 0 | ROZPOCET
| VV |  | Součet |  | 57 | [12 empty] | VV | 2 | 4 | True | 1 | ROZPOCET
246 | K | 763131491 | Podhled ze sádrokartonových desek dvouvrstvá zavěšená spodní konstrukce z ocelových profilů CD, UD jednoduše opláštěná deskou akustickou, tl. 12,5 mm, TI tl. 40 mm | m2 | 553.5 |  | 0 | CS ÚRS 2019 02 |  | základní |  | 0 | 0.01681 | 9.3043 | 0 | 0 | 16 | K | 2 |  |  |  | ROZPOCET | [5 empty] | 0 | 0 | 0 | 0 | 0 | 1 | 0 | 16 | -1690075941
| VV |  | "dle výpisu na výkresu podhledů | [14 empty] | VV | 2 | 1 | True | 0 | ROZPOCET
| VV |  | 553,50 |  | 553.5 | [12 empty] | VV | 2 | 2 | True | 0 | ROZPOCET
| VV | SdkPo3 | Mezisoučet |  | 553.5 | [12 empty] | VV | 2 | 3 | True | 0 | ROZPOCET
| VV |  | Součet |  | 553.5 | [12 empty] | VV | 2 | 4 | True | 1 | ROZPOCET
247 | K | 763131714 | Podhled ze sádrokartonových desek ostatní práce a konstrukce na podhledech ze sádrokartonových desek základní penetrační nátěr | m2 | 748.5 |  | 0 | CS ÚRS 2019 02 |  | základní |  | 0 | 0.0001 | 0.07485 | 0 | 0 | 16 | K | 2 |  |  |  | ROZPOCET | [5 empty] | 0 | 0 | 0 | 0 | 0 | 1 | 0 | 16 | 108234067
| VV |  | SdkPo1+SdkPo2+SdkPo3+SdkPo4 |  | 748.5 | [12 empty] | VV | 2 | 2 | True | 1 | ROZPOCET
248 | K | 763131715.1 | Příplatek na provedení stínové drážky š.5-8 mm ve styku podhledu se stěnou - ND (výměra v ploše podhledů) | m2 | 748.5 |  | 0 |  |  | základní |  | 0 | 0 | 0 | 0 | 0 | 16 | K | 2 |  |  |  | ROZPOCET | [5 empty] | 0 | 0 | 0 | 0 | 0 | 1 | 0 | 16 | -717941799
| VV |  | SdkPo1+SdkPo2+SdkPo3+SdkPo4 |  | 748.5 | [12 empty] | VV | 2 | 2 | True | 1 | ROZPOCET
249 | K | 763131720.1 | Příplatek na vytvoření niky hl.100 mm v sádrokartonovém podhledu, šířka 250 mm (N1) resp. 200 mm (N2) | m | 152.5 |  | 0 |  |  | základní |  | 0 | 0 | 0 | 0 | 0 | 16 | K | 2 |  |  |  | ROZPOCET | [5 empty] | 0 | 0 | 0 | 0 | 0 | 1 | 0 | 16 | -6378416
| VV |  | "niky v podhledu - dle výpisu na výkresu podhledů | [14 empty] | VV | 2 | 1 | True | 0 | ROZPOCET
| VV |  | "N1, N2 | [14 empty] | VV | 2 | 1 | True | 0 | ROZPOCET
| VV |  | 51,00+101,50 |  | 152.5 | [12 empty] | VV | 2 | 2 | True | 1 | ROZPOCET
250 | K | 763131772 | Podhled ze sádrokartonových desek Příplatek k cenám za rovinnost kvality celoplošné tmelení kvality Q4 | m2 | 748.5 |  | 0 | CS ÚRS 2019 02 |  | základní |  | 0 | 0.00025 | 0.18713 | 0 | 0 | 16 | K | 2 |  |  |  | ROZPOCET | [5 empty] | 0 | 0 | 0 | 0 | 0 | 1 | 0 | 16 | 661721020
| VV |  | SdkPo1+SdkPo2+SdkPo3+SdkPo4 |  | 748.5 | [12 empty] | VV | 2 | 2 | True | 1 | ROZPOCET
251 | K | 998763301 | Přesun hmot pro konstrukce montované z desek sádrokartonových, sádrovláknitých, cementovláknitých nebo cementových stanovený z hmotnosti přesunovaného materiálu vodorovná dopravní vzdálenost do 50 m v objektech výšky do 6 m | t | 14.607 |  | 0 | CS ÚRS 2019 02 |  | základní |  | 0 | 0 | 0 | 0 | 0 | 16 | K | 2 |  |  |  | ROZPOCET | [5 empty] | 0 | 0 | 0 | 0 | 0 | 1 | 0 | 16 | -537795051
| D | 764 | Konstrukce klempířské |  |  |  | 0 |  |  |  |  | 0 |  | 3.1793 |  | 0 | 2 | D | 1 |  |  |  | ROZPOCET | [11 empty] | 0
252 | K | 764021402.1 | Kačírková a okrajová lišta 80x80 mm z hliníkového plechu, tl.1,5 mm | m | 450 |  | 0 |  |  | základní |  | 0 | 0.001 | 0.45 | 0 | 0 | 16 | K | 2 |  |  |  | ROZPOCET | [5 empty] | 0 | 0 | 0 | 0 | 0 | 1 | 0 | 16 | -444903526
| P |  | Poznámka k položce: - lišta s otvory po 250 mm pro provlečení hydroizolace - napojení další lišty pomocí spojovacího dílu (součást dodávky) - uchycení k podkladu páskem hydroizolace - přizpůsobení tvaru (oblouku) | [14 empty] | P | 2
| VV |  | "K6 | [14 empty] | VV | 2 | 1 | True | 0 | ROZPOCET
| VV |  | 450,00 |  | 450 | [12 empty] | VV | 2 | 2 | True | 1 | ROZPOCET
253 | K | 764215606 | Oplechování horních ploch zdí a nadezdívek (atik) z pozinkovaného plechu s povrchovou úpravou celoplošně lepené rš 500 mm | m | 34 |  | 0 | CS ÚRS 2019 02 |  | základní |  | 0 | 0.00565 | 0.1921 | 0 | 0 | 16 | K | 2 |  |  |  | ROZPOCET | [5 empty] | 0 | 0 | 0 | 0 | 0 | 1 | 0 | 16 | -1669099268
| VV |  | "K2 - r.š.500 mm | [14 empty] | VV | 2 | 1 | True | 0 | ROZPOCET
| VV |  | 34,00 |  | 34 | [12 empty] | VV | 2 | 2 | True | 1 | ROZPOCET
254 | K | 764215607.1 | Oplechování horních ploch zdí a nadezdívek (atik) z pozinkovaného plechu s povrchovou úpravou celoplošně lepené rš 650 mm | m | 185 |  | 0 |  |  | základní |  | 0 | 0.00712 | 1.3172 | 0 | 0 | 16 | K | 2 |  |  |  | ROZPOCET | [5 empty] | 0 | 0 | 0 | 0 | 0 | 1 | 0 | 16 | 1171589338
| VV |  | "K1 - r.š. 650 mm | [14 empty] | VV | 2 | 1 | True | 0 | ROZPOCET
| VV |  | 185,00 |  | 185 | [12 empty] | VV | 2 | 2 | True | 1 | ROZPOCET
255 | K | 764216646.1 | Oplechování parapetů z pozinkovaného plechu s povrchovou úpravou rovných celoplošně lepené, bez rohů rš 420 mm | m | 114 |  | 0 |  |  | základní |  | 0 | 0.00535 | 0.6099 | 0 | 0 | 16 | K | 2 |  |  |  | ROZPOCET | [5 empty] | 0 | 0 | 0 | 0 | 0 | 1 | 0 | 16 | 474157356
| VV |  | "K3 - r.š.420 mm | [14 empty] | VV | 2 | 1 | True | 0 | ROZPOCET
| VV |  | 114,00 |  | 114 | [12 empty] | VV | 2 | 2 | True | 1 | ROZPOCET
256 | K | 764216647.1 | Oplechování parapetů z pozinkovaného plechu s povrchovou úpravou rovných celoplošně lepené, bez rohů rš 520 mm | m | 34 |  | 0 |  |  | základní |  | 0 | 0.00701 | 0.23834 | 0 | 0 | 16 | K | 2 |  |  |  | ROZPOCET | [5 empty] | 0 | 0 | 0 | 0 | 0 | 1 | 0 | 16 | -485471074
| VV |  | "K4 - r.š.520 mm | [14 empty] | VV | 2 | 1 | True | 0 | ROZPOCET
| VV |  | 34,00 |  | 34 | [12 empty] | VV | 2 | 2 | True | 1 | ROZPOCET
257 | K | 764218674.1 | Oplechování okapnice - soklu fasády oboustranně lakovaným pozinkovaným plechem r.š.200 mm, tl.0,55 mm, barva bílá RAL 9010, nýtování k zakládací liště ETICS | m | 105 |  | 0 |  |  | základní |  | 0 | 0 | 0 | 0 | 0 | 16 | K | 2 |  |  |  | ROZPOCET | [5 empty] | 0 | 0 | 0 | 0 | 0 | 1 | 0 | 16 | -1322616503
| VV |  | "K7 | [14 empty] | VV | 2 | 1 | True | 0 | ROZPOCET
| VV |  | 105,00 |  | 105 | [12 empty] | VV | 2 | 2 | True | 1 | ROZPOCET
258 | K | 764246344.1 | UDS rýhovaná spojka z TiZn plechu světlost 333 mm, tl.1 mm, lepená | m | 105 |  | 0 |  |  | základní |  | 0 | 0.00264 | 0.2772 | 0 | 0 | 16 | K | 2 |  |  |  | ROZPOCET | [5 empty] | 0 | 0 | 0 | 0 | 0 | 1 | 0 | 16 | -1739909005
| VV |  | "K5 | [14 empty] | VV | 2 | 1 | True | 0 | ROZPOCET
| VV |  | 105,00 |  | 105 | [12 empty] | VV | 2 | 2 | True | 1 | ROZPOCET
259 | K | 764518404.1 | Oplechování svislého svodu oboustranně lakovaným pozinkovaným plechem r.š.700 mm, tl.0,55 mm, barva bílá RAL 9010 | m | 3 |  | 0 |  |  | základní |  | 0 | 0.00394 | 0.01182 | 0 | 0 | 16 | K | 2 |  |  |  | ROZPOCET | [5 empty] | 0 | 0 | 0 | 0 | 0 | 1 | 0 | 16 | 178112650
| VV |  | "K8 | [14 empty] | VV | 2 | 1 | True | 0 | ROZPOCET
| VV |  | 3,00 |  | 3 | [12 empty] | VV | 2 | 2 | True | 1 | ROZPOCET
260 | K | 764518405.1 | Oplechování nosných sloupů oboustranně lakovaným pozinkovaným plechem r.š.500 mm, tl.0,55 mm, barva bílá RAL 9010, včetně tepelné izolace tl.20 mm z vnitřní strany | m | 21 |  | 0 |  |  | základní |  | 0 | 0.00394 | 0.08274 | 0 | 0 | 16 | K | 2 |  |  |  | ROZPOCET | [5 empty] | 0 | 0 | 0 | 0 | 0 | 1 | 0 | 16 | 448770985
| VV |  | "K9 | [14 empty] | VV | 2 | 1 | True | 0 | ROZPOCET
| VV |  | 21,00 |  | 21 | [12 empty] | VV | 2 | 2 | True | 1 | ROZPOCET
261 | K | 998764102 | Přesun hmot pro konstrukce klempířské stanovený z hmotnosti přesunovaného materiálu vodorovná dopravní vzdálenost do 50 m v objektech výšky přes 6 do 12 m | t | 3.179 |  | 0 | CS ÚRS 2019 02 |  | základní |  | 0 | 0 | 0 | 0 | 0 | 16 | K | 2 |  |  |  | ROZPOCET | [5 empty] | 0 | 0 | 0 | 0 | 0 | 1 | 0 | 16 | 2051046928
| D | 766 | Konstrukce truhlářské (bližší info viz PD interiéru vč. povrch.úpravy) |  |  |  | 0 |  |  |  |  | 0 |  | 0 |  | 0 | 2 | D | 1 |  |  |  | ROZPOCET | [11 empty] | 0
262 | K | 766010010.1 | Montáž a dodávka - vstupní vchodové dveře s kruhovými okny a bočním prosklením (bezrámové), 5000x3300 mm - 01 | kus | 1 |  | 0 |  |  | základní |  | 0 | 0 | 0 | 0 | 0 | 16 | K | 2 |  |  |  | ROZPOCET | [5 empty] | 0 | 0 | 0 | 0 | 0 | 1 | 0 | 16 | -1335835754
| P |  | Poznámka k položce: stavební otvor: 5100x3800 mm pohledová část: 5000x3300 mm konstrukce dveří: plný dřevěný panel, bezfalcové provedení (oboustranně slícované), skryté panty, Al termický nízký práh kování: klika-madlo - broušený nerez, tříbodový bezpečnostní zámek, skrytý samozavírač se stavěčem křídla, el. vrátný napojený na EZS zasklení: čiré bezpečnostní izolační trojsklo, SW rámeček, vrstvené bezpečnostní sklo odolnosti 2B2 z vnější i vnitřní strany trojskla boční prosklení: bezrámová okna s čistým splynutím se stavbou poznámka: součástí dodávky výrobku bude montážní a tepelně izolační doplňky, systémové rozšiřovací profily, dotěsnění prvku na stavební konstrukce - nosné tepelně izolační desky - hranoly z purenitu u podlahy ostění a nadpraží, parotěsné a difuzní pásky kolem celého obvodu prvku při výrobě osadit do dveří magnetické zápustné čidlo EZS | [14 empty] | P | 2
| VV |  | "m.č.1.02 | [14 empty] | VV | 2 | 1 | True | 0 | ROZPOCET
| VV |  | 1 |  | 1 | [12 empty] | VV | 2 | 2 | True | 1 | ROZPOCET
263 | K | 766010020.1 | Montáž a dodávka - vstupní dveře 1200x2400 mm - 02 | kus | 3 |  | 0 |  |  | základní |  | 0 | 0 | 0 | 0 | 0 | 16 | K | 2 |  |  |  | ROZPOCET | [5 empty] | 0 | 0 | 0 | 0 | 0 | 1 | 0 | 16 | 124157467
| P |  | Poznámka k položce: stavební otvor: 1200x2400 mm konstrukce dveří: plný dřevěný panel, bezfalcové provedení (oboustranně slícované), skryté panty, Al termický nízký práh z vnější strany křídla bude proveden dřevěný obklad ze svislých cedrových latí 38x65 mm kování: klika-klika - broušený nerez, tříbodový bezpečnostní zámek, skrytý samozavírač se stavěčem křídla zasklení: čiré bezpečnostní izolační trojsklo, SW rámeček, vrstvené bezpečnostní sklo odolnosti 2B2 z vnější i vnitřní strany trojskla součástí dodávky výrobku bude montážní a tepelně izolační doplňky, poznámka: systémové rozšiřovací profily, dotěsnění prvku na stavební konstrukce - nosné tepelně izolační desky - hranoly z purenitu u podlahy ostění a nadpraží, parotěsné a difuzní pásky kolem celého obvodu prvku při výrobě osadit do dveří magnetické zápustné čidlo EZS | [14 empty] | P | 2
| VV |  | "m.č.1.18, 1.20, 1.34 | [14 empty] | VV | 2 | 1 | True | 0 | ROZPOCET
| VV |  | 3 |  | 3 | [12 empty] | VV | 2 | 2 | True | 1 | ROZPOCET
264 | K | 766010030.1 | Montáž a dodávka - vstupní dveře 1100x2400 mm - 03 | kus | 1 |  | 0 |  |  | základní |  | 0 | 0 | 0 | 0 | 0 | 16 | K | 2 |  |  |  | ROZPOCET | [5 empty] | 0 | 0 | 0 | 0 | 0 | 1 | 0 | 16 | -1037561239
| P |  | Poznámka k položce: stavební otvor: 1100x2400 mm konstrukce dveří: plný dřevěný panel, bezfalcové provedení (oboustranně slícované), skryté panty, Al termický nízký práh z vnější strany křídla bude proveden dřevěný obklad ze svislých cedrových latí 38x65 mm kování: klika-klika - broušený nerez, tříbodový bezpečnostní zámek, skrytý samozavírač se stavěčem křídla zasklení: čiré bezpečnostní izolační trojsklo, SW rámeček, vrstvené bezpečnostní sklo odolnosti 2B2 z vnější i vnitřní strany trojskla součástí dodávky výrobku bude montážní a tepelně izolační doplňky, poznámka: systémové rozšiřovací profily, dotěsnění prvku na stavební konstrukce - nosné tepelně izolační desky - hranoly z purenitu u podlahy ostění a nadpraží, parotěsné a difuzní pásky kolem celého obvodu prvku při výrobě osadit do dveří magnetické zápustné čidlo EZS | [14 empty] | P | 2
| VV |  | "m.č.1.33 | [14 empty] | VV | 2 | 1 | True | 0 | ROZPOCET
| VV |  | 1 |  | 1 | [12 empty] | VV | 2 | 2 | True | 1 | ROZPOCET
265 | K | 766010040.1 | Montáž a dodávka - vstupní boční dveře s nadsvětlíkem a bočním prosklením, 1600x3300 mm, včetně markýzy - 04 | kus | 2 |  | 0 |  |  | základní |  | 0 | 0 | 0 | 0 | 0 | 16 | K | 2 |  |  |  | ROZPOCET | [5 empty] | 0 | 0 | 0 | 0 | 0 | 1 | 0 | 16 | -2043252834
| P |  | Poznámka k položce: stavební otvor: 1600x3800 mm pohledová část: 1600x3300 mm dveře: 1000x2400 mm konstrukce dveří: plný dřevěný panel, bezfalcové provedení (oboustranně slícované), skryté panty, Al termický nízký práh kování: klika-klika - broušený nerez, tříbodový bezpečnostní zámek, skrytý samozavírač se stavěčem křídla zasklení: čiré bezpečnostní izolační trojsklo UG=0,6 W/m2K, SW rámeček, vrstvené bezpečnostní sklo z vnější i vnitřní strany trojskla skleněná markýza: systémový Al profil kotvený do dveří, sklo bezpečnostní vrstvené, tvar lichoběžníku 1200x1200 mm se spádem od objeku poznámka: součástí dodávky výrobku bude montážní a tepelně izolační doplňky, systémové rozšiřovací profily, dotěsnění prvku na stavební konstrukce - nosné tepelně izolační desky - hranoly z purenitu u podlahy ostění a nadpraží, parotěsné a difuzní pásky kolem celého obvodu prvku při výrobě osadit do dveří magnetické zápustné čidlo EZS | [14 empty] | P | 2
| VV |  | "m.č.1.10, 1.23 | [14 empty] | VV | 2 | 1 | True | 0 | ROZPOCET
| VV |  | 2 |  | 2 | [12 empty] | VV | 2 | 2 | True | 1 | ROZPOCET
266 | K | 766010050.1 | Montáž a dodávka - vstupní dvoukřídlé dveře s nadsvětlíkem do atria, 2100x3320 mm - 05 | kus | 1 |  | 0 |  |  | základní |  | 0 | 0 | 0 | 0 | 0 | 16 | K | 2 |  |  |  | ROZPOCET | [5 empty] | 0 | 0 | 0 | 0 | 0 | 1 | 0 | 16 | -1825296736
| P |  | Poznámka k položce: stavební otvor: 2100x3800 mm pohledová část: 2100x3320 mm konstrukce dveří: dřevěný rám, bezfalcové provedení (oboustranně slícované), skryté panty, Al termický nízký práh kování: klika-klika - broušený nerez, ploché kulaté rozety, tříbodový bezpečnostní zámek, skrytý samozavírač se stavěčem křídla zasklení: čiré bezpečnostní izolační trojsklo UG=0,6 W/m2K, SW rámeček, vrstvené bezpečnostní sklo z vnější i vnitřní strany trojskla poznámka: součástí dodávky výrobku bude montážní a tepelně izolační doplňky, systémové rozšiřovací profily, dotěsnění prvku na stavební konstrukce - nosné tepelně izolační desky - hranoly z purenitu u podlahy ostění a nadpraží, parotěsné a difuzní pásky kolem celého obvodu prvku, při výrobě osadit do dveří magnetické zápustné čidlo EZS | [14 empty] | P | 2
| VV |  | "m.č.1.03 | [14 empty] | VV | 2 | 1 | True | 0 | ROZPOCET
| VV |  | 1 |  | 1 | [12 empty] | VV | 2 | 2 | True | 1 | ROZPOCET
267 | K | 766010060.1 | Montáž a dodávka - vstupní jednokřídlé dveře s nadsvětlíkem do atria, 1200x3320 mm - 06 | kus | 6 |  | 0 |  |  | základní |  | 0 | 0 | 0 | 0 | 0 | 16 | K | 2 |  |  |  | ROZPOCET | [5 empty] | 0 | 0 | 0 | 0 | 0 | 1 | 0 | 16 | 1232566995
| P |  | Poznámka k položce: stavební otvor: 1200x3800 mm pohledová část: 1200x3320 mm konstrukce dveří: dřevěný rám, bezfalcové provedení (oboustranně slícované), skryté panty, Al termický nízký práh kování: klika-klika - broušený nerez, ploché kulaté rozety, tříbodový bezpečnostní zámek, skrytý samozavírač se stavěčem křídla zasklení: čiré bezpečnostní izolační trojsklo UG=0,6 W/m2K, SW rámeček, vrstvené bezpečnostní sklo z vnější i vnitřní strany trojskla poznámka: součástí dodávky výrobku bude montážní a tepelně izolační doplňky, systémové rozšiřovací profily, dotěsnění prvku na stavební konstrukce - nosné tepelně izolační desky - hranoly z purenitu u podlahy ostění a nadpraží, parotěsné a difuzní pásky kolem celého obvodu prvku, při výrobě osadit do dveří magnetické zápustné čidlo EZS | [14 empty] | P | 2
| VV |  | "m.č.1.04, 1.05, 1.07 | [14 empty] | VV | 2 | 1 | True | 0 | ROZPOCET
| VV |  | 6 |  | 6 | [12 empty] | VV | 2 | 2 | True | 1 | ROZPOCET
268 | K | 766010070.1 | Montáž a dodávka - prosklené plochy atria - bezrámové, vč. rozšiřovacích profilů, pohledová v.3300 resp.3320 mm - 07 | m2 | 138.7 |  | 0 |  |  | základní |  | 0 | 0 | 0 | 0 | 0 | 16 | K | 2 |  |  |  | ROZPOCET | [5 empty] | 0 | 0 | 0 | 0 | 0 | 1 | 0 | 16 | -691164891
| P |  | Poznámka k položce: výměra v ploše zasklení (bez plochy rozšiřovacích profilů) jednotlivá skla sesasit do tvaru elipsy - spoje mezi sebou - tmelené spáry zasklení: čiré bezpečnostní izolační trojsklo UG=0,6 W/m2K, SW rámeček, vrstvené bezpečnostní sklo z vnější i vnitřní strany trojskla poznámka: součástí dodávky výrobku bude montážní a tepelně izolační doplňky, systémové rozšiřovací profily, dotěsnění prvku na stavební konstrukce - nosné tepelně izolační desky - hranoly z purenitu u podlahy ostění a nadpraží, parotěsné a difuzní pásky kolem celého obvodu prvku | [14 empty] | P | 2
269 | K | 766010080.1 | Montáž a dodávka - jednokřídlé okno 900x900 mm, sklopné - 08 | kus | 7 |  | 0 |  |  | základní |  | 0 | 0 | 0 | 0 | 0 | 16 | K | 2 |  |  |  | ROZPOCET | [5 empty] | 0 | 0 | 0 | 0 | 0 | 1 | 0 | 16 | -1486751230
| P |  | Poznámka k položce: stavební otvor: 900x1280 mm pohledová část: 900x900 mm prvek je v sestavě s bočními skly, které na sebe navazují a tvoří pásové bezrámové prosklené plochy konstrukce: dřevěný rám (obouzstranně slícované), skryté panty, el. pohon zasklení: čiré bezpečnostní izolační trojsklo UG=0,6 W/m2K, SW rámeček, vrstvené bezpečnostní sklo z vnější i vnitřní strany trojskla poznámka: součástí dodávky výrobku bude montážní a tepelně izolační doplňky, systémové rozšiřovací profily, dotěsnění prvku na stavební konstrukce - nosné tepelně izolační desky - hranoly z purenitu u podlahy ostění a nadpraží, parotěsné a difuzní pásky kolem celého obvodu prvku, při výrobě osadit do dveří magnetické zápustné čidlo EZS | [14 empty] | P | 2
| VV |  | "m.č. 1.11, 1.14, 1.20, 1.21, 1.22, 1.25, 1.34 | [14 empty] | VV | 2 | 1 | True | 0 | ROZPOCET
| VV |  | 7 |  | 7 | [12 empty] | VV | 2 | 2 | True | 1 | ROZPOCET
270 | K | 766010090.1 | Montáž a dodávka - jednokřídlé okno 1200x900 mm, sklopné - 09 | kus | 16 |  | 0 |  |  | základní |  | 0 | 0 | 0 | 0 | 0 | 16 | K | 2 |  |  |  | ROZPOCET | [5 empty] | 0 | 0 | 0 | 0 | 0 | 1 | 0 | 16 | 1088526387
| P |  | Poznámka k položce: stavební otvor: 1200x1280 mm pohledová část: 1200x900 mm prvek je v sestavě s bočními skly, které na sebe navazují a tvoří pásové bezrámové prosklené plochy konstrukce: dřevěný rám (obouzstranně slícované), skryté panty, el. pohon zasklení: čiré bezpečnostní izolační trojsklo UG=0,6 W/m2K, SW rámeček, vrstvené bezpečnostní sklo z vnější i vnitřní strany trojskla poznámka: součástí dodávky výrobku bude montážní a tepelně izolační doplňky, systémové rozšiřovací profily, dotěsnění prvku na stavební konstrukce - nosné tepelně izolační desky - hranoly z purenitu u podlahy ostění a nadpraží, parotěsné a difuzní pásky kolem celého obvodu prvku, při výrobě osadit do dveří magnetické zápustné čidlo EZS | [14 empty] | P | 2
| VV |  | "m.č.1.04-1.07, 1.09, 1.15-1.18, 1.26, 1.32, 1.33 | [14 empty] | VV | 2 | 1 | True | 0 | ROZPOCET
| VV |  | 16 |  | 16 | [12 empty] | VV | 2 | 2 | True | 1 | ROZPOCET
271 | K | 766010100.1 | Montáž a dodávka - prosklené plochy- bezrámové, vč. rozšiřovacích profilů, pohledová v.900 resp.940 mm - 10 | m2 | 62 |  | 0 |  |  | základní |  | 0 | 0 | 0 | 0 | 0 | 16 | K | 2 |  |  |  | ROZPOCET | [5 empty] | 0 | 0 | 0 | 0 | 0 | 1 | 0 | 16 | -1262000034
| P |  | Poznámka k položce: výměra v ploše zasklení (bez plochy rozšiřovacích profilů) jednotlivá skla sesasit do tvaru elipsy - spoje mezi sebou - tmelené spáry zasklení: čiré bezpečnostní izolační trojsklo UG=0,6 W/m2K, SW rámeček, vrstvené bezpečnostní sklo z vnější i vnitřní strany trojskla poznámka: součástí dodávky výrobku bude montážní a tepelně izolační doplňky, systémové rozšiřovací profily, dotěsnění prvku na stavební konstrukce - nosné tepelně izolační desky - hranoly z purenitu u podlahy ostění a nadpraží, parotěsné a difuzní pásky kolem celého obvodu prvku | [14 empty] | P | 2
272 | K | 766010110.1 | Montáž a dodávka - prosklené plochy- bezrámové, neprůhledné, vč. rozšiřovacích profilů, pohledová v.900 resp.940 mm - 11 | m2 | 7.57 |  | 0 |  |  | základní |  | 0 | 0 | 0 | 0 | 0 | 16 | K | 2 |  |  |  | ROZPOCET | [5 empty] | 0 | 0 | 0 | 0 | 0 | 1 | 0 | 16 | 1346820264
| P |  | Poznámka k položce: výměra v ploše zasklení (bez plochy rozšiřovacích profilů) jednotlivá skla sesasit do tvaru elipsy - spoje mezi sebou - tmelené spáry zasklení: čiré bezpečnostní izolační trojsklo UG=0,6 W/m2K, SW rámeček, vrstvené bezpečnostní sklo z vnější strany trojskla, z vnitřní strany neprůhledné sklo z důvodu krytí tl. příček poznámka: součástí dodávky výrobku bude montážní a tepelně izolační doplňky, systémové rozšiřovací profily, dotěsnění prvku na stavební konstrukce - nosné tepelně izolační desky - hranoly z purenitu u podlahy ostění a nadpraží, parotěsné a difuzní pásky kolem celého obvodu prvku | [14 empty] | P | 2
273 | K | 766010120.1 | Montáž a dodávka - jednokřídlé okno 1200x1200 mm, sklopné - 12 | kus | 2 |  | 0 |  |  | základní |  | 0 | 0 | 0 | 0 | 0 | 16 | K | 2 |  |  |  | ROZPOCET | [5 empty] | 0 | 0 | 0 | 0 | 0 | 1 | 0 | 16 | -862409403
| P |  | Poznámka k položce: stavební otvor: 1200x1500 mm pohledová část: 1200x1200 mm prvek je v sestavě s bočními obloukovými skly, které na sebe navazují a tvoří pásové bezrámové prosklené plochy konstrukce: dřevěný rám (oboustranně slícované), skryté panty, el. pohon zasklení: čiré bezpečnostní izolační trojsklo UG=0,6 W/m2K, SW rámeček, vrstvené bezpečnostní sklo z vnější i vnitřní strany trojskla poznámka: součástí dodávky výrobku bude montážní a tepelně izolační doplňky, systémové rozšiřovací profily, dotěsnění prvku na stavební konstrukce - nosné tepelně izolační desky - hranoly z purenitu u podlahy ostění a nadpraží, parotěsné a difuzní pásky kolem celého obvodu prvku, při výrobě osadit do dveří magnetické zápustné čidlo EZS | [14 empty] | P | 2
| VV |  | "m.č.1.03 | [14 empty] | VV | 2 | 1 | True | 0 | ROZPOCET
| VV |  | 2 |  | 2 | [12 empty] | VV | 2 | 2 | True | 1 | ROZPOCET
274 | K | 766010130.1 | Montáž a dodávka - prosklené plochy - bezrámové, vč. rozšiřovacích profilů, pohledová v.1240 mm - 13 | m2 | 10.3 |  | 0 |  |  | základní |  | 0 | 0 | 0 | 0 | 0 | 16 | K | 2 |  |  |  | ROZPOCET | [5 empty] | 0 | 0 | 0 | 0 | 0 | 1 | 0 | 16 | -1777863748
| P |  | Poznámka k položce: výměra v ploše zasklení (bez plochy rozšiřovacích profilů) jednotlivá skla sesasit do tvaru elipsy - spoje mezi sebou - tmelené spáry zasklení: čiré bezpečnostní izolační trojsklo UG=0,6 W/m2K, SW rámeček, vrstvené bezpečnostní sklo z vnější i vnitřní strany trojskla poznámka: součástí dodávky výrobku bude montážní a tepelně izolační doplňky, systémové rozšiřovací profily, dotěsnění prvku na stavební konstrukce - nosné tepelně izolační desky - hranoly z purenitu u podlahy ostění a nadpraží, parotěsné a difuzní pásky kolem celého obvodu prvku | [14 empty] | P | 2
275 | K | 766010140.1 | Montáž a dodávka - prosklené plochy obloukové (r=2000 mm) - bezrámové, vč. rozšiřovacích profilů, pohledová v.1240 mm - 14 | m2 | 20.1 |  | 0 |  |  | základní |  | 0 | 0 | 0 | 0 | 0 | 16 | K | 2 |  |  |  | ROZPOCET | [5 empty] | 0 | 0 | 0 | 0 | 0 | 1 | 0 | 16 | -1647299446
| P |  | Poznámka k položce: výměra v ploše zasklení (bez plochy rozšiřovacích profilů) jednotlivá skla sesasit do tvaru elipsy - spoje mezi sebou - tmelené spáry zasklení: čiré ohýbané bezpečnostní izolační trojsklo UG=0,6 W/m2K, SW rámeček, vrstvené bezpečnostní sklo z vnější i vnitřní strany trojskla poznámka: součástí dodávky výrobku bude montážní a tepelně izolační doplňky, systémové rozšiřovací profily, dotěsnění prvku na stavební konstrukce - nosné tepelně izolační desky - hranoly z purenitu u podlahy ostění a nadpraží, parotěsné a difuzní pásky kolem celého obvodu prvku | [14 empty] | P | 2
276 | K | 766010150.1 | Montáž a dodávka - jednokřídlé okno 1200x1200 mm, pevné - 15 | kus | 6 |  | 0 |  |  | základní |  | 0 | 0 | 0 | 0 | 0 | 16 | K | 2 |  |  |  | ROZPOCET | [5 empty] | 0 | 0 | 0 | 0 | 0 | 1 | 0 | 16 | 1722506339
| P |  | Poznámka k položce: stavební otvor: 1400x1400 mm pohledová část: 1200x1200 mm konstrukce: dřevěný rám (oboustranně slícované) zasklení: čiré bezpečnostní izolační trojsklo UG=0,6 W/m2K, SW rámeček, vrstvené bezpečnostní sklo z vnější i vnitřní strany trojskla poznámka: součástí dodávky výrobku bude montážní a tepelně izolační doplňky, systémové rozšiřovací profily, dotěsnění prvku na stavební konstrukce - nosné tepelně izolační desky - hranoly z purenitu u podlahy ostění a nadpraží, parotěsné a difuzní pásky kolem celého obvodu prvku | [14 empty] | P | 2
| VV |  | "m.č.1.04, 1.05, 1.06, 1.07 | [14 empty] | VV | 2 | 1 | True | 0 | ROZPOCET
| VV |  | 6 |  | 6 | [12 empty] | VV | 2 | 2 | True | 1 | ROZPOCET
277 | K | 766010160.1 | Montáž a dodávka - jednokřídlé okno 600x600 mm, pevné - 16 | kus | 8 |  | 0 |  |  | základní |  | 0 | 0 | 0 | 0 | 0 | 16 | K | 2 |  |  |  | ROZPOCET | [5 empty] | 0 | 0 | 0 | 0 | 0 | 1 | 0 | 16 | -913509049
| P |  | Poznámka k položce: stavební otvor: 800x800 mm pohledová část: 600x600 mm konstrukce: dřevěný rám (oboustranně slícované) zasklení: čiré bezpečnostní izolační trojsklo UG=0,6 W/m2K, SW rámeček, vrstvené bezpečnostní sklo z vnější i vnitřní strany trojskla poznámka: součástí dodávky výrobku bude montážní a tepelně izolační doplňky, systémové rozšiřovací profily, dotěsnění prvku na stavební konstrukce - nosné tepelně izolační desky - hranoly z purenitu u podlahy ostění a nadpraží, parotěsné a difuzní pásky kolem celého obvodu prvku | [14 empty] | P | 2
| VV |  | "m.č.1.05, 1.07, 1.17, 1.32 | [14 empty] | VV | 2 | 1 | True | 0 | ROZPOCET
| VV |  | 8 |  | 8 | [12 empty] | VV | 2 | 2 | True | 1 | ROZPOCET
278 | K | 766010170.1 | Montáž a dodávka - jednokřídlé okno 900x900 mm, pevné - 17 | kus | 1 |  | 0 |  |  | základní |  | 0 | 0 | 0 | 0 | 0 | 16 | K | 2 |  |  |  | ROZPOCET | [5 empty] | 0 | 0 | 0 | 0 | 0 | 1 | 0 | 16 | 246198622
| P |  | Poznámka k položce: stavební otvor: 1100x1100 mm pohledová část: 900x900 mm konstrukce: dřevěný rám (oboustranně slícované) zasklení: čiré bezpečnostní izolační trojsklo UG=0,6 W/m2K, SW rámeček, vrstvené bezpečnostní sklo z vnější i vnitřní strany trojskla poznámka: součástí dodávky výrobku bude montážní a tepelně izolační doplňky, systémové rozšiřovací profily, dotěsnění prvku na stavební konstrukce - nosné tepelně izolační desky - hranoly z purenitu u podlahy ostění a nadpraží, parotěsné a difuzní pásky kolem celého obvodu prvku | [14 empty] | P | 2
| VV |  | "m.č.1.16 | [14 empty] | VV | 2 | 1 | True | 0 | ROZPOCET
| VV |  | 1 |  | 1 | [12 empty] | VV | 2 | 2 | True | 1 | ROZPOCET
279 | K | 766010300.1 | Montáž a dodávka - vnitřní dvoukřídlové dveře 2000x2400 mm s nadsvětlíkem a bočním prosklením, celkový rozměr 5000x3300 mm - 30 | kus | 1 |  | 0 |  |  | základní |  | 0 | 0 | 0 | 0 | 0 | 16 | K | 2 |  |  |  | ROZPOCET | [5 empty] | 0 | 0 | 0 | 0 | 0 | 1 | 0 | 16 | -952061174
| P |  | Poznámka k položce: dveře: otočné plné dřevěné bezfalcové zárubeň: Al rám v barvě RAL 9006 zasklení: bezpečnostní sklo kování: skryté panty 3D, magnetický zámek s protiplechem - barvu kovu sjednotit s panty kování: klika - klika (broušený nerez) + plochá kulatá rozeta povrch: dýhované, odstín březová dýha součástí dodávky výrobku budou i montážní doplňky a ukotvení prvku ke stavebním konstrukcím | [14 empty] | P | 2
| VV |  | "m.č.1.02 | [14 empty] | VV | 2 | 1 | True | 0 | ROZPOCET
| VV |  | 1 |  | 1 | [12 empty] | VV | 2 | 2 | True | 1 | ROZPOCET
280 | K | 766010310.1 | Montáž a dodávka - vnitřní jednokřídlové dveře 1000x2400 mm s nadsvětlíkem a bočním prosklením, celkový rozměr 1500x3300 mm - 31 | kus | 6 |  | 0 |  |  | základní |  | 0 | 0 | 0 | 0 | 0 | 16 | K | 2 |  |  |  | ROZPOCET | [5 empty] | 0 | 0 | 0 | 0 | 0 | 1 | 0 | 16 | -140674355
| P |  | Poznámka k položce: dveře: otočné plné dřevěné bezfalcové zárubeň: Al rám v barvě RAL 9006 zasklení: bezpečnostní sklo kování: skryté panty 3D, magnetický zámek s protiplechem - barvu kovu sjednotit s panty kování: klika - klika + rozeta povrch: dýhované, odstín březová dýha součástí dodávky výrobku budou i montážní doplňky a ukotvení prvku ke stavebním konstrukcím | [14 empty] | P | 2
| VV |  | "m.č.1.08, 1.10, 1.13, 1.17, 1.19, 1.32 | [14 empty] | VV | 2 | 1 | True | 0 | ROZPOCET
| VV |  | 6 |  | 6 | [12 empty] | VV | 2 | 2 | True | 1 | ROZPOCET
281 | K | 766010320.1 | Montáž a dodávka - vnitřní jednokřídlové dveře 1000x2400 mm s nadsvětlíkem, celkový rozměr 1000x3300 mm - 32 | kus | 2 |  | 0 |  |  | základní |  | 0 | 0 | 0 | 0 | 0 | 16 | K | 2 |  |  |  | ROZPOCET | [5 empty] | 0 | 0 | 0 | 0 | 0 | 1 | 0 | 16 | -859501162
| P |  | Poznámka k položce: dveře: otočné plné dřevěné bezfalcové zárubeň: Al rám v barvě RAL 9006 zasklení: bezpečnostní sklo kování: skryté panty 3D, magnetický zámek s protiplechem - barvu kovu sjednotit s panty kování: klika - klika + rozeta povrch: dýhované, odstín březová dýha součástí dodávky výrobku budou i montážní doplňky a ukotvení prvku ke stavebním konstrukcím | [14 empty] | P | 2
| VV |  | "m.č.1.12, 1.35 | [14 empty] | VV | 2 | 1 | True | 0 | ROZPOCET
| VV |  | 2 |  | 2 | [12 empty] | VV | 2 | 2 | True | 1 | ROZPOCET
282 | K | 766010330.1 | Montáž a dodávka - vnitřní jednokřídlové dveře 900x2400 mm s bočním prosklením, celkový rozměr 1500x2400 mm - 33 | kus | 1 |  | 0 |  |  | základní |  | 0 | 0 | 0 | 0 | 0 | 16 | K | 2 |  |  |  | ROZPOCET | [5 empty] | 0 | 0 | 0 | 0 | 0 | 1 | 0 | 16 | -1136166730
| P |  | Poznámka k položce: dveře: otočné plné dřevěné bezfalcové zárubeň: Al rám v barvě RAL 9006 zasklení: bezpečnostní sklo kování: skryté panty 3D, magnetický zámek s protiplechem - barvu kovu sjednotit s panty kování: klika - klika + rozeta povrch: dýhované, odstín březová dýha součástí dodávky výrobku budou i montážní doplňky a ukotvení prvku ke stavebním konstrukcím | [14 empty] | P | 2
| VV |  | "m.č.1.16 | [14 empty] | VV | 2 | 1 | True | 0 | ROZPOCET
| VV |  | 1 |  | 1 | [12 empty] | VV | 2 | 2 | True | 1 | ROZPOCET
283 | K | 766010340.1 | Montáž a dodávka - vnitřní jednokřídlové dveře 900x2400 mm s nadsvětlíkem a bočním prosklením, celkový rozměr 1400x3300 mm - 34 | kus | 1 |  | 0 |  |  | základní |  | 0 | 0 | 0 | 0 | 0 | 16 | K | 2 |  |  |  | ROZPOCET | [5 empty] | 0 | 0 | 0 | 0 | 0 | 1 | 0 | 16 | -141345769
| P |  | Poznámka k položce: dveře: otočné plné dřevěné bezfalcové zárubeň: Al rám v barvě RAL 9006 zasklení: bezpečnostní sklo kování: skryté panty 3D, magnetický zámek s protiplechem - barvu kovu sjednotit s panty kování: klika - klika + rozeta povrch: dýhované, odstín březová dýha součástí dodávky výrobku budou i montážní doplňky a ukotvení prvku ke stavebním konstrukcím | [14 empty] | P | 2
| VV |  | "m.č.1.26 | [14 empty] | VV | 2 | 1 | True | 0 | ROZPOCET
| VV |  | 1 |  | 1 | [12 empty] | VV | 2 | 2 | True | 1 | ROZPOCET
284 | K | 766010350.1 | Montáž a dodávka - vnitřní jednokřídlové dveře 800x2400 mm - 35 | kus | 7 |  | 0 |  |  | základní |  | 0 | 0 | 0 | 0 | 0 | 16 | K | 2 |  |  |  | ROZPOCET | [5 empty] | 0 | 0 | 0 | 0 | 0 | 1 | 0 | 16 | -1341991366
| P |  | Poznámka k položce: dveře: otočné plné dřevěné zárubeň: hliníková skrytá kování: skryté panty 3D, magnetický zámek s protiplechem - barvu kovu sjednotit s panty kování: klika - klika + rozeta povrch: bílé laskované RAL 9010 součástí dodávky výrobku budou i montážní doplňky a ukotvení prvku ke stavebním konstrukcím | [14 empty] | P | 2
| VV |  | "m.č.1.11-1.14, 1.21, 1.24, 1.25 | [14 empty] | VV | 2 | 1 | True | 0 | ROZPOCET
| VV |  | 7 |  | 7 | [12 empty] | VV | 2 | 2 | True | 1 | ROZPOCET
285 | K | 766010360.1 | Montáž a dodávka - vnitřní jednokřídlové dveře 900x2400 mm - 36 | kus | 1 |  | 0 |  |  | základní |  | 0 | 0 | 0 | 0 | 0 | 16 | K | 2 |  |  |  | ROZPOCET | [5 empty] | 0 | 0 | 0 | 0 | 0 | 1 | 0 | 16 | 394578643
| P |  | Poznámka k položce: dveře: otočné plné dřevěné zárubeň: hliníková skrytá kování: skryté panty 3D, magnetický zámek s protiplechem - barvu kovu sjednotit s panty kování: klika - klika + rozeta povrch: bílé laskované RAL 9010 součástí dodávky výrobku budou i montážní doplňky a ukotvení prvku ke stavebním konstrukcím | [14 empty] | P | 2
| VV |  | "m.č.1.31 | [14 empty] | VV | 2 | 1 | True | 0 | ROZPOCET
| VV |  | 1 |  | 1 | [12 empty] | VV | 2 | 2 | True | 1 | ROZPOCET
286 | K | 766010370.1 | Montáž a dodávka - vnitřní jednokřídlové dveře 1000x2400 mm - 37 | kus | 1 |  | 0 |  |  | základní |  | 0 | 0 | 0 | 0 | 0 | 16 | K | 2 |  |  |  | ROZPOCET | [5 empty] | 0 | 0 | 0 | 0 | 0 | 1 | 0 | 16 | 1918771085
| P |  | Poznámka k položce: dveře: otočné plné dřevěné zárubeň: hliníková skrytá kování: skryté panty 3D, magnetický zámek s protiplechem - barvu kovu sjednotit s panty kování: klika - klika + rozeta povrch: bílé laskované RAL 9010 součástí dodávky výrobku budou i montážní doplňky a ukotvení prvku ke stavebním konstrukcím | [14 empty] | P | 2
| VV |  | "m.č.1.09 | [14 empty] | VV | 2 | 1 | True | 0 | ROZPOCET
| VV |  | 1 |  | 1 | [12 empty] | VV | 2 | 2 | True | 1 | ROZPOCET
287 | K | 766010380.1 | Montáž a dodávka - vnitřní jednokřídlé dveře 1500x3300 mm posuvné - 38 | kus | 2 |  | 0 |  |  | základní |  | 0 | 0 | 0 | 0 | 0 | 16 | K | 2 |  |  |  | ROZPOCET | [5 empty] | 0 | 0 | 0 | 0 | 0 | 1 | 0 | 16 | 586230523
| P |  | Poznámka k položce: dveře: posuvné plné dřevěné do pouzdra do stěny kování: kolejnice pro obezdění vč.pouzdra, zámek cylindrický povrch: bílé lakované RAL 9010 součástí dodávky výrobku budou i montážní doplňky a ukotvení prvku ke stavebním konstrukcím | [14 empty] | P | 2
| VV |  | "m.č.1.05, 1.07 | [14 empty] | VV | 2 | 1 | True | 0 | ROZPOCET
| VV |  | 2 |  | 2 | [12 empty] | VV | 2 | 2 | True | 1 | ROZPOCET
288 | K | 766010390.1 | Montáž a dodávka - vnitřní jednokřídlé dveře 1000x2400 mm posuvné - 39 | kus | 1 |  | 0 |  |  | základní |  | 0 | 0 | 0 | 0 | 0 | 16 | K | 2 |  |  |  | ROZPOCET | [5 empty] | 0 | 0 | 0 | 0 | 0 | 1 | 0 | 16 | 1278549898
| P |  | Poznámka k položce: dveře: bezpolodrážkové posuvné plné dveře před zdí jdoucí zavěšené na dvou pojezdech, které jezdí v ocelové konstrukci kolejnice je usazena v kastlíku, který je na jedné straně spojen se zárubní a jeho druhá strana je přikotvena na zeď ve spodní části dveří je osazen dřevěný hranol s vyfrézovanou drážkou, drážka se nasazuje na plastový trn přikotvený k podlaze - proti vyhnutí dveří zárubeň: pro posuvné dveře kování: kolejnice pro obezdění vč. pouzdra, zámek cylindrický povrch: prášková barva RAL 9010 součástí dodávky výrobku budou i montážní doplňky a ukotvení prvku ke stavebním konstrukcím | [14 empty] | P | 2
| VV |  | "m.č.1.15 | [14 empty] | VV | 2 | 1 | True | 0 | ROZPOCET
| VV |  | 1 |  | 1 | [12 empty] | VV | 2 | 2 | True | 1 | ROZPOCET
289 | K | 766010400.1 | Montáž a dodávka - vnitřní jednokřídlé dveře 800x2400 mm posuvné - 40 | kus | 2 |  | 0 |  |  | základní |  | 0 | 0 | 0 | 0 | 0 | 16 | K | 2 |  |  |  | ROZPOCET | [5 empty] | 0 | 0 | 0 | 0 | 0 | 1 | 0 | 16 | -1637223405
| P |  | Poznámka k položce: dveře: bezpolodrážkové posuvné plné dveře před zdí jdoucí zavěšené na dvou pojezdech, které jezdí v ocelové konstrukci kolejnice je usazena v kastlíku, který je na jedné straně spojen se zárubní a jeho druhá strana je přikotvena na zeď ve spodní části dveří je osazen dřevěný hranol s vyfrézovanou drážkou, drážka se nasazuje na plastový trn přikotvený k podlaze - proti vyhnutí dveří zárubeň: pro posuvné dveře kování: kolejnice pro obezdění vč. pouzdra, zámek cylindrický povrch: pozink, alt. RAL 9010 součástí dodávky výrobku budou i montážní doplňky a ukotvení prvku ke stavebním konstrukcím | [14 empty] | P | 2
| VV |  | "m.č.1.33 | [14 empty] | VV | 2 | 1 | True | 0 | ROZPOCET
| VV |  | 2 |  | 2 | [12 empty] | VV | 2 | 2 | True | 1 | ROZPOCET
290 | K | 766010460.1 | Montáž a dodávka - dvoukřídlé otevíravé dveře 1000x3300 mm - zakrytí rozdělovačů - 46 | kus | 2 |  | 0 |  |  | základní |  | 0 | 0 | 0 | 0 | 0 | 16 | K | 2 |  |  |  | ROZPOCET | [5 empty] | 0 | 0 | 0 | 0 | 0 | 1 | 0 | 16 | -1905322699
| P |  | Poznámka k položce: zakrytí rozvaděče elektro, rozdělovače podlahového vytápění, ventilů ZTI mdf deska barva bílá RAL 9010, skryté kování, otevírání a zavírání zatlačením součástí dodávky výrobku budou i montážní doplňky a ukotvení prvku ke stavebním konstrukcím | [14 empty] | P | 2
| VV |  | "m.č.1.23; 1.10 | [14 empty] | VV | 2 | 1 | True | 0 | ROZPOCET
| VV |  | 2 |  | 2 | [12 empty] | VV | 2 | 2 | True | 1 | ROZPOCET
291 | K | 766010610.1 | Montáž a dodávka - fasádní obklad z dřevěných cedrových latí 38x65 mm - 61 | m2 | 75 |  | 0 |  |  | základní |  | 0 | 0 | 0 | 0 | 0 | 16 | K | 2 |  |  |  | ROZPOCET | [5 empty] | 0 | 0 | 0 | 0 | 0 | 1 | 0 | 16 | -2054956158
| P |  | Poznámka k položce: délka latí: 3300 mm, 900 mm mezery: 38 mm skryté kotvení latí na fasádu kvalita materiálu: žlutý cedr sukatý/čistý | [14 empty] | P | 2
| VV |  | "m.č.1.01, 1.36 | [14 empty] | VV | 2 | 1 | True | 0 | ROZPOCET
| VV |  | 75,00 |  | 75 | [12 empty] | VV | 2 | 2 | True | 1 | ROZPOCET
292 | K | 766010620.1 | Montáž a dodávka - slunolam z dřevěných latí 38x65 mm před pásovými okny - 62 | m2 | 20.016 |  | 0 |  |  | základní |  | 0 | 0 | 0 | 0 | 0 | 16 | K | 2 |  |  |  | ROZPOCET | [5 empty] | 0 | 0 | 0 | 0 | 0 | 1 | 0 | 16 | -1414678817
| P |  | Poznámka k položce: dolní a horní žárově pozinkovaná pásovina š.50 mm tl.5 mm do tvaru oblouku skryté kotvení do parapetu a nadpraží - rozebíratelné z dílů pro případ mytí oken kotvení latí ze spodní strany přes pásovinu cedrové latě s mezerou 38 mm, kvalita materiálu žlutý cedr sukatý / čistý nutná koordinace s dodavatelem prosklených ploch před výrobou bude odsouhlasena dílenská PD zhotovitele | [14 empty] | P | 2
| VV |  | (6,92+6,96+4,18*2)*0,90 |  | 20.016 | [12 empty] | VV | 2 | 2 | True | 1 | ROZPOCET
293 | K | 766010630.1 | Montáž a dodávka - pevný slunolam z dřevěných cedrových latí 38x65 mm, 1700x3300 mm - 63 | kus | 2 |  | 0 |  |  | základní |  | 0 | 0 | 0 | 0 | 0 | 16 | K | 2 |  |  |  | ROZPOCET | [5 empty] | 0 | 0 | 0 | 0 | 0 | 1 | 0 | 16 | -588030332
| P |  | Poznámka k položce: dolní a horní žárově pozinkovaná pásovina š.50 mm tl.10 mm do tvaru oblouku skryté kotvení do podlahy a stropu na chemickou kotvu kotvení latí ze spodní strany přes pásovinu cedrové latě s mezerou 38 mm, kvalita materiálu žlutý cedr sukatý / čistý pásovinu kotvit - montovat ke kotvám v podlaze a ve stropu před výrobou bude odsouhlasena dílenská PD zhotovitele | [14 empty] | P | 2
| VV |  | "m.č.1.36 | [14 empty] | VV | 2 | 1 | True | 0 | ROZPOCET
| VV |  | 2 |  | 2 | [12 empty] | VV | 2 | 2 | True | 1 | ROZPOCET
294 | K | 766010631.1 | Montáž a dodávka - pevný slunolam z dřevěných cedrových latí 38x65 mm, 5100x3300 mm - 63 | kus | 1 |  | 0 |  |  | základní |  | 0 | 0 | 0 | 0 | 0 | 16 | K | 2 |  |  |  | ROZPOCET | [5 empty] | 0 | 0 | 0 | 0 | 0 | 1 | 0 | 16 | 1863513326
| P |  | Poznámka k položce: dolní a horní žárově pozinkovaná pásovina š.50 mm tl.10 mm do tvaru oblouku skryté kotvení do podlahy a stropu na chemickou kotvu kotvení latí ze spodní strany přes pásovinu cedrové latě s mezerou 38 mm, kvalita materiálu žlutý cedr sukatý / čistý pásovinu kotvit - montovat ke kotvám v podlaze a ve stropu před výrobou bude odsouhlasena dílenská PD zhotovitele | [14 empty] | P | 2
| VV |  | "m.č.1.36 | [14 empty] | VV | 2 | 1 | True | 0 | ROZPOCET
| VV |  | 1 |  | 1 | [12 empty] | VV | 2 | 2 | True | 1 | ROZPOCET
295 | K | 766010800.1 | Montáž a dodávka - botník pro děti (specifikace dle PD interiéru) - 80/T | kus | 4 |  | 0 |  |  | základní |  | 0 | 0 | 0 | 0 | 0 | 16 | K | 2 |  |  |  | ROZPOCET | [5 empty] | 0 | 0 | 0 | 0 | 0 | 1 | 0 | 16 | 241977792
296 | K | 766010810.1 | Montáž a dodávka - lavice pro děti (specifikace dle PD interiéru) - 81/T | kus | 2 |  | 0 |  |  | základní |  | 0 | 0 | 0 | 0 | 0 | 16 | K | 2 |  |  |  | ROZPOCET | [5 empty] | 0 | 0 | 0 | 0 | 0 | 1 | 0 | 16 | -93857279
297 | K | 766010820.1 | Montáž a dodávka - šatní skříňka pro děti (specifikace dle PD interiéru) - 82/T | kus | 2 |  | 0 |  |  | základní |  | 0 | 0 | 0 | 0 | 0 | 16 | K | 2 |  |  |  | ROZPOCET | [5 empty] | 0 | 0 | 0 | 0 | 0 | 1 | 0 | 16 | -1117467161
298 | K | 766010830.1 | Montáž a dodávka - rohová skříňka na WC 650x3300 mm (specifikace dle PD interiéru) - 83/T | kus | 1 |  | 0 |  |  | základní |  | 0 | 0 | 0 | 0 | 0 | 16 | K | 2 |  |  |  | ROZPOCET | [5 empty] | 0 | 0 | 0 | 0 | 0 | 1 | 0 | 16 | -1550855696
299 | K | 766010840.1 | Montáž a dodávka - kuchyňská linka s dřezem (specifikace dle PD interiéru) - 84/T | kus | 2 |  | 0 |  |  | základní |  | 0 | 0 | 0 | 0 | 0 | 16 | K | 2 |  |  |  | ROZPOCET | [5 empty] | 0 | 0 | 0 | 0 | 0 | 1 | 0 | 16 | -1880679446
300 | K | 766010850.1 | Montáž a dodávka - vestavěné skříně 4760x2400 mm pod pásovými okny (specifikace dle PD interiéru) - 85a/T | kus | 2 |  | 0 |  |  | základní |  | 0 | 0 | 0 | 0 | 0 | 16 | K | 2 |  |  |  | ROZPOCET | [5 empty] | 0 | 0 | 0 | 0 | 0 | 1 | 0 | 16 | 2018228134
301 | K | 766010850.2 | Montáž a dodávka - vestavěné skříně 3850x2400 mm pod pásovými okny (specifikace dle PD interiéru) - 85b/T | kus | 2 |  | 0 |  |  | základní |  | 0 | 0 | 0 | 0 | 0 | 16 | K | 2 |  |  |  | ROZPOCET | [5 empty] | 0 | 0 | 0 | 0 | 0 | 1 | 0 | 16 | -80625505
302 | K | 766010860.1 | Montáž a dodávka - vestavěné skříně 11750x2400 mm pod pásovými okny (specifikace dle PD interiéru) - 86/T | kus | 2 |  | 0 |  |  | základní |  | 0 | 0 | 0 | 0 | 0 | 16 | K | 2 |  |  |  | ROZPOCET | [5 empty] | 0 | 0 | 0 | 0 | 0 | 1 | 0 | 16 | -705706209
303 | K | 766010870.1 | Montáž a dodávka - stůl se skříňkami - pro učitelky (specifikace dle PD interiéru) - 87/T | kus | 2 |  | 0 |  |  | základní |  | 0 | 0 | 0 | 0 | 0 | 16 | K | 2 |  |  |  | ROZPOCET | [5 empty] | 0 | 0 | 0 | 0 | 0 | 1 | 0 | 16 | -1787065996
304 | K | 766010880.1 | Montáž a dodávka - pracovní ponk pro děti (specifikace dle PD interiéru) - 88/T | kus | 2 |  | 0 |  |  | základní |  | 0 | 0 | 0 | 0 | 0 | 16 | K | 2 |  |  |  | ROZPOCET | [5 empty] | 0 | 0 | 0 | 0 | 0 | 1 | 0 | 16 | 1158464675
305 | K | 766010890.1 | Montáž a dodávka - kuchyňka pro děti (specifikace dle PD interiéru) - 89/T | kus | 2 |  | 0 |  |  | základní |  | 0 | 0 | 0 | 0 | 0 | 16 | K | 2 |  |  |  | ROZPOCET | [5 empty] | 0 | 0 | 0 | 0 | 0 | 1 | 0 | 16 | -2011197245
306 | K | 766010900.1 | Montáž a dodávka - interaktivní stahovatelná tabule vč. příslušenství (specifikace dle PD interiéru) - 90/T | kus | 2 |  | 0 |  |  | základní |  | 0 | 0 | 0 | 0 | 0 | 16 | K | 2 |  |  |  | ROZPOCET | [5 empty] | 0 | 0 | 0 | 0 | 0 | 1 | 0 | 16 | -2023814721
307 | K | 766010910.1 | Montáž a dodávka - ribstole (specifikace dle PD interiéru) - 91/T | kus | 4 |  | 0 |  |  | základní |  | 0 | 0 | 0 | 0 | 0 | 16 | K | 2 |  |  |  | ROZPOCET | [5 empty] | 0 | 0 | 0 | 0 | 0 | 1 | 0 | 16 | -1800376417
308 | K | 766010920.1 | Montáž a dodávka - stěna na lezení (specifikace dle PD interiéru) - 92/T | kus | 2 |  | 0 |  |  | základní |  | 0 | 0 | 0 | 0 | 0 | 16 | K | 2 |  |  |  | ROZPOCET | [5 empty] | 0 | 0 | 0 | 0 | 0 | 1 | 0 | 16 | -552454632
309 | K | 766010930.1 | Montáž a dodávka - šatní skříně kuchařek (specifikace dle PD interiéru) - 93/T | kus | 1 |  | 0 |  |  | základní |  | 0 | 0 | 0 | 0 | 0 | 16 | K | 2 |  |  |  | ROZPOCET | [5 empty] | 0 | 0 | 0 | 0 | 0 | 1 | 0 | 16 | -1572750435
310 | K | 766010940.1 | Montáž a dodávka - regály, police v archivu (specifikace dle PD interiéru) - 94/T | kpl | 1 |  | 0 |  |  | základní |  | 0 | 0 | 0 | 0 | 0 | 16 | K | 2 |  |  |  | ROZPOCET | [5 empty] | 0 | 0 | 0 | 0 | 0 | 1 | 0 | 16 | 1316228048
311 | K | 766010950.1 | Montáž a dodávka - vestavěné skříně v kanceláři ředitelky (specifikace dle PD interiéru) - 95/T | kpl | 1 |  | 0 |  |  | základní |  | 0 | 0 | 0 | 0 | 0 | 16 | K | 2 |  |  |  | ROZPOCET | [5 empty] | 0 | 0 | 0 | 0 | 0 | 1 | 0 | 16 | 1973266611
312 | K | 766010960.1 | Montáž a dodávka - šatní skříňky pro učitelky (specifikace dle PD interiéru) - 96/T | kpl | 1 |  | 0 |  |  | základní |  | 0 | 0 | 0 | 0 | 0 | 16 | K | 2 |  |  |  | ROZPOCET | [5 empty] | 0 | 0 | 0 | 0 | 0 | 1 | 0 | 16 | -317916524
313 | K | 766010970.1 | Montáž a dodávka - skříň v úklidové místnosti (specifikace dle PD interiéru) - 97/T | kus | 1 |  | 0 |  |  | základní |  | 0 | 0 | 0 | 0 | 0 | 16 | K | 2 |  |  |  | ROZPOCET | [5 empty] | 0 | 0 | 0 | 0 | 0 | 1 | 0 | 16 | -351728122
314 | K | 766010980.1 | Montáž a dodávka - policový systém ve skladu (specifikace dle PD interiéru) - 98/T | kus | 2 |  | 0 |  |  | základní |  | 0 | 0 | 0 | 0 | 0 | 16 | K | 2 |  |  |  | ROZPOCET | [5 empty] | 0 | 0 | 0 | 0 | 0 | 1 | 0 | 16 | 1170428485
| P |  | Poznámka k položce: V místnosti 1.09 a 1.18 - dva rozdílné kusy (cenu zprůměrovat) | [14 empty] | P | 2
315 | K | 766010990.1 | Montáž a dodávka - vestavná police na kelímky a držáky ručníků pro děti (specifikace dle PD interiéru) - 99/T | kus | 2 |  | 0 |  |  | základní |  | 0 | 0 | 0 | 0 | 0 | 16 | K | 2 |  |  |  | ROZPOCET | [5 empty] | 0 | 0 | 0 | 0 | 0 | 1 | 0 | 16 | 1440598491
316 | K | 766011010.1 | Montáž a dodávka - tabulka s dotačními informacemi - 101 | kus | 1 |  | 0 |  |  | základní |  | 0 | 0 | 0 | 0 | 0 | 16 | K | 2 |  |  |  | ROZPOCET | [5 empty] | 0 | 0 | 0 | 0 | 0 | 1 | 0 | 16 | 1619155543
317 | K | 766011020.1 | Montáž a dodávka - označení dveří (specifikace dle PD interiéru) - 102 | kus | 24 |  | 0 |  |  | základní |  | 0 | 0 | 0 | 0 | 0 | 16 | K | 2 |  |  |  | ROZPOCET | [5 empty] | 0 | 0 | 0 | 0 | 0 | 1 | 0 | 16 | 605600120
318 | K | 766011030.1 | Montáž a dodávka - výstražné značení (specifikace dle PD interiéru) - 103 | kpl | 1 |  | 0 |  |  | základní |  | 0 | 0 | 0 | 0 | 0 | 16 | K | 2 |  |  |  | ROZPOCET | [5 empty] | 0 | 0 | 0 | 0 | 0 | 1 | 0 | 16 | 1566580192
319 | K | 998766202 | Přesun hmot pro konstrukce truhlářské stanovený procentní sazbou (%) z ceny vodorovná dopravní vzdálenost do 50 m v objektech výšky přes 6 do 12 m | % |  |  | 0 | CS ÚRS 2019 02 |  | základní |  | 0 | 0 | 0 | 0 | 0 | 16 | K | 2 |  |  |  | ROZPOCET | [5 empty] | 0 | 0 | 0 | 0 | 0 | 1 | 0 | 16 | -285854534
| D | 767 | Konstrukce zámečnické (bližší info viz PD interiéru vč. povrch.úpravy) |  |  |  | 0 |  |  |  |  | 0 |  | 10.65 |  | 0 | 2 | D | 1 |  |  |  | ROZPOCET | [11 empty] | 0
320 | K | 767010220.1 | Montáž a dodávka - světlovod ø 400 mm s kopulí z českého křišťálového skla - 22 | kus | 4 |  | 0 |  |  | základní |  | 0 | 0 | 0 | 0 | 0 | 16 | K | 2 |  |  |  | ROZPOCET | [5 empty] | 0 | 0 | 0 | 0 | 0 | 1 | 0 | 16 | -1215039892
| P |  | Poznámka k položce: instalace do rovné střechy se sklonem do 5° s krytinou do zelené střechy střešní kopule z českého křišťálového skla reflexní tubus, vnitřní stěny z pravého stříbra a oxidu křemíku izolační prvek zabraňující kondenzaci vody v prostoru tubusu a zabraňující stékání vody do difuzéru a stropní konstrukce odrazivost reflexní vrstvy tubusu 99,8 % základní materiál turbusu je hliník 99,7 % stropní difuzér jen skleněný rozptylovač světla, barva rámečku RAL 9010 izolační sklo plněné argonem nosný konstrukční prvek z pěnového polystyrenu součinitel propustnosti celého systému min.U 0,4 W/m2K | [14 empty] | P | 2
| VV |  | "m.č.1.26 | [14 empty] | VV | 2 | 1 | True | 0 | ROZPOCET
| VV |  | 4 |  | 4 | [12 empty] | VV | 2 | 2 | True | 1 | ROZPOCET
321 | K | 767010230.1 | Montáž a dodávka - světlovod ø 300 mm s kopulí z českého křišťálového skla - 23 | kus | 1 |  | 0 |  |  | základní |  | 0 | 0 | 0 | 0 | 0 | 16 | K | 2 |  |  |  | ROZPOCET | [5 empty] | 0 | 0 | 0 | 0 | 0 | 1 | 0 | 16 | 500316460
| P |  | Poznámka k položce: instalace do rovné střechy se sklonem do 5° s krytinou do zelené střechy střešní kopule z českého křišťálového skla reflexní tubus, vnitřní stěny z pravého stříbra a oxidu křemíku izolační prvek zabraňující kondenzaci vody v prostoru tubusu a zabraňující stékání vody do difuzéru a stropní konstrukce odrazivost reflexní vrstvy tubusu 99,8 % základní materiál turbusu je hliník 99,7 % stropní difuzér jen skleněný rozptylovač světla, barva rámečku RAL 9010 izolační sklo plněné argonem nosný konstrukční prvek z pěnového polystyrenu součinitel propustnosti celého systému min.U 0,4 W/m2K | [14 empty] | P | 2
| VV |  | "m.č.1.12 | [14 empty] | VV | 2 | 1 | True | 0 | ROZPOCET
| VV |  | 1 |  | 1 | [12 empty] | VV | 2 | 2 | True | 1 | ROZPOCET
322 | K | 767010240.1 | Montáž a dodávka - kruhový světlík ø 1800 mm, vč. osazovacích prvků - 24 | kus | 9 |  | 0 |  |  | základní |  | 0 | 0 | 0 | 0 | 0 | 16 | K | 2 |  |  |  | ROZPOCET | [5 empty] | 0 | 0 | 0 | 0 | 0 | 1 | 0 | 16 | 585696396
| P |  | Poznámka k položce: horní sklo s přesahem, ø cca 2450 mm osazení na izolační obvodové prvky (součást dodávky světlíku) izolační bezpečnostní trojsklo ESG VSG 1010.2/16ESG 6/16/VSG 55,2 LOW-E LED pásek po obvodu (viz projekt elektro) světlíky opatřeny neprůhlednou fólií proti přímému slunečnímu svitu | [14 empty] | P | 2
| VV |  | "m.č.1.01, 1.02, 1.04, 1.06, 1.36 | [14 empty] | VV | 2 | 1 | True | 0 | ROZPOCET
| VV |  | 9 |  | 9 | [12 empty] | VV | 2 | 2 | True | 1 | ROZPOCET
323 | K | 767010250.1 | Montáž a dodávka - kruhový světlík ø 1200 mm, vč. osazovacích prvků - 25 | kus | 4 |  | 0 |  |  | základní |  | 0 | 0 | 0 | 0 | 0 | 16 | K | 2 |  |  |  | ROZPOCET | [5 empty] | 0 | 0 | 0 | 0 | 0 | 1 | 0 | 16 | 373194924
| P |  | Poznámka k položce: horní sklo s přesahem, ø cca 1850 mm osazení na izolační obvodové prvky (součást dodávky světlíku) izolační bezpečnostní trojsklo ESG VSG 1010.2/16ESG 6/16/VSG 55,2 LOW-E LED pásek po obvodu (viz projekt elektro) světlíky opatřeny neprůhlednou fólií proti přímému slunečnímu svitu | [14 empty] | P | 2
| VV |  | "m.č.1.01, 1.08, 1.19, 1.36 | [14 empty] | VV | 2 | 1 | True | 0 | ROZPOCET
| VV |  | 4 |  | 4 | [12 empty] | VV | 2 | 2 | True | 1 | ROZPOCET
324 | K | 767010260.1 | Montáž a dodávka - výlez na plochou střechu 700x1200 mm s integrovanými schody - 26 | kus | 1 |  | 0 |  |  | základní |  | 0 | 0 | 0 | 0 | 0 | 16 | K | 2 |  |  |  | ROZPOCET | [5 empty] | 0 | 0 | 0 | 0 | 0 | 1 | 0 | 16 | -862116818
| P |  | Poznámka k položce: skládané schody součástí poklopu žebřík umístěný v obvodovém rámu teleskopické madlo pro bezpečný výstup na střechu automatické otevíravé pozinkované horní víko s funkcí protizávaží víko s plynovým pístem, zapuštěný zámek, skryté panty izolovaný horní kryt pro těsnění tl.200 mm, vzduchotěsný systém otvírání povrchová úprava: práškový lak RAL 9010 plynulé nastavení na výšku místnosti 3,3 m schody š.360 mm, nosnost 250 kg, hloubka stupňů 120 mm, protiskluzné výlisky, schody nezávislé na spodním víku | [14 empty] | P | 2
| VV |  | "m.č.1.18 | [14 empty] | VV | 2 | 1 | True | 0 | ROZPOCET
| VV |  | 1 |  | 1 | [12 empty] | VV | 2 | 2 | True | 1 | ROZPOCET
325 | K | 767010270.1 | Montáž a dodávka - ventilační turbína ø 200 mm nad střechou, včetně bitumenového límce na napojení střešní krytiny pro odvětrání radonu z podloží - 27 | kus | 2 |  | 0 |  |  | základní |  | 0 | 0 | 0 | 0 | 0 | 16 | K | 2 |  |  |  | ROZPOCET | [5 empty] | 0 | 0 | 0 | 0 | 0 | 1 | 0 | 16 | -1656444685
| P |  | Poznámka k položce: celohliníková rotační hlavice ze zpevněných lopatek a speciálních ložisek tvarované lopatky aerodynamického tvAru barva bílá RAL 9010 napojení na svislé potrubí KG Dn 200 mm dl.4700 mm, včetně tvarovek utěsnění potrubí v místě napojení na ventilační turbínu | [14 empty] | P | 2
326 | K | 767010280.1 | Montáž a dodávka - požární textilní roletový uzávěr 8400x3370 mm EW 15 DP1-C - 28 | kus | 2 |  | 0 |  |  | základní |  | 0 | 0 | 0 | 0 | 0 | 16 | K | 2 |  |  |  | ROZPOCET | [5 empty] | 0 | 0 | 0 | 0 | 0 | 1 | 0 | 16 | -1251611203
| P |  | Poznámka k položce: posouzení s certifikací dle ČSN EN 16034 + ČSN 13 241+A2 ovládaná valstní lokací detekcí velikost boxu 230x230 mm - box je nad poheldem v podhledu je přiznána drážka pro textílii- odnímatelný pás sdk podhledu pro servis rolety bude architektonicky ztvárněn v jedné rovině s akustickým podhledem vodící lišty 120x50 mm zapuštěné do stěny - nutná koordinace při zdění nosných stěn ovládáná vlstní lokální detekcí včetně ovládacího tlačítka CE, 4x kouřové čislo 2x teplotní čidlo pro každou roletu - čidla budou umístěna po dohodě s architektem za normálních okolností je textilie navinutá v krytu v podhledu, který je umístěn tak, aby nepřekážel běžnému provozu - nad podhledem základem je speciální, požárně odolná textilie tl. 0,7 mm vyztužená nerezovými drátky s povrchovým nátěrem a hliníkovou reflexní vrstvou (fólií) pro zvýšení požární odolnosti ovládání pomocí trubkového motoru 230 V/ max 300 W- ovládací jednotka AOP vč.tlačítka nouzového uzavření systém v souladu EN 14637 Fail Safe provedení bezpečné gravitační uzavření i v případě výpadku napájecího napětí , monitoring stavů a vyhodnocování poruch vlastní záložní zdroj el.energie (akumulátor) zabraňující nežádoucímu uzavření uzávěru v případě výpadku el.energie, vč.systému cyklického dobíjení prodlužující životnost baterie rychlost uzávěry je cca. 100 mm/s ocelové prvky vyrobeny z pozinkovaného plechu RAL 9010 | [14 empty] | P | 2
| VV |  | "m.č.1.03 | [14 empty] | VV | 2 | 1 | True | 0 | ROZPOCET
| VV |  | 2 |  | 2 | [12 empty] | VV | 2 | 2 | True | 1 | ROZPOCET
327 | K | 767010290.1 | Montáž a dodávka - mobilní posuvná příčka 8240x3600 mm zavěšená k železobetonovému stropu - 29 | kus | 2 |  | 0 |  |  | základní |  | 0 | 0 | 0 | 0 | 0 | 16 | K | 2 |  |  |  | ROZPOCET | [5 empty] | 0 | 0 | 0 | 0 | 0 | 1 | 0 | 16 | -2143923787
| P |  | Poznámka k položce: Al profily elox plná výplň materiálem s reakcí na oheň třídy "B" barva RAL 9010, vnitřní akustická izolace RW = 47 dB (laboratorní hodnota) 5 standardních panelů, 1x teleskopiský panel, 1x dveřní panel dvoubodová kolejnice parkování typ "6" akustická bariéra nad příčkou 2x sdk 12,5 mm + akustická izolace tl. 60 mm konce příček zapuštěné do nosné stěny - nutná koordinace při zdění nosných stěn a sdk podhledu | [14 empty] | P | 2
| VV |  | "m.č.1.03 | [14 empty] | VV | 2 | 1 | True | 0 | ROZPOCET
| VV |  | 2 |  | 2 | [12 empty] | VV | 2 | 2 | True | 1 | ROZPOCET
328 | K | 767010410.1 | Montáž a dodávka - vnitřní jednokřídlové dveře 800x2400 mm s kruhovým sklem - 41 | kus | 2 |  | 0 |  |  | základní |  | 0 | 0 | 0 | 0 | 0 | 16 | K | 2 |  |  |  | ROZPOCET | [5 empty] | 0 | 0 | 0 | 0 | 0 | 1 | 0 | 16 | 379852440
| P |  | Poznámka k položce: dveře: otočné plné plechové dveře - bezpolodrážkové prosklené (kruhové sklo), dveře ze dvou ocelových korpusů vylisovaných ze žárově pozinkovaného plechu tl.0,6 mm, výplň dveří voština, 3 závěsy zárubeň: dvoudílná typ DZD - bez podlahového zapuštění, TPE těsnění, 3 závěsy zasklení: bezpečnostní lepené sklo ø 300 mm kování: klika - klika, zámek fab povrch: pozic součástí dodávky výrobku budou i montážní doplňky a ukotvení prvku ke stavebním konstrukcím | [14 empty] | P | 2
| VV |  | "m.č.1.29, 1.30 | [14 empty] | VV | 2 | 1 | True | 0 | ROZPOCET
| VV |  | 2 |  | 2 | [12 empty] | VV | 2 | 2 | True | 1 | ROZPOCET
329 | K | 767010420.1 | Montáž a dodávka - vnitřní jednokřídlové dveře 900x2400 mm s kruhovým sklem - 42 | kus | 2 |  | 0 |  |  | základní |  | 0 | 0 | 0 | 0 | 0 | 16 | K | 2 |  |  |  | ROZPOCET | [5 empty] | 0 | 0 | 0 | 0 | 0 | 1 | 0 | 16 | -20215268
| P |  | Poznámka k položce: dveře: otočné plné plechové dveře - bezpolodrážkové prosklené (kruhové sklo), dveře ze dvou ocelových korpusů vylisovaných ze žárově pozinkovaného plechu tl.0,6 mm, výplň dveří voština, 3 závěsy zárubeň: dvoudílná typ DZD - bez podlahového zapuštění, TPE těsnění, 3 závěsy zasklení: bezpečnostní lepené sklo ø 300 mm kování: klika - klika, zámek fab povrch: pozic součástí dodávky výrobku budou i montážní doplňky a ukotvení prvku ke stavebním konstrukcím | [14 empty] | P | 2
| VV |  | "m.č.1.27, 1.28 | [14 empty] | VV | 2 | 1 | True | 0 | ROZPOCET
| VV |  | 2 |  | 2 | [12 empty] | VV | 2 | 2 | True | 1 | ROZPOCET
330 | K | 767010430.1 | Montáž a dodávka - lehká kovová příčka s posuvným uzamykatelným dílem, 2420x2400 mm - 43 | kus | 1 |  | 0 |  |  | základní |  | 0 | 0 | 0 | 0 | 0 | 16 | K | 2 |  |  |  | ROZPOCET | [5 empty] | 0 | 0 | 0 | 0 | 0 | 1 | 0 | 16 | -796486881
| P |  | Poznámka k položce: konstrukce: Fe ocelové profily 30x30 mm tl.3 mm dveře: posuvné - ocelový rám s výplní děrovaného plechu výplň: děrovaný plech Fe kosočtvercová oka 42x12 mm, můstek 3 mm kování: kolejnice kotevná mezi nosné zdi, kování na visací zámek povrch: barva RAL 9010 hmotnost: 75 kg součástí dodávky výrobku budou i montážní doplňky a ukotvení prvku ke stavebním konstrukcím | [14 empty] | P | 2
| VV |  | "m.č.1.34 | [14 empty] | VV | 2 | 1 | True | 0 | ROZPOCET
| VV |  | 1 |  | 1 | [12 empty] | VV | 2 | 2 | True | 1 | ROZPOCET
331 | K | 767010440.1 | Montáž a dodávka - skleněná příčka s dveřmi, celkový rozměr 1400x3300 mm - bezpečnostní lepené pískované sklo tl.10 mm - 44 | kus | 1 |  | 0 |  |  | základní |  | 0 | 0 | 0 | 0 | 0 | 16 | K | 2 |  |  |  | ROZPOCET | [5 empty] | 0 | 0 | 0 | 0 | 0 | 1 | 0 | 16 | 832292528
| P |  | Poznámka k položce: otevíravé dveře 700x2000 mm, systémové nerez kování v minimalistickém designu sklo zapuštěné do stěny, podlahy a pohledu v nerezových lištách s gumovým transparentním těsněním součástí dodávky výrobku budou i montážní doplňky a ukotvení prvku ke stavebním konstrukcím | [14 empty] | P | 2
| VV |  | "m.č.1.11 | [14 empty] | VV | 2 | 1 | True | 0 | ROZPOCET
| VV |  | 1 |  | 1 | [12 empty] | VV | 2 | 2 | True | 1 | ROZPOCET
332 | K | 767010450.1 | Montáž a dodávka - skleněná příčka s dveřmi, celkový rozměr 1385x2600 mm - bezpečnostní lepené pískované sklo tl.10 mm - 45 | kus | 1 |  | 0 |  |  | základní |  | 0 | 0 | 0 | 0 | 0 | 16 | K | 2 |  |  |  | ROZPOCET | [5 empty] | 0 | 0 | 0 | 0 | 0 | 1 | 0 | 16 | -2109725956
| P |  | Poznámka k položce: otevíravé dveře 700x2000 mm, systémové nerez kování v minimalistickém designu sklo zapuštěné do stěny, podlahy a pohledu v nerezových lištách s gumovým transparentním těsněním součástí dodávky výrobku budou i montážní doplňky a ukotvení prvku ke stavebním konstrukcím | [14 empty] | P | 2
| VV |  | "m.č.1.24 | [14 empty] | VV | 2 | 1 | True | 0 | ROZPOCET
| VV |  | 1 |  | 1 | [12 empty] | VV | 2 | 2 | True | 1 | ROZPOCET
333 | K | 767010470.1 | Montáž a dodávka - vestavná skříňka pro přenosný hasicí přístroj - 47 | kus | 5 |  | 0 |  |  | základní |  | 0 | 0 | 0 | 0 | 0 | 16 | K | 2 |  |  |  | ROZPOCET | [5 empty] | 0 | 0 | 0 | 0 | 0 | 1 | 0 | 16 | 767578870
| P |  | Poznámka k položce: dvířka zalícovat s omítkou barva skřínky bílá - RAL 9010 s piktogramem součástí dodávky výrobku budou i montážní doplňky a ukotvení prvku ke stavebním konstrukcím | [14 empty] | P | 2
| VV |  | "m.č.1.04, 1.06, 1.23 | [14 empty] | VV | 2 | 1 | True | 0 | ROZPOCET
| VV |  | 5 |  | 5 | [12 empty] | VV | 2 | 2 | True | 1 | ROZPOCET
334 | K | 767010480.1 | Montáž a dodávka - přenosný hasicí přístroj s hasicí schopností 27A - 48 | kus | 6 |  | 0 |  |  | základní |  | 0 | 0 | 0 | 0 | 0 | 16 | K | 2 |  |  |  | ROZPOCET | [5 empty] | 0 | 0 | 0 | 0 | 0 | 1 | 0 | 16 | -2036205293
| VV |  | "m.č.1.04, 1.06, 1.20, 1.23 | [14 empty] | VV | 2 | 1 | True | 0 | ROZPOCET
| VV |  | 6 |  | 6 | [12 empty] | VV | 2 | 2 | True | 1 | ROZPOCET
335 | K | 767010490.1 | Montáž a dodávka - vestavný hydrant 800x800 mm, bílá barva s červeným piktogramem - 49 | kus | 2 |  | 0 |  |  | základní |  | 0 | 0 | 0 | 0 | 0 | 16 | K | 2 |  |  |  | ROZPOCET | [5 empty] | 0 | 0 | 0 | 0 | 0 | 1 | 0 | 16 | -617746172
| VV |  | "m.č.1.04, 1.23 | [14 empty] | VV | 2 | 1 | True | 0 | ROZPOCET
| VV |  | 2 |  | 2 | [12 empty] | VV | 2 | 2 | True | 1 | ROZPOCET
336 | K | 767010500.1 | Montáž a dodávka - revizní dvířka 200x200 mm z hliníkových profilů, výplň aquapanelovou deskou - pro revizi dešťového svodu - 50 | kus | 5 |  | 0 |  |  | základní |  | 0 | 0 | 0 | 0 | 0 | 16 | K | 2 |  |  |  | ROZPOCET | [5 empty] | 0 | 0 | 0 | 0 | 0 | 1 | 0 | 16 | -2055866120
| P |  | Poznámka k položce: otevírání a zavírání dvířek je zajištěno tlačnými zámky, dvířka pro sjednocení s okolním povrchem např. malbou, keramickým obkladem, stěrkou | [14 empty] | P | 2
| VV |  | "m.č.1.04, 1.06, 1.11, 1.25, 1.33 | [14 empty] | VV | 2 | 1 | True | 0 | ROZPOCET
| VV |  | 5 |  | 5 | [12 empty] | VV | 2 | 2 | True | 1 | ROZPOCET
337 | K | 767010510.1 | Montáž a dodávka - revizní dvířka 400x400 mm z hliníkových profilů, výplň aquapanelovou deskou - pro spouštění a vypouštění venkovního mlžítka - 51 | kus | 1 |  | 0 |  |  | základní |  | 0 | 0 | 0 | 0 | 0 | 16 | K | 2 |  |  |  | ROZPOCET | [5 empty] | 0 | 0 | 0 | 0 | 0 | 1 | 0 | 16 | 698651505
| P |  | Poznámka k položce: otevírání a zavírání dvířek je zajištěno tlačnými zámky, dvířka pro sjednocení s okolním povrchem stěny - PU stěrka | [14 empty] | P | 2
| VV |  | "m.č.1.33 | [14 empty] | VV | 2 | 1 | True | 0 | ROZPOCET
| VV |  | 1 |  | 1 | [12 empty] | VV | 2 | 2 | True | 1 | ROZPOCET
338 | K | 767010521.1 | Montáž a dodávka - revizní dvířka 200x200 mm z hliníkových profilů, výplň standardní sádrokartonovou deskou - 52/1 | kus | 1 |  | 0 |  |  | základní |  | 0 | 0 | 0 | 0 | 0 | 16 | K | 2 |  |  |  | ROZPOCET | [5 empty] | 0 | 0 | 0 | 0 | 0 | 1 | 0 | 16 | 1009774335
| P |  | Poznámka k položce: otevírání a zavírání dvířek je zajištěno tlačnými zámky, dvířka pro sjednocení s okolním povrchem podhledu - malba | [14 empty] | P | 2
| VV |  | "v sádrokartonovém podhledu | [14 empty] | VV | 2 | 1 | True | 0 | ROZPOCET
| VV |  | 1 |  | 1 | [12 empty] | VV | 2 | 2 | True | 1 | ROZPOCET
339 | K | 767010522.1 | Montáž a dodávka - revizní dvířka 300x300 mm z hliníkových profilů, výplň impregnovanou sádrokartonovou deskou - 52/2 | kus | 1 |  | 0 |  |  | základní |  | 0 | 0 | 0 | 0 | 0 | 16 | K | 2 |  |  |  | ROZPOCET | [5 empty] | 0 | 0 | 0 | 0 | 0 | 1 | 0 | 16 | -491468353
| P |  | Poznámka k položce: otevírání a zavírání dvířek je zajištěno tlačnými zámky, dvířka pro sjednocení s okolním povrchem podhledu - malba | [14 empty] | P | 2
| VV |  | "v sádrokartonovém podhledu | [14 empty] | VV | 2 | 1 | True | 0 | ROZPOCET
| VV |  | 1 |  | 1 | [12 empty] | VV | 2 | 2 | True | 1 | ROZPOCET
340 | K | 767010523.1 | Montáž a dodávka - revizní dvířka 600x600 mm z hliníkových profilů, výplň impregnovanou sádrokartonovou deskou - 52/3 | kus | 3 |  | 0 |  |  | základní |  | 0 | 0 | 0 | 0 | 0 | 16 | K | 2 |  |  |  | ROZPOCET | [5 empty] | 0 | 0 | 0 | 0 | 0 | 1 | 0 | 16 | -1271424233
| P |  | Poznámka k položce: otevírání a zavírání dvířek je zajištěno tlačnými zámky, dvířka pro sjednocení s okolním povrchem podhledu - malba | [14 empty] | P | 2
| VV |  | "v sádrokartonovém podhledu | [14 empty] | VV | 2 | 1 | True | 0 | ROZPOCET
| VV |  | 3 |  | 3 | [12 empty] | VV | 2 | 2 | True | 1 | ROZPOCET
341 | K | 767010524.1 | Montáž a dodávka - revizní dvířka 600x600 mm z hliníkových profilů, výplň akustickou sádrokartonovou deskou - 52/4 | kus | 2 |  | 0 |  |  | základní |  | 0 | 0 | 0 | 0 | 0 | 16 | K | 2 |  |  |  | ROZPOCET | [5 empty] | 0 | 0 | 0 | 0 | 0 | 1 | 0 | 16 | 1308145127
| P |  | Poznámka k položce: otevírání a zavírání dvířek je zajištěno tlačnými zámky, dvířka pro sjednocení s okolním povrchem podhledu - malba | [14 empty] | P | 2
| VV |  | "v sádrokartonovém podhledu | [14 empty] | VV | 2 | 1 | True | 0 | ROZPOCET
| VV |  | 2 |  | 2 | [12 empty] | VV | 2 | 2 | True | 1 | ROZPOCET
342 | K | 767010530.1 | Monitáž a dodávka - čisticí rohož 2000x2000 mm - 1. čisticí zóna - 53 | kus | 1 |  | 0 |  |  | základní |  | 0 | 0 | 0 | 0 | 0 | 16 | K | 2 |  |  |  | ROZPOCET | [5 empty] | 0 | 0 | 0 | 0 | 0 | 1 | 0 | 16 | 455544572
| P |  | Poznámka k položce: venkovní část s gumovou vložkou typ 522 SG odolnost proti skluzu R9 podle DIN 51130, barva černá, výška 22 mm, síla materiálu 2,5 mm,hmotnost 22 kg/m2 zabudovatelný rám 500 chromniklová ocel typ 500-25CN, síla metriálu 3 mm nerezová vana pro zachycení nečistot pod venkovní rohož typ 5022CN, odtokové zařízení kompletní včetně sítka o RPM.80 mm, výška vany 83 mm | [14 empty] | P | 2
| VV |  | "m.č.1.01 | [14 empty] | VV | 2 | 1 | True | 0 | ROZPOCET
| VV |  | 1 |  | 1 | [12 empty] | VV | 2 | 2 | True | 1 | ROZPOCET
343 | K | 767010540.1 | Montáž a dodávka - čisticí rohož 2000x5025 mm - 2. a 3. čisticí zóna - 54 | kus | 1 |  | 0 |  |  | základní |  | 0 | 0 | 0 | 0 | 0 | 16 | K | 2 |  |  |  | ROZPOCET | [5 empty] | 0 | 0 | 0 | 0 | 0 | 1 | 0 | 16 | 1713033719
| P |  | Poznámka k položce: 2. čisticí zóna - vnitřní část s textilní vložkou (R) typ 522 SR barva antracit č.200, výška 22 mm, síla materiálu 2,5 mm, hmotnost 15 kg/m2protiskluznost R11 podle DIN 51130 zabudovatelný rám 500 chromniklová ocel typ 500-25CN, síla metriálu 3 mm 3. čistící zóna - vnitřní část s čistícím kobercem barva 82,02 antracit ambiente, nosný materiál polyesterový fleese, hmotnost 3410 g/m2, tlumení skluzu DS (EN 13893)- zabudovatelný rám 500 chromniklová ocel typ 500-25CN, síla materiálu 3 mm pod 3. čistící zónou vyrovnání podlahy samonivelační cementovou stěrkou | [14 empty] | P | 2
| VV |  | "m.č.1.02 | [14 empty] | VV | 2 | 1 | True | 0 | ROZPOCET
| VV |  | 1 |  | 1 | [12 empty] | VV | 2 | 2 | True | 1 | ROZPOCET
344 | K | 767010550.1 | Montáž a dodávka - čisticí rohož 1850x1250 mm - 1. a 2. čisticí zóna - 55 | kus | 1 |  | 0 |  |  | základní |  | 0 | 0 | 0 | 0 | 0 | 16 | K | 2 |  |  |  | ROZPOCET | [5 empty] | 0 | 0 | 0 | 0 | 0 | 1 | 0 | 16 | 1954310236
| P |  | Poznámka k položce: rohož s kobercovou a gumovou vložkou (RG) typ 522 ERG odolnost proti skluzu R10 podle DIN 51130, barva černá, výška 22 mm, síla materiálu 2,5 mm, hmotnost 16,5 kg/m2 zabudovatelný rám 500 chromniklová ocel typ 500-25 CN, síla metriálu 3 mm | [14 empty] | P | 2
| VV |  | "m.č.1.36 | [14 empty] | VV | 2 | 1 | True | 0 | ROZPOCET
| VV |  | 1 |  | 1 | [12 empty] | VV | 2 | 2 | True | 1 | ROZPOCET
345 | K | 767010560.1 | Montáž a dodávka - čisticí rohož 1500x900-1450 mm - 1. a 2. čisticí zóna - 56 | kus | 1 |  | 0 |  |  | základní |  | 0 | 0 | 0 | 0 | 0 | 16 | K | 2 |  |  |  | ROZPOCET | [5 empty] | 0 | 0 | 0 | 0 | 0 | 1 | 0 | 16 | 962214166
| P |  | Poznámka k položce: rohož s kobercovou a gumovou vložkou (RG) typ 522 ERG odolnost proti skluzu R10 podle DIN 51130, barva černá, výška 22 mm, síla materiálu 2,5 mm, hmotnost 16,5 kg/m2 zabudovatelný rám 500 chromniklová ocel typ 500-25 CN, síla metriálu 3 mm | [14 empty] | P | 2
| VV |  | "m.č.1.23 | [14 empty] | VV | 2 | 1 | True | 0 | ROZPOCET
| VV |  | 1 |  | 1 | [12 empty] | VV | 2 | 2 | True | 1 | ROZPOCET
346 | K | 767010570.1 | Montáž a dodávka - čisticí rohož 1500x1000-1550 mm - 1. a 2. čisticí zóna - 57 | kus | 1 |  | 0 |  |  | základní |  | 0 | 0 | 0 | 0 | 0 | 16 | K | 2 |  |  |  | ROZPOCET | [5 empty] | 0 | 0 | 0 | 0 | 0 | 1 | 0 | 16 | -1084652454
| P |  | Poznámka k položce: rohož s kobercovou a gumovou vložkou (RG) typ 522 ERG odolnost proti skluzu R10 podle DIN 51130, barva černá, výška 22 mm, síla materiálu 2,5 mm, hmotnost 16,5 kg/m2 zabudovatelný rám 500 chromniklová ocel typ 500-25 CN, síla metriálu 3 mm | [14 empty] | P | 2
| VV |  | "m.č.1.10 | [14 empty] | VV | 2 | 1 | True | 0 | ROZPOCET
| VV |  | 1 |  | 1 | [12 empty] | VV | 2 | 2 | True | 1 | ROZPOCET
347 | K | 767010580.1 | Montáž a dodávka - lem z ocelově žárované pásoviny tl.10 mm, v.200 mm - 58 | m | 10.8 |  | 0 |  |  | základní |  | 0 | 0 | 0 | 0 | 0 | 16 | K | 2 |  |  |  | ROZPOCET | [5 empty] | 0 | 0 | 0 | 0 | 0 | 1 | 0 | 16 | -816250553
| P |  | Poznámka k položce: pásovina tvarovaná do tvaru oblouku - tvar části elipsy horní hrana pásoviny s rovinou betonu závětří a navazující dlažby před objektem ke spodní části pásoviny navařit pracny a kotvit do betonu cca. po 1m ocelová pásovina v.200 mm, tl.10 mm, v jednom kuse celý prvek bude žárově pozinkovaný hmotnost: 16,20 kg/m | [14 empty] | P | 2
| VV |  | "m.č.1.01 | [14 empty] | VV | 2 | 1 | True | 0 | ROZPOCET
| VV |  | 10,80 |  | 10.8 | [12 empty] | VV | 2 | 2 | True | 1 | ROZPOCET
348 | K | 767010590.1 | Montáž a dodávka - pískoviště - lem z ocelového plechu, zakrytí pevnou nepropustnou plachtou - 59 | kus | 2 |  | 0 |  |  | základní |  | 0 | 0 | 0 | 0 | 0 | 16 | K | 2 |  |  |  | ROZPOCET | [5 empty] | 0 | 0 | 0 | 0 | 0 | 1 | 0 | 16 | -2002296598
| P |  | Poznámka k položce: pískoviště - lem z ocelového žárově pozinkovaného plechu tvarovaného do tvaru kruhu pevná nepropustná plachta z PE s kovovými úchyty po obvodu - barva šedá horní hrana plechu s rovinou betonu - hranu zabrousit proti poranění dětí - vytvořit rádius z vnější strany kruhu budou přivařeny pracny pro ukotvení do betonu ocelový plech v.350 mm, tl.10 mm, v jednom kuse ve tvaru kruhu ø 2500 mm celý prvek bude žárově pozinkovaný celková délka 7,9 m/kus, hmotnost 221,20 kg/kus z vnitřní strany kruhu budou při horním okraji přikotveny úchyty pro ochrannou plachtu pískoviště (nesmí překážet při hře a předešlo se zranění dětí) včetně naplnění pískoviště pískem a zakrytí nepropustnou PE plachtou | [14 empty] | P | 2
| VV |  | "m.č.1.36 | [14 empty] | VV | 2 | 1 | True | 0 | ROZPOCET
| VV |  | 2 |  | 2 | [12 empty] | VV | 2 | 2 | True | 1 | ROZPOCET
349 | K | 767010600.1 | Montáž a dodávka - kovový lem okapového chodník z pásové oceli tl.8 mm, v.200 mm - 60 | m | 70 |  | 0 |  |  | základní |  | 0 | 0 | 0 | 0 | 0 | 16 | K | 2 |  |  |  | ROZPOCET | [5 empty] | 0 | 0 | 0 | 0 | 0 | 1 | 0 | 16 | 583147605
| P |  | Poznámka k položce: horní hrana pásoviny s rovinou mlatové cesty - nutná koordinace se zahradníkem ke spodní části pásoviny navařit kovové trny ø14 mm délky 400-500 mm po 2 m trny budou zcela zapuštěny v zemi, aby nad povrch nevyčnívala žádná jejich část ocelová pásovina v.200 mm, tl.8 mm, mechanicky zajistit napojení v jedné linii (bez překrytí) hmotnost: 13,57 kg/m | [14 empty] | P | 2
350 | K | 767010640.1 | Montáž a dodávka - zakrytí jednotek VZT na střeše lisovanými dekorativními hliníkovými lamelami 60x30 mm - 64 | m2 | 63 |  | 0 |  |  | základní |  | 0 | 0 | 0 | 0 | 0 | 16 | K | 2 |  |  |  | ROZPOCET | [5 empty] | 0 | 0 | 0 | 0 | 0 | 1 | 0 | 16 | -1102440565
| P |  | Poznámka k položce: vodorovné hliníkové lamely 60x30 mm, RAL 9010 Al konstrukce kotvená k VZT jednotkám - odnímatelné části dle potřeb VZT | [14 empty] | P | 2
351 | K | 767010650.1 | Montáž a dodávka - nápis "MATEŘSKÁ ŠKOLA" na fasádě, v. písmen 200 mm, š. písmen 120-200 mm - 65 | kpl | 1 |  | 0 |  |  | základní |  | 0 | 0 | 0 | 0 | 0 | 16 | K | 2 |  |  |  | ROZPOCET | [5 empty] | 0 | 0 | 0 | 0 | 0 | 1 | 0 | 16 | -2041141224
| P |  | Poznámka k položce: jednotlivá písmena vyřezaná z nerezového plechu tl.10 mm skryté kotvení jednotlivých písmen do fasády na chem. kotvu s odsazením 50 mm spodní hrany písmen zarovnat s nadpražím pásových oken osazení na fasádě - poslední pískemo nápisu "A" bude končit v ose vstupních dveří | [14 empty] | P | 2
352 | K | 767010660.1 | Montáž a dodávka - ocelová konstrukce pro uchycení žebříku při výlezu na střechu - 66 | kg | 40 |  | 0 |  |  | základní |  | 0 | 0 | 0 | 0 | 0 | 16 | K | 2 |  |  |  | ROZPOCET | [5 empty] | 0 | 0 | 0 | 0 | 0 | 1 | 0 | 16 | -929459759
| P |  | Poznámka k položce: materiál : uzavřený profil 50x50x5 mm úprava : žárově pozinkovaná ocel + 2xvrchní nátěr reaktivní barvou RAL 9010 | [14 empty] | P | 2
353 | K | 767011040.1 | Montáž a dodávka - nerezová ukončovací lišta tvaru L (v.6-10 mm) vložená před litím vrchní nášlapné vrstvy podlahy (sprchové kouty, pod dveřmi) - 104 | m | 15 |  | 0 |  |  | základní |  | 0 | 0 | 0 | 0 | 0 | 16 | K | 2 |  |  |  | ROZPOCET | [5 empty] | 0 | 0 | 0 | 0 | 0 | 1 | 0 | 16 | 1923945425
| P |  | Poznámka k položce: materiál : uzavřený profil 50x50x5 mm úprava : žárově pozinkovaná ocel + 2xvrchní nátěr reaktivní barvou RAL 9010 | [14 empty] | P | 2
354 | K | 767995114 | Montáž ostatních atypických zámečnických konstrukcí hmotnosti přes 20 do 50 kg | kg | 338.404 |  | 0 | CS ÚRS 2019 02 |  | základní |  | 0 | 5e-05 | 0.01692 | 0 | 0 | 16 | K | 2 |  |  |  | ROZPOCET | [5 empty] | 0 | 0 | 0 | 0 | 0 | 1 | 0 | 16 | 1817286353
| VV |  | "ztužidlo Z1 - L50x50x5 mm | [14 empty] | VV | 2 | 1 | True | 0 | ROZPOCET
| VV |  | " - dle výkresu statiky | [14 empty] | VV | 2 | 1 | True | 0 | ROZPOCET
| VV |  | 39,30*2*4,18*1,03 |  | 338.404 | [12 empty] | VV | 2 | 2 | True | 0 | ROZPOCET
| VV | L50x50x5 | Mezisoučet |  | 338.404 | [12 empty] | VV | 2 | 3 | True | 0 | ROZPOCET
| VV |  | Součet |  | 338.404 | [12 empty] | VV | 2 | 4 | True | 1 | ROZPOCET
355 | K | 767995115 | Montáž ostatních atypických zámečnických konstrukcí hmotnosti přes 50 do 100 kg | kg | 1788.055 |  | 0 | CS ÚRS 2019 02 |  | základní |  | 0 | 5e-05 | 0.089403 | 0 | 0 | 16 | K | 2 |  |  |  | ROZPOCET | [5 empty] | 0 | 0 | 0 | 0 | 0 | 1 | 0 | 16 | 630216893
| VV |  | "sloupky MSH 160x80x10 mm - S1, vč. patních plechů a výztuh | [14 empty] | VV | 2 | 1 | True | 0 | ROZPOCET
| VV |  | " - dle výkresu statiky | [14 empty] | VV | 2 | 1 | True | 0 | ROZPOCET
| VV |  | (905,86+595,70)*1,03 |  | 1546.607 | [12 empty] | VV | 2 | 2 | True | 0 | ROZPOCET
| VV | S1n | Mezisoučet |  | 1546.607 | [12 empty] | VV | 2 | 3 | True | 0 | ROZPOCET
| VV |  | "lemovací profily zavětrování IPE 120 | [14 empty] | VV | 2 | 1 | True | 0 | ROZPOCET
| VV |  | (6,27*2+5,00*2)*10,40*1,03 |  | 241.448 | [12 empty] | VV | 2 | 2 | True | 0 | ROZPOCET
| VV | IPE120 | Mezisoučet |  | 241.448 | [12 empty] | VV | 2 | 3 | True | 0 | ROZPOCET
| VV |  | Součet |  | 1788.055 | [12 empty] | VV | 2 | 4 | True | 1 | ROZPOCET
356 | K | 767995116 | Montáž ostatních atypických zámečnických konstrukcí hmotnosti přes 100 do 250 kg | kg | 6728.416 |  | 0 | CS ÚRS 2019 02 |  | základní |  | 0 | 5e-05 | 0.33642 | 0 | 0 | 4 | K | 2 |  |  |  | ROZPOCET | [5 empty] | 0 | 0 | 0 | 0 | 0 | 1 | 0 | 4 | 668127923
| VV |  | "sloupky a hlavice TR o 194/12 - S1, S2 | [14 empty] | VV | 2 | 1 | True | 0 | ROZPOCET
| VV |  | " - dle výkresu statiky | [14 empty] | VV | 2 | 1 | True | 0 | ROZPOCET
| VV |  | 5505,00 |  | 5505 | [12 empty] | VV | 2 | 2 | True | 0 | ROZPOCET
| VV |  | Mezisoučet |  | 5505 | [12 empty] | VV | 2 | 3 | True | 0 | ROZPOCET
| VV |  | "vaznice IPE 240 | [14 empty] | VV | 2 | 1 | True | 0 | ROZPOCET
| VV |  | "V1; V2; V4 | [14 empty] | VV | 2 | 1 | True | 0 | ROZPOCET
| VV |  | (5,155*2+7,92*2+6,27*2)*30,70*1,03 |  | 1223.416 | [12 empty] | VV | 2 | 2 | True | 0 | ROZPOCET
| VV | IPE240a | Mezisoučet |  | 1223.416 | [12 empty] | VV | 2 | 3 | True | 0 | ROZPOCET
| VV |  | Součet |  | 6728.416 | [12 empty] | VV | 2 | 4 | True | 1 | ROZPOCET
357 | K | 767995117 | Montáž ostatních atypických zámečnických konstrukcí hmotnosti přes 250 do 500 kg | kg | 570.443 |  | 0 | CS ÚRS 2019 02 |  | základní |  | 0 | 5e-05 | 0.028522 | 0 | 0 | 16 | K | 2 |  |  |  | ROZPOCET | [5 empty] | 0 | 0 | 0 | 0 | 0 | 1 | 0 | 16 | 1876723105
| VV |  | "vaznice IPE 240 | [14 empty] | VV | 2 | 1 | True | 0 | ROZPOCET
| VV |  | "V3 | [14 empty] | VV | 2 | 1 | True | 0 | ROZPOCET
| VV |  | 9,02*2*30,70*1,03 |  | 570.443 | [12 empty] | VV | 2 | 2 | True | 0 | ROZPOCET
| VV | IPE240b | Mezisoučet |  | 570.443 | [12 empty] | VV | 2 | 3 | True | 0 | ROZPOCET
| VV |  | Součet |  | 570.443 | [12 empty] | VV | 2 | 4 | True | 1 | ROZPOCET
358 | M | 13480100.1 | ocelové sloupky TR ø 194/12 mm, vč. patních plechů a výztuh - S1, S2 | kg | 5945.4 |  | 0 |  |  | základní |  | 0 | 0.001 | 5.9454 | 0 | 0 | 8 | M | 2 |  |  |  | ROZPOCET | [5 empty] | 0 | 0 | 0 | 0 | 0 | 1 | 0 | 4 | 1776554188
| VV |  | 5505,00*1,08 |  | 5945.4 | [12 empty] | VV | 2 | 2 | True | 1 | ROZPOCET
359 | M | 13480101.1 | ocelové sloupky MSH 160x80x10 mm, vč. patních plechů a výztuh - S1 | kg | 1670.336 |  | 0 |  |  | základní |  | 0 | 0.001 | 1.6703 | 0 | 0 | 8 | M | 2 |  |  |  | ROZPOCET | [5 empty] | 0 | 0 | 0 | 0 | 0 | 1 | 0 | 4 | -429710079
| VV |  | S1n*1,08 |  | 1670.336 | [12 empty] | VV | 2 | 2 | True | 1 | ROZPOCET
360 | M | 13010756 | ocel profilová IPE 240 jakost 11 375 | t | 1.937 |  | 0 | CS ÚRS 2019 02 |  | základní |  | 0 | 1 | 1.937 | 0 | 0 | 8 | M | 2 |  |  |  | ROZPOCET | [5 empty] | 0 | 0 | 0 | 0 | 0 | 1 | 0 | 4 | 465917414
| VV |  | (IPE240a+IPE240b)*0,001*1,08 |  | 1.937 | [12 empty] | VV | 2 | 2 | True | 1 | ROZPOCET
361 | M | 13010744 | ocel profilová IPE 120 jakost 11 375 | t | 0.261 |  | 0 | CS ÚRS 2019 02 |  | základní |  | 0 | 1 | 0.261 | 0 | 0 | 8 | M | 2 |  |  |  | ROZPOCET | [5 empty] | 0 | 0 | 0 | 0 | 0 | 1 | 0 | 4 | -1102028706
| VV |  | IPE120*0,001*1,08 |  | 0.261 | [12 empty] | VV | 2 | 2 | True | 1 | ROZPOCET
362 | M | 13010420 | úhelník ocelový rovnostranný jakost 11 375 50x50x5mm | t | 0.365 |  | 0 | CS ÚRS 2019 02 |  | základní |  | 0 | 1 | 0.365 | 0 | 0 | 8 | M | 2 |  |  |  | ROZPOCET | [5 empty] | 0 | 0 | 0 | 0 | 0 | 1 | 0 | 4 | 2114471745
| VV |  | L50x50x5*0,001*1,08 |  | 0.365 | [12 empty] | VV | 2 | 2 | True | 1 | ROZPOCET
363 | K | 76799515 | Montáž a dodávka pomocných ocelových konstrukcí vč. manipulace | t | 1.8 |  | 0 |  |  | základní |  | 0 | 0 | 0 | 0 | 0 | 16 | K | 2 |  |  |  | ROZPOCET | [5 empty] | 0 | 0 | 0 | 0 | 0 | 1 | 0 | 16 | 673003359
| VV |  | předpokald na konzoly, kotvy, trny, výztuhy jinde nedefinované | [14 empty] | VV | 2 | 1 | True | 0 | ROZPOCET
| VV |  | 1,8 |  | 1.8 | [12 empty] | VV | 2 | 2 | True | 1 | ROZPOCET
364 | K | 998767202 | Přesun hmot pro zámečnické konstrukce stanovený procentní sazbou (%) z ceny vodorovná dopravní vzdálenost do 50 m v objektech výšky přes 6 do 12 m | % |  |  | 0 | CS ÚRS 2019 02 |  | základní |  | 0 | 0 | 0 | 0 | 0 | 16 | K | 2 |  |  |  | ROZPOCET | [5 empty] | 0 | 0 | 0 | 0 | 0 | 1 | 0 | 16 | 721720018
| D | 776 | Podlahy povlakové |  |  |  | 0 |  |  |  |  | 0 |  | 6.6949 |  | 0 | 2 | D | 1 |  |  |  | ROZPOCET | [11 empty] | 0
365 | K | 776111112 | Příprava podkladu broušení podlah nového podkladu betonového | m2 | 752.35 |  | 0 | CS ÚRS 2019 02 |  | základní |  | 0 | 0 | 0 | 0 | 0 | 16 | K | 2 |  |  |  | ROZPOCET | [5 empty] | 0 | 0 | 0 | 0 | 0 | 1 | 0 | 16 | -780199614
| VV |  | P02+P06+P03+P04+P05 |  | 752.35 | [12 empty] | VV | 2 | 2 | True | 1 | ROZPOCET
366 | K | 776111311 | Příprava podkladu vysátí podlah | m2 | 752.35 |  | 0 | CS ÚRS 2019 02 |  | základní |  | 0 | 0 | 0 | 0 | 0 | 16 | K | 2 |  |  |  | ROZPOCET | [5 empty] | 0 | 0 | 0 | 0 | 0 | 1 | 0 | 16 | -674325750
| VV |  | P02+P06+P03+P04+P05 |  | 752.35 | [12 empty] | VV | 2 | 2 | True | 1 | ROZPOCET
367 | K | 776121321 | Příprava podkladu penetrace neředěná podlah | m2 | 706.3 |  | 0 | CS ÚRS 2019 02 |  | základní |  | 0 | 0.0002 | 0.14126 | 0 | 0 | 16 | K | 2 |  |  |  | ROZPOCET | [5 empty] | 0 | 0 | 0 | 0 | 0 | 1 | 0 | 16 | -1333011393
| VV |  | P02+P06+P03+P05 |  | 706.3 | [12 empty] | VV | 2 | 2 | True | 1 | ROZPOCET
368 | K | 776141121 | Příprava podkladu vyrovnání samonivelační stěrkou podlah min.pevnosti 30 MPa, tloušťky do 3 mm | m2 | 752.35 |  | 0 | CS ÚRS 2019 02 |  | základní |  | 0 | 0.0045 | 3.3856 | 0 | 0 | 16 | K | 2 |  |  |  | ROZPOCET | [5 empty] | 0 | 0 | 0 | 0 | 0 | 1 | 0 | 16 | -1812486001
| VV |  | P02+P06+P03+P04+P05 |  | 752.35 | [12 empty] | VV | 2 | 2 | True | 1 | ROZPOCET
369 | K | 776221111 | Montáž podlahovin z PVC lepením standardním lepidlem z pásů standardních | m2 | 85.2 |  | 0 | CS ÚRS 2019 02 |  | základní |  | 0 | 0.0003 | 0.02556 | 0 | 0 | 16 | K | 2 |  |  |  | ROZPOCET | [5 empty] | 0 | 0 | 0 | 0 | 0 | 1 | 0 | 16 | -1854779098
| VV |  | "skladba P02 | [14 empty] | VV | 2 | 1 | True | 0 | ROZPOCET
| VV |  | "m.č. 1.02 , 1.10, 1.12 , 1.13, 1.19, 1.21, 1.22, 1.23, 1.31, 1.33 | [14 empty] | VV | 2 | 1 | True | 0 | ROZPOCET
| VV |  | 117,35 |  | 117.35 | [12 empty] | VV | 2 | 2 | True | 0 | ROZPOCET
| VV | P02 | Mezisoučet |  | 117.35 | [12 empty] | VV | 2 | 3 | True | 0 | ROZPOCET
| VV |  | "odpočet mokrých provozů | [14 empty] | VV | 2 | 1 | True | 0 | ROZPOCET
| VV |  | -P02m |  | -79.95 | [12 empty] | VV | 2 | 2 | True | 0 | ROZPOCET
| VV |  | Mezisoučet |  | -79.95 | [12 empty] | VV | 2 | 3 | True | 0 | ROZPOCET
| VV |  | "skladba P06 | [14 empty] | VV | 2 | 1 | True | 0 | ROZPOCET
| VV |  | "m.č. 1.25, 1.26, 1.27, 1.28, 1.29, 1.30 | [14 empty] | VV | 2 | 1 | True | 0 | ROZPOCET
| VV |  | 47,80 |  | 47.8 | [12 empty] | VV | 2 | 2 | True | 0 | ROZPOCET
| VV | P06 | Mezisoučet |  | 47.8 | [12 empty] | VV | 2 | 3 | True | 0 | ROZPOCET
| VV |  | Součet |  | 85.2 | [12 empty] | VV | 2 | 4 | True | 1 | ROZPOCET
370 | K | 776222111 | Montáž podlahovin z PVC lepením 2-složkovým lepidlem (do vlhkých prostor) z pásů | m2 | 79.95 |  | 0 | CS ÚRS 2019 02 |  | základní |  | 0 | 0.0007 | 0.055965 | 0 | 0 | 16 | K | 2 |  |  |  | ROZPOCET | [5 empty] | 0 | 0 | 0 | 0 | 0 | 1 | 0 | 16 | -504406394
| VV |  | "skladba P 02 | [14 empty] | VV | 2 | 1 | True | 0 | ROZPOCET
| VV |  | "m.č.1.02 - závětří, přezouvárna obuvi | [14 empty] | VV | 2 | 1 | True | 0 | ROZPOCET
| VV |  | 38,75 |  | 38.75 | [12 empty] | VV | 2 | 2 | True | 0 | ROZPOCET
| VV |  | "m.č.1.10 - chodba | [14 empty] | VV | 2 | 1 | True | 0 | ROZPOCET
| VV |  | 9,80 |  | 9.8 | [12 empty] | VV | 2 | 2 | True | 0 | ROZPOCET
| VV |  | "m.č.1.12 - šatna pro učitelky | [14 empty] | VV | 2 | 1 | True | 0 | ROZPOCET
| VV |  | 8,40 |  | 8.4 | [12 empty] | VV | 2 | 2 | True | 0 | ROZPOCET
| VV |  | "m.č.1.13 - úklidová místnost s výlevkou | [14 empty] | VV | 2 | 1 | True | 0 | ROZPOCET
| VV |  | 2,60 |  | 2.6 | [12 empty] | VV | 2 | 2 | True | 0 | ROZPOCET
| VV |  | "m.č.1.22 - prádelna | [14 empty] | VV | 2 | 1 | True | 0 | ROZPOCET
| VV |  | 11,15 |  | 11.15 | [12 empty] | VV | 2 | 2 | True | 0 | ROZPOCET
| VV |  | "m.č.1.33 - venkovní toaleta | [14 empty] | VV | 2 | 1 | True | 0 | ROZPOCET
| VV |  | 9,25 |  | 9.25 | [12 empty] | VV | 2 | 2 | True | 0 | ROZPOCET
| VV | P02m | Mezisoučet |  | 79.95 | [12 empty] | VV | 2 | 3 | True | 0 | ROZPOCET
| VV |  | Součet |  | 79.95 | [12 empty] | VV | 2 | 4 | True | 1 | ROZPOCET
371 | M | 28411012 | PVC heterogenní protiskluzná, nášlapná vrstva 0,70mm, třída zátěže 34/43, otlak do 0,05mm, R10, hořlavost Bfl S1 | m2 | 149.216 |  | 0 | CS ÚRS 2019 02 |  | základní |  | 0 | 0.00275 | 0.41034 | 0 | 0 | 32 | M | 2 |  |  |  | ROZPOCET | [5 empty] | 0 | 0 | 0 | 0 | 0 | 1 | 0 | 16 | -193880864
| VV |  | "dle Technické zprávy - prořez materiálu 20-25 % z důvodu oblého tvaru objektu | [14 empty] | VV | 2 | 1 | True | 0 | ROZPOCET
| VV |  | P02*1,25 |  | 146.688 | [12 empty] | VV | 2 | 2 | True | 0 | ROZPOCET
| VV |  | P02so*0,03*1,25 |  | 2.528 | [12 empty] | VV | 2 | 2 | True | 0 | ROZPOCET
| VV |  | Součet |  | 149.216 | [12 empty] | VV | 2 | 4 | True | 1 | ROZPOCET
372 | M | 28411013 | PVC heterogenní protiskluzná, nášlapná vrstva 0,70mm, třída zátěže 34/43, otlak do 0,05mm, R11, hořlavost Bfl S1 | m2 | 59.75 |  | 0 | CS ÚRS 2019 02 |  | základní |  | 0 | 0.00275 | 0.16431 | 0 | 0 | 32 | M | 2 |  |  |  | ROZPOCET | [5 empty] | 0 | 0 | 0 | 0 | 0 | 1 | 0 | 16 | -1451070059
| VV |  | "dle Technické zprávy - prořez materiálu 20-25 % z důvodu oblého tvaru objektu | [14 empty] | VV | 2 | 1 | True | 0 | ROZPOCET
| VV |  | P06*1,25 |  | 59.75 | [12 empty] | VV | 2 | 2 | True | 1 | ROZPOCET
373 | K | 776223111 | Montáž podlahovin z PVC spoj podlah svařováním za tepla (včetně frézování) | m | 93.31 |  | 0 | CS ÚRS 2019 02 |  | základní |  | 0 | 2e-05 | 0.0018662 | 0 | 0 | 16 | K | 2 |  |  |  | ROZPOCET | [5 empty] | 0 | 0 | 0 | 0 | 0 | 1 | 0 | 16 | 374257717
| VV |  | (P02+P06)/2,00*1,13 |  | 93.31 | [12 empty] | VV | 2 | 2 | True | 0 | ROZPOCET
| VV | Sš | Mezisoučet |  | 93.31 | [12 empty] | VV | 2 | 3 | True | 0 | ROZPOCET
| VV |  | Součet |  | 93.31 | [12 empty] | VV | 2 | 4 | True | 1 | ROZPOCET
374 | M | 60756130.1 | šňůra svařovací pro podlahy z PVC | m | 102.641 |  | 0 |  |  | základní |  | 0 | 0.0001 | 0.010264 | 0 | 0 | 32 | M | 2 |  |  |  | ROZPOCET | [5 empty] | 0 | 0 | 0 | 0 | 0 | 1 | 0 | 16 | 568069448
| VV |  | Sš*1,10 |  | 102.641 | [12 empty] | VV | 2 | 2 | True | 1 | ROZPOCET
375 | K | 776251111 | Montáž podlahovin z přírodního linolea (marmolea) lepením standardním lepidlem z pásů standardních | m2 | 516.55 |  | 0 | CS ÚRS 2019 02 |  | základní |  | 0 | 0.0004 | 0.20662 | 0 | 0 | 16 | K | 2 |  |  |  | ROZPOCET | [5 empty] | 0 | 0 | 0 | 0 | 0 | 1 | 0 | 16 | 916031764
| VV |  | "skladba P03 | [14 empty] | VV | 2 | 1 | True | 0 | ROZPOCET
| VV |  | "m.č. 1.03 , 1.04, 1.05 , 1.06, 1.07, 1.08, 1.09, 1.15, 1.16 | [14 empty] | VV | 2 | 1 | True | 0 | ROZPOCET
| VV |  | 516,55 |  | 516.55 | [12 empty] | VV | 2 | 2 | True | 0 | ROZPOCET
| VV | P03 | Mezisoučet |  | 516.55 | [12 empty] | VV | 2 | 3 | True | 0 | ROZPOCET
| VV |  | Součet |  | 516.55 | [12 empty] | VV | 2 | 4 | True | 1 | ROZPOCET
376 | M | 28411069 | linoleum přírodní ze 100% dřevité moučky tl 2,5mm, zátěž 34/43, R9, hořlavost Cfl S1 | m2 | 652.798 |  | 0 | CS ÚRS 2019 02 |  | základní |  | 0 | 0.0034 | 2.2195 | 0 | 0 | 32 | M | 2 |  |  |  | ROZPOCET | [5 empty] | 0 | 0 | 0 | 0 | 0 | 1 | 0 | 16 | 144341220
| VV |  | "dle Technické zprávy - prořez materiálu 20-25 % z důvodu oblého tvaru objektu | [14 empty] | VV | 2 | 1 | True | 0 | ROZPOCET
| VV |  | P03*1,25 |  | 645.688 | [12 empty] | VV | 2 | 2 | True | 0 | ROZPOCET
| VV |  | P03so*0,03*1,25 |  | 7.11 | [12 empty] | VV | 2 | 2 | True | 0 | ROZPOCET
| VV |  | Součet |  | 652.798 | [12 empty] | VV | 2 | 4 | True | 1 | ROZPOCET
377 | K | 776251411 | Montáž podlahovin z přírodního linolea (marmolea) spoj podlah svařováním za tepla | m | 328.009 |  | 0 | CS ÚRS 2019 02 |  | základní |  | 0 | 2e-05 | 0.0065602 | 0 | 0 | 16 | K | 2 |  |  |  | ROZPOCET | [5 empty] | 0 | 0 | 0 | 0 | 0 | 1 | 0 | 16 | 1140145127
| VV |  | P03/2,00*1,27 |  | 328.009 | [12 empty] | VV | 2 | 2 | True | 0 | ROZPOCET
| VV | SšM | Mezisoučet |  | 328.009 | [12 empty] | VV | 2 | 3 | True | 0 | ROZPOCET
| VV |  | Součet |  | 328.009 | [12 empty] | VV | 2 | 4 | True | 1 | ROZPOCET
378 | M | 60756130 | šňůra svařovací pro podlahy z přírodního linolea | m | 360.81 |  | 0 | CS ÚRS 2019 02 |  | základní |  | 0 | 0.0001 | 0.036081 | 0 | 0 | 32 | M | 2 |  |  |  | ROZPOCET | [5 empty] | 0 | 0 | 0 | 0 | 0 | 1 | 0 | 16 | 1769177163
| VV |  | SšM*1,10 |  | 360.81 | [12 empty] | VV | 2 | 2 | True | 1 | ROZPOCET
379 | K | 776411111 | Montáž soklíků lepením obvodových, výšky do 80 mm | m | 257 |  | 0 | CS ÚRS 2019 02 |  | základní |  | 0 | 1e-05 | 0.00257 | 0 | 0 | 16 | K | 2 |  |  |  | ROZPOCET | [5 empty] | 0 | 0 | 0 | 0 | 0 | 1 | 0 | 16 | -705584270
| P |  | Poznámka k položce: - materiál započítán v položkách dodávky PVC a přírodního linolea | [14 empty] | P | 2
| VV |  | "pro podlahu P 02 | [14 empty] | VV | 2 | 1 | True | 0 | ROZPOCET
| VV |  | "1.02 - zádveří, přezouvárna obuvi | [14 empty] | VV | 2 | 1 | True | 0 | ROZPOCET
| VV |  | 14,00 |  | 14 | [12 empty] | VV | 2 | 2 | True | 0 | ROZPOCET
| VV |  | "1.10 - chodba | [14 empty] | VV | 2 | 1 | True | 0 | ROZPOCET
| VV |  | 10,50 |  | 10.5 | [12 empty] | VV | 2 | 2 | True | 0 | ROZPOCET
| VV |  | "1.12 - šatna pro učitelky | [14 empty] | VV | 2 | 1 | True | 0 | ROZPOCET
| VV |  | 9,80 |  | 9.8 | [12 empty] | VV | 2 | 2 | True | 0 | ROZPOCET
| VV |  | "1.19 - šatna 2 | [14 empty] | VV | 2 | 1 | True | 0 | ROZPOCET
| VV |  | 14,30 |  | 14.3 | [12 empty] | VV | 2 | 2 | True | 0 | ROZPOCET
| VV |  | "1.21 - denní místnost kuchařek | [14 empty] | VV | 2 | 1 | True | 0 | ROZPOCET
| VV |  | 8,40 |  | 8.4 | [12 empty] | VV | 2 | 2 | True | 0 | ROZPOCET
| VV |  | "1.23 - chodba (jen pro zásobování) | [14 empty] | VV | 2 | 1 | True | 0 | ROZPOCET
| VV |  | 10,40 |  | 10.4 | [12 empty] | VV | 2 | 2 | True | 0 | ROZPOCET
| VV | P02so | Mezisoučet |  | 67.4 | [12 empty] | VV | 2 | 3 | True | 0 | ROZPOCET
| VV |  | "pro podlahu P 03 | [14 empty] | VV | 2 | 1 | True | 0 | ROZPOCET
| VV |  | "1.03 - foyer, společenský sál | [14 empty] | VV | 2 | 1 | True | 0 | ROZPOCET
| VV |  | 17,00 |  | 17 | [12 empty] | VV | 2 | 2 | True | 0 | ROZPOCET
| VV |  | "1.04 - třída, herna 1 | [14 empty] | VV | 2 | 1 | True | 0 | ROZPOCET
| VV |  | 40,00 |  | 40 | [12 empty] | VV | 2 | 2 | True | 0 | ROZPOCET
| VV |  | "1.05 - ložnice 1 | [14 empty] | VV | 2 | 1 | True | 0 | ROZPOCET
| VV |  | 21,00 |  | 21 | [12 empty] | VV | 2 | 2 | True | 0 | ROZPOCET
| VV |  | "1.06 - třída, herna 2 | [14 empty] | VV | 2 | 1 | True | 0 | ROZPOCET
| VV |  | 37,00 |  | 37 | [12 empty] | VV | 2 | 2 | True | 0 | ROZPOCET
| VV |  | "1.07 - ložnice 2 | [14 empty] | VV | 2 | 1 | True | 0 | ROZPOCET
| VV |  | 21,00 |  | 21 | [12 empty] | VV | 2 | 2 | True | 0 | ROZPOCET
| VV |  | "1.08 - šatna 1 | [14 empty] | VV | 2 | 1 | True | 0 | ROZPOCET
| VV |  | 14,30 |  | 14.3 | [12 empty] | VV | 2 | 2 | True | 0 | ROZPOCET
| VV |  | "1.09 - sklad | [14 empty] | VV | 2 | 1 | True | 0 | ROZPOCET
| VV |  | 13,60 |  | 13.6 | [12 empty] | VV | 2 | 2 | True | 0 | ROZPOCET
| VV |  | "1.15 - archiv | [14 empty] | VV | 2 | 1 | True | 0 | ROZPOCET
| VV |  | 10,30 |  | 10.3 | [12 empty] | VV | 2 | 2 | True | 0 | ROZPOCET
| VV |  | "1.16 - kancelář - ředitelna | [14 empty] | VV | 2 | 1 | True | 0 | ROZPOCET
| VV |  | 15,40 |  | 15.4 | [12 empty] | VV | 2 | 2 | True | 0 | ROZPOCET
| VV | P03so | Mezisoučet |  | 189.6 | [12 empty] | VV | 2 | 3 | True | 0 | ROZPOCET
| VV |  | Součet |  | 257 | [12 empty] | VV | 2 | 4 | True | 1 | ROZPOCET
380 | K | 776991111.1 | Začištění horní hrany soklíku akrylovým tmelem bílé barvy | m | 257 |  | 0 |  |  | základní |  | 0 | 3e-05 | 0.00771 | 0 | 0 | 16 | K | 2 |  |  |  | ROZPOCET | [5 empty] | 0 | 0 | 0 | 0 | 0 | 1 | 0 | 16 | 1698412013
| VV |  | P02so+P03so |  | 257 | [12 empty] | VV | 2 | 2 | True | 1 | ROZPOCET
381 | K | 776991121 | Ostatní práce údržba nových podlahovin po pokládce čištění základní | m2 | 689.41 |  | 0 | CS ÚRS 2019 02 |  | základní |  | 0 | 0 | 0 | 0 | 0 | 16 | K | 2 |  |  |  | ROZPOCET | [5 empty] | 0 | 0 | 0 | 0 | 0 | 1 | 0 | 16 | 1644131077
| VV |  | P02+P03+P06 |  | 681.7 | [12 empty] | VV | 2 | 2 | True | 0 | ROZPOCET
| VV |  | (P02so+P03so)*0,03 |  | 7.71 | [12 empty] | VV | 2 | 2 | True | 0 | ROZPOCET
| VV |  | Součet |  | 689.41 | [12 empty] | VV | 2 | 4 | True | 1 | ROZPOCET
382 | K | 776991141 | Ostatní práce údržba nových podlahovin po pokládce pastování a leštění ručně | m2 | 689.41 |  | 0 | CS ÚRS 2019 02 |  | základní |  | 0 | 3e-05 | 0.020682 | 0 | 0 | 16 | K | 2 |  |  |  | ROZPOCET | [5 empty] | 0 | 0 | 0 | 0 | 0 | 1 | 0 | 16 | -790361143
| VV |  | P02+P03+P06 |  | 681.7 | [12 empty] | VV | 2 | 2 | True | 0 | ROZPOCET
| VV |  | (P02so+P03so)*0,03 |  | 7.71 | [12 empty] | VV | 2 | 2 | True | 0 | ROZPOCET
| VV |  | Součet |  | 689.41 | [12 empty] | VV | 2 | 4 | True | 1 | ROZPOCET
383 | K | 998776101 | Přesun hmot pro podlahy povlakové stanovený z hmotnosti přesunovaného materiálu vodorovná dopravní vzdálenost do 50 m v objektech výšky do 6 m | t | 6.695 |  | 0 | CS ÚRS 2019 02 |  | základní |  | 0 | 0 | 0 | 0 | 0 | 16 | K | 2 |  |  |  | ROZPOCET | [5 empty] | 0 | 0 | 0 | 0 | 0 | 1 | 0 | 16 | 1528183570
| D | 777 | Podlahy lité |  |  |  | 0 |  |  |  |  | 0 |  | 1.0441 |  | 0 | 2 | D | 1 |  |  |  | ROZPOCET | [11 empty] | 0
384 | K | 777511123.1 | Protiskluzový nátěr podlah akrylátovou syntetickou transparentní pryskyřicí - koštětovaný povrch, včetně dilatace v dílech 4x4 mm vyplněné trvale pružným tmelem | m2 | 240 |  | 0 |  |  | základní |  | 0 | 0.0034 | 0.816 | 0 | 0 | 16 | K | 2 |  |  |  | ROZPOCET | [5 empty] | 0 | 0 | 0 | 0 | 0 | 1 | 0 | 16 | 2047154850
| VV |  | "skladba P01 | [14 empty] | VV | 2 | 1 | True | 0 | ROZPOCET
| VV |  | "m.č. 1.01 , 1.36 | [14 empty] | VV | 2 | 1 | True | 0 | ROZPOCET
| VV |  | 240,00 |  | 240 | [12 empty] | VV | 2 | 2 | True | 0 | ROZPOCET
| VV | P01 | Mezisoučet |  | 240 | [12 empty] | VV | 2 | 3 | True | 0 | ROZPOCET
| VV |  | Součet |  | 240 | [12 empty] | VV | 2 | 4 | True | 1 | ROZPOCET
385 | K | 777521105.1 | Bezespará polyuretanová podlahová stěrka s protiskluznou úpravou třídy R10, tl.3 mm, součinitel smykového tření μ≥0,6 | m2 | 46.05 |  | 0 |  |  | základní |  | 0 | 0.0048 | 0.22104 | 0 | 0 | 16 | K | 2 |  |  |  | ROZPOCET | [5 empty] | 0 | 0 | 0 | 0 | 0 | 1 | 0 | 16 | -1677123734
| VV |  | "skladba P04 | [14 empty] | VV | 2 | 1 | True | 0 | ROZPOCET
| VV |  | "m.č. 1.11 , 1.14, 1.17 , 1.24, 1.32, 1.35 | [14 empty] | VV | 2 | 1 | True | 0 | ROZPOCET
| VV |  | 46,05 |  | 46.05 | [12 empty] | VV | 2 | 2 | True | 0 | ROZPOCET
| VV | P04 | Mezisoučet |  | 46.05 | [12 empty] | VV | 2 | 3 | True | 0 | ROZPOCET
| VV |  | Součet |  | 46.05 | [12 empty] | VV | 2 | 4 | True | 1 | ROZPOCET
386 | K | 777611121.1 | Epoxidový protiskluzný nátěr, barva světle šedá RAL 7047 | m2 | 29.512 |  | 0 |  |  | základní |  | 0 | 0.00024 | 0.0070829 | 0 | 0 | 16 | K | 2 |  |  |  | ROZPOCET | [5 empty] | 0 | 0 | 0 | 0 | 0 | 1 | 0 | 16 | -1097477314
| VV |  | "skladba P05 | [14 empty] | VV | 2 | 1 | True | 0 | ROZPOCET
| VV |  | "m.č. 1.18, 1.20, 1.34 | [14 empty] | VV | 2 | 1 | True | 0 | ROZPOCET
| VV |  | 24,60 |  | 24.6 | [12 empty] | VV | 2 | 2 | True | 0 | ROZPOCET
| VV | P05 | Mezisoučet |  | 24.6 | [12 empty] | VV | 2 | 3 | True | 0 | ROZPOCET
| VV |  | "vytažení 150 mm na stěny | [14 empty] | VV | 2 | 1 | True | 0 | ROZPOCET
| VV |  | (1,545+2,885-1,20+0,20*2+2,00+2,17+1,00+2,00+0,57)*0,15 |  | 1.706 | [12 empty] | VV | 2 | 2 | True | 0 | ROZPOCET
| VV |  | (3,17+3,55+2,67+3,05-1,20+0,20*2)*0,15 |  | 1.746 | [12 empty] | VV | 2 | 2 | True | 0 | ROZPOCET
| VV |  | (2,70+2,64+3,125+2,07-1,20+0,20*2)*0,15 |  | 1.46 | [12 empty] | VV | 2 | 2 | True | 0 | ROZPOCET
| VV |  | Mezisoučet |  | 4.912 | [12 empty] | VV | 2 | 3 | True | 0 | ROZPOCET
| VV |  | Součet |  | 29.512 | [12 empty] | VV | 2 | 4 | True | 1 | ROZPOCET
387 | K | 998777101 | Přesun hmot pro podlahy lité stanovený z hmotnosti přesunovaného materiálu vodorovná dopravní vzdálenost do 50 m v objektech výšky do 6 m | t | 1.044 |  | 0 | CS ÚRS 2019 02 |  | základní |  | 0 | 0 | 0 | 0 | 0 | 16 | K | 2 |  |  |  | ROZPOCET | [5 empty] | 0 | 0 | 0 | 0 | 0 | 1 | 0 | 16 | -689974882
| D | 781 | Dokončovací práce - obklady |  |  |  | 0 |  |  |  |  | 0 |  | 6.0545 |  | 0 | 2 | D | 1 |  |  |  | ROZPOCET | [11 empty] | 0
388 | K | 781121011 | Příprava podkladu před provedením obkladu nátěr penetrační na stěnu | m2 | 316.8 |  | 0 | CS ÚRS 2019 02 |  | základní |  | 0 | 0.0003 | 0.09504 | 0 | 0 | 16 | K | 2 |  |  |  | ROZPOCET | [5 empty] | 0 | 0 | 0 | 0 | 0 | 1 | 0 | 16 | 660535905
| VV |  | KoZ+KoB |  | 316.8 | [12 empty] | VV | 2 | 2 | True | 1 | ROZPOCET
389 | K | 781131112.1 | Systémová hydroizolační stěrka včetně rohových a koutových bandáží | m2 | 122.8 |  | 0 |  |  | základní |  | 0 | 0.0015 | 0.1842 | 0 | 0 | 16 | K | 2 |  |  |  | ROZPOCET | [5 empty] | 0 | 0 | 0 | 0 | 0 | 1 | 0 | 16 | 1561115565
| VV |  | "1.14 - sprcha | [14 empty] | VV | 2 | 1 | True | 0 | ROZPOCET
| VV |  | 7,70 |  | 7.7 | [12 empty] | VV | 2 | 2 | True | 0 | ROZPOCET
| VV |  | "1.17 - umývárna, sprcha, toalety 1 | [14 empty] | VV | 2 | 1 | True | 0 | ROZPOCET
| VV |  | 15,00 |  | 15 | [12 empty] | VV | 2 | 2 | True | 0 | ROZPOCET
| VV |  | "1.32 - umývárna, sprcha, toalety 2 | [14 empty] | VV | 2 | 1 | True | 0 | ROZPOCET
| VV |  | 15,00 |  | 15 | [12 empty] | VV | 2 | 2 | True | 0 | ROZPOCET
| VV |  | "1.33 - venkovní toaleta | [14 empty] | VV | 2 | 1 | True | 0 | ROZPOCET
| VV |  | 15,00 |  | 15 | [12 empty] | VV | 2 | 2 | True | 0 | ROZPOCET
| VV |  | "1.13 - úklidová místnost s výlevkou | [14 empty] | VV | 2 | 1 | True | 0 | ROZPOCET
| VV |  | 23,10 |  | 23.1 | [12 empty] | VV | 2 | 2 | True | 0 | ROZPOCET
| VV |  | "1.22 - prádelna | [14 empty] | VV | 2 | 1 | True | 0 | ROZPOCET
| VV |  | 47,00 |  | 47 | [12 empty] | VV | 2 | 2 | True | 0 | ROZPOCET
| VV |  | Součet |  | 122.8 | [12 empty] | VV | 2 | 4 | True | 1 | ROZPOCET
390 | K | 781474115 | Montáž obkladů vnitřních stěn z dlaždic keramických lepených flexibilním lepidlem maloformátových hladkých přes 22 do 25 ks/m2 | m2 | 316.8 |  | 0 | CS ÚRS 2019 02 |  | základní |  | 0 | 0.0052 | 1.6474 | 0 | 0 | 16 | K | 2 |  |  |  | ROZPOCET | [5 empty] | 0 | 0 | 0 | 0 | 0 | 1 | 0 | 16 | -1925690998
| VV |  | "žlutý obklad, spárovací hmota šedá | [14 empty] | VV | 2 | 1 | True | 0 | ROZPOCET
| VV |  | "1.11 - toaleta pro učitele | [14 empty] | VV | 2 | 1 | True | 0 | ROZPOCET
| VV |  | 8,20 |  | 8.2 | [12 empty] | VV | 2 | 2 | True | 0 | ROZPOCET
| VV |  | "1.14 - sprcha | [14 empty] | VV | 2 | 1 | True | 0 | ROZPOCET
| VV |  | 7,70 |  | 7.7 | [12 empty] | VV | 2 | 2 | True | 0 | ROZPOCET
| VV |  | "1.17 - umývárna, sprcha, toalety 1 | [14 empty] | VV | 2 | 1 | True | 0 | ROZPOCET
| VV |  | 15,00 |  | 15 | [12 empty] | VV | 2 | 2 | True | 0 | ROZPOCET
| VV |  | "1.24 - toaleta pro kuchyň s předsíňkou | [14 empty] | VV | 2 | 1 | True | 0 | ROZPOCET
| VV |  | 6,00 |  | 6 | [12 empty] | VV | 2 | 2 | True | 0 | ROZPOCET
| VV |  | "1.32 - umývárna, sprcha, toalety 2 | [14 empty] | VV | 2 | 1 | True | 0 | ROZPOCET
| VV |  | 15,00 |  | 15 | [12 empty] | VV | 2 | 2 | True | 0 | ROZPOCET
| VV |  | "1.33 - venkovní toaleta | [14 empty] | VV | 2 | 1 | True | 0 | ROZPOCET
| VV |  | 15,00 |  | 15 | [12 empty] | VV | 2 | 2 | True | 0 | ROZPOCET
| VV |  | "1.35 - toaleta pro děti | [14 empty] | VV | 2 | 1 | True | 0 | ROZPOCET
| VV |  | 10,50 |  | 10.5 | [12 empty] | VV | 2 | 2 | True | 0 | ROZPOCET
| VV | KoZ | Mezisoučet |  | 77.4 | [12 empty] | VV | 2 | 3 | True | 0 | ROZPOCET
| VV |  | "bílý obklad | [14 empty] | VV | 2 | 1 | True | 0 | ROZPOCET
| VV |  | "1.13 - úklidová místnost s výlevkou | [14 empty] | VV | 2 | 1 | True | 0 | ROZPOCET
| VV |  | 23,10 |  | 23.1 | [12 empty] | VV | 2 | 2 | True | 0 | ROZPOCET
| VV |  | "1.22 - prádelna | [14 empty] | VV | 2 | 1 | True | 0 | ROZPOCET
| VV |  | 47,00 |  | 47 | [12 empty] | VV | 2 | 2 | True | 0 | ROZPOCET
| VV |  | "1.25 - sklad obalů a odpadu | [14 empty] | VV | 2 | 1 | True | 0 | ROZPOCET
| VV |  | 17,20 |  | 17.2 | [12 empty] | VV | 2 | 2 | True | 0 | ROZPOCET
| VV |  | "1.26 - kuchyň | [14 empty] | VV | 2 | 1 | True | 0 | ROZPOCET
| VV |  | 60,30 |  | 60.3 | [12 empty] | VV | 2 | 2 | True | 0 | ROZPOCET
| VV |  | "1.27 - sklad pro kuchyň, lednice | [14 empty] | VV | 2 | 1 | True | 0 | ROZPOCET
| VV |  | 26,60 |  | 26.6 | [12 empty] | VV | 2 | 2 | True | 0 | ROZPOCET
| VV |  | "1.28 - suchý sklad pro kuchyň | [14 empty] | VV | 2 | 1 | True | 0 | ROZPOCET
| VV |  | 21,70 |  | 21.7 | [12 empty] | VV | 2 | 2 | True | 0 | ROZPOCET
| VV |  | "1.29 - hrubá příprava zeleniny | [14 empty] | VV | 2 | 1 | True | 0 | ROZPOCET
| VV |  | 25,30 |  | 25.3 | [12 empty] | VV | 2 | 2 | True | 0 | ROZPOCET
| VV |  | "1.30 - úklidová místnost | [14 empty] | VV | 2 | 1 | True | 0 | ROZPOCET
| VV |  | 18,20 |  | 18.2 | [12 empty] | VV | 2 | 2 | True | 0 | ROZPOCET
| VV | KoB | Mezisoučet |  | 239.4 | [12 empty] | VV | 2 | 3 | True | 0 | ROZPOCET
| VV |  | Součet |  | 316.8 | [12 empty] | VV | 2 | 4 | True | 1 | ROZPOCET
391 | M | 59761060.1 | obklad keramický interiérový lesklý tl. 6 mm 200x200 mm, barva žlutá | m2 | 85.14 |  | 0 |  |  | základní |  | 0 | 0.0118 | 1.0047 | 0 | 0 | 32 | M | 2 |  |  |  | ROZPOCET | [5 empty] | 0 | 0 | 0 | 0 | 0 | 1 | 0 | 16 | 2140528209
| VV |  | KoZ*1,10 |  | 85.14 | [12 empty] | VV | 2 | 2 | True | 1 | ROZPOCET
392 | M | 59761060.2 | obklad keramický interiérový lesklý tl. 6 mm 200x200 mm, barva bílá | m2 | 263.34 |  | 0 |  |  | základní |  | 0 | 0.0118 | 3.1074 | 0 | 0 | 32 | M | 2 |  |  |  | ROZPOCET | [5 empty] | 0 | 0 | 0 | 0 | 0 | 1 | 0 | 16 | 1923816408
| VV |  | KoB*1,10 |  | 263.34 | [12 empty] | VV | 2 | 2 | True | 1 | ROZPOCET
393 | K | 781495100.1 | Výroba kamenických rohů keramického obkladu | m | 82.2 |  | 0 |  |  | základní |  | 0 | 0 | 0 | 0 | 0 | 16 | K | 2 |  |  |  | ROZPOCET | [5 empty] | 0 | 0 | 0 | 0 | 0 | 1 | 0 | 16 | -1947203373
| VV |  | "1.11 - toaleta pro učitele | [14 empty] | VV | 2 | 1 | True | 0 | ROZPOCET
| VV |  | 2,40 |  | 2.4 | [12 empty] | VV | 2 | 2 | True | 0 | ROZPOCET
| VV |  | "1.17 - umývárna, sprcha, toalety 1 | [14 empty] | VV | 2 | 1 | True | 0 | ROZPOCET
| VV |  | 2,40*4+3,30*2 |  | 16.2 | [12 empty] | VV | 2 | 2 | True | 0 | ROZPOCET
| VV |  | "1.22 - prádelna | [14 empty] | VV | 2 | 1 | True | 0 | ROZPOCET
| VV |  | 3,30*2 |  | 6.6 | [12 empty] | VV | 2 | 2 | True | 0 | ROZPOCET
| VV |  | "1.26 - kuchyň | [14 empty] | VV | 2 | 1 | True | 0 | ROZPOCET
| VV |  | 3,30*2 |  | 6.6 | [12 empty] | VV | 2 | 2 | True | 0 | ROZPOCET
| VV |  | "1.27 - sklad pro kuchyň, lednice | [14 empty] | VV | 2 | 1 | True | 0 | ROZPOCET
| VV |  | 3,30*2 |  | 6.6 | [12 empty] | VV | 2 | 2 | True | 0 | ROZPOCET
| VV |  | "1.28 - suchý sklad pro kuchyň | [14 empty] | VV | 2 | 1 | True | 0 | ROZPOCET
| VV |  | 3,30*2 |  | 6.6 | [12 empty] | VV | 2 | 2 | True | 0 | ROZPOCET
| VV |  | "1.32 - umývárna, sprcha, toalety 2 | [14 empty] | VV | 2 | 1 | True | 0 | ROZPOCET
| VV |  | 2,40*4+3,30*2 |  | 16.2 | [12 empty] | VV | 2 | 2 | True | 0 | ROZPOCET
| VV |  | "1.33 - venkovní toaleta | [14 empty] | VV | 2 | 1 | True | 0 | ROZPOCET
| VV |  | 2,40*6 |  | 14.4 | [12 empty] | VV | 2 | 2 | True | 0 | ROZPOCET
| VV |  | "1.35 - toaleta pro děti | [14 empty] | VV | 2 | 1 | True | 0 | ROZPOCET
| VV |  | 3,30*2 |  | 6.6 | [12 empty] | VV | 2 | 2 | True | 0 | ROZPOCET
| VV |  | Součet |  | 82.2 | [12 empty] | VV | 2 | 4 | True | 1 | ROZPOCET
394 | K | 781495211 | Čištění vnitřních ploch po provedení obkladu stěn chemickými prostředky | m2 | 316.8 |  | 0 | CS ÚRS 2019 02 |  | základní |  | 0 | 5e-05 | 0.01584 | 0 | 0 | 16 | K | 2 |  |  |  | ROZPOCET | [5 empty] | 0 | 0 | 0 | 0 | 0 | 1 | 0 | 16 | -1996308413
| VV |  | kOz+kOb |  | 316.8 | [12 empty] | VV | 2 | 2 | True | 1 | ROZPOCET
395 | K | 781495300.1 | Příplatek na spárování koutů trvale pružným tmelem - sanitárním silikonem (výměra v ploše keramických obkladů) | m2 | 316.8 |  | 0 |  |  | základní |  | 0 | 0 | 0 | 0 | 0 | 16 | K | 2 |  |  |  | ROZPOCET | [5 empty] | 0 | 0 | 0 | 0 | 0 | 1 | 0 | 16 | 703105258
| VV |  | KoZ+KoB |  | 316.8 | [12 empty] | VV | 2 | 2 | True | 1 | ROZPOCET
396 | K | 998781101 | Přesun hmot pro obklady keramické stanovený z hmotnosti přesunovaného materiálu vodorovná dopravní vzdálenost do 50 m v objektech výšky do 6 m | t | 6.055 |  | 0 | CS ÚRS 2019 02 |  | základní |  | 0 | 0 | 0 | 0 | 0 | 16 | K | 2 |  |  |  | ROZPOCET | [5 empty] | 0 | 0 | 0 | 0 | 0 | 1 | 0 | 16 | 1763286407
| D | 783 | Dokončovací práce - nátěry |  |  |  | 0 |  |  |  |  | 0 |  | 0.10093 |  | 0 | 2 | D | 1 |  |  |  | ROZPOCET | [11 empty] | 0
397 | K | 783301313 | Příprava podkladu zámečnických konstrukcí před provedením nátěru odmaštění odmašťovačem ředidlovým | m2 | 202.314 |  | 0 | CS ÚRS 2019 02 |  | základní |  | 0 | 7e-05 | 0.014162 | 0 | 0 | 16 | K | 2 |  |  |  | ROZPOCET | [5 empty] | 0 | 0 | 0 | 0 | 0 | 1 | 0 | 16 | -1947317441
| VV |  | NOKc |  | 202.314 | [12 empty] | VV | 2 | 2 | True | 1 | ROZPOCET
398 | K | 783322101 | Tmelení zámečnických konstrukcí včetně přebroušení tmelených míst, tmelem disperzním akrylátovým nebo latexovým | m2 | 202.314 |  | 0 | CS ÚRS 2019 02 |  | základní |  | 0 | 3e-05 | 0.0060694 | 0 | 0 | 16 | K | 2 |  |  |  | ROZPOCET | [5 empty] | 0 | 0 | 0 | 0 | 0 | 1 | 0 | 16 | -2080813553
| VV |  | NOKc |  | 202.314 | [12 empty] | VV | 2 | 2 | True | 1 | ROZPOCET
399 | K | 783915103.1 | Nátěrový systém ocelových konstrukcí - 2x základní nátěr šedé barvy + 1x nátěr pro vnitřní použití, odstín RAL 9001, tloušťka 80 μm | m2 | 155.658 |  | 0 |  |  | základní |  | 0 | 0.00014 | 0.021792 | 0 | 0 | 16 | K | 2 |  |  |  | ROZPOCET | [5 empty] | 0 | 0 | 0 | 0 | 0 | 1 | 0 | 16 | 2043694824
| P |  | Poznámka k položce: - včetně očištění a opravy nátěru po montáži na stavbě | [14 empty] | P | 2
| VV |  | "ztužidlo Z1 - L50x50x5 mm | [14 empty] | VV | 2 | 1 | True | 0 | ROZPOCET
| VV |  | 39,30*2*0,194*1,03 |  | 15.706 | [12 empty] | VV | 2 | 2 | True | 0 | ROZPOCET
| VV |  | "sloupky MSH 160x80x10 mm - S1, vč. patních plechů a výztuh | [14 empty] | VV | 2 | 1 | True | 0 | ROZPOCET
| VV |  | 1,92*14*(0,16+0,08)*2*1,03 |  | 13.289 | [12 empty] | VV | 2 | 2 | True | 0 | ROZPOCET
| VV |  | "lemovací profily zavětrování IPE 120 | [14 empty] | VV | 2 | 1 | True | 0 | ROZPOCET
| VV |  | (6,27*2+5,00*2)*0,48*1,03 |  | 11.144 | [12 empty] | VV | 2 | 2 | True | 0 | ROZPOCET
| VV |  | "sloupky a hlavice TR o 194/12 - S1, S2 | [14 empty] | VV | 2 | 1 | True | 0 | ROZPOCET
| VV |  | pi*0,194*3,885*(8+12)*1,03 |  | 48.776 | [12 empty] | VV | 2 | 2 | True | 0 | ROZPOCET
| VV |  | 1154,70*30,00*0,001 |  | 34.641 | [12 empty] | VV | 2 | 2 | True | 0 | ROZPOCET
| VV |  | "vaznice IPE 240 | [14 empty] | VV | 2 | 1 | True | 0 | ROZPOCET
| VV |  | "V1; V2; V4 | [14 empty] | VV | 2 | 1 | True | 0 | ROZPOCET
| VV |  | (5,155*2+7,92*2+6,27*2)*0,92*1,03 |  | 36.663 | [12 empty] | VV | 2 | 2 | True | 0 | ROZPOCET
| VV |  | "vaznice IPE 240 | [14 empty] | VV | 2 | 1 | True | 0 | ROZPOCET
| VV |  | "V3 | [14 empty] | VV | 2 | 1 | True | 0 | ROZPOCET
| VV |  | 9,02*2*0,92*1,03 |  | 17.095 | [12 empty] | VV | 2 | 2 | True | 0 | ROZPOCET
| VV |  | "ostatní neuvedené | [14 empty] | VV | 2 | 1 | True | 0 | ROZPOCET
| VV |  | 25,00 |  | 25 | [12 empty] | VV | 2 | 2 | True | 0 | ROZPOCET
| VV | NOKc | Mezisoučet |  | 202.314 | [12 empty] | VV | 2 | 3 | True | 0 | ROZPOCET
| VV |  | "odpočet venkovních ocelových konstrukcí | [14 empty] | VV | 2 | 1 | True | 0 | ROZPOCET
| VV |  | -NOK |  | -46.656 | [12 empty] | VV | 2 | 2 | True | 0 | ROZPOCET
| VV |  | Mezisoučet |  | -46.656 | [12 empty] | VV | 2 | 3 | True | 0 | ROZPOCET
| VV |  | Součet |  | 155.658 | [12 empty] | VV | 2 | 4 | True | 1 | ROZPOCET
400 | K | 783915104.1 | Nátěrový systém ocelových konstrukcí - 2x základní nátěr šedé barvy + 1x nátěr pro venkovní použití, odstín RAL 9001, tloušťka 200 μm | m2 | 46.656 |  | 0 |  |  | základní |  | 0 | 0.00014 | 0.0065318 | 0 | 0 | 16 | K | 2 |  |  |  | ROZPOCET | [5 empty] | 0 | 0 | 0 | 0 | 0 | 1 | 0 | 16 | 1912563492
| P |  | Poznámka k položce: - včetně očištění a opravy nátěru po montáži na stavbě | [14 empty] | P | 2
| VV |  | "sloupky MSH 160x80x10 mm - S1, vč. patních plechů a výztuh | [14 empty] | VV | 2 | 1 | True | 0 | ROZPOCET
| VV |  | 1,92*14*(0,16+0,08)*2*1,03 |  | 13.289 | [12 empty] | VV | 2 | 2 | True | 0 | ROZPOCET
| VV |  | "sloupky a hlavice TR o 194/12 - S1, S2 | [14 empty] | VV | 2 | 1 | True | 0 | ROZPOCET
| VV |  | pi*0,194*3,885*8*1,03 |  | 19.511 | [12 empty] | VV | 2 | 2 | True | 0 | ROZPOCET
| VV |  | 1154,70*30,00*0,001/20*8 |  | 13.856 | [12 empty] | VV | 2 | 2 | True | 0 | ROZPOCET
| VV | NOK | Mezisoučet |  | 46.656 | [12 empty] | VV | 2 | 3 | True | 0 | ROZPOCET
| VV |  | Součet |  | 46.656 | [12 empty] | VV | 2 | 4 | True | 1 | ROZPOCET
401 | K | 783827400.1 | Dvousložkový polyuretanový omyvatelný nátěr vnitřních stěn s vysokou otěruvzdorností a chemickou odolností, barva RAL 9010, včetně přípravy podkladu | m2 | 63.1 |  | 0 |  |  | základní |  | 0 | 0.00083 | 0.052373 | 0 | 0 | 16 | K | 2 |  |  |  | ROZPOCET | [5 empty] | 0 | 0 | 0 | 0 | 0 | 1 | 0 | 16 | 1984013040
| VV |  | "1.20 - technická místnost | [14 empty] | VV | 2 | 1 | True | 0 | ROZPOCET
| VV |  | 27,35 |  | 27.35 | [12 empty] | VV | 2 | 2 | True | 0 | ROZPOCET
| VV |  | "1.31 - sklad termoportů | [14 empty] | VV | 2 | 1 | True | 0 | ROZPOCET
| VV |  | 11,75 |  | 11.75 | [12 empty] | VV | 2 | 2 | True | 0 | ROZPOCET
| VV |  | "1.34 - kočárkárna, údržba, závlaha | [14 empty] | VV | 2 | 1 | True | 0 | ROZPOCET
| VV |  | 24,00 |  | 24 | [12 empty] | VV | 2 | 2 | True | 0 | ROZPOCET
| VV | PuN | Součet |  | 63.1 | [12 empty] | VV | 2 | 4 | True | 1 | ROZPOCET
| D | 784 | Dokončovací práce - malby a tapety |  |  |  | 0 |  |  |  |  | 0 |  | 0.77562 |  | 0 | 2 | D | 1 |  |  |  | ROZPOCET | [11 empty] | 0
402 | K | 784181121 | Penetrace podkladu jednonásobná hloubková v místnostech výšky do 3,80 m | m2 | 1120.3 |  | 0 | CS ÚRS 2019 02 |  | základní |  | 0 | 0.0002 | 0.22406 | 0 | 0 | 16 | K | 2 |  |  |  | ROZPOCET | [5 empty] | 0 | 0 | 0 | 0 | 0 | 1 | 0 | 16 | 1201151487
| VV |  | OmWSa+OmWHl |  | 1437.1 | [12 empty] | VV | 2 | 2 | True | 0 | ROZPOCET
| VV |  | "odpočet plochy keramických obkladů | [14 empty] | VV | 2 | 1 | True | 0 | ROZPOCET
| VV |  | -(KoZ+KoB) |  | -316.8 | [12 empty] | VV | 2 | 2 | True | 0 | ROZPOCET
| VV |  | Součet |  | 1120.3 | [12 empty] | VV | 2 | 4 | True | 1 | ROZPOCET
403 | K | 784211111.1 | Malba vnitřních stěn a stropů disperzní barvou otěruvzdornou, matnou, bílou | m2 | 1969.847 |  | 0 |  |  | základní |  | 0 | 0.00028 | 0.55156 | 0 | 0 | 16 | K | 2 |  |  |  | ROZPOCET | [5 empty] | 0 | 0 | 0 | 0 | 0 | 1 | 0 | 16 | 76867354
| VV |  | OmWSa+PnSdkP+OmWHl |  | 1538.147 | [12 empty] | VV | 2 | 2 | True | 0 | ROZPOCET
| VV |  | SdkPo1+SdkPo2+SdkPo3+SdkPo4 |  | 748.5 | [12 empty] | VV | 2 | 2 | True | 0 | ROZPOCET
| VV |  | "odpočet plochy keramických obkladů | [14 empty] | VV | 2 | 1 | True | 0 | ROZPOCET
| VV |  | -(KoZ+KoB) |  | -316.8 | [12 empty] | VV | 2 | 2 | True | 0 | ROZPOCET
| VV |  | Součet |  | 1969.847 | [12 empty] | VV | 2 | 4 | True | 1 | ROZPOCET
| D | 786 | Dokončovací práce - čalounické úpravy |  |  |  | 0 |  |  |  |  | 0 |  | 0 |  | 0 | 2 | D | 1 |  |  |  | ROZPOCET | [11 empty] | 0
404 | K | 786010180.1 | Montáž a dodávka - vnitřní látkové stínicí rolety motoricky ovládané, výška krytí 3300 mm - 18 | m | 55.38 |  | 0 |  |  | základní |  | 0 | 0 | 0 | 0 | 0 | 16 | K | 2 |  |  |  | ROZPOCET | [5 empty] | 0 | 0 | 0 | 0 | 0 | 1 | 0 | 16 | -1574290560
| P |  | Poznámka k položce: hřídel ø 42 mm látka zakončená spodním designovým profilem RAL 9010 jednobarevná látka zatemňovací, odstín bílá | [14 empty] | P | 2
| VV |  | "m.č.1.03, 1.04, 1.05, 1.06, 1.07 | [14 empty] | VV | 2 | 1 | True | 0 | ROZPOCET
| VV |  | 1,57*2+1,50*6+1,45*14+1,58*4+1,51*2+1,30*1+2,05*6 |  | 55.38 | [12 empty] | VV | 2 | 2 | True | 1 | ROZPOCET
405 | K | 786010190.1 | Montáž a dodávka - vnitřní látkové stínicí rolety motoricky ovládané, výška krytí 900 mm - 19 | m | 40.28 |  | 0 |  |  | základní |  | 0 | 0 | 0 | 0 | 0 | 16 | K | 2 |  |  |  | ROZPOCET | [5 empty] | 0 | 0 | 0 | 0 | 0 | 1 | 0 | 16 | -511848618
| P |  | Poznámka k položce: hřídel ø 42 mm látka zakončená spodním designovým profilem RAL 9010 jednobarevná látka zatemňovací, odstín bílá | [14 empty] | P | 2
| VV |  | "m.č.1.04, 1.05, 1.06, 1.07 | [14 empty] | VV | 2 | 1 | True | 0 | ROZPOCET
| VV |  | 1,156*20+1,28*6+1,58*6 |  | 40.28 | [12 empty] | VV | 2 | 2 | True | 1 | ROZPOCET
406 | K | 786010200.1 | Montáž a dodávka - vnitřní látkové stínicí rolety motoricky ovládané, výška krytí 1200 mm - 20 | m | 7.2 |  | 0 |  |  | základní |  | 0 | 0 | 0 | 0 | 0 | 16 | K | 2 |  |  |  | ROZPOCET | [5 empty] | 0 | 0 | 0 | 0 | 0 | 1 | 0 | 16 | 318376698
| P |  | Poznámka k položce: hřídel ø 42 mm látka zakončená spodním designovým profilem RAL 9010 jednobarevná látka zatemňovací, odstín bílá | [14 empty] | P | 2
| VV |  | "m.č.1.04, 1.05, 1.06, 1.07 | [14 empty] | VV | 2 | 1 | True | 0 | ROZPOCET
| VV |  | 1,20*6 |  | 7.2 | [12 empty] | VV | 2 | 2 | True | 1 | ROZPOCET
407 | K | 786010210.1 | Montáž a dodávka - vnitřní látkové stínicí rolety motoricky ovládané, výška krytí 600 mm - 21 | m | 2.4 |  | 0 |  |  | základní |  | 0 | 0 | 0 | 0 | 0 | 16 | K | 2 |  |  |  | ROZPOCET | [5 empty] | 0 | 0 | 0 | 0 | 0 | 1 | 0 | 16 | -577802475
| P |  | Poznámka k položce: hřídel ø 42 mm látka zakončená spodním designovým profilem RAL 9010 jednobarevná látka zatemňovací, odstín bílá | [14 empty] | P | 2
| VV |  | "m.č.1.05, 1.07 | [14 empty] | VV | 2 | 1 | True | 0 | ROZPOCET
| VV |  | 0,60*4 |  | 2.4 | [12 empty] | VV | 2 | 2 | True | 1 | ROZPOCET
| D | 789 | Povrchové úpravy ocelových konstrukcí a technologických zařízení |  |  |  | 0 |  |  |  |  | 0 |  | 3.6361 |  | 0 | 2 | D | 1 |  |  |  | ROZPOCET | [11 empty] | 0
408 | K | 78942120.1 | Metalizace venkovních ocelových prvků zinkováním tl. 45-65 μm | kg | 3748.607 |  | 0 |  |  | základní |  | 0 | 0.00097 | 3.6361 | 0 | 0 | 16 | K | 2 |  |  |  | ROZPOCET | [5 empty] | 0 | 0 | 0 | 0 | 0 | 1 | 0 | 16 | 1154356499
| VV |  | "sloupy 1.n.p. TR o 194/12 | [14 empty] | VV | 2 | 1 | True | 0 | ROZPOCET
| VV |  | 5505,00/20*8 |  | 2202 | [12 empty] | VV | 2 | 2 | True | 0 | ROZPOCET
| VV |  | "sloupky HSN zvýšené části | [14 empty] | VV | 2 | 1 | True | 0 | ROZPOCET
| VV |  | S1n |  | 1546.607 | [12 empty] | VV | 2 | 2 | True | 0 | ROZPOCET
| VV |  | Součet |  | 3748.607 | [12 empty] | VV | 2 | 4 | True | 1 | ROZPOCET

## 01 - Zdravotní technika
{05adaa6d-782b-464c-9f0e-70034ed6d717}
2
| KRYCÍ LIST SOUPISU PRACÍ | [7 empty] | v --- níže se nacházejí doplnkové a pomocné údaje k sestavám --- v | [8 empty] | False
Stavba:
Mateřská škola, Západní ul., Varnsdorf - R01
Objekt:
A - Základní a vedlejší náklady stavby (zabudované)
Soupis:
SO 01 - Hlavní objekt mateřské skoly
Úroveň 4:
01 - Zdravotní technika
| KSO: |  |  |  |  | CC-CZ:
| Místo: |  | p.p.č.2849/4, 2849/6, 2849/7, 2849/10, 2836/2 |  |  | Datum: | 1. 6. 2020
| Zadavatel: |  |  |  |  | IČ:
|  | Město Varnsdorf, Nám. E.Beneše 470, Varnsdorf |  |  |  | DIČ:
| Uchazeč: |  |  |  |  | IČ: | Vyplň údaj
|  | Vyplň údaj |  |  |  | DIČ: | Vyplň údaj
| Projektant: |  |  |  |  | IČ:
|  | RG architects studio s.r.o., Čsl. letců, Varnsdorf |  |  |  | DIČ:
| Zpracovatel: |  |  |  |  | IČ:
|  | Propos Liberec s.r.o., Šlikova 127, 460 07 Liberec |  |  |  | DIČ:
Poznámka:
| Cena bez DPH | [5 empty] | 0
|  |  | Základ daně |  |  | Sazba daně | Výše daně
| DPH | základní | 0 |  |  | 21% | 0
|  | snížená | 0 |  |  | 15% | 0
|  | zákl. přenesená | 0 |  |  | 21% | 0
|  | sníž. přenesená | 0 |  |  | 15% | 0
|  | nulová | 0 |  |  | 0% | 0
| Cena s DPH |  |  | v | CZK |  | 0
REKAPITULACE ČLENĚNÍ SOUPISU PRACÍ
Stavba:
Mateřská škola, Západní ul., Varnsdorf - R01
Objekt:
A - Základní a vedlejší náklady stavby (zabudované)
Soupis:
SO 01 - Hlavní objekt mateřské skoly
Úroveň 4:
01 - Zdravotní technika
Místo: |  |  | p.p.č.2849/4, 2849/6, 2849/7, 2849/10, 2836/2 |  |  | Datum: | 1. 6. 2020
Zadavatel: |  |  | Město Varnsdorf, Nám. E.Beneše 470, Varnsdorf |  |  | Projektant: | RG architects studio s.r.o., Čsl. letců, Varnsdorf
Uchazeč: |  |  | Vyplň údaj |  |  | Zpracovatel: | Propos Liberec s.r.o., Šlikova 127, 460 07 Liberec
Kód dílu - Popis | [6 empty] | Cena celkem [CZK]
Náklady stavby celkem | [6 empty] | 0 | [11 empty] | -1
| PSV - Práce a dodávky PSV | [5 empty] | 0
| 721 - Zdravotechnika - vnitřní kanalizace | [5 empty] | 0
| 722 - Zdravotechnika - vnitřní vodovod | [5 empty] | 0
| 725 - Zdravotechnika - zařizovací předměty | [5 empty] | 0
| 726 - Zdravotechnika - předstěnové instalace | [5 empty] | 0
| 727 - Zdravotechnika - požární ochrana | [5 empty] | 0
SOUPIS PRACÍ
Stavba:
Mateřská škola, Západní ul., Varnsdorf - R01
Objekt:
A - Základní a vedlejší náklady stavby (zabudované)
Soupis:
SO 01 - Hlavní objekt mateřské skoly
Úroveň 4:
01 - Zdravotní technika
Místo: |  |  | p.p.č.2849/4, 2849/6, 2849/7, 2849/10, 2836/2 |  |  | Datum: | 1. 6. 2020
Zadavatel: |  |  | Město Varnsdorf, Nám. E.Beneše 470, Varnsdorf |  |  | Projektant: | RG architects studio s.r.o., Čsl. letců, Varnsdorf
Uchazeč: |  |  | Vyplň údaj |  |  | Zpracovatel: | Propos Liberec s.r.o., Šlikova 127, 460 07 Liberec
PČ | Typ | Kód | Popis | MJ | Množství | J.cena [CZK] | Cena celkem [CZK] | Cenová soustava |  | DPH | J. Nh [h] | Nh celkem [h] | J. hmotnost [t] | Hmotnost celkem [t] | J. suť [t] | Suť Celkem [t]
Náklady soupisu celkem | [6 empty] | 0 |  |  |  |  | 0 |  | 0 |  | 0 |  | D | -1 | [7 empty] | 0
| D | PSV | Práce a dodávky PSV |  |  |  | 0 |  |  |  |  | 0 |  | 0 |  | 0 | 2 | D | 0 | ROZPOCET | [6 empty] | 0
| D | 721 | Zdravotechnika - vnitřní kanalizace |  |  |  | 0 |  |  |  |  | 0 |  | 0 |  | 0 | 2 | D | 1 | ROZPOCET | [6 empty] | 0
1 | K | 721173316 | Potrubí kanalizační z PVC SN 4 dešťové DN 125 | m | 61 |  | 0 | CS ÚRS 2019 02 |  | základní |  | 0 | 0 | 0 | 0 | 0 | 16 | K | 2 | ROZPOCET | 0 | 0 | 0 | 0 | 0 | 1 | 0 | 16 | 2
2 | K | 721173317 | Potrubí kanalizační z PVC SN 4 dešťové DN 160 | m | 19 |  | 0 | CS ÚRS 2019 02 |  | základní |  | 0 | 0 | 0 | 0 | 0 | 16 | K | 2 | ROZPOCET | 0 | 0 | 0 | 0 | 0 | 1 | 0 | 16 | 4
3 | K | 721173401 | Potrubí kanalizační z PVC SN 4 svodné DN 110 | m | 68 |  | 0 | CS ÚRS 2019 02 |  | základní |  | 0 | 0 | 0 | 0 | 0 | 16 | K | 2 | ROZPOCET | 0 | 0 | 0 | 0 | 0 | 1 | 0 | 16 | 6
4 | K | 721173402 | Potrubí kanalizační z PVC SN 4 svodné DN 125 | m | 53 |  | 0 | CS ÚRS 2019 02 |  | základní |  | 0 | 0 | 0 | 0 | 0 | 16 | K | 2 | ROZPOCET | 0 | 0 | 0 | 0 | 0 | 1 | 0 | 16 | 8
5 | K | 721173403 | Potrubí kanalizační z PVC SN 4 svodné DN 160 | m | 9 |  | 0 | CS ÚRS 2019 02 |  | základní |  | 0 | 0 | 0 | 0 | 0 | 16 | K | 2 | ROZPOCET | 0 | 0 | 0 | 0 | 0 | 1 | 0 | 16 | 10
6 | K | 721173404 | Potrubí kanalizační z PVC SN 4 svodné DN 200 | m | 4 |  | 0 | CS ÚRS 2019 02 |  | základní |  | 0 | 0 | 0 | 0 | 0 | 16 | K | 2 | ROZPOCET | 0 | 0 | 0 | 0 | 0 | 1 | 0 | 16 | 12
7 | K | 721174024 | Potrubí kanalizační z PP odpadní DN 75 | m | 23 |  | 0 | CS ÚRS 2019 02 |  | základní |  | 0 | 0 | 0 | 0 | 0 | 16 | K | 2 | ROZPOCET | 0 | 0 | 0 | 0 | 0 | 1 | 0 | 16 | 14
8 | K | 721174025 | Potrubí kanalizační z PP odpadní DN 110 | m | 7 |  | 0 | CS ÚRS 2019 02 |  | základní |  | 0 | 0 | 0 | 0 | 0 | 16 | K | 2 | ROZPOCET | 0 | 0 | 0 | 0 | 0 | 1 | 0 | 16 | 16
9 | K | 721174041 | Potrubí kanalizační z PP připojovací DN 32 + izolace na bázi synt. kaučuku v tl 6 mm | m | 18 |  | 0 |  |  | základní |  | 0 | 0 | 0 | 0 | 0 | 16 | K | 2 | ROZPOCET | 0 | 0 | 0 | 0 | 0 | 1 | 0 | 16 | 18
10 | K | 721174042 | Potrubí kanalizační z PP připojovací DN 40 | m | 12 |  | 0 | CS ÚRS 2019 02 |  | základní |  | 0 | 0 | 0 | 0 | 0 | 16 | K | 2 | ROZPOCET | 0 | 0 | 0 | 0 | 0 | 1 | 0 | 16 | 20
11 | K | 721174043 | Potrubí kanalizační z PP připojovací DN 50 | m | 11 |  | 0 | CS ÚRS 2019 02 |  | základní |  | 0 | 0 | 0 | 0 | 0 | 16 | K | 2 | ROZPOCET | 0 | 0 | 0 | 0 | 0 | 1 | 0 | 16 | 22
12 | K | 721174058 | Potrubí kanalizační z PP dešťové DN 75 + tepelná izolace z lehčeného PE v tl. 20 mm | m | 4 |  | 0 |  |  | základní |  | 0 | 0 | 0 | 0 | 0 | 16 | K | 2 | ROZPOCET | 0 | 0 | 0 | 0 | 0 | 1 | 0 | 16 | 24
13 | K | 721174059 | Potrubí kanalizační z PP dešťové DN 110 + tepelná izolace z lehčeného PE v tl. 5 mm | m | 25 |  | 0 |  |  | základní |  | 0 | 0 | 0 | 0 | 0 | 16 | K | 2 | ROZPOCET | 0 | 0 | 0 | 0 | 0 | 1 | 0 | 16 | 26
14 | K | 721194104 | Vyvedení a upevnění odpadních výpustek DN 40 | kus | 13 |  | 0 | CS ÚRS 2019 02 |  | základní |  | 0 | 0 | 0 | 0 | 0 | 16 | K | 2 | ROZPOCET | 0 | 0 | 0 | 0 | 0 | 1 | 0 | 16 | 28
15 | K | 721194105 | Vyvedení a upevnění odpadních výpustek DN 50 | kus | 21 |  | 0 | CS ÚRS 2019 02 |  | základní |  | 0 | 0 | 0 | 0 | 0 | 16 | K | 2 | ROZPOCET | 0 | 0 | 0 | 0 | 0 | 1 | 0 | 16 | 30
16 | K | 721194109 | Vyvedení a upevnění odpadních výpustek DN 100 | kus | 14 |  | 0 | CS ÚRS 2019 02 |  | základní |  | 0 | 0 | 0 | 0 | 0 | 16 | K | 2 | ROZPOCET | 0 | 0 | 0 | 0 | 0 | 1 | 0 | 16 | 32
17 | K | 721211428 | Vpusť podlahová se svislým odtokem DN 50/75/110 mřížka nerez 80*80 | kus | 3 |  | 0 |  |  | základní |  | 0 | 0 | 0 | 0 | 0 | 16 | K | 2 | ROZPOCET | 0 | 0 | 0 | 0 | 0 | 1 | 0 | 16 | 34
18 | K | 721211429 | Vpusť podlahová se svislým odtokem DN 50/75/110 mřížka nerez 115x115 se zápachovým uzávěrem Primus | kus | 1 |  | 0 |  |  | základní |  | 0 | 0 | 0 | 0 | 0 | 16 | K | 2 | ROZPOCET | 0 | 0 | 0 | 0 | 0 | 1 | 0 | 16 | 36
19 | K | 721226511 | Zápachová uzávěrka podomítková pro pračku a myčku DN 40 | kus | 1 |  | 0 | CS ÚRS 2019 02 |  | základní |  | 0 | 0 | 0 | 0 | 0 | 16 | K | 2 | ROZPOCET | 0 | 0 | 0 | 0 | 0 | 1 | 0 | 16 | 38
20 | K | 721226519 | Zápachová uzávěrka podomítková kondenzační DN32 | kus | 2 |  | 0 |  |  | základní |  | 0 | 0 | 0 | 0 | 0 | 16 | K | 2 | ROZPOCET | 0 | 0 | 0 | 0 | 0 | 1 | 0 | 16 | 40
21 | K | 721226529 | Zápachová uzávěrka kondenzační s přídavnou mechan.zápachovou uzávěrkou DN40 | kus | 3 |  | 0 |  |  | základní |  | 0 | 0 | 0 | 0 | 0 | 16 | K | 2 | ROZPOCET | 0 | 0 | 0 | 0 | 0 | 1 | 0 | 16 | 42
22 | K | 721233111 | Střešní vtok polypropylen PP pro ploché střechy svislý odtok DN 75 s integrovano žičnou manžetou | kus | 2 |  | 0 | CS ÚRS 2019 02 |  | základní |  | 0 | 0 | 0 | 0 | 0 | 16 | K | 2 | ROZPOCET | 0 | 0 | 0 | 0 | 0 | 1 | 0 | 16 | 44
23 | K | 721233118 | Střešní vtok polypropylen PP pro ploché střechy svislý odtok DN 110 s elektrickým ohřevem a integr. živičnou manžetou | kus | 6 |  | 0 |  |  | základní |  | 0 | 0 | 0 | 0 | 0 | 16 | K | 2 | ROZPOCET | 0 | 0 | 0 | 0 | 0 | 1 | 0 | 16 | 46
24 | K | 721233119 | Nástavec 300 mm s pevnou izol. přírubou a integr. živičnou manžetou, odvodň. kroužek, prodlužovací nástavec | kus | 8 |  | 0 |  |  | základní |  | 0 | 0 | 0 | 0 | 0 | 16 | K | 2 | ROZPOCET | 0 | 0 | 0 | 0 | 0 | 1 | 0 | 16 | 48
25 | K | 721273152 | Hlavice ventilační polypropylen PP DN 75 | kus | 3 |  | 0 | CS ÚRS 2019 02 |  | základní |  | 0 | 0 | 0 | 0 | 0 | 16 | K | 2 | ROZPOCET | 0 | 0 | 0 | 0 | 0 | 1 | 0 | 16 | 50
26 | K | 721290111 | Zkouška těsnosti potrubí kanalizace vodou do DN 125 | m | 182 |  | 0 | CS ÚRS 2019 02 |  | základní |  | 0 | 0 | 0 | 0 | 0 | 16 | K | 2 | ROZPOCET | 0 | 0 | 0 | 0 | 0 | 1 | 0 | 16 | 52
27 | K | 721290112 | Zkouška těsnosti potrubí kanalizace vodou do DN 200 | m | 32 |  | 0 | CS ÚRS 2019 02 |  | základní |  | 0 | 0 | 0 | 0 | 0 | 16 | K | 2 | ROZPOCET | 0 | 0 | 0 | 0 | 0 | 1 | 0 | 16 | 54
28 | K | 998721101 | Přesun hmot tonážní pro vnitřní kanalizace v objektech v do 6 m | t | 0.548 |  | 0 | CS ÚRS 2019 02 |  | základní |  | 0 | 0 | 0 | 0 | 0 | 16 | K | 2 | ROZPOCET | 0 | 0 | 0 | 0 | 0 | 1 | 0 | 16 | 56
| D | 722 | Zdravotechnika - vnitřní vodovod |  |  |  | 0 |  |  |  |  | 0 |  | 0 |  | 0 | 2 | D | 1 | ROZPOCET | [6 empty] | 0
29 | K | 722175021 | Potrubí vodovodní z vícevrstvých trubek PE-Xc/Al/PE-HD, spojovaných lisovacími plastovými spojkami 16x2.0 | m | 56 |  | 0 |  |  | základní |  | 0 | 0 | 0 | 0 | 0 | 16 | K | 2 | ROZPOCET | 0 | 0 | 0 | 0 | 0 | 1 | 0 | 16 | 58
30 | K | 722175022 | Potrubí vodovodní z vícevrstvých trubek PE-Xc/Al/PE-HD, spojovaných lisovacími plastovými spojkami 20x2.25 | m | 178 |  | 0 |  |  | základní |  | 0 | 0 | 0 | 0 | 0 | 16 | K | 2 | ROZPOCET | 0 | 0 | 0 | 0 | 0 | 1 | 0 | 16 | 60
31 | K | 722175023 | Potrubí vodovodní z vícevrstvých trubek PE-Xc/Al/PE-HD, spojovaných lisovacími plastovými spojkami 25x2.5 | m | 82 |  | 0 |  |  | základní |  | 0 | 0 | 0 | 0 | 0 | 16 | K | 2 | ROZPOCET | 0 | 0 | 0 | 0 | 0 | 1 | 0 | 16 | 62
32 | K | 722175024 | Potrubí vodovodní z vícevrstvých trubek PE-Xc/Al/PE-HD, spojovaných lisovacími plastovými spojkami 32x3.0 | m | 73 |  | 0 |  |  | základní |  | 0 | 0 | 0 | 0 | 0 | 16 | K | 2 | ROZPOCET | 0 | 0 | 0 | 0 | 0 | 1 | 0 | 16 | 64
33 | K | 722175025 | Potrubí vodovodní z vícevrstvých trubek PE-Xc/Al/PE-HD, spojovaných lisovacími plastovými spojkami 40x4.0 | m | 97 |  | 0 |  |  | základní |  | 0 | 0 | 0 | 0 | 0 | 16 | K | 2 | ROZPOCET | 0 | 0 | 0 | 0 | 0 | 1 | 0 | 16 | 66
34 | K | 722175026 | Potrubí vodovodní z vícevrstvých trubek PE-Xc/Al/PE-HD, spojovaných lisovacími plastovými spojkami 50x4.5 | m | 19 |  | 0 |  |  | základní |  | 0 | 0 | 0 | 0 | 0 | 16 | K | 2 | ROZPOCET | 0 | 0 | 0 | 0 | 0 | 1 | 0 | 16 | 68
35 | K | 722175027 | Potrubí vodovodní z vícevrstvých trubek PE-Xc/Al/PE-HD, spojovaných lisovacími plastovými spojkami 63x6:0 | m | 8 |  | 0 |  |  | základní |  | 0 | 0 | 0 | 0 | 0 | 16 | K | 2 | ROZPOCET | 0 | 0 | 0 | 0 | 0 | 1 | 0 | 16 | 70
36 | K | 722181211 | Ochrana vodovodního potrubí přilepenými termoizolačními trubicemi z PE tl do 6 mm DN do 22 mm | m | 78 |  | 0 | CS ÚRS 2019 02 |  | základní |  | 0 | 0 | 0 | 0 | 0 | 16 | K | 2 | ROZPOCET | 0 | 0 | 0 | 0 | 0 | 1 | 0 | 16 | 72
37 | K | 722181212 | Ochrana vodovodního potrubí přilepenými termoizolačními trubicemi z PE tl do 6 mm DN do 32 mm | m | 28 |  | 0 | CS ÚRS 2019 02 |  | základní |  | 0 | 0 | 0 | 0 | 0 | 16 | K | 2 | ROZPOCET | 0 | 0 | 0 | 0 | 0 | 1 | 0 | 16 | 74
38 | K | 722181221 | Ochrana vodovodního potrubí přilepenými termoizolačními trubicemi z PE tl do 9 mm DN do 22 mm | m | 52 |  | 0 | CS ÚRS 2019 02 |  | základní |  | 0 | 0 | 0 | 0 | 0 | 16 | K | 2 | ROZPOCET | 0 | 0 | 0 | 0 | 0 | 1 | 0 | 16 | 76
39 | K | 722181222 | Ochrana vodovodního potrubí přilepenými termoizolačními trubicemi z PE tl do 9 mm DN do 45 mm | m | 104 |  | 0 | CS ÚRS 2019 02 |  | základní |  | 0 | 0 | 0 | 0 | 0 | 16 | K | 2 | ROZPOCET | 0 | 0 | 0 | 0 | 0 | 1 | 0 | 16 | 78
40 | K | 722181223 | Ochrana vodovodního potrubí přilepenými termoizolačními trubicemi z PE tl do 9 mm DN do 63 mm | m | 18 |  | 0 | CS ÚRS 2019 02 |  | základní |  | 0 | 0 | 0 | 0 | 0 | 16 | K | 2 | ROZPOCET | 0 | 0 | 0 | 0 | 0 | 1 | 0 | 16 | 80
41 | K | 722181231 | Ochrana vodovodního potrubí přilepenými termoizolačními trubicemi z PE tl do 13 mm DN do 22 mm | m | 96 |  | 0 | CS ÚRS 2019 02 |  | základní |  | 0 | 0 | 0 | 0 | 0 | 16 | K | 2 | ROZPOCET | 0 | 0 | 0 | 0 | 0 | 1 | 0 | 16 | 82
42 | K | 722181232 | Ochrana vodovodního potrubí přilepenými termoizolačními trubicemi z PE tl do 13 mm DN do 45 mm | m | 36 |  | 0 | CS ÚRS 2019 02 |  | základní |  | 0 | 0 | 0 | 0 | 0 | 16 | K | 2 | ROZPOCET | 0 | 0 | 0 | 0 | 0 | 1 | 0 | 16 | 84
43 | K | 722181242 | Ochrana vodovodního potrubí přilepenými termoizolačními trubicemi z PE tl do 20 mm DN do 45 mm | m | 34 |  | 0 | CS ÚRS 2019 02 |  | základní |  | 0 | 0 | 0 | 0 | 0 | 16 | K | 2 | ROZPOCET | 0 | 0 | 0 | 0 | 0 | 1 | 0 | 16 | 86
44 | K | 722181252 | Ochrana vodovodního potrubí přilepenými termoizolačními trubicemi z PE tl do 25 mm DN do 45 mm | m | 48 |  | 0 | CS ÚRS 2019 02 |  | základní |  | 0 | 0 | 0 | 0 | 0 | 16 | K | 2 | ROZPOCET | 0 | 0 | 0 | 0 | 0 | 1 | 0 | 16 | 88
45 | K | 722181253 | Ochrana vodovodního potrubí přilepenými termoizolačními trubicemi z PE tl do 25 mm DN do 63 mm | m | 10 |  | 0 | CS ÚRS 2019 02 |  | základní |  | 0 | 0 | 0 | 0 | 0 | 16 | K | 2 | ROZPOCET | 0 | 0 | 0 | 0 | 0 | 1 | 0 | 16 | 90
46 | K | 722190401 | Vyvedení a upevnění výpustku do DN 25 | kus | 76 |  | 0 | CS ÚRS 2019 02 |  | základní |  | 0 | 0 | 0 | 0 | 0 | 16 | K | 2 | ROZPOCET | 0 | 0 | 0 | 0 | 0 | 1 | 0 | 16 | 92
47 | K | 722212440 | Orientační štítky na zeď | soubor | 1 |  | 0 | CS ÚRS 2019 02 |  | základní |  | 0 | 0 | 0 | 0 | 0 | 16 | K | 2 | ROZPOCET | 0 | 0 | 0 | 0 | 0 | 1 | 0 | 16 | 94
48 | K | 722220111 | Nástěnka pro výtokový ventil G 1/2 s jedním závitem | kus | 62 |  | 0 | CS ÚRS 2019 02 |  | základní |  | 0 | 0 | 0 | 0 | 0 | 16 | K | 2 | ROZPOCET | 0 | 0 | 0 | 0 | 0 | 1 | 0 | 16 | 96
49 | K | 722220121 | Nástěnka pro baterii G 1/2 s jedním závitem | pár | 6 |  | 0 | CS ÚRS 2019 02 |  | základní |  | 0 | 0 | 0 | 0 | 0 | 16 | K | 2 | ROZPOCET | 0 | 0 | 0 | 0 | 0 | 1 | 0 | 16 | 98
50 | K | 722224115 | Kohout plnicí nebo vypouštěcí G 1/2 PN 10 s jedním závitem | kus | 1 |  | 0 | CS ÚRS 2019 02 |  | základní |  | 0 | 0 | 0 | 0 | 0 | 16 | K | 2 | ROZPOCET | 0 | 0 | 0 | 0 | 0 | 1 | 0 | 16 | 100
51 | K | 722224152 | Kulový kohout zahradní s vnějším závitem a páčkou PN 15, T 120°C G 1/2 - 3/4" | kus | 1 |  | 0 | CS ÚRS 2019 02 |  | základní |  | 0 | 0 | 0 | 0 | 0 | 16 | K | 2 | ROZPOCET | 0 | 0 | 0 | 0 | 0 | 1 | 0 | 16 | 102
52 | K | 722224159 | Ventil na hadici DN 15 v nezámrzném provedení | kus | 1 |  | 0 |  |  | základní |  | 0 | 0 | 0 | 0 | 0 | 16 | K | 2 | ROZPOCET | 0 | 0 | 0 | 0 | 0 | 1 | 0 | 16 | 104
53 | K | 722231073 | Ventil zpětný mosazný G 3/4 PN 10 do 110°C se dvěma závity | kus | 4 |  | 0 | CS ÚRS 2019 02 |  | základní |  | 0 | 0 | 0 | 0 | 0 | 16 | K | 2 | ROZPOCET | 0 | 0 | 0 | 0 | 0 | 1 | 0 | 16 | 106
54 | K | 722231209 | Ventil vyvažovací pro cirkulaci termostatický G 1/2 | kus | 2 |  | 0 |  |  | základní |  | 0 | 0 | 0 | 0 | 0 | 16 | K | 2 | ROZPOCET | 0 | 0 | 0 | 0 | 0 | 1 | 0 | 16 | 108
55 | K | 722232011 | Kohout kulový podomítkový G 1/2 PN 16 do 120°C vnitřní závit | kus | 12 |  | 0 | CS ÚRS 2019 02 |  | základní |  | 0 | 0 | 0 | 0 | 0 | 16 | K | 2 | ROZPOCET | 0 | 0 | 0 | 0 | 0 | 1 | 0 | 16 | 110
56 | K | 722232012 | Kohout kulový podomítkový G 3/4 PN 16 do 120°C vnitřní závit | kus | 12 |  | 0 | CS ÚRS 2019 02 |  | základní |  | 0 | 0 | 0 | 0 | 0 | 16 | K | 2 | ROZPOCET | 0 | 0 | 0 | 0 | 0 | 1 | 0 | 16 | 112
57 | K | 722232013 | Kohout kulový podomítkový G 1 PN 16 do 120°C vnitřní závit | kus | 1 |  | 0 | CS ÚRS 2019 02 |  | základní |  | 0 | 0 | 0 | 0 | 0 | 16 | K | 2 | ROZPOCET | 0 | 0 | 0 | 0 | 0 | 1 | 0 | 16 | 114
58 | K | 722232044 | Kohout kulový přímý G 3/4 PN 42 do 185°C vnitřní závit | kus | 5 |  | 0 | CS ÚRS 2019 02 |  | základní |  | 0 | 0 | 0 | 0 | 0 | 16 | K | 2 | ROZPOCET | 0 | 0 | 0 | 0 | 0 | 1 | 0 | 16 | 116
59 | K | 722232046 | Kohout kulový přímý G 5/4 PN 42 do 185°C vnitřní závit | kus | 3 |  | 0 | CS ÚRS 2019 02 |  | základní |  | 0 | 0 | 0 | 0 | 0 | 16 | K | 2 | ROZPOCET | 0 | 0 | 0 | 0 | 0 | 1 | 0 | 16 | 118
60 | K | 722232047 | Kohout kulový přímý G 6/4 PN 42 do 185°C vnitřní závit | kus | 1 |  | 0 | CS ÚRS 2019 02 |  | základní |  | 0 | 0 | 0 | 0 | 0 | 16 | K | 2 | ROZPOCET | 0 | 0 | 0 | 0 | 0 | 1 | 0 | 16 | 120
61 | K | 722232048 | Kohout kulový přímý G 2 PN 42 do 185°C vnitřní závit | kus | 3 |  | 0 | CS ÚRS 2019 02 |  | základní |  | 0 | 0 | 0 | 0 | 0 | 16 | K | 2 | ROZPOCET | 0 | 0 | 0 | 0 | 0 | 1 | 0 | 16 | 122
62 | K | 722234279 | Filtr se zpětným proplachem s nerez sítem DN 50, svislé proudění | kus | 1 |  | 0 |  |  | základní |  | 0 | 0 | 0 | 0 | 0 | 16 | K | 2 | ROZPOCET | 0 | 0 | 0 | 0 | 0 | 1 | 0 | 16 | 124
63 | K | 722239101 | Montáž armatur vodovodních se dvěma závity G 1/2 | kus | 1 |  | 0 | CS ÚRS 2019 02 |  | základní |  | 0 | 0 | 0 | 0 | 0 | 16 | K | 2 | ROZPOCET | 0 | 0 | 0 | 0 | 0 | 1 | 0 | 16 | 126
64 | M | 55121298 | Termostatický směšovací ventil skupinový DN 15, 3-35 l/min, včetně zpětných klapek s havarijní funkcí při výpadku studené vody | kus | 1 |  | 0 | CS ÚRS 2019 02 |  | základní |  | 0 | 0 | 0 | 0 | 0 | 32 | M | 2 | ROZPOCET | 0 | 0 | 0 | 0 | 0 | 1 | 0 | 16 | 128
65 | K | 722239102 | Montáž armatur vodovodních se dvěma závity G 3/4 | kus | 2 |  | 0 | CS ÚRS 2019 02 |  | základní |  | 0 | 0 | 0 | 0 | 0 | 16 | K | 2 | ROZPOCET | 0 | 0 | 0 | 0 | 0 | 1 | 0 | 16 | 130
66 | M | 55121299 | Termoskopický směšovací ventil skupinový DN 20, 3-45 l/min, zpětných klapek s havarijní funkcí při výpadku studené vody | kus | 2 |  | 0 |  |  | základní |  | 0 | 0 | 0 | 0 | 0 | 32 | M | 2 | ROZPOCET | 0 | 0 | 0 | 0 | 0 | 1 | 0 | 16 | 132
67 | K | 722250139 | Hydrantový systém s tvarově stálou hadicí D 19 x 30 m celoplechový | soubor | 2 |  | 0 |  |  | základní |  | 0 | 0 | 0 | 0 | 0 | 16 | K | 2 | ROZPOCET | 0 | 0 | 0 | 0 | 0 | 1 | 0 | 16 | 134
68 | K | 722290226 | Zkouška těsnosti vodovodního potrubí závitového do DN 50 | m | 513 |  | 0 | CS ÚRS 2019 02 |  | základní |  | 0 | 0 | 0 | 0 | 0 | 16 | K | 2 | ROZPOCET | 0 | 0 | 0 | 0 | 0 | 1 | 0 | 16 | 136
69 | K | 722290234 | Proplach a dezinfekce vodovodního potrubí do DN 80 | m | 513 |  | 0 | CS ÚRS 2019 02 |  | základní |  | 0 | 0 | 0 | 0 | 0 | 16 | K | 2 | ROZPOCET | 0 | 0 | 0 | 0 | 0 | 1 | 0 | 16 | 138
70 | K | 998722101 | Přesun hmot tonážní pro vnitřní vodovod v objektech v do 6 m | t | 0.608 |  | 0 | CS ÚRS 2019 02 |  | základní |  | 0 | 0 | 0 | 0 | 0 | 16 | K | 2 | ROZPOCET | 0 | 0 | 0 | 0 | 0 | 1 | 0 | 16 | 140
| D | 725 | Zdravotechnika - zařizovací předměty |  |  |  | 0 |  |  |  |  | 0 |  | 0 |  | 0 | 2 | D | 1 | ROZPOCET | [6 empty] | 0
71 | K | 725112022 | Klozet keramický závěsný na nosné stěny s hlubokým splachováním odpad vodorovný | soubor | 3 |  | 0 | CS ÚRS 2019 02 |  | základní |  | 0 | 0 | 0 | 0 | 0 | 16 | K | 2 | ROZPOCET | 0 | 0 | 0 | 0 | 0 | 1 | 0 | 16 | 142
72 | K | 725112028 | Dělící stěna 750/430 z umělého kamene, vsazeného do nástěnného držáku, eloxovaná úprava | soubor | 9 |  | 0 |  |  | základní |  | 0 | 0 | 0 | 0 | 0 | 16 | K | 2 | ROZPOCET | 0 | 0 | 0 | 0 | 0 | 1 | 0 | 16 | 144
73 | K | 725112029 | Klozet keramický závěsný na nosné stěny dětský odpad vodorovný, záchodové prkénko | soubor | 11 |  | 0 |  |  | základní |  | 0 | 0 | 0 | 0 | 0 | 16 | K | 2 | ROZPOCET | 0 | 0 | 0 | 0 | 0 | 1 | 0 | 16 | 146
74 | K | 725121527 | Pisoárový záchodek automatický s integrovaným napájecím zdrojem | soubor | 3 |  | 0 | CS ÚRS 2019 02 |  | základní |  | 0 | 0 | 0 | 0 | 0 | 16 | K | 2 | ROZPOCET | 0 | 0 | 0 | 0 | 0 | 1 | 0 | 16 | 148
75 | K | 725213113 | Umyvadlo 425 mm v polymermramorové desce připevněné na stěnu konzolami s otvorem pro baterii a mýdelník, rozměr 850/400, sifon trubkový | soubor | 1 |  | 0 |  |  | základní |  | 0 | 0 | 0 | 0 | 0 | 16 | K | 2 | ROZPOCET | 0 | 0 | 0 | 0 | 0 | 1 | 0 | 16 | 150
76 | K | 725213114 | Umyvadlo 425 mm v polymermramorové desce připevněné na stěnu konzolami s otvorem pro baterii a mýdelník, rozměr 870/400, sifon trubkový | soubor | 2 |  | 0 |  |  | základní |  | 0 | 0 | 0 | 0 | 0 | 16 | K | 2 | ROZPOCET | 0 | 0 | 0 | 0 | 0 | 1 | 0 | 16 | 152
77 | K | 725213115 | Umyvadlo 425 mm v polymermramorové desce připevněné na stěnu konzolami s otvorem pro baterii a mýdelník, rozměr 1100/400, sifon trubkový | soubor | 1 |  | 0 |  |  | základní |  | 0 | 0 | 0 | 0 | 0 | 16 | K | 2 | ROZPOCET | 0 | 0 | 0 | 0 | 0 | 1 | 0 | 16 | 154
78 | K | 725213116 | Umyvadlo 425 mm v polymermramorové desce připevněné na stěnu konzolami s otvorem pro baterii a mýdelník, rozměr 1150/400, sifon trubkový | soubor | 2 |  | 0 |  |  | základní |  | 0 | 0 | 0 | 0 | 0 | 16 | K | 2 | ROZPOCET | 0 | 0 | 0 | 0 | 0 | 1 | 0 | 16 | 156
79 | K | 725213117 | Umyvadlo 425 mm v polymermramorové desce připevněné na stěnu konzolami s otvorem pro baterii a mýdelník, rozměr 930/400, sifon trubkový | soubor | 1 |  | 0 |  |  | základní |  | 0 | 0 | 0 | 0 | 0 | 16 | K | 2 | ROZPOCET | 0 | 0 | 0 | 0 | 0 | 1 | 0 | 16 | 158
80 | K | 725213118 | 5 x umyvadlo 425 mm v polymermramorové desce připevněné na stěnu konzolami s otvorem pro baterii a mýdelník, rozměr 3000/400, 5 x sifon trubkový | soubor | 2 |  | 0 |  |  | základní |  | 0 | 0 | 0 | 0 | 0 | 16 | K | 2 | ROZPOCET | 0 | 0 | 0 | 0 | 0 | 1 | 0 | 16 | 160
81 | K | 725213119 | 2 x umyvadlo 425 mm v polymermramorové desce připevněné na stěnu konzolami s otvorem pro baterii a mýdelník, rozměr 1350/400, 2 x sifon trubkový | soubor | 1 |  | 0 |  |  | základní |  | 0 | 0 | 0 | 0 | 0 | 16 | K | 2 | ROZPOCET | 0 | 0 | 0 | 0 | 0 | 1 | 0 | 16 | 162
82 | K | 725244319 | Zástěna sprchová rámová se skleněnou výplní tl. 4 a 5 mm dveře posuvné jednodílné do niky šířky 1650 mm | soubor | 1 |  | 0 |  |  | základní |  | 0 | 0 | 0 | 0 | 0 | 16 | K | 2 | ROZPOCET | 0 | 0 | 0 | 0 | 0 | 1 | 0 | 16 | 164
83 | K | 725291649 | Doplňky zařízení koupelen - dávkovač mýdla chromovaný zápustný 250 ml | soubor | 19 |  | 0 |  |  | základní |  | 0 | 0 | 0 | 0 | 0 | 16 | K | 2 | ROZPOCET | 0 | 0 | 0 | 0 | 0 | 1 | 0 | 16 | 166
84 | K | 725319111 | Montáž dřezu ostatních typů | soubor | 8 |  | 0 | CS ÚRS 2019 02 |  | základní |  | 0 | 0 | 0 | 0 | 0 | 16 | K | 2 | ROZPOCET | 0 | 0 | 0 | 0 | 0 | 1 | 0 | 16 | 168
85 | K | 725331119 | Výlevka keramická nástěnná 450x335 se sklopnou mřížkou, sifon trubkový | soubor | 2 |  | 0 |  |  | základní |  | 0 | 0 | 0 | 0 | 0 | 16 | K | 2 | ROZPOCET | 0 | 0 | 0 | 0 | 0 | 1 | 0 | 16 | 170
86 | K | 725812309 | Ventil umývadlový stojánkový pákový | kus | 12 |  | 0 |  |  | základní |  | 0 | 0 | 0 | 0 | 0 | 16 | K | 2 | ROZPOCET | 0 | 0 | 0 | 0 | 0 | 1 | 0 | 16 | 172
87 | K | 725813111 | Ventil rohový bez připojovací trubičky nebo flexi hadičky G 1/2 s filtrem | soubor | 38 |  | 0 | CS ÚRS 2019 02 |  | základní |  | 0 | 0 | 0 | 0 | 0 | 16 | K | 2 | ROZPOCET | 0 | 0 | 0 | 0 | 0 | 1 | 0 | 16 | 174
88 | K | 725813112 | Ventil rohový pračkový G 3/4 | kus | 5 |  | 0 | CS ÚRS 2019 02 |  | základní |  | 0 | 0 | 0 | 0 | 0 | 16 | K | 2 | ROZPOCET | 0 | 0 | 0 | 0 | 0 | 1 | 0 | 16 | 176
89 | K | 725813119 | Kombinovaný ventil rohový a pračkový | soubor | 2 |  | 0 |  |  | základní |  | 0 | 0 | 0 | 0 | 0 | 16 | K | 2 | ROZPOCET | 0 | 0 | 0 | 0 | 0 | 1 | 0 | 16 | 178
90 | K | 725821312 | Baterie dřezová nástěnná páková s otáčivým kulatým ústím a délkou ramínka 300 mm | soubor | 3 |  | 0 | CS ÚRS 2019 02 |  | základní |  | 0 | 0 | 0 | 0 | 0 | 16 | K | 2 | ROZPOCET | 0 | 0 | 0 | 0 | 0 | 1 | 0 | 16 | 180
91 | K | 725821329 | Baterie dřezová stojánková páková s otáčivým kulatým ústím a vysokým raménkem | soubor | 2 |  | 0 | CS ÚRS 2019 02 |  | základní |  | 0 | 0 | 0 | 0 | 0 | 16 | K | 2 | ROZPOCET | 0 | 0 | 0 | 0 | 0 | 1 | 0 | 16 | 182
92 | K | 725822612 | Baterie umyvadlová stojánková páková s výpustí | soubor | 6 |  | 0 | CS ÚRS 2019 02 |  | základní |  | 0 | 0 | 0 | 0 | 0 | 16 | K | 2 | ROZPOCET | 0 | 0 | 0 | 0 | 0 | 1 | 0 | 16 | 184
93 | K | 72582269 | Baterie umyvadlová stojánková páková termostatická s nastavitelnou max. teplotou | soubor | 1 |  | 0 |  |  | základní |  | 0 | 0 | 0 | 0 | 0 | 16 | K | 2 | ROZPOCET | 0 | 0 | 0 | 0 | 0 | 1 | 0 | 16 | 186
94 | K | 725823111 | Baterie podomítková s bidetovou sprškou | soubor | 3 |  | 0 | CS ÚRS 2019 02 |  | základní |  | 0 | 0 | 0 | 0 | 0 | 16 | K | 2 | ROZPOCET | 0 | 0 | 0 | 0 | 0 | 1 | 0 | 16 | 188
95 | K | 72584131 | Baterie sprchová nástěnná pákové termostatická + sprchový set s posuvnou tyčí | soubor | 3 |  | 0 |  |  | základní |  | 0 | 0 | 0 | 0 | 0 | 16 | K | 2 | ROZPOCET | 0 | 0 | 0 | 0 | 0 | 1 | 0 | 16 | 190
96 | K | 725980128 | Revizní dvířka pod obklady nebo PU stěrky 200/200 | kus | 7 |  | 0 | CS ÚRS 2019 01 |  | základní |  | 0 | 0 | 0 | 0 | 0 | 16 | K | 2 | ROZPOCET | 0 | 0 | 0 | 0 | 0 | 1 | 0 | 16 | 192
97 | K | 725980129 | Revizní dvířka pod obklady nebo PU stěrky 300/300 | kus | 4 |  | 0 |  |  | základní |  | 0 | 0 | 0 | 0 | 0 | 16 | K | 2 | ROZPOCET | 0 | 0 | 0 | 0 | 0 | 1 | 0 | 16 | 194
98 | K | 998725101 | Přesun hmot tonážní pro zařizovací předměty v objektech v do 6 m | t | 1.101 |  | 0 | CS ÚRS 2019 02 |  | základní |  | 0 | 0 | 0 | 0 | 0 | 16 | K | 2 | ROZPOCET | 0 | 0 | 0 | 0 | 0 | 1 | 0 | 16 | 196
| D | 726 | Zdravotechnika - předstěnové instalace |  |  |  | 0 |  |  |  |  | 0 |  | 0 |  | 0 | 2 | D | 1 | ROZPOCET | [6 empty] | 0
99 | K | 726111031 | Instalační předstěna - klozet s ovládáním zepředu závěsný do masivní zděné kce | soubor | 14 |  | 0 | CS ÚRS 2019 02 |  | základní |  | 0 | 0 | 0 | 0 | 0 | 16 | K | 2 | ROZPOCET | 0 | 0 | 0 | 0 | 0 | 1 | 0 | 16 | 198
100 | K | 998726111 | Přesun hmot tonážní pro instalační prefabrikáty v objektech v do 6 m | t | 0.129 |  | 0 | CS ÚRS 2019 02 |  | základní |  | 0 | 0 | 0 | 0 | 0 | 16 | K | 2 | ROZPOCET | 0 | 0 | 0 | 0 | 0 | 1 | 0 | 16 | 200
| D | 727 | Zdravotechnika - požární ochrana |  |  |  | 0 |  |  |  |  | 0 |  | 0 |  | 0 | 2 | D | 1 | ROZPOCET | [6 empty] | 0
101 | K | 727111504 | Prostup vícevrstvého potrubí d20 - d40 mm stěnou 30cm bez izolace požární odolnost EI 120 | kus | 6 |  | 0 | CS ÚRS 2019 02 |  | základní |  | 0 | 0 | 0 | 0 | 0 | 16 | K | 2 | ROZPOCET | 0 | 0 | 0 | 0 | 0 | 1 | 0 | 16 | 202

## 02 - Ústřední vytápění
{3cbc363c-2f66-4042-867b-8b36f008db04}
2
| KRYCÍ LIST SOUPISU PRACÍ | [7 empty] | v --- níže se nacházejí doplnkové a pomocné údaje k sestavám --- v | [8 empty] | False
Stavba:
Mateřská škola, Západní ul., Varnsdorf - R01
Objekt:
A - Základní a vedlejší náklady stavby (zabudované)
Soupis:
SO 01 - Hlavní objekt mateřské skoly
Úroveň 4:
02 - Ústřední vytápění
| KSO: |  |  |  |  | CC-CZ:
| Místo: |  | p.p.č.2849/4, 2849/6, 2849/7, 2849/10, 2836/2 |  |  | Datum: | 1. 6. 2020
| Zadavatel: |  |  |  |  | IČ:
|  | Město Varnsdorf, Nám. E.Beneše 470, Varnsdorf |  |  |  | DIČ:
| Uchazeč: |  |  |  |  | IČ: | Vyplň údaj
|  | Vyplň údaj |  |  |  | DIČ: | Vyplň údaj
| Projektant: |  |  |  |  | IČ:
|  | RG architects studio s.r.o., Čsl. letců, Varnsdorf |  |  |  | DIČ:
| Zpracovatel: |  |  |  |  | IČ:
|  | Propos Liberec s.r.o., Šlikova 127, 460 07 Liberec |  |  |  | DIČ:
Poznámka:
| Cena bez DPH | [5 empty] | 0
|  |  | Základ daně |  |  | Sazba daně | Výše daně
| DPH | základní | 0 |  |  | 21% | 0
|  | snížená | 0 |  |  | 15% | 0
|  | zákl. přenesená | 0 |  |  | 21% | 0
|  | sníž. přenesená | 0 |  |  | 15% | 0
|  | nulová | 0 |  |  | 0% | 0
| Cena s DPH |  |  | v | CZK |  | 0
REKAPITULACE ČLENĚNÍ SOUPISU PRACÍ
Stavba:
Mateřská škola, Západní ul., Varnsdorf - R01
Objekt:
A - Základní a vedlejší náklady stavby (zabudované)
Soupis:
SO 01 - Hlavní objekt mateřské skoly
Úroveň 4:
02 - Ústřední vytápění
Místo: |  |  | p.p.č.2849/4, 2849/6, 2849/7, 2849/10, 2836/2 |  |  | Datum: | 1. 6. 2020
Zadavatel: |  |  | Město Varnsdorf, Nám. E.Beneše 470, Varnsdorf |  |  | Projektant: | RG architects studio s.r.o., Čsl. letců, Varnsdorf
Uchazeč: |  |  | Vyplň údaj |  |  | Zpracovatel: | Propos Liberec s.r.o., Šlikova 127, 460 07 Liberec
Kód dílu - Popis | [6 empty] | Cena celkem [CZK]
Náklady stavby celkem | [6 empty] | 0 | [11 empty] | -1
SOUPIS PRACÍ
Stavba:
Mateřská škola, Západní ul., Varnsdorf - R01
Objekt:
A - Základní a vedlejší náklady stavby (zabudované)
Soupis:
SO 01 - Hlavní objekt mateřské skoly
Úroveň 4:
02 - Ústřední vytápění
Místo: |  |  | p.p.č.2849/4, 2849/6, 2849/7, 2849/10, 2836/2 |  |  | Datum: | 1. 6. 2020
Zadavatel: |  |  | Město Varnsdorf, Nám. E.Beneše 470, Varnsdorf |  |  | Projektant: | RG architects studio s.r.o., Čsl. letců, Varnsdorf
Uchazeč: |  |  | Vyplň údaj |  |  | Zpracovatel: | Propos Liberec s.r.o., Šlikova 127, 460 07 Liberec
PČ | Typ | Kód | Popis | MJ | Množství | J.cena [CZK] | Cena celkem [CZK] | Cenová soustava |  | DPH | J. Nh [h] | Nh celkem [h] | J. hmotnost [t] | Hmotnost celkem [t] | J. suť [t] | Suť Celkem [t]
Náklady soupisu celkem | [6 empty] | 0 |  |  |  |  | 0 |  | 0 |  | 0 |  | D | -1 | [7 empty] | 0
1 | K | 713121111RT1 | Izolace tepelná podlah na sucho, jednovrstvá, materiál ve specifikaci | m2 | 750 |  | 0 |  |  | základní |  | 0 | 0 | 0 | 0 | 0 | 4 | K | 0 | ROZPOCET | 0 | 0 | 0 | 0 | 0 | 1 | 0 | 4 | 2
2 | K | 28375705R | Deska izolační stabilizov. EPS 150 1000 x 500 mm, tl. 30 mm, pod separační rastrovanou fólii | m3 | 22.5 |  | 0 |  |  | základní |  | 0 | 0 | 0 | 0 | 0 | 4 | K | 0 | ROZPOCET | 0 | 0 | 0 | 0 | 0 | 1 | 0 | 4 | 4
3 | K | 998713101R00 | Přesun hmot pro izolace tepelné, výšky do 6 m | t | 0.563 |  | 0 |  |  | základní |  | 0 | 0 | 0 | 0 | 0 | 4 | K | 0 | ROZPOCET | 0 | 0 | 0 | 0 | 0 | 1 | 0 | 4 | 6
4 | K | 722181213RT5 | Izolace návleková z pěnového PE s uzavřenou buněčnou strukturou tl. stěny 13 mm, vnitřní průměr 15 mm | m | 102 |  | 0 |  |  | základní |  | 0 | 0 | 0 | 0 | 0 | 4 | K | 0 | ROZPOCET | 0 | 0 | 0 | 0 | 0 | 1 | 0 | 4 | 8
5 | K | 722181215RT9 | Izolace návleková z pěnového PE s uzavřenou buněčnou strukturou tl. stěny 25 mm, vnitřní průměr 28 mm | m | 7 |  | 0 |  |  | základní |  | 0 | 0 | 0 | 0 | 0 | 4 | K | 0 | ROZPOCET | 0 | 0 | 0 | 0 | 0 | 1 | 0 | 4 | 10
6 | K | 722181215RU2 | Izolace návleková z pěnového PE s uzavřenou buněčnou strukturou tl. stěny 25 mm, vnitřní průměr 35 mm | m | 8 |  | 0 |  |  | základní |  | 0 | 0 | 0 | 0 | 0 | 4 | K | 0 | ROZPOCET | 0 | 0 | 0 | 0 | 0 | 1 | 0 | 4 | 12
7 | K | 722181215RW2 | Izolace návleková z pěnového PE s uzavřenou buněčnou strukturou tl. stěny 25 mm, vnitřní průměr 45 mm | m | 150 |  | 0 |  |  | základní |  | 0 | 0 | 0 | 0 | 0 | 4 | K | 0 | ROZPOCET | 0 | 0 | 0 | 0 | 0 | 1 | 0 | 4 | 14
8 | K | 722181215RW8 | Izolace návleková z pěnového PE s uzavřenou buněčnou strukturou tl. stěny 25 mm, vnitřní průměr 54 mm | m | 12 |  | 0 |  |  | základní |  | 0 | 0 | 0 | 0 | 0 | 4 | K | 0 | ROZPOCET | 0 | 0 | 0 | 0 | 0 | 1 | 0 | 4 | 16
9 | K | 998722101R00 | Přesun hmot pro vnitřní vodovod, výšky do 6 m | t | 0.028 |  | 0 |  |  | základní |  | 0 | 0 | 0 | 0 | 0 | 4 | K | 0 | ROZPOCET | 0 | 0 | 0 | 0 | 0 | 1 | 0 | 4 | 18
10 | K | 733164102RT5 | Montáž potrubí z ocelových trubek D 15 mm, spojované lisováním | m | 103 |  | 0 |  |  | základní |  | 0 | 0 | 0 | 0 | 0 | 4 | K | 0 | ROZPOCET | 0 | 0 | 0 | 0 | 0 | 1 | 0 | 4 | 20
11 | K | 733 spc | Ocelové potrubí IVAR.IVCT, 15x1,2 mm (vzorové řešení) | bm | 103 |  | 0 |  |  | základní |  | 0 | 0 | 0 | 0 | 0 | 4 | K | 0 | ROZPOCET | 0 | 0 | 0 | 0 | 0 | 1 | 0 | 4 | 22
12 | K | 733164105RT5 | Montáž potrubí z ocelových trubek D 28 mm, spojovaného lisováním | m | 8 |  | 0 |  |  | základní |  | 0 | 0 | 0 | 0 | 0 | 4 | K | 0 | ROZPOCET | 0 | 0 | 0 | 0 | 0 | 1 | 0 | 4 | 24
13 | K | 733 spc.1 | Ocelové potrubí IVAR.IVCT, 28x1,5 mm (vzorové řešení) | bm | 8 |  | 0 |  |  | základní |  | 0 | 0 | 0 | 0 | 0 | 4 | K | 0 | ROZPOCET | 0 | 0 | 0 | 0 | 0 | 1 | 0 | 4 | 26
14 | K | 733164107RT5 | Montáž potrubí z ocelových trubek D 42 mm, spojovaného lisováním | m | 160 |  | 0 |  |  | základní |  | 0 | 0 | 0 | 0 | 0 | 4 | K | 0 | ROZPOCET | 0 | 0 | 0 | 0 | 0 | 1 | 0 | 4 | 28
15 | K | 733 spc.2 | Ocelové potrubí IVAR.IVCT, 42x1,5 mm (vzorové řešení) | bm | 160 |  | 0 |  |  | základní |  | 0 | 0 | 0 | 0 | 0 | 4 | K | 0 | ROZPOCET | 0 | 0 | 0 | 0 | 0 | 1 | 0 | 4 | 30
16 | K | 733164108RT5 | Montáž potrubí z ocelových trubek D 54 mm, spojovaného lisováním | m | 12 |  | 0 |  |  | základní |  | 0 | 0 | 0 | 0 | 0 | 4 | K | 0 | ROZPOCET | 0 | 0 | 0 | 0 | 0 | 1 | 0 | 4 | 32
17 | K | 733 spc.3 | Ocelové potrubí IVAR.IVCT, 54x1,5 mm (vzorové řešení) | bm | 12 |  | 0 |  |  | základní |  | 0 | 0 | 0 | 0 | 0 | 4 | K | 0 | ROZPOCET | 0 | 0 | 0 | 0 | 0 | 1 | 0 | 4 | 34
18 | K | 733165212R00 | Montáž oc. tvar. lisováním D15-22 mm 2 spoje, přibližně | kus | 32 |  | 0 |  |  | základní |  | 0 | 0 | 0 | 0 | 0 | 4 | K | 0 | ROZPOCET | 0 | 0 | 0 | 0 | 0 | 1 | 0 | 4 | 36
19 | K | 733 spc.4 | Ocelové potrubí IVAR.IVCT, oblouk 90° 15 mm (vzorové řešení) | kus | 32 |  | 0 |  |  | základní |  | 0 | 0 | 0 | 0 | 0 | 4 | K | 0 | ROZPOCET | 0 | 0 | 0 | 0 | 0 | 1 | 0 | 4 | 38
20 | K | 733165215R00 | Montáž oc. tvar. lisováním D 42 mm 2 spoje, přibližně | kus | 42 |  | 0 |  |  | základní |  | 0 | 0 | 0 | 0 | 0 | 4 | K | 0 | ROZPOCET | 0 | 0 | 0 | 0 | 0 | 1 | 0 | 4 | 40
21 | K | 733 spc.5 | Ocelové potrubí IVAR.IVCT, oblouk 90° 42 mm (vzorové řešení) | kus | 42 |  | 0 |  |  | základní |  | 0 | 0 | 0 | 0 | 0 | 4 | K | 0 | ROZPOCET | 0 | 0 | 0 | 0 | 0 | 1 | 0 | 4 | 42
22 | K | 733165216R00 | Montáž oc. tvar. lisováním D 54 mm 2 spoje, přibližně | kus | 4 |  | 0 |  |  | základní |  | 0 | 0 | 0 | 0 | 0 | 4 | K | 0 | ROZPOCET | 0 | 0 | 0 | 0 | 0 | 1 | 0 | 4 | 44
23 | K | 733 spc.6 | Ocelové potrubí IVAR.IVCT, oblouk 90° 54 mm (vzorové řešení) | kus | 4 |  | 0 |  |  | základní |  | 0 | 0 | 0 | 0 | 0 | 4 | K | 0 | ROZPOCET | 0 | 0 | 0 | 0 | 0 | 1 | 0 | 4 | 46
24 | K | 733165225R00 | Montáž oc. tvar. lisováním D 42 mm 3 spoje, přibližně | kus | 10 |  | 0 |  |  | základní |  | 0 | 0 | 0 | 0 | 0 | 4 | K | 0 | ROZPOCET | 0 | 0 | 0 | 0 | 0 | 1 | 0 | 4 | 48
25 | K | 733 spc.7 | Ocelové potrubí IVAR.IVCT, T-kus obecně 42 mm (vzorové řešení) | kus | 10 |  | 0 |  |  | základní |  | 0 | 0 | 0 | 0 | 0 | 4 | K | 0 | ROZPOCET | 0 | 0 | 0 | 0 | 0 | 1 | 0 | 4 | 50
26 | K | 733165226R00 | Montáž oc. tvar. lisováním D 54 mm 3 spoje | kus | 2 |  | 0 |  |  | základní |  | 0 | 0 | 0 | 0 | 0 | 4 | K | 0 | ROZPOCET | 0 | 0 | 0 | 0 | 0 | 1 | 0 | 4 | 52
27 | K | 733 spc.8 | Ocelové potrubí IVAR.IVCT, T-kus obecně 54 mm (vzorové řešení) | kus | 2 |  | 0 |  |  | základní |  | 0 | 0 | 0 | 0 | 0 | 4 | K | 0 | ROZPOCET | 0 | 0 | 0 | 0 | 0 | 1 | 0 | 4 | 54
28 | K | 733190106R00 | Tlaková zkouška potrubí DN 32 | m | 111 |  | 0 |  |  | základní |  | 0 | 0 | 0 | 0 | 0 | 4 | K | 0 | ROZPOCET | 0 | 0 | 0 | 0 | 0 | 1 | 0 | 4 | 56
29 | K | 733190107R00 | Tlaková zkouška potrubí DN 40 | m | 160 |  | 0 |  |  | základní |  | 0 | 0 | 0 | 0 | 0 | 4 | K | 0 | ROZPOCET | 0 | 0 | 0 | 0 | 0 | 1 | 0 | 4 | 58
30 | K | 733190108R00 | Tlaková zkouška potrubí DN 50 | m | 12 |  | 0 |  |  | základní |  | 0 | 0 | 0 | 0 | 0 | 4 | K | 0 | ROZPOCET | 0 | 0 | 0 | 0 | 0 | 1 | 0 | 4 | 60
31 | K | 998733101R00 | Přesun hmot pro rozvody potrubí, výšky do 6 m | t | 1.826 |  | 0 |  |  | základní |  | 0 | 0 | 0 | 0 | 0 | 4 | K | 0 | ROZPOCET | 0 | 0 | 0 | 0 | 0 | 1 | 0 | 4 | 62
32 | K | 734209113R00 | Montáž armatur závitových,se 2závity, G 1/2, srov. pol. | kus | 2 |  | 0 |  |  | základní |  | 0 | 0 | 0 | 0 | 0 | 4 | K | 0 | ROZPOCET | 0 | 0 | 0 | 0 | 0 | 1 | 0 | 4 | 64
33 | K | 55121100051R | Ventil Optima 2trub. soustava rohový Rp 1/2", pro otopná tělesa s vnitřním závitem, chrom | kus | 1 |  | 0 |  |  | základní |  | 0 | 0 | 0 | 0 | 0 | 4 | K | 0 | ROZPOCET | 0 | 0 | 0 | 0 | 0 | 1 | 0 | 4 | 66
34 | K | 734209114R00 | Montáž armatur závitových,se 2závity, G 3/4 | kus | 1 |  | 0 |  |  | základní |  | 0 | 0 | 0 | 0 | 0 | 4 | K | 0 | ROZPOCET | 0 | 0 | 0 | 0 | 0 | 1 | 0 | 4 | 68
35 | K | 734 spc | Vyvažovací ventil 3/4" IMI TA STAD-PN25, kvs = 5,37 | kus | 1 |  | 0 |  |  | základní |  | 0 | 0 | 0 | 0 | 0 | 4 | K | 0 | ROZPOCET | 0 | 0 | 0 | 0 | 0 | 1 | 0 | 4 | 70
36 | K | 734209115R00 | Montáž armatur závitových,se 2závity, G 1 | kus | 1 |  | 0 |  |  | základní |  | 0 | 0 | 0 | 0 | 0 | 4 | K | 0 | ROZPOCET | 0 | 0 | 0 | 0 | 0 | 1 | 0 | 4 | 72
37 | K | 734 spc.1 | Vyvažovací ventil 1" IMI TA STAD-PN25, kvs = 8,43 | kus | 1 |  | 0 |  |  | základní |  | 0 | 0 | 0 | 0 | 0 | 4 | K | 0 | ROZPOCET | 0 | 0 | 0 | 0 | 0 | 1 | 0 | 4 | 74
38 | K | 734209116R00 | Montáž armatur závitových,se 2závity, G 5/4 | kus | 2 |  | 0 |  |  | základní |  | 0 | 0 | 0 | 0 | 0 | 4 | K | 0 | ROZPOCET | 0 | 0 | 0 | 0 | 0 | 1 | 0 | 4 | 76
39 | K | 734 spc.2 | Vyvažovací ventil 5/4" IMI TA STAD-PN25, kvs = 13,6 | kus | 2 |  | 0 |  |  | základní |  | 0 | 0 | 0 | 0 | 0 | 4 | K | 0 | ROZPOCET | 0 | 0 | 0 | 0 | 0 | 1 | 0 | 4 | 78
40 | K | 734263211R00 | Šroubení regulační dvoutrub.rohové, IVAR.DS 346 EK | kus | 3 |  | 0 |  |  | základní |  | 0 | 0 | 0 | 0 | 0 | 4 | K | 0 | ROZPOCET | 0 | 0 | 0 | 0 | 0 | 1 | 0 | 4 | 80
41 | K | 734413122R00 | Teploměr IVAR.TP 120 A, D 63 / dl.jímky 50 mm (vzorové řešení) | kus | 4 |  | 0 |  |  | základní |  | 0 | 0 | 0 | 0 | 0 | 4 | K | 0 | ROZPOCET | 0 | 0 | 0 | 0 | 0 | 1 | 0 | 4 | 82
42 | K | 734421160R00 | Tlakoměr deformační 0-10 MPa č. 03322, D 100 | kus | 1 |  | 0 |  |  | základní |  | 0 | 0 | 0 | 0 | 0 | 4 | K | 0 | ROZPOCET | 0 | 0 | 0 | 0 | 0 | 1 | 0 | 4 | 84
43 | K | 998734101R00 | Přesun hmot pro armatury, výšky do 6 m | t | 0.02 |  | 0 |  |  | základní |  | 0 | 0 | 0 | 0 | 0 | 4 | K | 0 | ROZPOCET | 0 | 0 | 0 | 0 | 0 | 1 | 0 | 4 | 86
44 | K | 735157260R00 | Otopná těl.panel.(vzorové řešení Radik Ventil Kompakt 11 600/ 400) | kus | 1 |  | 0 |  |  | základní |  | 0 | 0 | 0 | 0 | 0 | 4 | K | 0 | ROZPOCET | 0 | 0 | 0 | 0 | 0 | 1 | 0 | 4 | 88
45 | K | 735157560R00 | Otopná těl.panel.(vzorové řešení Radik Ventil Kompakt 21 600/ 400) | kus | 1 |  | 0 |  |  | základní |  | 0 | 0 | 0 | 0 | 0 | 4 | K | 0 | ROZPOCET | 0 | 0 | 0 | 0 | 0 | 1 | 0 | 4 | 90
46 | K | 735157564R00 | Otopná těl.panel.(vzorové řešení Radik Ventil Kompakt 21 600/ 800) | kus | 1 |  | 0 |  |  | základní |  | 0 | 0 | 0 | 0 | 0 | 4 | K | 0 | ROZPOCET | 0 | 0 | 0 | 0 | 0 | 1 | 0 | 4 | 92
47 | K | 735171135R00 | Těleso trub.(vzorové řešení Koralux Linear MAX-M KLMM 1820.750) | kus | 1 |  | 0 |  |  | základní |  | 0 | 0 | 0 | 0 | 0 | 4 | K | 0 | ROZPOCET | 0 | 0 | 0 | 0 | 0 | 1 | 0 | 4 | 94
48 | K | 735158210R00 | Tlakové zkoušky panelových těles 1řadých | kus | 2 |  | 0 |  |  | základní |  | 0 | 0 | 0 | 0 | 0 | 4 | K | 0 | ROZPOCET | 0 | 0 | 0 | 0 | 0 | 1 | 0 | 4 | 96
49 | K | 735158220R00 | Tlakové zkoušky panelových těles 2řadých | kus | 2 |  | 0 |  |  | základní |  | 0 | 0 | 0 | 0 | 0 | 4 | K | 0 | ROZPOCET | 0 | 0 | 0 | 0 | 0 | 1 | 0 | 4 | 98
50 | K | 998735101R00 | Přesun hmot pro otopná tělesa, výšky do 6 m | t | 0.065 |  | 0 |  |  | základní |  | 0 | 0 | 0 | 0 | 0 | 4 | K | 0 | ROZPOCET | 0 | 0 | 0 | 0 | 0 | 1 | 0 | 4 | 100
51 | K | 736312312R00 | Separační rastrovaná fólie IVAR.FRO (vzorové řešení) | m2 | 750 |  | 0 |  |  | základní |  | 0 | 0 | 0 | 0 | 0 | 4 | K | 0 | ROZPOCET | 0 | 0 | 0 | 0 | 0 | 1 | 0 | 4 | 102
52 | K | 736313336RT1 | Potrubí IVAR.ALPEX-TURATEC, D 18 x 2 mm, na fólii, rozteč 50 mm (vzorové řešení) | m2 | 9.8 |  | 0 |  |  | základní |  | 0 | 0 | 0 | 0 | 0 | 4 | K | 0 | ROZPOCET | 0 | 0 | 0 | 0 | 0 | 1 | 0 | 4 | 104
53 | K | 736313336RT3 | Potrubí IVAR.ALPEX-TURATEC, D 18 x 2 mm, na fólii, rozteč 100 mm (vzorové řešení) | m2 | 33.4 |  | 0 |  |  | základní |  | 0 | 0 | 0 | 0 | 0 | 4 | K | 0 | ROZPOCET | 0 | 0 | 0 | 0 | 0 | 1 | 0 | 4 | 106
54 | K | 736313336RT5 | Potrubí IVAR.ALPEX-TURATEC, D 18 x 2 mm, na fólii, rozteč 150 mm (vzorové řešení) | m2 | 23 |  | 0 |  |  | základní |  | 0 | 0 | 0 | 0 | 0 | 4 | K | 0 | ROZPOCET | 0 | 0 | 0 | 0 | 0 | 1 | 0 | 4 | 108
55 | K | 736313336RT7 | Potrubí IVAR.ALPEX-TURATEC, D 18 x 2 mm, na fólii, rozteč 200 mm (vzorové řešení) | m2 | 61 |  | 0 |  |  | základní |  | 0 | 0 | 0 | 0 | 0 | 4 | K | 0 | ROZPOCET | 0 | 0 | 0 | 0 | 0 | 1 | 0 | 4 | 110
56 | K | 736313336RT9 | Potrubí IVAR.ALPEX-TURATEC, D 18 x 2 mm, na fólii, rozteč 250 mm (vzorové řešení) | m2 | 504 |  | 0 |  |  | základní |  | 0 | 0 | 0 | 0 | 0 | 4 | K | 0 | ROZPOCET | 0 | 0 | 0 | 0 | 0 | 1 | 0 | 4 | 112
57 | K | 736313912R00 | Ochranná trubka PE IVAR.HK 1620, D 16-20 mm (vzorové řešení) | m | 58 |  | 0 |  |  | základní |  | 0 | 0 | 0 | 0 | 0 | 4 | K | 0 | ROZPOCET | 0 | 0 | 0 | 0 | 0 | 1 | 0 | 4 | 114
58 | K | 736316346R00 | Sestava roz./sběr.IVAR.CS 553 VP, 7 cest.vč.skříně (vzorové řešení) | kus | 1 |  | 0 |  |  | základní |  | 0 | 0 | 0 | 0 | 0 | 4 | K | 0 | ROZPOCET | 0 | 0 | 0 | 0 | 0 | 1 | 0 | 4 | 116
59 | K | 736316348R00 | Sestava roz./sběr.IVAR.CS 553 VP, 9 cest.vč.skříně (vzorové řešení) | kus | 1 |  | 0 |  |  | základní |  | 0 | 0 | 0 | 0 | 0 | 4 | K | 0 | ROZPOCET | 0 | 0 | 0 | 0 | 0 | 1 | 0 | 4 | 118
60 | K | 736316351R00 | Sestava roz./sběr.IVAR.CS 553 VP,11 cest.vč.skříně (vzorové řešení) | kus | 2 |  | 0 |  |  | základní |  | 0 | 0 | 0 | 0 | 0 | 4 | K | 0 | ROZPOCET | 0 | 0 | 0 | 0 | 0 | 1 | 0 | 4 | 120
61 | K | 736316913R00 | Šroubení svěrné na ALPEX IVAR.TA 4420 18 x 2 mm (vzorové řešení) | kus | 76 |  | 0 |  |  | základní |  | 0 | 0 | 0 | 0 | 0 | 4 | K | 0 | ROZPOCET | 0 | 0 | 0 | 0 | 0 | 1 | 0 | 4 | 122
62 | K | 551200168R | Hlavice elektrotermická IVAR.TE 3040 230 V, bez napětí zavřeno (vzorové řešení) | kus | 8 |  | 0 |  |  | základní |  | 0 | 0 | 0 | 0 | 0 | 4 | K | 0 | ROZPOCET | 0 | 0 | 0 | 0 | 0 | 1 | 0 | 4 | 124
63 | K | 733190106R00 | Tlaková zkouška potrubí DN 32 | m | 3040 |  | 0 |  |  | základní |  | 0 | 0 | 0 | 0 | 0 | 4 | K | 0 | ROZPOCET | 0 | 0 | 0 | 0 | 0 | 1 | 0 | 4 | 126
64 | K | 998736101R00 | Přesun hmot pro podlahové vytápění, výšky do 6 m | t | 0.587 |  | 0 |  |  | základní |  | 0 | 0 | 0 | 0 | 0 | 4 | K | 0 | ROZPOCET | 0 | 0 | 0 | 0 | 0 | 1 | 0 | 4 | 128

## 03 - Fotovoltaika
{efe0644e-031e-457d-ac90-03d22cdfa56b}
2
| KRYCÍ LIST SOUPISU PRACÍ | [7 empty] | v --- níže se nacházejí doplnkové a pomocné údaje k sestavám --- v | [8 empty] | False
Stavba:
Mateřská škola, Západní ul., Varnsdorf - R01
Objekt:
A - Základní a vedlejší náklady stavby (zabudované)
Soupis:
SO 01 - Hlavní objekt mateřské skoly
Úroveň 4:
03 - Fotovoltaika
| KSO: |  |  |  |  | CC-CZ:
| Místo: |  | p.p.č.2849/4, 2849/6, 2849/7, 2849/10, 2836/2 |  |  | Datum: | 1. 6. 2020
| Zadavatel: |  |  |  |  | IČ:
|  | Město Varnsdorf, Nám. E.Beneše 470, Varnsdorf |  |  |  | DIČ:
| Uchazeč: |  |  |  |  | IČ: | Vyplň údaj
|  | Vyplň údaj |  |  |  | DIČ: | Vyplň údaj
| Projektant: |  |  |  |  | IČ:
|  | RG architects studio s.r.o., Čsl. letců, Varnsdorf |  |  |  | DIČ:
| Zpracovatel: |  |  |  |  | IČ:
|  | Propos Liberec s.r.o., Šlikova 127, 460 07 Liberec |  |  |  | DIČ:
Poznámka:
| Cena bez DPH | [5 empty] | 0
|  |  | Základ daně |  |  | Sazba daně | Výše daně
| DPH | základní | 0 |  |  | 21% | 0
|  | snížená | 0 |  |  | 15% | 0
|  | zákl. přenesená | 0 |  |  | 21% | 0
|  | sníž. přenesená | 0 |  |  | 15% | 0
|  | nulová | 0 |  |  | 0% | 0
| Cena s DPH |  |  | v | CZK |  | 0
REKAPITULACE ČLENĚNÍ SOUPISU PRACÍ
Stavba:
Mateřská škola, Západní ul., Varnsdorf - R01
Objekt:
A - Základní a vedlejší náklady stavby (zabudované)
Soupis:
SO 01 - Hlavní objekt mateřské skoly
Úroveň 4:
03 - Fotovoltaika
Místo: |  |  | p.p.č.2849/4, 2849/6, 2849/7, 2849/10, 2836/2 |  |  | Datum: | 1. 6. 2020
Zadavatel: |  |  | Město Varnsdorf, Nám. E.Beneše 470, Varnsdorf |  |  | Projektant: | RG architects studio s.r.o., Čsl. letců, Varnsdorf
Uchazeč: |  |  | Vyplň údaj |  |  | Zpracovatel: | Propos Liberec s.r.o., Šlikova 127, 460 07 Liberec
Kód dílu - Popis | [6 empty] | Cena celkem [CZK]
Náklady stavby celkem | [6 empty] | 0 | [11 empty] | -1
| 1 - FV moduly | [5 empty] | 0
| 2 - FV střídač | [5 empty] | 0
| 3 - Konstrukce | [5 empty] | 0
| 4 - Rozvaděče | [5 empty] | 0
| 5 - Trasy | [5 empty] | 0
| 6 - Administrativní zajištění | [5 empty] | 0
SOUPIS PRACÍ
Stavba:
Mateřská škola, Západní ul., Varnsdorf - R01
Objekt:
A - Základní a vedlejší náklady stavby (zabudované)
Soupis:
SO 01 - Hlavní objekt mateřské skoly
Úroveň 4:
03 - Fotovoltaika
Místo: |  |  | p.p.č.2849/4, 2849/6, 2849/7, 2849/10, 2836/2 |  |  | Datum: | 1. 6. 2020
Zadavatel: |  |  | Město Varnsdorf, Nám. E.Beneše 470, Varnsdorf |  |  | Projektant: | RG architects studio s.r.o., Čsl. letců, Varnsdorf
Uchazeč: |  |  | Vyplň údaj |  |  | Zpracovatel: | Propos Liberec s.r.o., Šlikova 127, 460 07 Liberec
PČ | Typ | Kód | Popis | MJ | Množství | J.cena [CZK] | Cena celkem [CZK] | Cenová soustava |  | DPH | J. Nh [h] | Nh celkem [h] | J. hmotnost [t] | Hmotnost celkem [t] | J. suť [t] | Suť Celkem [t]
Náklady soupisu celkem | [6 empty] | 0 |  |  |  |  | 0 |  | 0 |  | 0 |  | D | -1 | [10 empty] | 0
| D | 1 | FV moduly |  |  |  | 0 |  |  |  |  | 0 |  | 0 |  | 0 | 1 | D | 0 |  |  |  | ROZPOCET | [6 empty] | 0
1 | K | FVE01 | FV panel 330Wp - rozměr 1675cm x 92 x 35 cm, Uoc=45,98V, Isc=9,6A | ks | 30 |  | 0 |  |  | základní |  | 0 | 0 | 0 | 0 | 0 | 4 | K | 1 |  |  |  | ROZPOCET | 0 | 0 | 0 | 0 | 0 | 1 | 0 | 4 | 2
2 | K | FVE02 | Optimizér zajišťující maximální výrobu každého panelu, monitoring na úrovni panelu a zkratování v případě odpojení el. energie na AC straně | ks | 30 |  | 0 |  |  | základní |  | 0 | 0 | 0 | 0 | 0 | 4 | K | 1 |  |  |  | ROZPOCET | 0 | 0 | 0 | 0 | 0 | 1 | 0 | 4 | 4
3 | K | FVE03 | Montáž panelů včetně instalace Optimizéru | ks | 30 |  | 0 |  |  | základní |  | 0 | 0 | 0 | 0 | 0 | 4 | K | 1 |  |  |  | ROZPOCET | 0 | 0 | 0 | 0 | 0 | 1 | 0 | 4 | 6
| D | 2 | FV střídač |  |  |  | 0 |  |  |  |  | 0 |  | 0 |  | 0 | 1 | D | 0 |  |  |  | ROZPOCET | [6 empty] | 0
4 | K | FVE03.1 | Fotovoltaický měnič o minimálním výkonu na AC straně 9 kW, maximální vstupní napětí 900V, třífázový 230/400V, spolupracující s optimizéry, vč. monitoringu přes síť LAN a příslušenství | ks | 1 |  | 0 |  |  | základní |  | 0 | 0 | 0 | 0 | 0 | 4 | K | 1 |  |  |  | ROZPOCET | 0 | 0 | 0 | 0 | 0 | 1 | 0 | 4 | 8
5 | K | FVE04 | Montáž Měniče | ks | 1 |  | 0 |  |  | základní |  | 0 | 0 | 0 | 0 | 0 | 4 | K | 1 |  |  |  | ROZPOCET | 0 | 0 | 0 | 0 | 0 | 1 | 0 | 4 | 10
| D | 3 | Konstrukce |  |  |  | 0 |  |  |  |  | 0 |  | 0 |  | 0 | 1 | D | 0 |  |  |  | ROZPOCET | [6 empty] | 0
6 | K | FVE05 | Dodávka konstrukce pro FV panely - typová na rovné střechy se sklonem 15°, samozátěžová | ks | 30 |  | 0 |  |  | základní |  | 0 | 0 | 0 | 0 | 0 | 4 | K | 1 |  |  |  | ROZPOCET | 0 | 0 | 0 | 0 | 0 | 1 | 0 | 4 | 12
7 | K | FVE06 | Betonová dlaždice 400x400x40 mm, 16 kg | ks | 78 |  | 0 |  |  | základní |  | 0 | 0 | 0 | 0 | 0 | 4 | K | 1 |  |  |  | ROZPOCET | 0 | 0 | 0 | 0 | 0 | 1 | 0 | 4 | 14
| VV |  | 2*(14+10+9+6) |  | 78 | [12 empty] | VV | 1 | 2 | True | 0 | ROZPOCET
| VV |  | Součet |  | 78 | [12 empty] | VV | 1 | 4 | True | 1 | ROZPOCET
8 | K | FVE07 | Montáž FV konstrukce | ks | 30 |  | 0 |  |  | základní |  | 0 | 0 | 0 | 0 | 0 | 4 | K | 1 |  |  |  | ROZPOCET | 0 | 0 | 0 | 0 | 0 | 1 | 0 | 4 | 16
| D | 4 | Rozvaděče |  |  |  | 0 |  |  |  |  | 0 |  | 0 |  | 0 | 1 | D | 0 |  |  |  | ROZPOCET | [6 empty] | 0
9 | K | FVE08 | Rozvaděč FVE, osazený dle PD | ks | 1 |  | 0 |  |  | základní |  | 0 | 0 | 0 | 0 | 0 | 4 | K | 1 |  |  |  | ROZPOCET | 0 | 0 | 0 | 0 | 0 | 1 | 0 | 4 | 18
10 | K | FVE09 | Montáž rozvaděče FVE | ks | 1 |  | 0 |  |  | základní |  | 0 | 0 | 0 | 0 | 0 | 4 | K | 1 |  |  |  | ROZPOCET | 0 | 0 | 0 | 0 | 0 | 1 | 0 | 4 | 20
| D | 5 | Trasy |  |  |  | 0 |  |  |  |  | 0 |  | 0 |  | 0 | 1 | D | 0 |  |  |  | ROZPOCET | [6 empty] | 0
11 | K | FVE10 | Solární kabel Solar 6mm | m | 109.56 |  | 0 |  |  | základní |  | 0 | 0 | 0 | 0 | 0 | 4 | K | 1 |  |  |  | ROZPOCET | 0 | 0 | 0 | 0 | 0 | 1 | 0 | 4 | 22
| VV |  | 1,1*((12,3+2+2+5,2+5,2+5,2+3,5+3,5)*2+18,8+3) |  | 109.56 | [12 empty] | VV | 1 | 2 | True | 0 | ROZPOCET
| VV |  | Součet |  | 109.56 | [12 empty] | VV | 1 | 4 | True | 1 | ROZPOCET
12 | K | FVE11 | Chránička 50 mm, UV odolná | m | 45.98 |  | 0 |  |  | základní |  | 0 | 0 | 0 | 0 | 0 | 4 | K | 1 |  |  |  | ROZPOCET | 0 | 0 | 0 | 0 | 0 | 1 | 0 | 4 | 24
| VV |  | 1,1*(2*11+1+18,8) |  | 45.98 | [12 empty] | VV | 1 | 2 | True | 0 | ROZPOCET
| VV |  | Součet |  | 45.98 | [12 empty] | VV | 1 | 4 | True | 1 | ROZPOCET
13 | K | FVE12 | CYKY-J 4x10 | m | 2 |  | 0 |  |  | základní |  | 0 | 0 | 0 | 0 | 0 | 4 | K | 1 |  |  |  | ROZPOCET | 0 | 0 | 0 | 0 | 0 | 1 | 0 | 4 | 26
14 | K | FVE13 | Plastová lišta na kabel 40x20 mm | m | 4 |  | 0 |  |  | základní |  | 0 | 0 | 0 | 0 | 0 | 4 | K | 1 |  |  |  | ROZPOCET | 0 | 0 | 0 | 0 | 0 | 1 | 0 | 4 | 28
| D | 6 | Administrativní zajištění |  |  |  | 0 |  |  |  |  | 0 |  | 0 |  | 0 | 1 | D | 0 |  |  |  | ROZPOCET | [6 empty] | 0
15 | K | FVE14 | Dokumentace skutečného provedení | ks | 1 |  | 0 |  |  | základní |  | 0 | 0 | 0 | 0 | 0 | 4 | K | 1 |  |  |  | ROZPOCET | 0 | 0 | 0 | 0 | 0 | 1 | 0 | 4 | 30
16 | K | FVE15 | Revize FVE | ks | 1 |  | 0 |  |  | základní |  | 0 | 0 | 0 | 0 | 0 | 4 | K | 1 |  |  |  | ROZPOCET | 0 | 0 | 0 | 0 | 0 | 1 | 0 | 4 | 32
17 | K | FVE16 | Zajištění PPP | ks | 1 |  | 0 |  |  | základní |  | 0 | 0 | 0 | 0 | 0 | 4 | K | 1 |  |  |  | ROZPOCET | 0 | 0 | 0 | 0 | 0 | 1 | 0 | 4 | 34
| P |  | Poznámka k položce: Poznámka: Všechny položky v tomto rozpočtu zahrnují náklady přesunu hmot. | [14 empty] | P | 1

## 04 - Elektroinstalace sil...
{5c918a72-b577-4061-9b0d-36030c3ef1b0}
2
| KRYCÍ LIST SOUPISU PRACÍ | [7 empty] | v --- níže se nacházejí doplnkové a pomocné údaje k sestavám --- v | [8 empty] | False
Stavba:
Mateřská škola, Západní ul., Varnsdorf - R01
Objekt:
A - Základní a vedlejší náklady stavby (zabudované)
Soupis:
SO 01 - Hlavní objekt mateřské skoly
Úroveň 4:
04 - Elektroinstalace silnoproud
| KSO: |  |  |  |  | CC-CZ:
| Místo: |  | p.p.č.2849/4, 2849/6, 2849/7, 2849/10, 2836/2 |  |  | Datum: | 1. 6. 2020
| Zadavatel: |  |  |  |  | IČ:
|  | Město Varnsdorf, Nám. E.Beneše 470, Varnsdorf |  |  |  | DIČ:
| Uchazeč: |  |  |  |  | IČ: | Vyplň údaj
|  | Vyplň údaj |  |  |  | DIČ: | Vyplň údaj
| Projektant: |  |  |  |  | IČ:
|  | RG architects studio s.r.o., Čsl. letců, Varnsdorf |  |  |  | DIČ:
| Zpracovatel: |  |  |  |  | IČ:
|  | Propos Liberec s.r.o., Šlikova 127, 460 07 Liberec |  |  |  | DIČ:
Poznámka:
| Cena bez DPH | [5 empty] | 0
|  |  | Základ daně |  |  | Sazba daně | Výše daně
| DPH | základní | 0 |  |  | 21% | 0
|  | snížená | 0 |  |  | 15% | 0
|  | zákl. přenesená | 0 |  |  | 21% | 0
|  | sníž. přenesená | 0 |  |  | 15% | 0
|  | nulová | 0 |  |  | 0% | 0
| Cena s DPH |  |  | v | CZK |  | 0
REKAPITULACE ČLENĚNÍ SOUPISU PRACÍ
Stavba:
Mateřská škola, Západní ul., Varnsdorf - R01
Objekt:
A - Základní a vedlejší náklady stavby (zabudované)
Soupis:
SO 01 - Hlavní objekt mateřské skoly
Úroveň 4:
04 - Elektroinstalace silnoproud
Místo: |  |  | p.p.č.2849/4, 2849/6, 2849/7, 2849/10, 2836/2 |  |  | Datum: | 1. 6. 2020
Zadavatel: |  |  | Město Varnsdorf, Nám. E.Beneše 470, Varnsdorf |  |  | Projektant: | RG architects studio s.r.o., Čsl. letců, Varnsdorf
Uchazeč: |  |  | Vyplň údaj |  |  | Zpracovatel: | Propos Liberec s.r.o., Šlikova 127, 460 07 Liberec
Kód dílu - Popis | [6 empty] | Cena celkem [CZK]
Náklady stavby celkem | [6 empty] | 0 | [11 empty] | -1
| 1 - Rozvaděče | [5 empty] | 0
| 2 - Svítidla | [5 empty] | 0
| 3 - Koncové prvky | [5 empty] | 0
| 4 - Kabely, kabelové trasy | [5 empty] | 0
| 5 - Uzemnění | [5 empty] | 0
| 6 - Jímací soustava | [5 empty] | 0
| 7 - Zkoušky zařízení a revize | [5 empty] | 0
| 8 - Stavební přípomoce, konstrukce a ostatní | [5 empty] | 0
SOUPIS PRACÍ
Stavba:
Mateřská škola, Západní ul., Varnsdorf - R01
Objekt:
A - Základní a vedlejší náklady stavby (zabudované)
Soupis:
SO 01 - Hlavní objekt mateřské skoly
Úroveň 4:
04 - Elektroinstalace silnoproud
Místo: |  |  | p.p.č.2849/4, 2849/6, 2849/7, 2849/10, 2836/2 |  |  | Datum: | 1. 6. 2020
Zadavatel: |  |  | Město Varnsdorf, Nám. E.Beneše 470, Varnsdorf |  |  | Projektant: | RG architects studio s.r.o., Čsl. letců, Varnsdorf
Uchazeč: |  |  | Vyplň údaj |  |  | Zpracovatel: | Propos Liberec s.r.o., Šlikova 127, 460 07 Liberec
PČ | Typ | Kód | Popis | MJ | Množství | J.cena [CZK] | Cena celkem [CZK] | Cenová soustava |  | DPH | J. Nh [h] | Nh celkem [h] | J. hmotnost [t] | Hmotnost celkem [t] | J. suť [t] | Suť Celkem [t]
Náklady soupisu celkem | [6 empty] | 0 |  |  |  |  | 0 |  | 0 |  | 0 |  | D | -1 | [7 empty] | 0
| D | 1 | Rozvaděče |  |  |  | 0 |  |  |  |  | 0 |  | 0 |  | 0 | 1 | D | 0 | ROZPOCET | [6 empty] | 0
1 | K | 7411001 | RH, hlavní rozvaděč dle PD | ks | 1 |  | 0 |  |  | základní |  | 0 | 0 | 0 | 0 | 0 | 4 | K | 1 | ROZPOCET | 0 | 0 | 0 | 0 | 0 | 1 | 0 | 4 | 2
2 | K | 7411002 | Montáž rozvaděče RH | ks | 1 |  | 0 |  |  | základní |  | 0 | 0 | 0 | 0 | 0 | 4 | K | 1 | ROZPOCET | 0 | 0 | 0 | 0 | 0 | 1 | 0 | 4 | 4
3 | K | 7411003 | R1, podružný rozvaděč dle PD | ks | 1 |  | 0 |  |  | základní |  | 0 | 0 | 0 | 0 | 0 | 4 | K | 1 | ROZPOCET | 0 | 0 | 0 | 0 | 0 | 1 | 0 | 4 | 6
4 | K | 7411004 | Montáž rozvaděče R1 | ks | 1 |  | 0 |  |  | základní |  | 0 | 0 | 0 | 0 | 0 | 4 | K | 1 | ROZPOCET | 0 | 0 | 0 | 0 | 0 | 1 | 0 | 4 | 8
5 | K | 7411005 | R2, podružný rozvaděč dle PD | ks | 1 |  | 0 |  |  | základní |  | 0 | 0 | 0 | 0 | 0 | 4 | K | 1 | ROZPOCET | 0 | 0 | 0 | 0 | 0 | 1 | 0 | 4 | 10
6 | K | 7411006 | Montáž rozvaděče R2 | ks | 1 |  | 0 |  |  | základní |  | 0 | 0 | 0 | 0 | 0 | 4 | K | 1 | ROZPOCET | 0 | 0 | 0 | 0 | 0 | 1 | 0 | 4 | 12
7 | K | 7411007 | CBS - centrální bateriový zdroj dle PD | ks | 1 |  | 0 |  |  | základní |  | 0 | 0 | 0 | 0 | 0 | 4 | K | 1 | ROZPOCET | 0 | 0 | 0 | 0 | 0 | 1 | 0 | 4 | 14
8 | K | 7411008 | Montáž rozvaděče CBS vč. programování | ks | 1 |  | 0 |  |  | základní |  | 0 | 0 | 0 | 0 | 0 | 4 | K | 1 | ROZPOCET | 0 | 0 | 0 | 0 | 0 | 1 | 0 | 4 | 16
9 | K | 7411009 | Napojení rozvaděče RT - dodávka výměníku | ks | 1 |  | 0 |  |  | základní |  | 0 | 0 | 0 | 0 | 0 | 4 | K | 1 | ROZPOCET | 0 | 0 | 0 | 0 | 0 | 1 | 0 | 4 | 18
10 | K | 7411010 | Napojení rozvaděče RFVE - dodávka FVE | ks | 1 |  | 0 |  |  | základní |  | 0 | 0 | 0 | 0 | 0 | 4 | K | 1 | ROZPOCET | 0 | 0 | 0 | 0 | 0 | 1 | 0 | 4 | 20
11 | K | 7411012 | Napojení technologie závlahy - dodávka závlahy | ks | 1 |  | 0 |  |  | základní |  | 0 | 0 | 0 | 0 | 0 | 4 | K | 1 | ROZPOCET | 0 | 0 | 0 | 0 | 0 | 1 | 0 | 4 | 22
12 | K | 7411013 | Ochranná přípojnice vč. krabice pod omítku | ks | 3 |  | 0 |  |  | základní |  | 0 | 0 | 0 | 0 | 0 | 4 | K | 1 | ROZPOCET | 0 | 0 | 0 | 0 | 0 | 1 | 0 | 4 | 24
13 | K | 7411014 | Montáž ochranné přípojnice | ks | 3 |  | 0 |  |  | základní |  | 0 | 0 | 0 | 0 | 0 | 4 | K | 1 | ROZPOCET | 0 | 0 | 0 | 0 | 0 | 1 | 0 | 4 | 26
| D | 2 | Svítidla |  |  |  | 0 |  |  |  |  | 0 |  | 0 |  | 0 | 1 | D | 0 | ROZPOCET | [6 empty] | 0
14 | K | 7412001 | Svítidlo typ 1, vestavné LED, kruhové průměr 384mm, LED zdroj 17,1W dle knihy svítidel | ks | 65 |  | 0 |  |  | základní |  | 0 | 0 | 0 | 0 | 0 | 4 | K | 1 | ROZPOCET | 0 | 0 | 0 | 0 | 0 | 1 | 0 | 4 | 28
15 | K | 7412002 | Montáž svítidla 1 | ks | 65 |  | 0 |  |  | základní |  | 0 | 0 | 0 | 0 | 0 | 4 | K | 1 | ROZPOCET | 0 | 0 | 0 | 0 | 0 | 1 | 0 | 4 | 30
16 | K | 7412003 | Svítidlo typ 1D, vestavné LED, kruhové průměr 384mm, LED zdroj 17,1W , stmívání DALI, dle knihy svítidel | ks | 38 |  | 0 |  |  | základní |  | 0 | 0 | 0 | 0 | 0 | 4 | K | 1 | ROZPOCET | 0 | 0 | 0 | 0 | 0 | 1 | 0 | 4 | 32
17 | K | 7412004 | Montáž svítidla 1D | ks | 38 |  | 0 |  |  | základní |  | 0 | 0 | 0 | 0 | 0 | 4 | K | 1 | ROZPOCET | 0 | 0 | 0 | 0 | 0 | 1 | 0 | 4 | 34
18 | K | 7412005 | Svítidlo typ 2, vestavné LED, kruhové průměr 964mm, LED zdroj 125,6W dle knihy svítidel | ks | 1 |  | 0 |  |  | základní |  | 0 | 0 | 0 | 0 | 0 | 4 | K | 1 | ROZPOCET | 0 | 0 | 0 | 0 | 0 | 1 | 0 | 4 | 36
19 | K | 7412006 | Montáž svítidla 2 | ks | 1 |  | 0 |  |  | základní |  | 0 | 0 | 0 | 0 | 0 | 4 | K | 1 | ROZPOCET | 0 | 0 | 0 | 0 | 0 | 1 | 0 | 4 | 38
20 | K | 7412007 | Svítidlo typ 2D, vestavné LED, kruhové průměr 964mm, LED zdroj 125,6W , stmívání DALI, dle knihy svítidel | ks | 26 |  | 0 |  |  | základní |  | 0 | 0 | 0 | 0 | 0 | 4 | K | 1 | ROZPOCET | 0 | 0 | 0 | 0 | 0 | 1 | 0 | 4 | 40
21 | K | 7412008 | Montáž svítidla 2D | ks | 26 |  | 0 |  |  | základní |  | 0 | 0 | 0 | 0 | 0 | 4 | K | 1 | ROZPOCET | 0 | 0 | 0 | 0 | 0 | 1 | 0 | 4 | 42
22 | K | 7412009 | Svítidlo typ 3, vestavné LED, kruhové průměr 464mm, LED zdroj 32,8W dle knihy svítidel | ks | 9 |  | 0 |  |  | základní |  | 0 | 0 | 0 | 0 | 0 | 4 | K | 1 | ROZPOCET | 0 | 0 | 0 | 0 | 0 | 1 | 0 | 4 | 44
23 | K | 7412010 | Montáž svítidla 3 | ks | 9 |  | 0 |  |  | základní |  | 0 | 0 | 0 | 0 | 0 | 4 | K | 1 | ROZPOCET | 0 | 0 | 0 | 0 | 0 | 1 | 0 | 4 | 46
24 | K | 7412011 | Svítidlo typ 4, vestavné LED, kruhové průměr 226mm, LED zdroj 24,4W , IP54, dle knihy svítidel | ks | 10 |  | 0 |  |  | základní |  | 0 | 0 | 0 | 0 | 0 | 4 | K | 1 | ROZPOCET | 0 | 0 | 0 | 0 | 0 | 1 | 0 | 4 | 48
25 | K | 7412012 | Montáž svítidla 4 | ks | 10 |  | 0 |  |  | základní |  | 0 | 0 | 0 | 0 | 0 | 4 | K | 1 | ROZPOCET | 0 | 0 | 0 | 0 | 0 | 1 | 0 | 4 | 50
26 | K | 7412013 | Svítidlo typ 5, vestavné LED, kruhové průměr 226mm, LED zdroj 9,3W , IP54, dle knihy svítidel | ks | 2 |  | 0 |  |  | základní |  | 0 | 0 | 0 | 0 | 0 | 4 | K | 1 | ROZPOCET | 0 | 0 | 0 | 0 | 0 | 1 | 0 | 4 | 52
27 | K | 7412014 | Montáž svítidla 5 | ks | 2 |  | 0 |  |  | základní |  | 0 | 0 | 0 | 0 | 0 | 4 | K | 1 | ROZPOCET | 0 | 0 | 0 | 0 | 0 | 1 | 0 | 4 | 54
28 | K | 7412015 | Svítidlo typ 6, vestavné zemní LED svítidlo, LED 8W, IP67, dle knihy svítidel | ks | 3 |  | 0 |  |  | základní |  | 0 | 0 | 0 | 0 | 0 | 4 | K | 1 | ROZPOCET | 0 | 0 | 0 | 0 | 0 | 1 | 0 | 4 | 56
29 | K | 7412016 | Montáž svítidla 6 | ks | 3 |  | 0 |  |  | základní |  | 0 | 0 | 0 | 0 | 0 | 4 | K | 1 | ROZPOCET | 0 | 0 | 0 | 0 | 0 | 1 | 0 | 4 | 58
30 | K | 74120217 | Svítidlo typ 8, přisazené LED, kruhové průměr 300mm, LED zdroj 21W dle knihy svítidel | ks | 2 |  | 0 |  |  | základní |  | 0 | 0 | 0 | 0 | 0 | 4 | K | 1 | ROZPOCET | 0 | 0 | 0 | 0 | 0 | 1 | 0 | 4 | 60
31 | K | 7412018 | Montáž svítidla 8 | ks | 2 |  | 0 |  |  | základní |  | 0 | 0 | 0 | 0 | 0 | 4 | K | 1 | ROZPOCET | 0 | 0 | 0 | 0 | 0 | 1 | 0 | 4 | 62
32 | K | 7412019 | Svítidlo typ L1, LED pásek FLEX, 12W/m, IP65, včetně zdroje, dle knihy svítidel | bm | 26 |  | 0 |  |  | základní |  | 0 | 0 | 0 | 0 | 0 | 4 | K | 1 | ROZPOCET | 0 | 0 | 0 | 0 | 0 | 1 | 0 | 4 | 64
33 | K | 7412020 | Montáž svítidla L1 | bm | 26 |  | 0 |  |  | základní |  | 0 | 0 | 0 | 0 | 0 | 4 | K | 1 | ROZPOCET | 0 | 0 | 0 | 0 | 0 | 1 | 0 | 4 | 66
34 | K | 7412021 | Svítidlo typ L1D, LED pásek FLEX, 12W/m, IP65, včetně zdroje, stmívání DALI, dle knihy svítidel | bm | 122 |  | 0 |  |  | základní |  | 0 | 0 | 0 | 0 | 0 | 4 | K | 1 | ROZPOCET | 0 | 0 | 0 | 0 | 0 | 1 | 0 | 4 | 68
35 | K | 7412022 | Montáž svítidla L1D | bm | 122 |  | 0 |  |  | základní |  | 0 | 0 | 0 | 0 | 0 | 4 | K | 1 | ROZPOCET | 0 | 0 | 0 | 0 | 0 | 1 | 0 | 4 | 70
36 | K | 7412023 | Svítidlo typ L2, LED pásek 9,6W/m, AL profil, včetně zdroje, dle knihy svítidel | bm | 39 |  | 0 |  |  | základní |  | 0 | 0 | 0 | 0 | 0 | 4 | K | 1 | ROZPOCET | 0 | 0 | 0 | 0 | 0 | 1 | 0 | 4 | 72
37 | K | 7412024 | Montáž svítidla L2 | bm | 39 |  | 0 |  |  | základní |  | 0 | 0 | 0 | 0 | 0 | 4 | K | 1 | ROZPOCET | 0 | 0 | 0 | 0 | 0 | 1 | 0 | 4 | 74
38 | K | 7412025 | Svítidlo typ L3, LED pásek 12W/m, IP65, včetně zdroje, dle knihy svítidel | bm | 67 |  | 0 |  |  | základní |  | 0 | 0 | 0 | 0 | 0 | 4 | K | 1 | ROZPOCET | 0 | 0 | 0 | 0 | 0 | 1 | 0 | 4 | 76
39 | K | 7412026 | Montáž svítidla L3 | bm | 67 |  | 0 |  |  | základní |  | 0 | 0 | 0 | 0 | 0 | 4 | K | 1 | ROZPOCET | 0 | 0 | 0 | 0 | 0 | 1 | 0 | 4 | 78
40 | K | 7412027 | Svítidlo typ N1, vestavné nouzové LED svítidlo napájené z CBS, LED 1W, IP40, dle knihy svítidel | ks | 22 |  | 0 |  |  | základní |  | 0 | 0 | 0 | 0 | 0 | 4 | K | 1 | ROZPOCET | 0 | 0 | 0 | 0 | 0 | 1 | 0 | 4 | 80
41 | K | 7412028 | Montáž svítidla N1 | ks | 22 |  | 0 |  |  | základní |  | 0 | 0 | 0 | 0 | 0 | 4 | K | 1 | ROZPOCET | 0 | 0 | 0 | 0 | 0 | 1 | 0 | 4 | 82
42 | K | 7412029 | Svítidlo typ N2, přisazené nouzové LED svítidlo napájené z CBS, LED 1W, IP65, dle knihy svítidel | ks | 5 |  | 0 |  |  | základní |  | 0 | 0 | 0 | 0 | 0 | 4 | K | 1 | ROZPOCET | 0 | 0 | 0 | 0 | 0 | 1 | 0 | 4 | 84
43 | K | 7412030 | Montáž svítidla N2 | ks | 5 |  | 0 |  |  | základní |  | 0 | 0 | 0 | 0 | 0 | 4 | K | 1 | ROZPOCET | 0 | 0 | 0 | 0 | 0 | 1 | 0 | 4 | 86
44 | K | 7412031 | Svítidlo typ N3, přisazené nouzové LED svítidlo s piktogramem napájené z CBS, LED 1,2W, IP20, dle knihy svítidel | ks | 13 |  | 0 |  |  | základní |  | 0 | 0 | 0 | 0 | 0 | 4 | K | 1 | ROZPOCET | 0 | 0 | 0 | 0 | 0 | 1 | 0 | 4 | 88
45 | K | 7412032 | Montáž svítidla N3 | ks | 13 |  | 0 |  |  | základní |  | 0 | 0 | 0 | 0 | 0 | 4 | K | 1 | ROZPOCET | 0 | 0 | 0 | 0 | 0 | 1 | 0 | 4 | 90
46 | K | 7412033 | Recyklace svítidel nad 50cm | ks | 220 |  | 0 |  |  | základní |  | 0 | 0 | 0 | 0 | 0 | 4 | K | 1 | ROZPOCET | 0 | 0 | 0 | 0 | 0 | 1 | 0 | 4 | 92
47 | K | 7412034 | Recyklace svítidel do 50cm | ks | 27 |  | 0 |  |  | základní |  | 0 | 0 | 0 | 0 | 0 | 4 | K | 1 | ROZPOCET | 0 | 0 | 0 | 0 | 0 | 1 | 0 | 4 | 94
| D | 3 | Koncové prvky |  |  |  | 0 |  |  |  |  | 0 |  | 0 |  | 0 | 1 | D | 0 | ROZPOCET | [6 empty] | 0
48 | K | 7413001 | Zásuvka 400V/16A | ks | 1 |  | 0 |  |  | základní |  | 0 | 0 | 0 | 0 | 0 | 4 | K | 1 | ROZPOCET | 0 | 0 | 0 | 0 | 0 | 1 | 0 | 4 | 96
49 | K | 7413002 | Montáž zásuvky 400V | ks | 1 |  | 0 |  |  | základní |  | 0 | 0 | 0 | 0 | 0 | 4 | K | 1 | ROZPOCET | 0 | 0 | 0 | 0 | 0 | 1 | 0 | 4 | 98
50 | K | 7413003 | Zásuvka 230V, IP3x, clonky, pod omítku vč. rámečku | ks | 65 |  | 0 |  |  | základní |  | 0 | 0 | 0 | 0 | 0 | 4 | K | 1 | ROZPOCET | 0 | 0 | 0 | 0 | 0 | 1 | 0 | 4 | 100
51 | K | 7413004 | Montáž zásuvky 230V | ks | 65 |  | 0 |  |  | základní |  | 0 | 0 | 0 | 0 | 0 | 4 | K | 1 | ROZPOCET | 0 | 0 | 0 | 0 | 0 | 1 | 0 | 4 | 102
52 | K | 7413005 | Zásuvka 230V, IP3x, přepěťová ochrana SPD 3. stupeň, clonky, pod omítku vč. rámečku | ks | 4 |  | 0 |  |  | základní |  | 0 | 0 | 0 | 0 | 0 | 4 | K | 1 | ROZPOCET | 0 | 0 | 0 | 0 | 0 | 1 | 0 | 4 | 104
53 | K | 7413006 | Montáž zásuvky 230V s SPD | ks | 4 |  | 0 |  |  | základní |  | 0 | 0 | 0 | 0 | 0 | 4 | K | 1 | ROZPOCET | 0 | 0 | 0 | 0 | 0 | 1 | 0 | 4 | 106
54 | K | 7413007 | Zásuvka 230V, IP44, pod omítku vč. rámečku | ks | 34 |  | 0 |  |  | základní |  | 0 | 0 | 0 | 0 | 0 | 4 | K | 1 | ROZPOCET | 0 | 0 | 0 | 0 | 0 | 1 | 0 | 4 | 108
55 | K | 7413008 | Montáž zásuvky 230V, IP44 | ks | 34 |  | 0 |  |  | základní |  | 0 | 0 | 0 | 0 | 0 | 4 | K | 1 | ROZPOCET | 0 | 0 | 0 | 0 | 0 | 1 | 0 | 4 | 110
56 | K | 7413009 | Ovladač jednoduchý sběrnicový, 2 tlačítka, vč. klapky a rámečku | ks | 15 |  | 0 |  |  | základní |  | 0 | 0 | 0 | 0 | 0 | 4 | K | 1 | ROZPOCET | 0 | 0 | 0 | 0 | 0 | 1 | 0 | 4 | 112
57 | K | 7413010 | Montáž ovladače jednoduchého | ks | 15 |  | 0 |  |  | základní |  | 0 | 0 | 0 | 0 | 0 | 4 | K | 1 | ROZPOCET | 0 | 0 | 0 | 0 | 0 | 1 | 0 | 4 | 114
58 | K | 7413011 | Ovladač dvojitý sběrnicový, 4 tlačítka, vč. klapky a rámečku | ks | 53 |  | 0 |  |  | základní |  | 0 | 0 | 0 | 0 | 0 | 4 | K | 1 | ROZPOCET | 0 | 0 | 0 | 0 | 0 | 1 | 0 | 4 | 116
59 | K | 7413012 | Montáž ovladače dvojitého | ks | 53 |  | 0 |  |  | základní |  | 0 | 0 | 0 | 0 | 0 | 4 | K | 1 | ROZPOCET | 0 | 0 | 0 | 0 | 0 | 1 | 0 | 4 | 118
60 | K | 7413013 | Ovladač sběrnicový scénářový vč. rámečku | ks | 2 |  | 0 |  |  | základní |  | 0 | 0 | 0 | 0 | 0 | 4 | K | 1 | ROZPOCET | 0 | 0 | 0 | 0 | 0 | 1 | 0 | 4 | 120
61 | K | 7413014 | Montáž ovladače scénářového | ks | 2 |  | 0 |  |  | základní |  | 0 | 0 | 0 | 0 | 0 | 4 | K | 1 | ROZPOCET | 0 | 0 | 0 | 0 | 0 | 1 | 0 | 4 | 122
62 | K | 7413015 | Termostat sběrnicový vč. rámečku | ks | 2 |  | 0 |  |  | základní |  | 0 | 0 | 0 | 0 | 0 | 4 | K | 1 | ROZPOCET | 0 | 0 | 0 | 0 | 0 | 1 | 0 | 4 | 124
63 | K | 7413016 | Montáž termostatu | ks | 2 |  | 0 |  |  | základní |  | 0 | 0 | 0 | 0 | 0 | 4 | K | 1 | ROZPOCET | 0 | 0 | 0 | 0 | 0 | 1 | 0 | 4 | 126
64 | K | 7413017 | Tablet 10" vč. doku na zeď a napájení do inst. krabice | ks | 1 |  | 0 |  |  | základní |  | 0 | 0 | 0 | 0 | 0 | 4 | K | 1 | ROZPOCET | 0 | 0 | 0 | 0 | 0 | 1 | 0 | 4 | 128
65 | K | 7413018 | Montáž tabletu vč. doku | ks | 1 |  | 0 |  |  | základní |  | 0 | 0 | 0 | 0 | 0 | 4 | K | 1 | ROZPOCET | 0 | 0 | 0 | 0 | 0 | 1 | 0 | 4 | 130
66 | K | 7413019 | Tlačítko Central (Total) STOP s rozbitným sklem, 2x kontakt | ks | 2 |  | 0 |  |  | základní |  | 0 | 0 | 0 | 0 | 0 | 4 | K | 1 | ROZPOCET | 0 | 0 | 0 | 0 | 0 | 1 | 0 | 4 | 132
67 | K | 7413020 | Montáž tlačítka s rozbitným sklem | ks | 2 |  | 0 |  |  | základní |  | 0 | 0 | 0 | 0 | 0 | 4 | K | 1 | ROZPOCET | 0 | 0 | 0 | 0 | 0 | 1 | 0 | 4 | 134
68 | K | 7413021 | Montáž ovladače (čidla) VZT - dodávka VZT | ks | 7 |  | 0 |  |  | základní |  | 0 | 0 | 0 | 0 | 0 | 4 | K | 1 | ROZPOCET | 0 | 0 | 0 | 0 | 0 | 1 | 0 | 4 | 136
69 | K | 7413022 | Vypínač průmyslový 400V/40A polozapuštěný | ks | 5 |  | 0 |  |  | základní |  | 0 | 0 | 0 | 0 | 0 | 4 | K | 1 | ROZPOCET | 0 | 0 | 0 | 0 | 0 | 1 | 0 | 4 | 138
70 | K | 7413023 | Montáž vypínače 400V/40A | ks | 5 |  | 0 |  |  | základní |  | 0 | 0 | 0 | 0 | 0 | 4 | K | 1 | ROZPOCET | 0 | 0 | 0 | 0 | 0 | 1 | 0 | 4 | 140
71 | K | 7413024 | Krabice instalační, hluboká 68mm, pod omítku | ks | 175 |  | 0 |  |  | základní |  | 0 | 0 | 0 | 0 | 0 | 4 | K | 1 | ROZPOCET | 0 | 0 | 0 | 0 | 0 | 1 | 0 | 4 | 142
72 | K | 7413025 | Montáž krabice instalační | ks | 175 |  | 0 |  |  | základní |  | 0 | 0 | 0 | 0 | 0 | 4 | K | 1 | ROZPOCET | 0 | 0 | 0 | 0 | 0 | 1 | 0 | 4 | 144
73 | K | 7413026 | Krabice rozvodná, povrchová EI30 | ks | 4 |  | 0 |  |  | základní |  | 0 | 0 | 0 | 0 | 0 | 4 | K | 1 | ROZPOCET | 0 | 0 | 0 | 0 | 0 | 1 | 0 | 4 | 146
74 | K | 7413027 | Montáž krabice rozvodné EI30 | ks | 4 |  | 0 |  |  | základní |  | 0 | 0 | 0 | 0 | 0 | 4 | K | 1 | ROZPOCET | 0 | 0 | 0 | 0 | 0 | 1 | 0 | 4 | 148
75 | K | 7413028 | Krabice rozvodná vč. víčka | ks | 43 |  | 0 |  |  | základní |  | 0 | 0 | 0 | 0 | 0 | 4 | K | 1 | ROZPOCET | 0 | 0 | 0 | 0 | 0 | 1 | 0 | 4 | 150
76 | K | 7413029 | Montáž krabice rozvodné | ks | 43 |  | 0 |  |  | základní |  | 0 | 0 | 0 | 0 | 0 | 4 | K | 1 | ROZPOCET | 0 | 0 | 0 | 0 | 0 | 1 | 0 | 4 | 152
77 | K | 7413030 | Svorky spojovací do 4x2,5 | ks | 550 |  | 0 |  |  | základní |  | 0 | 0 | 0 | 0 | 0 | 4 | K | 1 | ROZPOCET | 0 | 0 | 0 | 0 | 0 | 1 | 0 | 4 | 154
78 | K | 7413031 | Montáž svorky spojovací | ks | 550 |  | 0 |  |  | základní |  | 0 | 0 | 0 | 0 | 0 | 4 | K | 1 | ROZPOCET | 0 | 0 | 0 | 0 | 0 | 1 | 0 | 4 | 156
79 | K | 7413032 | Svorka pospojení vč. pásku | ks | 60 |  | 0 |  |  | základní |  | 0 | 0 | 0 | 0 | 0 | 4 | K | 1 | ROZPOCET | 0 | 0 | 0 | 0 | 0 | 1 | 0 | 4 | 158
80 | K | 7413033 | Montáž svorky pospojení | ks | 60 |  | 0 |  |  | základní |  | 0 | 0 | 0 | 0 | 0 | 4 | K | 1 | ROZPOCET | 0 | 0 | 0 | 0 | 0 | 1 | 0 | 4 | 160
81 | K | 7413034 | Osoušeč rukou 230V/350V, 90m/s dle TZ | ks | 8 |  | 0 |  |  | základní |  | 0 | 0 | 0 | 0 | 0 | 4 | K | 1 | ROZPOCET | 0 | 0 | 0 | 0 | 0 | 1 | 0 | 4 | 162
82 | K | 7413035 | Montáž osoušeče | ks | 8 |  | 0 |  |  | základní |  | 0 | 0 | 0 | 0 | 0 | 4 | K | 1 | ROZPOCET | 0 | 0 | 0 | 0 | 0 | 1 | 0 | 4 | 164
83 | K | 7413036 | Napojení cizího zařízení 230V, 1 fáze | ks | 42 |  | 0 |  |  | základní |  | 0 | 0 | 0 | 0 | 0 | 4 | K | 1 | ROZPOCET | 0 | 0 | 0 | 0 | 0 | 1 | 0 | 4 | 166
84 | K | Pol2 | Napojení cizího zařízení 230V, 2 fáze | ks | 113 |  | 0 |  |  | základní |  | 0 | 0 | 0 | 0 | 0 | 4 | K | 1 | ROZPOCET | 0 | 0 | 0 | 0 | 0 | 1 | 0 | 4 | 168
85 | K | 7413039 | Napojení cizího zařízení 400V, 3 fáze | ks | 16 |  | 0 |  |  | základní |  | 0 | 0 | 0 | 0 | 0 | 4 | K | 1 | ROZPOCET | 0 | 0 | 0 | 0 | 0 | 1 | 0 | 4 | 170
| D | 4 | Kabely, kabelové trasy |  |  |  | 0 |  |  |  |  | 0 |  | 0 |  | 0 | 1 | D | 0 | ROZPOCET | [6 empty] | 0
86 | K | 7414001 | CYKY 4x25 | m | 70 |  | 0 |  |  | základní |  | 0 | 0 | 0 | 0 | 0 | 4 | K | 1 | ROZPOCET | 0 | 0 | 0 | 0 | 0 | 1 | 0 | 4 | 172
87 | K | 7414002 | Montáž kabelu 4x25 | m | 70 |  | 0 |  |  | základní |  | 0 | 0 | 0 | 0 | 0 | 4 | K | 1 | ROZPOCET | 0 | 0 | 0 | 0 | 0 | 1 | 0 | 4 | 174
88 | K | 7414003 | CYKY 5x16 | m | 60 |  | 0 |  |  | základní |  | 0 | 0 | 0 | 0 | 0 | 4 | K | 1 | ROZPOCET | 0 | 0 | 0 | 0 | 0 | 1 | 0 | 4 | 176
89 | K | 7414004 | Montáž kabelu 5x16 | m | 60 |  | 0 |  |  | základní |  | 0 | 0 | 0 | 0 | 0 | 4 | K | 1 | ROZPOCET | 0 | 0 | 0 | 0 | 0 | 1 | 0 | 4 | 178
90 | K | 7414005 | CYKY 5x10 | m | 10 |  | 0 |  |  | základní |  | 0 | 0 | 0 | 0 | 0 | 4 | K | 1 | ROZPOCET | 0 | 0 | 0 | 0 | 0 | 1 | 0 | 4 | 180
91 | K | 7414006 | Montáž kabelu 5x10 | m | 10 |  | 0 |  |  | základní |  | 0 | 0 | 0 | 0 | 0 | 4 | K | 1 | ROZPOCET | 0 | 0 | 0 | 0 | 0 | 1 | 0 | 4 | 182
92 | K | 7414007 | CYKY 5x6 | m | 253 |  | 0 |  |  | základní |  | 0 | 0 | 0 | 0 | 0 | 4 | K | 1 | ROZPOCET | 0 | 0 | 0 | 0 | 0 | 1 | 0 | 4 | 184
93 | K | 7414008 | Montáž kabelu 5x6 | m | 253 |  | 0 |  |  | základní |  | 0 | 0 | 0 | 0 | 0 | 4 | K | 1 | ROZPOCET | 0 | 0 | 0 | 0 | 0 | 1 | 0 | 4 | 186
94 | K | 7414009 | CYKY 5x4 | m | 35 |  | 0 |  |  | základní |  | 0 | 0 | 0 | 0 | 0 | 4 | K | 1 | ROZPOCET | 0 | 0 | 0 | 0 | 0 | 1 | 0 | 4 | 188
95 | K | 7414010 | Montáž kabelu 5x4 | m | 35 |  | 0 |  |  | základní |  | 0 | 0 | 0 | 0 | 0 | 4 | K | 1 | ROZPOCET | 0 | 0 | 0 | 0 | 0 | 1 | 0 | 4 | 190
96 | K | 7414011 | CYKY 5x2,5 | m | 552 |  | 0 |  |  | základní |  | 0 | 0 | 0 | 0 | 0 | 4 | K | 1 | ROZPOCET | 0 | 0 | 0 | 0 | 0 | 1 | 0 | 4 | 192
97 | K | 7414012 | Montáž kabelu 5x2,5 | m | 552 |  | 0 |  |  | základní |  | 0 | 0 | 0 | 0 | 0 | 4 | K | 1 | ROZPOCET | 0 | 0 | 0 | 0 | 0 | 1 | 0 | 4 | 194
98 | K | 7414013 | CYKY 5x1,5 | m | 5520 |  | 0 |  |  | základní |  | 0 | 0 | 0 | 0 | 0 | 4 | K | 1 | ROZPOCET | 0 | 0 | 0 | 0 | 0 | 1 | 0 | 4 | 196
99 | K | 7414014 | Montáž kabelu 5x1,5 | m | 5520 |  | 0 |  |  | základní |  | 0 | 0 | 0 | 0 | 0 | 4 | K | 1 | ROZPOCET | 0 | 0 | 0 | 0 | 0 | 1 | 0 | 4 | 198
100 | K | 7414015 | CYKY 3x2,5 | m | 2185 |  | 0 |  |  | základní |  | 0 | 0 | 0 | 0 | 0 | 4 | K | 1 | ROZPOCET | 0 | 0 | 0 | 0 | 0 | 1 | 0 | 4 | 200
101 | K | 7414016 | Montáž kabelu 3x2,5 | m | 2185 |  | 0 |  |  | základní |  | 0 | 0 | 0 | 0 | 0 | 4 | K | 1 | ROZPOCET | 0 | 0 | 0 | 0 | 0 | 1 | 0 | 4 | 202
102 | K | 7414017 | CYKY 3x1,5 | m | 3565 |  | 0 |  |  | základní |  | 0 | 0 | 0 | 0 | 0 | 4 | K | 1 | ROZPOCET | 0 | 0 | 0 | 0 | 0 | 1 | 0 | 4 | 204
103 | K | 7414018 | Montáž kabelu 3x1,5 | m | 3565 |  | 0 |  |  | základní |  | 0 | 0 | 0 | 0 | 0 | 4 | K | 1 | ROZPOCET | 0 | 0 | 0 | 0 | 0 | 1 | 0 | 4 | 206
104 | K | 7414019 | CXKE-V 3x1,5 | m | 851 |  | 0 |  |  | základní |  | 0 | 0 | 0 | 0 | 0 | 4 | K | 1 | ROZPOCET | 0 | 0 | 0 | 0 | 0 | 1 | 0 | 4 | 208
105 | K | 7414020 | Montáž kabelu CXKE-V 3x1,5 | m | 851 |  | 0 |  |  | základní |  | 0 | 0 | 0 | 0 | 0 | 4 | K | 1 | ROZPOCET | 0 | 0 | 0 | 0 | 0 | 1 | 0 | 4 | 210
106 | K | 7414021 | JYTY 2x2x1 | m | 1690 |  | 0 |  |  | základní |  | 0 | 0 | 0 | 0 | 0 | 4 | K | 1 | ROZPOCET | 0 | 0 | 0 | 0 | 0 | 1 | 0 | 4 | 212
107 | K | 7414022 | Montáž kabely JYTY 2x2x1 | m | 1690 |  | 0 |  |  | základní |  | 0 | 0 | 0 | 0 | 0 | 4 | K | 1 | ROZPOCET | 0 | 0 | 0 | 0 | 0 | 1 | 0 | 4 | 214
108 | K | 7414023 | JYTY 7x1 | m | 110 |  | 0 |  |  | základní |  | 0 | 0 | 0 | 0 | 0 | 4 | K | 1 | ROZPOCET | 0 | 0 | 0 | 0 | 0 | 1 | 0 | 4 | 216
109 | K | 7414024 | Montáž kabely JYTY 7x1 | m | 110 |  | 0 |  |  | základní |  | 0 | 0 | 0 | 0 | 0 | 4 | K | 1 | ROZPOCET | 0 | 0 | 0 | 0 | 0 | 1 | 0 | 4 | 218
110 | K | 7414025 | Drát CY16 ZŽ | m | 247 |  | 0 |  |  | základní |  | 0 | 0 | 0 | 0 | 0 | 4 | K | 1 | ROZPOCET | 0 | 0 | 0 | 0 | 0 | 1 | 0 | 4 | 220
111 | K | 7414026 | Montáž CY16 | m | 247 |  | 0 |  |  | základní |  | 0 | 0 | 0 | 0 | 0 | 4 | K | 1 | ROZPOCET | 0 | 0 | 0 | 0 | 0 | 1 | 0 | 4 | 222
112 | K | 7414027 | Drát CY6 ZŽ | m | 690 |  | 0 |  |  | základní |  | 0 | 0 | 0 | 0 | 0 | 4 | K | 1 | ROZPOCET | 0 | 0 | 0 | 0 | 0 | 1 | 0 | 4 | 224
113 | K | 7414028 | Montáž CY6 | m | 690 |  | 0 |  |  | základní |  | 0 | 0 | 0 | 0 | 0 | 4 | K | 1 | ROZPOCET | 0 | 0 | 0 | 0 | 0 | 1 | 0 | 4 | 226
114 | K | 7414029 | CGSG 5x2,5 | m | 5 |  | 0 |  |  | základní |  | 0 | 0 | 0 | 0 | 0 | 4 | K | 1 | ROZPOCET | 0 | 0 | 0 | 0 | 0 | 1 | 0 | 4 | 228
115 | K | 7414030 | Montáž kabelu CGSG 5x2,5 | m | 5 |  | 0 |  |  | základní |  | 0 | 0 | 0 | 0 | 0 | 4 | K | 1 | ROZPOCET | 0 | 0 | 0 | 0 | 0 | 1 | 0 | 4 | 230
116 | K | 7414031 | CGSG 5x4 | m | 5 |  | 0 |  |  | základní |  | 0 | 0 | 0 | 0 | 0 | 4 | K | 1 | ROZPOCET | 0 | 0 | 0 | 0 | 0 | 1 | 0 | 4 | 232
117 | K | 7414032 | Montáž kabelu CGSG 5x4 | m | 5 |  | 0 |  |  | základní |  | 0 | 0 | 0 | 0 | 0 | 4 | K | 1 | ROZPOCET | 0 | 0 | 0 | 0 | 0 | 1 | 0 | 4 | 234
118 | K | 7414033 | CGSG 5x6 | m | 24 |  | 0 |  |  | základní |  | 0 | 0 | 0 | 0 | 0 | 4 | K | 1 | ROZPOCET | 0 | 0 | 0 | 0 | 0 | 1 | 0 | 4 | 236
119 | K | 7414034 | Montáž kabelu CGSG 5x6 | m | 24 |  | 0 |  |  | základní |  | 0 | 0 | 0 | 0 | 0 | 4 | K | 1 | ROZPOCET | 0 | 0 | 0 | 0 | 0 | 1 | 0 | 4 | 238
120 | K | 7414035 | SYKFY 4x2x0,5 | m | 30 |  | 0 |  |  | základní |  | 0 | 0 | 0 | 0 | 0 | 4 | K | 1 | ROZPOCET | 0 | 0 | 0 | 0 | 0 | 1 | 0 | 4 | 240
121 | K | 7414036 | Montáž kabelu SYKFY 4x2x0,5 | m | 30 |  | 0 |  |  | základní |  | 0 | 0 | 0 | 0 | 0 | 4 | K | 1 | ROZPOCET | 0 | 0 | 0 | 0 | 0 | 1 | 0 | 4 | 242
122 | K | 7414037 | SYKFY 2x2x0,5 | m | 115 |  | 0 |  |  | základní |  | 0 | 0 | 0 | 0 | 0 | 4 | K | 1 | ROZPOCET | 0 | 0 | 0 | 0 | 0 | 1 | 0 | 4 | 244
123 | K | 7414038 | Montáž kabelu SYKFY 2x2x0,5 | m | 115 |  | 0 |  |  | základní |  | 0 | 0 | 0 | 0 | 0 | 4 | K | 1 | ROZPOCET | 0 | 0 | 0 | 0 | 0 | 1 | 0 | 4 | 246
124 | K | 7414039 | SYKFY 5x2x0,5 | m | 20 |  | 0 |  |  | základní |  | 0 | 0 | 0 | 0 | 0 | 4 | K | 1 | ROZPOCET | 0 | 0 | 0 | 0 | 0 | 1 | 0 | 4 | 248
125 | K | 7414040 | Montáž kabelu SYKFY 5x2x0,5 | m | 20 |  | 0 |  |  | základní |  | 0 | 0 | 0 | 0 | 0 | 4 | K | 1 | ROZPOCET | 0 | 0 | 0 | 0 | 0 | 1 | 0 | 4 | 250
126 | K | 7414041 | Kabelové příchytky plastové vč. kotvení | ks | 500 |  | 0 |  |  | základní |  | 0 | 0 | 0 | 0 | 0 | 4 | K | 1 | ROZPOCET | 0 | 0 | 0 | 0 | 0 | 1 | 0 | 4 | 252
127 | K | 7414042 | Montáž plastové příchytky vč. kotvení | ks | 500 |  | 0 |  |  | základní |  | 0 | 0 | 0 | 0 | 0 | 4 | K | 1 | ROZPOCET | 0 | 0 | 0 | 0 | 0 | 1 | 0 | 4 | 254
128 | K | 7414043 | Kabelové příchytky kovové vč. kotvení | ks | 1860 |  | 0 |  |  | základní |  | 0 | 0 | 0 | 0 | 0 | 4 | K | 1 | ROZPOCET | 0 | 0 | 0 | 0 | 0 | 1 | 0 | 4 | 256
129 | K | 7414044 | Montáž kovové příchytky vč. kotvení | ks | 1860 |  | 0 |  |  | základní |  | 0 | 0 | 0 | 0 | 0 | 4 | K | 1 | ROZPOCET | 0 | 0 | 0 | 0 | 0 | 1 | 0 | 4 | 258
130 | K | 7414045 | Drátěný žlab 100mm | bm | 220 |  | 0 |  |  | základní |  | 0 | 0 | 0 | 0 | 0 | 4 | K | 1 | ROZPOCET | 0 | 0 | 0 | 0 | 0 | 1 | 0 | 4 | 260
131 | K | 7414046 | Montáž drátěného žlabu 100mm vč, kotvení | bm | 220 |  | 0 |  |  | základní |  | 0 | 0 | 0 | 0 | 0 | 4 | K | 1 | ROZPOCET | 0 | 0 | 0 | 0 | 0 | 1 | 0 | 4 | 262
132 | K | 7414047 | Drátěný žlab 200mm | bm | 60 |  | 0 |  |  | základní |  | 0 | 0 | 0 | 0 | 0 | 4 | K | 1 | ROZPOCET | 0 | 0 | 0 | 0 | 0 | 1 | 0 | 4 | 264
133 | K | 7414048 | Montáž drátěného žlabu 200mm vč. kotvení | bm | 60 |  | 0 |  |  | základní |  | 0 | 0 | 0 | 0 | 0 | 4 | K | 1 | ROZPOCET | 0 | 0 | 0 | 0 | 0 | 1 | 0 | 4 | 266
134 | K | 7414049 | Chránička vnitřní DN25-32 | m | 300 |  | 0 |  |  | základní |  | 0 | 0 | 0 | 0 | 0 | 4 | K | 1 | ROZPOCET | 0 | 0 | 0 | 0 | 0 | 1 | 0 | 4 | 268
135 | K | 7414050 | Montáž chráničky | m | 300 |  | 0 |  |  | základní |  | 0 | 0 | 0 | 0 | 0 | 4 | K | 1 | ROZPOCET | 0 | 0 | 0 | 0 | 0 | 1 | 0 | 4 | 270
136 | K | 7414051 | Topný kabel samoregulační 18W/m, délka 6m UV stabilní vč. studeného konce a montážního materiálu | ks | 2 |  | 0 |  |  | základní |  | 0 | 0 | 0 | 0 | 0 | 4 | K | 1 | ROZPOCET | 0 | 0 | 0 | 0 | 0 | 1 | 0 | 4 | 272
137 | K | 7414052 | Montáž topného kabelu na okap.svod délky 6m | ks | 2 |  | 0 |  |  | základní |  | 0 | 0 | 0 | 0 | 0 | 4 | K | 1 | ROZPOCET | 0 | 0 | 0 | 0 | 0 | 1 | 0 | 4 | 274
| D | 5 | Uzemnění |  |  |  | 0 |  |  |  |  | 0 |  | 0 |  | 0 | 1 | D | 0 | ROZPOCET | [6 empty] | 0
138 | K | 7415001 | Zemnící páska FeZn 30x4 | m | 210 |  | 0 |  |  | základní |  | 0 | 0 | 0 | 0 | 0 | 4 | K | 1 | ROZPOCET | 0 | 0 | 0 | 0 | 0 | 1 | 0 | 4 | 276
139 | K | 7415002 | Montáž zemnící pásky | m | 210 |  | 0 |  |  | základní |  | 0 | 0 | 0 | 0 | 0 | 4 | K | 1 | ROZPOCET | 0 | 0 | 0 | 0 | 0 | 1 | 0 | 4 | 278
140 | K | 7415003 | Zemnící drát FeZn 10mm/PVC | m | 68 |  | 0 |  |  | základní |  | 0 | 0 | 0 | 0 | 0 | 4 | K | 1 | ROZPOCET | 0 | 0 | 0 | 0 | 0 | 1 | 0 | 4 | 280
141 | K | 7415004 | Montáž zemnícího drátu | m | 68 |  | 0 |  |  | základní |  | 0 | 0 | 0 | 0 | 0 | 4 | K | 1 | ROZPOCET | 0 | 0 | 0 | 0 | 0 | 1 | 0 | 4 | 282
142 | K | 7415005 | Svorka křížová SK | ks | 60 |  | 0 |  |  | základní |  | 0 | 0 | 0 | 0 | 0 | 4 | K | 1 | ROZPOCET | 0 | 0 | 0 | 0 | 0 | 1 | 0 | 4 | 284
143 | K | 7415006 | Montáž svorky SK | ks | 60 |  | 0 |  |  | základní |  | 0 | 0 | 0 | 0 | 0 | 4 | K | 1 | ROZPOCET | 0 | 0 | 0 | 0 | 0 | 1 | 0 | 4 | 286
144 | K | 7415007 | Svorka připojovací SP | ks | 20 |  | 0 |  |  | základní |  | 0 | 0 | 0 | 0 | 0 | 4 | K | 1 | ROZPOCET | 0 | 0 | 0 | 0 | 0 | 1 | 0 | 4 | 288
145 | K | 7415008 | Montáž svorky SP | ks | 20 |  | 0 |  |  | základní |  | 0 | 0 | 0 | 0 | 0 | 4 | K | 1 | ROZPOCET | 0 | 0 | 0 | 0 | 0 | 1 | 0 | 4 | 290
146 | K | 7415009 | Antikorozní ochrana | kg | 1 |  | 0 |  |  | základní |  | 0 | 0 | 0 | 0 | 0 | 4 | K | 1 | ROZPOCET | 0 | 0 | 0 | 0 | 0 | 1 | 0 | 4 | 292
147 | K | 7415010 | Montáž antikorozní ochrany | kg | 1 |  | 0 |  |  | základní |  | 0 | 0 | 0 | 0 | 0 | 4 | K | 1 | ROZPOCET | 0 | 0 | 0 | 0 | 0 | 1 | 0 | 4 | 294
| D | 6 | Jímací soustava |  |  |  | 0 |  |  |  |  | 0 |  | 0 |  | 0 | 1 | D | 0 | ROZPOCET | [6 empty] | 0
148 | K | 7416001 | Drát AlMgSi 8mm | m | 330 |  | 0 |  |  | základní |  | 0 | 0 | 0 | 0 | 0 | 4 | K | 1 | ROZPOCET | 0 | 0 | 0 | 0 | 0 | 1 | 0 | 4 | 296
149 | K | 7416002 | Montáž drátu AlMgSi | m | 330 |  | 0 |  |  | základní |  | 0 | 0 | 0 | 0 | 0 | 4 | K | 1 | ROZPOCET | 0 | 0 | 0 | 0 | 0 | 1 | 0 | 4 | 298
150 | K | 7416003 | Drát AlMgSi 8mm / PVC | m | 70 |  | 0 |  |  | základní |  | 0 | 0 | 0 | 0 | 0 | 4 | K | 1 | ROZPOCET | 0 | 0 | 0 | 0 | 0 | 1 | 0 | 4 | 300
151 | K | 7416004 | Montáž drátu AlMgSi / PVC | m | 70 |  | 0 |  |  | základní |  | 0 | 0 | 0 | 0 | 0 | 4 | K | 1 | ROZPOCET | 0 | 0 | 0 | 0 | 0 | 1 | 0 | 4 | 302
152 | K | 7416005 | Svorka připojovací, spojovací, … | ks | 68 |  | 0 |  |  | základní |  | 0 | 0 | 0 | 0 | 0 | 4 | K | 1 | ROZPOCET | 0 | 0 | 0 | 0 | 0 | 1 | 0 | 4 | 304
153 | K | 7416006 | Montáž svorky | ks | 68 |  | 0 |  |  | základní |  | 0 | 0 | 0 | 0 | 0 | 4 | K | 1 | ROZPOCET | 0 | 0 | 0 | 0 | 0 | 1 | 0 | 4 | 306
154 | K | 7416007 | Svorka zkušební v zemní krabici litinové | ks | 10 |  | 0 |  |  | základní |  | 0 | 0 | 0 | 0 | 0 | 4 | K | 1 | ROZPOCET | 0 | 0 | 0 | 0 | 0 | 1 | 0 | 4 | 308
155 | K | 7416008 | Montáž svorky zkušební vč. zemní krabice | ks | 10 |  | 0 |  |  | základní |  | 0 | 0 | 0 | 0 | 0 | 4 | K | 1 | ROZPOCET | 0 | 0 | 0 | 0 | 0 | 1 | 0 | 4 | 310
156 | K | 7416009 | Číslo svodu | ks | 10 |  | 0 |  |  | základní |  | 0 | 0 | 0 | 0 | 0 | 4 | K | 1 | ROZPOCET | 0 | 0 | 0 | 0 | 0 | 1 | 0 | 4 | 312
157 | K | 7416010 | Montáž čísla svodu | ks | 10 |  | 0 |  |  | základní |  | 0 | 0 | 0 | 0 | 0 | 4 | K | 1 | ROZPOCET | 0 | 0 | 0 | 0 | 0 | 1 | 0 | 4 | 314
158 | K | 7416011 | Jímací tyč AL 1m | ks | 2 |  | 0 |  |  | základní |  | 0 | 0 | 0 | 0 | 0 | 4 | K | 1 | ROZPOCET | 0 | 0 | 0 | 0 | 0 | 1 | 0 | 4 | 316
159 | K | 7416012 | Montáž jímací tyče 1m | ks | 2 |  | 0 |  |  | základní |  | 0 | 0 | 0 | 0 | 0 | 4 | K | 1 | ROZPOCET | 0 | 0 | 0 | 0 | 0 | 1 | 0 | 4 | 318
160 | K | 7416013 | Jímací tyč AL 1,5m | ks | 11 |  | 0 |  |  | základní |  | 0 | 0 | 0 | 0 | 0 | 4 | K | 1 | ROZPOCET | 0 | 0 | 0 | 0 | 0 | 1 | 0 | 4 | 320
161 | K | 7416014 | Montáž jímací tyče 1,5m | ks | 11 |  | 0 |  |  | základní |  | 0 | 0 | 0 | 0 | 0 | 4 | K | 1 | ROZPOCET | 0 | 0 | 0 | 0 | 0 | 1 | 0 | 4 | 322
162 | K | 7416015 | Jímací tyč AL 2m | ks | 4 |  | 0 |  |  | základní |  | 0 | 0 | 0 | 0 | 0 | 4 | K | 1 | ROZPOCET | 0 | 0 | 0 | 0 | 0 | 1 | 0 | 4 | 324
163 | K | 7416016 | Montáž jímací tyče 2m | ks | 4 |  | 0 |  |  | základní |  | 0 | 0 | 0 | 0 | 0 | 4 | K | 1 | ROZPOCET | 0 | 0 | 0 | 0 | 0 | 1 | 0 | 4 | 326
164 | K | 7416017 | Betonový podstavec 9kg vč, podložky | ks | 13 |  | 0 |  |  | základní |  | 0 | 0 | 0 | 0 | 0 | 4 | K | 1 | ROZPOCET | 0 | 0 | 0 | 0 | 0 | 1 | 0 | 4 | 328
165 | K | 7416018 | Montáž betonového podstavce 9kg | ks | 13 |  | 0 |  |  | základní |  | 0 | 0 | 0 | 0 | 0 | 4 | K | 1 | ROZPOCET | 0 | 0 | 0 | 0 | 0 | 1 | 0 | 4 | 330
166 | K | 7416019 | Betonový podstavec 19kg vč, podložky | ks | 4 |  | 0 |  |  | základní |  | 0 | 0 | 0 | 0 | 0 | 4 | K | 1 | ROZPOCET | 0 | 0 | 0 | 0 | 0 | 1 | 0 | 4 | 332
167 | K | 7416020 | Montáž betonového podstavce 19kg | ks | 4 |  | 0 |  |  | základní |  | 0 | 0 | 0 | 0 | 0 | 4 | K | 1 | ROZPOCET | 0 | 0 | 0 | 0 | 0 | 1 | 0 | 4 | 334
168 | K | 7416021 | Podpěra vedení pro ploch.stř. s distanční tyčí 30cm | ks | 4 |  | 0 |  |  | základní |  | 0 | 0 | 0 | 0 | 0 | 4 | K | 1 | ROZPOCET | 0 | 0 | 0 | 0 | 0 | 1 | 0 | 4 | 336
169 | K | 7416022 | Montáž podpěry s distanční tyčí | ks | 4 |  | 0 |  |  | základní |  | 0 | 0 | 0 | 0 | 0 | 4 | K | 1 | ROZPOCET | 0 | 0 | 0 | 0 | 0 | 1 | 0 | 4 | 338
170 | K | 7416023 | Podpěra vedení pro plochou střechu | ks | 310 |  | 0 |  |  | základní |  | 0 | 0 | 0 | 0 | 0 | 4 | K | 1 | ROZPOCET | 0 | 0 | 0 | 0 | 0 | 1 | 0 | 4 | 340
171 | K | 7416024 | Montáž podpěry pro plochou střechu | ks | 310 |  | 0 |  |  | základní |  | 0 | 0 | 0 | 0 | 0 | 4 | K | 1 | ROZPOCET | 0 | 0 | 0 | 0 | 0 | 1 | 0 | 4 | 342
172 | K | 7416025 | Držák svodu vč. kotvení do zdi | ks | 76 |  | 0 |  |  | základní |  | 0 | 0 | 0 | 0 | 0 | 4 | K | 1 | ROZPOCET | 0 | 0 | 0 | 0 | 0 | 1 | 0 | 4 | 344
173 | K | 7416026 | Montáž držáku svodu | ks | 76 |  | 0 |  |  | základní |  | 0 | 0 | 0 | 0 | 0 | 4 | K | 1 | ROZPOCET | 0 | 0 | 0 | 0 | 0 | 1 | 0 | 4 | 346
| D | 7 | Zkoušky zařízení a revize |  |  |  | 0 |  |  |  |  | 0 |  | 0 |  | 0 | 1 | D | 0 | ROZPOCET | [6 empty] | 0
174 | K | 7417001 | Revize elektro, hromosvodu | ks | 1 |  | 0 |  |  | základní |  | 0 | 0 | 0 | 0 | 0 | 4 | K | 1 | ROZPOCET | 0 | 0 | 0 | 0 | 0 | 1 | 0 | 4 | 348
175 | K | 7417002 | Projekt skutečného provedení | ks | 1 |  | 0 |  |  | základní |  | 0 | 0 | 0 | 0 | 0 | 4 | K | 1 | ROZPOCET | 0 | 0 | 0 | 0 | 0 | 1 | 0 | 4 | 350
176 | K | 7417003 | Programování předřadníků DALI | ks | 80 |  | 0 |  |  | základní |  | 0 | 0 | 0 | 0 | 0 | 4 | K | 1 | ROZPOCET | 0 | 0 | 0 | 0 | 0 | 1 | 0 | 4 | 352
177 | K | 7417004 | Programování sběrnicového systému | hod | 150 |  | 0 |  |  | základní |  | 0 | 0 | 0 | 0 | 0 | 4 | K | 1 | ROZPOCET | 0 | 0 | 0 | 0 | 0 | 1 | 0 | 4 | 354
| D | 8 | Stavební přípomoce, konstrukce a ostatní |  |  |  | 0 |  |  |  |  | 0 |  | 0 |  | 0 | 1 | D | 0 | ROZPOCET | [6 empty] | 0
178 | K | 7418001 | Stavební přípomoce - prostupy pro rozvody elektro, včetně jádrových vrtů betonovými konstrukcemi | ks | 10 |  | 0 |  |  | základní |  | 0 | 0 | 0 | 0 | 0 | 4 | K | 1 | ROZPOCET | 0 | 0 | 0 | 0 | 0 | 1 | 0 | 4 | 356
179 | K | 7418002 | Požární utěsnění prostupů potrubí stavebními konstrukcemi, které tvoří hranici mezi požárními úseky vč. montáže. | ks | 2 |  | 0 |  |  | základní |  | 0 | 0 | 0 | 0 | 0 | 4 | K | 1 | ROZPOCET | 0 | 0 | 0 | 0 | 0 | 1 | 0 | 4 | 358
180 | K | 7418003 | Zhotovení drážky ve zdivu do 5x5cm vč. sádrování | bm | 450 |  | 0 |  |  | základní |  | 0 | 0 | 0 | 0 | 0 | 4 | K | 1 | ROZPOCET | 0 | 0 | 0 | 0 | 0 | 1 | 0 | 4 | 360
181 | K | 7418004 | Doprava | ks | 1 |  | 0 |  |  | základní |  | 0 | 0 | 0 | 0 | 0 | 4 | K | 1 | ROZPOCET | 0 | 0 | 0 | 0 | 0 | 1 | 0 | 4 | 362
182 | K | 7418005 | Odvoz a likvidace odpadu | ks | 1 |  | 0 |  |  | základní |  | 0 | 0 | 0 | 0 | 0 | 4 | K | 1 | ROZPOCET | 0 | 0 | 0 | 0 | 0 | 1 | 0 | 4 | 364
183 | K | 7418006 | Drobný montážní a spojovací materiál | soub | 1 |  | 0 |  |  | základní |  | 0 | 0 | 0 | 0 | 0 | 4 | K | 1 | ROZPOCET | 0 | 0 | 0 | 0 | 0 | 1 | 0 | 4 | 366

## 05 - Elektroinstalace sla...
{1fee1cf2-70e5-4678-95e2-01fc56a86e69}
2
| KRYCÍ LIST SOUPISU PRACÍ | [7 empty] | v --- níže se nacházejí doplnkové a pomocné údaje k sestavám --- v | [8 empty] | False
Stavba:
Mateřská škola, Západní ul., Varnsdorf - R01
Objekt:
A - Základní a vedlejší náklady stavby (zabudované)
Soupis:
SO 01 - Hlavní objekt mateřské skoly
Úroveň 4:
05 - Elektroinstalace slaboproud
| KSO: |  |  |  |  | CC-CZ:
| Místo: |  | p.p.č.2849/4, 2849/6, 2849/7, 2849/10, 2836/2 |  |  | Datum: | 1. 6. 2020
| Zadavatel: |  |  |  |  | IČ:
|  | Město Varnsdorf, Nám. E.Beneše 470, Varnsdorf |  |  |  | DIČ:
| Uchazeč: |  |  |  |  | IČ: | Vyplň údaj
|  | Vyplň údaj |  |  |  | DIČ: | Vyplň údaj
| Projektant: |  |  |  |  | IČ:
|  | RG architects studio s.r.o., Čsl. letců, Varnsdorf |  |  |  | DIČ:
| Zpracovatel: |  |  |  |  | IČ:
|  | Propos Liberec s.r.o., Šlikova 127, 460 07 Liberec |  |  |  | DIČ:
Poznámka:
| Cena bez DPH | [5 empty] | 0
|  |  | Základ daně |  |  | Sazba daně | Výše daně
| DPH | základní | 0 |  |  | 21% | 0
|  | snížená | 0 |  |  | 15% | 0
|  | zákl. přenesená | 0 |  |  | 21% | 0
|  | sníž. přenesená | 0 |  |  | 15% | 0
|  | nulová | 0 |  |  | 0% | 0
| Cena s DPH |  |  | v | CZK |  | 0
REKAPITULACE ČLENĚNÍ SOUPISU PRACÍ
Stavba:
Mateřská škola, Západní ul., Varnsdorf - R01
Objekt:
A - Základní a vedlejší náklady stavby (zabudované)
Soupis:
SO 01 - Hlavní objekt mateřské skoly
Úroveň 4:
05 - Elektroinstalace slaboproud
Místo: |  |  | p.p.č.2849/4, 2849/6, 2849/7, 2849/10, 2836/2 |  |  | Datum: | 1. 6. 2020
Zadavatel: |  |  | Město Varnsdorf, Nám. E.Beneše 470, Varnsdorf |  |  | Projektant: | RG architects studio s.r.o., Čsl. letců, Varnsdorf
Uchazeč: |  |  | Vyplň údaj |  |  | Zpracovatel: | Propos Liberec s.r.o., Šlikova 127, 460 07 Liberec
Kód dílu - Popis | [6 empty] | Cena celkem [CZK]
Náklady stavby celkem | [6 empty] | 0 | [11 empty] | -1
| 1 - EZS | [5 empty] | 0
| 2 - Datové rozvody | [5 empty] | 0
| 3 - Domácí telefon | [5 empty] | 0
| 4 - Zkoušky zařízení a revize | [5 empty] | 0
| 5 - Stavební přípomoce, konstrukce a ostatní | [5 empty] | 0
SOUPIS PRACÍ
Stavba:
Mateřská škola, Západní ul., Varnsdorf - R01
Objekt:
A - Základní a vedlejší náklady stavby (zabudované)
Soupis:
SO 01 - Hlavní objekt mateřské skoly
Úroveň 4:
05 - Elektroinstalace slaboproud
Místo: |  |  | p.p.č.2849/4, 2849/6, 2849/7, 2849/10, 2836/2 |  |  | Datum: | 1. 6. 2020
Zadavatel: |  |  | Město Varnsdorf, Nám. E.Beneše 470, Varnsdorf |  |  | Projektant: | RG architects studio s.r.o., Čsl. letců, Varnsdorf
Uchazeč: |  |  | Vyplň údaj |  |  | Zpracovatel: | Propos Liberec s.r.o., Šlikova 127, 460 07 Liberec
PČ | Typ | Kód | Popis | MJ | Množství | J.cena [CZK] | Cena celkem [CZK] | Cenová soustava |  | DPH | J. Nh [h] | Nh celkem [h] | J. hmotnost [t] | Hmotnost celkem [t] | J. suť [t] | Suť Celkem [t]
Náklady soupisu celkem | [6 empty] | 0 |  |  |  |  | 0 |  | 0 |  | 0 |  | D | -1 | [7 empty] | 0
| D | 1 | EZS |  |  |  | 0 |  |  |  |  | 0 |  | 0 |  | 0 | 1 | D | 0 | ROZPOCET | [6 empty] | 0
1 | K | 7421001 | Box se zálohovaným zdrojem | ks | 1 |  | 0 |  |  | základní |  | 0 | 0 | 0 | 0 | 0 | 4 | K | 1 | ROZPOCET | 0 | 0 | 0 | 0 | 0 | 1 | 0 | 4 | 2
2 | K | 7421002 | Montáž boxu | ks | 1 |  | 0 |  |  | základní |  | 0 | 0 | 0 | 0 | 0 | 4 | K | 1 | ROZPOCET | 0 | 0 | 0 | 0 | 0 | 1 | 0 | 4 | 4
4 | K | 7421003 | Ústředna EZS, min 42 zón, komplet | ks | 1 |  | 0 |  |  | základní |  | 0 | 0 | 0 | 0 | 0 | 4 | K | 1 | ROZPOCET | 0 | 0 | 0 | 0 | 0 | 1 | 0 | 4 | 6
5 | K | 7421004 | Montáž ústředny | ks | 1 |  | 0 |  |  | základní |  | 0 | 0 | 0 | 0 | 0 | 4 | K | 1 | ROZPOCET | 0 | 0 | 0 | 0 | 0 | 1 | 0 | 4 | 8
7 | K | 7421005 | Záložní akumulátor min 18Ah | ks | 1 |  | 0 |  |  | základní |  | 0 | 0 | 0 | 0 | 0 | 4 | K | 1 | ROZPOCET | 0 | 0 | 0 | 0 | 0 | 1 | 0 | 4 | 10
8 | K | 7421006 | Montáž akumulátoru | ks | 1 |  | 0 |  |  | základní |  | 0 | 0 | 0 | 0 | 0 | 4 | K | 1 | ROZPOCET | 0 | 0 | 0 | 0 | 0 | 1 | 0 | 4 | 12
10 | K | 7421007 | Komunikátor GSM/GPRS | ks | 1 |  | 0 |  |  | základní |  | 0 | 0 | 0 | 0 | 0 | 4 | K | 1 | ROZPOCET | 0 | 0 | 0 | 0 | 0 | 1 | 0 | 4 | 14
11 | K | 7421008 | Montáž komunikátoru | ks | 1 |  | 0 |  |  | základní |  | 0 | 0 | 0 | 0 | 0 | 4 | K | 1 | ROZPOCET | 0 | 0 | 0 | 0 | 0 | 1 | 0 | 4 | 16
13 | K | 7421009 | Optokouřové čidlo s integrovanou sirénou, do EZS | ks | 11 |  | 0 |  |  | základní |  | 0 | 0 | 0 | 0 | 0 | 4 | K | 1 | ROZPOCET | 0 | 0 | 0 | 0 | 0 | 1 | 0 | 4 | 18
14 | K | 7421010 | Montáž optokouřového čidla | ks | 11 |  | 0 |  |  | základní |  | 0 | 0 | 0 | 0 | 0 | 4 | K | 1 | ROZPOCET | 0 | 0 | 0 | 0 | 0 | 1 | 0 | 4 | 20
16 | K | 7421011 | Prostorové čidlo pohybu, digitální | ks | 14 |  | 0 |  |  | základní |  | 0 | 0 | 0 | 0 | 0 | 4 | K | 1 | ROZPOCET | 0 | 0 | 0 | 0 | 0 | 1 | 0 | 4 | 22
17 | K | 7421012 | Montáž čidla pohybu | ks | 14 |  | 0 |  |  | základní |  | 0 | 0 | 0 | 0 | 0 | 4 | K | 1 | ROZPOCET | 0 | 0 | 0 | 0 | 0 | 1 | 0 | 4 | 24
19 | K | 7421013 | Magnetický kontakt závrtný | ks | 16 |  | 0 |  |  | základní |  | 0 | 0 | 0 | 0 | 0 | 4 | K | 1 | ROZPOCET | 0 | 0 | 0 | 0 | 0 | 1 | 0 | 4 | 26
20 | K | 7421014 | Montáž závrtného kontaktu | ks | 16 |  | 0 |  |  | základní |  | 0 | 0 | 0 | 0 | 0 | 4 | K | 1 | ROZPOCET | 0 | 0 | 0 | 0 | 0 | 1 | 0 | 4 | 28
22 | K | 7421015 | Klávesnice EZS, LCD | ks | 2 |  | 0 |  |  | základní |  | 0 | 0 | 0 | 0 | 0 | 4 | K | 1 | ROZPOCET | 0 | 0 | 0 | 0 | 0 | 1 | 0 | 4 | 30
23 | K | 7421016 | Montáž klávesnice | ks | 2 |  | 0 |  |  | základní |  | 0 | 0 | 0 | 0 | 0 | 4 | K | 1 | ROZPOCET | 0 | 0 | 0 | 0 | 0 | 1 | 0 | 4 | 32
25 | K | 7421017 | Přepojovací krabice s tamperem | ks | 16 |  | 0 |  |  | základní |  | 0 | 0 | 0 | 0 | 0 | 4 | K | 1 | ROZPOCET | 0 | 0 | 0 | 0 | 0 | 1 | 0 | 4 | 34
26 | K | 7421018 | Montáž přepojovací krabice | ks | 16 |  | 0 |  |  | základní |  | 0 | 0 | 0 | 0 | 0 | 4 | K | 1 | ROZPOCET | 0 | 0 | 0 | 0 | 0 | 1 | 0 | 4 | 36
28 | K | 7421019 | Siréna externí zálohovaná | ks | 1 |  | 0 |  |  | základní |  | 0 | 0 | 0 | 0 | 0 | 4 | K | 1 | ROZPOCET | 0 | 0 | 0 | 0 | 0 | 1 | 0 | 4 | 38
29 | K | 7421020 | Montáž sirény | ks | 1 |  | 0 |  |  | základní |  | 0 | 0 | 0 | 0 | 0 | 4 | K | 1 | ROZPOCET | 0 | 0 | 0 | 0 | 0 | 1 | 0 | 4 | 40
31 | K | 7421021 | Kabel SYKFY 4x2x0,5 | m | 1380 |  | 0 |  |  | základní |  | 0 | 0 | 0 | 0 | 0 | 4 | K | 1 | ROZPOCET | 0 | 0 | 0 | 0 | 0 | 1 | 0 | 4 | 42
32 | K | 7421022 | Montáž kabely SYKFY | m | 1380 |  | 0 |  |  | základní |  | 0 | 0 | 0 | 0 | 0 | 4 | K | 1 | ROZPOCET | 0 | 0 | 0 | 0 | 0 | 1 | 0 | 4 | 44
34 | K | 7421023 | Nastavení a spuštění systému EZS | ks | 1 |  | 0 |  |  | základní |  | 0 | 0 | 0 | 0 | 0 | 4 | K | 1 | ROZPOCET | 0 | 0 | 0 | 0 | 0 | 1 | 0 | 4 | 46
| D | 2 | Datové rozvody |  |  |  | 0 |  |  |  |  | 0 |  | 0 |  | 0 | 1 | D | 0 | ROZPOCET | [6 empty] | 0
36 | K | 7422001 | Datový nástěnný rozvaděč 19", 15U, 600x400 vč. pasivních a aktivních prvků dle TZ | ks | 1 |  | 0 |  |  | základní |  | 0 | 0 | 0 | 0 | 0 | 4 | K | 1 | ROZPOCET | 0 | 0 | 0 | 0 | 0 | 1 | 0 | 4 | 48
37 | K | 7422002 | Montáž datového rozvaděče komplet | ks | 1 |  | 0 |  |  | základní |  | 0 | 0 | 0 | 0 | 0 | 4 | K | 1 | ROZPOCET | 0 | 0 | 0 | 0 | 0 | 1 | 0 | 4 | 50
39 | K | 7422001.1 | AP WIFI vč. trojnožky pro montáž na střechu, dle podmínek poskytovatele připojení | ks | 1 |  | 0 |  |  | základní |  | 0 | 0 | 0 | 0 | 0 | 4 | K | 1 | ROZPOCET | 0 | 0 | 0 | 0 | 0 | 1 | 0 | 4 | 52
40 | K | 7422002.1 | Montáž AP WIFI vč trojnožky | ks | 1 |  | 0 |  |  | základní |  | 0 | 0 | 0 | 0 | 0 | 4 | K | 1 | ROZPOCET | 0 | 0 | 0 | 0 | 0 | 1 | 0 | 4 | 54
42 | K | 7422001.2 | WIFI Router | ks | 3 |  | 0 |  |  | základní |  | 0 | 0 | 0 | 0 | 0 | 4 | K | 1 | ROZPOCET | 0 | 0 | 0 | 0 | 0 | 1 | 0 | 4 | 56
43 | K | 7422002.2 | Montáž wifi routeru | ks | 3 |  | 0 |  |  | základní |  | 0 | 0 | 0 | 0 | 0 | 4 | K | 1 | ROZPOCET | 0 | 0 | 0 | 0 | 0 | 1 | 0 | 4 | 58
45 | K | 7422003 | Datová dvouzásuvka Cat 6a, pod omítku vč. rámečku | ks | 12 |  | 0 |  |  | základní |  | 0 | 0 | 0 | 0 | 0 | 4 | K | 1 | ROZPOCET | 0 | 0 | 0 | 0 | 0 | 1 | 0 | 4 | 60
46 | K | 7422004 | Montáž datové dvouzásuvky | ks | 12 |  | 0 |  |  | základní |  | 0 | 0 | 0 | 0 | 0 | 4 | K | 1 | ROZPOCET | 0 | 0 | 0 | 0 | 0 | 1 | 0 | 4 | 62
48 | K | 7422005 | Datová zásuvka do rozvaděče na DIN lištu Cat 6a | ks | 10 |  | 0 |  |  | základní |  | 0 | 0 | 0 | 0 | 0 | 4 | K | 1 | ROZPOCET | 0 | 0 | 0 | 0 | 0 | 1 | 0 | 4 | 64
49 | K | 7422006 | Montáž datové zásuvky do rozvaděče | ks | 10 |  | 0 |  |  | základní |  | 0 | 0 | 0 | 0 | 0 | 4 | K | 1 | ROZPOCET | 0 | 0 | 0 | 0 | 0 | 1 | 0 | 4 | 66
51 | K | 7422007 | Ukončení datového kabelu v AP WIFI dle poskytovatele připojení | ks | 2 |  | 0 |  |  | základní |  | 0 | 0 | 0 | 0 | 0 | 4 | K | 1 | ROZPOCET | 0 | 0 | 0 | 0 | 0 | 1 | 0 | 4 | 68
53 | K | 7422008 | Instalační krabice pod omítku 68mm | ks | 12 |  | 0 |  |  | základní |  | 0 | 0 | 0 | 0 | 0 | 4 | K | 1 | ROZPOCET | 0 | 0 | 0 | 0 | 0 | 1 | 0 | 4 | 70
54 | K | 7422009 | Montáž instalační krabice | ks | 12 |  | 0 |  |  | základní |  | 0 | 0 | 0 | 0 | 0 | 4 | K | 1 | ROZPOCET | 0 | 0 | 0 | 0 | 0 | 1 | 0 | 4 | 72
56 | K | 7422010 | Datový kabel UTP Cat 6a | m | 2000 |  | 0 |  |  | základní |  | 0 | 0 | 0 | 0 | 0 | 4 | K | 1 | ROZPOCET | 0 | 0 | 0 | 0 | 0 | 1 | 0 | 4 | 74
57 | K | 7422011 | Montáž datového kabelu | ks | 2000 |  | 0 |  |  | základní |  | 0 | 0 | 0 | 0 | 0 | 4 | K | 1 | ROZPOCET | 0 | 0 | 0 | 0 | 0 | 1 | 0 | 4 | 76
59 | K | 7422012 | Kabel JYTY 4x1 | m | 125 |  | 0 |  |  | základní |  | 0 | 0 | 0 | 0 | 0 | 4 | K | 1 | ROZPOCET | 0 | 0 | 0 | 0 | 0 | 1 | 0 | 4 | 78
60 | K | 7422013 | Montáž kabelu JYTY 4x1 | m | 125 |  | 0 |  |  | základní |  | 0 | 0 | 0 | 0 | 0 | 4 | K | 1 | ROZPOCET | 0 | 0 | 0 | 0 | 0 | 1 | 0 | 4 | 80
62 | K | 7422014 | Chránička DN25 | m | 300 |  | 0 |  |  | základní |  | 0 | 0 | 0 | 0 | 0 | 4 | K | 1 | ROZPOCET | 0 | 0 | 0 | 0 | 0 | 1 | 0 | 4 | 82
63 | K | 7422015 | Montáž chráničky DN25 | m | 300 |  | 0 |  |  | základní |  | 0 | 0 | 0 | 0 | 0 | 4 | K | 1 | ROZPOCET | 0 | 0 | 0 | 0 | 0 | 1 | 0 | 4 | 84
65 | K | 7422016 | Chránička DN40 venkovní | m | 15 |  | 0 |  |  | základní |  | 0 | 0 | 0 | 0 | 0 | 4 | K | 1 | ROZPOCET | 0 | 0 | 0 | 0 | 0 | 1 | 0 | 4 | 86
66 | K | 7422017 | Montáž chráničky DN40 | m | 15 |  | 0 |  |  | základní |  | 0 | 0 | 0 | 0 | 0 | 4 | K | 1 | ROZPOCET | 0 | 0 | 0 | 0 | 0 | 1 | 0 | 4 | 88
68 | K | 7422018 | Drátěný žlab 50mm vč. kotvení | m | 150 |  | 0 |  |  | základní |  | 0 | 0 | 0 | 0 | 0 | 4 | K | 1 | ROZPOCET | 0 | 0 | 0 | 0 | 0 | 1 | 0 | 4 | 90
69 | K | 7422019 | Montáž drátěného žlabu 50mm vč. kotvení | m | 150 |  | 0 |  |  | základní |  | 0 | 0 | 0 | 0 | 0 | 4 | K | 1 | ROZPOCET | 0 | 0 | 0 | 0 | 0 | 1 | 0 | 4 | 92
71 | K | 7422020 | Plastové příchytky vč. kotvení | ks | 160 |  | 0 |  |  | základní |  | 0 | 0 | 0 | 0 | 0 | 4 | K | 1 | ROZPOCET | 0 | 0 | 0 | 0 | 0 | 1 | 0 | 4 | 94
72 | K | 7422021 | Montáž plastové příchytky vč. kotvení | ks | 160 |  | 0 |  |  | základní |  | 0 | 0 | 0 | 0 | 0 | 4 | K | 1 | ROZPOCET | 0 | 0 | 0 | 0 | 0 | 1 | 0 | 4 | 96
| D | 3 | Domácí telefon |  |  |  | 0 |  |  |  |  | 0 |  | 0 |  | 0 | 1 | D | 0 | ROZPOCET | [6 empty] | 0
74 | K | 7423001 | Venkovní tablo domácího IP videotelefonu, 1 tlačítko, dle TZ | ks | 2 |  | 0 |  |  | základní |  | 0 | 0 | 0 | 0 | 0 | 4 | K | 1 | ROZPOCET | 0 | 0 | 0 | 0 | 0 | 1 | 0 | 4 | 98
75 | K | 7423002 | Montáž venkovního tabla. 1 tlačítko | ks | 2 |  | 0 |  |  | základní |  | 0 | 0 | 0 | 0 | 0 | 4 | K | 1 | ROZPOCET | 0 | 0 | 0 | 0 | 0 | 1 | 0 | 4 | 100
77 | K | 7423003 | Venkovní tablo domácího IP videotelefonu, 4 tlačítka, dle TZ | ks | 1 |  | 0 |  |  | základní |  | 0 | 0 | 0 | 0 | 0 | 4 | K | 1 | ROZPOCET | 0 | 0 | 0 | 0 | 0 | 1 | 0 | 4 | 102
78 | K | 7423004 | Montáž venkovního tabla, 4 tlačítka | ks | 1 |  | 0 |  |  | základní |  | 0 | 0 | 0 | 0 | 0 | 4 | K | 1 | ROZPOCET | 0 | 0 | 0 | 0 | 0 | 1 | 0 | 4 | 104
80 | K | 7423005 | Vnitřní nástěnná jednotka IP videotelefonu, bílá, dle TZ | ks | 4 |  | 0 |  |  | základní |  | 0 | 0 | 0 | 0 | 0 | 4 | K | 1 | ROZPOCET | 0 | 0 | 0 | 0 | 0 | 1 | 0 | 4 | 106
81 | K | 7423006 | Montáž vnitřní jednotky VDT | ks | 4 |  | 0 |  |  | základní |  | 0 | 0 | 0 | 0 | 0 | 4 | K | 1 | ROZPOCET | 0 | 0 | 0 | 0 | 0 | 1 | 0 | 4 | 108
83 | K | 7423007 | Elektrozámek 12V/max 300mA | ks | 3 |  | 0 |  |  | základní |  | 0 | 0 | 0 | 0 | 0 | 4 | K | 1 | ROZPOCET | 0 | 0 | 0 | 0 | 0 | 1 | 0 | 4 | 110
84 | K | 7423008 | Montáž elektrozámku do dveří | ks | 3 |  | 0 |  |  | základní |  | 0 | 0 | 0 | 0 | 0 | 4 | K | 1 | ROZPOCET | 0 | 0 | 0 | 0 | 0 | 1 | 0 | 4 | 112
86 | K | 7423009 | Napájecí zdroj pro elektrozámky | ks | 1 |  | 0 |  |  | základní |  | 0 | 0 | 0 | 0 | 0 | 4 | K | 1 | ROZPOCET | 0 | 0 | 0 | 0 | 0 | 1 | 0 | 4 | 114
87 | K | 7423010 | Montáž napájecího zdroje | ks | 1 |  | 0 |  |  | základní |  | 0 | 0 | 0 | 0 | 0 | 4 | K | 1 | ROZPOCET | 0 | 0 | 0 | 0 | 0 | 1 | 0 | 4 | 116
89 | K | 7423011 | Nastavení a spuštění domácího videoetelefonu, instalace SW na mobilní zařízení dle požadavku uživatele | soub | 1 |  | 0 |  |  | základní |  | 0 | 0 | 0 | 0 | 0 | 4 | K | 1 | ROZPOCET | 0 | 0 | 0 | 0 | 0 | 1 | 0 | 4 | 118
| D | 4 | Zkoušky zařízení a revize |  |  |  | 0 |  |  |  |  | 0 |  | 0 |  | 0 | 1 | D | 0 | ROZPOCET | [6 empty] | 0
91 | K | 7424001 | Měřící protokol datových kabelů | ks | 1 |  | 0 |  |  | základní |  | 0 | 0 | 0 | 0 | 0 | 4 | K | 1 | ROZPOCET | 0 | 0 | 0 | 0 | 0 | 1 | 0 | 4 | 120
93 | K | 7424002 | Projekt skutečného provedení | ks | 1 |  | 0 |  |  | základní |  | 0 | 0 | 0 | 0 | 0 | 4 | K | 1 | ROZPOCET | 0 | 0 | 0 | 0 | 0 | 1 | 0 | 4 | 122
| D | 5 | Stavební přípomoce, konstrukce a ostatní |  |  |  | 0 |  |  |  |  | 0 |  | 0 |  | 0 | 1 | D | 0 | ROZPOCET | [6 empty] | 0
95 | K | 7425001 | Stavební přípomoce - prostupy pro rozvody elektro, včetně jádrových vrtů betonovými konstrukcemi | ks | 2 |  | 0 |  |  | základní |  | 0 | 0 | 0 | 0 | 0 | 4 | K | 1 | ROZPOCET | 0 | 0 | 0 | 0 | 0 | 1 | 0 | 4 | 124
97 | K | 7425002 | Požární utěsnění prostupů potrubí stavebními konstrukcemi, které tvoří hranici mezi požárními úseky vč. montáže. | ks | 2 |  | 0 |  |  | základní |  | 0 | 0 | 0 | 0 | 0 | 4 | K | 1 | ROZPOCET | 0 | 0 | 0 | 0 | 0 | 1 | 0 | 4 | 126
99 | K | 7425003 | Zhotovení drážky ve zdivu do 5x5cm vč. sádrování | bm | 120 |  | 0 |  |  | základní |  | 0 | 0 | 0 | 0 | 0 | 4 | K | 1 | ROZPOCET | 0 | 0 | 0 | 0 | 0 | 1 | 0 | 4 | 128
101 | K | 7425004 | Doprava | ks | 1 |  | 0 |  |  | základní |  | 0 | 0 | 0 | 0 | 0 | 4 | K | 1 | ROZPOCET | 0 | 0 | 0 | 0 | 0 | 1 | 0 | 4 | 130
103 | K | 7425005 | Odvoz a likvidace odpadu | ks | 1 |  | 0 |  |  | základní |  | 0 | 0 | 0 | 0 | 0 | 4 | K | 1 | ROZPOCET | 0 | 0 | 0 | 0 | 0 | 1 | 0 | 4 | 132
105 | K | 7425006 | Drobný montážní a spojovací materiál | soub | 1 |  | 0 |  |  | základní |  | 0 | 0 | 0 | 0 | 0 | 4 | K | 1 | ROZPOCET | 0 | 0 | 0 | 0 | 0 | 1 | 0 | 4 | 134

## 06 - Vzduchotechnika
{9f73a9ea-8227-4e12-9edc-b20799cdc0d4}
2
| KRYCÍ LIST SOUPISU PRACÍ | [7 empty] | v --- níže se nacházejí doplnkové a pomocné údaje k sestavám --- v | [8 empty] | False
Stavba:
Mateřská škola, Západní ul., Varnsdorf - R01
Objekt:
A - Základní a vedlejší náklady stavby (zabudované)
Soupis:
SO 01 - Hlavní objekt mateřské skoly
Úroveň 4:
06 - Vzduchotechnika
| KSO: |  |  |  |  | CC-CZ:
| Místo: |  | p.p.č.2849/4, 2849/6, 2849/7, 2849/10, 2836/2 |  |  | Datum: | 1. 6. 2020
| Zadavatel: |  |  |  |  | IČ:
|  | Město Varnsdorf, Nám. E.Beneše 470, Varnsdorf |  |  |  | DIČ:
| Uchazeč: |  |  |  |  | IČ: | Vyplň údaj
|  | Vyplň údaj |  |  |  | DIČ: | Vyplň údaj
| Projektant: |  |  |  |  | IČ:
|  | RG architects studio s.r.o., Čsl. letců, Varnsdorf |  |  |  | DIČ:
| Zpracovatel: |  |  |  |  | IČ:
|  | Propos Liberec s.r.o., Šlikova 127, 460 07 Liberec |  |  |  | DIČ:
Poznámka:
| Cena bez DPH | [5 empty] | 0
|  |  | Základ daně |  |  | Sazba daně | Výše daně
| DPH | základní | 0 |  |  | 21% | 0
|  | snížená | 0 |  |  | 15% | 0
|  | zákl. přenesená | 0 |  |  | 21% | 0
|  | sníž. přenesená | 0 |  |  | 15% | 0
|  | nulová | 0 |  |  | 0% | 0
| Cena s DPH |  |  | v | CZK |  | 0
REKAPITULACE ČLENĚNÍ SOUPISU PRACÍ
Stavba:
Mateřská škola, Západní ul., Varnsdorf - R01
Objekt:
A - Základní a vedlejší náklady stavby (zabudované)
Soupis:
SO 01 - Hlavní objekt mateřské skoly
Úroveň 4:
06 - Vzduchotechnika
Místo: |  |  | p.p.č.2849/4, 2849/6, 2849/7, 2849/10, 2836/2 |  |  | Datum: | 1. 6. 2020
Zadavatel: |  |  | Město Varnsdorf, Nám. E.Beneše 470, Varnsdorf |  |  | Projektant: | RG architects studio s.r.o., Čsl. letců, Varnsdorf
Uchazeč: |  |  | Vyplň údaj |  |  | Zpracovatel: | Propos Liberec s.r.o., Šlikova 127, 460 07 Liberec
Kód dílu - Popis | [6 empty] | Cena celkem [CZK]
Náklady stavby celkem | [6 empty] | 0 | [11 empty] | -1
SOUPIS PRACÍ
Stavba:
Mateřská škola, Západní ul., Varnsdorf - R01
Objekt:
A - Základní a vedlejší náklady stavby (zabudované)
Soupis:
SO 01 - Hlavní objekt mateřské skoly
Úroveň 4:
06 - Vzduchotechnika
Místo: |  |  | p.p.č.2849/4, 2849/6, 2849/7, 2849/10, 2836/2 |  |  | Datum: | 1. 6. 2020
Zadavatel: |  |  | Město Varnsdorf, Nám. E.Beneše 470, Varnsdorf |  |  | Projektant: | RG architects studio s.r.o., Čsl. letců, Varnsdorf
Uchazeč: |  |  | Vyplň údaj |  |  | Zpracovatel: | Propos Liberec s.r.o., Šlikova 127, 460 07 Liberec
PČ | Typ | Kód | Popis | MJ | Množství | J.cena [CZK] | Cena celkem [CZK] | Cenová soustava |  | DPH | J. Nh [h] | Nh celkem [h] | J. hmotnost [t] | Hmotnost celkem [t] | J. suť [t] | Suť Celkem [t]
Náklady soupisu celkem | [6 empty] | 0 |  |  |  |  | 0 |  | 0 |  | 0 |  | D | -1 | [10 empty] | 0
1 | K | 904 R01 | Hzs-zkousky v ramci montaz.praci, Komplexni vyzkouseni | h | 72 |  | 0 |  |  | základní |  | 0 | 0 | 0 | 0 | 0 | 4 | K | 0 |  |  |  | ROZPOCET | 0 | 0 | 0 | 0 | 0 | 1 | 0 | 4 | 2
2 | K | 905 R01 | Hzs-revize provoz.souboru a st.obj., Revize | h | 24 |  | 0 |  |  | základní |  | 0 | 0 | 0 | 0 | 0 | 4 | K | 0 |  |  |  | ROZPOCET | 0 | 0 | 0 | 0 | 0 | 1 | 0 | 4 | 4
3 | K | 728111113R00 | Montáž potrubí plechového čtyřhranného do 0,07 m2 | m | 116.9 |  | 0 |  |  | základní |  | 0 | 0 | 0 | 0 | 0 | 4 | K | 0 |  |  |  | ROZPOCET | 0 | 0 | 0 | 0 | 0 | 1 | 0 | 4 | 6
4 | K | 728111114R00 | Montáž potrubí plechového čtyřhranného do 0,13 m2 | m | 8.1 |  | 0 |  |  | základní |  | 0 | 0 | 0 | 0 | 0 | 4 | K | 0 |  |  |  | ROZPOCET | 0 | 0 | 0 | 0 | 0 | 1 | 0 | 4 | 8
5 | K | 728 spc | VZT potrubí 4-hr., sk.I, pozink. | m2 | 114.7 |  | 0 |  |  | základní |  | 0 | 0 | 0 | 0 | 0 | 4 | K | 0 |  |  |  | ROZPOCET | 0 | 0 | 0 | 0 | 0 | 1 | 0 | 4 | 10
6 | K | 728112111R00 | Montáž potrubí plechového kruhového do d 100 mm | m | 8.5 |  | 0 |  |  | základní |  | 0 | 0 | 0 | 0 | 0 | 4 | K | 0 |  |  |  | ROZPOCET | 0 | 0 | 0 | 0 | 0 | 1 | 0 | 4 | 12
7 | K | 42981270R | Trouba Spiro d 100 délka 1000 mm pozinkovaná | kus | 8.5 |  | 0 |  |  | základní |  | 0 | 0 | 0 | 0 | 0 | 4 | K | 0 |  |  |  | ROZPOCET | 0 | 0 | 0 | 0 | 0 | 1 | 0 | 4 | 14
8 | K | 728112112R00 | Montáž potrubí plechového kruhového do d 200 mm | m | 16.5 |  | 0 |  |  | základní |  | 0 | 0 | 0 | 0 | 0 | 4 | K | 0 |  |  |  | ROZPOCET | 0 | 0 | 0 | 0 | 0 | 1 | 0 | 4 | 16
9 | K | 42981281R | Trouba Spiro d 125 délka 1000 mm pozinkovaná | kus | 8 |  | 0 |  |  | základní |  | 0 | 0 | 0 | 0 | 0 | 4 | K | 0 |  |  |  | ROZPOCET | 0 | 0 | 0 | 0 | 0 | 1 | 0 | 4 | 18
10 | K | 42981163R | Potrubí SPIRO 150/3, délka 3 m | kus | 0.67 |  | 0 |  |  | základní |  | 0 | 0 | 0 | 0 | 0 | 4 | K | 0 |  |  |  | ROZPOCET | 0 | 0 | 0 | 0 | 0 | 1 | 0 | 4 | 20
11 | K | 42981292R | Trouba Spiro d 160 délka 1000 mm pozinkovaná | kus | 1 |  | 0 |  |  | základní |  | 0 | 0 | 0 | 0 | 0 | 4 | K | 0 |  |  |  | ROZPOCET | 0 | 0 | 0 | 0 | 0 | 1 | 0 | 4 | 22
12 | K | 728115111R00 | Montáž potrubí ohebného neizol. z AL do d 100 mm | m | 22 |  | 0 |  |  | základní |  | 0 | 0 | 0 | 0 | 0 | 4 | K | 0 |  |  |  | ROZPOCET | 0 | 0 | 0 | 0 | 0 | 1 | 0 | 4 | 24
13 | K | 42981789R | Trouba Flexo d 100 délka 1000 mm dvouvrstva Al | kus | 22 |  | 0 |  |  | základní |  | 0 | 0 | 0 | 0 | 0 | 4 | K | 0 |  |  |  | ROZPOCET | 0 | 0 | 0 | 0 | 0 | 1 | 0 | 4 | 26
14 | K | 728115112R00 | Montáž potrubí ohebného neizol. z AL do d 200 mm | m | 89 |  | 0 |  |  | základní |  | 0 | 0 | 0 | 0 | 0 | 4 | K | 0 |  |  |  | ROZPOCET | 0 | 0 | 0 | 0 | 0 | 1 | 0 | 4 | 28
15 | K | 42981807R | Trouba Flexo d 150 délka 1000 mm dvouvrstva Al | kus | 60 |  | 0 |  |  | základní |  | 0 | 0 | 0 | 0 | 0 | 4 | K | 0 |  |  |  | ROZPOCET | 0 | 0 | 0 | 0 | 0 | 1 | 0 | 4 | 30
16 | K | 42981816R | Trouba Flexo d 160 délka 1000 mm dvouvrstva Al | kus | 4 |  | 0 |  |  | základní |  | 0 | 0 | 0 | 0 | 0 | 4 | K | 0 |  |  |  | ROZPOCET | 0 | 0 | 0 | 0 | 0 | 1 | 0 | 4 | 32
17 | K | 42981825R | Trouba Flexo d 200 délka 1000 mm dvouvrstva Al | kus | 25 |  | 0 |  |  | základní |  | 0 | 0 | 0 | 0 | 0 | 4 | K | 0 |  |  |  | ROZPOCET | 0 | 0 | 0 | 0 | 0 | 1 | 0 | 4 | 34
18 | K | 728211113R00 | Montáž oblouku plechového čtyřhranného do 0,07 m2 | kus | 33 |  | 0 |  |  | základní |  | 0 | 0 | 0 | 0 | 0 | 4 | K | 0 |  |  |  | ROZPOCET | 0 | 0 | 0 | 0 | 0 | 1 | 0 | 4 | 36
19 | K | 728211114R00 | Montáž oblouku plechového čtyřhranného do 0,13 m2 | kus | 7 |  | 0 |  |  | základní |  | 0 | 0 | 0 | 0 | 0 | 4 | K | 0 |  |  |  | ROZPOCET | 0 | 0 | 0 | 0 | 0 | 1 | 0 | 4 | 38
20 | K | 728 spc.1 | VZT tvarovka, sk.I, pozink, oblouk | m2 | 15.22 |  | 0 |  |  | základní |  | 0 | 0 | 0 | 0 | 0 | 4 | K | 0 |  |  |  | ROZPOCET | 0 | 0 | 0 | 0 | 0 | 1 | 0 | 4 | 40
| VV |  | (0,29*2)*2 |  | 1.16 | [12 empty] | VV | 0 | 2 | True | 0 | ROZPOCET
| VV |  | 0,58*2 |  | 1.16 | [12 empty] | VV | 0 | 2 | True | 0 | ROZPOCET
| VV |  | (0,13*4)*2 |  | 1.04 | [12 empty] | VV | 0 | 2 | True | 0 | ROZPOCET
| VV |  | (0,39*6)*2 |  | 4.68 | [12 empty] | VV | 0 | 2 | True | 0 | ROZPOCET
| VV |  | 0,26*2 |  | 0.52 | [12 empty] | VV | 0 | 2 | True | 0 | ROZPOCET
| VV |  | 0,39*2+0,39*4 |  | 2.34 | [12 empty] | VV | 0 | 2 | True | 0 | ROZPOCET
| VV |  | 0,64*2 |  | 1.28 | [12 empty] | VV | 0 | 2 | True | 0 | ROZPOCET
| VV |  | 0,74 |  | 0.74 | [12 empty] | VV | 0 | 2 | True | 0 | ROZPOCET
| VV |  | 0,93 |  | 0.93 | [12 empty] | VV | 0 | 2 | True | 0 | ROZPOCET
| VV |  | 0,39 |  | 0.39 | [12 empty] | VV | 0 | 2 | True | 0 | ROZPOCET
| VV |  | 0,49*2 |  | 0.98 | [12 empty] | VV | 0 | 2 | True | 0 | ROZPOCET
| VV |  | Součet |  | 15.22 | [12 empty] | VV | 0 | 4 | True | 1 | ROZPOCET
21 | K | 728211213R00 | Montáž přechodu plechového čtyřhranného do 0,07 m2 | kus | 9 |  | 0 |  |  | základní |  | 0 | 0 | 0 | 0 | 0 | 4 | K | 0 |  |  |  | ROZPOCET | 0 | 0 | 0 | 0 | 0 | 1 | 0 | 4 | 42
22 | K | 728211214R00 | Montáž přechodu plechového čtyřhranného do 0,13 m2 | kus | 19 |  | 0 |  |  | základní |  | 0 | 0 | 0 | 0 | 0 | 4 | K | 0 |  |  |  | ROZPOCET | 0 | 0 | 0 | 0 | 0 | 1 | 0 | 4 | 44
23 | K | 728211215R00 | Montáž přechodu plechového čtyřhranného do 0,22 m2 | kus | 6 |  | 0 |  |  | základní |  | 0 | 0 | 0 | 0 | 0 | 4 | K | 0 |  |  |  | ROZPOCET | 0 | 0 | 0 | 0 | 0 | 1 | 0 | 4 | 46
24 | K | 728 spc.2 | VZT tvarovka. sk.I, pozink, přechod, odskok | m2 | 15.32 |  | 0 |  |  | základní |  | 0 | 0 | 0 | 0 | 0 | 4 | K | 0 |  |  |  | ROZPOCET | 0 | 0 | 0 | 0 | 0 | 1 | 0 | 4 | 48
| VV |  | (0,4*2)*2 |  | 1.6 | [12 empty] | VV | 0 | 2 | True | 0 | ROZPOCET
| VV |  | (0,39*5)*2 |  | 3.9 | [12 empty] | VV | 0 | 2 | True | 0 | ROZPOCET
| VV |  | (0,77*3)*2 |  | 4.62 | [12 empty] | VV | 0 | 2 | True | 0 | ROZPOCET
| VV |  | 0,47+0,49 |  | 0.96 | [12 empty] | VV | 0 | 2 | True | 0 | ROZPOCET
| VV |  | 0,49*2 |  | 0.98 | [12 empty] | VV | 0 | 2 | True | 0 | ROZPOCET
| VV |  | 0,34 |  | 0.34 | [12 empty] | VV | 0 | 2 | True | 0 | ROZPOCET
| VV |  | 0,29*2 |  | 0.58 | [12 empty] | VV | 0 | 2 | True | 0 | ROZPOCET
| VV |  | 0,22*3 |  | 0.66 | [12 empty] | VV | 0 | 2 | True | 0 | ROZPOCET
| VV |  | 0,84*2 |  | 1.68 | [12 empty] | VV | 0 | 2 | True | 0 | ROZPOCET
| VV |  | Součet |  | 15.32 | [12 empty] | VV | 0 | 4 | True | 1 | ROZPOCET
25 | K | 728211313R00 | Montáž odbočky plechové čtyřhranné do 0,07 m2 | kus | 14 |  | 0 |  |  | základní |  | 0 | 0 | 0 | 0 | 0 | 4 | K | 0 |  |  |  | ROZPOCET | 0 | 0 | 0 | 0 | 0 | 1 | 0 | 4 | 50
26 | K | 728211314R00 | Montáž odbočky plechové čtyřhranné do 0,13 m2 | kus | 8 |  | 0 |  |  | základní |  | 0 | 0 | 0 | 0 | 0 | 4 | K | 0 |  |  |  | ROZPOCET | 0 | 0 | 0 | 0 | 0 | 1 | 0 | 4 | 52
27 | K | 728 spc.3 | VZT tvarovka, sk.I, pozink, odbočka, rozbočka | m2 | 13.82 |  | 0 |  |  | základní |  | 0 | 0 | 0 | 0 | 0 | 4 | K | 0 |  |  |  | ROZPOCET | 0 | 0 | 0 | 0 | 0 | 1 | 0 | 4 | 54
| VV |  | (0,77*2)*2 |  | 3.08 | [12 empty] | VV | 0 | 2 | True | 0 | ROZPOCET
| VV |  | (0,83*4)*2 |  | 6.64 | [12 empty] | VV | 0 | 2 | True | 0 | ROZPOCET
| VV |  | 0,57*2 |  | 1.14 | [12 empty] | VV | 0 | 2 | True | 0 | ROZPOCET
| VV |  | (0,48*2)*2 |  | 1.92 | [12 empty] | VV | 0 | 2 | True | 0 | ROZPOCET
| VV |  | 0,52*2 |  | 1.04 | [12 empty] | VV | 0 | 2 | True | 0 | ROZPOCET
| VV |  | Součet |  | 13.82 | [12 empty] | VV | 0 | 4 | True | 1 | ROZPOCET
28 | K | 728211413R00 | Montáž klapky plechové čtyřhranné do 0,07 m2 | kus | 6 |  | 0 |  |  | základní |  | 0 | 0 | 0 | 0 | 0 | 4 | K | 0 |  |  |  | ROZPOCET | 0 | 0 | 0 | 0 | 0 | 1 | 0 | 4 | 56
29 | K | 728 spc.4 | Klapka jednolistá 200x160 mm, ruční ovládání | kus | 2 |  | 0 |  |  | základní |  | 0 | 0 | 0 | 0 | 0 | 4 | K | 0 |  |  |  | ROZPOCET | 0 | 0 | 0 | 0 | 0 | 1 | 0 | 4 | 58
30 | K | 728 spc.5 | Klapka jednolistá 400x100 mm, ruční ovládání | kus | 4 |  | 0 |  |  | základní |  | 0 | 0 | 0 | 0 | 0 | 4 | K | 0 |  |  |  | ROZPOCET | 0 | 0 | 0 | 0 | 0 | 1 | 0 | 4 | 60
31 | K | 728211414R00 | Montáž klapky plechové čtyřhranné do 0,13 m2 | kus | 8 |  | 0 |  |  | základní |  | 0 | 0 | 0 | 0 | 0 | 4 | K | 0 |  |  |  | ROZPOCET | 0 | 0 | 0 | 0 | 0 | 1 | 0 | 4 | 62
32 | K | 728 spc.6 | Klapka regulační vícelistá 500x200 mm, el. pohon, 24 V, max. 2 W, LM 24A | kus | 8 |  | 0 |  |  | základní |  | 0 | 0 | 0 | 0 | 0 | 4 | K | 0 |  |  |  | ROZPOCET | 0 | 0 | 0 | 0 | 0 | 1 | 0 | 4 | 64
33 | K | 728212111R00 | Montáž oblouku plechového kruhového do d 100 mm | kus | 4 |  | 0 |  |  | základní |  | 0 | 0 | 0 | 0 | 0 | 4 | K | 0 |  |  |  | ROZPOCET | 0 | 0 | 0 | 0 | 0 | 1 | 0 | 4 | 66
34 | K | 728 spc.7 | OS 90° 100 oblouk segmentový | kus | 3 |  | 0 |  |  | základní |  | 0 | 0 | 0 | 0 | 0 | 4 | K | 0 |  |  |  | ROZPOCET | 0 | 0 | 0 | 0 | 0 | 1 | 0 | 4 | 68
35 | K | 728 spc.8 | OS 45° 100 oblouk segmentový | kus | 1 |  | 0 |  |  | základní |  | 0 | 0 | 0 | 0 | 0 | 4 | K | 0 |  |  |  | ROZPOCET | 0 | 0 | 0 | 0 | 0 | 1 | 0 | 4 | 70
36 | K | 728212112R00 | Montáž oblouku plechového kruhového do d 200 mm | kus | 8 |  | 0 |  |  | základní |  | 0 | 0 | 0 | 0 | 0 | 4 | K | 0 |  |  |  | ROZPOCET | 0 | 0 | 0 | 0 | 0 | 1 | 0 | 4 | 72
37 | K | 728 spc.9 | OS 45° 125 oblouk segmentový | kus | 1 |  | 0 |  |  | základní |  | 0 | 0 | 0 | 0 | 0 | 4 | K | 0 |  |  |  | ROZPOCET | 0 | 0 | 0 | 0 | 0 | 1 | 0 | 4 | 74
38 | K | 728 spc.10 | OS 90° 125 oblouk segmentový | kus | 2 |  | 0 |  |  | základní |  | 0 | 0 | 0 | 0 | 0 | 4 | K | 0 |  |  |  | ROZPOCET | 0 | 0 | 0 | 0 | 0 | 1 | 0 | 4 | 76
39 | K | 728 spc.11 | OS 90° 160 oblouk segmentový | kus | 1 |  | 0 |  |  | základní |  | 0 | 0 | 0 | 0 | 0 | 4 | K | 0 |  |  |  | ROZPOCET | 0 | 0 | 0 | 0 | 0 | 1 | 0 | 4 | 78
40 | K | 728 spc.12 | OS 90° 200 oblouk segmentový | kus | 4 |  | 0 |  |  | základní |  | 0 | 0 | 0 | 0 | 0 | 4 | K | 0 |  |  |  | ROZPOCET | 0 | 0 | 0 | 0 | 0 | 1 | 0 | 4 | 80
41 | K | 728212212R00 | Montáž přechodu plechového kruhového do d 200 mm | kus | 4 |  | 0 |  |  | základní |  | 0 | 0 | 0 | 0 | 0 | 4 | K | 0 |  |  |  | ROZPOCET | 0 | 0 | 0 | 0 | 0 | 1 | 0 | 4 | 82
42 | K | 728 spc.13 | PRO 200/160 přechod osový | kus | 4 |  | 0 |  |  | základní |  | 0 | 0 | 0 | 0 | 0 | 4 | K | 0 |  |  |  | ROZPOCET | 0 | 0 | 0 | 0 | 0 | 1 | 0 | 4 | 84
43 | K | 728212311R00 | Montáž odbočky plechové kruhové do d 100 mm | kus | 9 |  | 0 |  |  | základní |  | 0 | 0 | 0 | 0 | 0 | 4 | K | 0 |  |  |  | ROZPOCET | 0 | 0 | 0 | 0 | 0 | 1 | 0 | 4 | 86
44 | K | 728 spc.14 | OBJ 90° 100/100 odbočka jednostranná | kus | 5 |  | 0 |  |  | základní |  | 0 | 0 | 0 | 0 | 0 | 4 | K | 0 |  |  |  | ROZPOCET | 0 | 0 | 0 | 0 | 0 | 1 | 0 | 4 | 88
45 | K | 728 spc.15 | KKL 100 montážní kroužek, srov. položka | kus | 4 |  | 0 |  |  | základní |  | 0 | 0 | 0 | 0 | 0 | 4 | K | 0 |  |  |  | ROZPOCET | 0 | 0 | 0 | 0 | 0 | 1 | 0 | 4 | 90
46 | K | 728212312R00 | Montáž odbočky plechové kruhové do d 200 mm | kus | 164 |  | 0 |  |  | základní |  | 0 | 0 | 0 | 0 | 0 | 4 | K | 0 |  |  |  | ROZPOCET | 0 | 0 | 0 | 0 | 0 | 1 | 0 | 4 | 92
47 | K | 728 spc.16 | OBJ 90° 125/100 odbočka jednostranná | kus | 2 |  | 0 |  |  | základní |  | 0 | 0 | 0 | 0 | 0 | 4 | K | 0 |  |  |  | ROZPOCET | 0 | 0 | 0 | 0 | 0 | 1 | 0 | 4 | 94
48 | K | 728 spc.17 | OBJ 90° 160/100 odbočka jednostranná | kus | 8 |  | 0 |  |  | základní |  | 0 | 0 | 0 | 0 | 0 | 4 | K | 0 |  |  |  | ROZPOCET | 0 | 0 | 0 | 0 | 0 | 1 | 0 | 4 | 96
49 | K | 728 spc.18 | OBJ 90° 200/100 odbočka jednostranná | kus | 2 |  | 0 |  |  | základní |  | 0 | 0 | 0 | 0 | 0 | 4 | K | 0 |  |  |  | ROZPOCET | 0 | 0 | 0 | 0 | 0 | 1 | 0 | 4 | 98
50 | K | 728 spc.19 | OBJ 90° 200/125 odbočka jednostranná | kus | 1 |  | 0 |  |  | základní |  | 0 | 0 | 0 | 0 | 0 | 4 | K | 0 |  |  |  | ROZPOCET | 0 | 0 | 0 | 0 | 0 | 1 | 0 | 4 | 100
51 | K | 728 spc.20 | OBJ 90° 200/160 odbočka jednostranná | kus | 3 |  | 0 |  |  | základní |  | 0 | 0 | 0 | 0 | 0 | 4 | K | 0 |  |  |  | ROZPOCET | 0 | 0 | 0 | 0 | 0 | 1 | 0 | 4 | 102
52 | K | 728 spc.21 | KKL 150 montážní kroužek, srov. položka | kus | 96 |  | 0 |  |  | základní |  | 0 | 0 | 0 | 0 | 0 | 4 | K | 0 |  |  |  | ROZPOCET | 0 | 0 | 0 | 0 | 0 | 1 | 0 | 4 | 104
53 | K | 728 spc.22 | KKL 200 montážní kroužek, srov. položka | kus | 52 |  | 0 |  |  | základní |  | 0 | 0 | 0 | 0 | 0 | 4 | K | 0 |  |  |  | ROZPOCET | 0 | 0 | 0 | 0 | 0 | 1 | 0 | 4 | 106
54 | K | 728212412R00 | Montáž klapky plechové kruhové do d 200 mm | kus | 1 |  | 0 |  |  | základní |  | 0 | 0 | 0 | 0 | 0 | 4 | K | 0 |  |  |  | ROZPOCET | 0 | 0 | 0 | 0 | 0 | 1 | 0 | 4 | 108
55 | K | 42971076R | Klapka kruhová DN160,na Spiro, ovl.ruční plast | kus | 1 |  | 0 |  |  | základní |  | 0 | 0 | 0 | 0 | 0 | 4 | K | 0 |  |  |  | ROZPOCET | 0 | 0 | 0 | 0 | 0 | 1 | 0 | 4 | 110
56 | K | 728212711R00 | Montáž střišky nebo hlavice plech.kruh.do d 100 mm | kus | 3 |  | 0 |  |  | základní |  | 0 | 0 | 0 | 0 | 0 | 4 | K | 0 |  |  |  | ROZPOCET | 0 | 0 | 0 | 0 | 0 | 1 | 0 | 4 | 112
57 | K | 728 spc.23 | VH 100 střešní ventilační hlavice | kus | 3 |  | 0 |  |  | základní |  | 0 | 0 | 0 | 0 | 0 | 4 | K | 0 |  |  |  | ROZPOCET | 0 | 0 | 0 | 0 | 0 | 1 | 0 | 4 | 114
58 | K | 728212712R00 | Montáž střišky nebo hlavice plech.kruh.do d 200 mm | kus | 2 |  | 0 |  |  | základní |  | 0 | 0 | 0 | 0 | 0 | 4 | K | 0 |  |  |  | ROZPOCET | 0 | 0 | 0 | 0 | 0 | 1 | 0 | 4 | 116
59 | K | 728 spc.24 | VH 125 střešní ventilační hlavice | kus | 1 |  | 0 |  |  | základní |  | 0 | 0 | 0 | 0 | 0 | 4 | K | 0 |  |  |  | ROZPOCET | 0 | 0 | 0 | 0 | 0 | 1 | 0 | 4 | 118
60 | K | 728 spc.25 | VH 150 střešní ventilační hlavice | kus | 1 |  | 0 |  |  | základní |  | 0 | 0 | 0 | 0 | 0 | 4 | K | 0 |  |  |  | ROZPOCET | 0 | 0 | 0 | 0 | 0 | 1 | 0 | 4 | 120
61 | K | 728312111R00 | Montáž tlumiče hluku čtyřhranného do 0,15 m2 | kus | 12 |  | 0 |  |  | základní |  | 0 | 0 | 0 | 0 | 0 | 4 | K | 0 |  |  |  | ROZPOCET | 0 | 0 | 0 | 0 | 0 | 1 | 0 | 4 | 122
62 | K | 728 spc.26 | Tlumič hluku 630x200/1000, 3 kulisy 100/200/1000, 1.6 | kus | 12 |  | 0 |  |  | základní |  | 0 | 0 | 0 | 0 | 0 | 4 | K | 0 |  |  |  | ROZPOCET | 0 | 0 | 0 | 0 | 0 | 1 | 0 | 4 | 124
| VV |  | 12 |  | 12 | [12 empty] | VV | 0 | 2 | True | 0 | ROZPOCET
| VV |  | Součet |  | 12 | [12 empty] | VV | 0 | 4 | True | 1 | ROZPOCET
63 | K | 728312112R00 | Montáž tlumiče hluku čtyřhranného do 0,3 m2 | kus | 2 |  | 0 |  |  | základní |  | 0 | 0 | 0 | 0 | 0 | 4 | K | 0 |  |  |  | ROZPOCET | 0 | 0 | 0 | 0 | 0 | 1 | 0 | 4 | 126
64 | K | 728 spc.27 | Tlumič hluku 800x250/1000, 4 kulisy 100/250/1000, 2.6 | kus | 2 |  | 0 |  |  | základní |  | 0 | 0 | 0 | 0 | 0 | 4 | K | 0 |  |  |  | ROZPOCET | 0 | 0 | 0 | 0 | 0 | 1 | 0 | 4 | 128
| VV |  | 2 |  | 2 | [12 empty] | VV | 0 | 2 | True | 0 | ROZPOCET
| VV |  | Součet |  | 2 | [12 empty] | VV | 0 | 4 | True | 1 | ROZPOCET
65 | K | 728411111R00 | Montáž vyústě linearní podhledové do 0,1 m2 | kus | 47 |  | 0 |  |  | základní |  | 0 | 0 | 0 | 0 | 0 | 4 | K | 0 |  |  |  | ROZPOCET | 0 | 0 | 0 | 0 | 0 | 1 | 0 | 4 | 130
66 | K | 728 spc.28 | vyústka lineární, 1 štěrbina s difuzorem, 800 mm, reg. klapka, plenum box, pružiny - 3.4 | kus | 1 |  | 0 |  |  | základní |  | 0 | 0 | 0 | 0 | 0 | 4 | K | 0 |  |  |  | ROZPOCET | 0 | 0 | 0 | 0 | 0 | 1 | 0 | 4 | 132
67 | K | 728 spc.29 | vyústka lineární, 1 štěrbina s difuzorem, 1500 mm, reg. klapka, plenum box, pružiny - 3.3 | kus | 4 |  | 0 |  |  | základní |  | 0 | 0 | 0 | 0 | 0 | 4 | K | 0 |  |  |  | ROZPOCET | 0 | 0 | 0 | 0 | 0 | 1 | 0 | 4 | 134
68 | K | 728 spc.30 | vyústka lineární, 1 štěrbina, 800 mm, reg. klapka, plenum box, pružiny - 3.7. 2.14 | kus | 4 |  | 0 |  |  | základní |  | 0 | 0 | 0 | 0 | 0 | 4 | K | 0 |  |  |  | ROZPOCET | 0 | 0 | 0 | 0 | 0 | 1 | 0 | 4 | 136
69 | K | 728 spc.31 | vyústka lineární, 1 štěrbina, 1000 mm, reg. klapka, plenum box, pružiny - 3.6 | kus | 1 |  | 0 |  |  | základní |  | 0 | 0 | 0 | 0 | 0 | 4 | K | 0 |  |  |  | ROZPOCET | 0 | 0 | 0 | 0 | 0 | 1 | 0 | 4 | 138
70 | K | 728 spc.32 | vyústka lineární, 1 štěrbina, 1500 mm, reg. klapka, plenum box, pružiny - 3.5 | kus | 1 |  | 0 |  |  | základní |  | 0 | 0 | 0 | 0 | 0 | 4 | K | 0 |  |  |  | ROZPOCET | 0 | 0 | 0 | 0 | 0 | 1 | 0 | 4 | 140
71 | K | 728 spc.33 | vyústka lineární, 2 štěrbiny s difuzorem, 1000 mm, reg. klapka, plenum box, pružiny - 1.7 | kus | 18 |  | 0 |  |  | základní |  | 0 | 0 | 0 | 0 | 0 | 4 | K | 0 |  |  |  | ROZPOCET | 0 | 0 | 0 | 0 | 0 | 1 | 0 | 4 | 142
72 | K | 728 spc.34 | vyústka lineární, 2 štěrbiny, 1000 mm, reg. klapka, plenum box, pružiny - 1.12 | kus | 18 |  | 0 |  |  | základní |  | 0 | 0 | 0 | 0 | 0 | 4 | K | 0 |  |  |  | ROZPOCET | 0 | 0 | 0 | 0 | 0 | 1 | 0 | 4 | 144
73 | K | 728411112R00 | Montáž vyústě linearní podhledové do 0,2 m2 | kus | 32 |  | 0 |  |  | základní |  | 0 | 0 | 0 | 0 | 0 | 4 | K | 0 |  |  |  | ROZPOCET | 0 | 0 | 0 | 0 | 0 | 1 | 0 | 4 | 146
74 | K | 728 spc.35 | vyústka lineární, 2 štěrbiny s difuzorem, 1500 mm, reg. klapka, plenum box, pružiny - 1.9 | kus | 4 |  | 0 |  |  | základní |  | 0 | 0 | 0 | 0 | 0 | 4 | K | 0 |  |  |  | ROZPOCET | 0 | 0 | 0 | 0 | 0 | 1 | 0 | 4 | 148
75 | K | 728 spc.36 | vyústka lineární, 2 štěrbiny, 1500 mm, reg. klapka, plenum box, pružiny - 1.13 | kus | 4 |  | 0 |  |  | základní |  | 0 | 0 | 0 | 0 | 0 | 4 | K | 0 |  |  |  | ROZPOCET | 0 | 0 | 0 | 0 | 0 | 1 | 0 | 4 | 150
76 | K | 728 spc.37 | vyústka lineární, 3 štěrbiny s difuzorem, 1000 mm, reg. klapka, plenum box, pružiny - 1.8 | kus | 12 |  | 0 |  |  | základní |  | 0 | 0 | 0 | 0 | 0 | 4 | K | 0 |  |  |  | ROZPOCET | 0 | 0 | 0 | 0 | 0 | 1 | 0 | 4 | 152
77 | K | 728 spc.38 | vyústka lineární, 3 štěrbiny, 1000 mm, reg. klapka, plenum box, pružiny - 1.10 | kus | 8 |  | 0 |  |  | základní |  | 0 | 0 | 0 | 0 | 0 | 4 | K | 0 |  |  |  | ROZPOCET | 0 | 0 | 0 | 0 | 0 | 1 | 0 | 4 | 154
78 | K | 728 spc.39 | vyústka lineární, 3 štěrbiny, 1500 mm, reg. klapka, plenum box, pružiny - 1.11 | kus | 4 |  | 0 |  |  | základní |  | 0 | 0 | 0 | 0 | 0 | 4 | K | 0 |  |  |  | ROZPOCET | 0 | 0 | 0 | 0 | 0 | 1 | 0 | 4 | 156
79 | K | 728411311R00 | Montáž vyústě čtyřhranné do 0,04 m2 | kus | 4 |  | 0 |  |  | základní |  | 0 | 0 | 0 | 0 | 0 | 4 | K | 0 |  |  |  | ROZPOCET | 0 | 0 | 0 | 0 | 0 | 1 | 0 | 4 | 158
80 | K | 728411312R00 | Montáž vyústě čtyřhranné do 0,08 m2 | kus | 8 |  | 0 |  |  | základní |  | 0 | 0 | 0 | 0 | 0 | 4 | K | 0 |  |  |  | ROZPOCET | 0 | 0 | 0 | 0 | 0 | 1 | 0 | 4 | 160
81 | K | 728 spc.40 | MSU 25-2.0 500x100 RAL 9010 stěnová mřížka, 3.11 | kus | 4 |  | 0 |  |  | základní |  | 0 | 0 | 0 | 0 | 0 | 4 | K | 0 |  |  |  | ROZPOCET | 0 | 0 | 0 | 0 | 0 | 1 | 0 | 4 | 162
82 | K | 728 spc.41 | MSU 25-2.0 400x200 RAL 9010 stěnová mřížka, 3.10 | kus | 4 |  | 0 |  |  | základní |  | 0 | 0 | 0 | 0 | 0 | 4 | K | 0 |  |  |  | ROZPOCET | 0 | 0 | 0 | 0 | 0 | 1 | 0 | 4 | 164
83 | K | 728 spc.42 | odlučovač tuku horizontální 400x200 mm, 2.10 | kus | 4 |  | 0 |  |  | základní |  | 0 | 0 | 0 | 0 | 0 | 4 | K | 0 |  |  |  | ROZPOCET | 0 | 0 | 0 | 0 | 0 | 1 | 0 | 4 | 166
84 | K | 728411722R00 | Montáž vyústě textilní průměr do d 400 mm | m | 1 |  | 0 |  |  | základní |  | 0 | 0 | 0 | 0 | 0 | 4 | K | 0 |  |  |  | ROZPOCET | 0 | 0 | 0 | 0 | 0 | 1 | 0 | 4 | 168
85 | K | 728 spc.43 | textilní vyústka kruhová d400, 3500+500 mm, 2.7 | kpl | 1 |  | 0 |  |  | základní |  | 0 | 0 | 0 | 0 | 0 | 4 | K | 0 |  |  |  | ROZPOCET | 0 | 0 | 0 | 0 | 0 | 1 | 0 | 4 | 170
86 | K | 728413521R00 | Montáž talířového ventilu kruhové do d 100 mm | kus | 1 |  | 0 |  |  | základní |  | 0 | 0 | 0 | 0 | 0 | 4 | K | 0 |  |  |  | ROZPOCET | 0 | 0 | 0 | 0 | 0 | 1 | 0 | 4 | 172
87 | K | 728 spc.44 | KO 100 talířový ventil odvodní , 3.8 | kus | 1 |  | 0 |  |  | základní |  | 0 | 0 | 0 | 0 | 0 | 4 | K | 0 |  |  |  | ROZPOCET | 0 | 0 | 0 | 0 | 0 | 1 | 0 | 4 | 174
88 | K | 728413522R00 | Montáž talířového ventilu kruhové do d 200 mm | kus | 4 |  | 0 |  |  | základní |  | 0 | 0 | 0 | 0 | 0 | 4 | K | 0 |  |  |  | ROZPOCET | 0 | 0 | 0 | 0 | 0 | 1 | 0 | 4 | 176
89 | K | 728 spc.45 | KO 160 talířový ventil odvodní , 3.9 | kus | 4 |  | 0 |  |  | základní |  | 0 | 0 | 0 | 0 | 0 | 4 | K | 0 |  |  |  | ROZPOCET | 0 | 0 | 0 | 0 | 0 | 1 | 0 | 4 | 178
90 | K | 728414713R00 | Montáž zákrytu průmyslového odsávacího do 2,0 m2 | kus | 1 |  | 0 |  |  | základní |  | 0 | 0 | 0 | 0 | 0 | 4 | K | 0 |  |  |  | ROZPOCET | 0 | 0 | 0 | 0 | 0 | 1 | 0 | 4 | 180
91 | K | 728 spc.46 | zákryt 1250x1250x465 mm, osvětlení, 2.9 | kpl | 1 |  | 0 |  |  | základní |  | 0 | 0 | 0 | 0 | 0 | 4 | K | 0 |  |  |  | ROZPOCET | 0 | 0 | 0 | 0 | 0 | 1 | 0 | 4 | 182
92 | K | 728414717R00 | Montáž zákrytu průmyslového odsávacího do 4,0 m2 | kus | 1 |  | 0 |  |  | základní |  | 0 | 0 | 0 | 0 | 0 | 4 | K | 0 |  |  |  | ROZPOCET | 0 | 0 | 0 | 0 | 0 | 1 | 0 | 4 | 184
93 | K | 728 spc.47 | digestoř 2750x1400x435, 4 filtry 400x400, 2.8 | kpl | 1 |  | 0 |  |  | základní |  | 0 | 0 | 0 | 0 | 0 | 4 | K | 0 |  |  |  | ROZPOCET | 0 | 0 | 0 | 0 | 0 | 1 | 0 | 4 | 186
94 | K | 728614611R00 | Mtž ventilátoru axiál. nízkotl. nástěn.do d 100 mm | kus | 3 |  | 0 |  |  | základní |  | 0 | 0 | 0 | 0 | 0 | 4 | K | 0 |  |  |  | ROZPOCET | 0 | 0 | 0 | 0 | 0 | 1 | 0 | 4 | 188
95 | K | 728 spc.48 | malý axiální ventilátor (např.DECOR 100 CRZ IPX4 ), 2.3 | kus | 3 |  | 0 |  |  | základní |  | 0 | 0 | 0 | 0 | 0 | 4 | K | 0 |  |  |  | ROZPOCET | 0 | 0 | 0 | 0 | 0 | 1 | 0 | 4 | 190
96 | K | 728614612R00 | Mtž ventilátoru axiál. nízkotl. nástěn.do d 200 mm | kus | 2 |  | 0 |  |  | základní |  | 0 | 0 | 0 | 0 | 0 | 4 | K | 0 |  |  |  | ROZPOCET | 0 | 0 | 0 | 0 | 0 | 1 | 0 | 4 | 192
97 | K | 728 spc.49 | malý axiální ventilátor (např.DECOR 200 CRZ IPX4 ), 2.4 | kus | 1 |  | 0 |  |  | základní |  | 0 | 0 | 0 | 0 | 0 | 4 | K | 0 |  |  |  | ROZPOCET | 0 | 0 | 0 | 0 | 0 | 1 | 0 | 4 | 194
98 | K | 728 spc.50 | malý axiální ventilátor (např.DECOR 300 CRZ IPX4), 2.5 | kus | 1 |  | 0 |  |  | základní |  | 0 | 0 | 0 | 0 | 0 | 4 | K | 0 |  |  |  | ROZPOCET | 0 | 0 | 0 | 0 | 0 | 1 | 0 | 4 | 196
99 | K | 728616211R00 | Mtž ventilátoru diagon. nízkotl. potrub.do d 100mm | kus | 1 |  | 0 |  |  | základní |  | 0 | 0 | 0 | 0 | 0 | 4 | K | 0 |  |  |  | ROZPOCET | 0 | 0 | 0 | 0 | 0 | 1 | 0 | 4 | 198
100 | K | 728mont | Mtž VZT jednotky, 1.1 | sou | 1 |  | 0 |  |  | základní |  | 0 | 0 | 0 | 0 | 0 | 4 | K | 0 |  |  |  | ROZPOCET | 0 | 0 | 0 | 0 | 0 | 1 | 0 | 4 | 200
101 | K | 728 dod | VZT jednotka, 1.1 | kpl | 1 |  | 0 |  |  | základní |  | 0 | 0 | 0 | 0 | 0 | 4 | K | 0 |  |  |  | ROZPOCET | 0 | 0 | 0 | 0 | 0 | 1 | 0 | 4 | 202
102 | K | 728mont.1 | Mtž VZT jednotky, 1.2 | sou | 1 |  | 0 |  |  | základní |  | 0 | 0 | 0 | 0 | 0 | 4 | K | 0 |  |  |  | ROZPOCET | 0 | 0 | 0 | 0 | 0 | 1 | 0 | 4 | 204
103 | K | 728 dod.1 | VZT jednotka, 1.2 | kpl | 1 |  | 0 |  |  | základní |  | 0 | 0 | 0 | 0 | 0 | 4 | K | 0 |  |  |  | ROZPOCET | 0 | 0 | 0 | 0 | 0 | 1 | 0 | 4 | 206
104 | K | 728mont.2 | Mtž VZT jednotky, 1.3 | sou | 1 |  | 0 |  |  | základní |  | 0 | 0 | 0 | 0 | 0 | 4 | K | 0 |  |  |  | ROZPOCET | 0 | 0 | 0 | 0 | 0 | 1 | 0 | 4 | 208
105 | K | 728 dod.2 | VZT jednotka, 1.3 | kpl | 1 |  | 0 |  |  | základní |  | 0 | 0 | 0 | 0 | 0 | 4 | K | 0 |  |  |  | ROZPOCET | 0 | 0 | 0 | 0 | 0 | 1 | 0 | 4 | 210
106 | K | 728mont.3 | Mtž VZT jednotky, 1.4 | sou | 1 |  | 0 |  |  | základní |  | 0 | 0 | 0 | 0 | 0 | 4 | K | 0 |  |  |  | ROZPOCET | 0 | 0 | 0 | 0 | 0 | 1 | 0 | 4 | 212
107 | K | 728 dod.3 | VZT jednotka, 1.4 | kpl | 1 |  | 0 |  |  | základní |  | 0 | 0 | 0 | 0 | 0 | 4 | K | 0 |  |  |  | ROZPOCET | 0 | 0 | 0 | 0 | 0 | 1 | 0 | 4 | 214
108 | K | 728mont.4 | Mtž VZT jednotky, 2.1 | sou | 1 |  | 0 |  |  | základní |  | 0 | 0 | 0 | 0 | 0 | 4 | K | 0 |  |  |  | ROZPOCET | 0 | 0 | 0 | 0 | 0 | 1 | 0 | 4 | 216
109 | K | 728 dod.4 | VZT jednotka, 2.1 | kpl | 1 |  | 0 |  |  | základní |  | 0 | 0 | 0 | 0 | 0 | 4 | K | 0 |  |  |  | ROZPOCET | 0 | 0 | 0 | 0 | 0 | 1 | 0 | 4 | 218
110 | K | 728mont.5 | Mtž VZT jednotky, 3.1 | sou | 1 |  | 0 |  |  | základní |  | 0 | 0 | 0 | 0 | 0 | 4 | K | 0 |  |  |  | ROZPOCET | 0 | 0 | 0 | 0 | 0 | 1 | 0 | 4 | 220
111 | K | 728 dod.5 | VZT jednotka, 3.1 | kpl | 1 |  | 0 |  |  | základní |  | 0 | 0 | 0 | 0 | 0 | 4 | K | 0 |  |  |  | ROZPOCET | 0 | 0 | 0 | 0 | 0 | 1 | 0 | 4 | 222
112 | K | 728mont.6 | Mtž VZT jednotky, 3.2 | sou | 1 |  | 0 |  |  | základní |  | 0 | 0 | 0 | 0 | 0 | 4 | K | 0 |  |  |  | ROZPOCET | 0 | 0 | 0 | 0 | 0 | 1 | 0 | 4 | 224
113 | K | 728 dod.6 | VZT jednotka, 3.2 | kpl | 1 |  | 0 |  |  | základní |  | 0 | 0 | 0 | 0 | 0 | 4 | K | 0 |  |  |  | ROZPOCET | 0 | 0 | 0 | 0 | 0 | 1 | 0 | 4 | 226
114 | K | 998728201R00 | Přesun hmot pro vzduchotechniku, výšky do 6 m | % |  |  | 0 |  |  | základní |  | 0 | 0 | 0 | 0 | 0 | 4 | K | 0 |  |  |  | ROZPOCET | 0 | 0 | 0 | 0 | 0 | 1 | 0 | 4 | 228
115 | K | M34mont | Mtž kondenzační jednotky, 1.1a | sou | 1 |  | 0 |  |  | základní |  | 0 | 0 | 0 | 0 | 0 | 4 | K | 0 |  |  |  | ROZPOCET | 0 | 0 | 0 | 0 | 0 | 1 | 0 | 4 | 230
116 | K | M34 dod | Kondenzační jednotka, 1.1a | kpl | 1 |  | 0 |  |  | základní |  | 0 | 0 | 0 | 0 | 0 | 4 | K | 0 |  |  |  | ROZPOCET | 0 | 0 | 0 | 0 | 0 | 1 | 0 | 4 | 232
117 | K | M34mont.1 | Mtž kondenzační jednotky, 1.3a | sou | 1 |  | 0 |  |  | základní |  | 0 | 0 | 0 | 0 | 0 | 4 | K | 0 |  |  |  | ROZPOCET | 0 | 0 | 0 | 0 | 0 | 1 | 0 | 4 | 234
118 | K | M34 dod.1 | Kondenzační jednotka, 1.3a | kpl | 1 |  | 0 |  |  | základní |  | 0 | 0 | 0 | 0 | 0 | 4 | K | 0 |  |  |  | ROZPOCET | 0 | 0 | 0 | 0 | 0 | 1 | 0 | 4 | 236
119 | K | M34mont.2 | Mtž kondenzační jednotky, 2.1a | sou | 1 |  | 0 |  |  | základní |  | 0 | 0 | 0 | 0 | 0 | 4 | K | 0 |  |  |  | ROZPOCET | 0 | 0 | 0 | 0 | 0 | 1 | 0 | 4 | 238
120 | K | M34 dod.2 | Kondenzační jednotka, 2.1a | kpl | 1 |  | 0 |  |  | základní |  | 0 | 0 | 0 | 0 | 0 | 4 | K | 0 |  |  |  | ROZPOCET | 0 | 0 | 0 | 0 | 0 | 1 | 0 | 4 | 240

## 07 - Kuchyňské zařízení
{b6cddcb1-0886-41d2-a4dd-d5574f9ff6b5}
2
| KRYCÍ LIST SOUPISU PRACÍ | [7 empty] | v --- níže se nacházejí doplnkové a pomocné údaje k sestavám --- v | [8 empty] | False
Stavba:
Mateřská škola, Západní ul., Varnsdorf - R01
Objekt:
A - Základní a vedlejší náklady stavby (zabudované)
Soupis:
SO 01 - Hlavní objekt mateřské skoly
Úroveň 4:
07 - Kuchyňské zařízení
| KSO: |  |  |  |  | CC-CZ:
| Místo: |  | p.p.č.2849/4, 2849/6, 2849/7, 2849/10, 2836/2 |  |  | Datum: | 1. 6. 2020
| Zadavatel: |  |  |  |  | IČ:
|  | Město Varnsdorf, Nám. E.Beneše 470, Varnsdorf |  |  |  | DIČ:
| Uchazeč: |  |  |  |  | IČ: | Vyplň údaj
|  | Vyplň údaj |  |  |  | DIČ: | Vyplň údaj
| Projektant: |  |  |  |  | IČ:
|  | RG architects studio s.r.o., Čsl. letců, Varnsdorf |  |  |  | DIČ:
| Zpracovatel: |  |  |  |  | IČ:
|  | Propos Liberec s.r.o., Šlikova 127, 460 07 Liberec |  |  |  | DIČ:
Poznámka:
| Cena bez DPH | [5 empty] | 0
|  |  | Základ daně |  |  | Sazba daně | Výše daně
| DPH | základní | 0 |  |  | 21% | 0
|  | snížená | 0 |  |  | 15% | 0
|  | zákl. přenesená | 0 |  |  | 21% | 0
|  | sníž. přenesená | 0 |  |  | 15% | 0
|  | nulová | 0 |  |  | 0% | 0
| Cena s DPH |  |  | v | CZK |  | 0
REKAPITULACE ČLENĚNÍ SOUPISU PRACÍ
Stavba:
Mateřská škola, Západní ul., Varnsdorf - R01
Objekt:
A - Základní a vedlejší náklady stavby (zabudované)
Soupis:
SO 01 - Hlavní objekt mateřské skoly
Úroveň 4:
07 - Kuchyňské zařízení
Místo: |  |  | p.p.č.2849/4, 2849/6, 2849/7, 2849/10, 2836/2 |  |  | Datum: | 1. 6. 2020
Zadavatel: |  |  | Město Varnsdorf, Nám. E.Beneše 470, Varnsdorf |  |  | Projektant: | RG architects studio s.r.o., Čsl. letců, Varnsdorf
Uchazeč: |  |  | Vyplň údaj |  |  | Zpracovatel: | Propos Liberec s.r.o., Šlikova 127, 460 07 Liberec
Kód dílu - Popis | [6 empty] | Cena celkem [CZK]
Náklady stavby celkem | [6 empty] | 0 | [11 empty] | -1
| HSV - HSV | [5 empty] | 0
| 1 - Zázemí pro personál a úklidová komora | [5 empty] | 0
| 2 - Sklad odpadků a obalů | [5 empty] | 0
| 3 - Prádelna | [5 empty] | 0
| 4 - Sklad | [5 empty] | 0
| 5 - Hrubá přípravna zeleniny | [5 empty] | 0
| 6 - Sklady potravin a chlazení | [5 empty] | 0
| 7 - Přípravny a výdej jídel | [5 empty] | 0
| 8 - Varný blok | [5 empty] | 0
| 9 - Mytí provozního nádobí | [5 empty] | 0
| 10 - Mytí stolního nádobí | [5 empty] | 0
| 11 - Stolní zařízení | [5 empty] | 0
| 11.5 - Sada gastronádob pro vaření a výdej | [5 empty] | 0
| 12 - Vedlejší náklady | [5 empty] | 0
SOUPIS PRACÍ
Stavba:
Mateřská škola, Západní ul., Varnsdorf - R01
Objekt:
A - Základní a vedlejší náklady stavby (zabudované)
Soupis:
SO 01 - Hlavní objekt mateřské skoly
Úroveň 4:
07 - Kuchyňské zařízení
Místo: |  |  | p.p.č.2849/4, 2849/6, 2849/7, 2849/10, 2836/2 |  |  | Datum: | 1. 6. 2020
Zadavatel: |  |  | Město Varnsdorf, Nám. E.Beneše 470, Varnsdorf |  |  | Projektant: | RG architects studio s.r.o., Čsl. letců, Varnsdorf
Uchazeč: |  |  | Vyplň údaj |  |  | Zpracovatel: | Propos Liberec s.r.o., Šlikova 127, 460 07 Liberec
PČ | Typ | Kód | Popis | MJ | Množství | J.cena [CZK] | Cena celkem [CZK] | Cenová soustava |  | DPH | J. Nh [h] | Nh celkem [h] | J. hmotnost [t] | Hmotnost celkem [t] | J. suť [t] | Suť Celkem [t]
Náklady soupisu celkem | [6 empty] | 0 |  |  |  |  | 0 |  | 0 |  | 0 |  | D | -1 | [7 empty] | 0
| D | HSV | HSV |  |  |  | 0 |  |  |  |  | 0 |  | 0 |  | 0 | 1 | D | 0 | ROZPOCET | [6 empty] | 0
| D | 1 | Zázemí pro personál a úklidová komora |  |  |  | 0 |  |  |  |  | 0 |  | 0 |  | 0 | 1 | D | 0 | ROZPOCET | [6 empty] | 0
1 | K | 1.7.0 | Police nerez roštová - dvojitá Rozměry v mm: 900 x 300 x 600 | ks | 1 |  | 0 |  |  | základní |  | 0 | 0 | 0 | 0 | 0 | 4 | K | 1 | ROZPOCET | 0 | 0 | 0 | 0 | 0 | 1 | 0 | 4 | 2
| D | 2 | Sklad odpadků a obalů |  |  |  | 0 |  |  |  |  | 0 |  | 0 |  | 0 | 1 | D | 0 | ROZPOCET | [6 empty] | 0
2 | K | 2.1.0 | Chladící skříň na bioodpad 130 l, plné dveře nerez monoklima, -2°C až 8°C , ventilované chlazení 2 roštové police Rozměry v mm: 600 x 600 x 850 Příkon v kW: 230V/0,2 | ks | 1 |  | 0 |  |  | základní |  | 0 | 0 | 0 | 0 | 0 | 4 | K | 1 | ROZPOCET | 0 | 0 | 0 | 0 | 0 | 1 | 0 | 4 | 4
| D | 3 | Prádelna |  |  |  | 0 |  |  |  |  | 0 |  | 0 |  | 0 | 1 | D | 0 | ROZPOCET | [6 empty] | 0
3 | K | 3.1.0 | Manipulační vozík , nosnost 150 kg 2 kola bržděná, 4 volně otočná Typ: nerez Rozměry v mm: 800 x 500 x 900 | ks | 1 |  | 0 |  |  | základní |  | 0 | 0 | 0 | 0 | 0 | 4 | K | 1 | ROZPOCET | 0 | 0 | 0 | 0 | 0 | 1 | 0 | 4 | 6
4 | K | 3.2.0 | pračka na 8 kg prádla do věžového uspořádání programovatelná , bílé provedení odstřeďování 1400 ot /min Typ: Rozměry v mm: 600 x 600 x 850 Příkon v kW: 230V/2,85 | ks | 1 |  | 0 |  |  | základní |  | 0 | 0 | 0 | 0 | 0 | 4 | K | 1 | ROZPOCET | 0 | 0 | 0 | 0 | 0 | 1 | 0 | 4 | 8
5 | K | 3.3.0 | sušička s tepelným čerpadlem do věž. Uspořádání kapacita 8 kg min 14 programů , bílé provedení Typ: Rozměry v mm: 600 x 690 x 850 Příkon v kW: 230V/1,44 | ks | 1 |  | 0 |  |  | základní |  | 0 | 0 | 0 | 0 | 0 | 4 | K | 1 | ROZPOCET | 0 | 0 | 0 | 0 | 0 | 1 | 0 | 4 | 10
6 | K | 3.4.0 | Komponenta pro sestavení spotřebičů do věže Typ: Rozměry v mm: 600 x 600 x 30 | ks | 1 |  | 0 |  |  | základní |  | 0 | 0 | 0 | 0 | 0 | 4 | K | 1 | ROZPOCET | 0 | 0 | 0 | 0 | 0 | 1 | 0 | 4 | 12
7 | K | 3.5.0 | Mycí stůl s dřezem vpravo a s policí , zadní lem VD 600 x 500 x 300 Typ: Rozměry v mm: 1500 x 700 x 900 | ks | 1 |  | 0 |  |  | základní |  | 0 | 0 | 0 | 0 | 0 | 4 | K | 1 | ROZPOCET | 0 | 0 | 0 | 0 | 0 | 1 | 0 | 4 | 14
8 | K | 3.6.0 | El korytový mandl prům. válce 160mm pracovní šířka 830mm nastavení pracovního tempa vkládání a vyjímání z přední strany Typ: Rozměry v mm: 1110 x 445 x 1010 Příkon v kW: 230V/3,3 | ks | 1 |  | 0 |  |  | základní |  | 0 | 0 | 0 | 0 | 0 | 4 | K | 1 | ROZPOCET | 0 | 0 | 0 | 0 | 0 | 1 | 0 | 4 | 16
9 | K | 3.7.0 | Pracovní stůl s policí a 3 zásuvkami pod pracovní deskou zadní lem Typ: Rozměry v mm: 1800 x 600 x 900 | ks | 1 |  | 0 |  |  | základní |  | 0 | 0 | 0 | 0 | 0 | 4 | K | 1 | ROZPOCET | 0 | 0 | 0 | 0 | 0 | 1 | 0 | 4 | 18
10 | K | 3.8.0 | Regál skladový 4 police , nosnost police 50 kg Typ: komaxit Rozměry v mm: 1200 x 600 x 2000 | ks | 1 |  | 0 |  |  | základní |  | 0 | 0 | 0 | 0 | 0 | 4 | K | 1 | ROZPOCET | 0 | 0 | 0 | 0 | 0 | 1 | 0 | 4 | 20
| D | 4 | Sklad |  |  |  | 0 |  |  |  |  | 0 |  | 0 |  | 0 | 1 | D | 0 | ROZPOCET | [6 empty] | 0
11 | K | 4.1.0 | Regál skladový 5 polic , nosnost police 50 kg Typ: komaxit Rozměry v mm: 800 x 500 x 2000 | ks | 1 |  | 0 |  |  | základní |  | 0 | 0 | 0 | 0 | 0 | 4 | K | 1 | ROZPOCET | 0 | 0 | 0 | 0 | 0 | 1 | 0 | 4 | 22
12 | K | 4.2.0 | Vozík manipulační s madlem , nosnost 200 kg 4 otočná kolečka, z toho 2 bržděná Typ: Rozměry v mm: 1180 x 755 x 900 | ks | 1 |  | 0 |  |  | základní |  | 0 | 0 | 0 | 0 | 0 | 4 | K | 1 | ROZPOCET | 0 | 0 | 0 | 0 | 0 | 1 | 0 | 4 | 24
| D | 5 | Hrubá přípravna zeleniny |  |  |  | 0 |  |  |  |  | 0 |  | 0 |  | 0 | 1 | D | 0 | ROZPOCET | [6 empty] | 0
13 | K | 5.1.0 | Regál skladový 4 police , nosnost police 80 kg Typ: nerez Rozměry v mm: 800 x 400 x 1800 | ks | 1 |  | 0 |  |  | základní |  | 0 | 0 | 0 | 0 | 0 | 4 | K | 1 | ROZPOCET | 0 | 0 | 0 | 0 | 0 | 1 | 0 | 4 | 26
14 | K | 5.2.0 | Škrabka brambor nerezová kap. 6 kg buben a dno pokryty korundem Typ: Rozměry v mm: 670 x 550 x 750 Příkon v kW: 400V/3 | ks | 1 |  | 0 |  |  | základní |  | 0 | 0 | 0 | 0 | 0 | 4 | K | 1 | ROZPOCET | 0 | 0 | 0 | 0 | 0 | 1 | 0 | 4 | 28
15 | K | 5.2.1 | Lapač škrobu a slupek nerez Typ: Rozměry v mm: 320 x 320 x 270 | ks | 1 |  | 0 |  |  | základní |  | 0 | 0 | 0 | 0 | 0 | 4 | K | 1 | ROZPOCET | 0 | 0 | 0 | 0 | 0 | 1 | 0 | 4 | 30
16 | K | 5.3.0 | Pracovní stůl s dřezem VD 500 x 400 x 250 vlevo úkos pracovní desky vlevo zadní, levý, pravý lem Typ: Rozměry v mm: 780 ( 1100) x 600 x 900 Pozn. : doměrek | ks | 1 |  | 0 |  |  | základní |  | 0 | 0 | 0 | 0 | 0 | 4 | K | 1 | ROZPOCET | 0 | 0 | 0 | 0 | 0 | 1 | 0 | 4 | 32
17 | K | 5.4.0 | Podlahový žlab nerez s pororoštem do tvaru L podlahová vpusť DN 70 - spodní nebo boční vývod Typ: Rozměry v mm: 700 x 750 x 300 hl. 120 Pozn.: zabuduje stavba | ks | 1 |  | 0 |  |  | základní |  | 0 | 0 | 0 | 0 | 0 | 4 | K | 1 | ROZPOCET | 0 | 0 | 0 | 0 | 0 | 1 | 0 | 4 | 34
| D | 6 | Sklady potravin a chlazení |  |  |  | 0 |  |  |  |  | 0 |  | 0 |  | 0 | 1 | D | 0 | ROZPOCET | [6 empty] | 0
18 | K | 6.1.0 | Regál skladový 5 polic , nosnost police 50 kg Typ: komaxit Rozměry v mm: 1400 x 500 x 2000 | ks | 1 |  | 0 |  |  | základní |  | 0 | 0 | 0 | 0 | 0 | 4 | K | 1 | ROZPOCET | 0 | 0 | 0 | 0 | 0 | 1 | 0 | 4 | 36
19 | K | 6.2.0 | Regál skladový 5 polic , nosnost police 50 kg Typ: komaxit Rozměry v mm: 900 x 500 x 2000 | ks | 1 |  | 0 |  |  | základní |  | 0 | 0 | 0 | 0 | 0 | 4 | K | 1 | ROZPOCET | 0 | 0 | 0 | 0 | 0 | 1 | 0 | 4 | 38
20 | K | 6.3.0 | Chladící skříň - plné dveře 340 l +2°C až 8°C , ventilované chlazení plné dveře, bílé provedení, zámek Typ: Rozměry v mm: 603 x 595 x 1855 Příkon v kW: 230V/0,2 | ks | 1 |  | 0 |  |  | základní |  | 0 | 0 | 0 | 0 | 0 | 4 | K | 1 | ROZPOCET | 0 | 0 | 0 | 0 | 0 | 1 | 0 | 4 | 40
21 | K | 6.3.1 | Chladící skříň - plné dveře 570 l +2°C až 8°C , ventilované chlazení plné dveře, bílé provedení, zámek Typ: Rozměry v mm: 780x700x1895 Příkon v kW: 230V/0,2 | ks | 2 |  | 0 |  |  | základní |  | 0 | 0 | 0 | 0 | 0 | 4 | K | 1 | ROZPOCET | 0 | 0 | 0 | 0 | 0 | 1 | 0 | 4 | 42
22 | K | 6.4.0 | Kombinovaná chladící/mrazící skříň domácnostní provedení 194 l chladnička, 109 l mraznička statické chlazení Typ: Rozměry v mm: 595 x 647 x 1745 Příkon v kW: 230V/0,2 | ks | 1 |  | 0 |  |  | základní |  | 0 | 0 | 0 | 0 | 0 | 4 | K | 1 | ROZPOCET | 0 | 0 | 0 | 0 | 0 | 1 | 0 | 4 | 44
| D | 7 | Přípravny a výdej jídel |  |  |  | 0 |  |  |  |  | 0 |  | 0 |  | 0 | 1 | D | 0 | ROZPOCET | [6 empty] | 0
23 | K | 7.1.0 | Pracovní skříňový stůl se dvěma policemi vlevo zásuvkový blok, zadní lem Typ: Rozměry v mm: 2200 x 700 x 900 | ks | 1 |  | 0 |  |  | základní |  | 0 | 0 | 0 | 0 | 0 | 4 | K | 1 | ROZPOCET | 0 | 0 | 0 | 0 | 0 | 1 | 0 | 4 | 46
24 | K | 7.3.0 | Univerzální kuchyňský robot 30 l pohon ozubeným řemenem, 3 rychlosti mechanické ovládání, stop tlačítko mechanické zvedání kotlíku, metla, hák, míchač odnímatelný bezpečnostní kryt Typ: Rozměry v mm: 576 x 668 x 1172 Příkon v kW: 400V/1 | ks | 1 |  | 0 |  |  | základní |  | 0 | 0 | 0 | 0 | 0 | 4 | K | 1 | ROZPOCET | 0 | 0 | 0 | 0 | 0 | 1 | 0 | 4 | 48
26 | K | 7.4.0 | Pracovní stůl s dřezem vpravo VD 400 x 400 x 250, zadní, levý lem vlevo úkos pracovní desky levý zadní roh bez pravého úhlu uprostřed prostor pro chladničku vlevo i vpravo od chladničky spodní police otvor pro baterii Typ: Rozměry v mm: 1550 ( 1730) x 650 x 900 Pozn. : doměrek | ks | 1 |  | 0 |  |  | základní |  | 0 | 0 | 0 | 0 | 0 | 4 | K | 1 | ROZPOCET | 0 | 0 | 0 | 0 | 0 | 1 | 0 | 4 | 52
27 | K | 7.4.1 | Baterie mísící dřezová Typ: stolní | ks | 1 |  | 0 |  |  | základní |  | 0 | 0 | 0 | 0 | 0 | 4 | K | 1 | ROZPOCET | 0 | 0 | 0 | 0 | 0 | 1 | 0 | 4 | 54
28 | K | 7.5.0 | Skříňka nástěnná s křídlovými dveřmi Typ: nerez Rozměry v mm: 1000 x 350 x 600 | ks | 6 |  | 0 |  |  | základní |  | 0 | 0 | 0 | 0 | 0 | 4 | K | 1 | ROZPOCET | 0 | 0 | 0 | 0 | 0 | 1 | 0 | 4 | 56
29 | K | 7.6.0 | Pracovní stůl s dřezem a s umývátkem VD 400 x 400 x 250, umývátko 300x260x250 zadní lem, spodní police, otvory pro baterie prolomená prac. deska Typ: Rozměry v mm: 1000 x 650 x 900 | ks | 1 |  | 0 |  |  | základní |  | 0 | 0 | 0 | 0 | 0 | 4 | K | 1 | ROZPOCET | 0 | 0 | 0 | 0 | 0 | 1 | 0 | 4 | 58
30 | K | 7.6.1 | Baterie mísící dřezová Typ: stolní | ks | 1 |  | 0 |  |  | základní |  | 0 | 0 | 0 | 0 | 0 | 4 | K | 1 | ROZPOCET | 0 | 0 | 0 | 0 | 0 | 1 | 0 | 4 | 60
31 | K | 7.6.2 | Baterie mísící bez ručního uzavírání vody vč. hygienického setu ( dávkovač mýdla, zásobník na jednorázové ručníky) Typ: stolní | ks | 1 |  | 0 |  |  | základní |  | 0 | 0 | 0 | 0 | 0 | 4 | K | 1 | ROZPOCET | 0 | 0 | 0 | 0 | 0 | 1 | 0 | 4 | 62
32 | K | 7.7.0 | Pracovní stůl nad chladničky zadní lem Typ: Rozměry v mm: 1300 x 650 x 900 | ks | 1 |  | 0 |  |  | základní |  | 0 | 0 | 0 | 0 | 0 | 4 | K | 1 | ROZPOCET | 0 | 0 | 0 | 0 | 0 | 1 | 0 | 4 | 64
33 | K | 7.7.1 | Chladící skříň 130 l, plné dveře nerez monoklima ,-2°C až 8°C , ventilované chlazení 2 roštové police Typ: Rozměry v mm: 600 x 600 x 850 Příkon v kW: 230V/0,2 | ks | 2 |  | 0 |  |  | základní |  | 0 | 0 | 0 | 0 | 0 | 4 | K | 1 | ROZPOCET | 0 | 0 | 0 | 0 | 0 | 1 | 0 | 4 | 66
34 | K | 7.7.2 | Mrazící skříň 130 l, plné dveře nerez teplota -10 až -25°C , statické chlazení 2 pevné výparníkové rošty Typ: Rozměry v mm: 600 x 600 x 850 Příkon v kW: 230V/0,2 | ks | 1 |  | 0 |  |  | základní |  | 0 | 0 | 0 | 0 | 0 | 4 | K | 1 | ROZPOCET | 0 | 0 | 0 | 0 | 0 | 1 | 0 | 4 | 68
35 | K | 7.8.0 | Pracovní deska - vykrytí rohu včetně konzol zadní lem na obě strany rohu Typ: Rozměry v mm: 650x650x40 Pozn.: doměrek | ks | 1 |  | 0 |  |  | základní |  | 0 | 0 | 0 | 0 | 0 | 4 | K | 1 | ROZPOCET | 0 | 0 | 0 | 0 | 0 | 1 | 0 | 4 | 70
36 | K | 7.9.0 | Pracovní stůl s prostorem pro chladničku vpravo zadní lem, spodní police Typ: Rozměry v mm: 1800 x 650 x 900 | ks | 1 |  | 0 |  |  | základní |  | 0 | 0 | 0 | 0 | 0 | 4 | K | 1 | ROZPOCET | 0 | 0 | 0 | 0 | 0 | 1 | 0 | 4 | 72
37 | K | 7.10.0 | Výdejní vozík el s dělenou vodní lázní 2 GN 1/1 4 otočná kolečka, z toho 2 bržděná Typ: Rozměry v mm: 845 x 650 x 900 Příkon v kW: 230V/1,4 | ks | 2 |  | 0 |  |  | základní |  | 0 | 0 | 0 | 0 | 0 | 4 | K | 1 | ROZPOCET | 0 | 0 | 0 | 0 | 0 | 1 | 0 | 4 | 74
| D | 8 | Varný blok |  |  |  | 0 |  |  |  |  | 0 |  | 0 |  | 0 | 1 | D | 0 | ROZPOCET | [6 empty] | 0
38 | K | 8.1.0 | El. konvektomat kap. 6 GN1/1 bojlerový vyvíječ páry, fce iCooking Control samonavíjecí sprcha, pokrmová sonda automatický mycí program, až 1200 vlastních programů , 5 rychlostí ventilátoru Typ: Rozměry v mm: 847 x 776 x 782 Příkon v kW: 400V/11 | ks | 1 |  | 0 |  |  | základní |  | 0 | 0 | 0 | 0 | 0 | 4 | K | 1 | ROZPOCET | 0 | 0 | 0 | 0 | 0 | 1 | 0 | 4 | 76
39 | K | 8.1.1 | Podestavba pod konvektomat se zásuny na GN Typ: nerez Rozměry v mm: 845 x 724 x 671 | ks | 1 |  | 0 |  |  | základní |  | 0 | 0 | 0 | 0 | 0 | 4 | K | 1 | ROZPOCET | 0 | 0 | 0 | 0 | 0 | 1 | 0 | 4 | 78
40 | K | 8.3.0 | El. sporák se sklokeramickou deskou 4 varné zóny bez podestavby Typ: Rozměry v mm: 800 x 930 x 250 Příkon v kW: 400V/13,6 | ks | 1 |  | 0 |  |  | základní |  | 0 | 0 | 0 | 0 | 0 | 4 | K | 1 | ROZPOCET | 0 | 0 | 0 | 0 | 0 | 1 | 0 | 4 | 80
41 | K | 8.3.1 | Podestavba neutrální 11/2 modul Typ: Rozměry v mm: 1200 x 785 x 600 | ks | 1 |  | 0 |  |  | základní |  | 0 | 0 | 0 | 0 | 0 | 4 | K | 1 | ROZPOCET | 0 | 0 | 0 | 0 | 0 | 1 | 0 | 4 | 82
42 | K | 8.4.0 | Neutrální modul se zásuvkou , řada 900 Typ: Rozměry v mm: 400 x 930 x 250 | ks | 1 |  | 0 |  |  | základní |  | 0 | 0 | 0 | 0 | 0 | 4 | K | 1 | ROZPOCET | 0 | 0 | 0 | 0 | 0 | 1 | 0 | 4 | 84
43 | K | 8.5.0 | El. multifunkční varné centrum 7 možností přípravy , 350 pamětových míst pro programy automatické napouštění vody integrovaná ruční sprcha, teplotní sonda rameno pro zvedací a spouštěcí mechaniku koš na fritování a vaření těstovin, špachtle Typ: Rozměry v mm: 962 x 800 x 400 Příkon v kW: 400V/17 | ks | 1 |  | 0 |  |  | základní |  | 0 | 0 | 0 | 0 | 0 | 4 | K | 1 | ROZPOCET | 0 | 0 | 0 | 0 | 0 | 1 | 0 | 4 | 86
44 | K | 8.5.1 | Podestavba pro multifunkční pánev 2 výsuvné police, 8 párů zásunů na GN 1/1 Typ: nerez Rozměry v mm: 965x765x672 | ks | 1 |  | 0 |  |  | základní |  | 0 | 0 | 0 | 0 | 0 | 4 | K | 1 | ROZPOCET | 0 | 0 | 0 | 0 | 0 | 1 | 0 | 4 | 88
| D | 9 | Mytí provozního nádobí |  |  |  | 0 |  |  |  |  | 0 |  | 0 |  | 0 | 1 | D | 0 | ROZPOCET | [6 empty] | 0
45 | K | 9.1.0 | Mycí stůl se dvěma dřezy , prolamovaná deska dřezy VD 600 x 500 x 300, 500 x 500 x 300 pravý a zadní lem, otvor pro baterii Typ: Rozměry v mm: 1600 x 700 x 900 | ks | 1 |  | 0 |  |  | základní |  | 0 | 0 | 0 | 0 | 0 | 4 | K | 1 | ROZPOCET | 0 | 0 | 0 | 0 | 0 | 1 | 0 | 4 | 90
46 | K | 9.1.1 | Tlaková sprcha s raménkem Typ: stolní | ks | 1 |  | 0 |  |  | základní |  | 0 | 0 | 0 | 0 | 0 | 4 | K | 1 | ROZPOCET | 0 | 0 | 0 | 0 | 0 | 1 | 0 | 4 | 92
47 | K | 9.2.0 | Vozík na 36 GN 1/1 Typ: nerez Rozměry v mm: 770x660x1600 | ks | 1 |  | 0 |  |  | základní |  | 0 | 0 | 0 | 0 | 0 | 4 | K | 1 | ROZPOCET | 0 | 0 | 0 | 0 | 0 | 1 | 0 | 4 | 94
| D | 10 | Mytí stolního nádobí |  |  |  | 0 |  |  |  |  | 0 |  | 0 |  | 0 | 1 | D | 0 | ROZPOCET | [6 empty] | 0
48 | K | 10.1.0 | Mycí stůl s prostorem pro myčku prolamovaná deska s dřezem 400 x 400 x 250 uprostřed myčka vpravo, zadní, levý lem otvor pro baterii Typ: Rozměry v mm: 1900 x 700 x 900 | ks | 1 |  | 0 |  |  | základní |  | 0 | 0 | 0 | 0 | 0 | 4 | K | 1 | ROZPOCET | 0 | 0 | 0 | 0 | 0 | 1 | 0 | 4 | 96
49 | K | 10.1.1 | Tlaková sprcha s raménkem Typ: stolní | ks | 1 |  | 0 |  |  | základní |  | 0 | 0 | 0 | 0 | 0 | 4 | K | 1 | ROZPOCET | 0 | 0 | 0 | 0 | 0 | 1 | 0 | 4 | 98
50 | K | 10.2.0 | Myčka nádobí podstolová pro koše 500x500 , jednotlačítkové ovládání dvojplášťová konstrukce, odpadní a oplachové čerpadlo, Soft start, dávkovače detergentů koše na talíře, příbory a sklo Typ: Rozměry v mm: 600 x 657 x 820-857 Příkon v kW: 400V/7 | ks | 1 |  | 0 |  |  | základní |  | 0 | 0 | 0 | 0 | 0 | 4 | K | 1 | ROZPOCET | 0 | 0 | 0 | 0 | 0 | 1 | 0 | 4 | 100
51 | K | 10.3.0 | Regál nerez 5 polic, nosnost police 80 kg Typ: Rozměry v mm: 800 x 500 x 1800 | ks | 1 |  | 0 |  |  | základní |  | 0 | 0 | 0 | 0 | 0 | 4 | K | 1 | ROZPOCET | 0 | 0 | 0 | 0 | 0 | 1 | 0 | 4 | 102
52 | K | 10.4.0 | Servírovací vozík 3 police, nosnost police 40 kg Typ: Rozměry v mm: 970 x 670 x 1000 | ks | 2 |  | 0 |  |  | základní |  | 0 | 0 | 0 | 0 | 0 | 4 | K | 1 | ROZPOCET | 0 | 0 | 0 | 0 | 0 | 1 | 0 | 4 | 104
| D | 11 | Stolní zařízení |  |  |  | 0 |  |  |  |  | 0 |  | 0 |  | 0 | 1 | D | 0 | ROZPOCET | [6 empty] | 0
55 | K | 11.3.0 | Krájecí deska Typ: nierolen Rozměry v mm: | ks | 3 |  | 0 |  |  | základní |  | 0 | 0 | 0 | 0 | 0 | 4 | K | 1 | ROZPOCET | 0 | 0 | 0 | 0 | 0 | 1 | 0 | 4 | 110
| D | 11.5 | Sada gastronádob pro vaření a výdej |  |  |  | 0 |  |  |  |  | 0 |  | 0 |  | 0 | 1 | D | 1 | ROZPOCET | [6 empty] | 0
57 | K | 11.5.1 | GN 1/1-65 Typ: Rozměry v mm: | ks | 6 |  | 0 |  |  | základní |  | 0 | 0 | 0 | 0 | 0 | 4 | K | 2 | ROZPOCET | 0 | 0 | 0 | 0 | 0 | 1 | 0 | 4 | 116
58 | K | 11.5.2 | GN 1/1-20 Typ: Rozměry v mm: | ks | 4 |  | 0 |  |  | základní |  | 0 | 0 | 0 | 0 | 0 | 4 | K | 2 | ROZPOCET | 0 | 0 | 0 | 0 | 0 | 1 | 0 | 4 | 118
59 | K | 11.5.3 | GN 1/1-65 smalt Typ: Rozměry v mm: | ks | 6 |  | 0 |  |  | základní |  | 0 | 0 | 0 | 0 | 0 | 4 | K | 2 | ROZPOCET | 0 | 0 | 0 | 0 | 0 | 1 | 0 | 4 | 120
60 | K | 11.5.4 | děrovaná GN 1/1-100 Typ: Rozměry v mm: | ks | 4 |  | 0 |  |  | základní |  | 0 | 0 | 0 | 0 | 0 | 4 | K | 2 | ROZPOCET | 0 | 0 | 0 | 0 | 0 | 1 | 0 | 4 | 122
61 | K | 11.5.5 | děrovaná 1/1-20 Typ: Rozměry v mm: | ks | 6 |  | 0 |  |  | základní |  | 0 | 0 | 0 | 0 | 0 | 4 | K | 2 | ROZPOCET | 0 | 0 | 0 | 0 | 0 | 1 | 0 | 4 | 124
62 | K | 11.5.6 | rošt nerez Typ: Rozměry v mm: | ks | 2 |  | 0 |  |  | základní |  | 0 | 0 | 0 | 0 | 0 | 4 | K | 2 | ROZPOCET | 0 | 0 | 0 | 0 | 0 | 1 | 0 | 4 | 126
63 | K | 11.5.7 | GN 1/2-200 s ušima Typ: Rozměry v mm: | ks | 4 |  | 0 |  |  | základní |  | 0 | 0 | 0 | 0 | 0 | 4 | K | 2 | ROZPOCET | 0 | 0 | 0 | 0 | 0 | 1 | 0 | 4 | 128
64 | K | 11.5.8 | GN 1/4-200 s ušima Typ: Rozměry v mm: | ks | 4 |  | 0 |  |  | základní |  | 0 | 0 | 0 | 0 | 0 | 4 | K | 2 | ROZPOCET | 0 | 0 | 0 | 0 | 0 | 1 | 0 | 4 | 130
65 | K | 11.5.9 | GN 1/6-150 Typ: Rozměry v mm: | ks | 6 |  | 0 |  |  | základní |  | 0 | 0 | 0 | 0 | 0 | 4 | K | 2 | ROZPOCET | 0 | 0 | 0 | 0 | 0 | 1 | 0 | 4 | 132
66 | K | 11.5.10 | GN 1/3-200 s ušima Typ: Rozměry v mm: | ks | 2 |  | 0 |  |  | základní |  | 0 | 0 | 0 | 0 | 0 | 4 | K | 2 | ROZPOCET | 0 | 0 | 0 | 0 | 0 | 1 | 0 | 4 | 134
67 | K | 11.5.11 | Víko 1/3 s výřezem a na uši a naběračku Typ: Rozměry v mm: | ks | 2 |  | 0 |  |  | základní |  | 0 | 0 | 0 | 0 | 0 | 4 | K | 2 | ROZPOCET | 0 | 0 | 0 | 0 | 0 | 1 | 0 | 4 | 136
68 | K | 11.5.12 | Víko 1/2 s výřezem a na uši a naběračku Typ: Rozměry v mm: | ks | 4 |  | 0 |  |  | základní |  | 0 | 0 | 0 | 0 | 0 | 4 | K | 2 | ROZPOCET | 0 | 0 | 0 | 0 | 0 | 1 | 0 | 4 | 138
69 | K | 11.5.13 | Víko 1/4 s výřezem a na uši a naběračku Typ: Rozměry v mm: | ks | 4 |  | 0 |  |  | základní |  | 0 | 0 | 0 | 0 | 0 | 4 | K | 2 | ROZPOCET | 0 | 0 | 0 | 0 | 0 | 1 | 0 | 4 | 140
| D | 12 | Vedlejší náklady |  |  |  | 0 |  |  |  |  | 0 |  | 0 |  | 0 | 1 | D | 0 | ROZPOCET | [6 empty] | 0
70 | K | 12.1.0 | Montáž vč.materiálu , výchozí revize a zaškolení | ks | 1 |  | 0 |  |  | základní |  | 0 | 0 | 0 | 0 | 0 | 4 | K | 1 | ROZPOCET | 0 | 0 | 0 | 0 | 0 | 1 | 0 | 4 | 142
71 | K | 12.2.0 | Doprava | ks | 1 |  | 0 |  |  | základní |  | 0 | 0 | 0 | 0 | 0 | 4 | K | 1 | ROZPOCET | 0 | 0 | 0 | 0 | 0 | 1 | 0 | 4 | 144

## SO 02 - Oplocení
{3e46c1ff-19e4-4a8b-bd6c-17a6fffd5f5f}
2
| KRYCÍ LIST SOUPISU PRACÍ | [7 empty] | v --- níže se nacházejí doplnkové a pomocné údaje k sestavám --- v | [8 empty] | False
Stavba:
Mateřská škola, Západní ul., Varnsdorf - R01
Objekt:
A - Základní a vedlejší náklady stavby (zabudované)
Soupis:
SO 02 - Oplocení
| KSO: |  |  |  |  | CC-CZ:
| Místo: |  | p.p.č.2849/4, 2849/6, 2849/7, 2849/10, 2836/2 |  |  | Datum: | 1. 6. 2020
| Zadavatel: |  |  |  |  | IČ:
|  | Město Varnsdorf, Nám. E.Beneše 470, Varnsdorf |  |  |  | DIČ:
| Uchazeč: |  |  |  |  | IČ: | Vyplň údaj
|  | Vyplň údaj |  |  |  | DIČ: | Vyplň údaj
| Projektant: |  |  |  |  | IČ:
|  | RG architects studio s.r.o., Čsl. letců, Varnsdorf |  |  |  | DIČ:
| Zpracovatel: |  |  |  |  | IČ:
|  | Propos Liberec s.r.o., Šlikova 127, 460 07 Liberec |  |  |  | DIČ:
Poznámka:
| Cena bez DPH | [5 empty] | 0
|  |  | Základ daně |  |  | Sazba daně | Výše daně
| DPH | základní | 0 |  |  | 21% | 0
|  | snížená | 0 |  |  | 15% | 0
|  | zákl. přenesená | 0 |  |  | 21% | 0
|  | sníž. přenesená | 0 |  |  | 15% | 0
|  | nulová | 0 |  |  | 0% | 0
| Cena s DPH |  |  | v | CZK |  | 0
REKAPITULACE ČLENĚNÍ SOUPISU PRACÍ
Stavba:
Mateřská škola, Západní ul., Varnsdorf - R01
Objekt:
A - Základní a vedlejší náklady stavby (zabudované)
Soupis:
SO 02 - Oplocení
Místo: |  |  | p.p.č.2849/4, 2849/6, 2849/7, 2849/10, 2836/2 |  |  | Datum: | 1. 6. 2020
Zadavatel: |  |  | Město Varnsdorf, Nám. E.Beneše 470, Varnsdorf |  |  | Projektant: | RG architects studio s.r.o., Čsl. letců, Varnsdorf
Uchazeč: |  |  | Vyplň údaj |  |  | Zpracovatel: | Propos Liberec s.r.o., Šlikova 127, 460 07 Liberec
Kód dílu - Popis | [6 empty] | Cena celkem [CZK]
Náklady stavby celkem | [6 empty] | 0 | [11 empty] | -1
| HSV - Práce a dodávky HSV | [5 empty] | 0
| 1 - Zemní práce | [5 empty] | 0
| 2 - Zakládání | [5 empty] | 0
| 9 - Ostatní konstrukce a práce, bourání | [5 empty] | 0
| 998 - Přesun hmot | [5 empty] | 0
| PSV - Práce a dodávky PSV | [5 empty] | 0
| 767.1 - Konstrukce zámečnické (Montáž a dodávka vč. přesunu hmot, povrch.úpravy a kotvících prvků) | [5 empty] | 0
SOUPIS PRACÍ
Stavba:
Mateřská škola, Západní ul., Varnsdorf - R01
Objekt:
A - Základní a vedlejší náklady stavby (zabudované)
Soupis:
SO 02 - Oplocení
Místo: |  |  | p.p.č.2849/4, 2849/6, 2849/7, 2849/10, 2836/2 |  |  | Datum: | 1. 6. 2020
Zadavatel: |  |  | Město Varnsdorf, Nám. E.Beneše 470, Varnsdorf |  |  | Projektant: | RG architects studio s.r.o., Čsl. letců, Varnsdorf
Uchazeč: |  |  | Vyplň údaj |  |  | Zpracovatel: | Propos Liberec s.r.o., Šlikova 127, 460 07 Liberec
PČ | Typ | Kód | Popis | MJ | Množství | J.cena [CZK] | Cena celkem [CZK] | Cenová soustava |  | DPH | J. Nh [h] | Nh celkem [h] | J. hmotnost [t] | Hmotnost celkem [t] | J. suť [t] | Suť Celkem [t]
Náklady soupisu celkem | [6 empty] | 0 |  |  |  |  | 0 |  | 28.2219 |  | 0 |  | D | -1 | [10 empty] | 0
| D | HSV | Práce a dodávky HSV |  |  |  | 0 |  |  |  |  | 0 |  | 28.2216 |  | 0 | 1 | D | 0 |  |  |  | ROZPOCET | [6 empty] | 0
| D | 1 | Zemní práce |  |  |  | 0 |  |  |  |  | 0 |  | 0 |  | 0 | 1 | D | 1 |  |  |  | ROZPOCET | [6 empty] | 0
1 | K | 131301101 | Hloubení nezapažených jam a zářezů s urovnáním dna do předepsaného profilu a spádu v hornině tř. 4 do 100 m3 | m3 | 6.076 |  | 0 | CS ÚRS 2019 02 |  | základní |  | 0 | 0 | 0 | 0 | 0 | 4 | K | 2 |  |  |  | ROZPOCET | 0 | 0 | 0 | 0 | 0 | 1 | 0 | 4 | -403647065
| VV |  | patky sloupů plotového systému | [14 empty] | VV | 2 | 1 | True | 0 | ROZPOCET
| VV |  | 0,3*0,3*0,6*74 |  | 3.996 | [12 empty] | VV | 2 | 2 | True | 0 | ROZPOCET
| VV |  | patky pro brány | [14 empty] | VV | 2 | 1 | True | 0 | ROZPOCET
| VV |  | brány B1 a B2 | [14 empty] | VV | 2 | 1 | True | 0 | ROZPOCET
| VV |  | 0,5*0,5*1,0*2 |  | 0.5 | [12 empty] | VV | 2 | 2 | True | 0 | ROZPOCET
| VV |  | pro napojení na základ SO 01 | [14 empty] | VV | 2 | 1 | True | 0 | ROZPOCET
| VV |  | 0,6*0,5*0,5*2 |  | 0.3 | [12 empty] | VV | 2 | 2 | True | 0 | ROZPOCET
| VV |  | brány B3 | [14 empty] | VV | 2 | 1 | True | 0 | ROZPOCET
| VV |  | 0,8*0,8*1,0*2 |  | 1.28 | [12 empty] | VV | 2 | 2 | True | 0 | ROZPOCET
| VV |  | Součet |  | 6.076 | [12 empty] | VV | 2 | 4 | True | 1 | ROZPOCET
2 | K | 132201101 | Hloubení zapažených i nezapažených rýh šířky do 600 mm s urovnáním dna do předepsaného profilu a spádu v hornině tř. 3 do 100 m3 | m3 | 11.46 |  | 0 | CS ÚRS 2019 02 |  | základní |  | 0 | 0 | 0 | 0 | 0 | 4 | K | 2 |  |  |  | ROZPOCET | 0 | 0 | 0 | 0 | 0 | 1 | 0 | 4 | -1148379061
| VV |  | rýha pod oplocením | [14 empty] | VV | 2 | 1 | True | 0 | ROZPOCET
| VV |  | 191,0*0,3*0,2 |  | 11.46 | [12 empty] | VV | 2 | 2 | True | 1 | ROZPOCET
3 | K | 132301201 | Hloubení zapažených i nezapažených rýh šířky přes 600 do 2 000 mm s urovnáním dna do předepsaného profilu a spádu v hornině tř. 4 do 100 m3 | m3 | 2.92 |  | 0 | CS ÚRS 2019 02 |  | základní |  | 0 | 0 | 0 | 0 | 0 | 4 | K | 2 |  |  |  | ROZPOCET | 0 | 0 | 0 | 0 | 0 | 1 | 0 | 4 | 929258412
| VV |  | rýha pod "boorku" | [14 empty] | VV | 2 | 1 | True | 0 | ROZPOCET
| VV |  | 0,81*0,7*5,15 |  | 2.92 | [12 empty] | VV | 2 | 2 | True | 1 | ROZPOCET
4 | K | 162701105 | Vodorovné přemístění výkopku nebo sypaniny po suchu na obvyklém dopravním prostředku, bez naložení výkopku, avšak se složením bez rozhrnutí z horniny tř. 1 až 4 na vzdálenost přes 9 000 do 10 000 m | m3 | 20.456 |  | 0 | CS ÚRS 2019 02 |  | základní |  | 0 | 0 | 0 | 0 | 0 | 4 | K | 2 |  |  |  | ROZPOCET | 0 | 0 | 0 | 0 | 0 | 1 | 0 | 4 | -1834298931
| VV |  | dle výkopu | [14 empty] | VV | 2 | 1 | True | 0 | ROZPOCET
| VV |  | 6,076+11,46+2,92 |  | 20.456 | [12 empty] | VV | 2 | 2 | True | 1 | ROZPOCET
5 | K | 162701109.1 | Vodorovné přemístění výkopku nebo sypaniny po suchu na obvyklém dopravním prostředku, bez naložení výkopku, avšak se složením bez rozhrnutí z horniny tř. 1 až 4 na vzdálenost Příplatek k ceně za každých další km nad 1km | m3 | 20.456 |  | 0 |  |  | základní |  | 0 | 0 | 0 | 0 | 0 | 4 | K | 2 |  |  |  | ROZPOCET | 0 | 0 | 0 | 0 | 0 | 1 | 0 | 4 | -190746310
6 | K | 171201211 | Poplatek za uložení stavebního odpadu na skládce (skládkovné) zeminy a kameniva zatříděného do Katalogu odpadů pod kódem 170 504 | t | 20.456 |  | 0 | CS ÚRS 2019 02 |  | základní |  | 0 | 0 | 0 | 0 | 0 | 4 | K | 2 |  |  |  | ROZPOCET | 0 | 0 | 0 | 0 | 0 | 1 | 0 | 4 | 1406400218
7 | K | 174101101 | Zásyp sypaninou z jakékoliv horniny s uložením výkopku ve vrstvách se zhutněním jam, šachet, rýh nebo kolem objektů v těchto vykopávkách | m3 | 8 |  | 0 | CS ÚRS 2019 02 |  | základní |  | 0 | 0 | 0 | 0 | 0 | 4 | K | 2 |  |  |  | ROZPOCET | 0 | 0 | 0 | 0 | 0 | 1 | 0 | 4 | 170944696
| VV |  | dle legendy | [14 empty] | VV | 2 | 1 | True | 0 | ROZPOCET
| VV |  | 8,0 |  | 8 | [12 empty] | VV | 2 | 2 | True | 1 | ROZPOCET
8 | M | 58337403.1 | drcené kamenivo fr.16-25mm (šedomodrá barva) mezi ocelové lemy | t | 15.2 |  | 0 |  |  | základní |  | 0 | 0 | 0 | 0 | 0 | 8 | M | 2 |  |  |  | ROZPOCET | 0 | 0 | 0 | 0 | 0 | 1 | 0 | 4 | -1684160557
| VV |  | 8,0*1,9 |  | 15.2 | [12 empty] | VV | 2 | 2 | True | 1 | ROZPOCET
| D | 2 | Zakládání |  |  |  | 0 |  |  |  |  | 0 |  | 24.4716 |  | 0 | 1 | D | 1 |  |  |  | ROZPOCET | [6 empty] | 0
9 | K | 274313711 | Základy z betonu prostého pasy betonu kamenem neprokládaného tř. C 20/25 | m3 | 3.605 |  | 0 | CS ÚRS 2019 02 |  | základní |  | 0 | 2.4533 | 8.8441 | 0 | 0 | 4 | K | 2 |  |  |  | ROZPOCET | 0 | 0 | 0 | 0 | 0 | 1 | 0 | 4 | 2114874672
| VV |  | 0,7*5,15*1,0 |  | 3.605 | [12 empty] | VV | 2 | 2 | True | 1 | ROZPOCET
10 | K | 274351121 | Bednění základů pasů rovné zřízení | m2 | 2.223 |  | 0 | CS ÚRS 2019 02 |  | základní |  | 0 | 0.00269 | 0.0059799 | 0 | 0 | 4 | K | 2 |  |  |  | ROZPOCET | 0 | 0 | 0 | 0 | 0 | 1 | 0 | 4 | -107422527
| VV |  | (5,15+0,7)*2*0,19 |  | 2.223 | [12 empty] | VV | 2 | 2 | True | 1 | ROZPOCET
11 | K | 274351122 | Bednění základů pasů rovné odstranění | m2 | 2.223 |  | 0 | CS ÚRS 2019 02 |  | základní |  | 0 | 0 | 0 | 0 | 0 | 4 | K | 2 |  |  |  | ROZPOCET | 0 | 0 | 0 | 0 | 0 | 1 | 0 | 4 | -31537455
12 | K | 275313711 | Základy z betonu prostého patky a bloky z betonu kamenem neprokládaného tř. C 20/25 | m3 | 6.358 |  | 0 | CS ÚRS 2019 02 |  | základní |  | 0 | 2.4533 | 15.598 | 0 | 0 | 4 | K | 2 |  |  |  | ROZPOCET | 0 | 0 | 0 | 0 | 0 | 1 | 0 | 4 | 1757941397
| VV |  | patky sloupů plotového systému | [14 empty] | VV | 2 | 1 | True | 0 | ROZPOCET
| VV |  | 0,3*0,3*0,7*74 |  | 4.662 | [12 empty] | VV | 2 | 2 | True | 0 | ROZPOCET
| VV |  | patky pro brány | [14 empty] | VV | 2 | 1 | True | 0 | ROZPOCET
| VV |  | 0,5*0,5*0,9*2 |  | 0.45 | [12 empty] | VV | 2 | 2 | True | 0 | ROZPOCET
| VV |  | 0,8*0,8*0,9*2 |  | 1.152 | [12 empty] | VV | 2 | 2 | True | 0 | ROZPOCET
| VV |  | Mezisoučet |  | 6.264 | [12 empty] | VV | 2 | 3 | True | 0 | ROZPOCET
| VV |  | přípočet na batonávku přímo do výkopu bez bednění | [14 empty] | VV | 2 | 1 | True | 0 | ROZPOCET
| VV |  | 6,264*0,015 |  | 0.094 | [12 empty] | VV | 2 | 2 | True | 0 | ROZPOCET
| VV |  | Součet |  | 6.358 | [12 empty] | VV | 2 | 4 | True | 1 | ROZPOCET
13 | K | 275351121 | Bednění základů patek zřízení | m2 | 8.88 |  | 0 | CS ÚRS 2019 02 |  | základní |  | 0 | 0.00264 | 0.023443 | 0 | 0 | 4 | K | 2 |  |  |  | ROZPOCET | 0 | 0 | 0 | 0 | 0 | 1 | 0 | 4 | 918024485
| VV |  | (0,3+0,3)*2*0,1*74 |  | 8.88 | [12 empty] | VV | 2 | 2 | True | 1 | ROZPOCET
14 | K | 275351122 | Bednění základů patek odstranění | m2 | 8.88 |  | 0 | CS ÚRS 2019 02 |  | základní |  | 0 | 0 | 0 | 0 | 0 | 4 | K | 2 |  |  |  | ROZPOCET | 0 | 0 | 0 | 0 | 0 | 1 | 0 | 4 | 2138098355
| D | 9 | Ostatní konstrukce a práce, bourání |  |  |  | 0 |  |  |  |  | 0 |  | 3.75 |  | 0 | 1 | D | 1 |  |  |  | ROZPOCET | [6 empty] | 0
15 | K | 953945111.2 | Montáž a dodávka prefabrikovaného přístřešku pro popelnice vel.5200x1310x780mm | kpl | 1 |  | 0 |  |  | základní |  | 0 | 3.75 | 3.75 | 0 | 0 | 4 | K | 2 |  |  |  | ROZPOCET | 0 | 0 | 0 | 0 | 0 | 1 | 0 | 4 | -318336372
| D | 998 | Přesun hmot |  |  |  | 0 |  |  |  |  | 0 |  | 0 |  | 0 | 1 | D | 1 |  |  |  | ROZPOCET | [6 empty] | 0
16 | K | 998232131 | Přesun hmot pro oplocení se svislou nosnou konstrukcí monolitickou betonovou tyčovou nebo plošnou vodorovná dopravní vzdálenost do 50 m, pro oplocení výšky do 3 m | t | 28.222 |  | 0 | CS ÚRS 2019 02 |  | základní |  | 0 | 0 | 0 | 0 | 0 | 4 | K | 2 |  |  |  | ROZPOCET | 0 | 0 | 0 | 0 | 0 | 1 | 0 | 4 | -1088962474
| D | PSV | Práce a dodávky PSV |  |  |  | 0 |  |  |  |  | 0 |  | 0.0003 |  | 0 | 2 | D | 0 |  |  |  | ROZPOCET | [6 empty] | 0
| D | 767.1 | Konstrukce zámečnické (Montáž a dodávka vč. přesunu hmot, povrch.úpravy a kotvících prvků) |  |  |  | 0 |  |  |  |  | 0 |  | 0.0003 |  | 0 | 2 | D | 1 |  |  |  | ROZPOCET | [6 empty] | 0
17 | K | 767111110.1 | Panel 2D výšky 1430 x 2500mm, zinkovaný a poplastovaný RAL 9010 | ks | 74 |  | 0 |  |  | základní |  | 0 | 0 | 0 | 0 | 0 | 16 | K | 2 |  |  |  | ROZPOCET | 0 | 0 | 0 | 0 | 0 | 1 | 0 | 16 | 755049988
18 | K | 767111110.2 | Sloupek 60x40mm 2000mm, zinkovaný a poplastovaný RAL 9010 | ks | 74 |  | 0 |  |  | základní |  | 0 | 0 | 0 | 0 | 0 | 16 | K | 2 |  |  |  | ROZPOCET | 0 | 0 | 0 | 0 | 0 | 1 | 0 | 16 | -947226650
19 | K | 767111110.3 | Ocelové plechy lemující oplocení výšky 100mm, tl.5mm, trny ø 12mm, dl.400mm, po 2m | m | 384 |  | 0 |  |  | základní |  | 0 | 0 | 0 | 0 | 0 | 16 | K | 2 |  |  |  | ROZPOCET | 0 | 0 | 0 | 0 | 0 | 1 | 0 | 16 | -1339001951
20 | K | 767111110.4 | Dvoukřídlá otevíravá branka výška 1500mm, šíře 2800mm ozn. B1 a B2 | kus | 2 |  | 0 |  |  | základní |  | 0 | 0.00015 | 0.0003 | 0 | 0 | 16 | K | 2 |  |  |  | ROZPOCET | 0 | 0 | 0 | 0 | 0 | 1 | 0 | 16 | -1701962471
21 | K | 767111110.5 | Dvoukřídlá otevíravá branka výška 1500mm, šíře 4200mm ozn. B3 | kus | 1 |  | 0 |  |  | základní |  | 0 | 0 | 0 | 0 | 0 | 16 | K | 2 |  |  |  | ROZPOCET | 0 | 0 | 0 | 0 | 0 | 1 | 0 | 16 | 88383959
22 | K | 767111110.6 | Dvoukřídlá otevíravá branka výška 1600mm, šíře 3300mm ozn. B4 | kus | 1 |  | 0 |  |  | základní |  | 0 | 0 | 0 | 0 | 0 | 16 | K | 2 |  |  |  | ROZPOCET | 0 | 0 | 0 | 0 | 0 | 1 | 0 | 16 | 515566956
23 | K | 767945111.1 | Příplatek na ukotvení sloupků branek (vrat) ozn.B1, B2, B3 a B4 pomocí chemických kotev (do základu SO 01 a do žb patek) | kpl | 8 |  | 0 |  |  | základní |  | 0 | 0 | 0 | 0 | 0 | 4 | K | 2 |  |  |  | ROZPOCET | 0 | 0 | 0 | 0 | 0 | 1 | 0 | 4 | 2046002361

## SO 04 - Terénní a sadové ...
{4cb38b28-6fef-4821-908a-d976233429f4}
2
| KRYCÍ LIST SOUPISU PRACÍ | [7 empty] | v --- níže se nacházejí doplnkové a pomocné údaje k sestavám --- v | [8 empty] | False
Stavba:
Mateřská škola, Západní ul., Varnsdorf - R01
Objekt:
A - Základní a vedlejší náklady stavby (zabudované)
Soupis:
SO 04 - Terénní a sadové úpravy, venkovní vybavení a herní prvky
| KSO: |  |  |  |  | CC-CZ:
| Místo: |  | p.p.č.2849/4, 2849/6, 2849/7, 2849/10, 2836/2 |  |  | Datum: | 1. 6. 2020
| Zadavatel: |  |  |  |  | IČ:
|  | Město Varnsdorf, Nám. E.Beneše 470, Varnsdorf |  |  |  | DIČ:
| Uchazeč: |  |  |  |  | IČ: | Vyplň údaj
|  | Vyplň údaj |  |  |  | DIČ: | Vyplň údaj
| Projektant: |  |  |  |  | IČ:
|  | RG architects studio s.r.o., Čsl. letců, Varnsdorf |  |  |  | DIČ:
| Zpracovatel: |  |  |  |  | IČ:
|  | Propos Liberec s.r.o., Šlikova 127, 460 07 Liberec |  |  |  | DIČ:
Poznámka:
- Převzetím stavby se bourané a likvidované prvky na staveništi mají za to, že jsou majetkem dodavatele. Jejich další využití je tedy pouze na něm. Jejich likvidace musí být dle platných předpisů a vyhlášek - Pískoviště A3 a A4 (na terase budovy školky) viz SO 01 - El. Pilířky (viz Elektroinstalace) - Venkovní svítidla (viz. Elektroinstalace) - Zdroj vody pro zalévání záhonu (viz. Závlaha trávníku)
| Cena bez DPH | [5 empty] | 0
|  |  | Základ daně |  |  | Sazba daně | Výše daně
| DPH | základní | 0 |  |  | 21% | 0
|  | snížená | 0 |  |  | 15% | 0
|  | zákl. přenesená | 0 |  |  | 21% | 0
|  | sníž. přenesená | 0 |  |  | 15% | 0
|  | nulová | 0 |  |  | 0% | 0
| Cena s DPH |  |  | v | CZK |  | 0
REKAPITULACE ČLENĚNÍ SOUPISU PRACÍ
Stavba:
Mateřská škola, Západní ul., Varnsdorf - R01
Objekt:
A - Základní a vedlejší náklady stavby (zabudované)
Soupis:
SO 04 - Terénní a sadové úpravy, venkovní vybavení a herní prvky
Místo: |  |  | p.p.č.2849/4, 2849/6, 2849/7, 2849/10, 2836/2 |  |  | Datum: | 1. 6. 2020
Zadavatel: |  |  | Město Varnsdorf, Nám. E.Beneše 470, Varnsdorf |  |  | Projektant: | RG architects studio s.r.o., Čsl. letců, Varnsdorf
Uchazeč: |  |  | Vyplň údaj |  |  | Zpracovatel: | Propos Liberec s.r.o., Šlikova 127, 460 07 Liberec
Kód dílu - Popis | [6 empty] | Cena celkem [CZK]
Náklady stavby celkem | [6 empty] | 0 | [11 empty] | -1
| D1 - Kácení stromů | [5 empty] | 0
| D2 - Přípravné zemní práce | [5 empty] | 0
| D3 - Zpevněné plochy | [5 empty] | 0
| D4 - Osazení herních a technických prvků (podrobná specifikace viz TZ) | [5 empty] | 0
| D5 - A Pískoviště A1 (s Písečným harvestrem) vel.42m2 | [5 empty] | 0
| D6 - A Pískoviště A2 (v jižním rohu zahrady) vel.7,5m2 | [5 empty] | 0
| D7 - B Písečný harvestr | [5 empty] | 0
| D8 - C Zvířátkové houpačky | [5 empty] | 0
| D9 - D Čerpací stanice | [5 empty] | 0
| D10 - E Trojitá hrazda | [5 empty] | 0
| D11 - F Kladinovka síťová | [5 empty] | 0
| D12 - G Sestava věž se skluzavkou | [5 empty] | 0
| D13 - H Trojhoupačka | [5 empty] | 0
| D14 - I Tabule na kreslení | [5 empty] | 0
| D15 - K Mlhotrysk | [5 empty] | 0
| D16 - L Ohniště | [5 empty] | 0
| D17 - M Kontejner | [5 empty] | 0
| D18 - Stacionární vybavení/mobiliář (M+D vč. přesunu hmot, kotevních prvků, povrch úpravy, bližší specifik | [5 empty] | 0
| D19 - Výsadby zeleně | [5 empty] | 0
| D20 - Mulčování výsadeb | [5 empty] | 0
| D21 - Výsev trávníku parkového | [5 empty] | 0
| D22 - Ostatní práce | [5 empty] | 0
| D23 - Péče o výsadby do předání díla (3-6 týdnů) | [5 empty] | 0
SOUPIS PRACÍ
Stavba:
Mateřská škola, Západní ul., Varnsdorf - R01
Objekt:
A - Základní a vedlejší náklady stavby (zabudované)
Soupis:
SO 04 - Terénní a sadové úpravy, venkovní vybavení a herní prvky
Místo: |  |  | p.p.č.2849/4, 2849/6, 2849/7, 2849/10, 2836/2 |  |  | Datum: | 1. 6. 2020
Zadavatel: |  |  | Město Varnsdorf, Nám. E.Beneše 470, Varnsdorf |  |  | Projektant: | RG architects studio s.r.o., Čsl. letců, Varnsdorf
Uchazeč: |  |  | Vyplň údaj |  |  | Zpracovatel: | Propos Liberec s.r.o., Šlikova 127, 460 07 Liberec
PČ | Typ | Kód | Popis | MJ | Množství | J.cena [CZK] | Cena celkem [CZK] | Cenová soustava |  | DPH | J. Nh [h] | Nh celkem [h] | J. hmotnost [t] | Hmotnost celkem [t] | J. suť [t] | Suť Celkem [t]
Náklady soupisu celkem | [6 empty] | 0 |  |  |  |  | 0 |  | 756.345 |  | 0 |  | D | -1 | [10 empty] | 0
| D | D1 | Kácení stromů |  |  |  | 0 |  |  |  |  | 0 |  | 0 |  | 0 | 1 | D | 0 |  |  |  | ROZPOCET | [6 empty] | 0
1 | K | 112151111 | Pokácení stromu směrové v celku s odřezáním kmene a s odvětvením průměru kmene přes 100 do 200 mm | ks | 1 |  | 0 | CS ÚRS 2019 02 |  | základní |  | 0 | 0 | 0 | 0 | 0 | 4 | K | 1 |  |  |  | ROZPOCET | 0 | 0 | 0 | 0 | 0 | 1 | 0 | 4 | 2
2 | K | 112151112 | Pokácení stromu směrové v celku s odřezáním kmene a s odvětvením průměru kmene přes 200 do 300 mm | ks | 2 |  | 0 | CS ÚRS 2019 02 |  | základní |  | 0 | 0 | 0 | 0 | 0 | 4 | K | 1 |  |  |  | ROZPOCET | 0 | 0 | 0 | 0 | 0 | 1 | 0 | 4 | 4
3 | K | 112151113 | Pokácení stromu směrové v celku s odřezáním kmene a s odvětvením průměru kmene přes 300 do 400 mm | ks | 1 |  | 0 | CS ÚRS 2019 02 |  | základní |  | 0 | 0 | 0 | 0 | 0 | 4 | K | 1 |  |  |  | ROZPOCET | 0 | 0 | 0 | 0 | 0 | 1 | 0 | 4 | 6
4 | K | 112151114 | Pokácení stromu směrové v celku s odřezáním kmene a s odvětvením průměru kmene přes 400 do 500 mm | ks | 1 |  | 0 | CS ÚRS 2019 02 |  | základní |  | 0 | 0 | 0 | 0 | 0 | 4 | K | 1 |  |  |  | ROZPOCET | 0 | 0 | 0 | 0 | 0 | 1 | 0 | 4 | 8
5 | K | 112151115 | Pokácení stromu směrové v celku s odřezáním kmene a s odvětvením průměru kmene přes 500 do 600 mm | ks | 3 |  | 0 | CS ÚRS 2019 02 |  | základní |  | 0 | 0 | 0 | 0 | 0 | 4 | K | 1 |  |  |  | ROZPOCET | 0 | 0 | 0 | 0 | 0 | 1 | 0 | 4 | 10
6 | K | 112151117 | Pokácení stromu směrové v celku s odřezáním kmene a s odvětvením průměru kmene přes 700 do 800 mm | ks | 2 |  | 0 | CS ÚRS 2019 02 |  | základní |  | 0 | 0 | 0 | 0 | 0 | 4 | K | 1 |  |  |  | ROZPOCET | 0 | 0 | 0 | 0 | 0 | 1 | 0 | 4 | 12
7 | K | 112151118 | Pokácení stromu směrové v celku s odřezáním kmene a s odvětvením průměru kmene přes 800 do 900 mm | ks | 1 |  | 0 | CS ÚRS 2019 02 |  | základní |  | 0 | 0 | 0 | 0 | 0 | 4 | K | 1 |  |  |  | ROZPOCET | 0 | 0 | 0 | 0 | 0 | 1 | 0 | 4 | 14
8 | K | 112151120 | Pokácení stromu směrové v celku s odřezáním kmene a s odvětvením průměru kmene přes 1000 do 1100 mm | ks | 1 |  | 0 | CS ÚRS 2019 02 |  | základní |  | 0 | 0 | 0 | 0 | 0 | 4 | K | 1 |  |  |  | ROZPOCET | 0 | 0 | 0 | 0 | 0 | 1 | 0 | 4 | 16
9 | K | 112151121 | Pokácení stromu směrové v celku s odřezáním kmene a s odvětvením průměru kmene přes 1100 do 1200 mm | ks | 1 |  | 0 | CS ÚRS 2019 02 |  | základní |  | 0 | 0 | 0 | 0 | 0 | 4 | K | 1 |  |  |  | ROZPOCET | 0 | 0 | 0 | 0 | 0 | 1 | 0 | 4 | 18
10 | K | 162301401 | Vodorovné přemístění větví, kmenů nebo pařezů s naložením, složením a dopravou do 5000 m větví stromů listnatých, průměru kmene přes 100 do 300 mm | ks | 3 |  | 0 | CS ÚRS 2019 02 |  | základní |  | 0 | 0 | 0 | 0 | 0 | 4 | K | 1 |  |  |  | ROZPOCET | 0 | 0 | 0 | 0 | 0 | 1 | 0 | 4 | 20
11 | K | 162301402 | Vodorovné přemístění větví, kmenů nebo pařezů s naložením, složením a dopravou do 5000 m větví stromů listnatých, průměru kmene přes 300 do 500 mm | ks | 2 |  | 0 | CS ÚRS 2019 02 |  | základní |  | 0 | 0 | 0 | 0 | 0 | 4 | K | 1 |  |  |  | ROZPOCET | 0 | 0 | 0 | 0 | 0 | 1 | 0 | 4 | 22
12 | K | 162301403 | Vodorovné přemístění větví, kmenů nebo pařezů s naložením, složením a dopravou do 5000 m větví stromů listnatých, průměru kmene přes 500 do 700 mm | ks | 3 |  | 0 | CS ÚRS 2019 02 |  | základní |  | 0 | 0 | 0 | 0 | 0 | 4 | K | 1 |  |  |  | ROZPOCET | 0 | 0 | 0 | 0 | 0 | 1 | 0 | 4 | 24
13 | K | 162301404 | Vodorovné přemístění větví, kmenů nebo pařezů s naložením, složením a dopravou do 5000 m větví stromů listnatých, průměru kmene přes 700 do 900 mm | ks | 3 |  | 0 | CS ÚRS 2019 02 |  | základní |  | 0 | 0 | 0 | 0 | 0 | 4 | K | 1 |  |  |  | ROZPOCET | 0 | 0 | 0 | 0 | 0 | 1 | 0 | 4 | 26
14 | K | 162301405.1 | Vodorovné přemístění větví stromů listnatých do 5 km D kmene do 900 až 1100mm | ks | 1 |  | 0 |  |  | základní |  | 0 | 0 | 0 | 0 | 0 | 4 | K | 1 |  |  |  | ROZPOCET | 0 | 0 | 0 | 0 | 0 | 1 | 0 | 4 | -1257591272
15 | K | 162301406.1 | Vodorovné přemístění větví stromů listnatých do 5 km D kmene do 1100 až 1300mm | ks | 1 |  | 0 |  |  | základní |  | 0 | 0 | 0 | 0 | 0 | 4 | K | 1 |  |  |  | ROZPOCET | 0 | 0 | 0 | 0 | 0 | 1 | 0 | 4 | 28
16 | K | 162301411 | Vodorovné přemístění větví, kmenů nebo pařezů s naložením, složením a dopravou do 5000 m kmenů stromů listnatých, průměru přes 100 do 300 mm | ks | 3 |  | 0 | CS ÚRS 2019 02 |  | základní |  | 0 | 0 | 0 | 0 | 0 | 4 | K | 1 |  |  |  | ROZPOCET | 0 | 0 | 0 | 0 | 0 | 1 | 0 | 4 | 32
17 | K | 162301412 | Vodorovné přemístění větví, kmenů nebo pařezů s naložením, složením a dopravou do 5000 m kmenů stromů listnatých, průměru přes 300 do 500 mm | ks | 2 |  | 0 | CS ÚRS 2019 02 |  | základní |  | 0 | 0 | 0 | 0 | 0 | 4 | K | 1 |  |  |  | ROZPOCET | 0 | 0 | 0 | 0 | 0 | 1 | 0 | 4 | 34
18 | K | 162301413 | Vodorovné přemístění větví, kmenů nebo pařezů s naložením, složením a dopravou do 5000 m kmenů stromů listnatých, průměru přes 500 do 700 mm | ks | 3 |  | 0 | CS ÚRS 2019 02 |  | základní |  | 0 | 0 | 0 | 0 | 0 | 4 | K | 1 |  |  |  | ROZPOCET | 0 | 0 | 0 | 0 | 0 | 1 | 0 | 4 | 36
19 | K | 162301414 | Vodorovné přemístění větví, kmenů nebo pařezů s naložením, složením a dopravou do 5000 m kmenů stromů listnatých, průměru přes 700 do 900 mm | ks | 3 |  | 0 | CS ÚRS 2019 02 |  | základní |  | 0 | 0 | 0 | 0 | 0 | 4 | K | 1 |  |  |  | ROZPOCET | 0 | 0 | 0 | 0 | 0 | 1 | 0 | 4 | 38
20 | K | 162301415.1 | Vodorovné přemístění kmenů stromů listnatých do 5 km D kmene od 900mm až 1100mm | ks | 1 |  | 0 |  |  | základní |  | 0 | 0 | 0 | 0 | 0 | 4 | K | 1 |  |  |  | ROZPOCET | 0 | 0 | 0 | 0 | 0 | 1 | 0 | 4 | 620155184
21 | K | 162301416.1 | Vodorovné přemístění kmenů stromů listnatých do 5 km D kmene od 1100 až 1300mm | ks | 1 |  | 0 |  |  | základní |  | 0 | 0 | 0 | 0 | 0 | 4 | K | 1 |  |  |  | ROZPOCET | 0 | 0 | 0 | 0 | 0 | 1 | 0 | 4 | 40
22 | K | 112201111 | Odstranění pařezu v rovině nebo na svahu do 1:5 o průměru pařezu na řezné ploše do 200 mm | ks | 1 |  | 0 | CS ÚRS 2019 02 |  | základní |  | 0 | 0 | 0 | 0 | 0 | 4 | K | 1 |  |  |  | ROZPOCET | 0 | 0 | 0 | 0 | 0 | 1 | 0 | 4 | 44
23 | K | 112201112 | Odstranění pařezu v rovině nebo na svahu do 1:5 o průměru pařezu na řezné ploše přes 200 do 300 mm | ks | 2 |  | 0 | CS ÚRS 2019 02 |  | základní |  | 0 | 0 | 0 | 0 | 0 | 4 | K | 1 |  |  |  | ROZPOCET | 0 | 0 | 0 | 0 | 0 | 1 | 0 | 4 | 46
24 | K | 112201113 | Odstranění pařezu v rovině nebo na svahu do 1:5 o průměru pařezu na řezné ploše přes 300 do 400 mm | ks | 1 |  | 0 | CS ÚRS 2019 02 |  | základní |  | 0 | 0 | 0 | 0 | 0 | 4 | K | 1 |  |  |  | ROZPOCET | 0 | 0 | 0 | 0 | 0 | 1 | 0 | 4 | 48
25 | K | 112201114 | Odstranění pařezu v rovině nebo na svahu do 1:5 o průměru pařezu na řezné ploše přes 400 do 500 mm | ks | 1 |  | 0 | CS ÚRS 2019 02 |  | základní |  | 0 | 0 | 0 | 0 | 0 | 4 | K | 1 |  |  |  | ROZPOCET | 0 | 0 | 0 | 0 | 0 | 1 | 0 | 4 | 50
26 | K | 112201116 | Odstranění pařezu v rovině nebo na svahu do 1:5 o průměru pařezu na řezné ploše přes 600 do 700 mm | ks | 3 |  | 0 | CS ÚRS 2019 02 |  | základní |  | 0 | 0 | 0 | 0 | 0 | 4 | K | 1 |  |  |  | ROZPOCET | 0 | 0 | 0 | 0 | 0 | 1 | 0 | 4 | 52
27 | K | 112201117 | Odstranění pařezu v rovině nebo na svahu do 1:5 o průměru pařezu na řezné ploše přes 700 do 800 mm | ks | 2 |  | 0 | CS ÚRS 2019 02 |  | základní |  | 0 | 0 | 0 | 0 | 0 | 4 | K | 1 |  |  |  | ROZPOCET | 0 | 0 | 0 | 0 | 0 | 1 | 0 | 4 | 54
28 | K | 112201118 | Odstranění pařezu v rovině nebo na svahu do 1:5 o průměru pařezu na řezné ploše přes 800 do 900 mm | ks | 1 |  | 0 | CS ÚRS 2019 02 |  | základní |  | 0 | 0 | 0 | 0 | 0 | 4 | K | 1 |  |  |  | ROZPOCET | 0 | 0 | 0 | 0 | 0 | 1 | 0 | 4 | 56
29 | K | 112201120 | Odstranění pařezu v rovině nebo na svahu do 1:5 o průměru pařezu na řezné ploše přes 1000 do 1100 mm | ks | 1 |  | 0 | CS ÚRS 2019 02 |  | základní |  | 0 | 0 | 0 | 0 | 0 | 4 | K | 1 |  |  |  | ROZPOCET | 0 | 0 | 0 | 0 | 0 | 1 | 0 | 4 | 58
30 | K | 112201121 | Odstranění pařezu v rovině nebo na svahu do 1:5 o průměru pařezu na řezné ploše přes 1100 do 1200 mm | ks | 1 |  | 0 | CS ÚRS 2019 02 |  | základní |  | 0 | 0 | 0 | 0 | 0 | 4 | K | 1 |  |  |  | ROZPOCET | 0 | 0 | 0 | 0 | 0 | 1 | 0 | 4 | 60
31 | K | 162301421 | Vodorovné přemístění větví, kmenů nebo pařezů s naložením, složením a dopravou do 5000 m pařezů kmenů, průměru přes 100 do 300 mm | ks | 3 |  | 0 | CS ÚRS 2019 02 |  | základní |  | 0 | 0 | 0 | 0 | 0 | 4 | K | 1 |  |  |  | ROZPOCET | 0 | 0 | 0 | 0 | 0 | 1 | 0 | 4 | 62
32 | K | 162301422 | Vodorovné přemístění větví, kmenů nebo pařezů s naložením, složením a dopravou do 5000 m pařezů kmenů, průměru přes 300 do 500 mm | ks | 2 |  | 0 | CS ÚRS 2019 02 |  | základní |  | 0 | 0 | 0 | 0 | 0 | 4 | K | 1 |  |  |  | ROZPOCET | 0 | 0 | 0 | 0 | 0 | 1 | 0 | 4 | 64
33 | K | 162301423 | Vodorovné přemístění větví, kmenů nebo pařezů s naložením, složením a dopravou do 5000 m pařezů kmenů, průměru přes 500 do 700 mm | ks | 3 |  | 0 | CS ÚRS 2019 02 |  | základní |  | 0 | 0 | 0 | 0 | 0 | 4 | K | 1 |  |  |  | ROZPOCET | 0 | 0 | 0 | 0 | 0 | 1 | 0 | 4 | 66
34 | K | 162301424 | Vodorovné přemístění větví, kmenů nebo pařezů s naložením, složením a dopravou do 5000 m pařezů kmenů, průměru přes 700 do 900 mm | ks | 3 |  | 0 | CS ÚRS 2019 02 |  | základní |  | 0 | 0 | 0 | 0 | 0 | 4 | K | 1 |  |  |  | ROZPOCET | 0 | 0 | 0 | 0 | 0 | 1 | 0 | 4 | 68
35 | K | 162301424.1 | Vodorovné přemístění pařezů do 5 km D do 1100 až 1300mm | ks | 2 |  | 0 |  |  | základní |  | 0 | 0 | 0 | 0 | 0 | 4 | K | 1 |  |  |  | ROZPOCET | 0 | 0 | 0 | 0 | 0 | 1 | 0 | 4 | 70
36 | K | 111212351 | Odstranění nevhodných dřevin průměru kmene do 100 mm výšky přes 1 m s odstraněním pařezu do 100 m2 v rovině nebo na svahu do 1:5 | m2 | 10 |  | 0 | CS ÚRS 2019 02 |  | základní |  | 0 | 0 | 0 | 0 | 0 | 4 | K | 1 |  |  |  | ROZPOCET | 0 | 0 | 0 | 0 | 0 | 1 | 0 | 4 | 74
37 | K | 111251111 | Drcení ořezaných větví strojně - (štěpkování) s naložením na dopravní prostředek a odvozem drtě do 20 km a se složením o průměru větví do 100 mm | m3 | 9 |  | 0 | CS ÚRS 2019 02 |  | základní |  | 0 | 0 | 0 | 0 | 0 | 4 | K | 1 |  |  |  | ROZPOCET | 0 | 0 | 0 | 0 | 0 | 1 | 0 | 4 | 76
| P |  | Poznámka k položce: štěpku využít k mulčování záhonů s habrem | [14 empty] | P | 1
38 | K | 1200001 | Odstranění vzniklého biologického odpadu/uložení na skládku - bude v majetku zhotovitele - kmeny - celkový objem 9,3m3 (=7,9t) | t | 7.9 |  | 0 |  |  | základní |  | 0 | 0 | 0 | 0 | 0 | 4 | K | 1 |  |  |  | ROZPOCET | 0 | 0 | 0 | 0 | 0 | 1 | 0 | 4 | 78
39 | K | 1742001 | Nákup a dovoz zahradnického substrátu pro zasypání jam po pařezech | m3 | 3.5 |  | 0 |  |  | základní |  | 0 | 0 | 0 | 0 | 0 | 4 | K | 1 |  |  |  | ROZPOCET | 0 | 0 | 0 | 0 | 0 | 1 | 0 | 4 | 80
| D | D2 | Přípravné zemní práce |  |  |  | 0 |  |  |  |  | 0 |  | 0 |  | 0 | 1 | D | 0 |  |  |  | ROZPOCET | [6 empty] | 0
40 | K | 121101102 | Sejmutí ornice nebo lesní půdy s vodorovným přemístěním na hromady v místě upotřebení nebo na dočasné či trvalé skládky se složením, na vzdálenost přes 50 do 100 m | m3 | 448 |  | 0 | CS ÚRS 2019 02 |  | základní |  | 0 | 0 | 0 | 0 | 0 | 4 | K | 1 |  |  |  | ROZPOCET | 0 | 0 | 0 | 0 | 0 | 1 | 0 | 4 | 82
41 | K | 1211001 | Katrování ornice ze všech ploch (budova školky, prostranství před školkou + zahrada = 4480m2) + doplnění písku (30% objemových) | m3 | 596 |  | 0 |  |  | základní |  | 0 | 0 | 0 | 0 | 0 | 4 | K | 1 |  |  |  | ROZPOCET | 0 | 0 | 0 | 0 | 0 | 1 | 0 | 4 | 84
42 | K | 58337308 | Písek zásypový (148m3) - dodávka | t | 237 |  | 0 |  |  | základní |  | 0 | 0 | 0 | 0 | 0 | 4 | K | 1 |  |  |  | ROZPOCET | 0 | 0 | 0 | 0 | 0 | 1 | 0 | 4 | 86
43 | K | 121101101 | Sejmutí ornice nebo lesní půdy s vodorovným přemístěním na hromady v místě upotřebení nebo na dočasné či trvalé skládky se složením, na vzdálenost do 50 m | m3 | 782.6 |  | 0 | CS ÚRS 2019 02 |  | základní |  | 0 | 0 | 0 | 0 | 0 | 4 | K | 1 |  |  |  | ROZPOCET | 0 | 0 | 0 | 0 | 0 | 1 | 0 | 4 | 88
| P |  | Poznámka k položce: Podorničí/hlušina | [14 empty] | P | 1
44 | K | 162201102 | Vodorovné přemístění výkopku nebo sypaniny po suchu na obvyklém dopravním prostředku, bez naložení výkopku, avšak se složením bez rozhrnutí z horniny tř. 1 až 4 na vzdálenost přes 20 do 50 m | m3 | 782.6 |  | 0 | CS ÚRS 2019 02 |  | základní |  | 0 | 0 | 0 | 0 | 0 | 4 | K | 1 |  |  |  | ROZPOCET | 0 | 0 | 0 | 0 | 0 | 1 | 0 | 4 | 90
45 | K | 167101102 | Nakládání, skládání a překládání neulehlého výkopku nebo sypaniny nakládání, množství přes 100 m3, z hornin tř. 1 až 4 | m3 | 782.6 |  | 0 | CS ÚRS 2019 02 |  | základní |  | 0 | 0 | 0 | 0 | 0 | 4 | K | 1 |  |  |  | ROZPOCET | 0 | 0 | 0 | 0 | 0 | 1 | 0 | 4 | -1255644415
46 | K | 171201211 | Poplatek za uložení stavebního odpadu na skládce (skládkovné) zeminy a kameniva zatříděného do Katalogu odpadů pod kódem 170 504 | t | 1408.68 |  | 0 | CS ÚRS 2019 02 |  | základní |  | 0 | 0 | 0 | 0 | 0 | 4 | K | 1 |  |  |  | ROZPOCET | 0 | 0 | 0 | 0 | 0 | 1 | 0 | 4 | 94
| VV |  | 782,6*1,8 |  | 1408.68 | [12 empty] | VV | 1 | 2 | True | 0 | ROZPOCET
| VV |  | Součet |  | 1408.68 | [12 empty] | VV | 1 | 4 | True | 1 | ROZPOCET
47 | K | 1211003 | Zaměření a vytyčení technických prvků (lemy zpevněných a vegetačních ploch, místa pro technické prvky) | soub | 1 |  | 0 |  |  | základní |  | 0 | 0 | 0 | 0 | 0 | 4 | K | 1 |  |  |  | ROZPOCET | 0 | 0 | 0 | 0 | 0 | 1 | 0 | 4 | 96
48 | K | 184807111.1 | Ochrana kmene bedněním zřízení | ks | 2 |  | 0 |  |  | základní |  | 0 | 0 | 0 | 0 | 0 | 4 | K | 1 |  |  |  | ROZPOCET | 0 | 0 | 0 | 0 | 0 | 1 | 0 | 4 | 98
49 | K | 184807112.1 | Ochrana kmene bedněním odstranění | ks | 2 |  | 0 |  |  | základní |  | 0 | 0 | 0 | 0 | 0 | 4 | K | 1 |  |  |  | ROZPOCET | 0 | 0 | 0 | 0 | 0 | 1 | 0 | 4 | 294
50 | K | 181301115 | Rozprostření a urovnání ornice v rovině nebo ve svahu sklonu do 1:5 při souvislé ploše přes 500 m2, tl. vrstvy přes 250 do 300 mm | m2 | 2186 |  | 0 | CS ÚRS 2019 02 |  | základní |  | 0 | 0 | 0 | 0 | 0 | 4 | K | 1 |  |  |  | ROZPOCET | 0 | 0 | 0 | 0 | 0 | 1 | 0 | 4 | 100
51 | K | 1211004 | Modelace kopečků s postupným hutněním (z ornice s pískem o objemu 128m3) | m3 | 128 |  | 0 |  |  | základní |  | 0 | 0 | 0 | 0 | 0 | 4 | K | 1 |  |  |  | ROZPOCET | 0 | 0 | 0 | 0 | 0 | 1 | 0 | 4 | 102
52 | K | 1211005 | Rozprostření zahradnického substrátu - doplnění (bez dodávky materiálu) na plochu vegetačních prvků vč. mixování s pískem | m3 | 426 |  | 0 |  |  | základní |  | 0 | 0 | 0 | 0 | 0 | 4 | K | 1 |  |  |  | ROZPOCET | 0 | 0 | 0 | 0 | 0 | 1 | 0 | 4 | 104
53 | K | 1211006 | Zahradnický substrát | m3 | 280 |  | 0 |  |  | základní |  | 0 | 0 | 0 | 0 | 0 | 4 | K | 1 |  |  |  | ROZPOCET | 0 | 0 | 0 | 0 | 0 | 1 | 0 | 4 | 106
| P |  | Poznámka k položce: 426,0-(426*0,34)=281,16 = cca 280,0 | [14 empty] | P | 1
54 | K | 1211007 | Písek zásypový | t | 233 |  | 0 |  |  | základní |  | 0 | 0 | 0 | 0 | 0 | 4 | K | 1 |  |  |  | ROZPOCET | 0 | 0 | 0 | 0 | 0 | 1 | 0 | 4 | 108
55 | K | 181151331 | Plošná úprava terénu v zemině tř. 1 až 4 s urovnáním povrchu bez doplnění ornice souvislé plochy přes 500 m2 při nerovnostech terénu přes 150 do 200 mm v rovině nebo na svahu do 1:5 | m2 | 1655.5 |  | 0 | CS ÚRS 2019 02 |  | základní |  | 0 | 0 | 0 | 0 | 0 | 4 | K | 1 |  |  |  | ROZPOCET | 0 | 0 | 0 | 0 | 0 | 1 | 0 | 4 | 110
56 | K | 183205111 | Založení záhonu pro výsadbu rostlin v rovině nebo na svahu do 1:5 v zemině tř. 1 až 2 | m2 | 204 |  | 0 | CS ÚRS 2019 02 |  | základní |  | 0 | 0 | 0 | 0 | 0 | 4 | K | 1 |  |  |  | ROZPOCET | 0 | 0 | 0 | 0 | 0 | 1 | 0 | 4 | 112
| P |  | Poznámka k položce: Plocha všech plochých záhonů | [14 empty] | P | 1
57 | K | 183205131 | Založení záhonu pro výsadbu rostlin na svahu přes 1:5 do 1:2 v zemině tř. 1 až 2 | m2 | 475 |  | 0 | CS ÚRS 2019 02 |  | základní |  | 0 | 0 | 0 | 0 | 0 | 4 | K | 1 |  |  |  | ROZPOCET | 0 | 0 | 0 | 0 | 0 | 1 | 0 | 4 | 114
| P |  | Poznámka k položce: Plocha všech záhonů na kopečcích | [14 empty] | P | 1
| D | D3 | Zpevněné plochy |  |  |  | 0 |  |  |  |  | 0 |  | 756.3367 |  | 0 | 1 | D | 0 |  |  |  | ROZPOCET | [6 empty] | 0
58 | K | 564651111 | Podklad z kameniva hrubého drceného vel. 63-125 mm, s rozprostřením a zhutněním, po zhutnění tl. 150 mm | m2 | 1237 |  | 0 | CS ÚRS 2019 02 |  | základní |  | 0 | 0.2916 | 360.7092 | 0 | 0 | 4 | K | 1 |  |  |  | ROZPOCET | 0 | 0 | 0 | 0 | 0 | 1 | 0 | 4 | 116
59 | K | 564710112 | Podklad nebo kryt z kameniva hrubého drceného vel. 16-32 mm s rozprostřením a zhutněním, po zhutnění tl. 60 mm | m2 | 1237 |  | 0 | CS ÚRS 2019 02 |  | základní |  | 0 | 0.12 | 148.44 | 0 | 0 | 4 | K | 1 |  |  |  | ROZPOCET | 0 | 0 | 0 | 0 | 0 | 1 | 0 | 4 | 118
60 | K | 564710011 | Podklad nebo kryt z kameniva hrubého drceného vel. 8-16 mm s rozprostřením a zhutněním, po zhutnění tl. 50 mm | m2 | 1237 |  | 0 | CS ÚRS 2019 02 |  | základní |  | 0 | 0.106 | 131.122 | 0 | 0 | 4 | K | 1 |  |  |  | ROZPOCET | 0 | 0 | 0 | 0 | 0 | 1 | 0 | 4 | 120
61 | K | 564201111 | Podklad nebo podsyp ze štěrkopísku ŠP s rozprostřením, vlhčením a zhutněním, po zhutnění tl. 40 mm | m2 | 1237 |  | 0 | CS ÚRS 2019 02 |  | základní |  | 0 | 0.08096 | 100.1475 | 0 | 0 | 4 | K | 1 |  |  |  | ROZPOCET | 0 | 0 | 0 | 0 | 0 | 1 | 0 | 4 | 122
| P |  | Poznámka k položce: Frakce kameniva 0/4. Bližší specifikace viz TZ. | [14 empty] | P | 1
62 | K | 56420111.1 | Zásoba pro podklad nebo podsyp - drcené kamenivo 0/4 - navíc na doplnění během následné údržby mlatu (pro vybudování mlatových povrchů) | m3 | 3 |  | 0 |  |  | základní |  | 0 | 0 | 0 | 0 | 0 | 4 | K | 1 |  |  |  | ROZPOCET | 0 | 0 | 0 | 0 | 0 | 1 | 0 | 4 | 124
| P |  | Poznámka k položce: Bude uskladněno na skládce investora ve vzdálenosti do 10ti km. | [14 empty] | P | 1
63 | K | 596211111 | Kladení dlažby z betonových zámkových dlaždic komunikací pro pěší s ložem z kameniva těženého nebo drceného tl. do 40 mm, s vyplněním spár s dvojitým hutněním, vibrováním a se smetením přebytečného materiálu na krajnici tl. 60 mm skupiny A, pro plochy přes 50 do 100 m2 | m2 | 56 |  | 0 | CS ÚRS 2019 02 |  | základní |  | 0 | 0.08425 | 4.718 | 0 | 0 | 4 | K | 1 |  |  |  | ROZPOCET | 0 | 0 | 0 | 0 | 0 | 1 | 0 | 4 | -244111746
64 | K | 59245032.1 | Dlažba betonová (stejný design jako před školkou) rozměry dlaždic 10x15x8cm | m2 | 56 |  | 0 |  |  | základní |  | 0 | 0.2 | 11.2 | 0 | 0 | 4 | K | 1 |  |  |  | ROZPOCET | 0 | 0 | 0 | 0 | 0 | 1 | 0 | 4 | 128
65 | K | 916331111.1 | Montáž a dodávka lemu (travnaté plochy) z ocelové pásoviny (výška 200mm, tl. 8mm) kotveno, spojováno | m | 299 |  | 0 |  |  | základní |  | 0 | 0 | 0 | 0 | 0 | 4 | K | 1 |  |  |  | ROZPOCET | 0 | 0 | 0 | 0 | 0 | 1 | 0 | 4 | 130
| D | D4 | Osazení herních a technických prvků (podrobná specifikace viz TZ) |  |  |  | 0 |  |  |  |  | 0 |  | 0 |  | 0 | 1 | D | 0 |  |  |  | ROZPOCET | [6 empty] | 0
66 | K | 916331111.2 | Montáž a dodávka lemu (travnaté plochy) z ocelové pásoviny (výška 100mm, tl. 5mm) kotveno, spojováno | m | 166.5 |  | 0 |  |  | základní |  | 0 | 0 | 0 | 0 | 0 | 4 | K | 1 |  |  |  | ROZPOCET | 0 | 0 | 0 | 0 | 0 | 1 | 0 | 4 | 132
| D | D5 | A Pískoviště A1 (s Písečným harvestrem) vel.42m2 |  |  |  | 0 |  |  |  |  | 0 |  | 0 |  | 0 | 1 | D | 1 |  |  |  | ROZPOCET | [6 empty] | 0
67 | K | A1.1 | Montáž / osazení / kompletní provedení konstrukce pískoviště vč. spojovacího a kotevního materiálu, zásypů, položení, zakrytí | kpl | 1 |  | 0 |  |  | základní |  | 0 | 0 | 0 | 0 | 0 | 4 | K | 2 |  |  |  | ROZPOCET | 0 | 0 | 0 | 0 | 0 | 1 | 0 | 4 | 134
68 | K | A1.2 | Hranoly dubové (průměr 20x20cm) délka variabilní s povrchovou hoblovanou úpravou | m | 23 |  | 0 |  |  | základní |  | 0 | 0 | 0 | 0 | 0 | 4 | K | 2 |  |  |  | ROZPOCET | 0 | 0 | 0 | 0 | 0 | 1 | 0 | 4 | 136
69 | K | A1.3 | Geotextílie 300g/m2 (dno, boky, uchyceno pod hranoly kraje) | m2 | 73.5 |  | 0 |  |  | základní |  | 0 | 0 | 0 | 0 | 0 | 4 | K | 2 |  |  |  | ROZPOCET | 0 | 0 | 0 | 0 | 0 | 1 | 0 | 4 | 138
70 | K | A1.4 | Písek křemičitý fr.0-4mm | t | 27 |  | 0 |  |  | základní |  | 0 | 0 | 0 | 0 | 0 | 4 | K | 2 |  |  |  | ROZPOCET | 0 | 0 | 0 | 0 | 0 | 1 | 0 | 4 | 140
| P |  | Poznámka k položce: Písek s atestem pro použití do MŠ. | [14 empty] | P | 2
| VV |  | "(42x0,4) 16,8m3 x1,6 =" 27,0 |  | 27 | [12 empty] | VV | 2 | 2 | True | 1 | ROZPOCET
71 | K | A1.5 | Krycí plachta ušitá na míru, 50m2 = plocha vč. 20% (překrytí) | ks | 1 |  | 0 |  |  | základní |  | 0 | 0 | 0 | 0 | 0 | 4 | K | 2 |  |  |  | ROZPOCET | 0 | 0 | 0 | 0 | 0 | 1 | 0 | 4 | 144
| D | D6 | A Pískoviště A2 (v jižním rohu zahrady) vel.7,5m2 |  |  |  | 0 |  |  |  |  | 0 |  | 0 |  | 0 | 1 | D | 1 |  |  |  | ROZPOCET | [6 empty] | 0
72 | K | A2.1 | Montáž / osazení / kompletní provedení konstrukce pískoviště vč. spojovacího a kotevního materiálu, zásypů, položení, zakrytí | kpl | 1 |  | 0 |  |  | základní |  | 0 | 0 | 0 | 0 | 0 | 4 | K | 2 |  |  |  | ROZPOCET | 0 | 0 | 0 | 0 | 0 | 1 | 0 | 4 | 146
73 | K | A2.2 | Hranoly dubové (průměr 20x20cm) délka variabilní s povrchovou hoblovanou úpravou | m | 7.5 |  | 0 |  |  | základní |  | 0 | 0 | 0 | 0 | 0 | 4 | K | 2 |  |  |  | ROZPOCET | 0 | 0 | 0 | 0 | 0 | 1 | 0 | 4 | 148
74 | K | A2.3 | Geotextílie 300g/m2 (dno, boky, uchyceno pod hranoly kraje) | m2 | 22 |  | 0 |  |  | základní |  | 0 | 0 | 0 | 0 | 0 | 4 | K | 2 |  |  |  | ROZPOCET | 0 | 0 | 0 | 0 | 0 | 1 | 0 | 4 | 150
75 | K | A2.4 | Písek křemičitý fr.0-4mm | t | 4.8 |  | 0 |  |  | základní |  | 0 | 0 | 0 | 0 | 0 | 4 | K | 2 |  |  |  | ROZPOCET | 0 | 0 | 0 | 0 | 0 | 1 | 0 | 4 | 152
| P |  | Poznámka k položce: Písek s atestem pro použití do MŠ. | [14 empty] | P | 2
| VV |  | "(7,5x0,4) 3m3 x 1,6 =" 4,8 |  | 4.8 | [12 empty] | VV | 2 | 2 | True | 1 | ROZPOCET
76 | K | A2.5 | Krycí plachta ušitá na míru, 9m2 = plocha vč. 20% (překrytí) | ks | 1 |  | 0 |  |  | základní |  | 0 | 0 | 0 | 0 | 0 | 4 | K | 2 |  |  |  | ROZPOCET | 0 | 0 | 0 | 0 | 0 | 1 | 0 | 4 | 156
| D | D7 | B Písečný harvestr |  |  |  | 0 |  |  |  |  | 0 |  | 0 |  | 0 | 1 | D | 1 |  |  |  | ROZPOCET | [6 empty] | 0
77 | K | B1.1 | Montáž / osazení / kompletní provedení konstrukce písečného harvestru vč. spojovacího a kotevního materiálu (vč.atyp.delších kotevních prvků - 9kusů délky 60cm), zásypů, položení, zakrytí, betonových základů a doplňků | soub | 1 |  | 0 |  |  | základní |  | 0 | 0 | 0 | 0 | 0 | 4 | K | 2 |  |  |  | ROZPOCET | 0 | 0 | 0 | 0 | 0 | 1 | 0 | 4 | 158
| D | D8 | C Zvířátkové houpačky |  |  |  | 0 |  |  |  |  | 0 |  | 0 |  | 0 | 1 | D | 1 |  |  |  | ROZPOCET | [6 empty] | 0
78 | K | C1.1 | Montáž / osazení / kompletní provedení konstrukce zvířátkových houpaček (4x pružinová houbačka) vč. spojovacího a kotevního materiálu, zásypů, položení, zakrytí, betonových základů, umělého trávníku vel. 3,3x1,0m a doplňků | kpl | 1 |  | 0 |  |  | základní |  | 0 | 0 | 0 | 0 | 0 | 4 | K | 2 |  |  |  | ROZPOCET | 0 | 0 | 0 | 0 | 0 | 1 | 0 | 4 | 160
| D | D9 | D Čerpací stanice |  |  |  | 0 |  |  |  |  | 0 |  | 0 |  | 0 | 1 | D | 1 |  |  |  | ROZPOCET | [6 empty] | 0
79 | K | D1.1 | Montáž a dodávka dřevěného sloupku s příslušenství - kompletní provedení vč.kotvení a betonové patky | ks | 1 |  | 0 |  |  | základní |  | 0 | 0 | 0 | 0 | 0 | 4 | K | 2 |  |  |  | ROZPOCET | 0 | 0 | 0 | 0 | 0 | 1 | 0 | 4 | 162
| D | D10 | E Trojitá hrazda |  |  |  | 0 |  |  |  |  | 0 |  | 0 |  | 0 | 1 | D | 1 |  |  |  | ROZPOCET | [6 empty] | 0
80 | K | E1.1 | Montáž a dodávka konstrukce trojité hrazdy - kompletní provedení vč. kotvení a betonových patek | ks | 1 |  | 0 |  |  | základní |  | 0 | 0 | 0 | 0 | 0 | 4 | K | 2 |  |  |  | ROZPOCET | 0 | 0 | 0 | 0 | 0 | 1 | 0 | 4 | 164
| D | D11 | F Kladinovka síťová |  |  |  | 0 |  |  |  |  | 0 |  | 0 |  | 0 | 1 | D | 1 |  |  |  | ROZPOCET | [6 empty] | 0
81 | K | F1.1 | Montáž a dodávka síťové kladinovky - kompletní provedení vč. kotvení a betonových patek | ks | 1 |  | 0 |  |  | základní |  | 0 | 0 | 0 | 0 | 0 | 4 | K | 2 |  |  |  | ROZPOCET | 0 | 0 | 0 | 0 | 0 | 1 | 0 | 4 | 166
| D | D12 | G Sestava věž se skluzavkou |  |  |  | 0 |  |  |  |  | 0 |  | 0 |  | 0 | 1 | D | 1 |  |  |  | ROZPOCET | [6 empty] | 0
82 | K | G.1.1 | Montáž / osazení / kompletní provedení konstrukce sestavy věže se skluzavkou a dvěma mosty vč. spojovacího a kotevního materiálu, zásypů, položení, zakrytí, betonových základů, doplňků a umělého trávníku vel. 2x1m (3kusy) a 1x1m a ochranné sítě na mostech (2kusy) | ks | 1 |  | 0 |  |  | základní |  | 0 | 0 | 0 | 0 | 0 | 4 | K | 2 |  |  |  | ROZPOCET | 0 | 0 | 0 | 0 | 0 | 1 | 0 | 4 | 168
| D | D13 | H Trojhoupačka |  |  |  | 0 |  |  |  |  | 0 |  | 0 |  | 0 | 1 | D | 1 |  |  |  | ROZPOCET | [6 empty] | 0
83 | K | H1.1 | Montáž a dodávka sestavy tří houpaček - kompletní provedení vč. kotvení a betonových patek a umělého trávníku 2,5x1m a 2x2m | kpl | 1 |  | 0 |  |  | základní |  | 0 | 0 | 0 | 0 | 0 | 4 | K | 2 |  |  |  | ROZPOCET | 0 | 0 | 0 | 0 | 0 | 1 | 0 | 4 | 170
| D | D14 | I Tabule na kreslení |  |  |  | 0 |  |  |  |  | 0 |  | 0 |  | 0 | 1 | D | 1 |  |  |  | ROZPOCET | [6 empty] | 0
84 | K | I1.1 | Montáž a dodávka tabule na kreslení - kompletní provedení vč.připevnění k plotu | kpl | 1 |  | 0 |  |  | základní |  | 0 | 0 | 0 | 0 | 0 | 4 | K | 2 |  |  |  | ROZPOCET | 0 | 0 | 0 | 0 | 0 | 1 | 0 | 4 | 172
| D | D15 | K Mlhotrysk |  |  |  | 0 |  |  |  |  | 0 |  | 0 |  | 0 | 1 | D | 1 |  |  |  | ROZPOCET | [6 empty] | 0
85 | K | K1.1 | Vedení pitné vody pro mlhotrysk - montáž vč. zapojení | m | 33 |  | 0 |  |  | základní |  | 0 | 0 | 0 | 0 | 0 | 4 | K | 2 |  |  |  | ROZPOCET | 0 | 0 | 0 | 0 | 0 | 1 | 0 | 4 | 174
86 | K | K1.2 | Potrubí z PEHD - dodávka | m | 33 |  | 0 |  |  | základní |  | 0 | 0 | 0 | 0 | 0 | 4 | K | 2 |  |  |  | ROZPOCET | 0 | 0 | 0 | 0 | 0 | 1 | 0 | 4 | 176
87 | K | K1.3 | Chránička DN 100 - potrubí HDPE 32 x 1.8 mm | m | 1 |  | 0 |  |  | základní |  | 0 | 0 | 0 | 0 | 0 | 4 | K | 2 |  |  |  | ROZPOCET | 0 | 0 | 0 | 0 | 0 | 1 | 0 | 4 | 178
88 | K | K1.4 | Výkop rýhy 35/50 cm hor.3 | m | 30 |  | 0 |  |  | základní |  | 0 | 0 | 0 | 0 | 0 | 4 | K | 2 |  |  |  | ROZPOCET | 0 | 0 | 0 | 0 | 0 | 1 | 0 | 4 | 180
89 | K | K1.5 | Zához rýhy 35/50 cm, hornina třídy 3 | m | 30 |  | 0 |  |  | základní |  | 0 | 0 | 0 | 0 | 0 | 4 | K | 2 |  |  |  | ROZPOCET | 0 | 0 | 0 | 0 | 0 | 1 | 0 | 4 | 182
90 | K | K1.6 | Rotační postřikovač pro jemný rozptyl vody | ks | 3 |  | 0 |  |  | základní |  | 0 | 0 | 0 | 0 | 0 | 4 | K | 2 |  |  |  | ROZPOCET | 0 | 0 | 0 | 0 | 0 | 1 | 0 | 4 | 184
| D | D16 | L Ohniště |  |  |  | 0 |  |  |  |  | 0 |  | 0 |  | 0 | 1 | D | 1 |  |  |  | ROZPOCET | [6 empty] | 0
91 | K | L1.1 | Montáž a dodávka přenosného ohniště, průměr 100cm ze silnostěnně černé oceli, | ks | 1 |  | 0 |  |  | základní |  | 0 | 0 | 0 | 0 | 0 | 4 | K | 2 |  |  |  | ROZPOCET | 0 | 0 | 0 | 0 | 0 | 1 | 0 | 4 | 186
| D | D17 | M Kontejner |  |  |  | 0 |  |  |  |  | 0 |  | 0 |  | 0 | 1 | D | 1 |  |  |  | ROZPOCET | [6 empty] | 0
92 | K | M1.1 | Montáž a dodávka hákového přepravního kontejneru (350x200x100cm) objem 7m3 | ks | 1 |  | 0 |  |  | základní |  | 0 | 0 | 0 | 0 | 0 | 4 | K | 2 |  |  |  | ROZPOCET | 0 | 0 | 0 | 0 | 0 | 1 | 0 | 4 | 188
| D | D18 | Stacionární vybavení/mobiliář (M+D vč. přesunu hmot, kotevních prvků, povrch úpravy, bližší specifik |  |  |  | 0 |  |  |  |  | 0 |  | 0 |  | 0 | 1 | D | 0 |  |  |  | ROZPOCET | [6 empty] | 0
93 | M | SM.1 | Lavička typ A - dřevěná z tropického dřeva, nosná OK, délky 1805mm, šířky 700mm, výška min 805mm, kotvená prefabrikátem pod ÚT | ks | 7 |  | 0 |  |  | základní |  | 0 | 0 | 0 | 0 | 0 | 8 | M | 1 |  |  |  | ROZPOCET | 0 | 0 | 0 | 0 | 0 | 1 | 0 | 4 | 190
94 | M | SM.2 | Lavička typ B - dřevěná z tropického dřeva, nosná OK, délky 1500mm, šířky 725mm, výška min 710mm | ks | 5 |  | 0 |  |  | základní |  | 0 | 0 | 0 | 0 | 0 | 8 | M | 1 |  |  |  | ROZPOCET | 0 | 0 | 0 | 0 | 0 | 1 | 0 | 4 | 192
95 | M | SM.3 | Odpadkový koš - ocelové tělo válcového tvaru vč. stříšky, opláštěno dřevěnými lamelami. Objem 45l, kotveno prefabrikátem pod ÚT | ks | 2 |  | 0 |  |  | základní |  | 0 | 0 | 0 | 0 | 0 | 8 | M | 1 |  |  |  | ROZPOCET | 0 | 0 | 0 | 0 | 0 | 1 | 0 | 4 | 194
96 | M | SM.4 | Stojan na kola - kovové rámy z oceli vč. gumových opěrníků vč. kotvení do žb patky 350x350x350mm pomocí chemických kotev | ks | 5 |  | 0 |  |  | základní |  | 0 | 0 | 0 | 0 | 0 | 8 | M | 1 |  |  |  | ROZPOCET | 0 | 0 | 0 | 0 | 0 | 1 | 0 | 4 | 196
97 | M | SM.5 | Lehátka - nosná konstrukce pozinkovaná ocel, dřevěné lamely z tropického dřeva, délky 1630mm, výšky 930mm, šířky 600mm | ks | 7 |  | 0 |  |  | základní |  | 0 | 0 | 0 | 0 | 0 | 8 | M | 1 |  |  |  | ROZPOCET | 0 | 0 | 0 | 0 | 0 | 1 | 0 | 4 | 198
98 | M | SM.6 | Stůl - nosná ocelová konstrukce pozinkována, deska stolu z vysokotlakého laminátu vel. 1200x700x530mm (stůl) | ks | 10 |  | 0 |  |  | základní |  | 0 | 0 | 0 | 0 | 0 | 8 | M | 1 |  |  |  | ROZPOCET | 0 | 0 | 0 | 0 | 0 | 1 | 0 | 4 | 200
99 | M | SM.7 | Lavice - nosná ocelová konstrukce pozinkována, opěrka a sedák z tropického dřeva vel. 1000x470x555mm | ks | 20 |  | 0 |  |  | základní |  | 0 | 0 | 0 | 0 | 0 | 8 | M | 1 |  |  |  | ROZPOCET | 0 | 0 | 0 | 0 | 0 | 1 | 0 | 4 | 202
100 | M | SM.8 | Stoličky kostky - ocelová konstrukce z plechu tl. 5mm pozinkováno, lakováno, vel. 450/420/445mm, kotveno prefabrikátem pod ÚT | ks | 29 |  | 0 |  |  | základní |  | 0 | 0 | 0 | 0 | 0 | 8 | M | 1 |  |  |  | ROZPOCET | 0 | 0 | 0 | 0 | 0 | 1 | 0 | 4 | 204
| D | D19 | Výsadby zeleně |  |  |  | 0 |  |  |  |  | 0 |  | 0.00828 |  | 0 | 1 | D | 0 |  |  |  | ROZPOCET | [6 empty] | 0
101 | K | 18110011 | Vytyčení přesných stanovišť jednotlivých rostlin dle osazovacího plánu, roztřídění, příprava | ks | 5667 |  | 0 |  |  | základní |  | 0 | 0 | 0 | 0 | 0 | 4 | K | 1 |  |  |  | ROZPOCET | 0 | 0 | 0 | 0 | 0 | 1 | 0 | 4 | 206
102 | K | 183101221 | Hloubení jamek pro vysazování rostlin v zemině tř.1 až 4 s výměnou půdy z 50% v rovině nebo na svahu do 1:5, objemu přes 0,40 do 1,00 m3 | ks | 6 |  | 0 | CS ÚRS 2019 02 |  | základní |  | 0 | 0 | 0 | 0 | 0 | 4 | K | 1 |  |  |  | ROZPOCET | 0 | 0 | 0 | 0 | 0 | 1 | 0 | 4 | 208
| P |  | Poznámka k položce: Pro stromy na veřejném prostranství. | [14 empty] | P | 1
103 | K | 183101115 | Hloubení jamek pro vysazování rostlin v zemině tř.1 až 4 bez výměny půdy v rovině nebo na svahu do 1:5, objemu přes 0,125 do 0,40 m3 | ks | 34 |  | 0 | CS ÚRS 2019 02 |  | základní |  | 0 | 0 | 0 | 0 | 0 | 4 | K | 1 |  |  |  | ROZPOCET | 0 | 0 | 0 | 0 | 0 | 1 | 0 | 4 | 210
104 | K | 183111114 | Hloubení jamek pro vysazování rostlin v zemině tř.1 až 4 bez výměny půdy v rovině nebo na svahu do 1:5, objemu přes 0,01 do 0,02 m3 | ks | 550 |  | 0 | CS ÚRS 2019 02 |  | základní |  | 0 | 0 | 0 | 0 | 0 | 4 | K | 1 |  |  |  | ROZPOCET | 0 | 0 | 0 | 0 | 0 | 1 | 0 | 4 | 212
105 | K | 183111113 | Hloubení jamek pro vysazování rostlin v zemině tř.1 až 4 bez výměny půdy v rovině nebo na svahu do 1:5, objemu přes 0,005 do 0,01 m3 | ks | 5077 |  | 0 | CS ÚRS 2019 02 |  | základní |  | 0 | 0 | 0 | 0 | 0 | 4 | K | 1 |  |  |  | ROZPOCET | 0 | 0 | 0 | 0 | 0 | 1 | 0 | 4 | 214
106 | K | 18310011 | Zahradnický substrát (6x 0,4) - specifikace | m3 | 2.4 |  | 0 |  |  | základní |  | 0 | 0 | 0 | 0 | 0 | 4 | K | 1 |  |  |  | ROZPOCET | 0 | 0 | 0 | 0 | 0 | 1 | 0 | 4 | 216
107 | K | 184102111 | Výsadba dřeviny s balem do předem vyhloubené jamky se zalitím v rovině nebo na svahu do 1:5, při průměru balu přes 100 do 200 mm | kus | 550 |  | 0 | CS ÚRS 2019 02 |  | základní |  | 0 | 0 | 0 | 0 | 0 | 4 | K | 1 |  |  |  | ROZPOCET | 0 | 0 | 0 | 0 | 0 | 1 | 0 | 4 | 614322048
108 | K | 184102114 | Výsadba dřeviny s balem do předem vyhloubené jamky se zalitím v rovině nebo na svahu do 1:5, při průměru balu přes 400 do 500 mm | kus | 40 |  | 0 | CS ÚRS 2019 02 |  | základní |  | 0 | 0 | 0 | 0 | 0 | 4 | K | 1 |  |  |  | ROZPOCET | 0 | 0 | 0 | 0 | 0 | 1 | 0 | 4 | -348016170
109 | K | 183211312 | Výsadba květin do připravené půdy se zalitím do připravené půdy, se zalitím trvalek | ks | 5077 |  | 0 | CS ÚRS 2019 02 |  | základní |  | 0 | 0 | 0 | 0 | 0 | 4 | K | 1 |  |  |  | ROZPOCET | 0 | 0 | 0 | 0 | 0 | 1 | 0 | 4 | 222
110 | K | 18420211 | Ukotvení dřeviny třemi kůly, včetně materiálu | ks | 40 |  | 0 |  |  | základní |  | 0 | 0 | 0 | 0 | 0 | 4 | K | 1 |  |  |  | ROZPOCET | 0 | 0 | 0 | 0 | 0 | 1 | 0 | 4 | 224
111 | K | 184801121 | Ošetření vysazených dřevin solitérních v rovině nebo na svahu do 1:5 | ks | 40 |  | 0 | CS ÚRS 2019 02 |  | základní |  | 0 | 0 | 0 | 0 | 0 | 4 | K | 1 |  |  |  | ROZPOCET | 0 | 0 | 0 | 0 | 0 | 1 | 0 | 4 | 226
| P |  | Poznámka k položce: Komparativní řez | [14 empty] | P | 1
112 | K | 185802114 | Hnojení půdy nebo trávníku v rovině nebo na svahu do 1:5 umělým hnojivem s rozdělením k jednotlivým rostlinám | t | 0.02 |  | 0 | CS ÚRS 2019 02 |  | základní |  | 0 | 0 | 0 | 0 | 0 | 4 | K | 1 |  |  |  | ROZPOCET | 0 | 0 | 0 | 0 | 0 | 1 | 0 | 4 | 228
113 | K | 18580211 | Hnojivo dlouhodobým účinkem | t | 0.02 |  | 0 |  |  | základní |  | 0 | 0 | 0 | 0 | 0 | 4 | K | 1 |  |  |  | ROZPOCET | 0 | 0 | 0 | 0 | 0 | 1 | 0 | 4 | 230
114 | K | 18580223 | Nátěr kmenů proti korní spále, včetně materiálu (keřové tvary stromů) | ks | 17 |  | 0 |  |  | základní |  | 0 | 0 | 0 | 0 | 0 | 4 | K | 1 |  |  |  | ROZPOCET | 0 | 0 | 0 | 0 | 0 | 1 | 0 | 4 | 232
115 | K | 184501121 | Zhotovení obalu kmene a spodních částí větví stromu z juty v jedné vrstvě v rovině nebo na svahu do 1:5 | m2 | 23 |  | 0 | CS ÚRS 2019 02 |  | základní |  | 0 | 0.00036 | 0.00828 | 0 | 0 | 4 | K | 1 |  |  |  | ROZPOCET | 0 | 0 | 0 | 0 | 0 | 1 | 0 | 4 | 193146892
116 | K | 185851121 | Dovoz vody pro zálivku rostlin na vzdálenost do 1000 m | m3 | 30.1 |  | 0 | CS ÚRS 2019 02 |  | základní |  | 0 | 0 | 0 | 0 | 0 | 4 | K | 1 |  |  |  | ROZPOCET | 0 | 0 | 0 | 0 | 0 | 1 | 0 | 4 | 236
117 | K | 185851129 | Dovoz vody pro zálivku rostlin Příplatek k ceně za každých dalších i započatých 1000 m | m3 | 30.1 |  | 0 | CS ÚRS 2019 02 |  | základní |  | 0 | 0 | 0 | 0 | 0 | 4 | K | 1 |  |  |  | ROZPOCET | 0 | 0 | 0 | 0 | 0 | 1 | 0 | 4 | 238
118 | K | 18585118 | Zálivková voda | m3 | 30.1 |  | 0 |  |  | základní |  | 0 | 0 | 0 | 0 | 0 | 4 | K | 1 |  |  |  | ROZPOCET | 0 | 0 | 0 | 0 | 0 | 1 | 0 | 4 | 240
119 | M | 19001001 | Quercus rubra - dub šarlatový, vel. 14-16, spec. Vys, 3xP, DB | ks | 7 |  | 0 |  |  | základní |  | 0 | 0 | 0 | 0 | 0 | 8 | M | 1 |  |  |  | ROZPOCET | 0 | 0 | 0 | 0 | 0 | 1 | 0 | 4 | 242
120 | M | 19001002 | Betula jacquemonti - bříza Jacquemontova, vel. 200/250, spec. Sol, 3xP, DB, vícekmen | ks | 14 |  | 0 |  |  | základní |  | 0 | 0 | 0 | 0 | 0 | 8 | M | 1 |  |  |  | ROZPOCET | 0 | 0 | 0 | 0 | 0 | 1 | 0 | 4 | 244
121 | M | 19001003 | Prunus sargentii ´Accolade´ - višeň Sargentova ´Accolade´, vel. 14-16, spec. Vys, 3xP, DB | ks | 13 |  | 0 |  |  | základní |  | 0 | 0 | 0 | 0 | 0 | 8 | M | 1 |  |  |  | ROZPOCET | 0 | 0 | 0 | 0 | 0 | 1 | 0 | 4 | 246
122 | M | 19001004 | Acer ginnala - javor ginnala, vel. 200/250, spec. Sol, 3xP, DB, vícekmen | ks | 3 |  | 0 |  |  | základní |  | 0 | 0 | 0 | 0 | 0 | 8 | M | 1 |  |  |  | ROZPOCET | 0 | 0 | 0 | 0 | 0 | 1 | 0 | 4 | 248
123 | M | 19001005 | Acer rubrum - javor červený, vel. 14-16, spec. Vys, 3xP, DB | ks | 3 |  | 0 |  |  | základní |  | 0 | 0 | 0 | 0 | 0 | 8 | M | 1 |  |  |  | ROZPOCET | 0 | 0 | 0 | 0 | 0 | 1 | 0 | 4 | 250
124 | M | 19001006 | Carpinus betulus - habr obecný, vel. 60/80 | ks | 550 |  | 0 |  |  | základní |  | 0 | 0 | 0 | 0 | 0 | 8 | M | 1 |  |  |  | ROZPOCET | 0 | 0 | 0 | 0 | 0 | 1 | 0 | 4 | 252
125 | M | 19001007 | Penisetum alopecuroides - dochan psárkovitý, vel. K9 | ks | 1616 |  | 0 |  |  | základní |  | 0 | 0 | 0 | 0 | 0 | 8 | M | 1 |  |  |  | ROZPOCET | 0 | 0 | 0 | 0 | 0 | 1 | 0 | 4 | 254
126 | M | 19001008 | Deschampsia caespitosa ´Goldschleier´- metlice trsnatá ´Goldschleier´, vel. K9 | ks | 1049 |  | 0 |  |  | základní |  | 0 | 0 | 0 | 0 | 0 | 8 | M | 1 |  |  |  | ROZPOCET | 0 | 0 | 0 | 0 | 0 | 1 | 0 | 4 | 256
127 | M | 19001009 | Panicum virgatum ´Cloud Nine´ - proso zelené ´Cloud Nine´, vel. K9 | ks | 684 |  | 0 |  |  | základní |  | 0 | 0 | 0 | 0 | 0 | 8 | M | 1 |  |  |  | ROZPOCET | 0 | 0 | 0 | 0 | 0 | 1 | 0 | 4 | 258
128 | M | 19001010 | Molinia caerulea ´Heidelbraut´ - bezkolenec modrý ´Heidelbraut´, vel. K9 | ks | 1728 |  | 0 |  |  | základní |  | 0 | 0 | 0 | 0 | 0 | 8 | M | 1 |  |  |  | ROZPOCET | 0 | 0 | 0 | 0 | 0 | 1 | 0 | 4 | 260
| D | D20 | Mulčování výsadeb |  |  |  | 0 |  |  |  |  | 0 |  | 0 |  | 0 | 1 | D | 0 |  |  |  | ROZPOCET | [6 empty] | 0
129 | K | 184215411 | Zhotovení závlahové mísy u solitérních dřevin v rovině nebo na svahu do 1:5, o průměru mísy do 0,5 m | ks | 40 |  | 0 | CS ÚRS 2019 02 |  | základní |  | 0 | 0 | 0 | 0 | 0 | 4 | K | 1 |  |  |  | ROZPOCET | 0 | 0 | 0 | 0 | 0 | 1 | 0 | 4 | 262
130 | K | 184911161 | Mulčování záhonů kačírkem nebo drceným kamenivem tloušťky mulče přes 50 do 100 mm v rovině nebo na svahu do 1:5 | m2 | 204 |  | 0 | CS ÚRS 2019 02 |  | základní |  | 0 | 0 | 0 | 0 | 0 | 4 | K | 1 |  |  |  | ROZPOCET | 0 | 0 | 0 | 0 | 0 | 1 | 0 | 4 | 264
131 | K | 1849116 | Kačírek 16/32 (204,0*0,1=20,4m3) | t | 39 |  | 0 |  |  | základní |  | 0 | 0 | 0 | 0 | 0 | 4 | K | 1 |  |  |  | ROZPOCET | 0 | 0 | 0 | 0 | 0 | 1 | 0 | 4 | 266
132 | K | 184911162 | Mulčování záhonů kačírkem nebo drceným kamenivem tloušťky mulče přes 50 do 100 mm na svahu přes 1:5 do 1:2 | m2 | 467 |  | 0 | CS ÚRS 2019 02 |  | základní |  | 0 | 0 | 0 | 0 | 0 | 4 | K | 1 |  |  |  | ROZPOCET | 0 | 0 | 0 | 0 | 0 | 1 | 0 | 4 | 268
133 | K | 18491117 | Drcené kamenivo fr. 8/16 (stejná hornina, stejná jaká je použita na prosívku mlatových ploch) 468*0,1=46,8m3 | t | 89 |  | 0 |  |  | základní |  | 0 | 0 | 0 | 0 | 0 | 4 | K | 1 |  |  |  | ROZPOCET | 0 | 0 | 0 | 0 | 0 | 1 | 0 | 4 | 270
134 | K | 184911421 | Mulčování vysazených rostlin mulčovací kůrou, tl. do 100 mm v rovině nebo na svahu do 1:5 | m2 | 199 |  | 0 | CS ÚRS 2019 02 |  | základní |  | 0 | 0 | 0 | 0 | 0 | 4 | K | 1 |  |  |  | ROZPOCET | 0 | 0 | 0 | 0 | 0 | 1 | 0 | 4 | 272
135 | K | 18491143 | Štěpka 19,9m3 (9m3 z drcených větví kácených stromů) | m3 | 11 |  | 0 |  |  | základní |  | 0 | 0 | 0 | 0 | 0 | 4 | K | 1 |  |  |  | ROZPOCET | 0 | 0 | 0 | 0 | 0 | 1 | 0 | 4 | 274
| D | D21 | Výsev trávníku parkového |  |  |  | 0 |  |  |  |  | 0 |  | 0 |  | 0 | 1 | D | 0 |  |  |  | ROZPOCET | [6 empty] | 0
136 | K | 181111111 | Plošná úprava terénu v zemině tř. 1 až 4 s urovnáním povrchu bez doplnění ornice souvislé plochy do 500 m2 při nerovnostech terénu přes 50 do 100 mm v rovině nebo na svahu do 1:5 | m2 | 1421 |  | 0 | CS ÚRS 2019 02 |  | základní |  | 0 | 0 | 0 | 0 | 0 | 4 | K | 1 |  |  |  | ROZPOCET | 0 | 0 | 0 | 0 | 0 | 1 | 0 | 4 | 276
137 | K | 183403114 | Obdělání půdy kultivátorováním v rovině nebo na svahu do 1:5 | m2 | 1621 |  | 0 | CS ÚRS 2019 02 |  | základní |  | 0 | 0 | 0 | 0 | 0 | 4 | K | 1 |  |  |  | ROZPOCET | 0 | 0 | 0 | 0 | 0 | 1 | 0 | 4 | 278
138 | K | 183403153 | Obdělání půdy hrabáním v rovině nebo na svahu do 1:5 | m2 | 1621 |  | 0 | CS ÚRS 2019 02 |  | základní |  | 0 | 0 | 0 | 0 | 0 | 4 | K | 1 |  |  |  | ROZPOCET | 0 | 0 | 0 | 0 | 0 | 1 | 0 | 4 | 280
139 | K | 180402111 | Založení trávníku výsevem + hnojení startovacím hnojivem, včetně materiálu a první seče | m2 | 1621 |  | 0 |  |  | základní |  | 0 | 0 | 0 | 0 | 0 | 4 | K | 1 |  |  |  | ROZPOCET | 0 | 0 | 0 | 0 | 0 | 1 | 0 | 4 | 282
140 | K | 1834000 | Osivo travní směsi, složení viz. TZ str. 44 | kg | 42 |  | 0 |  |  | základní |  | 0 | 0 | 0 | 0 | 0 | 4 | K | 1 |  |  |  | ROZPOCET | 0 | 0 | 0 | 0 | 0 | 1 | 0 | 4 | 284
141 | K | 185802113 | Hnojení půdy nebo trávníku v rovině nebo na svahu do 1:5 umělým hnojivem na široko | t | 0.05 |  | 0 | CS ÚRS 2019 02 |  | základní |  | 0 | 0 | 0 | 0 | 0 | 4 | K | 1 |  |  |  | ROZPOCET | 0 | 0 | 0 | 0 | 0 | 1 | 0 | 4 | 286
142 | K | 1834001 | Hnojivo s dlohotrvajícím účinkem, NPK18-24-12 , viz TZ str 45 | t | 0.05 |  | 0 |  |  | základní |  | 0 | 0 | 0 | 0 | 0 | 4 | K | 1 |  |  |  | ROZPOCET | 0 | 0 | 0 | 0 | 0 | 1 | 0 | 4 | 288
143 | K | 111151221 | Pokosení trávníku při souvislé ploše přes 1000 do 10000 m2 parkového v rovině nebo svahu do 1:5 | m2 | 1621 |  | 0 | CS ÚRS 2019 02 |  | základní |  | 0 | 0 | 0 | 0 | 0 | 4 | K | 1 |  |  |  | ROZPOCET | 0 | 0 | 0 | 0 | 0 | 1 | 0 | 4 | -87495633
| D | D22 | Ostatní práce |  |  |  | 0 |  |  |  |  | 0 |  | 0 |  | 0 | 1 | D | 0 |  |  |  | ROZPOCET | [6 empty] | 0
144 | K | 998231311.1 | Přesun hmot pro sadovnické a krajinářské úpravy - lokální manipulace po staveništi určená pro všechny materiály SO 04, kde není už započtena (doprava na stavbu je započtena v ceně dodávky materiálu) | kpl | 1 |  | 0 |  |  | základní |  | 0 | 0 | 0 | 0 | 0 | 4 | K | 1 |  |  |  | ROZPOCET | 0 | 0 | 0 | 0 | 0 | 1 | 0 | 4 | 292
| D | D23 | Péče o výsadby do předání díla (3-6 týdnů) |  |  |  | 0 |  |  |  |  | 0 |  | 0 |  | 0 | 1 | D | 0 |  |  |  | ROZPOCET | [6 empty] | 0
145 | K | 184801121.1 | Ošetření vysázených dřevin soliterních | ks | 40 |  | 0 |  |  | základní |  | 0 | 0 | 0 | 0 | 0 | 4 | K | 1 |  |  |  | ROZPOCET | 0 | 0 | 0 | 0 | 0 | 1 | 0 | 4 | 296
146 | K | 185804311 | Zalití rostlin vodou plochy záhonů jednotlivě do 20 m2 | m3 | 180.6 |  | 0 | CS ÚRS 2019 02 |  | základní |  | 0 | 0 | 0 | 0 | 0 | 4 | K | 1 |  |  |  | ROZPOCET | 0 | 0 | 0 | 0 | 0 | 1 | 0 | 4 | 298
147 | K | 1100000 | Zálivková voda | m3 | 180.6 |  | 0 |  |  | základní |  | 0 | 0 | 0 | 0 | 0 | 4 | K | 1 |  |  |  | ROZPOCET | 0 | 0 | 0 | 0 | 0 | 1 | 0 | 4 | 300
148 | K | 185851121.1 | Dovoz vody pro zálivku rostlin do 1000m | m3 | 180.6 |  | 0 |  |  | základní |  | 0 | 0 | 0 | 0 | 0 | 4 | K | 1 |  |  |  | ROZPOCET | 0 | 0 | 0 | 0 | 0 | 1 | 0 | 4 | 302

## IO 01 - Zpevněné plochy
[18 empty] | {72de9d87-6869-4df9-9355-f163a330335e} | [5 empty] | ZP1 | Třírozměrová dlažba | 598 | 2
[18 empty] | 2 | [5 empty] | ZP2 | Dlažba pro nevidomé | 16,5 | 2
| KRYCÍ LIST SOUPISU PRACÍ | [7 empty] | v --- níže se nacházejí doplnkové a pomocné údaje k sestavám --- v | [8 empty] | False | [5 empty] | ZP3 | Vodící linie | 25,2 | 2
[24 empty] | ZP4 | Žulová kostka | 78 | 2
| Stavba: | [22 empty] | ZP5 | Asfalt | 244 | 2
Mateřská škola, Západní ul., Varnsdorf - R01
Objekt:
A - Základní a vedlejší náklady stavby (zabudované)
Soupis:
IO 01 - Zpevněné plochy
| KSO: |  |  |  |  | CC-CZ:
| Místo: |  | p.p.č.2849/4, 2849/6, 2849/7, 2849/10, 2836/2 |  |  | Datum: | 1. 6. 2020
| Zadavatel: |  |  |  |  | IČ:
|  | Město Varnsdorf, Nám. E.Beneše 470, Varnsdorf |  |  |  | DIČ:
| Uchazeč: |  |  |  |  | IČ: | Vyplň údaj
|  | Vyplň údaj |  |  |  | DIČ: | Vyplň údaj
| Projektant: |  |  |  |  | IČ:
|  | RG architects studio s.r.o., Čsl. letců, Varnsdorf |  |  |  | DIČ:
| Zpracovatel: |  |  |  |  | IČ:
|  | Propos Liberec s.r.o., Šlikova 127, 460 07 Liberec |  |  |  | DIČ:
Poznámka:
| Cena bez DPH | [5 empty] | 0
|  |  | Základ daně |  |  | Sazba daně | Výše daně
| DPH | základní | 0 |  |  | 21% | 0
|  | snížená | 0 |  |  | 15% | 0
|  | zákl. přenesená | 0 |  |  | 21% | 0
|  | sníž. přenesená | 0 |  |  | 15% | 0
|  | nulová | 0 |  |  | 0% | 0
| Cena s DPH |  |  | v | CZK |  | 0
REKAPITULACE ČLENĚNÍ SOUPISU PRACÍ
Stavba:
Mateřská škola, Západní ul., Varnsdorf - R01
Objekt:
A - Základní a vedlejší náklady stavby (zabudované)
Soupis:
IO 01 - Zpevněné plochy
Místo: |  |  | p.p.č.2849/4, 2849/6, 2849/7, 2849/10, 2836/2 |  |  | Datum: | 1. 6. 2020
Zadavatel: |  |  | Město Varnsdorf, Nám. E.Beneše 470, Varnsdorf |  |  | Projektant: | RG architects studio s.r.o., Čsl. letců, Varnsdorf
Uchazeč: |  |  | Vyplň údaj |  |  | Zpracovatel: | Propos Liberec s.r.o., Šlikova 127, 460 07 Liberec
Kód dílu - Popis | [6 empty] | Cena celkem [CZK]
Náklady stavby celkem | [6 empty] | 0 | [11 empty] | -1
| HSV - Práce a dodávky HSV | [5 empty] | 0
| 1 - Zemní práce | [5 empty] | 0
| 5 - Komunikace pozemní | [5 empty] | 0
| 9 - Ostatní konstrukce a práce, bourání | [5 empty] | 0
| 997 - Přesun sutě | [5 empty] | 0
| 998 - Přesun hmot | [5 empty] | 0
SOUPIS PRACÍ
Stavba:
Mateřská škola, Západní ul., Varnsdorf - R01
Objekt:
A - Základní a vedlejší náklady stavby (zabudované)
Soupis:
IO 01 - Zpevněné plochy
Místo: |  |  | p.p.č.2849/4, 2849/6, 2849/7, 2849/10, 2836/2 |  |  | Datum: | 1. 6. 2020
Zadavatel: |  |  | Město Varnsdorf, Nám. E.Beneše 470, Varnsdorf |  |  | Projektant: | RG architects studio s.r.o., Čsl. letců, Varnsdorf
Uchazeč: |  |  | Vyplň údaj |  |  | Zpracovatel: | Propos Liberec s.r.o., Šlikova 127, 460 07 Liberec
PČ | Typ | Kód | Popis | MJ | Množství | J.cena [CZK] | Cena celkem [CZK] | Cenová soustava |  | DPH | J. Nh [h] | Nh celkem [h] | J. hmotnost [t] | Hmotnost celkem [t] | J. suť [t] | Suť Celkem [t]
Náklady soupisu celkem | [6 empty] | 0 |  |  |  |  | 0 |  | 246.1852 |  | 97.4655 |  | D | -1 | [14 empty] | 0
| D | HSV | Práce a dodávky HSV |  |  |  | 0 |  |  |  |  | 0 |  | 246.1852 |  | 97.4655 | 1 | D | 0 |  |  |  | ROZPOCET | [10 empty] | 0
| D | 1 | Zemní práce |  |  |  | 0 |  |  |  |  | 0 |  | 0.00732 |  | 97.4655 | 1 | D | 1 |  |  |  | ROZPOCET | [10 empty] | 0
1 | K | 113106142 | Rozebrání dlažeb komunikací pro pěší s přemístěním hmot na skládku na vzdálenost do 3 m nebo s naložením na dopravní prostředek s ložem z kameniva nebo živice a s jakoukoliv výplní spár strojně plochy jednotlivě přes 50 m2 z betonových nebo kameninových dlaždic, desek nebo tvarovek | m2 | 49.5 |  | 0 | CS ÚRS 2019 02 |  | základní |  | 0 | 0 | 0 | 0.255 | 12.6225 | 4 | K | 2 |  |  |  | ROZPOCET |  |  |  |  | 0 | 0 | 0 | 0 | 0 | 1 | 0 | 4 | -1246253710
| P |  | Poznámka k položce: Rozebráno bude s ohledem na další možné využití investorem, předpokládá se odvoz na skládku investora max do 15km. Na skládku bude odveženo cca 10% poškozené dlažby. | [14 empty] | P | 2
| VV |  | (27,0+6,0)*1,5 |  | 49.5 | [12 empty] | VV | 2 | 2 | True | 1 | ROZPOCET
2 | K | 113107131 | Odstranění podkladů nebo krytů ručně s přemístěním hmot na skládku na vzdálenost do 3 m nebo s naložením na dopravní prostředek z betonu prostého, o tl. vrstvy přes 100 do 150 mm | m2 | 25 |  | 0 | CS ÚRS 2019 02 |  | základní |  | 0 | 0 | 0 | 0.325 | 8.125 | 4 | K | 2 |  |  |  | ROZPOCET |  |  |  |  | 0 | 0 | 0 | 0 | 0 | 1 | 0 | 4 | 1114979118
| VV |  | zpevněná plocha u parkoviště CETINu | [14 empty] | VV | 2 | 1 | True | 0 | ROZPOCET
| VV |  | 5,0*5,0 |  | 25 | [12 empty] | VV | 2 | 2 | True | 1 | ROZPOCET
3 | K | 113107142 | Odstranění podkladů nebo krytů ručně s přemístěním hmot na skládku na vzdálenost do 3 m nebo s naložením na dopravní prostředek živičných, o tl. vrstvy přes 50 do 100 mm | m2 | 35 |  | 0 | CS ÚRS 2019 02 |  | základní |  | 0 | 0 | 0 | 0.22 | 7.7 | 4 | K | 2 |  |  |  | ROZPOCET |  |  |  |  | 0 | 0 | 0 | 0 | 0 | 1 | 0 | 4 | -1029126311
| VV |  | pod cípem asfaltové plochy navazující na komunikaci | [14 empty] | VV | 2 | 1 | True | 0 | ROZPOCET
| VV |  | předpoklad | [14 empty] | VV | 2 | 1 | True | 0 | ROZPOCET
| VV |  | 35,0 |  | 35 | [12 empty] | VV | 2 | 2 | True | 1 | ROZPOCET
4 | K | 113107323 | Odstranění podkladů nebo krytů strojně plochy jednotlivě do 50 m2 s přemístěním hmot na skládku na vzdálenost do 3 m nebo s naložením na dopravní prostředek z kameniva hrubého drceného, o tl. vrstvy přes 200 do 300 mm | m2 | 84.5 |  | 0 | CS ÚRS 2019 02 |  | základní |  | 0 | 0 | 0 | 0.44 | 37.18 | 4 | K | 2 |  |  |  | ROZPOCET |  |  |  |  | 0 | 0 | 0 | 0 | 0 | 1 | 0 | 4 | -1135782810
| VV |  | pod stávajícím chodníkem | [14 empty] | VV | 2 | 1 | True | 0 | ROZPOCET
| VV |  | (27,0+6,0)*1,5 |  | 49.5 | [12 empty] | VV | 2 | 2 | True | 0 | ROZPOCET
| VV |  | pod cípem asfaltové plochy navazující na komunikaci | [14 empty] | VV | 2 | 1 | True | 0 | ROZPOCET
| VV |  | předpoklad | [14 empty] | VV | 2 | 1 | True | 0 | ROZPOCET
| VV |  | 35,0 |  | 35 | [12 empty] | VV | 2 | 2 | True | 0 | ROZPOCET
| VV |  | Součet |  | 84.5 | [12 empty] | VV | 2 | 4 | True | 1 | ROZPOCET
5 | K | 113154121 | Frézování živičného podkladu nebo krytu s naložením na dopravní prostředek plochy do 500 m2 bez překážek v trase pruhu šířky přes 0,5 m do 1 m, tloušťky vrstvy do 30 mm | m2 | 244 |  | 0 | CS ÚRS 2019 02 |  | základní |  | 0 | 3e-05 | 0.00732 | 0.077 | 18.788 | 4 | K | 2 |  |  |  | ROZPOCET |  |  |  |  | 0 | 0 | 0 | 0 | 0 | 1 | 0 | 4 | 50616535
| VV |  | dle výkresu | [14 empty] | VV | 2 | 1 | True | 0 | ROZPOCET
| VV |  | 244,0 |  | 244 | [12 empty] | VV | 2 | 2 | True | 1 | ROZPOCET
6 | K | 113201112 | Vytrhání obrub s vybouráním lože, s přemístěním hmot na skládku na vzdálenost do 3 m nebo s naložením na dopravní prostředek silničních ležatých | m | 45 |  | 0 | CS ÚRS 2019 02 |  | základní |  | 0 | 0 | 0 | 0.29 | 13.05 | 4 | K | 2 |  |  |  | ROZPOCET |  |  |  |  | 0 | 0 | 0 | 0 | 0 | 1 | 0 | 4 | -1477770511
| VV |  | předpoklad | [14 empty] | VV | 2 | 1 | True | 0 | ROZPOCET
| VV |  | 45,0 |  | 45 | [12 empty] | VV | 2 | 2 | True | 1 | ROZPOCET
7 | K | 122201101 | Odkopávky a prokopávky nezapažené s přehozením výkopku na vzdálenost do 3 m nebo s naložením na dopravní prostředek v hornině tř. 3 do 100 m3 | m3 | 268.239 |  | 0 | CS ÚRS 2019 02 |  | základní |  | 0 | 0 | 0 | 0 | 0 | 4 | K | 2 |  |  |  | ROZPOCET |  |  |  |  | 0 | 0 | 0 | 0 | 0 | 1 | 0 | 4 | -826691427
| VV |  | ZP4*(0,58-0,2) |  | 29.64 | [12 empty] | VV | 2 | 2 | True | 0 | ROZPOCET
| VV |  | (ZP1+ZP2+ZP3+ZP5)*(0,47-0,2) |  | 238.599 | [12 empty] | VV | 2 | 2 | True | 0 | ROZPOCET
| VV |  | Součet |  | 268.239 | [12 empty] | VV | 2 | 4 | True | 1 | ROZPOCET
8 | K | 162301102 | Vodorovné přemístění výkopku nebo sypaniny po suchu na obvyklém dopravním prostředku, bez naložení výkopku, avšak se složením bez rozhrnutí z horniny tř. 1 až 4 na vzdálenost přes 500 do 1 000 m | m3 | 268.239 |  | 0 | CS ÚRS 2019 02 |  | základní |  | 0 | 0 | 0 | 0 | 0 | 4 | K | 2 |  |  |  | ROZPOCET |  |  |  |  | 0 | 0 | 0 | 0 | 0 | 1 | 0 | 4 | 2013944599
| D | 5 | Komunikace pozemní |  |  |  | 0 |  |  |  |  | 0 |  | 206.1561 |  | 0 | 1 | D | 1 |  |  |  | ROZPOCET | [10 empty] | 0
9 | K | 564851111 | Podklad ze štěrkodrti ŠD s rozprostřením a zhutněním, po zhutnění tl. 150 mm | m2 | 961.7 |  | 0 | CS ÚRS 2019 02 |  | základní |  | 0 | 0 | 0 | 0 | 0 | 4 | K | 2 |  |  |  | ROZPOCET |  |  |  |  | 0 | 0 | 0 | 0 | 0 | 1 | 0 | 4 | 220860209
| VV |  | ZP1+ZP2+ZP3+ZP4+ZP5 |  | 961.7 | [12 empty] | VV | 2 | 2 | True | 1 | ROZPOCET
10 | K | 564861111 | Podklad ze štěrkodrti ŠD s rozprostřením a zhutněním, po zhutnění tl. 200 mm | m2 | 961.7 |  | 0 | CS ÚRS 2019 02 |  | základní |  | 0 | 0 | 0 | 0 | 0 | 4 | K | 2 |  |  |  | ROZPOCET |  |  |  |  | 0 | 0 | 0 | 0 | 0 | 1 | 0 | 4 | -2069246149
| VV |  | ZP1+ZP2+ZP3+ZP4+ZP5 |  | 961.7 | [12 empty] | VV | 2 | 2 | True | 1 | ROZPOCET
11 | K | 577154111.1 | Asfaltový beton vrstva obrusná ACO 11 + 50/70; 80 mm; ČSN EN 13108-1:2008 s rozprostřením a se zhutněním z nemodifikovaného asfaltu v pruhu šířky do 3 m tř. I, po zhutnění tl. 80 mm | m2 | 244 |  | 0 | CS ÚRS 2019 02 |  | základní |  | 0 | 0 | 0 | 0 | 0 | 4 | K | 2 |  |  |  | ROZPOCET |  |  |  |  | 0 | 0 | 0 | 0 | 0 | 1 | 0 | 4 | 1364500533
| VV |  | dle projektanta | [14 empty] | VV | 2 | 1 | True | 0 | ROZPOCET
| VV |  | 244,0 |  | 244 | [12 empty] | VV | 2 | 2 | True | 0 | ROZPOCET
| VV | ZP5 | Mezisoučet |  | 244 | [12 empty] | VV | 2 | 3 | True | 1 | ROZPOCET
12 | K | 573211107 | Postřik spojovací PS bez posypu kamenivem z asfaltu silničního, v množství 0,30 kg/m2 | m2 | 244 |  | 0 | CS ÚRS 2019 02 |  | základní |  | 0 | 0 | 0 | 0 | 0 | 4 | K | 2 |  |  |  | ROZPOCET |  |  |  |  | 0 | 0 | 0 | 0 | 0 | 1 | 0 | 4 | 996648985
| VV |  | ZP5 |  | 244 | [12 empty] | VV | 2 | 2 | True | 1 | ROZPOCET
13 | K | 591211111 | Kladení dlažby z kostek s provedením lože do tl. 50 mm, s vyplněním spár, s dvojím beraněním a se smetením přebytečného materiálu na krajnici drobných z kamene, do lože z kameniva těženého | m2 | 78 |  | 0 | CS ÚRS 2019 02 |  | základní |  | 0 | 0.1837 | 14.3286 | 0 | 0 | 4 | K | 2 |  |  |  | ROZPOCET |  |  |  |  | 0 | 0 | 0 | 0 | 0 | 1 | 0 | 4 | -65987783
| VV |  | dle projektanta | [14 empty] | VV | 2 | 1 | True | 0 | ROZPOCET
| VV |  | 78,0 |  | 78 | [12 empty] | VV | 2 | 2 | True | 0 | ROZPOCET
| VV | ZP4 | Mezisoučet |  | 78 | [12 empty] | VV | 2 | 3 | True | 1 | ROZPOCET
14 | M | 58381007 | kostka dlažební žula drobná 8/10 | m2 | 79.56 |  | 0 | CS ÚRS 2019 02 |  | základní |  | 0 | 0.222 | 17.6623 | 0 | 0 | 8 | M | 2 |  |  |  | ROZPOCET |  |  |  |  | 0 | 0 | 0 | 0 | 0 | 1 | 0 | 4 | -52466992
| VV |  | ztratné 2ˇ% | [14 empty] | VV | 2 | 1 | True | 0 | ROZPOCET
| VV |  | ZP4*1,02 |  | 79.56 | [12 empty] | VV | 2 | 2 | True | 1 | ROZPOCET
15 | K | 596811223.1 | Kladení dlažby z betonových nebo kameninových dlaždic komunikací pro pěší s vyplněním spár a se smetením přebytečného materiálu na vzdálenost do 3 m s ložem z kameniva těženého tl. do 80 mm velikosti dlaždic přes 0,09 m2 do 0,25 m2, pro plochy přes 300 m2 | m2 | 639.7 |  | 0 |  |  | základní |  | 0 | 0.072 | 46.0584 | 0 | 0 | 4 | K | 2 |  |  |  | ROZPOCET |  |  |  |  | 0 | 0 | 0 | 0 | 0 | 1 | 0 | 4 | 2073513778
| VV |  | dlažba z trojkombinaci 3 rozměrů | [14 empty] | VV | 2 | 1 | True | 0 | ROZPOCET
| VV |  | dle výkresu | [14 empty] | VV | 2 | 1 | True | 0 | ROZPOCET
| VV |  | 598,0 |  | 598 | [12 empty] | VV | 2 | 2 | True | 0 | ROZPOCET
| VV | ZP1 | Mezisoučet |  | 598 | [12 empty] | VV | 2 | 3 | True | 0 | ROZPOCET
| VV |  | dlažba s nopy pro nevidomé | [14 empty] | VV | 2 | 1 | True | 0 | ROZPOCET
| VV |  | dle výkresu | [14 empty] | VV | 2 | 1 | True | 0 | ROZPOCET
| VV |  | 16,5 |  | 16.5 | [12 empty] | VV | 2 | 2 | True | 0 | ROZPOCET
| VV | ZP2 | Mezisoučet |  | 16.5 | [12 empty] | VV | 2 | 3 | True | 0 | ROZPOCET
| VV |  | dlažba - vodící linie | [14 empty] | VV | 2 | 1 | True | 0 | ROZPOCET
| VV |  | dle výkresu | [14 empty] | VV | 2 | 1 | True | 0 | ROZPOCET
| VV |  | 63,0*0,4 |  | 25.2 | [12 empty] | VV | 2 | 2 | True | 0 | ROZPOCET
| VV | ZP3 | Mezisoučet |  | 25.2 | [12 empty] | VV | 2 | 3 | True | 0 | ROZPOCET
| VV |  | Součet |  | 639.7 | [12 empty] | VV | 2 | 4 | True | 1 | ROZPOCET
16 | M | 59245002.1 | dlažba betonová tl.80mm kombiforma ze tří rozměrů 600x300x80mm, 450x300x80mm a 300x300x80mm | m2 | 598 |  | 0 |  |  | základní |  | 0 | 0.2 | 119.6 | 0 | 0 | 8 | M | 2 |  |  |  | ROZPOCET |  |  |  |  | 0 | 0 | 0 | 0 | 0 | 1 | 0 | 4 | 893471861
| VV |  | výměra bez ztratného | [14 empty] | VV | 2 | 1 | True | 0 | ROZPOCET
| VV |  | ZP1 |  | 598 | [12 empty] | VV | 2 | 2 | True | 1 | ROZPOCET
17 | M | 59245003.1 | dlažba betonová pro nevidomé s nopy vel. 400x400x80mm, mrazuvzdorná, s lícovým povrchem tvořený z křemenné drtě | m2 | 16.83 |  | 0 |  |  | základní |  | 0 | 0.2 | 3.366 | 0 | 0 | 8 | M | 2 |  |  |  | ROZPOCET |  |  |  |  | 0 | 0 | 0 | 0 | 0 | 1 | 0 | 4 | -1227940343
| VV |  | ztratné 2% | [14 empty] | VV | 2 | 1 | True | 0 | ROZPOCET
| VV |  | ZP2*1,02 |  | 16.83 | [12 empty] | VV | 2 | 2 | True | 1 | ROZPOCET
18 | M | 59245004.1 | betonová vodící linie vel. 200/200mm tl. 80mm | m2 | 25.704 |  | 0 |  |  | základní |  | 0 | 0.2 | 5.1408 | 0 | 0 | 8 | M | 2 |  |  |  | ROZPOCET |  |  |  |  | 0 | 0 | 0 | 0 | 0 | 1 | 0 | 4 | 770421358
| VV |  | dle projektanta, prořez 2% | [14 empty] | VV | 2 | 1 | True | 0 | ROZPOCET
| VV |  | ZP3*1,02 |  | 25.704 | [12 empty] | VV | 2 | 2 | True | 1 | ROZPOCET
| D | 9 | Ostatní konstrukce a práce, bourání |  |  |  | 0 |  |  |  |  | 0 |  | 40.0218 |  | 0 | 1 | D | 1 |  |  |  | ROZPOCET | [10 empty] | 0
19 | K | 916131112 | Osazení silničního obrubníku betonového se zřízením lože, s vyplněním a zatřením spár cementovou maltou ležatého bez boční opěry, do lože z betonu prostého | m | 115 |  | 0 | CS ÚRS 2019 02 |  | základní |  | 0 | 0.14321 | 16.4691 | 0 | 0 | 4 | K | 2 |  |  |  | ROZPOCET |  |  |  |  | 0 | 0 | 0 | 0 | 0 | 1 | 0 | 4 | -151475990
| VV |  | dle projektanta | [14 empty] | VV | 2 | 1 | True | 0 | ROZPOCET
| VV |  | 115,0 |  | 115 | [12 empty] | VV | 2 | 2 | True | 1 | ROZPOCET
20 | M | 59217034 | obrubník betonový silniční 1000x150x300mm | m | 115 |  | 0 | CS ÚRS 2019 02 |  | základní |  | 0 | 0.102 | 11.73 | 0 | 0 | 8 | M | 2 |  |  |  | ROZPOCET |  |  |  |  | 0 | 0 | 0 | 0 | 0 | 1 | 0 | 4 | 1295675370
| VV |  | 115,0 |  | 115 | [12 empty] | VV | 2 | 2 | True | 1 | ROZPOCET
21 | K | 916231112 | Osazení chodníkového obrubníku betonového se zřízením lože, s vyplněním a zatřením spár cementovou maltou ležatého bez boční opěry, do lože z betonu prostého | m | 52 |  | 0 | CS ÚRS 2019 02 |  | základní |  | 0 | 0.11934 | 6.2057 | 0 | 0 | 4 | K | 2 |  |  |  | ROZPOCET |  |  |  |  | 0 | 0 | 0 | 0 | 0 | 1 | 0 | 4 | -1735053448
| VV |  | dle projektanta | [14 empty] | VV | 2 | 1 | True | 0 | ROZPOCET
| VV |  | 52,0 |  | 52 | [12 empty] | VV | 2 | 2 | True | 1 | ROZPOCET
22 | M | 59217018 | obrubník betonový chodníkový 1000x80x200mm | m | 52 |  | 0 | CS ÚRS 2019 02 |  | základní |  | 0 | 0.036 | 1.872 | 0 | 0 | 8 | M | 2 |  |  |  | ROZPOCET |  |  |  |  | 0 | 0 | 0 | 0 | 0 | 1 | 0 | 4 | -1180737557
| VV |  | 52,0 |  | 52 | [12 empty] | VV | 2 | 2 | True | 1 | ROZPOCET
23 | K | 916331111.1 | Montáž a dodávka lemu (travnaté plochy) z ocelové pásoviny výšky 200mm (8kg/m), žárově pozinkované, ozn. P | m | 135 |  | 0 |  |  | základní |  | 0 | 0.00853 | 1.1515 | 0 | 0 | 4 | K | 2 |  |  |  | ROZPOCET |  |  |  |  | 0 | 0 | 0 | 0 | 0 | 1 | 0 | 4 | 899164915
24 | K | 919735112.1 | Demontáž sloupu VO vč. řádného odpojení, zkoušky ,odvozu a likvidace, | kpl | 1 |  | 0 |  |  | základní |  | 0 | 0 | 0 | 0 | 0 | 4 | K | 2 |  |  |  | ROZPOCET |  |  |  |  | 0 | 0 | 0 | 0 | 0 | 1 | 0 | 4 | 1496203184
25 | K | 951317777.1 | Betonová lože pro ocelovou pásovinu | m3 | 5.4 |  | 0 |  |  | základní |  | 0 | 0 | 0 | 0 | 0 | 4 | K | 2 |  |  |  | ROZPOCET |  |  |  |  | 0 | 0 | 0 | 0 | 0 | 1 | 0 | 4 | -358347391
| VV |  | dle projektanta - 0,04m3/m | [14 empty] | VV | 2 | 1 | True | 0 | ROZPOCET
| VV |  | 135,0*0,04 |  | 5.4 | [12 empty] | VV | 2 | 2 | True | 1 | ROZPOCET
26 | K | 916331112.1 | Montáž a dodávka liniový odvodňovací žlab C250 s odstupňovaným dnem, světlost 100mm | m | 37 |  | 0 |  |  | základní |  | 0 | 0.04 | 1.48 | 0 | 0 | 4 | K | 2 |  |  |  | ROZPOCET |  |  |  |  | 0 | 0 | 0 | 0 | 0 | 1 | 0 | 4 | -1650301329
| VV |  | 37,0 |  | 37 | [12 empty] | VV | 2 | 2 | True | 1 | ROZPOCET
27 | K | 916331113.1 | Montáž a dodávka poklopů typu CD pro zadláždění vč. polyetylenového rámu s integrovaným otvíracím systémem vel. 600x600mm (vnitřní) výška rámu 80mm, nosnost 10t, se zámky | ks | 7 |  | 0 |  |  | základní |  | 0 | 0.025 | 0.175 | 0 | 0 | 4 | K | 2 |  |  |  | ROZPOCET |  |  |  |  | 0 | 0 | 0 | 0 | 0 | 1 | 0 | 4 | 308796626
28 | K | 916331114.1 | Montáž a dodávka betonových koulí průměr 450mm - kompletní provedení vč. základu pod dlažbu vel.0,3x0,3x0,3m a vnitřního závitu pro kotvu | ks | 11 |  | 0 |  |  | základní |  | 0 | 0.08531 | 0.93841 | 0 | 0 | 4 | K | 2 |  |  |  | ROZPOCET |  |  |  |  | 0 | 0 | 0 | 0 | 0 | 1 | 0 | 4 | 1123660213
29 | K | 919735112 | Řezání stávajícího živičného krytu nebo podkladu hloubky přes 50 do 100 mm | m | 86 |  | 0 | CS ÚRS 2019 02 |  | základní |  | 0 | 0 | 0 | 0 | 0 | 4 | K | 2 |  |  |  | ROZPOCET |  |  |  |  | 0 | 0 | 0 | 0 | 0 | 1 | 0 | 4 | -1206715368
| VV |  | dle projektanta | [14 empty] | VV | 2 | 1 | True | 0 | ROZPOCET
| VV |  | 86,0 |  | 86 | [12 empty] | VV | 2 | 2 | True | 1 | ROZPOCET
30 | K | 979051121 | Očištění vybouraných prvků při překopech inženýrských sítí od spojovacího materiálu s odklizením a uložením očištěných hmot a spojovacího materiálu na skládku do vzdálenosti 10 m nebo naložením na dopravní prostředek zámkových dlaždic s vyplněním spár kamenivem | m2 | 49.5 |  | 0 | CS ÚRS 2019 02 |  | základní |  | 0 | 0 | 0 | 0 | 0 | 4 | K | 2 |  |  |  | ROZPOCET |  |  |  |  | 0 | 0 | 0 | 0 | 0 | 1 | 0 | 4 | -1652705522
| VV |  | dle rozebrání | [14 empty] | VV | 2 | 1 | True | 0 | ROZPOCET
| VV |  | (27,0+6,0)*1,5 |  | 49.5 | [12 empty] | VV | 2 | 2 | True | 1 | ROZPOCET
| D | 997 | Přesun sutě |  |  |  | 0 |  |  |  |  | 0 |  | 0 |  | 0 | 1 | D | 1 |  |  |  | ROZPOCET | [10 empty] | 0
31 | K | 997221551 | Vodorovná doprava suti bez naložení, ale se složením a s hrubým urovnáním ze sypkých materiálů, na vzdálenost do 1 km | t | 37.18 |  | 0 | CS ÚRS 2019 02 |  | základní |  | 0 | 0 | 0 | 0 | 0 | 4 | K | 2 |  |  |  | ROZPOCET |  |  |  |  | 0 | 0 | 0 | 0 | 0 | 1 | 0 | 4 | 1365397023
| VV |  | podklad z kameniva | [14 empty] | VV | 2 | 1 | True | 0 | ROZPOCET
| VV |  | 37,18 |  | 37.18 | [12 empty] | VV | 2 | 2 | True | 1 | ROZPOCET
32 | K | 997221559.1 | Příplatek k ceně sypkých materiálů za každý km nad 1 km | t | 37.18 |  | 0 |  |  | základní |  | 0 | 0 | 0 | 0 | 0 | 4 | K | 2 |  |  |  | ROZPOCET |  |  |  |  | 0 | 0 | 0 | 0 | 0 | 1 | 0 | 4 | 2106040199
33 | K | 997221561 | Vodorovná doprava suti bez naložení, ale se složením a s hrubým urovnáním z kusových materiálů, na vzdálenost do 1 km | t | 25.673 |  | 0 | CS ÚRS 2019 02 |  | základní |  | 0 | 0 | 0 | 0 | 0 | 4 | K | 2 |  |  |  | ROZPOCET |  |  |  |  | 0 | 0 | 0 | 0 | 0 | 1 | 0 | 4 | 1558868793
| VV |  | dlažba - 90% skládka investora, 10% na skládku suti | [14 empty] | VV | 2 | 1 | True | 0 | ROZPOCET
| VV |  | 12,623 |  | 12.623 | [12 empty] | VV | 2 | 2 | True | 0 | ROZPOCET
| VV |  | obruby | [14 empty] | VV | 2 | 1 | True | 0 | ROZPOCET
| VV |  | 13,05 |  | 13.05 | [12 empty] | VV | 2 | 2 | True | 0 | ROZPOCET
| VV |  | Součet |  | 25.673 | [12 empty] | VV | 2 | 4 | True | 1 | ROZPOCET
34 | K | 997221569.1 | Příplatek k ceně kusových materiálů za další km nad 1 km | t | 25.673 |  | 0 |  |  | základní |  | 0 | 0 | 0 | 0 | 0 | 4 | K | 2 |  |  |  | ROZPOCET |  |  |  |  | 0 | 0 | 0 | 0 | 0 | 1 | 0 | 4 | -483005813
35 | K | 997221571 | Vodorovná doprava vybouraných hmot bez naložení, ale se složením a s hrubým urovnáním na vzdálenost do 1 km | t | 34.613 |  | 0 | CS ÚRS 2019 02 |  | základní |  | 0 | 0 | 0 | 0 | 0 | 4 | K | 2 |  |  |  | ROZPOCET |  |  |  |  | 0 | 0 | 0 | 0 | 0 | 1 | 0 | 4 | -1003424805
| VV |  | asfalt - frézování | [14 empty] | VV | 2 | 1 | True | 0 | ROZPOCET
| VV |  | 18,788 |  | 18.788 | [12 empty] | VV | 2 | 2 | True | 0 | ROZPOCET
| VV |  | asfalt - cíp ke komunikaci | [14 empty] | VV | 2 | 1 | True | 0 | ROZPOCET
| VV |  | 7,7 |  | 7.7 | [12 empty] | VV | 2 | 2 | True | 0 | ROZPOCET
| VV |  | zpevněná plocha u parkingu CETINu | [14 empty] | VV | 2 | 1 | True | 0 | ROZPOCET
| VV |  | 8,125 |  | 8.125 | [12 empty] | VV | 2 | 2 | True | 0 | ROZPOCET
| VV |  | Součet |  | 34.613 | [12 empty] | VV | 2 | 4 | True | 1 | ROZPOCET
36 | K | 997221579.1 | Příplatek k ceně vybouraných hmot za další km nad 1 km | t | 26.488 |  | 0 |  |  | základní |  | 0 | 0 | 0 | 0 | 0 | 4 | K | 2 |  |  |  | ROZPOCET |  |  |  |  | 0 | 0 | 0 | 0 | 0 | 1 | 0 | 4 | 424439134
37 | K | 997221611 | Nakládání na dopravní prostředky pro vodorovnou dopravu suti | t | 62.853 |  | 0 | CS ÚRS 2019 02 |  | základní |  | 0 | 0 | 0 | 0 | 0 | 4 | K | 2 |  |  |  | ROZPOCET |  |  |  |  | 0 | 0 | 0 | 0 | 0 | 1 | 0 | 4 | -860151898
| VV |  | 37,180+25,673 |  | 62.853 | [12 empty] | VV | 2 | 2 | True | 1 | ROZPOCET
38 | K | 997221612 | Nakládání na dopravní prostředky pro vodorovnou dopravu vybouraných hmot | t | 34.613 |  | 0 | CS ÚRS 2019 02 |  | základní |  | 0 | 0 | 0 | 0 | 0 | 4 | K | 2 |  |  |  | ROZPOCET |  |  |  |  | 0 | 0 | 0 | 0 | 0 | 1 | 0 | 4 | 720902041
| VV |  | 34,613 |  | 34.613 | [12 empty] | VV | 2 | 2 | True | 1 | ROZPOCET
39 | K | 997221815 | Poplatek za uložení stavebního odpadu na skládce (skládkovné) z prostého betonu zatříděného do Katalogu odpadů pod kódem 170 101 | t | 22.437 |  | 0 | CS ÚRS 2019 02 |  | základní |  | 0 | 0 | 0 | 0 | 0 | 4 | K | 2 |  |  |  | ROZPOCET |  |  |  |  | 0 | 0 | 0 | 0 | 0 | 1 | 0 | 4 | 2105283497
| VV |  | zpevněná plocha u parkingu CETINu | [14 empty] | VV | 2 | 1 | True | 0 | ROZPOCET
| VV |  | 8,125 |  | 8.125 | [12 empty] | VV | 2 | 2 | True | 0 | ROZPOCET
| VV |  | dlažba - 10% na skládku suti | [14 empty] | VV | 2 | 1 | True | 0 | ROZPOCET
| VV |  | 12,623*0,1 |  | 1.262 | [12 empty] | VV | 2 | 2 | True | 0 | ROZPOCET
| VV |  | obruby | [14 empty] | VV | 2 | 1 | True | 0 | ROZPOCET
| VV |  | 13,05 |  | 13.05 | [12 empty] | VV | 2 | 2 | True | 0 | ROZPOCET
| VV |  | Součet |  | 22.437 | [12 empty] | VV | 2 | 4 | True | 1 | ROZPOCET
40 | K | 997221845 | Poplatek za uložení stavebního odpadu na skládce (skládkovné) asfaltového bez obsahu dehtu zatříděného do Katalogu odpadů pod kódem 170 302 | t | 26.488 |  | 0 | CS ÚRS 2019 02 |  | základní |  | 0 | 0 | 0 | 0 | 0 | 4 | K | 2 |  |  |  | ROZPOCET |  |  |  |  | 0 | 0 | 0 | 0 | 0 | 1 | 0 | 4 | 51046648
| VV |  | asfalt - frézování | [14 empty] | VV | 2 | 1 | True | 0 | ROZPOCET
| VV |  | 18,788 |  | 18.788 | [12 empty] | VV | 2 | 2 | True | 0 | ROZPOCET
| VV |  | asfalt - cíp ke komunikaci | [14 empty] | VV | 2 | 1 | True | 0 | ROZPOCET
| VV |  | 7,7 |  | 7.7 | [12 empty] | VV | 2 | 2 | True | 0 | ROZPOCET
| VV |  | Součet |  | 26.488 | [12 empty] | VV | 2 | 4 | True | 1 | ROZPOCET
41 | K | 997221855 | Poplatek za uložení stavebního odpadu na skládce (skládkovné) zeminy a kameniva zatříděného do Katalogu odpadů pod kódem 170 504 | t | 37.18 |  | 0 | CS ÚRS 2019 02 |  | základní |  | 0 | 0 | 0 | 0 | 0 | 4 | K | 2 |  |  |  | ROZPOCET |  |  |  |  | 0 | 0 | 0 | 0 | 0 | 1 | 0 | 4 | -877176953
| VV |  | podklad z kameniva | [14 empty] | VV | 2 | 1 | True | 0 | ROZPOCET
| VV |  | 37,18 |  | 37.18 | [12 empty] | VV | 2 | 2 | True | 1 | ROZPOCET
| D | 998 | Přesun hmot |  |  |  | 0 |  |  |  |  | 0 |  | 0 |  | 0 | 1 | D | 1 |  |  |  | ROZPOCET | [10 empty] | 0
42 | K | 998223011 | Přesun hmot pro pozemní komunikace s krytem dlážděným dopravní vzdálenost do 200 m jakékoliv délky objektu | t | 246.185 |  | 0 | CS ÚRS 2019 02 |  | základní |  | 0 | 0 | 0 | 0 | 0 | 4 | K | 2 |  |  |  | ROZPOCET |  |  |  |  | 0 | 0 | 0 | 0 | 0 | 1 | 0 | 4 | -616191317

## IO 02 - Rozšíření stávají...
{f2f1c1ac-0f8f-48bc-97a8-9865acc05e71}
2
| KRYCÍ LIST SOUPISU PRACÍ | [7 empty] | v --- níže se nacházejí doplnkové a pomocné údaje k sestavám --- v | [8 empty] | False
Stavba:
Mateřská škola, Západní ul., Varnsdorf - R01
Objekt:
A - Základní a vedlejší náklady stavby (zabudované)
Soupis:
IO 02 - Rozšíření stávajícího parkoviště
| KSO: |  |  |  |  | CC-CZ:
| Místo: |  | p.p.č.2849/4, 2849/6, 2849/7, 2849/10, 2836/2 |  |  | Datum: | 1. 6. 2020
| Zadavatel: |  |  |  |  | IČ:
|  | Město Varnsdorf, Nám. E.Beneše 470, Varnsdorf |  |  |  | DIČ:
| Uchazeč: |  |  |  |  | IČ: | Vyplň údaj
|  | Vyplň údaj |  |  |  | DIČ: | Vyplň údaj
| Projektant: |  |  |  |  | IČ:
|  | RG architects studio s.r.o., Čsl. letců, Varnsdorf |  |  |  | DIČ:
| Zpracovatel: |  |  |  |  | IČ:
|  | Propos Liberec s.r.o., Šlikova 127, 460 07 Liberec |  |  |  | DIČ:
Poznámka:
| Cena bez DPH | [5 empty] | 0
|  |  | Základ daně |  |  | Sazba daně | Výše daně
| DPH | základní | 0 |  |  | 21% | 0
|  | snížená | 0 |  |  | 15% | 0
|  | zákl. přenesená | 0 |  |  | 21% | 0
|  | sníž. přenesená | 0 |  |  | 15% | 0
|  | nulová | 0 |  |  | 0% | 0
| Cena s DPH |  |  | v | CZK |  | 0
REKAPITULACE ČLENĚNÍ SOUPISU PRACÍ
Stavba:
Mateřská škola, Západní ul., Varnsdorf - R01
Objekt:
A - Základní a vedlejší náklady stavby (zabudované)
Soupis:
IO 02 - Rozšíření stávajícího parkoviště
Místo: |  |  | p.p.č.2849/4, 2849/6, 2849/7, 2849/10, 2836/2 |  |  | Datum: | 1. 6. 2020
Zadavatel: |  |  | Město Varnsdorf, Nám. E.Beneše 470, Varnsdorf |  |  | Projektant: | RG architects studio s.r.o., Čsl. letců, Varnsdorf
Uchazeč: |  |  | Vyplň údaj |  |  | Zpracovatel: | Propos Liberec s.r.o., Šlikova 127, 460 07 Liberec
Kód dílu - Popis | [6 empty] | Cena celkem [CZK]
Náklady stavby celkem | [6 empty] | 0 | [11 empty] | -1
| HSV - Práce a dodávky HSV | [5 empty] | 0
| 1 - Zemní práce | [5 empty] | 0
| 5 - Komunikace pozemní | [5 empty] | 0
| 9 - Ostatní konstrukce a práce, bourání | [5 empty] | 0
| 997 - Přesun sutě | [5 empty] | 0
| 998 - Přesun hmot | [5 empty] | 0
SOUPIS PRACÍ
Stavba:
Mateřská škola, Západní ul., Varnsdorf - R01
Objekt:
A - Základní a vedlejší náklady stavby (zabudované)
Soupis:
IO 02 - Rozšíření stávajícího parkoviště
Místo: |  |  | p.p.č.2849/4, 2849/6, 2849/7, 2849/10, 2836/2 |  |  | Datum: | 1. 6. 2020
Zadavatel: |  |  | Město Varnsdorf, Nám. E.Beneše 470, Varnsdorf |  |  | Projektant: | RG architects studio s.r.o., Čsl. letců, Varnsdorf
Uchazeč: |  |  | Vyplň údaj |  |  | Zpracovatel: | Propos Liberec s.r.o., Šlikova 127, 460 07 Liberec
PČ | Typ | Kód | Popis | MJ | Množství | J.cena [CZK] | Cena celkem [CZK] | Cenová soustava |  | DPH | J. Nh [h] | Nh celkem [h] | J. hmotnost [t] | Hmotnost celkem [t] | J. suť [t] | Suť Celkem [t]
Náklady soupisu celkem | [6 empty] | 0 |  |  |  |  | 0 |  | 62.844 |  | 5.046 |  | D | -1 | [10 empty] | 0
| D | HSV | Práce a dodávky HSV |  |  |  | 0 |  |  |  |  | 0 |  | 62.844 |  | 5.046 | 1 | D | 0 |  |  |  | ROZPOCET | [6 empty] | 0
| D | 1 | Zemní práce |  |  |  | 0 |  |  |  |  | 0 |  | 0 |  | 5.046 | 1 | D | 1 |  |  |  | ROZPOCET | [6 empty] | 0
1 | K | 113201112 | Vytrhání obrub s vybouráním lože, s přemístěním hmot na skládku na vzdálenost do 3 m nebo s naložením na dopravní prostředek silničních ležatých | m | 17.4 |  | 0 | CS ÚRS 2019 02 |  | základní |  | 0 | 0 | 0 | 0.29 | 5.046 | 4 | K | 2 |  |  |  | ROZPOCET | 0 | 0 | 0 | 0 | 0 | 1 | 0 | 4 | -302210625
| VV |  | dle digi výkresu | [14 empty] | VV | 2 | 1 | True | 0 | ROZPOCET
| VV |  | 15,7 |  | 15.7 | [12 empty] | VV | 2 | 2 | True | 0 | ROZPOCET
| VV |  | vytrhání ubrub na konci stávajícího chodníku kolem parkoviště pro navázání nové dlažby | [14 empty] | VV | 2 | 1 | True | 0 | ROZPOCET
| VV |  | 1,7 |  | 1.7 | [12 empty] | VV | 2 | 2 | True | 0 | ROZPOCET
| VV |  | Součet |  | 17.4 | [12 empty] | VV | 2 | 4 | True | 1 | ROZPOCET
2 | K | 122201101 | Odkopávky a prokopávky nezapažené s přehozením výkopku na vzdálenost do 3 m nebo s naložením na dopravní prostředek v hornině tř. 3 do 100 m3 | m3 | 36.566 |  | 0 | CS ÚRS 2019 02 |  | základní |  | 0 | 0 | 0 | 0 | 0 | 4 | K | 2 |  |  |  | ROZPOCET | 0 | 0 | 0 | 0 | 0 | 1 | 0 | 4 | 730531320
| P |  | Poznámka k položce: výměra je i vč. úpravy výkopu pro betolové lože obrubníků | [14 empty] | P | 2
| VV |  | vyrovnání plochy nerovnosti | [14 empty] | VV | 2 | 1 | True | 0 | ROZPOCET
| VV |  | (15,7+0,5*2)*(8,5+0,5)*0,1 |  | 15.03 | [12 empty] | VV | 2 | 2 | True | 0 | ROZPOCET
| VV |  | pro chodníky navazující na parkoviště | [14 empty] | VV | 2 | 1 | True | 0 | ROZPOCET
| VV |  | 18,6*0,35 |  | 6.51 | [12 empty] | VV | 2 | 2 | True | 0 | ROZPOCET
| VV |  | 12,57*0,35 |  | 4.4 | [12 empty] | VV | 2 | 2 | True | 0 | ROZPOCET
| VV |  | 30,36*0,35 |  | 10.626 | [12 empty] | VV | 2 | 2 | True | 0 | ROZPOCET
| VV |  | Součet |  | 36.566 | [12 empty] | VV | 2 | 4 | True | 1 | ROZPOCET
3 | K | 162301102 | Vodorovné přemístění výkopku nebo sypaniny po suchu na obvyklém dopravním prostředku, bez naložení výkopku, avšak se složením bez rozhrnutí z horniny tř. 1 až 4 na vzdálenost přes 500 do 1 000 m | m3 | 36.566 |  | 0 | CS ÚRS 2019 02 |  | základní |  | 0 | 0 | 0 | 0 | 0 | 4 | K | 2 |  |  |  | ROZPOCET | 0 | 0 | 0 | 0 | 0 | 1 | 0 | 4 | -1926854013
4 | K | 181951102 | Úprava pláně vyrovnáním výškových rozdílů v hornině tř. 1 až 4 se zhutněním | m2 | 211.83 |  | 0 | CS ÚRS 2019 02 |  | základní |  | 0 | 0 | 0 | 0 | 0 | 4 | K | 2 |  |  |  | ROZPOCET | 0 | 0 | 0 | 0 | 0 | 1 | 0 | 4 | -1343568067
| VV |  | (15,7+0,5*2)*(8,5+0,5) |  | 150.3 | [12 empty] | VV | 2 | 2 | True | 0 | ROZPOCET
| VV |  | 18,6+12,57+30,36 |  | 61.53 | [12 empty] | VV | 2 | 2 | True | 0 | ROZPOCET
| VV |  | Součet |  | 211.83 | [12 empty] | VV | 2 | 4 | True | 1 | ROZPOCET
| D | 5 | Komunikace pozemní |  |  |  | 0 |  |  |  |  | 0 |  | 33.2927 |  | 0 | 1 | D | 1 |  |  |  | ROZPOCET | [6 empty] | 0
5 | K | 561011111.1 | Zřízení podkladu smícháním humusovité zeminy, písku, hnojiva, rašeliny a sorbentu v poměru 6:1 v tl.100mm | m2 | 133.45 |  | 0 |  |  | základní |  | 0 | 0 | 0 | 0 | 0 | 4 | K | 2 |  |  |  | ROZPOCET | 0 | 0 | 0 | 0 | 0 | 1 | 0 | 4 | -1645482678
| VV |  | 15,7*8,5 |  | 133.45 | [12 empty] | VV | 2 | 2 | True | 1 | ROZPOCET
6 | K | 596211211 | Kladení dlažby z betonových zámkových dlaždic komunikací pro pěší s ložem z kameniva těženého nebo drceného tl. do 40 mm, s vyplněním spár s dvojitým hutněním, vibrováním a se smetením přebytečného materiálu na krajnici tl. 80 mm skupiny A, pro plochy přes 50 do 100 m2 | m2 | 50.3 |  | 0 | CS ÚRS 2019 02 |  | základní |  | 0 | 0.08565 | 4.3082 | 0 | 0 | 4 | K | 2 |  |  |  | ROZPOCET | 0 | 0 | 0 | 0 | 0 | 1 | 0 | 4 | 166129916
| VV |  | 15,5+9,1+25,7 |  | 50.3 | [12 empty] | VV | 2 | 2 | True | 1 | ROZPOCET
7 | M | 59245032 | dlažba zámková profilová 230x140x60mm přírodní | m2 | 51.306 |  | 0 | CS ÚRS 2019 02 |  | základní |  | 0 | 0.14 | 7.1828 | 0 | 0 | 8 | M | 2 |  |  |  | ROZPOCET | 0 | 0 | 0 | 0 | 0 | 1 | 0 | 4 | 1619998466
| VV |  | (15,5+9,1+25,7)*1,02 |  | 51.306 | [12 empty] | VV | 2 | 2 | True | 1 | ROZPOCET
8 | K | 596412213.1 | Kladení dlažby z betonových vegetačních dlaždic pozemních komunikací na připravené lože s vyplněním spar a vegetačních mezer z humusovité zeminy, písku, hnojiv, rašeliny a sorbentu v poměru 6:1 | m2 | 133.45 |  | 0 |  |  | základní |  | 0 | 0 | 0 | 0 | 0 | 4 | K | 2 |  |  |  | ROZPOCET | 0 | 0 | 0 | 0 | 0 | 1 | 0 | 4 | 679638776
| VV |  | 15,7*8,5 |  | 133.45 | [12 empty] | VV | 2 | 2 | True | 1 | ROZPOCET
9 | M | 59245031 | dlažba plošná betonová vegetační 600x400x100mm | m2 | 136.119 |  | 0 | CS ÚRS 2019 02 |  | základní |  | 0 | 0.14 | 19.0567 | 0 | 0 | 8 | M | 2 |  |  |  | ROZPOCET | 0 | 0 | 0 | 0 | 0 | 1 | 0 | 4 | 864759054
| VV |  | 15,7*8,5*1,02 |  | 136.119 | [12 empty] | VV | 2 | 2 | True | 1 | ROZPOCET
10 | K | 596412218.1 | Demontáž, úprava podloží a znovu osazení krajní stávajících vegetačních dlaždic - po vybourání obrub (pro výškové sjednocení rozšířeného parkoviště | m2 | 6.28 |  | 0 |  |  | základní |  | 0 | 0 | 0 | 0 | 0 | 4 | K | 2 |  |  |  | ROZPOCET | 0 | 0 | 0 | 0 | 0 | 1 | 0 | 4 | 596328079
| VV |  | 15,7*0,4 |  | 6.28 | [12 empty] | VV | 2 | 2 | True | 1 | ROZPOCET
11 | K | 596811223.1 | Kladení dlažby z betonových nebo kameninových dlaždic komunikací pro pěší s vyplněním spár a se smetením přebytečného materiálu na vzdálenost do 3 m s ložem z kameniva těženého tl. do 80 mm velikosti dlaždic přes 0,09 m2 do 0,25 m2, pro plochy přes 300 m2 | m2 | 9 |  | 0 |  |  | základní |  | 0 | 0.101 | 0.909 | 0 | 0 | 4 | K | 2 |  |  |  | ROZPOCET | 0 | 0 | 0 | 0 | 0 | 1 | 0 | 4 | 1171917014
| VV |  | 2,0*0,8+2,0*0,4 |  | 2.4 | [12 empty] | VV | 2 | 2 | True | 0 | ROZPOCET
| VV |  | 0,8*2,2+2,0*0,4 |  | 2.56 | [12 empty] | VV | 2 | 2 | True | 0 | ROZPOCET
| VV |  | 3,2*0,8+3,7*0,4 |  | 4.04 | [12 empty] | VV | 2 | 2 | True | 0 | ROZPOCET
| VV |  | Součet |  | 9 | [12 empty] | VV | 2 | 4 | True | 1 | ROZPOCET
12 | M | 59245003.1 | dlažba betonová pro nevidomé s nopy vel. 400x400x80mm, mrazuvzdorná, s lícovým povrchem tvořený z křemenné drtě | m2 | 9.18 |  | 0 |  |  | základní |  | 0 | 0.2 | 1.836 | 0 | 0 | 8 | M | 2 |  |  |  | ROZPOCET | 0 | 0 | 0 | 0 | 0 | 1 | 0 | 4 | -1102856050
| VV |  | ztratné 2% | [14 empty] | VV | 2 | 1 | True | 0 | ROZPOCET
| VV |  | 9,0*1,02 |  | 9.18 | [12 empty] | VV | 2 | 2 | True | 1 | ROZPOCET
| D | 9 | Ostatní konstrukce a práce, bourání |  |  |  | 0 |  |  |  |  | 0 |  | 29.5513 |  | 0 | 1 | D | 1 |  |  |  | ROZPOCET | [6 empty] | 0
13 | K | 914111112 | Montáž svislé dopravní značky základní velikosti do 1 m2 páskováním na sloupy | kus | 2 |  | 0 | CS ÚRS 2019 02 |  | základní |  | 0 | 1e-05 | 2e-05 | 0 | 0 | 4 | K | 2 |  |  |  | ROZPOCET | 0 | 0 | 0 | 0 | 0 | 1 | 0 | 4 | 1693774910
14 | M | 40445625 | informativní značky provozní IP8, IP9, IP11-IP13 500x700mm | kus | 2 |  | 0 | CS ÚRS 2019 02 |  | základní |  | 0 | 0.0035 | 0.007 | 0 | 0 | 8 | M | 2 |  |  |  | ROZPOCET | 0 | 0 | 0 | 0 | 0 | 1 | 0 | 4 | 679401257
15 | K | 915111111 | Vodorovné dopravní značení stříkané barvou dělící čára šířky 125 mm souvislá bílá základní | m | 19.4 |  | 0 | CS ÚRS 2019 02 |  | základní |  | 0 | 8e-05 | 0.001552 | 0 | 0 | 4 | K | 2 |  |  |  | ROZPOCET | 0 | 0 | 0 | 0 | 0 | 1 | 0 | 4 | 479746834
| VV |  | pro dělící čáry | [14 empty] | VV | 2 | 1 | True | 0 | ROZPOCET
| VV |  | 4,85*4 |  | 19.4 | [12 empty] | VV | 2 | 2 | True | 1 | ROZPOCET
16 | K | 916131113 | Osazení silničního obrubníku betonového se zřízením lože, s vyplněním a zatřením spár cementovou maltou ležatého s boční opěrou z betonu prostého, do lože z betonu prostého | m | 81 |  | 0 | CS ÚRS 2019 02 |  | základní |  | 0 | 0.20219 | 16.3774 | 0 | 0 | 4 | K | 2 |  |  |  | ROZPOCET | 0 | 0 | 0 | 0 | 0 | 1 | 0 | 4 | -1318222590
| VV |  | 15,7+8,5*2 |  | 32.7 | [12 empty] | VV | 2 | 2 | True | 0 | ROZPOCET
| VV |  | 34,4+1,5+1,5+1,4+1,7+7,5 |  | 48 | [12 empty] | VV | 2 | 2 | True | 0 | ROZPOCET
| VV |  | 0,3 |  | 0.3 | [12 empty] | VV | 2 | 2 | True | 0 | ROZPOCET
| VV |  | Součet |  | 81 | [12 empty] | VV | 2 | 4 | True | 1 | ROZPOCET
17 | M | 59217031 | obrubník betonový silniční 1000x150x250mm | m | 81 |  | 0 | CS ÚRS 2019 02 |  | základní |  | 0 | 0.081 | 6.561 | 0 | 0 | 8 | M | 2 |  |  |  | ROZPOCET | 0 | 0 | 0 | 0 | 0 | 1 | 0 | 4 | 1168865237
| VV |  | 81,0 |  | 81 | [12 empty] | VV | 2 | 2 | True | 1 | ROZPOCET
18 | K | 916231112 | Osazení chodníkového obrubníku betonového se zřízením lože, s vyplněním a zatřením spár cementovou maltou ležatého bez boční opěry, do lože z betonu prostého | m | 42 |  | 0 | CS ÚRS 2019 02 |  | základní |  | 0 | 0.11934 | 5.0123 | 0 | 0 | 4 | K | 2 |  |  |  | ROZPOCET | 0 | 0 | 0 | 0 | 0 | 1 | 0 | 4 | 1621524938
| VV |  | 0,8+0,7+0,6+3,9+5,4 |  | 11.4 | [12 empty] | VV | 2 | 2 | True | 0 | ROZPOCET
| VV |  | 6,9+5,7 |  | 12.6 | [12 empty] | VV | 2 | 2 | True | 0 | ROZPOCET
| VV |  | 10,3+4,3+2+1,2 |  | 17.8 | [12 empty] | VV | 2 | 2 | True | 0 | ROZPOCET
| VV |  | 0,2 |  | 0.2 | [12 empty] | VV | 2 | 2 | True | 0 | ROZPOCET
| VV |  | Součet |  | 42 | [12 empty] | VV | 2 | 4 | True | 1 | ROZPOCET
19 | M | 59217018 | obrubník betonový chodníkový 1000x80x200mm | m | 42 |  | 0 | CS ÚRS 2019 02 |  | základní |  | 0 | 0.036 | 1.512 | 0 | 0 | 8 | M | 2 |  |  |  | ROZPOCET | 0 | 0 | 0 | 0 | 0 | 1 | 0 | 4 | -1322352488
| VV |  | 42,0 |  | 42 | [12 empty] | VV | 2 | 2 | True | 1 | ROZPOCET
20 | K | 919721103 | Geomříž pro stabilizaci podkladu tkaná z polyesteru, podélná pevnost v tahu přes 80 do 150 kN/m | m2 | 133.45 |  | 0 | CS ÚRS 2019 02 |  | základní |  | 0 | 0.0006 | 0.08007 | 0 | 0 | 4 | K | 2 |  |  |  | ROZPOCET | 0 | 0 | 0 | 0 | 0 | 1 | 0 | 4 | -1747866046
| VV |  | 15,7*8,5 |  | 133.45 | [12 empty] | VV | 2 | 2 | True | 1 | ROZPOCET
| D | 997 | Přesun sutě |  |  |  | 0 |  |  |  |  | 0 |  | 0 |  | 0 | 1 | D | 1 |  |  |  | ROZPOCET | [6 empty] | 0
21 | K | 997221561 | Vodorovná doprava suti bez naložení, ale se složením a s hrubým urovnáním z kusových materiálů, na vzdálenost do 1 km | t | 5.046 |  | 0 | CS ÚRS 2019 02 |  | základní |  | 0 | 0 | 0 | 0 | 0 | 4 | K | 2 |  |  |  | ROZPOCET | 0 | 0 | 0 | 0 | 0 | 1 | 0 | 4 | 784415557
22 | K | 997221569.1 | Vodorovná doprava suti bez naložení, ale se složením a s hrubým urovnáním Příplatek k ceně za další km nad 1 km | t | 5.046 |  | 0 |  |  | základní |  | 0 | 0 | 0 | 0 | 0 | 4 | K | 2 |  |  |  | ROZPOCET | 0 | 0 | 0 | 0 | 0 | 1 | 0 | 4 | -2121097498
23 | K | 997221825 | Poplatek za uložení stavebního odpadu na skládce (skládkovné) z armovaného betonu zatříděného do Katalogu odpadů pod kódem 170 101 | t | 5.046 |  | 0 | CS ÚRS 2019 02 |  | základní |  | 0 | 0 | 0 | 0 | 0 | 4 | K | 2 |  |  |  | ROZPOCET | 0 | 0 | 0 | 0 | 0 | 1 | 0 | 4 | 1839561193
| D | 998 | Přesun hmot |  |  |  | 0 |  |  |  |  | 0 |  | 0 |  | 0 | 1 | D | 1 |  |  |  | ROZPOCET | [6 empty] | 0
24 | K | 998223011 | Přesun hmot pro pozemní komunikace s krytem dlážděným dopravní vzdálenost do 200 m jakékoliv délky objektu | t | 62.844 |  | 0 | CS ÚRS 2019 02 |  | základní |  | 0 | 0 | 0 | 0 | 0 | 4 | K | 2 |  |  |  | ROZPOCET | 0 | 0 | 0 | 0 | 0 | 1 | 0 | 4 | 1110230229

## IO 03a - Splašková stoka ...
{6cd1dcbe-70db-4b24-a4cb-1afd120c01f5}
2
| KRYCÍ LIST SOUPISU PRACÍ | [7 empty] | v --- níže se nacházejí doplnkové a pomocné údaje k sestavám --- v | [8 empty] | False
Stavba:
Mateřská škola, Západní ul., Varnsdorf - R01
Objekt:
A - Základní a vedlejší náklady stavby (zabudované)
Soupis:
IO 03 - Odkanalizování splaškových vod
Úroveň 3:
IO 03a - Splašková stoka - veřejná přípojka
| KSO: |  |  |  |  | CC-CZ:
| Místo: |  | p.p.č.2849/4, 2849/6, 2849/7, 2849/10, 2836/2 |  |  | Datum: | 1. 6. 2020
| Zadavatel: |  |  |  |  | IČ:
|  | Město Varnsdorf, Nám. E.Beneše 470, Varnsdorf |  |  |  | DIČ:
| Uchazeč: |  |  |  |  | IČ: | Vyplň údaj
|  | Vyplň údaj |  |  |  | DIČ: | Vyplň údaj
| Projektant: |  |  |  |  | IČ:
|  | RG architects studio s.r.o., Čsl. letců, Varnsdorf |  |  |  | DIČ:
| Zpracovatel: |  |  |  |  | IČ:
|  | Propos Liberec s.r.o., Šlikova 127, 460 07 Liberec |  |  |  | DIČ:
Poznámka:
| Cena bez DPH | [5 empty] | 0
|  |  | Základ daně |  |  | Sazba daně | Výše daně
| DPH | základní | 0 |  |  | 21% | 0
|  | snížená | 0 |  |  | 15% | 0
|  | zákl. přenesená | 0 |  |  | 21% | 0
|  | sníž. přenesená | 0 |  |  | 15% | 0
|  | nulová | 0 |  |  | 0% | 0
| Cena s DPH |  |  | v | CZK |  | 0
REKAPITULACE ČLENĚNÍ SOUPISU PRACÍ
Stavba:
Mateřská škola, Západní ul., Varnsdorf - R01
Objekt:
A - Základní a vedlejší náklady stavby (zabudované)
Soupis:
IO 03 - Odkanalizování splaškových vod
Úroveň 3:
IO 03a - Splašková stoka - veřejná přípojka
Místo: |  |  | p.p.č.2849/4, 2849/6, 2849/7, 2849/10, 2836/2 |  |  | Datum: | 1. 6. 2020
Zadavatel: |  |  | Město Varnsdorf, Nám. E.Beneše 470, Varnsdorf |  |  | Projektant: | RG architects studio s.r.o., Čsl. letců, Varnsdorf
Uchazeč: |  |  | Vyplň údaj |  |  | Zpracovatel: | Propos Liberec s.r.o., Šlikova 127, 460 07 Liberec
Kód dílu - Popis | [6 empty] | Cena celkem [CZK]
Náklady stavby celkem | [6 empty] | 0 | [11 empty] | -1
| HSV - Práce a dodávky HSV | [5 empty] | 0
| 1 - Zemní práce | [5 empty] | 0
| 3 - Svislé a kompletní konstrukce | [5 empty] | 0
| 4 - Vodorovné konstrukce | [5 empty] | 0
| 5 - Komunikace pozemní | [5 empty] | 0
| 8 - Trubní vedení | [5 empty] | 0
| 9 - Ostatní konstrukce a práce, bourání | [5 empty] | 0
| 997 - Přesun sutě | [5 empty] | 0
| 998 - Přesun hmot | [5 empty] | 0
SOUPIS PRACÍ
Stavba:
Mateřská škola, Západní ul., Varnsdorf - R01
Objekt:
A - Základní a vedlejší náklady stavby (zabudované)
Soupis:
IO 03 - Odkanalizování splaškových vod
Úroveň 3:
IO 03a - Splašková stoka - veřejná přípojka
Místo: |  |  | p.p.č.2849/4, 2849/6, 2849/7, 2849/10, 2836/2 |  |  | Datum: | 1. 6. 2020
Zadavatel: |  |  | Město Varnsdorf, Nám. E.Beneše 470, Varnsdorf |  |  | Projektant: | RG architects studio s.r.o., Čsl. letců, Varnsdorf
Uchazeč: |  |  | Vyplň údaj |  |  | Zpracovatel: | Propos Liberec s.r.o., Šlikova 127, 460 07 Liberec
PČ | Typ | Kód | Popis | MJ | Množství | J.cena [CZK] | Cena celkem [CZK] | Cenová soustava |  | DPH | J. Nh [h] | Nh celkem [h] | J. hmotnost [t] | Hmotnost celkem [t] | J. suť [t] | Suť Celkem [t]
Náklady soupisu celkem | [6 empty] | 0 |  |  |  |  | 0 |  | 4.7874 |  | 2.9603 |  | D | -1 | [10 empty] | 0
| D | HSV | Práce a dodávky HSV |  |  |  | 0 |  |  |  |  | 0 |  | 4.7874 |  | 2.9603 | 1 | D | 0 |  |  |  | ROZPOCET | [6 empty] | 0
| D | 1 | Zemní práce |  |  |  | 0 |  |  |  |  | 0 |  | 0.042075 |  | 2.9482 | 1 | D | 1 |  |  |  | ROZPOCET | [6 empty] | 0
1 | K | 113107423 | Odstranění podkladů nebo krytů při překopech inženýrských sítí s přemístěním hmot na skládku ve vzdálenosti do 3 m nebo s naložením na dopravní prostředek strojně plochy jednotlivě do 15 m2 z kameniva hrubého drceného, o tl. vrstvy přes 200 do 300 mm | m2 | 4.467 |  | 0 | CS ÚRS 2019 02 |  | základní |  | 0 | 0 | 0 | 0.44 | 1.9655 | 4 | K | 2 |  |  |  | ROZPOCET | 0 | 0 | 0 | 0 | 0 | 1 | 0 | 4 | -624243354
| VV |  | 1,75*1 |  | 1.75 | [12 empty] | VV | 2 | 2 | True | 0 | ROZPOCET
| VV |  | 2*1,5-3,14*0,3*0,3 |  | 2.717 | [12 empty] | VV | 2 | 2 | True | 0 | ROZPOCET
| VV |  | Součet |  | 4.467 | [12 empty] | VV | 2 | 4 | True | 1 | ROZPOCET
2 | K | 113107442 | Odstranění podkladů nebo krytů při překopech inženýrských sítí s přemístěním hmot na skládku ve vzdálenosti do 3 m nebo s naložením na dopravní prostředek strojně plochy jednotlivě do 15 m2 živičných, o tl. vrstvy přes 50 do 100 mm | m2 | 4.467 |  | 0 | CS ÚRS 2019 02 |  | základní |  | 0 | 0 | 0 | 0.22 | 0.98274 | 4 | K | 2 |  |  |  | ROZPOCET | 0 | 0 | 0 | 0 | 0 | 1 | 0 | 4 | 19058281
| VV |  | 1,75*1 |  | 1.75 | [12 empty] | VV | 2 | 2 | True | 0 | ROZPOCET
| VV |  | 2*1,5-3,14*0,3*0,3 |  | 2.717 | [12 empty] | VV | 2 | 2 | True | 0 | ROZPOCET
| VV |  | Součet |  | 4.467 | [12 empty] | VV | 2 | 4 | True | 1 | ROZPOCET
3 | K | 132201202 | Hloubení zapažených i nezapažených rýh šířky přes 600 do 2 000 mm s urovnáním dna do předepsaného profilu a spádu v hornině tř. 3 přes 100 do 1 000 m3 | m3 | 11.633 |  | 0 | CS ÚRS 2019 02 |  | základní |  | 0 | 0 | 0 | 0 | 0 | 4 | K | 2 |  |  |  | ROZPOCET | 0 | 0 | 0 | 0 | 0 | 1 | 0 | 4 | 2082239596
| VV |  | "50% v hornině tř. 3" 9,9*(2,55-0,2)*1*0,5 |  | 11.633 | [12 empty] | VV | 2 | 2 | True | 1 | ROZPOCET
4 | K | 132201209 | Hloubení zapažených i nezapažených rýh šířky přes 600 do 2 000 mm s urovnáním dna do předepsaného profilu a spádu v hornině tř. 3 Příplatek k cenám za lepivost horniny tř. 3 | m3 | 3.49 |  | 0 | CS ÚRS 2019 02 |  | základní |  | 0 | 0 | 0 | 0 | 0 | 4 | K | 2 |  |  |  | ROZPOCET | 0 | 0 | 0 | 0 | 0 | 1 | 0 | 4 | -695137129
| VV |  | 9,9*(2,55-0,2)*1*0,5*0,3 |  | 3.49 | [12 empty] | VV | 2 | 2 | True | 1 | ROZPOCET
5 | K | 132301202 | Hloubení zapažených i nezapažených rýh šířky přes 600 do 2 000 mm s urovnáním dna do předepsaného profilu a spádu v hornině tř. 4 přes 100 do 1 000 m3 | m3 | 11.633 |  | 0 | CS ÚRS 2019 02 |  | základní |  | 0 | 0 | 0 | 0 | 0 | 4 | K | 2 |  |  |  | ROZPOCET | 0 | 0 | 0 | 0 | 0 | 1 | 0 | 4 | -345477855
| VV |  | "50% v hornině tř. 4" 9,9*(2,55-0,2)*1*0,5 |  | 11.633 | [12 empty] | VV | 2 | 2 | True | 1 | ROZPOCET
6 | K | 132301209 | Hloubení zapažených i nezapažených rýh šířky přes 600 do 2 000 mm s urovnáním dna do předepsaného profilu a spádu v hornině tř. 4 Příplatek k cenám za lepivost horniny tř. 4 | m3 | 3.49 |  | 0 | CS ÚRS 2019 02 |  | základní |  | 0 | 0 | 0 | 0 | 0 | 4 | K | 2 |  |  |  | ROZPOCET | 0 | 0 | 0 | 0 | 0 | 1 | 0 | 4 | 1373129240
| VV |  | 9,9*(2,55-0,2)*1*0,5*0,3 |  | 3.49 | [12 empty] | VV | 2 | 2 | True | 1 | ROZPOCET
7 | K | 151101102 | Zřízení pažení a rozepření stěn rýh pro podzemní vedení pro všechny šířky rýhy příložné pro jakoukoliv mezerovitost, hloubky do 4 m | m2 | 49.5 |  | 0 | CS ÚRS 2019 02 |  | základní |  | 0 | 0.00085 | 0.042075 | 0 | 0 | 4 | K | 2 |  |  |  | ROZPOCET | 0 | 0 | 0 | 0 | 0 | 1 | 0 | 4 | 2049326502
| VV |  | 9,9*2,5*2 |  | 49.5 | [12 empty] | VV | 2 | 2 | True | 1 | ROZPOCET
8 | K | 151101112 | Odstranění pažení a rozepření stěn rýh pro podzemní vedení s uložením materiálu na vzdálenost do 3 m od kraje výkopu příložné, hloubky přes 2 do 4 m | m2 | 49.5 |  | 0 | CS ÚRS 2019 02 |  | základní |  | 0 | 0 | 0 | 0 | 0 | 4 | K | 2 |  |  |  | ROZPOCET | 0 | 0 | 0 | 0 | 0 | 1 | 0 | 4 | 411346350
| VV |  | 9,9*2,5*2 |  | 49.5 | [12 empty] | VV | 2 | 2 | True | 1 | ROZPOCET
9 | K | 161101101 | Svislé přemístění výkopku bez naložení do dopravní nádoby avšak s vyprázdněním dopravní nádoby na hromadu nebo do dopravního prostředku z horniny tř. 1 až 4, při hloubce výkopu přes 1 do 2,5 m | m3 | 23.265 |  | 0 | CS ÚRS 2019 02 |  | základní |  | 0 | 0 | 0 | 0 | 0 | 4 | K | 2 |  |  |  | ROZPOCET | 0 | 0 | 0 | 0 | 0 | 1 | 0 | 4 | -187323774
| VV |  | 9,9*(2,55-0,2)*1 |  | 23.265 | [12 empty] | VV | 2 | 2 | True | 1 | ROZPOCET
10 | K | 162301101 | Vodorovné přemístění výkopku nebo sypaniny po suchu na obvyklém dopravním prostředku, bez naložení výkopku, avšak se složením bez rozhrnutí z horniny tř. 1 až 4 na vzdálenost přes 50 do 500 m | m3 | 20.591 |  | 0 | CS ÚRS 2019 02 |  | základní |  | 0 | 0 | 0 | 0 | 0 | 4 | K | 2 |  |  |  | ROZPOCET | 0 | 0 | 0 | 0 | 0 | 1 | 0 | 4 | -428228866
| VV |  | "lože, obsyp, zásyp" 1,485+4,355+14,751 |  | 20.591 | [12 empty] | VV | 2 | 2 | True | 1 | ROZPOCET
11 | K | 162701105 | Vodorovné přemístění výkopku nebo sypaniny po suchu na obvyklém dopravním prostředku, bez naložení výkopku, avšak se složením bez rozhrnutí z horniny tř. 1 až 4 na vzdálenost přes 9 000 do 10 000 m | m3 | 23.265 |  | 0 | CS ÚRS 2019 02 |  | základní |  | 0 | 0 | 0 | 0 | 0 | 4 | K | 2 |  |  |  | ROZPOCET | 0 | 0 | 0 | 0 | 0 | 1 | 0 | 4 | -1063676568
12 | K | 162701109. | Vodorovné přemístění výkopku nebo sypaniny po suchu na obvyklém dopravním prostředku, bez naložení výkopku, avšak se složením bez rozhrnutí z horniny tř. 1 až 4 na vzdálenost Příplatek za větší vzdálenost odvozu nad 10km | m3 | 23.265 |  | 0 |  |  | základní |  | 0 | 0 | 0 | 0 | 0 | 4 | K | 2 |  |  |  | ROZPOCET | 0 | 0 | 0 | 0 | 0 | 1 | 0 | 4 | -910102052
13 | K | 167101102 | Nakládání, skládání a překládání neulehlého výkopku nebo sypaniny nakládání, množství přes 100 m3, z hornin tř. 1 až 4 | m3 | 20.591 |  | 0 | CS ÚRS 2019 02 |  | základní |  | 0 | 0 | 0 | 0 | 0 | 4 | K | 2 |  |  |  | ROZPOCET | 0 | 0 | 0 | 0 | 0 | 1 | 0 | 4 | 1557782812
| VV |  | "lože, obsyp, zásyp" 1,485+4,355+14,751 |  | 20.591 | [12 empty] | VV | 2 | 2 | True | 1 | ROZPOCET
14 | K | 171201201 | Uložení sypaniny na skládky | m3 | 23.265 |  | 0 | CS ÚRS 2019 02 |  | základní |  | 0 | 0 | 0 | 0 | 0 | 4 | K | 2 |  |  |  | ROZPOCET | 0 | 0 | 0 | 0 | 0 | 1 | 0 | 4 | 923225677
15 | K | 171201211 | Poplatek za uložení stavebního odpadu na skládce (skládkovné) zeminy a kameniva zatříděného do Katalogu odpadů pod kódem 170 504 | t | 46.53 |  | 0 | CS ÚRS 2019 02 |  | základní |  | 0 | 0 | 0 | 0 | 0 | 4 | K | 2 |  |  |  | ROZPOCET | 0 | 0 | 0 | 0 | 0 | 1 | 0 | 4 | -488183513
| VV |  | 23,265*2 |  | 46.53 | [12 empty] | VV | 2 | 2 | True | 1 | ROZPOCET
16 | K | 174101101 | Zásyp sypaninou z jakékoliv horniny s uložením výkopku ve vrstvách se zhutněním jam, šachet, rýh nebo kolem objektů v těchto vykopávkách | m3 | 14.751 |  | 0 | CS ÚRS 2019 02 |  | základní |  | 0 | 0 | 0 | 0 | 0 | 4 | K | 2 |  |  |  | ROZPOCET | 0 | 0 | 0 | 0 | 0 | 1 | 0 | 4 | 1370144577
| VV |  | 9,9*(2,55-0,15-0,46-0,45)*1 |  | 14.751 | [12 empty] | VV | 2 | 2 | True | 1 | ROZPOCET
17 | M | 58344171 | štěrkodrť frakce 0/32 | t | 29.502 |  | 0 | CS ÚRS 2019 02 |  | základní |  | 0 | 0 | 0 | 0 | 0 | 8 | M | 2 |  |  |  | ROZPOCET | 0 | 0 | 0 | 0 | 0 | 1 | 0 | 4 | 1235086207
| VV |  | 14,751*2 |  | 29.502 | [12 empty] | VV | 2 | 2 | True | 1 | ROZPOCET
18 | K | 175151101 | Obsypání potrubí strojně sypaninou z vhodných hornin tř. 1 až 4 nebo materiálem připraveným podél výkopu ve vzdálenosti do 3 m od jeho kraje, pro jakoukoliv hloubku výkopu a míru zhutnění bez prohození sypaniny | m3 | 4.355 |  | 0 | CS ÚRS 2019 02 |  | základní |  | 0 | 0 | 0 | 0 | 0 | 4 | K | 2 |  |  |  | ROZPOCET | 0 | 0 | 0 | 0 | 0 | 1 | 0 | 4 | 1262699078
| VV |  | 9,9*0,46*1-9,9*3,14*0,08*0,08 |  | 4.355 | [12 empty] | VV | 2 | 2 | True | 1 | ROZPOCET
19 | M | 58331200 | štěrkopísek netříděný zásypový | t | 7.839 |  | 0 | CS ÚRS 2019 02 |  | základní |  | 0 | 0 | 0 | 0 | 0 | 8 | M | 2 |  |  |  | ROZPOCET | 0 | 0 | 0 | 0 | 0 | 1 | 0 | 4 | 1126273691
| VV |  | 4,355*1,8 |  | 7.839 | [12 empty] | VV | 2 | 2 | True | 1 | ROZPOCET
| D | 3 | Svislé a kompletní konstrukce |  |  |  | 0 |  |  |  |  | 0 |  | 0 |  | 0 | 1 | D | 1 |  |  |  | ROZPOCET | [6 empty] | 0
20 | K | 359901211 | Monitoring stok (kamerový systém) jakékoli výšky nová kanalizace | m | 9.9 |  | 0 | CS ÚRS 2019 02 |  | základní |  | 0 | 0 | 0 | 0 | 0 | 4 | K | 2 |  |  |  | ROZPOCET | 0 | 0 | 0 | 0 | 0 | 1 | 0 | 4 | 1147765612
| D | 4 | Vodorovné konstrukce |  |  |  | 0 |  |  |  |  | 0 |  | 0 |  | 0 | 1 | D | 1 |  |  |  | ROZPOCET | [6 empty] | 0
21 | K | 451572111 | Lože pod potrubí, stoky a drobné objekty v otevřeném výkopu z kameniva drobného těženého 0 až 4 mm | m3 | 1.485 |  | 0 | CS ÚRS 2019 02 |  | základní |  | 0 | 0 | 0 | 0 | 0 | 4 | K | 2 |  |  |  | ROZPOCET | 0 | 0 | 0 | 0 | 0 | 1 | 0 | 4 | 1192518760
| VV |  | 9,9*0,15*1 |  | 1.485 | [12 empty] | VV | 2 | 2 | True | 1 | ROZPOCET
| D | 5 | Komunikace pozemní |  |  |  | 0 |  |  |  |  | 0 |  | 4.2584 |  | 0 | 1 | D | 1 |  |  |  | ROZPOCET | [6 empty] | 0
22 | K | 566901132 | Vyspravení podkladu po překopech inženýrských sítí plochy do 15 m2 s rozprostřením a zhutněním štěrkodrtí tl. 150 mm | m2 | 8.934 |  | 0 | CS ÚRS 2019 02 |  | základní |  | 0 | 0.27994 | 2.501 | 0 | 0 | 4 | K | 2 |  |  |  | ROZPOCET | 0 | 0 | 0 | 0 | 0 | 1 | 0 | 4 | -1817963956
| VV |  | 1,75*1 |  | 1.75 | [12 empty] | VV | 2 | 2 | True | 0 | ROZPOCET
| VV |  | 2*1,5-3,14*0,3*0,3 |  | 2.717 | [12 empty] | VV | 2 | 2 | True | 0 | ROZPOCET
| VV |  | Mezisoučet |  | 4.467 | [12 empty] | VV | 2 | 3 | True | 0 | ROZPOCET
| VV |  | "2 vrstvy po 150mm" 2*4,467 |  | 8.934 | [12 empty] | VV | 2 | 2 | True | 1 | ROZPOCET
23 | K | 566901161 | Vyspravení podkladu po překopech inženýrských sítí plochy do 15 m2 s rozprostřením a zhutněním obalovaným kamenivem ACP (OK) tl. 100 mm | m2 | 4.467 |  | 0 | CS ÚRS 2019 02 |  | základní |  | 0 | 0.26376 | 1.1782 | 0 | 0 | 4 | K | 2 |  |  |  | ROZPOCET | 0 | 0 | 0 | 0 | 0 | 1 | 0 | 4 | -822663644
| VV |  | 1,75*1 |  | 1.75 | [12 empty] | VV | 2 | 2 | True | 0 | ROZPOCET
| VV |  | 2*1,5-3,14*0,3*0,3 |  | 2.717 | [12 empty] | VV | 2 | 2 | True | 0 | ROZPOCET
| VV |  | Součet |  | 4.467 | [12 empty] | VV | 2 | 4 | True | 1 | ROZPOCET
24 | K | 572340111 | Vyspravení krytu komunikací po překopech inženýrských sítí plochy do 15 m2 asfaltovým betonem ACO (AB), po zhutnění tl. přes 30 do 50 mm | m2 | 4.467 |  | 0 | CS ÚRS 2019 02 |  | základní |  | 0 | 0.12966 | 0.57919 | 0 | 0 | 4 | K | 2 |  |  |  | ROZPOCET | 0 | 0 | 0 | 0 | 0 | 1 | 0 | 4 | -786590184
| VV |  | 1,75*1 |  | 1.75 | [12 empty] | VV | 2 | 2 | True | 0 | ROZPOCET
| VV |  | 2*1,5-3,14*0,3*0,3 |  | 2.717 | [12 empty] | VV | 2 | 2 | True | 0 | ROZPOCET
| VV |  | Součet |  | 4.467 | [12 empty] | VV | 2 | 4 | True | 1 | ROZPOCET
| D | 8 | Trubní vedení |  |  |  | 0 |  |  |  |  | 0 |  | 0.48662 |  | 0 | 1 | D | 1 |  |  |  | ROZPOCET | [6 empty] | 0
25 | K | 871315221 | Kanalizační potrubí z tvrdého PVC v otevřeném výkopu ve sklonu do 20 %, hladkého plnostěnného jednovrstvého, tuhost třídy SN 8 DN 160 | m | 9.9 |  | 0 | CS ÚRS 2019 02 |  | základní |  | 0 | 0.00268 | 0.026532 | 0 | 0 | 4 | K | 2 |  |  |  | ROZPOCET | 0 | 0 | 0 | 0 | 0 | 1 | 0 | 4 | -920548274
26 | K | 892351111 | Tlakové zkoušky vodou na potrubí DN 150 nebo 200 | m | 9.9 |  | 0 | CS ÚRS 2019 02 |  | základní |  | 0 | 0 | 0 | 0 | 0 | 4 | K | 2 |  |  |  | ROZPOCET | 0 | 0 | 0 | 0 | 0 | 1 | 0 | 4 | -478359254
27 | K | 892372111 | Tlakové zkoušky vodou zabezpečení konců potrubí při tlakových zkouškách DN do 300 | kus | 1 |  | 0 | CS ÚRS 2019 02 |  | základní |  | 0 | 0.46009 | 0.46009 | 0 | 0 | 4 | K | 2 |  |  |  | ROZPOCET | 0 | 0 | 0 | 0 | 0 | 1 | 0 | 4 | -423116455
| D | 9 | Ostatní konstrukce a práce, bourání |  |  |  | 0 |  |  |  |  | 0 |  | 0.0003384 |  | 0.01212 | 1 | D | 1 |  |  |  | ROZPOCET | [6 empty] | 0
28 | K | 919735112 | Řezání stávajícího živičného krytu nebo podkladu hloubky přes 50 do 100 mm | m | 8.5 |  | 0 | CS ÚRS 2019 02 |  | základní |  | 0 | 0 | 0 | 0 | 0 | 4 | K | 2 |  |  |  | ROZPOCET | 0 | 0 | 0 | 0 | 0 | 1 | 0 | 4 | 439635546
| VV |  | 3,25*2+2 |  | 8.5 | [12 empty] | VV | 2 | 2 | True | 1 | ROZPOCET
29 | K | 977151124 | Jádrové vrty diamantovými korunkami do stavebních materiálů (železobetonu, betonu, cihel, obkladů, dlažeb, kamene) průměru přes 150 do 180 mm | m | 0.12 |  | 0 | CS ÚRS 2019 02 |  | základní |  | 0 | 0.00282 | 0.0003384 | 0.101 | 0.01212 | 4 | K | 2 |  |  |  | ROZPOCET | 0 | 0 | 0 | 0 | 0 | 1 | 0 | 4 | -365550218
| D | 997 | Přesun sutě |  |  |  | 0 |  |  |  |  | 0 |  | 0 |  | 0 | 1 | D | 1 |  |  |  | ROZPOCET | [6 empty] | 0
30 | K | 997221551 | Vodorovná doprava suti bez naložení, ale se složením a s hrubým urovnáním ze sypkých materiálů, na vzdálenost do 1 km | t | 1.965 |  | 0 | CS ÚRS 2019 02 |  | základní |  | 0 | 0 | 0 | 0 | 0 | 4 | K | 2 |  |  |  | ROZPOCET | 0 | 0 | 0 | 0 | 0 | 1 | 0 | 4 | -5594444
31 | K | 997221559. | Vodorovná doprava suti bez naložení, ale se složením a s hrubým urovnáním Příplatek za větší vzdálenost odvozu nad 1km | t | 1.965 |  | 0 |  |  | základní |  | 0 | 0 | 0 | 0 | 0 | 4 | K | 2 |  |  |  | ROZPOCET | 0 | 0 | 0 | 0 | 0 | 1 | 0 | 4 | 789886476
32 | K | 997221561 | Vodorovná doprava suti bez naložení, ale se složením a s hrubým urovnáním z kusových materiálů, na vzdálenost do 1 km | t | 0.983 |  | 0 | CS ÚRS 2019 02 |  | základní |  | 0 | 0 | 0 | 0 | 0 | 4 | K | 2 |  |  |  | ROZPOCET | 0 | 0 | 0 | 0 | 0 | 1 | 0 | 4 | 83439234
33 | K | 997221569. | Vodorovná doprava suti bez naložení, ale se složením a s hrubým urovnáním Příplatek za větší vzdálenost odvozu nad 1km | t | 0.983 |  | 0 |  |  | základní |  | 0 | 0 | 0 | 0 | 0 | 4 | K | 2 |  |  |  | ROZPOCET | 0 | 0 | 0 | 0 | 0 | 1 | 0 | 4 | -710729849
34 | K | 997221611 | Nakládání na dopravní prostředky pro vodorovnou dopravu suti | t | 2.948 |  | 0 | CS ÚRS 2019 02 |  | základní |  | 0 | 0 | 0 | 0 | 0 | 4 | K | 2 |  |  |  | ROZPOCET | 0 | 0 | 0 | 0 | 0 | 1 | 0 | 4 | 1877582032
35 | K | 997221845 | Poplatek za uložení stavebního odpadu na skládce (skládkovné) asfaltového bez obsahu dehtu zatříděného do Katalogu odpadů pod kódem 170 302 | t | 0.983 |  | 0 | CS ÚRS 2019 02 |  | základní |  | 0 | 0 | 0 | 0 | 0 | 4 | K | 2 |  |  |  | ROZPOCET | 0 | 0 | 0 | 0 | 0 | 1 | 0 | 4 | 1663122864
36 | K | 997221855 | Poplatek za uložení stavebního odpadu na skládce (skládkovné) zeminy a kameniva zatříděného do Katalogu odpadů pod kódem 170 504 | t | 1.965 |  | 0 | CS ÚRS 2019 02 |  | základní |  | 0 | 0 | 0 | 0 | 0 | 4 | K | 2 |  |  |  | ROZPOCET | 0 | 0 | 0 | 0 | 0 | 1 | 0 | 4 | 1699844000
| D | 998 | Přesun hmot |  |  |  | 0 |  |  |  |  | 0 |  | 0 |  | 0 | 1 | D | 1 |  |  |  | ROZPOCET | [6 empty] | 0
37 | K | 998225111 | Přesun hmot pro komunikace s krytem z kameniva, monolitickým betonovým nebo živičným dopravní vzdálenost do 200 m jakékoliv délky objektu | t | 4.258 |  | 0 | CS ÚRS 2019 02 |  | základní |  | 0 | 0 | 0 | 0 | 0 | 4 | K | 2 |  |  |  | ROZPOCET | 0 | 0 | 0 | 0 | 0 | 1 | 0 | 4 | 476499311
38 | K | 998276124 | Přesun hmot pro trubní vedení hloubené z trub z plastických hmot nebo sklolaminátových Příplatek k cenám za zvětšený přesun přes vymezenou největší dopravní vzdálenost do 500 m | t | 0.529 |  | 0 | CS ÚRS 2019 02 |  | základní |  | 0 | 0 | 0 | 0 | 0 | 4 | K | 2 |  |  |  | ROZPOCET | 0 | 0 | 0 | 0 | 0 | 1 | 0 | 4 | 506320780

## IO 03b - Splašková stoka ...
{21de99ad-c6ef-490f-af7a-5cbda828bfeb}
2
| KRYCÍ LIST SOUPISU PRACÍ | [7 empty] | v --- níže se nacházejí doplnkové a pomocné údaje k sestavám --- v | [8 empty] | False
Stavba:
Mateřská škola, Západní ul., Varnsdorf - R01
Objekt:
A - Základní a vedlejší náklady stavby (zabudované)
Soupis:
IO 03 - Odkanalizování splaškových vod
Úroveň 3:
IO 03b - Splašková stoka - areálový rozvod
| KSO: |  |  |  |  | CC-CZ:
| Místo: |  | p.p.č.2849/4, 2849/6, 2849/7, 2849/10, 2836/2 |  |  | Datum: | 1. 6. 2020
| Zadavatel: |  |  |  |  | IČ:
|  | Město Varnsdorf, Nám. E.Beneše 470, Varnsdorf |  |  |  | DIČ:
| Uchazeč: |  |  |  |  | IČ: | Vyplň údaj
|  | Vyplň údaj |  |  |  | DIČ: | Vyplň údaj
| Projektant: |  |  |  |  | IČ:
|  | RG architects studio s.r.o., Čsl. letců, Varnsdorf |  |  |  | DIČ:
| Zpracovatel: |  |  |  |  | IČ:
|  | Propos Liberec s.r.o., Šlikova 127, 460 07 Liberec |  |  |  | DIČ:
Poznámka:
| Cena bez DPH | [5 empty] | 0
|  |  | Základ daně |  |  | Sazba daně | Výše daně
| DPH | základní | 0 |  |  | 21% | 0
|  | snížená | 0 |  |  | 15% | 0
|  | zákl. přenesená | 0 |  |  | 21% | 0
|  | sníž. přenesená | 0 |  |  | 15% | 0
|  | nulová | 0 |  |  | 0% | 0
| Cena s DPH |  |  | v | CZK |  | 0
REKAPITULACE ČLENĚNÍ SOUPISU PRACÍ
Stavba:
Mateřská škola, Západní ul., Varnsdorf - R01
Objekt:
A - Základní a vedlejší náklady stavby (zabudované)
Soupis:
IO 03 - Odkanalizování splaškových vod
Úroveň 3:
IO 03b - Splašková stoka - areálový rozvod
Místo: |  |  | p.p.č.2849/4, 2849/6, 2849/7, 2849/10, 2836/2 |  |  | Datum: | 1. 6. 2020
Zadavatel: |  |  | Město Varnsdorf, Nám. E.Beneše 470, Varnsdorf |  |  | Projektant: | RG architects studio s.r.o., Čsl. letců, Varnsdorf
Uchazeč: |  |  | Vyplň údaj |  |  | Zpracovatel: | Propos Liberec s.r.o., Šlikova 127, 460 07 Liberec
Kód dílu - Popis | [6 empty] | Cena celkem [CZK]
Náklady stavby celkem | [6 empty] | 0 | [11 empty] | -1
| HSV - Práce a dodávky HSV | [5 empty] | 0
| 1 - Zemní práce | [5 empty] | 0
| 3 - Svislé a kompletní konstrukce | [5 empty] | 0
| 4 - Vodorovné konstrukce | [5 empty] | 0
| 8 - Trubní vedení | [5 empty] | 0
| 998 - Přesun hmot | [5 empty] | 0
SOUPIS PRACÍ
Stavba:
Mateřská škola, Západní ul., Varnsdorf - R01
Objekt:
A - Základní a vedlejší náklady stavby (zabudované)
Soupis:
IO 03 - Odkanalizování splaškových vod
Úroveň 3:
IO 03b - Splašková stoka - areálový rozvod
Místo: |  |  | p.p.č.2849/4, 2849/6, 2849/7, 2849/10, 2836/2 |  |  | Datum: | 1. 6. 2020
Zadavatel: |  |  | Město Varnsdorf, Nám. E.Beneše 470, Varnsdorf |  |  | Projektant: | RG architects studio s.r.o., Čsl. letců, Varnsdorf
Uchazeč: |  |  | Vyplň údaj |  |  | Zpracovatel: | Propos Liberec s.r.o., Šlikova 127, 460 07 Liberec
PČ | Typ | Kód | Popis | MJ | Množství | J.cena [CZK] | Cena celkem [CZK] | Cenová soustava |  | DPH | J. Nh [h] | Nh celkem [h] | J. hmotnost [t] | Hmotnost celkem [t] | J. suť [t] | Suť Celkem [t]
Náklady soupisu celkem | [6 empty] | 0 |  |  |  |  | 0 |  | 4.7157 |  | 0 |  | D | -1 | [10 empty] | 0
| D | HSV | Práce a dodávky HSV |  |  |  | 0 |  |  |  |  | 0 |  | 4.7157 |  | 0 | 1 | D | 0 |  |  |  | ROZPOCET | [6 empty] | 0
| D | 1 | Zemní práce |  |  |  | 0 |  |  |  |  | 0 |  | 0.41713 |  | 0 | 1 | D | 1 |  |  |  | ROZPOCET | [6 empty] | 0
1 | K | 119001421 | Dočasné zajištění podzemního potrubí nebo vedení ve výkopišti ve stavu i poloze , ve kterých byla na začátku zemních prací a to s podepřením, vzepřením nebo vyvěšením, příp. s ochranným bedněním, se zřízením a odstraněním zajišťovací konstrukce, s opotřebením hmot kabelů a kabelových tratí z volně ložených kabelů a to do 3 kabelů | m | 2 |  | 0 | CS ÚRS 2019 02 |  | základní |  | 0 | 0.0369 | 0.0738 | 0 | 0 | 4 | K | 2 |  |  |  | ROZPOCET | 0 | 0 | 0 | 0 | 0 | 1 | 0 | 4 | 40734340
2 | K | 132201202 | Hloubení zapažených i nezapažených rýh šířky přes 600 do 2 000 mm s urovnáním dna do předepsaného profilu a spádu v hornině tř. 3 přes 100 do 1 000 m3 | m3 | 101.409 |  | 0 | CS ÚRS 2019 02 |  | základní |  | 0 | 0 | 0 | 0 | 0 | 4 | K | 2 |  |  |  | ROZPOCET | 0 | 0 | 0 | 0 | 0 | 1 | 0 | 4 | -1422377816
| VV |  | "Sš1 - Sš5" (1,865-0,2) * 62,1 |  | 103.397 | [12 empty] | VV | 2 | 2 | True | 0 | ROZPOCET
| VV |  | "Sš1 - Sš9" (2,035-0,2) * 42,6 |  | 78.171 | [12 empty] | VV | 2 | 2 | True | 0 | ROZPOCET
| VV |  | "přípojky" (1,9-0,2)*(15,5-6*0,5) |  | 21.25 | [12 empty] | VV | 2 | 2 | True | 0 | ROZPOCET
| VV |  | Mezisoučet |  | 202.818 | [12 empty] | VV | 2 | 3 | True | 0 | ROZPOCET
| VV |  | "50% v hornině tř. 3" 202,818*0,5 |  | 101.409 | [12 empty] | VV | 2 | 2 | True | 1 | ROZPOCET
3 | K | 132201209 | Hloubení zapažených i nezapažených rýh šířky přes 600 do 2 000 mm s urovnáním dna do předepsaného profilu a spádu v hornině tř. 3 Příplatek k cenám za lepivost horniny tř. 3 | m3 | 30.423 |  | 0 | CS ÚRS 2019 02 |  | základní |  | 0 | 0 | 0 | 0 | 0 | 4 | K | 2 |  |  |  | ROZPOCET | 0 | 0 | 0 | 0 | 0 | 1 | 0 | 4 | 1620105893
| VV |  | 101,409*0,3 |  | 30.423 | [12 empty] | VV | 2 | 2 | True | 1 | ROZPOCET
4 | K | 132301202 | Hloubení zapažených i nezapažených rýh šířky přes 600 do 2 000 mm s urovnáním dna do předepsaného profilu a spádu v hornině tř. 4 přes 100 do 1 000 m3 | m3 | 101.409 |  | 0 | CS ÚRS 2019 02 |  | základní |  | 0 | 0 | 0 | 0 | 0 | 4 | K | 2 |  |  |  | ROZPOCET | 0 | 0 | 0 | 0 | 0 | 1 | 0 | 4 | 1095139325
| VV |  | "Sš1 - Sš5" (1,865-0,2) * 62,1 |  | 103.397 | [12 empty] | VV | 2 | 2 | True | 0 | ROZPOCET
| VV |  | "Sš1 - Sš9" (2,035-0,2) * 42,6 |  | 78.171 | [12 empty] | VV | 2 | 2 | True | 0 | ROZPOCET
| VV |  | "přípojky" (1,9-0,2)*(15,5-6*0,5) |  | 21.25 | [12 empty] | VV | 2 | 2 | True | 0 | ROZPOCET
| VV |  | Mezisoučet |  | 202.818 | [12 empty] | VV | 2 | 3 | True | 0 | ROZPOCET
| VV |  | "50% v hornině tř. 4" 202,818*0,5 |  | 101.409 | [12 empty] | VV | 2 | 2 | True | 1 | ROZPOCET
5 | K | 132301209 | Hloubení zapažených i nezapažených rýh šířky přes 600 do 2 000 mm s urovnáním dna do předepsaného profilu a spádu v hornině tř. 4 Příplatek k cenám za lepivost horniny tř. 4 | m3 | 30.423 |  | 0 | CS ÚRS 2019 02 |  | základní |  | 0 | 0 | 0 | 0 | 0 | 4 | K | 2 |  |  |  | ROZPOCET | 0 | 0 | 0 | 0 | 0 | 1 | 0 | 4 | 1598509247
| VV |  | 101,409*0,3 |  | 30.423 | [12 empty] | VV | 2 | 2 | True | 1 | ROZPOCET
6 | K | 151101101 | Zřízení pažení a rozepření stěn rýh pro podzemní vedení pro všechny šířky rýhy příložné pro jakoukoliv mezerovitost, hloubky do 2 m | m2 | 174.768 |  | 0 | CS ÚRS 2019 02 |  | základní |  | 0 | 0.00084 | 0.14681 | 0 | 0 | 4 | K | 2 |  |  |  | ROZPOCET | 0 | 0 | 0 | 0 | 0 | 1 | 0 | 4 | 1575126696
| VV |  | "Sš2 - Sš5"2*40,3*1,62 |  | 130.572 | [12 empty] | VV | 2 | 2 | True | 0 | ROZPOCET
| VV |  | "Sš8 - Sš9" 2*12,7*1,74 |  | 44.196 | [12 empty] | VV | 2 | 2 | True | 0 | ROZPOCET
| VV |  | Součet |  | 174.768 | [12 empty] | VV | 2 | 4 | True | 1 | ROZPOCET
7 | K | 151101102 | Zřízení pažení a rozepření stěn rýh pro podzemní vedení pro všechny šířky rýhy příložné pro jakoukoliv mezerovitost, hloubky do 4 m | m2 | 231.211 |  | 0 | CS ÚRS 2019 02 |  | základní |  | 0 | 0.00085 | 0.19653 | 0 | 0 | 4 | K | 2 |  |  |  | ROZPOCET | 0 | 0 | 0 | 0 | 0 | 1 | 0 | 4 | -314894044
| VV |  | "Sš1 - Sš2"2*21,8*2,265 |  | 98.754 | [12 empty] | VV | 2 | 2 | True | 0 | ROZPOCET
| VV |  | "Sš1 - Sš8" 2*29,9*2,215 |  | 132.457 | [12 empty] | VV | 2 | 2 | True | 0 | ROZPOCET
| VV |  | Součet |  | 231.211 | [12 empty] | VV | 2 | 4 | True | 1 | ROZPOCET
8 | K | 151101111 | Odstranění pažení a rozepření stěn rýh pro podzemní vedení s uložením materiálu na vzdálenost do 3 m od kraje výkopu příložné, hloubky do 2 m | m2 | 174.768 |  | 0 | CS ÚRS 2019 02 |  | základní |  | 0 | 0 | 0 | 0 | 0 | 4 | K | 2 |  |  |  | ROZPOCET | 0 | 0 | 0 | 0 | 0 | 1 | 0 | 4 | 115832706
| VV |  | "Sš2 - Sš5"2*40,3*1,62 |  | 130.572 | [12 empty] | VV | 2 | 2 | True | 0 | ROZPOCET
| VV |  | "Sš8 - Sš9" 2*12,7*1,74 |  | 44.196 | [12 empty] | VV | 2 | 2 | True | 0 | ROZPOCET
| VV |  | Součet |  | 174.768 | [12 empty] | VV | 2 | 4 | True | 1 | ROZPOCET
9 | K | 151101112 | Odstranění pažení a rozepření stěn rýh pro podzemní vedení s uložením materiálu na vzdálenost do 3 m od kraje výkopu příložné, hloubky přes 2 do 4 m | m2 | 231.211 |  | 0 | CS ÚRS 2019 02 |  | základní |  | 0 | 0 | 0 | 0 | 0 | 4 | K | 2 |  |  |  | ROZPOCET | 0 | 0 | 0 | 0 | 0 | 1 | 0 | 4 | -117816995
| VV |  | "Sš1 - Sš2"2*21,8*2,265 |  | 98.754 | [12 empty] | VV | 2 | 2 | True | 0 | ROZPOCET
| VV |  | "Sš1 - Sš8" 2*29,9*2,215 |  | 132.457 | [12 empty] | VV | 2 | 2 | True | 0 | ROZPOCET
| VV |  | Součet |  | 231.211 | [12 empty] | VV | 2 | 4 | True | 1 | ROZPOCET
10 | K | 161101101 | Svislé přemístění výkopku bez naložení do dopravní nádoby avšak s vyprázdněním dopravní nádoby na hromadu nebo do dopravního prostředku z horniny tř. 1 až 4, při hloubce výkopu přes 1 do 2,5 m | m3 | 202.818 |  | 0 | CS ÚRS 2019 02 |  | základní |  | 0 | 0 | 0 | 0 | 0 | 4 | K | 2 |  |  |  | ROZPOCET | 0 | 0 | 0 | 0 | 0 | 1 | 0 | 4 | -973469113
| VV |  | "Sš1 - Sš5" (1,865-0,2) * 62,1 |  | 103.397 | [12 empty] | VV | 2 | 2 | True | 0 | ROZPOCET
| VV |  | "Sš1 - Sš9" (2,035-0,2) * 42,6 |  | 78.171 | [12 empty] | VV | 2 | 2 | True | 0 | ROZPOCET
| VV |  | "přípojky" (1,9-0,2)*(15,5-6*0,5) |  | 21.25 | [12 empty] | VV | 2 | 2 | True | 0 | ROZPOCET
| VV |  | Součet |  | 202.818 | [12 empty] | VV | 2 | 4 | True | 1 | ROZPOCET
11 | K | 162301101 | Vodorovné přemístění výkopku nebo sypaniny po suchu na obvyklém dopravním prostředku, bez naložení výkopku, avšak se složením bez rozhrnutí z horniny tř. 1 až 4 na vzdálenost přes 50 do 500 m | m3 | 249.616 |  | 0 | CS ÚRS 2019 02 |  | základní |  | 0 | 0 | 0 | 0 | 0 | 4 | K | 2 |  |  |  | ROZPOCET | 0 | 0 | 0 | 0 | 0 | 1 | 0 | 4 | -723212012
| VV |  | "lože, obsyp, zásyp" 17,805+52,217+53,778 |  | 123.8 | [12 empty] | VV | 2 | 2 | True | 0 | ROZPOCET
| VV |  | "výkopek pro zpětný zásyp v zahradě - odvoz na deponii a zpět" 62,908*2 |  | 125.816 | [12 empty] | VV | 2 | 2 | True | 0 | ROZPOCET
| VV |  | Součet |  | 249.616 | [12 empty] | VV | 2 | 4 | True | 1 | ROZPOCET
12 | K | 162701105 | Vodorovné přemístění výkopku nebo sypaniny po suchu na obvyklém dopravním prostředku, bez naložení výkopku, avšak se složením bez rozhrnutí z horniny tř. 1 až 4 na vzdálenost přes 9 000 do 10 000 m | m3 | 139.91 |  | 0 | CS ÚRS 2019 02 |  | základní |  | 0 | 0 | 0 | 0 | 0 | 4 | K | 2 |  |  |  | ROZPOCET | 0 | 0 | 0 | 0 | 0 | 1 | 0 | 4 | -1289906726
| VV |  | "výkopek - materiál pro zpětný zásyp" 202,818-62,908 |  | 139.91 | [12 empty] | VV | 2 | 2 | True | 1 | ROZPOCET
13 | K | 162701109. | Vodorovné přemístění výkopku nebo sypaniny po suchu na obvyklém dopravním prostředku, bez naložení výkopku, avšak se složením bez rozhrnutí z horniny tř. 1 až 4 na vzdálenost Příplatek za větší vzdálenost odvozu nad 10km | m3 | 139.91 |  | 0 |  |  | základní |  | 0 | 0 | 0 | 0 | 0 | 4 | K | 2 |  |  |  | ROZPOCET | 0 | 0 | 0 | 0 | 0 | 1 | 0 | 4 | -1549532705
14 | K | 167101102 | Nakládání, skládání a překládání neulehlého výkopku nebo sypaniny nakládání, množství přes 100 m3, z hornin tř. 1 až 4 | m3 | 186.708 |  | 0 | CS ÚRS 2019 02 |  | základní |  | 0 | 0 | 0 | 0 | 0 | 4 | K | 2 |  |  |  | ROZPOCET | 0 | 0 | 0 | 0 | 0 | 1 | 0 | 4 | 508906723
| VV |  | "lože, obsyp, zásyp" 17,805+52,217+53,778 |  | 123.8 | [12 empty] | VV | 2 | 2 | True | 0 | ROZPOCET
| VV |  | "výkopek pro zpětný zásyp v zahradě - odvoz na deponii a zpět" 62,908 |  | 62.908 | [12 empty] | VV | 2 | 2 | True | 0 | ROZPOCET
| VV |  | Součet |  | 186.708 | [12 empty] | VV | 2 | 4 | True | 1 | ROZPOCET
15 | K | 171201201 | Uložení sypaniny na skládky | m3 | 139.91 |  | 0 | CS ÚRS 2019 02 |  | základní |  | 0 | 0 | 0 | 0 | 0 | 4 | K | 2 |  |  |  | ROZPOCET | 0 | 0 | 0 | 0 | 0 | 1 | 0 | 4 | -1135765059
16 | K | 171201211 | Poplatek za uložení stavebního odpadu na skládce (skládkovné) zeminy a kameniva zatříděného do Katalogu odpadů pod kódem 170 504 | t | 279.82 |  | 0 | CS ÚRS 2019 02 |  | základní |  | 0 | 0 | 0 | 0 | 0 | 4 | K | 2 |  |  |  | ROZPOCET | 0 | 0 | 0 | 0 | 0 | 1 | 0 | 4 | -2048697142
| VV |  | 139,910*2 |  | 279.82 | [12 empty] | VV | 2 | 2 | True | 1 | ROZPOCET
17 | K | 174101101 | Zásyp sypaninou z jakékoliv horniny s uložením výkopku ve vrstvách se zhutněním jam, šachet, rýh nebo kolem objektů v těchto vykopávkách | m3 | 116.076 |  | 0 | CS ÚRS 2019 02 |  | základní |  | 0 | 0 | 0 | 0 | 0 | 4 | K | 2 |  |  |  | ROZPOCET | 0 | 0 | 0 | 0 | 0 | 1 | 0 | 4 | -1628659019
| VV |  | "Sš1 - Sš5 - zahrada" (1,865-0,15-0,46-0,2) * 30 |  | 31.65 | [12 empty] | VV | 2 | 2 | True | 0 | ROZPOCET
| VV |  | "Sš1 - Sš5 - dlažba" (1,865-0,15-0,46-0,45) * 32,1 |  | 25.841 | [12 empty] | VV | 2 | 2 | True | 0 | ROZPOCET
| VV |  | "Sš1 - Sš9 - zahrada" (2,035-0,15-0,46-0,2) * 20 |  | 24.5 | [12 empty] | VV | 2 | 2 | True | 0 | ROZPOCET
| VV |  | "Sš1 - Sš9 - dlažba" (2,035-0,15-0,46-0,45) * 22,6 |  | 22.035 | [12 empty] | VV | 2 | 2 | True | 0 | ROZPOCET
| VV |  | "přípojky - zahrada" (1,9-0,15-0,46-0,2)*(8,2-4*0,5) |  | 6.758 | [12 empty] | VV | 2 | 2 | True | 0 | ROZPOCET
| VV |  | "přípojky - dlažba" (1,9-0,15-0,46-0,45)*(7,3-2*0,5) |  | 5.292 | [12 empty] | VV | 2 | 2 | True | 0 | ROZPOCET
| VV |  | Součet |  | 116.076 | [12 empty] | VV | 2 | 4 | True | 1 | ROZPOCET
18 | M | 58344171 | štěrkodrť frakce 0/32 | t | 95.702 |  | 0 | CS ÚRS 2019 02 |  | základní |  | 0 | 0 | 0 | 0 | 0 | 8 | M | 2 |  |  |  | ROZPOCET | 0 | 0 | 0 | 0 | 0 | 1 | 0 | 4 | 1916799610
| VV |  | "Sš1 - Sš5 - dlažba" (1,865-0,15-0,46-0,45) * 32,1 * 1,8 |  | 46.513 | [12 empty] | VV | 2 | 2 | True | 0 | ROZPOCET
| VV |  | "Sš1 - Sš9 - dlažba" (2,035-0,15-0,46-0,45) * 22,6 * 1,8 |  | 39.663 | [12 empty] | VV | 2 | 2 | True | 0 | ROZPOCET
| VV |  | "přípojky - dlažba" (1,9-0,15-0,46-0,45)*(7,3-2*0,5) * 1,8 |  | 9.526 | [12 empty] | VV | 2 | 2 | True | 0 | ROZPOCET
| VV |  | Součet |  | 95.702 | [12 empty] | VV | 2 | 4 | True | 1 | ROZPOCET
19 | K | 175151101 | Obsypání potrubí strojně sypaninou z vhodných hornin tř. 1 až 4 nebo materiálem připraveným podél výkopu ve vzdálenosti do 3 m od jeho kraje, pro jakoukoliv hloubku výkopu a míru zhutnění bez prohození sypaniny | m3 | 52.217 |  | 0 | CS ÚRS 2019 02 |  | základní |  | 0 | 0 | 0 | 0 | 0 | 4 | K | 2 |  |  |  | ROZPOCET | 0 | 0 | 0 | 0 | 0 | 1 | 0 | 4 | -1116367046
| VV |  | 118,7*0,46-118,7*3,14*0,08*0,08 |  | 52.217 | [12 empty] | VV | 2 | 2 | True | 1 | ROZPOCET
20 | M | 58331200 | štěrkopísek netříděný zásypový | t | 93.991 |  | 0 | CS ÚRS 2019 02 |  | základní |  | 0 | 0 | 0 | 0 | 0 | 8 | M | 2 |  |  |  | ROZPOCET | 0 | 0 | 0 | 0 | 0 | 1 | 0 | 4 | -518108211
| VV |  | 52,217*1,8 |  | 93.991 | [12 empty] | VV | 2 | 2 | True | 1 | ROZPOCET
| D | 3 | Svislé a kompletní konstrukce |  |  |  | 0 |  |  |  |  | 0 |  | 0 |  | 0 | 1 | D | 1 |  |  |  | ROZPOCET | [6 empty] | 0
21 | K | 359901211 | Monitoring stok (kamerový systém) jakékoli výšky nová kanalizace | m | 104.7 |  | 0 | CS ÚRS 2019 02 |  | základní |  | 0 | 0 | 0 | 0 | 0 | 4 | K | 2 |  |  |  | ROZPOCET | 0 | 0 | 0 | 0 | 0 | 1 | 0 | 4 | -290732630
| VV |  | "Sš1 - Sš5" 21,8+19,4+9,7+11,2 |  | 62.1 | [12 empty] | VV | 2 | 2 | True | 0 | ROZPOCET
| VV |  | "Sš1 - Sš9" 19,6+10,3+12,7 |  | 42.6 | [12 empty] | VV | 2 | 2 | True | 0 | ROZPOCET
| VV |  | Součet |  | 104.7 | [12 empty] | VV | 2 | 4 | True | 1 | ROZPOCET
| D | 4 | Vodorovné konstrukce |  |  |  | 0 |  |  |  |  | 0 |  | 0 |  | 0 | 1 | D | 1 |  |  |  | ROZPOCET | [6 empty] | 0
22 | K | 451572111 | Lože pod potrubí, stoky a drobné objekty v otevřeném výkopu z kameniva drobného těženého 0 až 4 mm | m3 | 17.805 |  | 0 | CS ÚRS 2019 02 |  | základní |  | 0 | 0 | 0 | 0 | 0 | 4 | K | 2 |  |  |  | ROZPOCET | 0 | 0 | 0 | 0 | 0 | 1 | 0 | 4 | 368934463
| VV |  | 118,7*0,15 |  | 17.805 | [12 empty] | VV | 2 | 2 | True | 1 | ROZPOCET
| D | 8 | Trubní vedení |  |  |  | 0 |  |  |  |  | 0 |  | 4.2986 |  | 0 | 1 | D | 1 |  |  |  | ROZPOCET | [6 empty] | 0
23 | K | 871315221 | Kanalizační potrubí z tvrdého PVC v otevřeném výkopu ve sklonu do 20 %, hladkého plnostěnného jednovrstvého, tuhost třídy SN 8 DN 160 | m | 118.7 |  | 0 | CS ÚRS 2019 02 |  | základní |  | 0 | 0.00268 | 0.31812 | 0 | 0 | 4 | K | 2 |  |  |  | ROZPOCET | 0 | 0 | 0 | 0 | 0 | 1 | 0 | 4 | 1240966106
| VV |  | "Sš1 - Sš5" 21,8+19,4+9,7+11,2 |  | 62.1 | [12 empty] | VV | 2 | 2 | True | 0 | ROZPOCET
| VV |  | "Sš1 - Sš9" 19,6+10,3+12,7 |  | 42.6 | [12 empty] | VV | 2 | 2 | True | 0 | ROZPOCET
| VV |  | "přípojky - 6ks" 1,8+1,5+1+4,3+1,5+1,9+2 |  | 14 | [12 empty] | VV | 2 | 2 | True | 0 | ROZPOCET
| VV |  | Součet |  | 118.7 | [12 empty] | VV | 2 | 4 | True | 1 | ROZPOCET
24 | K | 892351111 | Tlakové zkoušky vodou na potrubí DN 150 nebo 200 | m | 118.7 |  | 0 | CS ÚRS 2019 02 |  | základní |  | 0 | 0 | 0 | 0 | 0 | 4 | K | 2 |  |  |  | ROZPOCET | 0 | 0 | 0 | 0 | 0 | 1 | 0 | 4 | -18843695
25 | K | 892372111 | Tlakové zkoušky vodou zabezpečení konců potrubí při tlakových zkouškách DN do 300 | kus | 2 |  | 0 | CS ÚRS 2019 02 |  | základní |  | 0 | 0.46009 | 0.92018 | 0 | 0 | 4 | K | 2 |  |  |  | ROZPOCET | 0 | 0 | 0 | 0 | 0 | 1 | 0 | 4 | -1865076364
26 | K | 894812312 | Revizní a čistící šachta z polypropylenu PP pro hladké trouby DN 600 šachtové dno (DN šachty / DN trubního vedení) DN 600/160 průtočné 30°,60°,90° | kus | 3 |  | 0 | CS ÚRS 2019 02 |  | základní |  | 0 | 0.1056 | 0.3168 | 0 | 0 | 4 | K | 2 |  |  |  | ROZPOCET | 0 | 0 | 0 | 0 | 0 | 1 | 0 | 4 | -121347561
27 | K | 894812313 | Revizní a čistící šachta z polypropylenu PP pro hladké trouby DN 600 šachtové dno (DN šachty / DN trubního vedení) DN 600/160 s přítokem tvaru T | kus | 5 |  | 0 | CS ÚRS 2019 02 |  | základní |  | 0 | 0.1056 | 0.528 | 0 | 0 | 4 | K | 2 |  |  |  | ROZPOCET | 0 | 0 | 0 | 0 | 0 | 1 | 0 | 4 | 1396903489
28 | K | 894812314 | Revizní a čistící šachta z polypropylenu PP pro hladké trouby DN 600 šachtové dno (DN šachty / DN trubního vedení) DN 600/160 sběrné tvaru X | kus | 1 |  | 0 | CS ÚRS 2019 02 |  | základní |  | 0 | 0.10661 | 0.10661 | 0 | 0 | 4 | K | 2 |  |  |  | ROZPOCET | 0 | 0 | 0 | 0 | 0 | 1 | 0 | 4 | 593757572
29 | K | 894812332 | Revizní a čistící šachta z polypropylenu PP pro hladké trouby DN 600 roura šachtová korugovaná, světlé hloubky 2 000 mm | kus | 9 |  | 0 | CS ÚRS 2019 02 |  | základní |  | 0 | 0.02424 | 0.21816 | 0 | 0 | 4 | K | 2 |  |  |  | ROZPOCET | 0 | 0 | 0 | 0 | 0 | 1 | 0 | 4 | -83170408
30 | K | 894812339 | Revizní a čistící šachta z polypropylenu PP pro hladké trouby DN 600 Příplatek k cenám 2331 - 2334 za uříznutí šachtové roury | kus | 9 |  | 0 | CS ÚRS 2019 02 |  | základní |  | 0 | 0 | 0 | 0 | 0 | 4 | K | 2 |  |  |  | ROZPOCET | 0 | 0 | 0 | 0 | 0 | 1 | 0 | 4 | 524729198
31 | K | 894812377 | Revizní a čistící šachta z polypropylenu PP pro hladké trouby DN 600 poklop (mříž) litinový pro třídu zatížení D400 s teleskopickým adaptérem | kus | 9 |  | 0 | CS ÚRS 2019 02 |  | základní |  | 0 | 0.21008 | 1.8907 | 0 | 0 | 4 | K | 2 |  |  |  | ROZPOCET | 0 | 0 | 0 | 0 | 0 | 1 | 0 | 4 | 2101707859
| D | 998 | Přesun hmot |  |  |  | 0 |  |  |  |  | 0 |  | 0 |  | 0 | 1 | D | 1 |  |  |  | ROZPOCET | [6 empty] | 0
32 | K | 998276101 | Přesun hmot pro trubní vedení hloubené z trub z plastických hmot nebo sklolaminátových pro vodovody nebo kanalizace v otevřeném výkopu dopravní vzdálenost do 15 m | t | 4.716 |  | 0 | CS ÚRS 2019 02 |  | základní |  | 0 | 0 | 0 | 0 | 0 | 4 | K | 2 |  |  |  | ROZPOCET | 0 | 0 | 0 | 0 | 0 | 1 | 0 | 4 | 1478500131
33 | K | 998276124 | Přesun hmot pro trubní vedení hloubené z trub z plastických hmot nebo sklolaminátových Příplatek k cenám za zvětšený přesun přes vymezenou největší dopravní vzdálenost do 500 m | t | 4.716 |  | 0 | CS ÚRS 2019 02 |  | základní |  | 0 | 0 | 0 | 0 | 0 | 4 | K | 2 |  |  |  | ROZPOCET | 0 | 0 | 0 | 0 | 0 | 1 | 0 | 4 | -2118645987

## IO 04 - Odkanalizování de...
{f39dcff6-b251-4808-8fcb-95c6b9197981}
2
| KRYCÍ LIST SOUPISU PRACÍ | [7 empty] | v --- níže se nacházejí doplnkové a pomocné údaje k sestavám --- v | [8 empty] | False
Stavba:
Mateřská škola, Západní ul., Varnsdorf - R01
Objekt:
A - Základní a vedlejší náklady stavby (zabudované)
Soupis:
IO 04 - Odkanalizování dešťových vod
| KSO: |  |  |  |  | CC-CZ:
| Místo: |  | p.p.č.2849/4, 2849/6, 2849/7, 2849/10, 2836/2 |  |  | Datum: | 1. 6. 2020
| Zadavatel: |  |  |  |  | IČ:
|  | Město Varnsdorf, Nám. E.Beneše 470, Varnsdorf |  |  |  | DIČ:
| Uchazeč: |  |  |  |  | IČ: | Vyplň údaj
|  | Vyplň údaj |  |  |  | DIČ: | Vyplň údaj
| Projektant: |  |  |  |  | IČ:
|  | RG architects studio s.r.o., Čsl. letců, Varnsdorf |  |  |  | DIČ:
| Zpracovatel: |  |  |  |  | IČ:
|  | Propos Liberec s.r.o., Šlikova 127, 460 07 Liberec |  |  |  | DIČ:
Poznámka:
| Cena bez DPH | [5 empty] | 0
|  |  | Základ daně |  |  | Sazba daně | Výše daně
| DPH | základní | 0 |  |  | 21% | 0
|  | snížená | 0 |  |  | 15% | 0
|  | zákl. přenesená | 0 |  |  | 21% | 0
|  | sníž. přenesená | 0 |  |  | 15% | 0
|  | nulová | 0 |  |  | 0% | 0
| Cena s DPH |  |  | v | CZK |  | 0
REKAPITULACE ČLENĚNÍ SOUPISU PRACÍ
Stavba:
Mateřská škola, Západní ul., Varnsdorf - R01
Objekt:
A - Základní a vedlejší náklady stavby (zabudované)
Soupis:
IO 04 - Odkanalizování dešťových vod
Místo: |  |  | p.p.č.2849/4, 2849/6, 2849/7, 2849/10, 2836/2 |  |  | Datum: | 1. 6. 2020
Zadavatel: |  |  | Město Varnsdorf, Nám. E.Beneše 470, Varnsdorf |  |  | Projektant: | RG architects studio s.r.o., Čsl. letců, Varnsdorf
Uchazeč: |  |  | Vyplň údaj |  |  | Zpracovatel: | Propos Liberec s.r.o., Šlikova 127, 460 07 Liberec
Kód dílu - Popis | [6 empty] | Cena celkem [CZK]
Náklady stavby celkem | [6 empty] | 0 | [11 empty] | -1
| HSV - Práce a dodávky HSV | [5 empty] | 0
| 1 - Zemní práce | [5 empty] | 0
| 3 - Svislé a kompletní konstrukce | [5 empty] | 0
| 4 - Vodorovné konstrukce | [5 empty] | 0
| 8 - Trubní vedení | [5 empty] | 0
| 998 - Přesun hmot | [5 empty] | 0
SOUPIS PRACÍ
Stavba:
Mateřská škola, Západní ul., Varnsdorf - R01
Objekt:
A - Základní a vedlejší náklady stavby (zabudované)
Soupis:
IO 04 - Odkanalizování dešťových vod
Místo: |  |  | p.p.č.2849/4, 2849/6, 2849/7, 2849/10, 2836/2 |  |  | Datum: | 1. 6. 2020
Zadavatel: |  |  | Město Varnsdorf, Nám. E.Beneše 470, Varnsdorf |  |  | Projektant: | RG architects studio s.r.o., Čsl. letců, Varnsdorf
Uchazeč: |  |  | Vyplň údaj |  |  | Zpracovatel: | Propos Liberec s.r.o., Šlikova 127, 460 07 Liberec
PČ | Typ | Kód | Popis | MJ | Množství | J.cena [CZK] | Cena celkem [CZK] | Cenová soustava |  | DPH | J. Nh [h] | Nh celkem [h] | J. hmotnost [t] | Hmotnost celkem [t] | J. suť [t] | Suť Celkem [t]
Náklady soupisu celkem | [6 empty] | 0 |  |  |  |  | 0 |  | 6.4067 |  | 0 |  | D | -1 | [10 empty] | 0
| D | HSV | Práce a dodávky HSV |  |  |  | 0 |  |  |  |  | 0 |  | 6.4067 |  | 0 | 1 | D | 0 |  |  |  | ROZPOCET | [6 empty] | 0
| D | 1 | Zemní práce |  |  |  | 0 |  |  |  |  | 0 |  | 0.16518 |  | 0 | 1 | D | 1 |  |  |  | ROZPOCET | [6 empty] | 0
1 | K | 119001423 | Dočasné zajištění podzemního potrubí nebo vedení ve výkopišti ve stavu i poloze , ve kterých byla na začátku zemních prací a to s podepřením, vzepřením nebo vyvěšením, příp. s ochranným bedněním, se zřízením a odstraněním zajišťovací konstrukce, s opotřebením hmot kabelů a kabelových tratí z volně ložených kabelů a to přes 6 kabelů | m | 1 |  | 0 | CS ÚRS 2019 02 |  | základní |  | 0 | 0.10775 | 0.10775 | 0 | 0 | 4 | K | 2 |  |  |  | ROZPOCET | 0 | 0 | 0 | 0 | 0 | 1 | 0 | 4 | 1096473933
2 | K | 131201201 | Hloubení zapažených jam a zářezů s urovnáním dna do předepsaného profilu a spádu v hornině tř. 3 do 100 m3 | m3 | 22.4 |  | 0 | CS ÚRS 2019 02 |  | základní |  | 0 | 0 | 0 | 0 | 0 | 4 | K | 2 |  |  |  | ROZPOCET | 0 | 0 | 0 | 0 | 0 | 1 | 0 | 4 | -604069637
| VV |  | "50% v hornině tř. 3" 4*4*(3-0,2)*0,5 |  | 22.4 | [12 empty] | VV | 2 | 2 | True | 1 | ROZPOCET
3 | K | 131201209 | Hloubení zapažených jam a zářezů s urovnáním dna do předepsaného profilu a spádu Příplatek k cenám za lepivost horniny tř. 3 | m3 | 6.72 |  | 0 | CS ÚRS 2019 02 |  | základní |  | 0 | 0 | 0 | 0 | 0 | 4 | K | 2 |  |  |  | ROZPOCET | 0 | 0 | 0 | 0 | 0 | 1 | 0 | 4 | 635580361
| VV |  | 22,4*0,3 |  | 6.72 | [12 empty] | VV | 2 | 2 | True | 1 | ROZPOCET
4 | K | 131301201 | Hloubení zapažených jam a zářezů s urovnáním dna do předepsaného profilu a spádu v hornině tř. 4 do 100 m3 | m3 | 22.4 |  | 0 | CS ÚRS 2019 02 |  | základní |  | 0 | 0 | 0 | 0 | 0 | 4 | K | 2 |  |  |  | ROZPOCET | 0 | 0 | 0 | 0 | 0 | 1 | 0 | 4 | -1930279693
| VV |  | "50% v hornině tř. 4" 4*4*(3-0,2)*0,5 |  | 22.4 | [12 empty] | VV | 2 | 2 | True | 1 | ROZPOCET
5 | K | 131301209 | Hloubení zapažených jam a zářezů s urovnáním dna do předepsaného profilu a spádu Příplatek k cenám za lepivost horniny tř. 4 | m3 | 6.72 |  | 0 | CS ÚRS 2019 02 |  | základní |  | 0 | 0 | 0 | 0 | 0 | 4 | K | 2 |  |  |  | ROZPOCET | 0 | 0 | 0 | 0 | 0 | 1 | 0 | 4 | -217044456
| VV |  | 22,4*0,3 |  | 6.72 | [12 empty] | VV | 2 | 2 | True | 1 | ROZPOCET
6 | K | 132201202 | Hloubení zapažených i nezapažených rýh šířky přes 600 do 2 000 mm s urovnáním dna do předepsaného profilu a spádu v hornině tř. 3 přes 100 do 1 000 m3 | m3 | 51.036 |  | 0 | CS ÚRS 2019 02 |  | základní |  | 0 | 0 | 0 | 0 | 0 | 4 | K | 2 |  |  |  | ROZPOCET | 0 | 0 | 0 | 0 | 0 | 1 | 0 | 4 | 981777498
| VV |  | "větev Dš1 - Dš4" 39,5*(1,12-0,2) |  | 36.34 | [12 empty] | VV | 2 | 2 | True | 0 | ROZPOCET
| VV |  | "větev Dš4 - Dš6" 28,8*(1,36-0,2) |  | 33.408 | [12 empty] | VV | 2 | 2 | True | 0 | ROZPOCET
| VV |  | "přípojky" (13,2-2,5)*(1,12-0,2) |  | 9.844 | [12 empty] | VV | 2 | 2 | True | 0 | ROZPOCET
| VV |  | "propoj AN a VS" 2,8*(1,8-0,2) |  | 4.48 | [12 empty] | VV | 2 | 2 | True | 0 | ROZPOCET
| VV |  | "propoj VS a Sš7" 10*(2-0,2) |  | 18 | [12 empty] | VV | 2 | 2 | True | 0 | ROZPOCET
| VV |  | Mezisoučet |  | 102.072 | [12 empty] | VV | 2 | 3 | True | 0 | ROZPOCET
| VV |  | "50% v hornině tř. 3" 102,072*0,5 |  | 51.036 | [12 empty] | VV | 2 | 2 | True | 1 | ROZPOCET
7 | K | 132201209 | Hloubení zapažených i nezapažených rýh šířky přes 600 do 2 000 mm s urovnáním dna do předepsaného profilu a spádu v hornině tř. 3 Příplatek k cenám za lepivost horniny tř. 3 | m3 | 15.311 |  | 0 | CS ÚRS 2019 02 |  | základní |  | 0 | 0 | 0 | 0 | 0 | 4 | K | 2 |  |  |  | ROZPOCET | 0 | 0 | 0 | 0 | 0 | 1 | 0 | 4 | -1549208760
| VV |  | 51,036*0,3 |  | 15.311 | [12 empty] | VV | 2 | 2 | True | 1 | ROZPOCET
8 | K | 132301202 | Hloubení zapažených i nezapažených rýh šířky přes 600 do 2 000 mm s urovnáním dna do předepsaného profilu a spádu v hornině tř. 4 přes 100 do 1 000 m3 | m3 | 51.036 |  | 0 | CS ÚRS 2019 02 |  | základní |  | 0 | 0 | 0 | 0 | 0 | 4 | K | 2 |  |  |  | ROZPOCET | 0 | 0 | 0 | 0 | 0 | 1 | 0 | 4 | 1912830837
| VV |  | "větev Dš1 - Dš4" 39,5*(1,12-0,2) |  | 36.34 | [12 empty] | VV | 2 | 2 | True | 0 | ROZPOCET
| VV |  | "větev Dš4 - Dš6" 28,8*(1,36-0,2) |  | 33.408 | [12 empty] | VV | 2 | 2 | True | 0 | ROZPOCET
| VV |  | "přípojky" (13,2-2,5)*(1,12-0,2) |  | 9.844 | [12 empty] | VV | 2 | 2 | True | 0 | ROZPOCET
| VV |  | "propoj AN a VS" 2,8*(1,8-0,2) |  | 4.48 | [12 empty] | VV | 2 | 2 | True | 0 | ROZPOCET
| VV |  | "propoj VS a Sš7" 10*(2-0,2) |  | 18 | [12 empty] | VV | 2 | 2 | True | 0 | ROZPOCET
| VV |  | Mezisoučet |  | 102.072 | [12 empty] | VV | 2 | 3 | True | 0 | ROZPOCET
| VV |  | "50% v hornině tř. 3" 102,072*0,5 |  | 51.036 | [12 empty] | VV | 2 | 2 | True | 1 | ROZPOCET
9 | K | 132301209 | Hloubení zapažených i nezapažených rýh šířky přes 600 do 2 000 mm s urovnáním dna do předepsaného profilu a spádu v hornině tř. 4 Příplatek k cenám za lepivost horniny tř. 4 | m3 | 15.311 |  | 0 | CS ÚRS 2019 02 |  | základní |  | 0 | 0 | 0 | 0 | 0 | 4 | K | 2 |  |  |  | ROZPOCET | 0 | 0 | 0 | 0 | 0 | 1 | 0 | 4 | -205765737
| VV |  | 51,036*0,3 |  | 15.311 | [12 empty] | VV | 2 | 2 | True | 1 | ROZPOCET
10 | K | 151101101 | Zřízení pažení a rozepření stěn rýh pro podzemní vedení pro všechny šířky rýhy příložné pro jakoukoliv mezerovitost, hloubky do 2 m | m2 | 50.08 |  | 0 | CS ÚRS 2019 02 |  | základní |  | 0 | 0.00084 | 0.042067 | 0 | 0 | 4 | K | 2 |  |  |  | ROZPOCET | 0 | 0 | 0 | 0 | 0 | 1 | 0 | 4 | -151915157
| VV |  | "propoj AN a VS" 2,8*1,8*2 |  | 10.08 | [12 empty] | VV | 2 | 2 | True | 0 | ROZPOCET
| VV |  | "propoj VS a Sš7" 10*2*2 |  | 40 | [12 empty] | VV | 2 | 2 | True | 0 | ROZPOCET
| VV |  | Součet |  | 50.08 | [12 empty] | VV | 2 | 4 | True | 1 | ROZPOCET
11 | K | 151101111 | Odstranění pažení a rozepření stěn rýh pro podzemní vedení s uložením materiálu na vzdálenost do 3 m od kraje výkopu příložné, hloubky do 2 m | m2 | 50.08 |  | 0 | CS ÚRS 2019 02 |  | základní |  | 0 | 0 | 0 | 0 | 0 | 4 | K | 2 |  |  |  | ROZPOCET | 0 | 0 | 0 | 0 | 0 | 1 | 0 | 4 | 22115701
| VV |  | "propoj AN a VS" 2,8*1,8*2 |  | 10.08 | [12 empty] | VV | 2 | 2 | True | 0 | ROZPOCET
| VV |  | "propoj VS a Sš7" 10*2*2 |  | 40 | [12 empty] | VV | 2 | 2 | True | 0 | ROZPOCET
| VV |  | Součet |  | 50.08 | [12 empty] | VV | 2 | 4 | True | 1 | ROZPOCET
12 | K | 151811133 | Zřízení pažicích boxů pro pažení a rozepření stěn rýh podzemního vedení hloubka výkopu do 4 m, šířka přes 2,5 do 5 m | m2 | 24 |  | 0 | CS ÚRS 2019 02 |  | základní |  | 0 | 0.00064 | 0.01536 | 0 | 0 | 4 | K | 2 |  |  |  | ROZPOCET | 0 | 0 | 0 | 0 | 0 | 1 | 0 | 4 | -358104237
| VV |  | 2*4*3 |  | 24 | [12 empty] | VV | 2 | 2 | True | 1 | ROZPOCET
13 | K | 151811233 | Odstranění pažicích boxů pro pažení a rozepření stěn rýh podzemního vedení hloubka výkopu do 4 m, šířka přes 2,5 do 5 m | m2 | 24 |  | 0 | CS ÚRS 2019 02 |  | základní |  | 0 | 0 | 0 | 0 | 0 | 4 | K | 2 |  |  |  | ROZPOCET | 0 | 0 | 0 | 0 | 0 | 1 | 0 | 4 | 1187098918
| VV |  | 2*4*3 |  | 24 | [12 empty] | VV | 2 | 2 | True | 1 | ROZPOCET
14 | K | 161101101 | Svislé přemístění výkopku bez naložení do dopravní nádoby avšak s vyprázdněním dopravní nádoby na hromadu nebo do dopravního prostředku z horniny tř. 1 až 4, při hloubce výkopu přes 1 do 2,5 m | m3 | 146.872 |  | 0 | CS ÚRS 2019 02 |  | základní |  | 0 | 0 | 0 | 0 | 0 | 4 | K | 2 |  |  |  | ROZPOCET | 0 | 0 | 0 | 0 | 0 | 1 | 0 | 4 | -214322503
| VV |  | "větev Dš1 - Dš4" 39,5*(1,12-0,2) |  | 36.34 | [12 empty] | VV | 2 | 2 | True | 0 | ROZPOCET
| VV |  | "větev Dš4 - Dš6" 28,8*(1,36-0,2) |  | 33.408 | [12 empty] | VV | 2 | 2 | True | 0 | ROZPOCET
| VV |  | "přípojky" (13,2-2,5)*(1,12-0,2) |  | 9.844 | [12 empty] | VV | 2 | 2 | True | 0 | ROZPOCET
| VV |  | "propoj AN a VS" 2,8*(1,8-0,2) |  | 4.48 | [12 empty] | VV | 2 | 2 | True | 0 | ROZPOCET
| VV |  | "propoj VS a Sš7" 10*(2-0,2) |  | 18 | [12 empty] | VV | 2 | 2 | True | 0 | ROZPOCET
| VV |  | "jáma pro VS" 4*4*(3-0,2) |  | 44.8 | [12 empty] | VV | 2 | 2 | True | 0 | ROZPOCET
| VV |  | Součet |  | 146.872 | [12 empty] | VV | 2 | 4 | True | 1 | ROZPOCET
15 | K | 162301101 | Vodorovné přemístění výkopku nebo sypaniny po suchu na obvyklém dopravním prostředku, bez naložení výkopku, avšak se složením bez rozhrnutí z horniny tř. 1 až 4 na vzdálenost přes 50 do 500 m | m3 | 169.672 |  | 0 | CS ÚRS 2019 02 |  | základní |  | 0 | 0 | 0 | 0 | 0 | 4 | K | 2 |  |  |  | ROZPOCET | 0 | 0 | 0 | 0 | 0 | 1 | 0 | 4 | 1327834934
| VV |  | "lože, obsyp, zásyp" 3,420+10,350+40,384+8,64 |  | 62.794 | [12 empty] | VV | 2 | 2 | True | 0 | ROZPOCET
| VV |  | "výkopek pro zpětný zásyp v zahradě - odvoz na deponii a zpět" 30,234*2 |  | 60.468 | [12 empty] | VV | 2 | 2 | True | 0 | ROZPOCET
| VV |  | "výplň vsakovací studny - nakupovný materiál" 17,806 |  | 17.806 | [12 empty] | VV | 2 | 2 | True | 0 | ROZPOCET
| VV |  | "výplň vsakovací studny - zemina, odvoz na deponii a zpět" 14,302*2 |  | 28.604 | [12 empty] | VV | 2 | 2 | True | 0 | ROZPOCET
| VV |  | Součet |  | 169.672 | [12 empty] | VV | 2 | 4 | True | 1 | ROZPOCET
16 | K | 162701105 | Vodorovné přemístění výkopku nebo sypaniny po suchu na obvyklém dopravním prostředku, bez naložení výkopku, avšak se složením bez rozhrnutí z horniny tř. 1 až 4 na vzdálenost přes 9 000 do 10 000 m | m3 | 102.336 |  | 0 | CS ÚRS 2019 02 |  | základní |  | 0 | 0 | 0 | 0 | 0 | 4 | K | 2 |  |  |  | ROZPOCET | 0 | 0 | 0 | 0 | 0 | 1 | 0 | 4 | -1009804561
| VV |  | "výkopek - materiál pro zpětný zásyp" 102,072+44,8-44,536 |  | 102.336 | [12 empty] | VV | 2 | 2 | True | 1 | ROZPOCET
17 | K | 162701109. | Vodorovné přemístění výkopku nebo sypaniny po suchu na obvyklém dopravním prostředku, bez naložení výkopku, avšak se složením bez rozhrnutí z horniny tř. 1 až 4 na vzdálenost Příplatek za větší vzdálenost odvozu nad 10km | m3 | 102.336 |  | 0 |  |  | základní |  | 0 | 0 | 0 | 0 | 0 | 4 | K | 2 |  |  |  | ROZPOCET | 0 | 0 | 0 | 0 | 0 | 1 | 0 | 4 | -1470775589
18 | K | 167101102 | Nakládání, skládání a překládání neulehlého výkopku nebo sypaniny nakládání, množství přes 100 m3, z hornin tř. 1 až 4 | m3 | 125.136 |  | 0 | CS ÚRS 2019 02 |  | základní |  | 0 | 0 | 0 | 0 | 0 | 4 | K | 2 |  |  |  | ROZPOCET | 0 | 0 | 0 | 0 | 0 | 1 | 0 | 4 | -165541837
| VV |  | "lože, obsyp, zásyp" 3,420+10,350+40,384+8,64 |  | 62.794 | [12 empty] | VV | 2 | 2 | True | 0 | ROZPOCET
| VV |  | "výkopek pro zpětný zásyp v zahradě - odvoz na deponii a zpět" 30,234 |  | 30.234 | [12 empty] | VV | 2 | 2 | True | 0 | ROZPOCET
| VV |  | "výplň vsakovací studny - nakupovný materiál" 17,806 |  | 17.806 | [12 empty] | VV | 2 | 2 | True | 0 | ROZPOCET
| VV |  | "výplň vsakovací studny - zemina, odvoz na deponii a zpět" 14,302 |  | 14.302 | [12 empty] | VV | 2 | 2 | True | 0 | ROZPOCET
| VV |  | Součet |  | 125.136 | [12 empty] | VV | 2 | 4 | True | 1 | ROZPOCET
19 | K | 171201201 | Uložení sypaniny na skládky | m3 | 102.336 |  | 0 | CS ÚRS 2019 02 |  | základní |  | 0 | 0 | 0 | 0 | 0 | 4 | K | 2 |  |  |  | ROZPOCET | 0 | 0 | 0 | 0 | 0 | 1 | 0 | 4 | -914417771
20 | K | 171201211 | Poplatek za uložení stavebního odpadu na skládce (skládkovné) zeminy a kameniva zatříděného do Katalogu odpadů pod kódem 170 504 | t | 204.672 |  | 0 | CS ÚRS 2019 02 |  | základní |  | 0 | 0 | 0 | 0 | 0 | 4 | K | 2 |  |  |  | ROZPOCET | 0 | 0 | 0 | 0 | 0 | 1 | 0 | 4 | 2026234930
| VV |  | 102,336*2 |  | 204.672 | [12 empty] | VV | 2 | 2 | True | 1 | ROZPOCET
21 | K | 174101101 | Zásyp sypaninou z jakékoliv horniny s uložením výkopku ve vrstvách se zhutněním jam, šachet, rýh nebo kolem objektů v těchto vykopávkách | m3 | 70.982 |  | 0 | CS ÚRS 2019 02 |  | základní |  | 0 | 0 | 0 | 0 | 0 | 4 | K | 2 |  |  |  | ROZPOCET | 0 | 0 | 0 | 0 | 0 | 1 | 0 | 4 | 532975167
| VV |  | "větev Dš1 - Dš4" 39,5*(1,12-0,15-0,46-0,2) |  | 12.245 | [12 empty] | VV | 2 | 2 | True | 0 | ROZPOCET
| VV |  | "větev Dš4 - Dš6" 28,8*(1,36-0,15-0,46-0,45) |  | 8.64 | [12 empty] | VV | 2 | 2 | True | 0 | ROZPOCET
| VV |  | "přípojky" (13,2-2,5)*(1,12-0,15-0,46-0,2) |  | 3.317 | [12 empty] | VV | 2 | 2 | True | 0 | ROZPOCET
| VV |  | "propoj AN a VS" 2,8*(1,8-0,15-0,46-0,2) |  | 2.772 | [12 empty] | VV | 2 | 2 | True | 0 | ROZPOCET
| VV |  | "propoj VS a Sš7" 10*(2-0,15-0,46-0,2) |  | 11.9 | [12 empty] | VV | 2 | 2 | True | 0 | ROZPOCET
| VV |  | "výplň vsakovací studny" | [14 empty] | VV | 2 | 1 | True | 0 | ROZPOCET
| VV |  | "16/32" 0,4*(4*4-3,14*0,5*0,5) |  | 6.086 | [12 empty] | VV | 2 | 2 | True | 0 | ROZPOCET
| VV |  | "8/16" 0,2*(4*4-3,14*0,5*0,5) |  | 3.043 | [12 empty] | VV | 2 | 2 | True | 0 | ROZPOCET
| VV |  | "4/8" 0,25*(4*4-3,14*0,5*0,5) |  | 3.804 | [12 empty] | VV | 2 | 2 | True | 0 | ROZPOCET
| VV |  | "2/4" 0,2*(4*4-3,14*0,5*0,5) |  | 3.043 | [12 empty] | VV | 2 | 2 | True | 0 | ROZPOCET
| VV |  | "32/63" 2*(0,15+0,16+0,3)*1*1,5 |  | 1.83 | [12 empty] | VV | 2 | 2 | True | 0 | ROZPOCET
| VV |  | "zemina" (3-0,4-0,2-0,25-0,2-0,61-0,4)*(4*4-3,14*0,5*0,5) |  | 14.302 | [12 empty] | VV | 2 | 2 | True | 0 | ROZPOCET
| VV |  | Součet |  | 70.982 | [12 empty] | VV | 2 | 4 | True | 1 | ROZPOCET
22 | M | 58344171 | štěrkodrť frakce 0/32 | t | 16.07 |  | 0 | CS ÚRS 2019 02 |  | základní |  | 0 | 0 | 0 | 0 | 0 | 8 | M | 2 |  |  |  | ROZPOCET | 0 | 0 | 0 | 0 | 0 | 1 | 0 | 4 | 601674352
| VV |  | "větev Dš4 - Dš6" 28,8*(1,36-0,15-0,45-0,45)*1,8 |  | 16.07 | [12 empty] | VV | 2 | 2 | True | 1 | ROZPOCET
23 | M | 58343930 | kamenivo drcené hrubé frakce 16-32 | t | 10.955 |  | 0 | CS ÚRS 2019 02 |  | základní |  | 0 | 0 | 0 | 0 | 0 | 8 | M | 2 |  |  |  | ROZPOCET | 0 | 0 | 0 | 0 | 0 | 1 | 0 | 4 | -1607892362
| VV |  | 0,4*(4*4-3,14*0,5*0,5)*1,8 |  | 10.955 | [12 empty] | VV | 2 | 2 | True | 1 | ROZPOCET
24 | M | 58343872 | kamenivo drcené hrubé frakce 8/16 | t | 5.477 |  | 0 | CS ÚRS 2019 02 |  | základní |  | 0 | 0 | 0 | 0 | 0 | 8 | M | 2 |  |  |  | ROZPOCET | 0 | 0 | 0 | 0 | 0 | 1 | 0 | 4 | 1058254261
| VV |  | 0,2*(4*4-3,14*0,5*0,5)*1,8 |  | 5.477 | [12 empty] | VV | 2 | 2 | True | 1 | ROZPOCET
25 | M | 58343810 | kamenivo drcené hrubé frakce 4/8 | t | 6.847 |  | 0 | CS ÚRS 2019 02 |  | základní |  | 0 | 0 | 0 | 0 | 0 | 8 | M | 2 |  |  |  | ROZPOCET | 0 | 0 | 0 | 0 | 0 | 1 | 0 | 4 | -1145326487
| VV |  | 0,25*(4*4-3,14*0,5*0,5)*1,8 |  | 6.847 | [12 empty] | VV | 2 | 2 | True | 1 | ROZPOCET
26 | M | 58341364 | kamenivo drcené drobné frakce 2/4 | t | 5.477 |  | 0 | CS ÚRS 2019 02 |  | základní |  | 0 | 0 | 0 | 0 | 0 | 8 | M | 2 |  |  |  | ROZPOCET | 0 | 0 | 0 | 0 | 0 | 1 | 0 | 4 | -1612429299
| VV |  | 0,2*(4*4-3,14*0,5*0,5)*1,8 |  | 5.477 | [12 empty] | VV | 2 | 2 | True | 1 | ROZPOCET
27 | M | 58343959 | kamenivo drcené hrubé frakce 32/63 | t | 3.294 |  | 0 | CS ÚRS 2019 02 |  | základní |  | 0 | 0 | 0 | 0 | 0 | 8 | M | 2 |  |  |  | ROZPOCET | 0 | 0 | 0 | 0 | 0 | 1 | 0 | 4 | 1995197489
| VV |  | 2*(0,15+0,16+0,3)*1*1,5*1,8 |  | 3.294 | [12 empty] | VV | 2 | 2 | True | 1 | ROZPOCET
28 | K | 175151101 | Obsypání potrubí strojně sypaninou z vhodných hornin tř. 1 až 4 nebo materiálem připraveným podél výkopu ve vzdálenosti do 3 m od jeho kraje, pro jakoukoliv hloubku výkopu a míru zhutnění bez prohození sypaniny | m3 | 40.384 |  | 0 | CS ÚRS 2019 02 |  | základní |  | 0 | 0 | 0 | 0 | 0 | 4 | K | 2 |  |  |  | ROZPOCET | 0 | 0 | 0 | 0 | 0 | 1 | 0 | 4 | 397095998
| VV |  | "Dš1 až Dš3" 22,8*0,46*1-22,8*3,14*0,08*0,08 |  | 10.03 | [12 empty] | VV | 2 | 2 | True | 0 | ROZPOCET
| VV |  | "větev Dš3 - Dš6" 45,5*0,46*1-45,5*3,14*0,08*0,08 |  | 20.016 | [12 empty] | VV | 2 | 2 | True | 0 | ROZPOCET
| VV |  | "přípojky" (13,2-2,5)*0,46*1-(13,2-2,5)*3,14*0,08*0,08 |  | 4.707 | [12 empty] | VV | 2 | 2 | True | 0 | ROZPOCET
| VV |  | "propoj AN a VS" 2,8*0,46*1-2,8*3,14*0,08*0,08 |  | 1.232 | [12 empty] | VV | 2 | 2 | True | 0 | ROZPOCET
| VV |  | "propoj VS a Sš7" 10*0,46*1-10*3,14*0,08*0,08 |  | 4.399 | [12 empty] | VV | 2 | 2 | True | 0 | ROZPOCET
| VV |  | Součet |  | 40.384 | [12 empty] | VV | 2 | 4 | True | 1 | ROZPOCET
29 | M | 58331200 | štěrkopísek netříděný zásypový | t | 54.637 |  | 0 | CS ÚRS 2019 02 |  | základní |  | 0 | 0 | 0 | 0 | 0 | 8 | M | 2 |  |  |  | ROZPOCET | 0 | 0 | 0 | 0 | 0 | 1 | 0 | 4 | -118123581
| VV |  | "větev Dš3 - Dš6" 45,5*0,46*1-45,5*3,14*0,08*0,08 |  | 20.016 | [12 empty] | VV | 2 | 2 | True | 0 | ROZPOCET
| VV |  | "přípojky" (13,2-2,5)*0,46*1-(13,2-2,5)*3,14*0,08*0,08 |  | 4.707 | [12 empty] | VV | 2 | 2 | True | 0 | ROZPOCET
| VV |  | "propoj AN a VS" 2,8*0,46*1-2,8*3,14*0,08*0,08 |  | 1.232 | [12 empty] | VV | 2 | 2 | True | 0 | ROZPOCET
| VV |  | "propoj VS a Sš7" 10*0,46*1-10*3,14*0,08*0,08 |  | 4.399 | [12 empty] | VV | 2 | 2 | True | 0 | ROZPOCET
| VV |  | Mezisoučet |  | 30.354 | [12 empty] | VV | 2 | 3 | True | 0 | ROZPOCET
| VV |  | 30,354*1,8 |  | 54.637 | [12 empty] | VV | 2 | 2 | True | 1 | ROZPOCET
30 | M | 583312. | pěnové sklo | m3 | 10.03 |  | 0 |  |  | základní |  | 0 | 0 | 0 | 0 | 0 | 8 | M | 2 |  |  |  | ROZPOCET | 0 | 0 | 0 | 0 | 0 | 1 | 0 | 4 | 1778522983
| VV |  | "Dš1 až Dš3" 22,8*0,46*1-22,8*3,14*0,08*0,08 |  | 10.03 | [12 empty] | VV | 2 | 2 | True | 1 | ROZPOCET
| D | 3 | Svislé a kompletní konstrukce |  |  |  | 0 |  |  |  |  | 0 |  | 0 |  | 0 | 1 | D | 1 |  |  |  | ROZPOCET | [6 empty] | 0
31 | K | 359901211 | Monitoring stok (kamerový systém) jakékoli výšky nová kanalizace | m | 81.1 |  | 0 | CS ÚRS 2019 02 |  | základní |  | 0 | 0 | 0 | 0 | 0 | 4 | K | 2 |  |  |  | ROZPOCET | 0 | 0 | 0 | 0 | 0 | 1 | 0 | 4 | -553912066
| VV |  | "větev Dš1 - Dš4" 39,5 |  | 39.5 | [12 empty] | VV | 2 | 2 | True | 0 | ROZPOCET
| VV |  | "větev Dš4 - Dš6" 28,8 |  | 28.8 | [12 empty] | VV | 2 | 2 | True | 0 | ROZPOCET
| VV |  | "propoj AN a VS" 2,8 |  | 2.8 | [12 empty] | VV | 2 | 2 | True | 0 | ROZPOCET
| VV |  | "propoj VS a Sš7" 10 |  | 10 | [12 empty] | VV | 2 | 2 | True | 0 | ROZPOCET
| VV |  | Součet |  | 81.1 | [12 empty] | VV | 2 | 4 | True | 1 | ROZPOCET
| D | 4 | Vodorovné konstrukce |  |  |  | 0 |  |  |  |  | 0 |  | 0 |  | 0 | 1 | D | 1 |  |  |  | ROZPOCET | [6 empty] | 0
32 | K | 451572111 | Lože pod potrubí, stoky a drobné objekty v otevřeném výkopu z kameniva drobného těženého 0 až 4 mm | m3 | 10.35 |  | 0 | CS ÚRS 2019 02 |  | základní |  | 0 | 0 | 0 | 0 | 0 | 4 | K | 2 |  |  |  | ROZPOCET | 0 | 0 | 0 | 0 | 0 | 1 | 0 | 4 | 535942093
| VV |  | "větev Dš3 - Dš6" 45,5*0,15*1 |  | 6.825 | [12 empty] | VV | 2 | 2 | True | 0 | ROZPOCET
| VV |  | "přípojky" (13,2-2,5)*0,15*1 |  | 1.605 | [12 empty] | VV | 2 | 2 | True | 0 | ROZPOCET
| VV |  | "propoj AN a VS" 2,8*0,15*1 |  | 0.42 | [12 empty] | VV | 2 | 2 | True | 0 | ROZPOCET
| VV |  | "propoj VS a Sš7" 10*0,15*1 |  | 1.5 | [12 empty] | VV | 2 | 2 | True | 0 | ROZPOCET
| VV |  | Součet |  | 10.35 | [12 empty] | VV | 2 | 4 | True | 1 | ROZPOCET
33 | K | 451572111. | Lože pod potrubí, stoky a drobné objekty v otevřeném výkopu z pěnového skla | m3 | 3.42 |  | 0 |  |  | základní |  | 0 | 0 | 0 | 0 | 0 | 4 | K | 2 |  |  |  | ROZPOCET | 0 | 0 | 0 | 0 | 0 | 1 | 0 | 4 | -181982207
| VV |  | "Dš1 až Dš3" 22,8*0,15*1 |  | 3.42 | [12 empty] | VV | 2 | 2 | True | 1 | ROZPOCET
| D | 8 | Trubní vedení |  |  |  | 0 |  |  |  |  | 0 |  | 6.2415 |  | 0 | 1 | D | 1 |  |  |  | ROZPOCET | [6 empty] | 0
34 | K | 871315221 | Kanalizační potrubí z tvrdého PVC v otevřeném výkopu ve sklonu do 20 %, hladkého plnostěnného jednovrstvého, tuhost třídy SN 8 DN 160 | m | 94.3 |  | 0 | CS ÚRS 2019 02 |  | základní |  | 0 | 0.00268 | 0.25272 | 0 | 0 | 4 | K | 2 |  |  |  | ROZPOCET | 0 | 0 | 0 | 0 | 0 | 1 | 0 | 4 | -2034388546
| VV |  | "větev Dš1 - Dš4" 39,5 |  | 39.5 | [12 empty] | VV | 2 | 2 | True | 0 | ROZPOCET
| VV |  | "větev Dš4 - Dš6" 28,8 |  | 28.8 | [12 empty] | VV | 2 | 2 | True | 0 | ROZPOCET
| VV |  | "přípojky" 13,2 |  | 13.2 | [12 empty] | VV | 2 | 2 | True | 0 | ROZPOCET
| VV |  | "propoj AN a VS" 2,8 |  | 2.8 | [12 empty] | VV | 2 | 2 | True | 0 | ROZPOCET
| VV |  | "propoj VS a Sš7" 10 |  | 10 | [12 empty] | VV | 2 | 2 | True | 0 | ROZPOCET
| VV |  | Součet |  | 94.3 | [12 empty] | VV | 2 | 4 | True | 1 | ROZPOCET
35 | K | 892351111 | Tlakové zkoušky vodou na potrubí DN 150 nebo 200 | m | 94.3 |  | 0 | CS ÚRS 2019 02 |  | základní |  | 0 | 0 | 0 | 0 | 0 | 4 | K | 2 |  |  |  | ROZPOCET | 0 | 0 | 0 | 0 | 0 | 1 | 0 | 4 | -1185731888
| VV |  | "větev Dš1 - Dš4" 39,5 |  | 39.5 | [12 empty] | VV | 2 | 2 | True | 0 | ROZPOCET
| VV |  | "větev Dš4 - Dš6" 28,8 |  | 28.8 | [12 empty] | VV | 2 | 2 | True | 0 | ROZPOCET
| VV |  | "přípojky" 13,2 |  | 13.2 | [12 empty] | VV | 2 | 2 | True | 0 | ROZPOCET
| VV |  | "propoj AN a VS" 2,8 |  | 2.8 | [12 empty] | VV | 2 | 2 | True | 0 | ROZPOCET
| VV |  | "propoj VS a Sš7" 10 |  | 10 | [12 empty] | VV | 2 | 2 | True | 0 | ROZPOCET
| VV |  | Součet |  | 94.3 | [12 empty] | VV | 2 | 4 | True | 1 | ROZPOCET
36 | K | 892372111 | Tlakové zkoušky vodou zabezpečení konců potrubí při tlakových zkouškách DN do 300 | kus | 3 |  | 0 | CS ÚRS 2019 02 |  | základní |  | 0 | 0.46009 | 1.3803 | 0 | 0 | 4 | K | 2 |  |  |  | ROZPOCET | 0 | 0 | 0 | 0 | 0 | 1 | 0 | 4 | -314604436
37 | K | 894412411 | Osazení betonových nebo železobetonových dílců pro šachty skruží přechodových | kus | 1 |  | 0 | CS ÚRS 2019 02 |  | základní |  | 0 | 0.01248 | 0.01248 | 0 | 0 | 4 | K | 2 |  |  |  | ROZPOCET | 0 | 0 | 0 | 0 | 0 | 1 | 0 | 4 | -604268553
38 | M | 59224120 | skruž betonová přechodová 62,5/100x60x9 cm, stupadla poplastovaná | kus | 1 |  | 0 | CS ÚRS 2019 02 |  | základní |  | 0 | 0.396 | 0.396 | 0 | 0 | 8 | M | 2 |  |  |  | ROZPOCET | 0 | 0 | 0 | 0 | 0 | 1 | 0 | 4 | 1421239540
39 | K | 894812312 | Revizní a čistící šachta z polypropylenu PP pro hladké trouby DN 600 šachtové dno (DN šachty / DN trubního vedení) DN 600/160 průtočné 30°,60°,90° | kus | 2 |  | 0 | CS ÚRS 2019 02 |  | základní |  | 0 | 0.1056 | 0.2112 | 0 | 0 | 4 | K | 2 |  |  |  | ROZPOCET | 0 | 0 | 0 | 0 | 0 | 1 | 0 | 4 | 871765757
| VV |  | "Dš1, Dš6" 2 |  | 2 | [12 empty] | VV | 2 | 2 | True | 1 | ROZPOCET
40 | K | 894812313 | Revizní a čistící šachta z polypropylenu PP pro hladké trouby DN 600 šachtové dno (DN šachty / DN trubního vedení) DN 600/160 s přítokem tvaru T | kus | 3 |  | 0 | CS ÚRS 2019 02 |  | základní |  | 0 | 0.1056 | 0.3168 | 0 | 0 | 4 | K | 2 |  |  |  | ROZPOCET | 0 | 0 | 0 | 0 | 0 | 1 | 0 | 4 | -1356391393
| VV |  | "Dš2, Dš3, Dš5" 3 |  | 3 | [12 empty] | VV | 2 | 2 | True | 1 | ROZPOCET
42 | K | 894812331 | Revizní a čistící šachta z polypropylenu PP pro hladké trouby DN 600 roura šachtová korugovaná, světlé hloubky 1 000 mm | kus | 5 |  | 0 | CS ÚRS 2019 02 |  | základní |  | 0 | 0.01212 | 0.0606 | 0 | 0 | 4 | K | 2 |  |  |  | ROZPOCET | 0 | 0 | 0 | 0 | 0 | 1 | 0 | 4 | 866105408
43 | K | 894812339 | Revizní a čistící šachta z polypropylenu PP pro hladké trouby DN 600 Příplatek k cenám 2331 - 2334 za uříznutí šachtové roury | kus | 5 |  | 0 | CS ÚRS 2019 02 |  | základní |  | 0 | 0 | 0 | 0 | 0 | 4 | K | 2 |  |  |  | ROZPOCET | 0 | 0 | 0 | 0 | 0 | 1 | 0 | 4 | 276999747
44 | K | 894812377 | Revizní a čistící šachta z polypropylenu PP pro hladké trouby DN 600 poklop (mříž) litinový pro třídu zatížení D400 s teleskopickým adaptérem | kus | 5 |  | 0 | CS ÚRS 2019 02 |  | základní |  | 0 | 0.21008 | 1.0504 | 0 | 0 | 4 | K | 2 |  |  |  | ROZPOCET | 0 | 0 | 0 | 0 | 0 | 1 | 0 | 4 | -1643012448
45 | K | 895111141 | Drenážní šachtice normální z betonových dílců typ Šn 100 hl. do 0,5 m | kus | 1 |  | 0 | CS ÚRS 2019 02 |  | základní |  | 0 | 1.5307 | 1.5307 | 0 | 0 | 4 | K | 2 |  |  |  | ROZPOCET | 0 | 0 | 0 | 0 | 0 | 1 | 0 | 4 | 1010333626
46 | K | 895111149 | Drenážní šachtice normální z betonových dílců typ Šn 100 Příplatek k ceně za každých dalších i započatých 0,5 m hl. | kus | 1.5 |  | 0 | CS ÚRS 2019 02 |  | základní |  | 0 | 0.41132 | 0.61698 | 0 | 0 | 4 | K | 2 |  |  |  | ROZPOCET | 0 | 0 | 0 | 0 | 0 | 1 | 0 | 4 | -887946389
47 | K | 899104112 | Osazení poklopů litinových a ocelových včetně rámů pro třídu zatížení D400, E600 | kus | 1 |  | 0 | CS ÚRS 2019 02 |  | základní |  | 0 | 0.21734 | 0.21734 | 0 | 0 | 4 | K | 2 |  |  |  | ROZPOCET | 0 | 0 | 0 | 0 | 0 | 1 | 0 | 4 | 1603369315
48 | M | 28661935 | poklop šachtový litinový dno DN 600 pro třídu zatížení D400 | kus | 1 |  | 0 | CS ÚRS 2019 02 |  | základní |  | 0 | 0.196 | 0.196 | 0 | 0 | 8 | M | 2 |  |  |  | ROZPOCET | 0 | 0 | 0 | 0 | 0 | 1 | 0 | 4 | 962854449
| D | 998 | Přesun hmot |  |  |  | 0 |  |  |  |  | 0 |  | 0 |  | 0 | 1 | D | 1 |  |  |  | ROZPOCET | [6 empty] | 0
49 | K | 998276101 | Přesun hmot pro trubní vedení hloubené z trub z plastických hmot nebo sklolaminátových pro vodovody nebo kanalizace v otevřeném výkopu dopravní vzdálenost do 15 m | t | 6.75 |  | 0 | CS ÚRS 2019 02 |  | základní |  | 0 | 0 | 0 | 0 | 0 | 4 | K | 2 |  |  |  | ROZPOCET | 0 | 0 | 0 | 0 | 0 | 1 | 0 | 4 | -1164106146
50 | K | 998276124 | Přesun hmot pro trubní vedení hloubené z trub z plastických hmot nebo sklolaminátových Příplatek k cenám za zvětšený přesun přes vymezenou největší dopravní vzdálenost do 500 m | t | 6.75 |  | 0 | CS ÚRS 2019 02 |  | základní |  | 0 | 0 | 0 | 0 | 0 | 4 | K | 2 |  |  |  | ROZPOCET | 0 | 0 | 0 | 0 | 0 | 1 | 0 | 4 | -2045444213

## IO 05 a IO 09 - Venkovní...
{d834d50b-556c-4d0e-830b-577d6ccc8456}
2
| KRYCÍ LIST SOUPISU PRACÍ | [7 empty] | v --- níže se nacházejí doplnkové a pomocné údaje k sestavám --- v | [8 empty] | False
Stavba:
Mateřská škola, Západní ul., Varnsdorf - R01
Objekt:
A - Základní a vedlejší náklady stavby (zabudované)
Soupis:
IO 05 a IO 09 - Venkovní rozvody elektro
| KSO: |  |  |  |  | CC-CZ:
| Místo: |  | p.p.č.2849/4, 2849/6, 2849/7, 2849/10, 2836/2 |  |  | Datum: | 1. 6. 2020
| Zadavatel: |  |  |  |  | IČ:
|  | Město Varnsdorf, Nám. E.Beneše 470, Varnsdorf |  |  |  | DIČ:
| Uchazeč: |  |  |  |  | IČ: | Vyplň údaj
|  | Vyplň údaj |  |  |  | DIČ: | Vyplň údaj
| Projektant: |  |  |  |  | IČ:
|  | RG architects studio s.r.o., Čsl. letců, Varnsdorf |  |  |  | DIČ:
| Zpracovatel: |  |  |  |  | IČ:
|  | Propos Liberec s.r.o., Šlikova 127, 460 07 Liberec |  |  |  | DIČ:
Poznámka:
| Cena bez DPH | [5 empty] | 0
|  |  | Základ daně |  |  | Sazba daně | Výše daně
| DPH | základní | 0 |  |  | 21% | 0
|  | snížená | 0 |  |  | 15% | 0
|  | zákl. přenesená | 0 |  |  | 21% | 0
|  | sníž. přenesená | 0 |  |  | 15% | 0
|  | nulová | 0 |  |  | 0% | 0
| Cena s DPH |  |  | v | CZK |  | 0
REKAPITULACE ČLENĚNÍ SOUPISU PRACÍ
Stavba:
Mateřská škola, Západní ul., Varnsdorf - R01
Objekt:
A - Základní a vedlejší náklady stavby (zabudované)
Soupis:
IO 05 a IO 09 - Venkovní rozvody elektro
Místo: |  |  | p.p.č.2849/4, 2849/6, 2849/7, 2849/10, 2836/2 |  |  | Datum: | 1. 6. 2020
Zadavatel: |  |  | Město Varnsdorf, Nám. E.Beneše 470, Varnsdorf |  |  | Projektant: | RG architects studio s.r.o., Čsl. letců, Varnsdorf
Uchazeč: |  |  | Vyplň údaj |  |  | Zpracovatel: | Propos Liberec s.r.o., Šlikova 127, 460 07 Liberec
Kód dílu - Popis | [6 empty] | Cena celkem [CZK]
Náklady stavby celkem | [6 empty] | 0 | [11 empty] | -1
| 1 - Rozvaděče | [5 empty] | 0
| 2 - Osvětlení | [5 empty] | 0
| 3 - Kabely, kabelové trasy | [5 empty] | 0
| 4 - Výkopy, zemní práce | [5 empty] | 0
| 5 - Zkoušky zařízení a revize | [5 empty] | 0
| 6 - Stavební přípomoce, konstrukce a ostatní | [5 empty] | 0
SOUPIS PRACÍ
Stavba:
Mateřská škola, Západní ul., Varnsdorf - R01
Objekt:
A - Základní a vedlejší náklady stavby (zabudované)
Soupis:
IO 05 a IO 09 - Venkovní rozvody elektro
Místo: |  |  | p.p.č.2849/4, 2849/6, 2849/7, 2849/10, 2836/2 |  |  | Datum: | 1. 6. 2020
Zadavatel: |  |  | Město Varnsdorf, Nám. E.Beneše 470, Varnsdorf |  |  | Projektant: | RG architects studio s.r.o., Čsl. letců, Varnsdorf
Uchazeč: |  |  | Vyplň údaj |  |  | Zpracovatel: | Propos Liberec s.r.o., Šlikova 127, 460 07 Liberec
PČ | Typ | Kód | Popis | MJ | Množství | J.cena [CZK] | Cena celkem [CZK] | Cenová soustava |  | DPH | J. Nh [h] | Nh celkem [h] | J. hmotnost [t] | Hmotnost celkem [t] | J. suť [t] | Suť Celkem [t]
Náklady soupisu celkem | [6 empty] | 0 |  |  |  |  | 0 |  | 0 |  | 0 |  | D | -1 | [7 empty] | 0
| D | 1 | Rozvaděče |  |  |  | 0 |  |  |  |  | 0 |  | 0 |  | 0 | 1 | D | 0 | ROZPOCET | [6 empty] | 0
1 | K | 7431001 | RE, elektroměrový rozvaděč, samostatně stojící pilíř, nepřímé měření, 100A/3/B, příprava pro HDO | ks | 1 |  | 0 |  |  | základní |  | 0 | 0 | 0 | 0 | 0 | 4 | K | 1 | ROZPOCET | 0 | 0 | 0 | 0 | 0 | 1 | 0 | 4 | 2
2 | K | 7431002 | Montáž rozvaděče RE | ks | 1 |  | 0 |  |  | základní |  | 0 | 0 | 0 | 0 | 0 | 4 | K | 1 | ROZPOCET | 0 | 0 | 0 | 0 | 0 | 1 | 0 | 4 | 4
3 | K | 7431003 | Zásuvkový sloupek kovový zahradní 2x230V, IP44 vč. základu dle TZ,průběžná montáž | ks | 4 |  | 0 |  |  | základní |  | 0 | 0 | 0 | 0 | 0 | 4 | K | 1 | ROZPOCET | 0 | 0 | 0 | 0 | 0 | 1 | 0 | 4 | 6
4 | K | 7431004 | Montáž zásuvkového sloupku | ks | 4 |  | 0 |  |  | základní |  | 0 | 0 | 0 | 0 | 0 | 4 | K | 1 | ROZPOCET | 0 | 0 | 0 | 0 | 0 | 1 | 0 | 4 | 8
| D | 2 | Osvětlení |  |  |  | 0 |  |  |  |  | 0 |  | 0 |  | 0 | 1 | D | 0 | ROZPOCET | [6 empty] | 0
5 | K | 7432001 | Demontáž stávajcíího osvětlovacího bodu VO vč. svítidla a základu | m | 2 |  | 0 |  |  | základní |  | 0 | 0 | 0 | 0 | 0 | 4 | K | 1 | ROZPOCET | 0 | 0 | 0 | 0 | 0 | 1 | 0 | 4 | 10
6 | K | 7432002 | Demontáž stávajcího zemního kabelu VO | m | 100 |  | 0 |  |  | základní |  | 0 | 0 | 0 | 0 | 0 | 4 | K | 1 | ROZPOCET | 0 | 0 | 0 | 0 | 0 | 1 | 0 | 4 | 12
7 | K | 7432003 | Betonový základ pro stožár VO s pouzdrem | ks | 2 |  | 0 |  |  | základní |  | 0 | 0 | 0 | 0 | 0 | 4 | K | 1 | ROZPOCET | 0 | 0 | 0 | 0 | 0 | 1 | 0 | 4 | 14
8 | K | 7432004 | Montáž betonového základu | ks | 2 |  | 0 |  |  | základní |  | 0 | 0 | 0 | 0 | 0 | 4 | K | 1 | ROZPOCET | 0 | 0 | 0 | 0 | 0 | 1 | 0 | 4 | 16
9 | K | 7432005 | Ocelový pozinkovaný stožár VO výšky 8m dle TZ | ks | 2 |  | 0 |  |  | základní |  | 0 | 0 | 0 | 0 | 0 | 4 | K | 1 | ROZPOCET | 0 | 0 | 0 | 0 | 0 | 1 | 0 | 4 | 18
10 | K | 7432006 | Montáž stožáru | ks | 2 |  | 0 |  |  | základní |  | 0 | 0 | 0 | 0 | 0 | 4 | K | 1 | ROZPOCET | 0 | 0 | 0 | 0 | 0 | 1 | 0 | 4 | 20
11 | K | 7432007 | Výložník obloukový dvojitý 2x1,5m | ks | 2 |  | 0 |  |  | základní |  | 0 | 0 | 0 | 0 | 0 | 4 | K | 1 | ROZPOCET | 0 | 0 | 0 | 0 | 0 | 1 | 0 | 4 | 22
12 | K | 7432008 | Montáž výložníku | ks | 2 |  | 0 |  |  | základní |  | 0 | 0 | 0 | 0 | 0 | 4 | K | 1 | ROZPOCET | 0 | 0 | 0 | 0 | 0 | 1 | 0 | 4 | 24
13 | K | 7432009 | Svítidlo VO, LED 32W dle TZ | ks | 2 |  | 0 |  |  | základní |  | 0 | 0 | 0 | 0 | 0 | 4 | K | 1 | ROZPOCET | 0 | 0 | 0 | 0 | 0 | 1 | 0 | 4 | 26
14 | K | 7432010 | Vyčištění stávajiícího svítidla VO, výměna výbojky | ks | 2 |  | 0 |  |  | základní |  | 0 | 0 | 0 | 0 | 0 | 4 | K | 1 | ROZPOCET | 0 | 0 | 0 | 0 | 0 | 1 | 0 | 4 | 28
15 | K | 7432011 | Montáž svítidla | ks | 4 |  | 0 |  |  | základní |  | 0 | 0 | 0 | 0 | 0 | 4 | K | 1 | ROZPOCET | 0 | 0 | 0 | 0 | 0 | 1 | 0 | 4 | 30
16 | K | 7432012 | Svítidlo typ 6, vestavné zemní LED svítidlo, LED 8W, IP67, dle knihy svítidel | ks | 5 |  | 0 |  |  | základní |  | 0 | 0 | 0 | 0 | 0 | 4 | K | 1 | ROZPOCET | 0 | 0 | 0 | 0 | 0 | 1 | 0 | 4 | 32
17 | K | 7432013 | Montáž svítidla 6 | ks | 5 |  | 0 |  |  | základní |  | 0 | 0 | 0 | 0 | 0 | 4 | K | 1 | ROZPOCET | 0 | 0 | 0 | 0 | 0 | 1 | 0 | 4 | 34
18 | K | 7432014 | Svítidlo typ 7, reflektorové venkovní LED svítidlo, LED 12W, IP65, dle knihy svítidel | ks | 2 |  | 0 |  |  | základní |  | 0 | 0 | 0 | 0 | 0 | 4 | K | 1 | ROZPOCET | 0 | 0 | 0 | 0 | 0 | 1 | 0 | 4 | 36
19 | K | 7432015 | Montáž svítidla 7 | ks | 2 |  | 0 |  |  | základní |  | 0 | 0 | 0 | 0 | 0 | 4 | K | 1 | ROZPOCET | 0 | 0 | 0 | 0 | 0 | 1 | 0 | 4 | 38
20 | K | 7432016 | Recyklace svítidel | ks | 9 |  | 0 |  |  | základní |  | 0 | 0 | 0 | 0 | 0 | 4 | K | 1 | ROZPOCET | 0 | 0 | 0 | 0 | 0 | 1 | 0 | 4 | 40
21 | K | 7432017 | Stožárová svorkovnice průběžná, 2x jištění | ks | 1 |  | 0 |  |  | základní |  | 0 | 0 | 0 | 0 | 0 | 4 | K | 1 | ROZPOCET | 0 | 0 | 0 | 0 | 0 | 1 | 0 | 4 | 42
22 | K | 7432018 | Montáž stožárové svorkovnice, 2x jištění | ks | 1 |  | 0 |  |  | základní |  | 0 | 0 | 0 | 0 | 0 | 4 | K | 1 | ROZPOCET | 0 | 0 | 0 | 0 | 0 | 1 | 0 | 4 | 44
23 | K | 7432019 | Stožárová svorkovnice průběžná, 3x jištění | ks | 1 |  | 0 |  |  | základní |  | 0 | 0 | 0 | 0 | 0 | 4 | K | 1 | ROZPOCET | 0 | 0 | 0 | 0 | 0 | 1 | 0 | 4 | 46
24 | K | 7432020 | Montáž stožárové svorkovnice, 3x jištění | ks | 1 |  | 0 |  |  | základní |  | 0 | 0 | 0 | 0 | 0 | 4 | K | 1 | ROZPOCET | 0 | 0 | 0 | 0 | 0 | 1 | 0 | 4 | 48
25 | K | 7432021 | Zemní kabelová spojka do 4x25 | ks | 1 |  | 0 |  |  | základní |  | 0 | 0 | 0 | 0 | 0 | 4 | K | 1 | ROZPOCET | 0 | 0 | 0 | 0 | 0 | 1 | 0 | 4 | 50
26 | K | 7432022 | Montáž zemní kabelové spojky | ks | 1 |  | 0 |  |  | základní |  | 0 | 0 | 0 | 0 | 0 | 4 | K | 1 | ROZPOCET | 0 | 0 | 0 | 0 | 0 | 1 | 0 | 4 | 52
27 | K | 7432023 | Napojení na stávající osvětlovací bod | ks | 1 |  | 0 |  |  | základní |  | 0 | 0 | 0 | 0 | 0 | 4 | K | 1 | ROZPOCET | 0 | 0 | 0 | 0 | 0 | 1 | 0 | 4 | 54
| D | 3 | Kabely, kabelové trasy |  |  |  | 0 |  |  |  |  | 0 |  | 0 |  | 0 | 1 | D | 0 | ROZPOCET | [6 empty] | 0
28 | K | 7433001 | CYKY 4x35 | m | 100 |  | 0 |  |  | základní |  | 0 | 0 | 0 | 0 | 0 | 4 | K | 1 | ROZPOCET | 0 | 0 | 0 | 0 | 0 | 1 | 0 | 4 | 56
29 | K | 7433002 | Montáž kabelu CYKY 4x35 | m | 100 |  | 0 |  |  | základní |  | 0 | 0 | 0 | 0 | 0 | 4 | K | 1 | ROZPOCET | 0 | 0 | 0 | 0 | 0 | 1 | 0 | 4 | 58
30 | K | 7433003 | CYKY 4x10 | m | 130 |  | 0 |  |  | základní |  | 0 | 0 | 0 | 0 | 0 | 4 | K | 1 | ROZPOCET | 0 | 0 | 0 | 0 | 0 | 1 | 0 | 4 | 60
31 | K | 7433004 | Montáž kabelu CYKY 4x10 | m | 130 |  | 0 |  |  | základní |  | 0 | 0 | 0 | 0 | 0 | 4 | K | 1 | ROZPOCET | 0 | 0 | 0 | 0 | 0 | 1 | 0 | 4 | 62
32 | K | 7433005 | CYKY 5x2,5 | m | 370 |  | 0 |  |  | základní |  | 0 | 0 | 0 | 0 | 0 | 4 | K | 1 | ROZPOCET | 0 | 0 | 0 | 0 | 0 | 1 | 0 | 4 | 1110098893
33 | K | 7433006 | Montáž kabelu CYKY 5x2,5 | m | 370 |  | 0 |  |  | základní |  | 0 | 0 | 0 | 0 | 0 | 4 | K | 1 | ROZPOCET | 0 | 0 | 0 | 0 | 0 | 1 | 0 | 4 | 64
34 | K | 7433007 | Zemnící páska FeZn 30x4 | m | 140 |  | 0 |  |  | základní |  | 0 | 0 | 0 | 0 | 0 | 4 | K | 1 | ROZPOCET | 0 | 0 | 0 | 0 | 0 | 1 | 0 | 4 | 66
35 | K | 7433008 | Montáž zemnící pásky | m | 140 |  | 0 |  |  | základní |  | 0 | 0 | 0 | 0 | 0 | 4 | K | 1 | ROZPOCET | 0 | 0 | 0 | 0 | 0 | 1 | 0 | 4 | 68
36 | K | 7433009 | Zemnící drát FeZn 10mm/PVC | m | 10 |  | 0 |  |  | základní |  | 0 | 0 | 0 | 0 | 0 | 4 | K | 1 | ROZPOCET | 0 | 0 | 0 | 0 | 0 | 1 | 0 | 4 | 70
37 | K | 7433010 | Montáž zemnícího drátu | m | 10 |  | 0 |  |  | základní |  | 0 | 0 | 0 | 0 | 0 | 4 | K | 1 | ROZPOCET | 0 | 0 | 0 | 0 | 0 | 1 | 0 | 4 | 72
38 | K | 7433011 | Svorky zemnící SK, SP, … | ks | 8 |  | 0 |  |  | základní |  | 0 | 0 | 0 | 0 | 0 | 4 | K | 1 | ROZPOCET | 0 | 0 | 0 | 0 | 0 | 1 | 0 | 4 | 74
39 | K | 7433012 | Montáž svorky | ks | 8 |  | 0 |  |  | základní |  | 0 | 0 | 0 | 0 | 0 | 4 | K | 1 | ROZPOCET | 0 | 0 | 0 | 0 | 0 | 1 | 0 | 4 | 76
40 | K | 7433013 | Chránička zemní ohebná DN63 | m | 90 |  | 0 |  |  | základní |  | 0 | 0 | 0 | 0 | 0 | 4 | K | 1 | ROZPOCET | 0 | 0 | 0 | 0 | 0 | 1 | 0 | 4 | 78
41 | K | 7433014 | Montáž chráničky DN63 | m | 90 |  | 0 |  |  | základní |  | 0 | 0 | 0 | 0 | 0 | 4 | K | 1 | ROZPOCET | 0 | 0 | 0 | 0 | 0 | 1 | 0 | 4 | 80
42 | K | 7433015 | Chránička zemní ohebná DN50 | m | 400 |  | 0 |  |  | základní |  | 0 | 0 | 0 | 0 | 0 | 4 | K | 1 | ROZPOCET | 0 | 0 | 0 | 0 | 0 | 1 | 0 | 4 | 82
43 | K | 7433016 | Montáž chráničky DN50 | m | 400 |  | 0 |  |  | základní |  | 0 | 0 | 0 | 0 | 0 | 4 | K | 1 | ROZPOCET | 0 | 0 | 0 | 0 | 0 | 1 | 0 | 4 | 84
| D | 4 | Výkopy, zemní práce |  |  |  | 0 |  |  |  |  | 0 |  | 0 |  | 0 | 1 | D | 0 | ROZPOCET | [6 empty] | 0
44 | K | 7434001 | Výkop do 80x50 | bm | 250 |  | 0 |  |  | základní |  | 0 | 0 | 0 | 0 | 0 | 4 | K | 1 | ROZPOCET | 0 | 0 | 0 | 0 | 0 | 1 | 0 | 4 | 86
45 | K | 7434002 | Pískové lože 20cm | bm | 250 |  | 0 |  |  | základní |  | 0 | 0 | 0 | 0 | 0 | 4 | K | 1 | ROZPOCET | 0 | 0 | 0 | 0 | 0 | 1 | 0 | 4 | 88
46 | K | 7434003 | Zához výkopu do 60x50 vč. hutnění | bm | 250 |  | 0 |  |  | základní |  | 0 | 0 | 0 | 0 | 0 | 4 | K | 1 | ROZPOCET | 0 | 0 | 0 | 0 | 0 | 1 | 0 | 4 | 90
47 | K | 7434005 | Provizorní obnova povrchu | m2 | 125 |  | 0 |  |  | základní |  | 0 | 0 | 0 | 0 | 0 | 4 | K | 1 | ROZPOCET | 0 | 0 | 0 | 0 | 0 | 1 | 0 | 4 | 92
48 | K | 7434006 | Výkop pro betonový základ stožáru VO | ks | 2 |  | 0 |  |  | základní |  | 0 | 0 | 0 | 0 | 0 | 4 | K | 1 | ROZPOCET | 0 | 0 | 0 | 0 | 0 | 1 | 0 | 4 | 94
| D | 5 | Zkoušky zařízení a revize |  |  |  | 0 |  |  |  |  | 0 |  | 0 |  | 0 | 1 | D | 0 | ROZPOCET | [6 empty] | 0
49 | K | 7435001 | Revize elektro venkovních rozvodů | ks | 1 |  | 0 |  |  | základní |  | 0 | 0 | 0 | 0 | 0 | 4 | K | 1 | ROZPOCET | 0 | 0 | 0 | 0 | 0 | 1 | 0 | 4 | 96
50 | K | 7435002 | Projekt skutečného provedení | ks | 1 |  | 0 |  |  | základní |  | 0 | 0 | 0 | 0 | 0 | 4 | K | 1 | ROZPOCET | 0 | 0 | 0 | 0 | 0 | 1 | 0 | 4 | 98
51 | K | 7435003 | Geodetické zaměření kabelových tras | km | 0.25 |  | 0 |  |  | základní |  | 0 | 0 | 0 | 0 | 0 | 4 | K | 1 | ROZPOCET | 0 | 0 | 0 | 0 | 0 | 1 | 0 | 4 | 100
52 | K | 7435004 | Koordinace se správcem VO | hod | 4 |  | 0 |  |  | základní |  | 0 | 0 | 0 | 0 | 0 | 4 | K | 1 | ROZPOCET | 0 | 0 | 0 | 0 | 0 | 1 | 0 | 4 | 102
| D | 6 | Stavební přípomoce, konstrukce a ostatní |  |  |  | 0 |  |  |  |  | 0 |  | 0 |  | 0 | 1 | D | 0 | ROZPOCET | [6 empty] | 0
53 | K | 7436001 | Pomocné zednické práce | hod | 10 |  | 0 |  |  | základní |  | 0 | 0 | 0 | 0 | 0 | 4 | K | 1 | ROZPOCET | 0 | 0 | 0 | 0 | 0 | 1 | 0 | 4 | 104
54 | K | 7436002 | Doprava | ks | 1 |  | 0 |  |  | základní |  | 0 | 0 | 0 | 0 | 0 | 4 | K | 1 | ROZPOCET | 0 | 0 | 0 | 0 | 0 | 1 | 0 | 4 | 106
55 | K | 7436003 | Odvoz a likvidace odpadu | ks | 1 |  | 0 |  |  | základní |  | 0 | 0 | 0 | 0 | 0 | 4 | K | 1 | ROZPOCET | 0 | 0 | 0 | 0 | 0 | 1 | 0 | 4 | 108
56 | K | 7436004 | Drobný montážní a spojovací materiál | soub | 1 |  | 0 |  |  | základní |  | 0 | 0 | 0 | 0 | 0 | 4 | K | 1 | ROZPOCET | 0 | 0 | 0 | 0 | 0 | 1 | 0 | 4 | 110

## IO 06a - Vodovodní přípoj...
{9c7b4f09-cf1f-446b-904b-577c12a56efa}
2
| KRYCÍ LIST SOUPISU PRACÍ | [7 empty] | v --- níže se nacházejí doplnkové a pomocné údaje k sestavám --- v | [8 empty] | False
Stavba:
Mateřská škola, Západní ul., Varnsdorf - R01
Objekt:
A - Základní a vedlejší náklady stavby (zabudované)
Soupis:
IO 06 - Vodovodní přípojka
Úroveň 3:
IO 06a - Vodovodní přípojka - veřejná přípojka
| KSO: |  |  |  |  | CC-CZ:
| Místo: |  | p.p.č.2849/4, 2849/6, 2849/7, 2849/10, 2836/2 |  |  | Datum: | 1. 6. 2020
| Zadavatel: |  |  |  |  | IČ:
|  | Město Varnsdorf, Nám. E.Beneše 470, Varnsdorf |  |  |  | DIČ:
| Uchazeč: |  |  |  |  | IČ: | Vyplň údaj
|  | Vyplň údaj |  |  |  | DIČ: | Vyplň údaj
| Projektant: |  |  |  |  | IČ:
|  | RG architects studio s.r.o., Čsl. letců, Varnsdorf |  |  |  | DIČ:
| Zpracovatel: |  |  |  |  | IČ:
|  | Propos Liberec s.r.o., Šlikova 127, 460 07 Liberec |  |  |  | DIČ:
Poznámka:
| Cena bez DPH | [5 empty] | 0
|  |  | Základ daně |  |  | Sazba daně | Výše daně
| DPH | základní | 0 |  |  | 21% | 0
|  | snížená | 0 |  |  | 15% | 0
|  | zákl. přenesená | 0 |  |  | 21% | 0
|  | sníž. přenesená | 0 |  |  | 15% | 0
|  | nulová | 0 |  |  | 0% | 0
| Cena s DPH |  |  | v | CZK |  | 0
REKAPITULACE ČLENĚNÍ SOUPISU PRACÍ
Stavba:
Mateřská škola, Západní ul., Varnsdorf - R01
Objekt:
A - Základní a vedlejší náklady stavby (zabudované)
Soupis:
IO 06 - Vodovodní přípojka
Úroveň 3:
IO 06a - Vodovodní přípojka - veřejná přípojka
Místo: |  |  | p.p.č.2849/4, 2849/6, 2849/7, 2849/10, 2836/2 |  |  | Datum: | 1. 6. 2020
Zadavatel: |  |  | Město Varnsdorf, Nám. E.Beneše 470, Varnsdorf |  |  | Projektant: | RG architects studio s.r.o., Čsl. letců, Varnsdorf
Uchazeč: |  |  | Vyplň údaj |  |  | Zpracovatel: | Propos Liberec s.r.o., Šlikova 127, 460 07 Liberec
Kód dílu - Popis | [6 empty] | Cena celkem [CZK]
Náklady stavby celkem | [6 empty] | 0 | [11 empty] | -1
| HSV - Práce a dodávky HSV | [5 empty] | 0
| 1 - Zemní práce | [5 empty] | 0
| 4 - Vodorovné konstrukce | [5 empty] | 0
| 5 - Komunikace pozemní | [5 empty] | 0
| 8 - Trubní vedení | [5 empty] | 0
| 9 - Ostatní konstrukce a práce, bourání | [5 empty] | 0
| 997 - Přesun sutě | [5 empty] | 0
| 998 - Přesun hmot | [5 empty] | 0
SOUPIS PRACÍ
Stavba:
Mateřská škola, Západní ul., Varnsdorf - R01
Objekt:
A - Základní a vedlejší náklady stavby (zabudované)
Soupis:
IO 06 - Vodovodní přípojka
Úroveň 3:
IO 06a - Vodovodní přípojka - veřejná přípojka
Místo: |  |  | p.p.č.2849/4, 2849/6, 2849/7, 2849/10, 2836/2 |  |  | Datum: | 1. 6. 2020
Zadavatel: |  |  | Město Varnsdorf, Nám. E.Beneše 470, Varnsdorf |  |  | Projektant: | RG architects studio s.r.o., Čsl. letců, Varnsdorf
Uchazeč: |  |  | Vyplň údaj |  |  | Zpracovatel: | Propos Liberec s.r.o., Šlikova 127, 460 07 Liberec
PČ | Typ | Kód | Popis | MJ | Množství | J.cena [CZK] | Cena celkem [CZK] | Cenová soustava |  | DPH | J. Nh [h] | Nh celkem [h] | J. hmotnost [t] | Hmotnost celkem [t] | J. suť [t] | Suť Celkem [t]
Náklady soupisu celkem | [6 empty] | 0 |  |  |  |  | 0 |  | 5.006 |  | 1.65 |  | D | -1 | [10 empty] | 0
| D | HSV | Práce a dodávky HSV |  |  |  | 0 |  |  |  |  | 0 |  | 5.006 |  | 1.65 | 1 | D | 0 |  |  |  | ROZPOCET | [6 empty] | 0
| D | 1 | Zemní práce |  |  |  | 0 |  |  |  |  | 0 |  | 0.028274 |  | 1.65 | 1 | D | 1 |  |  |  | ROZPOCET | [6 empty] | 0
1 | K | 113107423 | Odstranění podkladů nebo krytů při překopech inženýrských sítí s přemístěním hmot na skládku ve vzdálenosti do 3 m nebo s naložením na dopravní prostředek strojně plochy jednotlivě do 15 m2 z kameniva hrubého drceného, o tl. vrstvy přes 200 do 300 mm | m2 | 2.5 |  | 0 | CS ÚRS 2019 02 |  | základní |  | 0 | 0 | 0 | 0.44 | 1.1 | 4 | K | 2 |  |  |  | ROZPOCET | 0 | 0 | 0 | 0 | 0 | 1 | 0 | 4 | -2038192144
| VV |  | 2,5*1 |  | 2.5 | [12 empty] | VV | 2 | 2 | True | 1 | ROZPOCET
2 | K | 113107442 | Odstranění podkladů nebo krytů při překopech inženýrských sítí s přemístěním hmot na skládku ve vzdálenosti do 3 m nebo s naložením na dopravní prostředek strojně plochy jednotlivě do 15 m2 živičných, o tl. vrstvy přes 50 do 100 mm | m2 | 2.5 |  | 0 | CS ÚRS 2019 02 |  | základní |  | 0 | 0 | 0 | 0.22 | 0.55 | 4 | K | 2 |  |  |  | ROZPOCET | 0 | 0 | 0 | 0 | 0 | 1 | 0 | 4 | 2039057567
| VV |  | 2,5*1 |  | 2.5 | [12 empty] | VV | 2 | 2 | True | 1 | ROZPOCET
3 | K | 132201202 | Hloubení zapažených i nezapažených rýh šířky přes 600 do 2 000 mm s urovnáním dna do předepsaného profilu a spádu v hornině tř. 3 přes 100 do 1 000 m3 | m3 | 8.845 |  | 0 | CS ÚRS 2019 02 |  | základní |  | 0 | 0 | 0 | 0 | 0 | 4 | K | 2 |  |  |  | ROZPOCET | 0 | 0 | 0 | 0 | 0 | 1 | 0 | 4 | -880509520
| VV |  | "řad" 10,2*1*(1.65-0.2) |  | 14.79 | [12 empty] | VV | 2 | 2 | True | 0 | ROZPOCET
| VV |  | "rozšíření pro VŠ" 2*0.5*2*(1.65-0.2) |  | 2.9 | [12 empty] | VV | 2 | 2 | True | 0 | ROZPOCET
| VV |  | Mezisoučet |  | 17.69 | [12 empty] | VV | 2 | 3 | True | 0 | ROZPOCET
| VV |  | "50% v hornině tř. 3" 17,69*0,5 |  | 8.845 | [12 empty] | VV | 2 | 2 | True | 1 | ROZPOCET
4 | K | 132201209 | Hloubení zapažených i nezapažených rýh šířky přes 600 do 2 000 mm s urovnáním dna do předepsaného profilu a spádu v hornině tř. 3 Příplatek k cenám za lepivost horniny tř. 3 | m3 | 2.654 |  | 0 | CS ÚRS 2019 02 |  | základní |  | 0 | 0 | 0 | 0 | 0 | 4 | K | 2 |  |  |  | ROZPOCET | 0 | 0 | 0 | 0 | 0 | 1 | 0 | 4 | 2113258123
| VV |  | 8,845*0,3 |  | 2.654 | [12 empty] | VV | 2 | 2 | True | 1 | ROZPOCET
5 | K | 132301202 | Hloubení zapažených i nezapažených rýh šířky přes 600 do 2 000 mm s urovnáním dna do předepsaného profilu a spádu v hornině tř. 4 přes 100 do 1 000 m3 | m3 | 8.845 |  | 0 | CS ÚRS 2019 02 |  | základní |  | 0 | 0 | 0 | 0 | 0 | 4 | K | 2 |  |  |  | ROZPOCET | 0 | 0 | 0 | 0 | 0 | 1 | 0 | 4 | -1284026584
| VV |  | "řad" 10,2*1*(1.65-0.2) |  | 14.79 | [12 empty] | VV | 2 | 2 | True | 0 | ROZPOCET
| VV |  | "rozšíření pro VŠ" 2*0.5*2*(1.65-0.2) |  | 2.9 | [12 empty] | VV | 2 | 2 | True | 0 | ROZPOCET
| VV |  | Mezisoučet |  | 17.69 | [12 empty] | VV | 2 | 3 | True | 0 | ROZPOCET
| VV |  | "50% v hornině tř. 4" 17,69*0,5 |  | 8.845 | [12 empty] | VV | 2 | 2 | True | 1 | ROZPOCET
6 | K | 132301209 | Hloubení zapažených i nezapažených rýh šířky přes 600 do 2 000 mm s urovnáním dna do předepsaného profilu a spádu v hornině tř. 4 Příplatek k cenám za lepivost horniny tř. 4 | m3 | 2.654 |  | 0 | CS ÚRS 2019 02 |  | základní |  | 0 | 0 | 0 | 0 | 0 | 4 | K | 2 |  |  |  | ROZPOCET | 0 | 0 | 0 | 0 | 0 | 1 | 0 | 4 | 127412340
| VV |  | 8,845*0,3 |  | 2.654 | [12 empty] | VV | 2 | 2 | True | 1 | ROZPOCET
7 | K | 151101101 | Zřízení pažení a rozepření stěn rýh pro podzemní vedení pro všechny šířky rýhy příložné pro jakoukoliv mezerovitost, hloubky do 2 m | m2 | 33.66 |  | 0 | CS ÚRS 2019 02 |  | základní |  | 0 | 0.00084 | 0.028274 | 0 | 0 | 4 | K | 2 |  |  |  | ROZPOCET | 0 | 0 | 0 | 0 | 0 | 1 | 0 | 4 | 1581886207
| VV |  | 10,2*2*1,65 |  | 33.66 | [12 empty] | VV | 2 | 2 | True | 1 | ROZPOCET
8 | K | 151101111 | Odstranění pažení a rozepření stěn rýh pro podzemní vedení s uložením materiálu na vzdálenost do 3 m od kraje výkopu příložné, hloubky do 2 m | m2 | 33.66 |  | 0 | CS ÚRS 2019 02 |  | základní |  | 0 | 0 | 0 | 0 | 0 | 4 | K | 2 |  |  |  | ROZPOCET | 0 | 0 | 0 | 0 | 0 | 1 | 0 | 4 | -342669258
| VV |  | 10,2*2*1,65 |  | 33.66 | [12 empty] | VV | 2 | 2 | True | 1 | ROZPOCET
9 | K | 161101101 | Svislé přemístění výkopku bez naložení do dopravní nádoby avšak s vyprázdněním dopravní nádoby na hromadu nebo do dopravního prostředku z horniny tř. 1 až 4, při hloubce výkopu přes 1 do 2,5 m | m3 | 17.69 |  | 0 | CS ÚRS 2019 02 |  | základní |  | 0 | 0 | 0 | 0 | 0 | 4 | K | 2 |  |  |  | ROZPOCET | 0 | 0 | 0 | 0 | 0 | 1 | 0 | 4 | -1063787238
| VV |  | "řad" 10,2*1*(1.65-0.2) |  | 14.79 | [12 empty] | VV | 2 | 2 | True | 0 | ROZPOCET
| VV |  | "rozšíření pro VŠ" 2*0.5*2*(1.65-0.2) |  | 2.9 | [12 empty] | VV | 2 | 2 | True | 0 | ROZPOCET
| VV |  | Součet |  | 17.69 | [12 empty] | VV | 2 | 4 | True | 1 | ROZPOCET
10 | K | 162301101 | Vodorovné přemístění výkopku nebo sypaniny po suchu na obvyklém dopravním prostředku, bez naložení výkopku, avšak se složením bez rozhrnutí z horniny tř. 1 až 4 na vzdálenost přes 50 do 500 m | m3 | 24.297 |  | 0 | CS ÚRS 2019 02 |  | základní |  | 0 | 0 | 0 | 0 | 0 | 4 | K | 2 |  |  |  | ROZPOCET | 0 | 0 | 0 | 0 | 0 | 1 | 0 | 4 | 1011361797
| VV |  | "lože, obsyp, zásyp" 1,35+3,6+2,925 |  | 7.875 | [12 empty] | VV | 2 | 2 | True | 0 | ROZPOCET
| VV |  | "výplň vsakovací studny - zemina, odvoz na deponii a zpět" 8,211*2 |  | 16.422 | [12 empty] | VV | 2 | 2 | True | 0 | ROZPOCET
| VV |  | Součet |  | 24.297 | [12 empty] | VV | 2 | 4 | True | 1 | ROZPOCET
11 | K | 162701105 | Vodorovné přemístění výkopku nebo sypaniny po suchu na obvyklém dopravním prostředku, bez naložení výkopku, avšak se složením bez rozhrnutí z horniny tř. 1 až 4 na vzdálenost přes 9 000 do 10 000 m | m3 | 9.479 |  | 0 | CS ÚRS 2019 02 |  | základní |  | 0 | 0 | 0 | 0 | 0 | 4 | K | 2 |  |  |  | ROZPOCET | 0 | 0 | 0 | 0 | 0 | 1 | 0 | 4 | -984197790
| VV |  | "výkopek - materiál pro zpětný zásyp" 17,690-8,211 |  | 9.479 | [12 empty] | VV | 2 | 2 | True | 1 | ROZPOCET
12 | K | 162701109. | Vodorovné přemístění výkopku nebo sypaniny po suchu na obvyklém dopravním prostředku, bez naložení výkopku, avšak se složením bez rozhrnutí z horniny tř. 1 až 4 na vzdálenost Příplatek za větší vzdálenost odvozu nad 10km | m3 | 9.479 |  | 0 |  |  | základní |  | 0 | 0 | 0 | 0 | 0 | 4 | K | 2 |  |  |  | ROZPOCET | 0 | 0 | 0 | 0 | 0 | 1 | 0 | 4 | -452361785
13 | K | 167101102 | Nakládání, skládání a překládání neulehlého výkopku nebo sypaniny nakládání, množství přes 100 m3, z hornin tř. 1 až 4 | m3 | 16.086 |  | 0 | CS ÚRS 2019 02 |  | základní |  | 0 | 0 | 0 | 0 | 0 | 4 | K | 2 |  |  |  | ROZPOCET | 0 | 0 | 0 | 0 | 0 | 1 | 0 | 4 | -174498837
| VV |  | "lože, obsyp, zásyp" 1,35+3,6+2,925 |  | 7.875 | [12 empty] | VV | 2 | 2 | True | 0 | ROZPOCET
| VV |  | "výplň vsakovací studny - zemina, odvoz na deponii a zpět" 8,211 |  | 8.211 | [12 empty] | VV | 2 | 2 | True | 0 | ROZPOCET
| VV |  | Součet |  | 16.086 | [12 empty] | VV | 2 | 4 | True | 1 | ROZPOCET
14 | K | 171201201 | Uložení sypaniny na skládky | m3 | 9.479 |  | 0 | CS ÚRS 2019 02 |  | základní |  | 0 | 0 | 0 | 0 | 0 | 4 | K | 2 |  |  |  | ROZPOCET | 0 | 0 | 0 | 0 | 0 | 1 | 0 | 4 | 364337644
15 | K | 171201211 | Poplatek za uložení stavebního odpadu na skládce (skládkovné) zeminy a kameniva zatříděného do Katalogu odpadů pod kódem 170 504 | t | 18.958 |  | 0 | CS ÚRS 2019 02 |  | základní |  | 0 | 0 | 0 | 0 | 0 | 4 | K | 2 |  |  |  | ROZPOCET | 0 | 0 | 0 | 0 | 0 | 1 | 0 | 4 | 2103412936
| VV |  | 9,479*2 |  | 18.958 | [12 empty] | VV | 2 | 2 | True | 1 | ROZPOCET
16 | K | 174101101 | Zásyp sypaninou z jakékoliv horniny s uložením výkopku ve vrstvách se zhutněním jam, šachet, rýh nebo kolem objektů v těchto vykopávkách | m3 | 11.136 |  | 0 | CS ÚRS 2019 02 |  | základní |  | 0 | 0 | 0 | 0 | 0 | 4 | K | 2 |  |  |  | ROZPOCET | 0 | 0 | 0 | 0 | 0 | 1 | 0 | 4 | 1905864855
| VV |  | "nezpevněná plocha" 4.5*(1.65-0.15-0.4-0.2) |  | 4.05 | [12 empty] | VV | 2 | 2 | True | 0 | ROZPOCET
| VV |  | "zásyp šachty" (2*2-3.14*0.6*0.6)*(1.65-0.2) |  | 4.161 | [12 empty] | VV | 2 | 2 | True | 0 | ROZPOCET
| VV |  | "zpevněná plocha" 4.5*(1.65-0.15-0.4-0.45) |  | 2.925 | [12 empty] | VV | 2 | 2 | True | 0 | ROZPOCET
| VV |  | Součet |  | 11.136 | [12 empty] | VV | 2 | 4 | True | 1 | ROZPOCET
17 | M | 58344171 | štěrkodrť frakce 0/32 | t | 5.265 |  | 0 | CS ÚRS 2019 02 |  | základní |  | 0 | 0 | 0 | 0 | 0 | 8 | M | 2 |  |  |  | ROZPOCET | 0 | 0 | 0 | 0 | 0 | 1 | 0 | 4 | -951074653
| VV |  | "zpevněná plocha" 4.5*(1.65-0.15-0.4-0.45)*1.8 |  | 5.265 | [12 empty] | VV | 2 | 2 | True | 1 | ROZPOCET
18 | K | 175151101 | Obsypání potrubí strojně sypaninou z vhodných hornin tř. 1 až 4 nebo materiálem připraveným podél výkopu ve vzdálenosti do 3 m od jeho kraje, pro jakoukoliv hloubku výkopu a míru zhutnění bez prohození sypaniny | m3 | 3.6 |  | 0 | CS ÚRS 2019 02 |  | základní |  | 0 | 0 | 0 | 0 | 0 | 4 | K | 2 |  |  |  | ROZPOCET | 0 | 0 | 0 | 0 | 0 | 1 | 0 | 4 | -1298632487
| VV |  | 9,0*1*0,4 |  | 3.6 | [12 empty] | VV | 2 | 2 | True | 1 | ROZPOCET
19 | M | 58331200 | štěrkopísek netříděný zásypový | t | 6.48 |  | 0 | CS ÚRS 2019 02 |  | základní |  | 0 | 0 | 0 | 0 | 0 | 8 | M | 2 |  |  |  | ROZPOCET | 0 | 0 | 0 | 0 | 0 | 1 | 0 | 4 | -147214486
| VV |  | 3,6*1,8 |  | 6.48 | [12 empty] | VV | 2 | 2 | True | 1 | ROZPOCET
| D | 4 | Vodorovné konstrukce |  |  |  | 0 |  |  |  |  | 0 |  | 0.0068432 |  | 0 | 1 | D | 1 |  |  |  | ROZPOCET | [6 empty] | 0
20 | K | 451572111 | Lože pod potrubí, stoky a drobné objekty v otevřeném výkopu z kameniva drobného těženého 0 až 4 mm | m3 | 1.35 |  | 0 | CS ÚRS 2019 02 |  | základní |  | 0 | 0 | 0 | 0 | 0 | 4 | K | 2 |  |  |  | ROZPOCET | 0 | 0 | 0 | 0 | 0 | 1 | 0 | 4 | 603014625
| VV |  | 9*1*0,15 |  | 1.35 | [12 empty] | VV | 2 | 2 | True | 1 | ROZPOCET
21 | K | 452311151 | Podkladní a zajišťovací konstrukce z betonu prostého v otevřeném výkopu desky pod potrubí, stoky a drobné objekty z betonu tř. C 20/25 | m3 | 0.4 |  | 0 | CS ÚRS 2019 02 |  | základní |  | 0 | 0 | 0 | 0 | 0 | 4 | K | 2 |  |  |  | ROZPOCET | 0 | 0 | 0 | 0 | 0 | 1 | 0 | 4 | 1837549506
| VV |  | "podkladní vrstva" 2*2*0,1 |  | 0.4 | [12 empty] | VV | 2 | 2 | True | 1 | ROZPOCET
22 | K | 452321151 | Podkladní a zajišťovací konstrukce z betonu železového v otevřeném výkopu desky pod potrubí, stoky a drobné objekty z betonu tř. C 20/25 | m3 | 0.384 |  | 0 | CS ÚRS 2019 02 |  | základní |  | 0 | 0 | 0 | 0 | 0 | 4 | K | 2 |  |  |  | ROZPOCET | 0 | 0 | 0 | 0 | 0 | 1 | 0 | 4 | 709827685
| VV |  | "krycí deska" 1.6*1.6*0.15 |  | 0.384 | [12 empty] | VV | 2 | 2 | True | 1 | ROZPOCET
23 | K | 452368211 | Výztuž podkladních desek, bloků nebo pražců v otevřeném výkopu ze svařovaných sítí typu Kari | t | 0.008 |  | 0 | CS ÚRS 2019 02 |  | základní |  | 0 | 0.8554 | 0.0068432 | 0 | 0 | 4 | K | 2 |  |  |  | ROZPOCET | 0 | 0 | 0 | 0 | 0 | 1 | 0 | 4 | -513984270
| VV |  | 3.03*1.6*1.6/1000 |  | 0.008 | [12 empty] | VV | 2 | 2 | True | 1 | ROZPOCET
| D | 5 | Komunikace pozemní |  |  |  | 0 |  |  |  |  | 0 |  | 2.8032 |  | 0 | 1 | D | 1 |  |  |  | ROZPOCET | [6 empty] | 0
24 | K | 566901132 | Vyspravení podkladu po překopech inženýrských sítí plochy do 15 m2 s rozprostřením a zhutněním štěrkodrtí tl. 150 mm | m2 | 6.5 |  | 0 | CS ÚRS 2019 02 |  | základní |  | 0 | 0.27994 | 1.8196 | 0 | 0 | 4 | K | 2 |  |  |  | ROZPOCET | 0 | 0 | 0 | 0 | 0 | 1 | 0 | 4 | -332237279
| VV |  | "komunikace 150mm ve dvou vrstvách" 2*2,5*1 |  | 5 | [12 empty] | VV | 2 | 2 | True | 0 | ROZPOCET
| VV |  | "chodník" 1*1,5 |  | 1.5 | [12 empty] | VV | 2 | 2 | True | 0 | ROZPOCET
| VV |  | Součet |  | 6.5 | [12 empty] | VV | 2 | 4 | True | 1 | ROZPOCET
25 | K | 566901161 | Vyspravení podkladu po překopech inženýrských sítí plochy do 15 m2 s rozprostřením a zhutněním obalovaným kamenivem ACP (OK) tl. 100 mm | m2 | 2.5 |  | 0 | CS ÚRS 2019 02 |  | základní |  | 0 | 0.26376 | 0.6594 | 0 | 0 | 4 | K | 2 |  |  |  | ROZPOCET | 0 | 0 | 0 | 0 | 0 | 1 | 0 | 4 | -70548209
| VV |  | 2,5*1 |  | 2.5 | [12 empty] | VV | 2 | 2 | True | 1 | ROZPOCET
26 | K | 572340111 | Vyspravení krytu komunikací po překopech inženýrských sítí plochy do 15 m2 asfaltovým betonem ACO (AB), po zhutnění tl. přes 30 do 50 mm | m2 | 2.5 |  | 0 | CS ÚRS 2019 02 |  | základní |  | 0 | 0.12966 | 0.32415 | 0 | 0 | 4 | K | 2 |  |  |  | ROZPOCET | 0 | 0 | 0 | 0 | 0 | 1 | 0 | 4 | -1556577389
| VV |  | 2,5*1 |  | 2.5 | [12 empty] | VV | 2 | 2 | True | 1 | ROZPOCET
| D | 8 | Trubní vedení |  |  |  | 0 |  |  |  |  | 0 |  | 2.164 |  | 0 | 1 | D | 1 |  |  |  | ROZPOCET | [6 empty] | 0
27 | K | 871211211 | Montáž vodovodního potrubí z plastů v otevřeném výkopu z polyetylenu PE 100 svařovaných elektrotvarovkou SDR 11/PN16 D 63 x 5,8 mm | m | 9 |  | 0 | CS ÚRS 2019 02 |  | základní |  | 0 | 0 | 0 | 0 | 0 | 4 | K | 2 |  |  |  | ROZPOCET | 0 | 0 | 0 | 0 | 0 | 1 | 0 | 4 | 1137114480
28 | M | 28613598 | potrubí dvouvrstvé PE100 s 10% signalizační vrstvou SDR 11 63x5,8 dl 6m | m | 9 |  | 0 | CS ÚRS 2019 02 |  | základní |  | 0 | 0.00106 | 0.00954 | 0 | 0 | 8 | M | 2 |  |  |  | ROZPOCET | 0 | 0 | 0 | 0 | 0 | 1 | 0 | 4 | -199047286
29 | K | 877211101 | Montáž tvarovek na vodovodním plastovém potrubí z polyetylenu PE 100 elektrotvarovek SDR 11/PN16 spojek, oblouků nebo redukcí d 63 | kus | 2 |  | 0 | CS ÚRS 2019 02 |  | základní |  | 0 | 0 | 0 | 0 | 0 | 4 | K | 2 |  |  |  | ROZPOCET | 0 | 0 | 0 | 0 | 0 | 1 | 0 | 4 | -1905005868
30 | M | 28615972 | elektrospojka SDR 11 PE 100 PN 16 D 63mm s lehce vyrazitelným dorazem | kus | 2 |  | 0 | CS ÚRS 2019 02 |  | základní |  | 0 | 0.00017 | 0.00034 | 0 | 0 | 8 | M | 2 |  |  |  | ROZPOCET | 0 | 0 | 0 | 0 | 0 | 1 | 0 | 4 | 1997023422
31 | K | 877211110 | Montáž tvarovek na vodovodním plastovém potrubí z polyetylenu PE 100 elektrotvarovek SDR 11/PN16 kolen 45° d 63 | kus | 2 |  | 0 | CS ÚRS 2019 02 |  | základní |  | 0 | 0 | 0 | 0 | 0 | 4 | K | 2 |  |  |  | ROZPOCET | 0 | 0 | 0 | 0 | 0 | 1 | 0 | 4 | -2070704047
32 | M | 28614946 | elektrokoleno 45° PE 100 PN 16 D 63mm | kus | 2 |  | 0 | CS ÚRS 2019 02 |  | základní |  | 0 | 0.00026 | 0.00052 | 0 | 0 | 8 | M | 2 |  |  |  | ROZPOCET | 0 | 0 | 0 | 0 | 0 | 1 | 0 | 4 | 773762337
33 | K | 879221111. | Montáž napojení vodovodní přípojky v otevřeném výkopu ve sklonu přes 20 % DN 63 vč dodávky potřebných tvarovek - propoj na vodovodní přípojku z objektu | kus | 1 |  | 0 |  |  | základní |  | 0 | 0.00163 | 0.00163 | 0 | 0 | 4 | K | 2 |  |  |  | ROZPOCET | 0 | 0 | 0 | 0 | 0 | 1 | 0 | 4 | 1234282745
34 | K | 891211110. | Dodávka a montáž vodoměrné soupravy dle PD vč typizovaného nerezového držáku | kus | 1 |  | 0 |  |  | základní |  | 0 | 0.00072 | 0.00072 | 0 | 0 | 4 | K | 2 |  |  |  | ROZPOCET | 0 | 0 | 0 | 0 | 0 | 1 | 0 | 4 | -850755106
35 | K | 891211112 | Montáž vodovodních armatur na potrubí šoupátek nebo klapek uzavíracích v otevřeném výkopu nebo v šachtách s osazením zemní soupravy (bez poklopů) DN 50 | kus | 1 |  | 0 | CS ÚRS 2019 02 |  | základní |  | 0 | 0.00072 | 0.00072 | 0 | 0 | 4 | K | 2 |  |  |  | ROZPOCET | 0 | 0 | 0 | 0 | 0 | 1 | 0 | 4 | 1379587778
36 | M | 42291078 | souprava zemní pro šoupátka DN 40-50mm Rd 2,0m | kus | 1 |  | 0 | CS ÚRS 2019 02 |  | základní |  | 0 | 0.0035 | 0.0035 | 0 | 0 | 8 | M | 2 |  |  |  | ROZPOCET | 0 | 0 | 0 | 0 | 0 | 1 | 0 | 4 | -637034316
37 | M | 42221424 | šoupátko přípojkové přímé DN 50 PN 16 připojovací rozměr 63x2" | kus | 1 |  | 0 | CS ÚRS 2019 02 |  | základní |  | 0 | 0.0083 | 0.0083 | 0 | 0 | 8 | M | 2 |  |  |  | ROZPOCET | 0 | 0 | 0 | 0 | 0 | 1 | 0 | 4 | -1017120132
38 | K | 891379111 | Montáž vodovodních armatur na potrubí navrtávacích pasů s ventilem Jt 1 MPa, na potrubí z trub litinových, ocelových nebo plastických hmot DN 300 | kus | 1 |  | 0 | CS ÚRS 2019 02 |  | základní |  | 0 | 0 | 0 | 0 | 0 | 4 | K | 2 |  |  |  | ROZPOCET | 0 | 0 | 0 | 0 | 0 | 1 | 0 | 4 | -1129142342
39 | M | 42271418 | pás navrtávací z tvárné litiny DN 300mm, rozsah (324-327), odbočky 1",5/4",6/4",2" | kus | 1 |  | 0 | CS ÚRS 2019 02 |  | základní |  | 0 | 0.0046 | 0.0046 | 0 | 0 | 8 | M | 2 |  |  |  | ROZPOCET | 0 | 0 | 0 | 0 | 0 | 1 | 0 | 4 | 1016621528
40 | K | 892241111 | Tlakové zkoušky vodou na potrubí DN do 80 | m | 9.2 |  | 0 | CS ÚRS 2019 02 |  | základní |  | 0 | 0 | 0 | 0 | 0 | 4 | K | 2 |  |  |  | ROZPOCET | 0 | 0 | 0 | 0 | 0 | 1 | 0 | 4 | -1650787503
41 | K | 722290234 | Zkoušky, proplach a desinfekce vodovodního potrubí proplach a desinfekce vodovodního potrubí do DN 80 | m | 9.2 |  | 0 | CS ÚRS 2019 02 |  | základní |  | 0 | 1e-05 | 9.2e-05 | 0 | 0 | 16 | K | 2 |  |  |  | ROZPOCET | 0 | 0 | 0 | 0 | 0 | 1 | 0 | 16 | 489432939
42 | K | 893811263 | Osazení vodoměrné šachty z polypropylenu PP obetonované pro statické zatížení kruhové, průměru D do 1,2 m, světlé hloubky od 1,4 m do 1,6 m | kus | 1 |  | 0 | CS ÚRS 2019 02 |  | základní |  | 0 | 1.908 | 1.908 | 0 | 0 | 4 | K | 2 |  |  |  | ROZPOCET | 0 | 0 | 0 | 0 | 0 | 1 | 0 | 4 | -2035903586
43 | M | 56230595. | šachta vodoměrná samonosná kruhová 1,2/1,6 m s žebrovaným dnem a s litinovým poklopem opatřeným ze spodní strany XPS tl 100mm | kus | 1 |  | 0 |  |  | základní |  | 0 | 0.087 | 0.087 | 0 | 0 | 8 | M | 2 |  |  |  | ROZPOCET | 0 | 0 | 0 | 0 | 0 | 1 | 0 | 4 | 461273591
44 | K | 899401112 | Osazení poklopů litinových šoupátkových | kus | 1 |  | 0 | CS ÚRS 2019 02 |  | základní |  | 0 | 0.12303 | 0.12303 | 0 | 0 | 4 | K | 2 |  |  |  | ROZPOCET | 0 | 0 | 0 | 0 | 0 | 1 | 0 | 4 | -914668250
45 | M | 42291352. | poklop litinový šoupátkový pro zemní soupravy osazení do terénu a do vozovky | kus | 1 |  | 0 |  |  | základní |  | 0 | 0.0133 | 0.0133 | 0 | 0 | 8 | M | 2 |  |  |  | ROZPOCET | 0 | 0 | 0 | 0 | 0 | 1 | 0 | 4 | 1950149593
46 | K | 899721111 | Signalizační vodič na potrubí DN do 150 mm | m | 10.85 |  | 0 | CS ÚRS 2018 02 |  | základní |  | 0 | 0.00019 | 0.0020615 | 0 | 0 | 4 | K | 2 |  |  |  | ROZPOCET | 0 | 0 | 0 | 0 | 0 | 1 | 0 | 4 | 1743925233
47 | K | 899722112 | Krytí potrubí z plastů výstražnou fólií z PVC šířky 25 cm | m | 9.2 |  | 0 | CS ÚRS 2018 02 |  | základní |  | 0 | 7e-05 | 0.000644 | 0 | 0 | 4 | K | 2 |  |  |  | ROZPOCET | 0 | 0 | 0 | 0 | 0 | 1 | 0 | 4 | 1613407001
| D | 9 | Ostatní konstrukce a práce, bourání |  |  |  | 0 |  |  |  |  | 0 |  | 0.00366 |  | 0 | 1 | D | 1 |  |  |  | ROZPOCET | [6 empty] | 0
48 | K | 919732211 | Styčná pracovní spára při napojení nového živičného povrchu na stávající se zalitím za tepla modifikovanou asfaltovou hmotou s posypem vápenným hydrátem šířky do 15 mm, hloubky do 25 mm včetně prořezání spáry | m | 6 |  | 0 | CS ÚRS 2019 02 |  | základní |  | 0 | 0.00061 | 0.00366 | 0 | 0 | 4 | K | 2 |  |  |  | ROZPOCET | 0 | 0 | 0 | 0 | 0 | 1 | 0 | 4 | -1783083262
| VV |  | 2,5*2+1 |  | 6 | [12 empty] | VV | 2 | 2 | True | 1 | ROZPOCET
49 | K | 919735112 | Řezání stávajícího živičného krytu nebo podkladu hloubky přes 50 do 100 mm | m | 6 |  | 0 | CS ÚRS 2019 02 |  | základní |  | 0 | 0 | 0 | 0 | 0 | 4 | K | 2 |  |  |  | ROZPOCET | 0 | 0 | 0 | 0 | 0 | 1 | 0 | 4 | -277523719
| VV |  | 2,5*2+1 |  | 6 | [12 empty] | VV | 2 | 2 | True | 1 | ROZPOCET
| D | 997 | Přesun sutě |  |  |  | 0 |  |  |  |  | 0 |  | 0 |  | 0 | 1 | D | 1 |  |  |  | ROZPOCET | [6 empty] | 0
50 | K | 997221551 | Vodorovná doprava suti bez naložení, ale se složením a s hrubým urovnáním ze sypkých materiálů, na vzdálenost do 1 km | t | 1.1 |  | 0 | CS ÚRS 2019 02 |  | základní |  | 0 | 0 | 0 | 0 | 0 | 4 | K | 2 |  |  |  | ROZPOCET | 0 | 0 | 0 | 0 | 0 | 1 | 0 | 4 | -1778439796
51 | K | 997221559. | Vodorovná doprava suti bez naložení, ale se složením a s hrubým urovnáním Příplatek za větší vzdálenost odvozu nad 1km | t | 1.1 |  | 0 |  |  | základní |  | 0 | 0 | 0 | 0 | 0 | 4 | K | 2 |  |  |  | ROZPOCET | 0 | 0 | 0 | 0 | 0 | 1 | 0 | 4 | -481659204
52 | K | 997221561 | Vodorovná doprava suti bez naložení, ale se složením a s hrubým urovnáním z kusových materiálů, na vzdálenost do 1 km | t | 0.55 |  | 0 | CS ÚRS 2019 02 |  | základní |  | 0 | 0 | 0 | 0 | 0 | 4 | K | 2 |  |  |  | ROZPOCET | 0 | 0 | 0 | 0 | 0 | 1 | 0 | 4 | -1885054490
53 | K | 997221569. | Vodorovná doprava suti bez naložení, ale se složením a s hrubým urovnáním Příplatek za větší vzdálenost odvozu nad 1km | t | 0.55 |  | 0 |  |  | základní |  | 0 | 0 | 0 | 0 | 0 | 4 | K | 2 |  |  |  | ROZPOCET | 0 | 0 | 0 | 0 | 0 | 1 | 0 | 4 | 2123924684
54 | K | 997221611 | Nakládání na dopravní prostředky pro vodorovnou dopravu suti | t | 1.65 |  | 0 | CS ÚRS 2019 02 |  | základní |  | 0 | 0 | 0 | 0 | 0 | 4 | K | 2 |  |  |  | ROZPOCET | 0 | 0 | 0 | 0 | 0 | 1 | 0 | 4 | -1029033552
55 | K | 997221845 | Poplatek za uložení stavebního odpadu na skládce (skládkovné) asfaltového bez obsahu dehtu zatříděného do Katalogu odpadů pod kódem 170 302 | t | 0.55 |  | 0 | CS ÚRS 2019 02 |  | základní |  | 0 | 0 | 0 | 0 | 0 | 4 | K | 2 |  |  |  | ROZPOCET | 0 | 0 | 0 | 0 | 0 | 1 | 0 | 4 | -1205656358
56 | K | 997221855 | Poplatek za uložení stavebního odpadu na skládce (skládkovné) zeminy a kameniva zatříděného do Katalogu odpadů pod kódem 170 504 | t | 1.1 |  | 0 | CS ÚRS 2019 02 |  | základní |  | 0 | 0 | 0 | 0 | 0 | 4 | K | 2 |  |  |  | ROZPOCET | 0 | 0 | 0 | 0 | 0 | 1 | 0 | 4 | -1776957437
| D | 998 | Přesun hmot |  |  |  | 0 |  |  |  |  | 0 |  | 0 |  | 0 | 1 | D | 1 |  |  |  | ROZPOCET | [6 empty] | 0
57 | K | 998225111 | Přesun hmot pro komunikace s krytem z kameniva, monolitickým betonovým nebo živičným dopravní vzdálenost do 200 m jakékoliv délky objektu | t | 2.803 |  | 0 | CS ÚRS 2019 02 |  | základní |  | 0 | 0 | 0 | 0 | 0 | 4 | K | 2 |  |  |  | ROZPOCET | 0 | 0 | 0 | 0 | 0 | 1 | 0 | 4 | -921711267
58 | K | 998276124 | Přesun hmot pro trubní vedení hloubené z trub z plastických hmot nebo sklolaminátových Příplatek k cenám za zvětšený přesun přes vymezenou největší dopravní vzdálenost do 500 m | t | 2.197 |  | 0 | CS ÚRS 2019 02 |  | základní |  | 0 | 0 | 0 | 0 | 0 | 4 | K | 2 |  |  |  | ROZPOCET | 0 | 0 | 0 | 0 | 0 | 1 | 0 | 4 | 1688205710

## IO 06b - Vodovodní přípoj...
{35d84d31-2a65-415b-8634-50309bfeb939}
2
| KRYCÍ LIST SOUPISU PRACÍ | [7 empty] | v --- níže se nacházejí doplnkové a pomocné údaje k sestavám --- v | [8 empty] | False
Stavba:
Mateřská škola, Západní ul., Varnsdorf - R01
Objekt:
A - Základní a vedlejší náklady stavby (zabudované)
Soupis:
IO 06 - Vodovodní přípojka
Úroveň 3:
IO 06b - Vodovodní přípojka - areálový rozvod
| KSO: |  |  |  |  | CC-CZ:
| Místo: |  | p.p.č.2849/4, 2849/6, 2849/7, 2849/10, 2836/2 |  |  | Datum: | 1. 6. 2020
| Zadavatel: |  |  |  |  | IČ:
|  | Město Varnsdorf, Nám. E.Beneše 470, Varnsdorf |  |  |  | DIČ:
| Uchazeč: |  |  |  |  | IČ: | Vyplň údaj
|  | Vyplň údaj |  |  |  | DIČ: | Vyplň údaj
| Projektant: |  |  |  |  | IČ:
|  | RG architects studio s.r.o., Čsl. letců, Varnsdorf |  |  |  | DIČ:
| Zpracovatel: |  |  |  |  | IČ:
|  | Propos Liberec s.r.o., Šlikova 127, 460 07 Liberec |  |  |  | DIČ:
Poznámka:
| Cena bez DPH | [5 empty] | 0
|  |  | Základ daně |  |  | Sazba daně | Výše daně
| DPH | základní | 0 |  |  | 21% | 0
|  | snížená | 0 |  |  | 15% | 0
|  | zákl. přenesená | 0 |  |  | 21% | 0
|  | sníž. přenesená | 0 |  |  | 15% | 0
|  | nulová | 0 |  |  | 0% | 0
| Cena s DPH |  |  | v | CZK |  | 0
REKAPITULACE ČLENĚNÍ SOUPISU PRACÍ
Stavba:
Mateřská škola, Západní ul., Varnsdorf - R01
Objekt:
A - Základní a vedlejší náklady stavby (zabudované)
Soupis:
IO 06 - Vodovodní přípojka
Úroveň 3:
IO 06b - Vodovodní přípojka - areálový rozvod
Místo: |  |  | p.p.č.2849/4, 2849/6, 2849/7, 2849/10, 2836/2 |  |  | Datum: | 1. 6. 2020
Zadavatel: |  |  | Město Varnsdorf, Nám. E.Beneše 470, Varnsdorf |  |  | Projektant: | RG architects studio s.r.o., Čsl. letců, Varnsdorf
Uchazeč: |  |  | Vyplň údaj |  |  | Zpracovatel: | Propos Liberec s.r.o., Šlikova 127, 460 07 Liberec
Kód dílu - Popis | [6 empty] | Cena celkem [CZK]
Náklady stavby celkem | [6 empty] | 0 | [11 empty] | -1
| HSV - Práce a dodávky HSV | [5 empty] | 0
| 1 - Zemní práce | [5 empty] | 0
| 4 - Vodorovné konstrukce | [5 empty] | 0
| 5 - Komunikace pozemní | [5 empty] | 0
| 8 - Trubní vedení | [5 empty] | 0
| 9 - Ostatní konstrukce a práce, bourání | [5 empty] | 0
| 997 - Přesun sutě | [5 empty] | 0
| 998 - Přesun hmot | [5 empty] | 0
SOUPIS PRACÍ
Stavba:
Mateřská škola, Západní ul., Varnsdorf - R01
Objekt:
A - Základní a vedlejší náklady stavby (zabudované)
Soupis:
IO 06 - Vodovodní přípojka
Úroveň 3:
IO 06b - Vodovodní přípojka - areálový rozvod
Místo: |  |  | p.p.č.2849/4, 2849/6, 2849/7, 2849/10, 2836/2 |  |  | Datum: | 1. 6. 2020
Zadavatel: |  |  | Město Varnsdorf, Nám. E.Beneše 470, Varnsdorf |  |  | Projektant: | RG architects studio s.r.o., Čsl. letců, Varnsdorf
Uchazeč: |  |  | Vyplň údaj |  |  | Zpracovatel: | Propos Liberec s.r.o., Šlikova 127, 460 07 Liberec
PČ | Typ | Kód | Popis | MJ | Množství | J.cena [CZK] | Cena celkem [CZK] | Cenová soustava |  | DPH | J. Nh [h] | Nh celkem [h] | J. hmotnost [t] | Hmotnost celkem [t] | J. suť [t] | Suť Celkem [t]
Náklady soupisu celkem | [6 empty] | 0 |  |  |  |  | 0 |  | 4.9128 |  | 3.3 |  | D | -1 | [10 empty] | 0
| D | HSV | Práce a dodávky HSV |  |  |  | 0 |  |  |  |  | 0 |  | 4.9128 |  | 3.3 | 1 | D | 0 |  |  |  | ROZPOCET | [6 empty] | 0
| D | 1 | Zemní práce |  |  |  | 0 |  |  |  |  | 0 |  | 0.093694 |  | 3.3 | 1 | D | 1 |  |  |  | ROZPOCET | [6 empty] | 0
1 | K | 113107423 | Odstranění podkladů nebo krytů při překopech inženýrských sítí s přemístěním hmot na skládku ve vzdálenosti do 3 m nebo s naložením na dopravní prostředek strojně plochy jednotlivě do 15 m2 z kameniva hrubého drceného, o tl. vrstvy přes 200 do 300 mm | m2 | 5 |  | 0 | CS ÚRS 2019 02 |  | základní |  | 0 | 0 | 0 | 0.44 | 2.2 | 4 | K | 2 |  |  |  | ROZPOCET | 0 | 0 | 0 | 0 | 0 | 1 | 0 | 4 | -1629731991
| VV |  | 5*1 |  | 5 | [12 empty] | VV | 2 | 2 | True | 1 | ROZPOCET
2 | K | 113107442 | Odstranění podkladů nebo krytů při překopech inženýrských sítí s přemístěním hmot na skládku ve vzdálenosti do 3 m nebo s naložením na dopravní prostředek strojně plochy jednotlivě do 15 m2 živičných, o tl. vrstvy přes 50 do 100 mm | m2 | 5 |  | 0 | CS ÚRS 2019 02 |  | základní |  | 0 | 0 | 0 | 0.22 | 1.1 | 4 | K | 2 |  |  |  | ROZPOCET | 0 | 0 | 0 | 0 | 0 | 1 | 0 | 4 | 688060755
| VV |  | 5*1 |  | 5 | [12 empty] | VV | 2 | 2 | True | 1 | ROZPOCET
3 | K | 132201202 | Hloubení zapažených i nezapažených rýh šířky přes 600 do 2 000 mm s urovnáním dna do předepsaného profilu a spádu v hornině tř. 3 přes 100 do 1 000 m3 | m3 | 23.88 |  | 0 | CS ÚRS 2019 02 |  | základní |  | 0 | 0 | 0 | 0 | 0 | 4 | K | 2 |  |  |  | ROZPOCET | 0 | 0 | 0 | 0 | 0 | 1 | 0 | 4 | 1026028321
| VV |  | "řad v upravované zástavbě" 28,8*1*(1.65-0.2) |  | 41.76 | [12 empty] | VV | 2 | 2 | True | 0 | ROZPOCET
| VV |  | "řad v komunikaci" 5*1*(1.65-0.45) |  | 6 | [12 empty] | VV | 2 | 2 | True | 0 | ROZPOCET
| VV |  | Mezisoučet |  | 47.76 | [12 empty] | VV | 2 | 3 | True | 0 | ROZPOCET
| VV |  | "50% v hornině tř. 3" 47.76*0.5 |  | 23.88 | [12 empty] | VV | 2 | 2 | True | 1 | ROZPOCET
4 | K | 132201209 | Hloubení zapažených i nezapažených rýh šířky přes 600 do 2 000 mm s urovnáním dna do předepsaného profilu a spádu v hornině tř. 3 Příplatek k cenám za lepivost horniny tř. 3 | m3 | 7.164 |  | 0 | CS ÚRS 2019 02 |  | základní |  | 0 | 0 | 0 | 0 | 0 | 4 | K | 2 |  |  |  | ROZPOCET | 0 | 0 | 0 | 0 | 0 | 1 | 0 | 4 | 1553571317
| VV |  | 23.880*0.3 |  | 7.164 | [12 empty] | VV | 2 | 2 | True | 1 | ROZPOCET
5 | K | 132301202 | Hloubení zapažených i nezapažených rýh šířky přes 600 do 2 000 mm s urovnáním dna do předepsaného profilu a spádu v hornině tř. 4 přes 100 do 1 000 m3 | m3 | 23.88 |  | 0 | CS ÚRS 2019 02 |  | základní |  | 0 | 0 | 0 | 0 | 0 | 4 | K | 2 |  |  |  | ROZPOCET | 0 | 0 | 0 | 0 | 0 | 1 | 0 | 4 | 1974116903
| VV |  | "řad v upravované zástavbě" 28,8*1*(1.65-0.2) |  | 41.76 | [12 empty] | VV | 2 | 2 | True | 0 | ROZPOCET
| VV |  | "řad v komunikaci" 5*1*(1.65-0.45) |  | 6 | [12 empty] | VV | 2 | 2 | True | 0 | ROZPOCET
| VV |  | Mezisoučet |  | 47.76 | [12 empty] | VV | 2 | 3 | True | 0 | ROZPOCET
| VV |  | "50% v hornině tř. 4" 47.76*0.5 |  | 23.88 | [12 empty] | VV | 2 | 2 | True | 1 | ROZPOCET
6 | K | 132301209 | Hloubení zapažených i nezapažených rýh šířky přes 600 do 2 000 mm s urovnáním dna do předepsaného profilu a spádu v hornině tř. 4 Příplatek k cenám za lepivost horniny tř. 4 | m3 | 7.164 |  | 0 | CS ÚRS 2019 02 |  | základní |  | 0 | 0 | 0 | 0 | 0 | 4 | K | 2 |  |  |  | ROZPOCET | 0 | 0 | 0 | 0 | 0 | 1 | 0 | 4 | 1757587544
| VV |  | 23.880*0.3 |  | 7.164 | [12 empty] | VV | 2 | 2 | True | 1 | ROZPOCET
7 | K | 151101101 | Zřízení pažení a rozepření stěn rýh pro podzemní vedení pro všechny šířky rýhy příložné pro jakoukoliv mezerovitost, hloubky do 2 m | m2 | 111.54 |  | 0 | CS ÚRS 2019 02 |  | základní |  | 0 | 0.00084 | 0.093694 | 0 | 0 | 4 | K | 2 |  |  |  | ROZPOCET | 0 | 0 | 0 | 0 | 0 | 1 | 0 | 4 | 100782925
| VV |  | 33.8*1.65*2 |  | 111.54 | [12 empty] | VV | 2 | 2 | True | 1 | ROZPOCET
8 | K | 151101111 | Odstranění pažení a rozepření stěn rýh pro podzemní vedení s uložením materiálu na vzdálenost do 3 m od kraje výkopu příložné, hloubky do 2 m | m2 | 111.54 |  | 0 | CS ÚRS 2019 02 |  | základní |  | 0 | 0 | 0 | 0 | 0 | 4 | K | 2 |  |  |  | ROZPOCET | 0 | 0 | 0 | 0 | 0 | 1 | 0 | 4 | -682082056
| VV |  | 33.8*1.65*2 |  | 111.54 | [12 empty] | VV | 2 | 2 | True | 1 | ROZPOCET
9 | K | 161101101 | Svislé přemístění výkopku bez naložení do dopravní nádoby avšak s vyprázdněním dopravní nádoby na hromadu nebo do dopravního prostředku z horniny tř. 1 až 4, při hloubce výkopu přes 1 do 2,5 m | m3 | 47.76 |  | 0 | CS ÚRS 2019 02 |  | základní |  | 0 | 0 | 0 | 0 | 0 | 4 | K | 2 |  |  |  | ROZPOCET | 0 | 0 | 0 | 0 | 0 | 1 | 0 | 4 | -433380649
| VV |  | "řad v upravované zástavbě" 28,8*1*(1.65-0.2) |  | 41.76 | [12 empty] | VV | 2 | 2 | True | 0 | ROZPOCET
| VV |  | "řad v komunikaci" 5*1*(1.65-0.45) |  | 6 | [12 empty] | VV | 2 | 2 | True | 0 | ROZPOCET
| VV |  | Součet |  | 47.76 | [12 empty] | VV | 2 | 4 | True | 1 | ROZPOCET
10 | K | 162301101 | Vodorovné přemístění výkopku nebo sypaniny po suchu na obvyklém dopravním prostředku, bez naložení výkopku, avšak se složením bez rozhrnutí z horniny tř. 1 až 4 na vzdálenost přes 50 do 500 m | m3 | 45.055 |  | 0 | CS ÚRS 2019 02 |  | základní |  | 0 | 0 | 0 | 0 | 0 | 4 | K | 2 |  |  |  | ROZPOCET | 0 | 0 | 0 | 0 | 0 | 1 | 0 | 4 | -1694215299
| VV |  | "lože, obsyp, zásyp" 5,07+13,415+19,37 |  | 37.855 | [12 empty] | VV | 2 | 2 | True | 0 | ROZPOCET
| VV |  | "výplň vsakovací studny - zemina, odvoz na deponii a zpět" 3,6*2 |  | 7.2 | [12 empty] | VV | 2 | 2 | True | 0 | ROZPOCET
| VV |  | Součet |  | 45.055 | [12 empty] | VV | 2 | 4 | True | 1 | ROZPOCET
11 | K | 162701105 | Vodorovné přemístění výkopku nebo sypaniny po suchu na obvyklém dopravním prostředku, bez naložení výkopku, avšak se složením bez rozhrnutí z horniny tř. 1 až 4 na vzdálenost přes 9 000 do 10 000 m | m3 | 44.16 |  | 0 | CS ÚRS 2019 02 |  | základní |  | 0 | 0 | 0 | 0 | 0 | 4 | K | 2 |  |  |  | ROZPOCET | 0 | 0 | 0 | 0 | 0 | 1 | 0 | 4 | -1905883177
| VV |  | "výkopek - materiál pro zpětný zásyp" 47,760-3,6 |  | 44.16 | [12 empty] | VV | 2 | 2 | True | 1 | ROZPOCET
12 | K | 162701109. | Vodorovné přemístění výkopku nebo sypaniny po suchu na obvyklém dopravním prostředku, bez naložení výkopku, avšak se složením bez rozhrnutí z horniny tř. 1 až 4 na vzdálenost Příplatek za větší vzdálenost odvozu nad 10km | m3 | 44.16 |  | 0 |  |  | základní |  | 0 | 0 | 0 | 0 | 0 | 4 | K | 2 |  |  |  | ROZPOCET | 0 | 0 | 0 | 0 | 0 | 1 | 0 | 4 | 429523668
13 | K | 167101102 | Nakládání, skládání a překládání neulehlého výkopku nebo sypaniny nakládání, množství přes 100 m3, z hornin tř. 1 až 4 | m3 | 41.455 |  | 0 | CS ÚRS 2019 02 |  | základní |  | 0 | 0 | 0 | 0 | 0 | 4 | K | 2 |  |  |  | ROZPOCET | 0 | 0 | 0 | 0 | 0 | 1 | 0 | 4 | 1690219206
| VV |  | "lože, obsyp, zásyp" 5,07+13,415+19,37 |  | 37.855 | [12 empty] | VV | 2 | 2 | True | 0 | ROZPOCET
| VV |  | "výplň vsakovací studny - zemina, odvoz na deponii a zpět" 3,6 |  | 3.6 | [12 empty] | VV | 2 | 2 | True | 0 | ROZPOCET
| VV |  | Součet |  | 41.455 | [12 empty] | VV | 2 | 4 | True | 1 | ROZPOCET
14 | K | 171201201 | Uložení sypaniny na skládky | m3 | 44.16 |  | 0 | CS ÚRS 2019 02 |  | základní |  | 0 | 0 | 0 | 0 | 0 | 4 | K | 2 |  |  |  | ROZPOCET | 0 | 0 | 0 | 0 | 0 | 1 | 0 | 4 | -1807815372
15 | K | 171201211 | Poplatek za uložení stavebního odpadu na skládce (skládkovné) zeminy a kameniva zatříděného do Katalogu odpadů pod kódem 170 504 | t | 88.32 |  | 0 | CS ÚRS 2019 02 |  | základní |  | 0 | 0 | 0 | 0 | 0 | 4 | K | 2 |  |  |  | ROZPOCET | 0 | 0 | 0 | 0 | 0 | 1 | 0 | 4 | -2047331735
| VV |  | 44,160*2 |  | 88.32 | [12 empty] | VV | 2 | 2 | True | 1 | ROZPOCET
16 | K | 174101101 | Zásyp sypaninou z jakékoliv horniny s uložením výkopku ve vrstvách se zhutněním jam, šachet, rýh nebo kolem objektů v těchto vykopávkách | m3 | 22.97 |  | 0 | CS ÚRS 2019 02 |  | základní |  | 0 | 0 | 0 | 0 | 0 | 4 | K | 2 |  |  |  | ROZPOCET | 0 | 0 | 0 | 0 | 0 | 1 | 0 | 4 | 650839888
| VV |  | "řad ve zpevněné ploše nebo v komunikaci" 29,8*1*(1,65-0,15-0,4-0,45) |  | 19.37 | [12 empty] | VV | 2 | 2 | True | 0 | ROZPOCET
| VV |  | "řad v zeleni" 4*1*(1,65-0,15-0,4-0,2) |  | 3.6 | [12 empty] | VV | 2 | 2 | True | 0 | ROZPOCET
| VV |  | Součet |  | 22.97 | [12 empty] | VV | 2 | 4 | True | 1 | ROZPOCET
17 | M | 58344171 | štěrkodrť frakce 0/32 | t | 34.866 |  | 0 | CS ÚRS 2019 02 |  | základní |  | 0 | 0 | 0 | 0 | 0 | 8 | M | 2 |  |  |  | ROZPOCET | 0 | 0 | 0 | 0 | 0 | 1 | 0 | 4 | 1079601058
| VV |  | "řad ve zpevněné ploše nebo v komunikaci" 29,8*1*(1,65-0,15-0,4-0,45)*1,8 |  | 34.866 | [12 empty] | VV | 2 | 2 | True | 1 | ROZPOCET
18 | K | 175151101 | Obsypání potrubí strojně sypaninou z vhodných hornin tř. 1 až 4 nebo materiálem připraveným podél výkopu ve vzdálenosti do 3 m od jeho kraje, pro jakoukoliv hloubku výkopu a míru zhutnění bez prohození sypaniny | m3 | 13.415 |  | 0 | CS ÚRS 2019 02 |  | základní |  | 0 | 0 | 0 | 0 | 0 | 4 | K | 2 |  |  |  | ROZPOCET | 0 | 0 | 0 | 0 | 0 | 1 | 0 | 4 | 211206416
| VV |  | 33.8*1*0.4-33.8*3.14*0.0315*0.0315 |  | 13.415 | [12 empty] | VV | 2 | 2 | True | 1 | ROZPOCET
19 | M | 58331200 | štěrkopísek netříděný zásypový | t | 24.147 |  | 0 | CS ÚRS 2019 02 |  | základní |  | 0 | 0 | 0 | 0 | 0 | 8 | M | 2 |  |  |  | ROZPOCET | 0 | 0 | 0 | 0 | 0 | 1 | 0 | 4 | -1530606065
| VV |  | 13,415*1,8 |  | 24.147 | [12 empty] | VV | 2 | 2 | True | 1 | ROZPOCET
| D | 4 | Vodorovné konstrukce |  |  |  | 0 |  |  |  |  | 0 |  | 0 |  | 0 | 1 | D | 1 |  |  |  | ROZPOCET | [6 empty] | 0
20 | K | 451572111 | Lože pod potrubí, stoky a drobné objekty v otevřeném výkopu z kameniva drobného těženého 0 až 4 mm | m3 | 5.07 |  | 0 | CS ÚRS 2019 02 |  | základní |  | 0 | 0 | 0 | 0 | 0 | 4 | K | 2 |  |  |  | ROZPOCET | 0 | 0 | 0 | 0 | 0 | 1 | 0 | 4 | 691532741
| VV |  | 33.8*1*0.15 |  | 5.07 | [12 empty] | VV | 2 | 2 | True | 1 | ROZPOCET
| D | 5 | Komunikace pozemní |  |  |  | 0 |  |  |  |  | 0 |  | 4.7665 |  | 0 | 1 | D | 1 |  |  |  | ROZPOCET | [6 empty] | 0
21 | K | 566901132 | Vyspravení podkladu po překopech inženýrských sítí plochy do 15 m2 s rozprostřením a zhutněním štěrkodrtí tl. 150 mm | m2 | 10 |  | 0 | CS ÚRS 2019 02 |  | základní |  | 0 | 0.27994 | 2.7994 | 0 | 0 | 4 | K | 2 |  |  |  | ROZPOCET | 0 | 0 | 0 | 0 | 0 | 1 | 0 | 4 | 726575971
| VV |  | "150mm ve 2 vrstvách" 2*5*1 |  | 10 | [12 empty] | VV | 2 | 2 | True | 1 | ROZPOCET
22 | K | 566901161 | Vyspravení podkladu po překopech inženýrských sítí plochy do 15 m2 s rozprostřením a zhutněním obalovaným kamenivem ACP (OK) tl. 100 mm | m2 | 5 |  | 0 | CS ÚRS 2019 02 |  | základní |  | 0 | 0.26376 | 1.3188 | 0 | 0 | 4 | K | 2 |  |  |  | ROZPOCET | 0 | 0 | 0 | 0 | 0 | 1 | 0 | 4 | 1303785036
| VV |  | 5*1 |  | 5 | [12 empty] | VV | 2 | 2 | True | 1 | ROZPOCET
23 | K | 572340111 | Vyspravení krytu komunikací po překopech inženýrských sítí plochy do 15 m2 asfaltovým betonem ACO (AB), po zhutnění tl. přes 30 do 50 mm | m2 | 5 |  | 0 | CS ÚRS 2019 02 |  | základní |  | 0 | 0.12966 | 0.6483 | 0 | 0 | 4 | K | 2 |  |  |  | ROZPOCET | 0 | 0 | 0 | 0 | 0 | 1 | 0 | 4 | -590412490
| VV |  | 1*5 |  | 5 | [12 empty] | VV | 2 | 2 | True | 1 | ROZPOCET
| D | 8 | Trubní vedení |  |  |  | 0 |  |  |  |  | 0 |  | 0.046494 |  | 0 | 1 | D | 1 |  |  |  | ROZPOCET | [6 empty] | 0
24 | K | 722290234 | Zkoušky, proplach a desinfekce vodovodního potrubí proplach a desinfekce vodovodního potrubí do DN 80 | m | 33.8 |  | 0 | CS ÚRS 2019 02 |  | základní |  | 0 | 1e-05 | 0.000338 | 0 | 0 | 16 | K | 2 |  |  |  | ROZPOCET | 0 | 0 | 0 | 0 | 0 | 1 | 0 | 16 | 1578693876
25 | K | 871211211 | Montáž vodovodního potrubí z plastů v otevřeném výkopu z polyetylenu PE 100 svařovaných elektrotvarovkou SDR 11/PN16 D 63 x 5,8 mm | m | 33.8 |  | 0 | CS ÚRS 2019 02 |  | základní |  | 0 | 0 | 0 | 0 | 0 | 4 | K | 2 |  |  |  | ROZPOCET | 0 | 0 | 0 | 0 | 0 | 1 | 0 | 4 | 451342827
26 | M | 28613598 | potrubí dvouvrstvé PE100 s 10% signalizační vrstvou SDR 11 63x5,8 dl 6m | m | 33.8 |  | 0 | CS ÚRS 2019 02 |  | základní |  | 0 | 0.00106 | 0.035828 | 0 | 0 | 8 | M | 2 |  |  |  | ROZPOCET | 0 | 0 | 0 | 0 | 0 | 1 | 0 | 4 | 737062346
27 | K | 877211101 | Montáž tvarovek na vodovodním plastovém potrubí z polyetylenu PE 100 elektrotvarovek SDR 11/PN16 spojek, oblouků nebo redukcí d 63 | kus | 6 |  | 0 | CS ÚRS 2019 02 |  | základní |  | 0 | 0 | 0 | 0 | 0 | 4 | K | 2 |  |  |  | ROZPOCET | 0 | 0 | 0 | 0 | 0 | 1 | 0 | 4 | 874692162
28 | M | 28615972 | elektrospojka SDR 11 PE 100 PN 16 D 63mm s lehce vyrazitelným dorazem | kus | 6 |  | 0 | CS ÚRS 2019 02 |  | základní |  | 0 | 0.00017 | 0.00102 | 0 | 0 | 8 | M | 2 |  |  |  | ROZPOCET | 0 | 0 | 0 | 0 | 0 | 1 | 0 | 4 | 397103032
29 | K | 877211110 | Montáž tvarovek na vodovodním plastovém potrubí z polyetylenu PE 100 elektrotvarovek SDR 11/PN16 kolen 45° d 63 | kus | 2 |  | 0 | CS ÚRS 2019 02 |  | základní |  | 0 | 0 | 0 | 0 | 0 | 4 | K | 2 |  |  |  | ROZPOCET | 0 | 0 | 0 | 0 | 0 | 1 | 0 | 4 | 1592607389
30 | M | 28614946 | elektrokoleno 45° PE 100 PN 16 D 63mm | kus | 2 |  | 0 | CS ÚRS 2019 02 |  | základní |  | 0 | 0.00026 | 0.00052 | 0 | 0 | 8 | M | 2 |  |  |  | ROZPOCET | 0 | 0 | 0 | 0 | 0 | 1 | 0 | 4 | -1333342914
31 | K | 892241111 | Tlakové zkoušky vodou na potrubí DN do 80 | m | 33.8 |  | 0 | CS ÚRS 2019 02 |  | základní |  | 0 | 0 | 0 | 0 | 0 | 4 | K | 2 |  |  |  | ROZPOCET | 0 | 0 | 0 | 0 | 0 | 1 | 0 | 4 | -1689891921
32 | K | 899721111 | Signalizační vodič na potrubí DN do 150 mm | m | 33.8 |  | 0 | CS ÚRS 2018 02 |  | základní |  | 0 | 0.00019 | 0.006422 | 0 | 0 | 4 | K | 2 |  |  |  | ROZPOCET | 0 | 0 | 0 | 0 | 0 | 1 | 0 | 4 | 1927206759
33 | K | 899722112 | Krytí potrubí z plastů výstražnou fólií z PVC šířky 25 cm | m | 33.8 |  | 0 | CS ÚRS 2018 02 |  | základní |  | 0 | 7e-05 | 0.002366 | 0 | 0 | 4 | K | 2 |  |  |  | ROZPOCET | 0 | 0 | 0 | 0 | 0 | 1 | 0 | 4 | -271797617
| D | 9 | Ostatní konstrukce a práce, bourání |  |  |  | 0 |  |  |  |  | 0 |  | 0.0061 |  | 0 | 1 | D | 1 |  |  |  | ROZPOCET | [6 empty] | 0
34 | K | 919732211 | Styčná pracovní spára při napojení nového živičného povrchu na stávající se zalitím za tepla modifikovanou asfaltovou hmotou s posypem vápenným hydrátem šířky do 15 mm, hloubky do 25 mm včetně prořezání spáry | m | 10 |  | 0 | CS ÚRS 2019 02 |  | základní |  | 0 | 0.00061 | 0.0061 | 0 | 0 | 4 | K | 2 |  |  |  | ROZPOCET | 0 | 0 | 0 | 0 | 0 | 1 | 0 | 4 | 1604409319
| VV |  | 2*5 |  | 10 | [12 empty] | VV | 2 | 2 | True | 1 | ROZPOCET
35 | K | 919735112 | Řezání stávajícího živičného krytu nebo podkladu hloubky přes 50 do 100 mm | m | 10 |  | 0 | CS ÚRS 2019 02 |  | základní |  | 0 | 0 | 0 | 0 | 0 | 4 | K | 2 |  |  |  | ROZPOCET | 0 | 0 | 0 | 0 | 0 | 1 | 0 | 4 | 427851148
| VV |  | 2*5 |  | 10 | [12 empty] | VV | 2 | 2 | True | 1 | ROZPOCET
| D | 997 | Přesun sutě |  |  |  | 0 |  |  |  |  | 0 |  | 0 |  | 0 | 1 | D | 1 |  |  |  | ROZPOCET | [6 empty] | 0
36 | K | 997221551 | Vodorovná doprava suti bez naložení, ale se složením a s hrubým urovnáním ze sypkých materiálů, na vzdálenost do 1 km | t | 2.2 |  | 0 | CS ÚRS 2019 02 |  | základní |  | 0 | 0 | 0 | 0 | 0 | 4 | K | 2 |  |  |  | ROZPOCET | 0 | 0 | 0 | 0 | 0 | 1 | 0 | 4 | -1322163112
37 | K | 997221559. | Vodorovná doprava suti bez naložení, ale se složením a s hrubým urovnáním Příplatek za větší vzdálenost odvozu nad 1km | t | 2.2 |  | 0 |  |  | základní |  | 0 | 0 | 0 | 0 | 0 | 4 | K | 2 |  |  |  | ROZPOCET | 0 | 0 | 0 | 0 | 0 | 1 | 0 | 4 | 2117093604
38 | K | 997221561 | Vodorovná doprava suti bez naložení, ale se složením a s hrubým urovnáním z kusových materiálů, na vzdálenost do 1 km | t | 1.1 |  | 0 | CS ÚRS 2019 02 |  | základní |  | 0 | 0 | 0 | 0 | 0 | 4 | K | 2 |  |  |  | ROZPOCET | 0 | 0 | 0 | 0 | 0 | 1 | 0 | 4 | -612207516
39 | K | 997221569. | Vodorovná doprava suti bez naložení, ale se složením a s hrubým urovnáním Příplatek za větší vzdálenost odvozu nad 1km | t | 1.1 |  | 0 |  |  | základní |  | 0 | 0 | 0 | 0 | 0 | 4 | K | 2 |  |  |  | ROZPOCET | 0 | 0 | 0 | 0 | 0 | 1 | 0 | 4 | 2135325065
40 | K | 997221611 | Nakládání na dopravní prostředky pro vodorovnou dopravu suti | t | 3.3 |  | 0 | CS ÚRS 2019 02 |  | základní |  | 0 | 0 | 0 | 0 | 0 | 4 | K | 2 |  |  |  | ROZPOCET | 0 | 0 | 0 | 0 | 0 | 1 | 0 | 4 | 225284708
41 | K | 997221845 | Poplatek za uložení stavebního odpadu na skládce (skládkovné) asfaltového bez obsahu dehtu zatříděného do Katalogu odpadů pod kódem 170 302 | t | 1.1 |  | 0 | CS ÚRS 2019 02 |  | základní |  | 0 | 0 | 0 | 0 | 0 | 4 | K | 2 |  |  |  | ROZPOCET | 0 | 0 | 0 | 0 | 0 | 1 | 0 | 4 | -420237
42 | K | 997221855 | Poplatek za uložení stavebního odpadu na skládce (skládkovné) zeminy a kameniva zatříděného do Katalogu odpadů pod kódem 170 504 | t | 2.2 |  | 0 | CS ÚRS 2019 02 |  | základní |  | 0 | 0 | 0 | 0 | 0 | 4 | K | 2 |  |  |  | ROZPOCET | 0 | 0 | 0 | 0 | 0 | 1 | 0 | 4 | -1967097333
| D | 998 | Přesun hmot |  |  |  | 0 |  |  |  |  | 0 |  | 0 |  | 0 | 1 | D | 1 |  |  |  | ROZPOCET | [6 empty] | 0
43 | K | 998225111 | Přesun hmot pro komunikace s krytem z kameniva, monolitickým betonovým nebo živičným dopravní vzdálenost do 200 m jakékoliv délky objektu | t | 4.767 |  | 0 | CS ÚRS 2019 02 |  | základní |  | 0 | 0 | 0 | 0 | 0 | 4 | K | 2 |  |  |  | ROZPOCET | 0 | 0 | 0 | 0 | 0 | 1 | 0 | 4 | -750327910
44 | K | 998276124 | Přesun hmot pro trubní vedení hloubené z trub z plastických hmot nebo sklolaminátových Příplatek k cenám za zvětšený přesun přes vymezenou největší dopravní vzdálenost do 500 m | t | 0.146 |  | 0 | CS ÚRS 2019 02 |  | základní |  | 0 | 0 | 0 | 0 | 0 | 4 | K | 2 |  |  |  | ROZPOCET | 0 | 0 | 0 | 0 | 0 | 1 | 0 | 4 | 938721503

## 01 - Technologie strojní
{8e486a52-11cf-4270-bb75-2218ca713771}
2
| KRYCÍ LIST SOUPISU PRACÍ | [7 empty] | v --- níže se nacházejí doplnkové a pomocné údaje k sestavám --- v | [8 empty] | False
Stavba:
Mateřská škola, Západní ul., Varnsdorf - R01
Objekt:
A - Základní a vedlejší náklady stavby (zabudované)
Soupis:
IO 07 - Přeložka CZT a přípojka CZT
Úroveň 3:
01 - Technologie strojní
| KSO: |  |  |  |  | CC-CZ:
| Místo: |  | p.p.č.2849/4, 2849/6, 2849/7, 2849/10, 2836/2 |  |  | Datum: | 1. 6. 2020
| Zadavatel: |  |  |  |  | IČ:
|  | Město Varnsdorf, Nám. E.Beneše 470, Varnsdorf |  |  |  | DIČ:
| Uchazeč: |  |  |  |  | IČ: | Vyplň údaj
|  | Vyplň údaj |  |  |  | DIČ: | Vyplň údaj
| Projektant: |  |  |  |  | IČ:
|  | RG architects studio s.r.o., Čsl. letců, Varnsdorf |  |  |  | DIČ:
| Zpracovatel: |  |  |  |  | IČ:
|  | Propos Liberec s.r.o., Šlikova 127, 460 07 Liberec |  |  |  | DIČ:
Poznámka:
| Cena bez DPH | [5 empty] | 0
|  |  | Základ daně |  |  | Sazba daně | Výše daně
| DPH | základní | 0 |  |  | 21% | 0
|  | snížená | 0 |  |  | 15% | 0
|  | zákl. přenesená | 0 |  |  | 21% | 0
|  | sníž. přenesená | 0 |  |  | 15% | 0
|  | nulová | 0 |  |  | 0% | 0
| Cena s DPH |  |  | v | CZK |  | 0
REKAPITULACE ČLENĚNÍ SOUPISU PRACÍ
Stavba:
Mateřská škola, Západní ul., Varnsdorf - R01
Objekt:
A - Základní a vedlejší náklady stavby (zabudované)
Soupis:
IO 07 - Přeložka CZT a přípojka CZT
Úroveň 3:
01 - Technologie strojní
Místo: |  |  | p.p.č.2849/4, 2849/6, 2849/7, 2849/10, 2836/2 |  |  | Datum: | 1. 6. 2020
Zadavatel: |  |  | Město Varnsdorf, Nám. E.Beneše 470, Varnsdorf |  |  | Projektant: | RG architects studio s.r.o., Čsl. letců, Varnsdorf
Uchazeč: |  |  | Vyplň údaj |  |  | Zpracovatel: | Propos Liberec s.r.o., Šlikova 127, 460 07 Liberec
Kód dílu - Popis | [6 empty] | Cena celkem [CZK]
Náklady stavby celkem | [6 empty] | 0 | [11 empty] | -1
| 713 - Izolace tepelné | [5 empty] | 0
| 722 - Zdravotechnika - vnitřní vodovod | [5 empty] | 0
| 732 - Ústřední vytápění - strojovny | [5 empty] | 0
| 733 - Rozvod potrubí | [5 empty] | 0
| 783 - Nátěry | [5 empty] | 0
| D1 - BVT | [5 empty] | 0
| D2 - Předizolované potrubí včetně Alarm - systému : | [5 empty] | 0
| D4 - Oblouky včetně Alarm - systému: | [5 empty] | 0
| D5 - Odbočky paralelní včetně Alarm - systému | [5 empty] | 0
| D8 - PE objímky včetně pěny, těsnícího a spojovacího materiálu | [5 empty] | 0
| D9 - PE objímky redukované vč. pěny, těsnícího a spojovacího materiálu | [5 empty] | 0
| D10-1 - PI redukce | [5 empty] | 0
| D11 - Stěnový prostup Link Seal | [5 empty] | 0
| D12 - Smršťovací víka | [5 empty] | 0
| D13 - Expanzní polštáře | [5 empty] | 0
| D14 - Předizolované armatruy | [5 empty] | 0
| D18 - Alarm-systém | [5 empty] | 0
| D15 - Montáž potrubí | [5 empty] | 0
| D10 - Ostatní | [5 empty] | 0
SOUPIS PRACÍ
Stavba:
Mateřská škola, Západní ul., Varnsdorf - R01
Objekt:
A - Základní a vedlejší náklady stavby (zabudované)
Soupis:
IO 07 - Přeložka CZT a přípojka CZT
Úroveň 3:
01 - Technologie strojní
Místo: |  |  | p.p.č.2849/4, 2849/6, 2849/7, 2849/10, 2836/2 |  |  | Datum: | 1. 6. 2020
Zadavatel: |  |  | Město Varnsdorf, Nám. E.Beneše 470, Varnsdorf |  |  | Projektant: | RG architects studio s.r.o., Čsl. letců, Varnsdorf
Uchazeč: |  |  | Vyplň údaj |  |  | Zpracovatel: | Propos Liberec s.r.o., Šlikova 127, 460 07 Liberec
PČ | Typ | Kód | Popis | MJ | Množství | J.cena [CZK] | Cena celkem [CZK] | Cenová soustava |  | DPH | J. Nh [h] | Nh celkem [h] | J. hmotnost [t] | Hmotnost celkem [t] | J. suť [t] | Suť Celkem [t]
Náklady soupisu celkem | [6 empty] | 0 |  |  |  |  | 0 |  | 0.17585 |  | 0 |  | D | -1 | [7 empty] | 0
| D | 713 | Izolace tepelné |  |  |  | 0 |  |  |  |  | 0 |  | 0.1751 |  | 0 | 2 | D | 0 | ROZPOCET | [6 empty] | 0
1 | K | 713-01 | Izolace z minerálních vláken s AL polepem pro DN 20, tl. 30 mm, vč. montáže | m | 2.5 |  | 0 |  |  | základní |  | 0 | 0 | 0 | 0 | 0 | 16 | K | 1 | ROZPOCET | 0 | 0 | 0 | 0 | 0 | 1 | 0 | 16 | 2
2 | K | 713-02 | Izolace z minerálních vláken s AL polepem pro DN 25, tl. 30 mm, vč. montáže | m | 4.5 |  | 0 |  |  | základní |  | 0 | 0 | 0 | 0 | 0 | 16 | K | 1 | ROZPOCET | 0 | 0 | 0 | 0 | 0 | 1 | 0 | 16 | 4
3 | K | 713-04 | Izolace z minerálních vláken s AL polepem pro DN 40, tl. 40 mm, vč. montáže | m | 24 |  | 0 |  |  | základní |  | 0 | 0 | 0 | 0 | 0 | 16 | K | 1 | ROZPOCET | 0 | 0 | 0 | 0 | 0 | 1 | 0 | 16 | 6
4 | K | 713-05 | Izolace z minerálních vláken s AL polepem pro DN 50, tl. 50 mm, vč. montáže | m | 10 |  | 0 |  |  | základní |  | 0 | 0 | 0 | 0 | 0 | 16 | K | 1 | ROZPOCET | 0 | 0 | 0 | 0 | 0 | 1 | 0 | 16 | 8
5 | K | 713463111 | Montáž izolace tepelné potrubí a ohybů tvarovkami nebo deskami potrubními pouzdry bez povrchové úpravy (izolační materiál ve specifikaci) staženými pozinkovaným drátem potrubí jednovrstvá D do 100 mm | m | 41 |  | 0 | CS ÚRS 2019 02 |  | základní |  | 0 | 0 | 0 | 0 | 0 | 16 | K | 1 | ROZPOCET | 0 | 0 | 0 | 0 | 0 | 1 | 0 | 16 | 10
6 | K | 998713201 | Přesun hmot pro izolace tepelné stanovený procentní sazbou (%) z ceny vodorovná dopravní vzdálenost do 50 m v objektech výšky do 6 m | % |  |  | 0 | CS ÚRS 2019 02 |  | základní |  | 0 | 0 | 0 | 0 | 0 | 16 | K | 1 | ROZPOCET | 0 | 0 | 0 | 0 | 0 | 1 | 0 | 16 | 12
| D | 722 | Zdravotechnika - vnitřní vodovod |  |  |  | 0 |  |  |  |  | 0 |  | 0.00178 |  | 0 | 2 | D | 1 | ROZPOCET | [6 empty] | 0
7 | K | 722173202 | Potrubí z plastových trubek ze síťovaného polyethylenu (PE-Xa) spojované mechanicky násuvnou objímkou kovovou D 20/2,8 | m | 2.5 |  | 0 | CS ÚRS 2019 02 |  | základní |  | 0 | 0.00018 | 0.00045 | 0 | 0 | 16 | K | 2 | ROZPOCET | 0 | 0 | 0 | 0 | 0 | 1 | 0 | 16 | 14
8 | K | 722173203 | Potrubí z plastových trubek ze síťovaného polyethylenu (PE-Xa) spojované mechanicky násuvnou objímkou kovovou D 25/3,5 | m | 4.5 |  | 0 | CS ÚRS 2019 02 |  | základní |  | 0 | 0.00028 | 0.00126 | 0 | 0 | 16 | K | 2 | ROZPOCET | 0 | 0 | 0 | 0 | 0 | 1 | 0 | 16 | 16
9 | K | 722179191 | Příplatek k ceně rozvody vody z plastů za práce malého rozsahu na zakázce do 20 m rozvodu | soubor | 1 |  | 0 | CS ÚRS 2019 02 |  | základní |  | 0 | 0 | 0 | 0 | 0 | 16 | K | 2 | ROZPOCET | 0 | 0 | 0 | 0 | 0 | 1 | 0 | 16 | 18
10 | K | 722290234 | Zkoušky, proplach a desinfekce vodovodního potrubí proplach a desinfekce vodovodního potrubí do DN 80 | m | 7 |  | 0 | CS ÚRS 2019 02 |  | základní |  | 0 | 1e-05 | 7e-05 | 0 | 0 | 16 | K | 2 | ROZPOCET | 0 | 0 | 0 | 0 | 0 | 1 | 0 | 16 | 20
11 | K | 998722201 | Přesun hmot pro vnitřní vodovod stanovený procentní sazbou (%) z ceny vodorovná dopravní vzdálenost do 50 m v objektech výšky do 6 m | % |  |  | 0 | CS ÚRS 2019 02 |  | základní |  | 0 | 0 | 0 | 0 | 0 | 16 | K | 2 | ROZPOCET | 0 | 0 | 0 | 0 | 0 | 1 | 0 | 16 | 22
| D | 732 | Ústřední vytápění - strojovny |  |  |  | 0 |  |  |  |  | 0 |  | 0 |  | 0 | 2 | D | 1 | ROZPOCET | [6 empty] | 0
12 | K | 732-1 | Objektová předávací stanice, vč. zásobníkového ohřívače vody a expanzní nádoby | soubor | 1 |  | 0 |  |  | základní |  | 0 | 0 | 0 | 0 | 0 | 16 | K | 2 | ROZPOCET | 0 | 0 | 0 | 0 | 0 | 1 | 0 | 16 | 24
13 | K | 732-2 | Osazení OPS, vč. zásobníkového ohřívače vody a expanzní nádoby, doprava | soubor | 1 |  | 0 |  |  | základní |  | 0 | 0 | 0 | 0 | 0 | 16 | K | 2 | ROZPOCET | 0 | 0 | 0 | 0 | 0 | 1 | 0 | 16 | 26
| D | 733 | Rozvod potrubí |  |  |  | 0 |  |  |  |  | 0 |  | 0.17332 |  | 0 | 2 | D | 1 | ROZPOCET | [6 empty] | 0
14 | K | 733111105 | Potrubí z trubek ocelových závitových bezešvých běžných nízkotlakých DN 25 | m | 1 |  | 0 | CS ÚRS 2019 02 |  | základní |  | 0 | 0.00284 | 0.00284 | 0 | 0 | 16 | K | 2 | ROZPOCET | 0 | 0 | 0 | 0 | 0 | 1 | 0 | 16 | 28
15 | K | 733111107 | Potrubí z trubek ocelových závitových bezešvých běžných nízkotlakých DN 40 | m | 24 |  | 0 | CS ÚRS 2019 02 |  | základní |  | 0 | 0.00428 | 0.10272 | 0 | 0 | 16 | K | 2 | ROZPOCET | 0 | 0 | 0 | 0 | 0 | 1 | 0 | 16 | 30
16 | K | 733111108 | Potrubí z trubek ocelových závitových bezešvých běžných nízkotlakých DN 50 | m | 10 |  | 0 | CS ÚRS 2019 02 |  | základní |  | 0 | 0.00594 | 0.0594 | 0 | 0 | 16 | K | 2 | ROZPOCET | 0 | 0 | 0 | 0 | 0 | 1 | 0 | 16 | 32
17 | K | 733190108 | Zkoušky těsnosti potrubí, manžety prostupové z trubek ocelových zkoušky těsnosti potrubí (za provozu) z trubek ocelových závitových DN 40 do 50 | m | 35 |  | 0 | CS ÚRS 2019 02 |  | základní |  | 0 | 0 | 0 | 0 | 0 | 16 | K | 2 | ROZPOCET | 0 | 0 | 0 | 0 | 0 | 1 | 0 | 16 | 34
18 | K | 733193939 | Opravy rozvodů potrubí z trubek ocelových hladkých zaslepení potrubí dýnkem Ø 219 | kus | 2 |  | 0 | CS ÚRS 2019 02 |  | základní |  | 0 | 0.00418 | 0.00836 | 0 | 0 | 16 | K | 2 | ROZPOCET | 0 | 0 | 0 | 0 | 0 | 1 | 0 | 16 | 36
19 | K | 998733201 | Přesun hmot pro rozvody potrubí stanovený procentní sazbou z ceny vodorovná dopravní vzdálenost do 50 m v objektech výšky do 6 m | % |  |  | 0 | CS ÚRS 2019 02 |  | základní |  | 0 | 0 | 0 | 0 | 0 | 16 | K | 2 | ROZPOCET | 0 | 0 | 0 | 0 | 0 | 1 | 0 | 16 | 38
| D | 783 | Nátěry |  |  |  | 0 |  |  |  |  | 0 |  | 0.00075 |  | 0 | 2 | D | 0 | ROZPOCET | [6 empty] | 0
20 | K | 783614551 | Základní nátěr armatur a kovových potrubí jednonásobný potrubí do DN 50 mm syntetický | m | 34 |  | 0 | CS ÚRS 2019 02 |  | základní |  | 0 | 2e-05 | 0.00068 | 0 | 0 | 16 | K | 1 | ROZPOCET | 0 | 0 | 0 | 0 | 0 | 1 | 0 | 16 | 40
21 | K | 783627613 | Krycí nátěr (email) armatur a kovových potrubí potrubí do DN 50 mm dvojnásobný silikonový | m | 1 |  | 0 | CS ÚRS 2019 02 |  | základní |  | 0 | 7e-05 | 7e-05 | 0 | 0 | 16 | K | 1 | ROZPOCET | 0 | 0 | 0 | 0 | 0 | 1 | 0 | 16 | 42
| D | D1 | BVT |  |  |  | 0 |  |  |  |  | 0 |  | 0 |  | 0 | 1 | D | 0 | ROZPOCET | [6 empty] | 0
| D | D2 | Předizolované potrubí včetně Alarm - systému : |  |  |  | 0 |  |  |  |  | 0 |  | 0 |  | 0 | 1 | D | 1 | ROZPOCET | [6 empty] | 0
22 | M | PIP_001 | Trubka DN 250/400 - v 12 m délkách | m | 84 |  | 0 |  |  | základní |  | 0 | 0 | 0 | 0 | 0 | 8 | M | 2 | ROZPOCET | 0 | 0 | 0 | 0 | 0 | 1 | 0 | 4 | 44
23 | M | PIP_007 | Trubka DN 200/315 - v 12 m délkách | m | 120 |  | 0 |  |  | základní |  | 0 | 0 | 0 | 0 | 0 | 8 | M | 2 | ROZPOCET | 0 | 0 | 0 | 0 | 0 | 1 | 0 | 4 | 46
24 | M | PIP_008 | Trubka DN 40/110 - v 12 m délkách | m | 72 |  | 0 |  |  | základní |  | 0 | 0 | 0 | 0 | 0 | 8 | M | 2 | ROZPOCET | 0 | 0 | 0 | 0 | 0 | 1 | 0 | 4 | 48
| D | D4 | Oblouky včetně Alarm - systému: |  |  |  | 0 |  |  |  |  | 0 |  | 0 |  | 0 | 1 | D | 1 | ROZPOCET | [6 empty] | 0
25 | M | PIP_022_1 | Oblouk DN 250/400 90° - rameno 1.0 x 1.0 m | kus | 2 |  | 0 |  |  | základní |  | 0 | 0 | 0 | 0 | 0 | 8 | M | 2 | ROZPOCET | 0 | 0 | 0 | 0 | 0 | 1 | 0 | 4 | 50
26 | M | PIP_022_2 | Oblouk DN 200/315 90° - rameno 1.0 x 1.0 m | kus | 3 |  | 0 |  |  | základní |  | 0 | 0 | 0 | 0 | 0 | 8 | M | 2 | ROZPOCET | 0 | 0 | 0 | 0 | 0 | 1 | 0 | 4 | 52
27 | M | PIP_022_3 | Oblouk DN 200/315 90° - rameno 1.0 x 1.2 m | kus | 2 |  | 0 |  |  | základní |  | 0 | 0 | 0 | 0 | 0 | 8 | M | 2 | ROZPOCET | 0 | 0 | 0 | 0 | 0 | 1 | 0 | 4 | 54
28 | M | PIP_022_4 | Oblouk DN 200/315 90° - rameno 1.0 x 2.0 m | kus | 1 |  | 0 |  |  | základní |  | 0 | 0 | 0 | 0 | 0 | 8 | M | 2 | ROZPOCET | 0 | 0 | 0 | 0 | 0 | 1 | 0 | 4 | 56
29 | M | PIP_022_5 | Oblouk DN 200/315 50° - rameno 1.0 x 1.0 m | kus | 2 |  | 0 |  |  | základní |  | 0 | 0 | 0 | 0 | 0 | 8 | M | 2 | ROZPOCET | 0 | 0 | 0 | 0 | 0 | 1 | 0 | 4 | 58
30 | M | PIP_062 | Oblouk DN 40/125 - 90° - rameno 0.6 x 0.6 m | kus | 12 |  | 0 |  |  | základní |  | 0 | 0 | 0 | 0 | 0 | 8 | M | 2 | ROZPOCET | 0 | 0 | 0 | 0 | 0 | 1 | 0 | 4 | 60
31 | M | PIP_062_1 | Oblouk DN 40/125 - 90° - rameno 0.6 x 1.2 m | kus | 2 |  | 0 |  |  | základní |  | 0 | 0 | 0 | 0 | 0 | 8 | M | 2 | ROZPOCET | 0 | 0 | 0 | 0 | 0 | 1 | 0 | 4 | 62
| D | D5 | Odbočky paralelní včetně Alarm - systému |  |  |  | 0 |  |  |  |  | 0 |  | 0 |  | 0 | 1 | D | 1 | ROZPOCET | [6 empty] | 0
32 | M | PIP_091.1 | DN 250(400)/200(315), výkovek ř. 2 | kus | 2 |  | 0 |  |  | základní |  | 0 | 0 | 0 | 0 | 0 | 8 | M | 2 | ROZPOCET | 0 | 0 | 0 | 0 | 0 | 1 | 0 | 4 | 64
33 | M | PIP_092_1 | DN 200(315)/200(315), výkovek ř. 2 | kus | 2 |  | 0 |  |  | základní |  | 0 | 0 | 0 | 0 | 0 | 8 | M | 2 | ROZPOCET | 0 | 0 | 0 | 0 | 0 | 1 | 0 | 4 | 66
34 | M | PIP_092_1.1 | DN 200(315)/50(125), vyztužená o 4,5 mm | kus | 2 |  | 0 |  |  | základní |  | 0 | 0 | 0 | 0 | 0 | 8 | M | 2 | ROZPOCET | 0 | 0 | 0 | 0 | 0 | 1 | 0 | 4 | 68
| D | D8 | PE objímky včetně pěny, těsnícího a spojovacího materiálu |  |  |  | 0 |  |  |  |  | 0 |  | 0 |  | 0 | 1 | D | 1 | ROZPOCET | [6 empty] | 0
35 | M | PIP_123 | prum. 400 mm (DN 250), smršťovací spoj - komplet | kus | 14 |  | 0 |  |  | základní |  | 0 | 0 | 0 | 0 | 0 | 8 | M | 2 | ROZPOCET | 0 | 0 | 0 | 0 | 0 | 1 | 0 | 4 | 70
36 | M | PIP_126 | prum. 315 mm (DN 200), smršťovací spoj - komplet | kus | 36 |  | 0 |  |  | základní |  | 0 | 0 | 0 | 0 | 0 | 8 | M | 2 | ROZPOCET | 0 | 0 | 0 | 0 | 0 | 1 | 0 | 4 | 72
37 | M | PIP_134 | prum. 110 mm (DN 40), smršťovací spoj - komplet | kus | 28 |  | 0 |  |  | základní |  | 0 | 0 | 0 | 0 | 0 | 8 | M | 2 | ROZPOCET | 0 | 0 | 0 | 0 | 0 | 1 | 0 | 4 | 74
| D | D9 | PE objímky redukované vč. pěny, těsnícího a spojovacího materiálu |  |  |  | 0 |  |  |  |  | 0 |  | 0 |  | 0 | 1 | D | 1 | ROZPOCET | [6 empty] | 0
38 | K | PIP_136 | prum. 400/315 mm (DN 250/200) | kus | 2 |  | 0 |  |  | základní |  | 0 | 0 | 0 | 0 | 0 | 4 | K | 2 | ROZPOCET | 0 | 0 | 0 | 0 | 0 | 1 | 0 | 4 | 76
39 | K | PIP_139 | prum. 125/110 mm (DN 50/40) | kus | 2 |  | 0 |  |  | základní |  | 0 | 0 | 0 | 0 | 0 | 4 | K | 2 | ROZPOCET | 0 | 0 | 0 | 0 | 0 | 1 | 0 | 4 | 78
| D | D10-1 | PI redukce |  |  |  | 0 |  |  |  |  | 0 |  | 0 |  | 0 | 1 | D | 1 | ROZPOCET | [6 empty] | 0
40 | M | PIP_141_3 | DN 250/200 (prum. 273/219.1) | kus | 2 |  | 0 |  |  | základní |  | 0 | 0 | 0 | 0 | 0 | 8 | M | 2 | ROZPOCET | 0 | 0 | 0 | 0 | 0 | 1 | 0 | 4 | 80
41 | M | PIP_141_1 | DN 50/40 (prum. 125/110) | kus | 2 |  | 0 |  |  | základní |  | 0 | 0 | 0 | 0 | 0 | 8 | M | 2 | ROZPOCET | 0 | 0 | 0 | 0 | 0 | 1 | 0 | 4 | 82
| D | D11 | Stěnový prostup Link Seal |  |  |  | 0 |  |  |  |  | 0 |  | 0 |  | 0 | 1 | D | 1 | ROZPOCET | [6 empty] | 0
42 | M | PIP_173 | prum. 110 mm (DN 40) | kus | 2 |  | 0 |  |  | základní |  | 0 | 0 | 0 | 0 | 0 | 8 | M | 2 | ROZPOCET | 0 | 0 | 0 | 0 | 0 | 1 | 0 | 4 | 84
| D | D12 | Smršťovací víka |  |  |  | 0 |  |  |  |  | 0 |  | 0 |  | 0 | 1 | D | 1 | ROZPOCET | [6 empty] | 0
43 | M | PIP_185 | prum. 110 mm (DN 40) | kus | 2 |  | 0 |  |  | základní |  | 0 | 0 | 0 | 0 | 0 | 8 | M | 2 | ROZPOCET | 0 | 0 | 0 | 0 | 0 | 1 | 0 | 4 | 86
44 | M | PIP_186 | prum. 315 mm (DN 200) | kus | 2 |  | 0 |  |  | základní |  | 0 | 0 | 0 | 0 | 0 | 8 | M | 2 | ROZPOCET | 0 | 0 | 0 | 0 | 0 | 1 | 0 | 4 | 88
| D | D13 | Expanzní polštáře |  |  |  | 0 |  |  |  |  | 0 |  | 0 |  | 0 | 1 | D | 1 | ROZPOCET | [6 empty] | 0
45 | M | PIP_187 | 1000 x 360 x 40 | kus | 140 |  | 0 |  |  | základní |  | 0 | 0 | 0 | 0 | 0 | 8 | M | 2 | ROZPOCET | 0 | 0 | 0 | 0 | 0 | 1 | 0 | 4 | 90
46 | M | PIP_188 | 1000 x 240 x 40 | kus | 96 |  | 0 |  |  | základní |  | 0 | 0 | 0 | 0 | 0 | 8 | M | 2 | ROZPOCET | 0 | 0 | 0 | 0 | 0 | 1 | 0 | 4 | 92
47 | M | PIP_189 | 1000 x 120 x 40 | kus | 86 |  | 0 |  |  | základní |  | 0 | 0 | 0 | 0 | 0 | 8 | M | 2 | ROZPOCET | 0 | 0 | 0 | 0 | 0 | 1 | 0 | 4 | 94
| D | D14 | Předizolované armatruy |  |  |  | 0 |  |  |  |  | 0 |  | 0 |  | 0 | 1 | D | 1 | ROZPOCET | [6 empty] | 0
48 | M | PIP_192.1 | Uzaviratelná armatura PN25, DN 200 | kus | 4 |  | 0 |  |  | základní |  | 0 | 0 | 0 | 0 | 0 | 8 | M | 2 | ROZPOCET | 0 | 0 | 0 | 0 | 0 | 1 | 0 | 4 | 96
| D | D18 | Alarm-systém |  |  |  | 0 |  |  |  |  | 0 |  | 0 |  | 0 | 1 | D | 1 | ROZPOCET | [6 empty] | 0
49 | K | Pol192 | Měřící přípojná krabice objekt IP 55 | kus | 2 |  | 0 |  |  | základní |  | 0 | 0 | 0 | 0 | 0 | 4 | K | 2 | ROZPOCET | 0 | 0 | 0 | 0 | 0 | 1 | 0 | 4 | 98
50 | K | Pol193 | Měřící přípojná krabice šachta IP 65 | kus | 2 |  | 0 |  |  | základní |  | 0 | 0 | 0 | 0 | 0 | 4 | K | 2 | ROZPOCET | 0 | 0 | 0 | 0 | 0 | 1 | 0 | 4 | 100
51 | K | Pol194 | Trubka ohebná vnější d=32 | m | 10 |  | 0 |  |  | základní |  | 0 | 0 | 0 | 0 | 0 | 4 | K | 2 | ROZPOCET | 0 | 0 | 0 | 0 | 0 | 1 | 0 | 4 | 102
52 | K | Pol195 | Cyky-J3x1.5 | m | 10 |  | 0 |  |  | základní |  | 0 | 0 | 0 | 0 | 0 | 4 | K | 2 | ROZPOCET | 0 | 0 | 0 | 0 | 0 | 1 | 0 | 4 | 104
53 | K | Pol196 | Trubka tuhá d=32 | m | 5 |  | 0 |  |  | základní |  | 0 | 0 | 0 | 0 | 0 | 4 | K | 2 | ROZPOCET | 0 | 0 | 0 | 0 | 0 | 1 | 0 | 4 | 106
54 | K | Pol197 | Smršťovací soubor s CU lis.spojkami pro kabel CYKY | ks | 10 |  | 0 |  |  | základní |  | 0 | 0 | 0 | 0 | 0 | 4 | K | 2 | ROZPOCET | 0 | 0 | 0 | 0 | 0 | 1 | 0 | 4 | 108
55 | K | Pol198 | Podružný materiál | kpl | 1 |  | 0 |  |  | základní |  | 0 | 0 | 0 | 0 | 0 | 4 | K | 2 | ROZPOCET | 0 | 0 | 0 | 0 | 0 | 1 | 0 | 4 | 110
56 | K | Pol199 | Montáž Alarm systému | hod | 24 |  | 0 |  |  | základní |  | 0 | 0 | 0 | 0 | 0 | 4 | K | 2 | ROZPOCET | 0 | 0 | 0 | 0 | 0 | 1 | 0 | 4 | 112
57 | K | Pol200 | Proměření Alarm-systému | hod | 8 |  | 0 |  |  | základní |  | 0 | 0 | 0 | 0 | 0 | 4 | K | 2 | ROZPOCET | 0 | 0 | 0 | 0 | 0 | 1 | 0 | 4 | 114
58 | K | Pol201 | Napojení na předizolované potrubí | hod | 24 |  | 0 |  |  | základní |  | 0 | 0 | 0 | 0 | 0 | 4 | K | 2 | ROZPOCET | 0 | 0 | 0 | 0 | 0 | 1 | 0 | 4 | 116
| D | D15 | Montáž potrubí |  |  |  | 0 |  |  |  |  | 0 |  | 0 |  | 0 | 1 | D | 1 | ROZPOCET | [6 empty] | 0
59 | K | PIP_mon_02 | Trubka DN 200/315 - montáž trasa | m | 60 |  | 0 |  |  | základní |  | 0 | 0 | 0 | 0 | 0 | 4 | K | 2 | ROZPOCET | 0 | 0 | 0 | 0 | 0 | 1 | 0 | 4 | 118
60 | K | PIP_mon_01 | Trubka DN 250/400 - montáž trasa | m | 42 |  | 0 |  |  | základní |  | 0 | 0 | 0 | 0 | 0 | 4 | K | 2 | ROZPOCET | 0 | 0 | 0 | 0 | 0 | 1 | 0 | 4 | 120
61 | K | PIP_mon_09 | Trubka DN 40/110- montáž trasa | m | 36 |  | 0 |  |  | základní |  | 0 | 0 | 0 | 0 | 0 | 4 | K | 2 | ROZPOCET | 0 | 0 | 0 | 0 | 0 | 1 | 0 | 4 | 122
| D | D10 | Ostatní |  |  |  | 0 |  |  |  |  | 0 |  | 0 |  | 0 | 1 | D | 1 | ROZPOCET | [6 empty] | 0
62 | K | K62 | Značkovací pásek | m | 276 |  | 0 |  |  | základní |  | 0 | 0 | 0 | 0 | 0 | 4 | K | 2 | ROZPOCET | 0 | 0 | 0 | 0 | 0 | 1 | 0 | 4 | 124
63 | K | K63 | Doprava na staveniště | soubor | 1 |  | 0 |  |  | základní |  | 0 | 0 | 0 | 0 | 0 | 4 | K | 2 | ROZPOCET | 0 | 0 | 0 | 0 | 0 | 1 | 0 | 4 | 126
64 | K | K68 | Topná zkouška | hod | 72 |  | 0 |  |  | základní |  | 0 | 0 | 0 | 0 | 0 | 4 | K | 2 | ROZPOCET | 0 | 0 | 0 | 0 | 0 | 1 | 0 | 4 | 128
65 | K | K69 | Koordinace s ostatnímim profesemi | hod | 10 |  | 0 |  |  | základní |  | 0 | 0 | 0 | 0 | 0 | 4 | K | 2 | ROZPOCET | 0 | 0 | 0 | 0 | 0 | 1 | 0 | 4 | 130
66 | K | K73_7.1a | Zkouška v komunikaci RTG (100% kontrola) do D89 | kus | 6 |  | 0 |  |  | základní |  | 0 | 0 | 0 | 0 | 0 | 4 | K | 2 | ROZPOCET | 0 | 0 | 0 | 0 | 0 | 1 | 0 | 4 | 132
67 | K | K73_7.1b | Zkouška v zeleni RTG (20% kontrola) do D89 | kus | 15 |  | 0 |  |  | základní |  | 0 | 0 | 0 | 0 | 0 | 4 | K | 2 | ROZPOCET | 0 | 0 | 0 | 0 | 0 | 1 | 0 | 4 | 134
68 | K | K73_7.1c | Zkouška v zeleni ultrazvukem (80% kontrola) do D89 | kus | 57 |  | 0 |  |  | základní |  | 0 | 0 | 0 | 0 | 0 | 4 | K | 2 | ROZPOCET | 0 | 0 | 0 | 0 | 0 | 1 | 0 | 4 | 136
69 | K | K73_71 | Napuštění, vypuštění centrálního rozvodu | hod | 20 |  | 0 |  |  | základní |  | 0 | 0 | 0 | 0 | 0 | 4 | K | 2 | ROZPOCET | 0 | 0 | 0 | 0 | 0 | 1 | 0 | 4 | 138
70 | K | K73_72 | Upravená voda | m3 | 300 |  | 0 |  |  | základní |  | 0 | 0 | 0 | 0 | 0 | 4 | K | 2 | ROZPOCET | 0 | 0 | 0 | 0 | 0 | 1 | 0 | 4 | 140

## 02 - Technologie stavební
{9cd8a7d1-8d60-4fc0-9ef9-40d318c0201c}
2
| KRYCÍ LIST SOUPISU PRACÍ | [7 empty] | v --- níže se nacházejí doplnkové a pomocné údaje k sestavám --- v | [8 empty] | False
Stavba:
Mateřská škola, Západní ul., Varnsdorf - R01
Objekt:
A - Základní a vedlejší náklady stavby (zabudované)
Soupis:
IO 07 - Přeložka CZT a přípojka CZT
Úroveň 3:
02 - Technologie stavební
| KSO: |  |  |  |  | CC-CZ:
| Místo: |  | p.p.č.2849/4, 2849/6, 2849/7, 2849/10, 2836/2 |  |  | Datum: | 1. 6. 2020
| Zadavatel: |  |  |  |  | IČ:
|  | Město Varnsdorf, Nám. E.Beneše 470, Varnsdorf |  |  |  | DIČ:
| Uchazeč: |  |  |  |  | IČ: | Vyplň údaj
|  | Vyplň údaj |  |  |  | DIČ: | Vyplň údaj
| Projektant: |  |  |  |  | IČ:
|  | RG architects studio s.r.o., Čsl. letců, Varnsdorf |  |  |  | DIČ:
| Zpracovatel: |  |  |  |  | IČ:
|  | Propos Liberec s.r.o., Šlikova 127, 460 07 Liberec |  |  |  | DIČ:
Poznámka:
| Cena bez DPH | [5 empty] | 0
|  |  | Základ daně |  |  | Sazba daně | Výše daně
| DPH | základní | 0 |  |  | 21% | 0
|  | snížená | 0 |  |  | 15% | 0
|  | zákl. přenesená | 0 |  |  | 21% | 0
|  | sníž. přenesená | 0 |  |  | 15% | 0
|  | nulová | 0 |  |  | 0% | 0
| Cena s DPH |  |  | v | CZK |  | 0
REKAPITULACE ČLENĚNÍ SOUPISU PRACÍ
Stavba:
Mateřská škola, Západní ul., Varnsdorf - R01
Objekt:
A - Základní a vedlejší náklady stavby (zabudované)
Soupis:
IO 07 - Přeložka CZT a přípojka CZT
Úroveň 3:
02 - Technologie stavební
Místo: |  |  | p.p.č.2849/4, 2849/6, 2849/7, 2849/10, 2836/2 |  |  | Datum: | 1. 6. 2020
Zadavatel: |  |  | Město Varnsdorf, Nám. E.Beneše 470, Varnsdorf |  |  | Projektant: | RG architects studio s.r.o., Čsl. letců, Varnsdorf
Uchazeč: |  |  | Vyplň údaj |  |  | Zpracovatel: | Propos Liberec s.r.o., Šlikova 127, 460 07 Liberec
Kód dílu - Popis | [6 empty] | Cena celkem [CZK]
Náklady stavby celkem | [6 empty] | 0 | [11 empty] | -1
| HSV - Práce a dodávky HSV | [5 empty] | 0
| 1 - Zemní práce | [5 empty] | 0
| 2 - Zakládání | [5 empty] | 0
| 3 - Svislé a kompletní konstrukce | [5 empty] | 0
| 4 - Vodorovné konstrukce | [5 empty] | 0
| 5 - Komunikace pozemní | [5 empty] | 0
| 6 - Úpravy povrchů, podlahy a osazování výplní | [5 empty] | 0
| 8 - Trubní vedení | [5 empty] | 0
| 81 - Příprava pro šachtu MB1 | [5 empty] | 0
| 9 - Ostatní konstrukce a práce, bourání | [5 empty] | 0
| 997 - Přesun sutě | [5 empty] | 0
| 998 - Přesun hmot | [5 empty] | 0
| PSV - Práce a dodávky PSV | [5 empty] | 0
| 711 - Izolace proti vodě, vlhkosti a plynům | [5 empty] | 0
SOUPIS PRACÍ
Stavba:
Mateřská škola, Západní ul., Varnsdorf - R01
Objekt:
A - Základní a vedlejší náklady stavby (zabudované)
Soupis:
IO 07 - Přeložka CZT a přípojka CZT
Úroveň 3:
02 - Technologie stavební
Místo: |  |  | p.p.č.2849/4, 2849/6, 2849/7, 2849/10, 2836/2 |  |  | Datum: | 1. 6. 2020
Zadavatel: |  |  | Město Varnsdorf, Nám. E.Beneše 470, Varnsdorf |  |  | Projektant: | RG architects studio s.r.o., Čsl. letců, Varnsdorf
Uchazeč: |  |  | Vyplň údaj |  |  | Zpracovatel: | Propos Liberec s.r.o., Šlikova 127, 460 07 Liberec
PČ | Typ | Kód | Popis | MJ | Množství | J.cena [CZK] | Cena celkem [CZK] | Cenová soustava |  | DPH | J. Nh [h] | Nh celkem [h] | J. hmotnost [t] | Hmotnost celkem [t] | J. suť [t] | Suť Celkem [t]
Náklady soupisu celkem | [6 empty] | 0 |  |  |  |  | 0 |  | 371.2692 |  | 74.7261 |  | D | -1 | [7 empty] | 0
| D | HSV | Práce a dodávky HSV |  |  |  | 0 |  |  |  |  | 0 |  | 371.2569 |  | 74.7201 | 1 | D | 0 | ROZPOCET | [6 empty] | 0
| D | 1 | Zemní práce |  |  |  | 0 |  |  |  |  | 0 |  | 239.5962 |  | 74.1741 | 1 | D | 1 | ROZPOCET | [6 empty] | 0
1 | K | 111201101 | Odstranění křovin a stromů s odstraněním kořenů průměru kmene do 100 mm do sklonu terénu 1 : 5, při celkové ploše do 1 000 m2 | m2 | 8 |  | 0 | CS ÚRS 2019 02 |  | základní |  | 0 | 0 | 0 | 0 | 0 | 4 | K | 2 | ROZPOCET | 0 | 0 | 0 | 0 | 0 | 1 | 0 | 4 | 2
2 | K | 111201401 | Spálení odstraněných křovin a stromů na hromadách průměru kmene do 100 mm pro jakoukoliv plochu | m2 | 4 |  | 0 | CS ÚRS 2019 02 |  | základní |  | 0 | 6e-05 | 0.00024 | 0 | 0 | 4 | K | 2 | ROZPOCET | 0 | 0 | 0 | 0 | 0 | 1 | 0 | 4 | 4
3 | K | 113106171 | Rozebrání dlažeb a dílců vozovek a ploch s přemístěním hmot na skládku na vzdálenost do 3 m nebo s naložením na dopravní prostředek, s jakoukoliv výplní spár ručně ze zámkové dlažby s ložem z kameniva | m2 | 7.35 |  | 0 | CS ÚRS 2019 02 |  | základní |  | 0 | 0 | 0 | 0.295 | 2.1682 | 4 | K | 2 | ROZPOCET | 0 | 0 | 0 | 0 | 0 | 1 | 0 | 4 | 6
4 | K | 113107012 | Odstranění podkladů nebo krytů při překopech inženýrských sítí s přemístěním hmot na skládku ve vzdálenosti do 3 m nebo s naložením na dopravní prostředek ručně z kameniva těženého, o tl. vrstvy přes 100 do 200 mm | m2 | 62.945 |  | 0 | CS ÚRS 2019 02 |  | základní |  | 0 | 0 | 0 | 0.3 | 18.8835 | 4 | K | 2 | ROZPOCET | 0 | 0 | 0 | 0 | 0 | 1 | 0 | 4 | 8
5 | K | 113107022 | Odstranění podkladů nebo krytů při překopech inženýrských sítí s přemístěním hmot na skládku ve vzdálenosti do 3 m nebo s naložením na dopravní prostředek ručně z kameniva hrubého drceného, o tl. vrstvy přes 100 do 200 mm | m2 | 55.595 |  | 0 | CS ÚRS 2019 02 |  | základní |  | 0 | 0 | 0 | 0.29 | 16.1225 | 4 | K | 2 | ROZPOCET | 0 | 0 | 0 | 0 | 0 | 1 | 0 | 4 | 10
6 | K | 113107044 | Odstranění podkladů nebo krytů při překopech inženýrských sítí s přemístěním hmot na skládku ve vzdálenosti do 3 m nebo s naložením na dopravní prostředek ručně živičných, o tl. vrstvy přes 150 do 200 mm | m2 | 68.555 |  | 0 | CS ÚRS 2019 02 |  | základní |  | 0 | 0 | 0 | 0.45 | 30.8498 | 4 | K | 2 | ROZPOCET | 0 | 0 | 0 | 0 | 0 | 1 | 0 | 4 | 12
7 | K | 113202111 | Vytrhání obrub s vybouráním lože, s přemístěním hmot na skládku na vzdálenost do 3 m nebo s naložením na dopravní prostředek z krajníků nebo obrubníků stojatých | m | 30 |  | 0 | CS ÚRS 2019 02 |  | základní |  | 0 | 0 | 0 | 0.205 | 6.15 | 4 | K | 2 | ROZPOCET | 0 | 0 | 0 | 0 | 0 | 1 | 0 | 4 | 14
8 | K | 115101202 | Čerpání vody na dopravní výšku do 10 m s uvažovaným průměrným přítokem přes 500 do 1 000 l/min | hod | 100 |  | 0 | CS ÚRS 2019 02 |  | základní |  | 0 | 0 | 0 | 0 | 0 | 4 | K | 2 | ROZPOCET | 0 | 0 | 0 | 0 | 0 | 1 | 0 | 4 | 16
9 | K | 115101302 | Pohotovost záložní čerpací soupravy pro dopravní výšku do 10 m s uvažovaným průměrným přítokem přes 500 do 1 000 l/min | den | 20 |  | 0 | CS ÚRS 2019 02 |  | základní |  | 0 | 0 | 0 | 0 | 0 | 4 | K | 2 | ROZPOCET | 0 | 0 | 0 | 0 | 0 | 1 | 0 | 4 | 18
10 | K | 119001422 | Dočasné zajištění podzemního potrubí nebo vedení ve výkopišti ve stavu i poloze , ve kterých byla na začátku zemních prací a to s podepřením, vzepřením nebo vyvěšením, příp. s ochranným bedněním, se zřízením a odstraněním zajišťovací konstrukce, s opotřebením hmot kabelů a kabelových tratí z volně ložených kabelů a to přes 3 do 6 kabelů | m | 15 |  | 0 | CS ÚRS 2019 02 |  | základní |  | 0 | 0.06053 | 0.90795 | 0 | 0 | 4 | K | 2 | ROZPOCET | 0 | 0 | 0 | 0 | 0 | 1 | 0 | 4 | 20
11 | K | 120001101 | Příplatek k cenám vykopávek za ztížení vykopávky v blízkosti inženýrských sítí nebo výbušnin v horninách jakékoliv třídy | m3 | 15 |  | 0 | CS ÚRS 2019 02 |  | základní |  | 0 | 0 | 0 | 0 | 0 | 4 | K | 2 | ROZPOCET | 0 | 0 | 0 | 0 | 0 | 1 | 0 | 4 | 22
12 | K | 121101102 | Sejmutí ornice nebo lesní půdy s vodorovným přemístěním na hromady v místě upotřebení nebo na dočasné či trvalé skládky se složením, na vzdálenost přes 50 do 100 m | m3 | 55.958 |  | 0 | CS ÚRS 2019 02 |  | základní |  | 0 | 0 | 0 | 0 | 0 | 4 | K | 2 | ROZPOCET | 0 | 0 | 0 | 0 | 0 | 1 | 0 | 4 | 24
13 | K | 131301102 | Hloubení nezapažených jam a zářezů s urovnáním dna do předepsaného profilu a spádu v hornině tř. 4 přes 100 do 1 000 m3 | m3 | 269.908 |  | 0 | CS ÚRS 2019 02 |  | základní |  | 0 | 0 | 0 | 0 | 0 | 4 | K | 2 | ROZPOCET | 0 | 0 | 0 | 0 | 0 | 1 | 0 | 4 | 26
14 | K | 131301109 | Hloubení nezapažených jam a zářezů s urovnáním dna do předepsaného profilu a spádu Příplatek k cenám za lepivost horniny tř. 4 | m3 | 269.908 |  | 0 | CS ÚRS 2019 02 |  | základní |  | 0 | 0 | 0 | 0 | 0 | 4 | K | 2 | ROZPOCET | 0 | 0 | 0 | 0 | 0 | 1 | 0 | 4 | 28
15 | K | 139711101 | Vykopávka v uzavřených prostorách s naložením výkopku na dopravní prostředek v hornině tř. 1 až 4 | m3 | 0.9 |  | 0 | CS ÚRS 2019 02 |  | základní |  | 0 | 0 | 0 | 0 | 0 | 4 | K | 2 | ROZPOCET | 0 | 0 | 0 | 0 | 0 | 1 | 0 | 4 | 30
16 | K | 151101101 | Zřízení pažení a rozepření stěn rýh pro podzemní vedení pro všechny šířky rýhy příložné pro jakoukoliv mezerovitost, hloubky do 2 m | m2 | 77.76 |  | 0 | CS ÚRS 2019 02 |  | základní |  | 0 | 0.00084 | 0.065318 | 0 | 0 | 4 | K | 2 | ROZPOCET | 0 | 0 | 0 | 0 | 0 | 1 | 0 | 4 | 32
17 | K | 151101111 | Odstranění pažení a rozepření stěn rýh pro podzemní vedení s uložením materiálu na vzdálenost do 3 m od kraje výkopu příložné, hloubky do 2 m | m2 | 77.76 |  | 0 | CS ÚRS 2019 02 |  | základní |  | 0 | 0 | 0 | 0 | 0 | 4 | K | 2 | ROZPOCET | 0 | 0 | 0 | 0 | 0 | 1 | 0 | 4 | 34
18 | K | 161101101 | Svislé přemístění výkopku bez naložení do dopravní nádoby avšak s vyprázdněním dopravní nádoby na hromadu nebo do dopravního prostředku z horniny tř. 1 až 4, při hloubce výkopu přes 1 do 2,5 m | m3 | 270.808 |  | 0 | CS ÚRS 2019 02 |  | základní |  | 0 | 0 | 0 | 0 | 0 | 4 | K | 2 | ROZPOCET | 0 | 0 | 0 | 0 | 0 | 1 | 0 | 4 | 36
19 | K | 162701105 | Vodorovné přemístění výkopku nebo sypaniny po suchu na obvyklém dopravním prostředku, bez naložení výkopku, avšak se složením bez rozhrnutí z horniny tř. 1 až 4 na vzdálenost přes 9 000 do 10 000 m | m3 | 142.513 |  | 0 | CS ÚRS 2019 02 |  | základní |  | 0 | 0 | 0 | 0 | 0 | 4 | K | 2 | ROZPOCET | 0 | 0 | 0 | 0 | 0 | 1 | 0 | 4 | 38
20 | K | 167101101 | Nakládání, skládání a překládání neulehlého výkopku nebo sypaniny nakládání, množství do 100 m3, z hornin tř. 1 až 4 | m3 | 142.513 |  | 0 | CS ÚRS 2019 02 |  | základní |  | 0 | 0 | 0 | 0 | 0 | 4 | K | 2 | ROZPOCET | 0 | 0 | 0 | 0 | 0 | 1 | 0 | 4 | 40
21 | K | 171201201 | Uložení sypaniny na skládky | m3 | 142.513 |  | 0 | CS ÚRS 2019 02 |  | základní |  | 0 | 0 | 0 | 0 | 0 | 4 | K | 2 | ROZPOCET | 0 | 0 | 0 | 0 | 0 | 1 | 0 | 4 | 42
22 | K | 171201211 | Poplatek za uložení stavebního odpadu na skládce (skládkovné) zeminy a kameniva zatříděného do Katalogu odpadů pod kódem 170 504 | t | 228.021 |  | 0 | CS ÚRS 2019 02 |  | základní |  | 0 | 0 | 0 | 0 | 0 | 4 | K | 2 | ROZPOCET | 0 | 0 | 0 | 0 | 0 | 1 | 0 | 4 | 44
23 | K | 174101101 | Zásyp sypaninou z jakékoliv horniny s uložením výkopku ve vrstvách se zhutněním jam, šachet, rýh nebo kolem objektů v těchto vykopávkách | m3 | 128.295 |  | 0 | CS ÚRS 2019 02 |  | základní |  | 0 | 0 | 0 | 0 | 0 | 4 | K | 2 | ROZPOCET | 0 | 0 | 0 | 0 | 0 | 1 | 0 | 4 | 46
24 | K | 175151101 | Obsypání potrubí strojně sypaninou z vhodných hornin tř. 1 až 4 nebo materiálem připraveným podél výkopu ve vzdálenosti do 3 m od jeho kraje, pro jakoukoliv hloubku výkopu a míru zhutnění bez prohození sypaniny | m3 | 119.306 |  | 0 | CS ÚRS 2019 02 |  | základní |  | 0 | 0 | 0 | 0 | 0 | 4 | K | 2 | ROZPOCET | 0 | 0 | 0 | 0 | 0 | 1 | 0 | 4 | 48
25 | M | 583373030 | štěrkopísek frakce 0/8 | t | 238.612 |  | 0 | CS ÚRS 2019 02 |  | základní |  | 0 | 1 | 238.612 | 0 | 0 | 8 | M | 2 | ROZPOCET | 0 | 0 | 0 | 0 | 0 | 1 | 0 | 4 | 50
26 | K | 181111131 | Plošná úprava terénu v zemině tř. 1 až 4 s urovnáním povrchu bez doplnění ornice souvislé plochy do 500 m2 při nerovnostech terénu přes 150 do 200 mm v rovině nebo na svahu do 1:5 | m2 | 356.345 |  | 0 | CS ÚRS 2019 02 |  | základní |  | 0 | 0 | 0 | 0 | 0 | 4 | K | 2 | ROZPOCET | 0 | 0 | 0 | 0 | 0 | 1 | 0 | 4 | 52
27 | K | 181301103 | Rozprostření a urovnání ornice v rovině nebo ve svahu sklonu do 1:5 při souvislé ploše do 500 m2, tl. vrstvy přes 150 do 200 mm | m2 | 356.345 |  | 0 | CS ÚRS 2019 02 |  | základní |  | 0 | 0 | 0 | 0 | 0 | 4 | K | 2 | ROZPOCET | 0 | 0 | 0 | 0 | 0 | 1 | 0 | 4 | 54
28 | K | 181411131 | Založení trávníku na půdě předem připravené plochy do 1000 m2 výsevem včetně utažení parkového v rovině nebo na svahu do 1:5 | m2 | 356.345 |  | 0 | CS ÚRS 2019 02 |  | základní |  | 0 | 0 | 0 | 0 | 0 | 4 | K | 2 | ROZPOCET | 0 | 0 | 0 | 0 | 0 | 1 | 0 | 4 | 56
29 | K | 181951102 | Úprava pláně vyrovnáním výškových rozdílů v hornině tř. 1 až 4 se zhutněním | m2 | 62.945 |  | 0 | CS ÚRS 2019 02 |  | základní |  | 0 | 0 | 0 | 0 | 0 | 4 | K | 2 | ROZPOCET | 0 | 0 | 0 | 0 | 0 | 1 | 0 | 4 | 58
30 | K | 183403153 | Obdělání půdy hrabáním v rovině nebo na svahu do 1:5 | m2 | 356.345 |  | 0 | CS ÚRS 2019 02 |  | základní |  | 0 | 0 | 0 | 0 | 0 | 4 | K | 2 | ROZPOCET | 0 | 0 | 0 | 0 | 0 | 1 | 0 | 4 | 60
31 | K | 183403161 | Obdělání půdy válením v rovině nebo na svahu do 1:5 | m2 | 356.345 |  | 0 | CS ÚRS 2019 02 |  | základní |  | 0 | 0 | 0 | 0 | 0 | 4 | K | 2 | ROZPOCET | 0 | 0 | 0 | 0 | 0 | 1 | 0 | 4 | 62
32 | M | 00572410 | osivo směs travní parková | kg | 10.69 |  | 0 | CS ÚRS 2019 02 |  | základní |  | 0 | 0.001 | 0.01069 | 0 | 0 | 8 | M | 2 | ROZPOCET | 0 | 0 | 0 | 0 | 0 | 1 | 0 | 4 | 64
| D | 2 | Zakládání |  |  |  | 0 |  |  |  |  | 0 |  | 0.080066 |  | 0 | 1 | D | 1 | ROZPOCET | [6 empty] | 0
33 | K | 212755214 | Trativody bez lože z drenážních trubek plastových flexibilních D 100 mm | m | 163.4 |  | 0 | CS ÚRS 2019 02 |  | základní |  | 0 | 0.00049 | 0.080066 | 0 | 0 | 4 | K | 2 | ROZPOCET | 0 | 0 | 0 | 0 | 0 | 1 | 0 | 4 | 66
| D | 3 | Svislé a kompletní konstrukce |  |  |  | 0 |  |  |  |  | 0 |  | 1.1936 |  | 0 | 1 | D | 1 | ROZPOCET | [6 empty] | 0
34 | K | 310321111 | Zabetonování otvorů ve zdivu nadzákladovém včetně bednění, odbednění a výztuže (materiál v ceně) plochy do 1 m2 | m3 | 0.137 |  | 0 | CS ÚRS 2019 02 |  | základní |  | 0 | 2.3306 | 0.31929 | 0 | 0 | 4 | K | 2 | ROZPOCET | 0 | 0 | 0 | 0 | 0 | 1 | 0 | 4 | 68
35 | K | 317121101 | Montáž prefabrikovaných překladů délky do 1500 mm | kus | 8 |  | 0 | CS ÚRS 2019 02 |  | základní |  | 0 | 0.00688 | 0.05504 | 0 | 0 | 4 | K | 2 | ROZPOCET | 0 | 0 | 0 | 0 | 0 | 1 | 0 | 4 | 70
36 | M | 59321071 | překlad železobetonový RZP 1490x140x140mm | kus | 8.08 |  | 0 | CS ÚRS 2019 02 |  | základní |  | 0 | 0.07 | 0.5656 | 0 | 0 | 8 | M | 2 | ROZPOCET | 0 | 0 | 0 | 0 | 0 | 1 | 0 | 4 | 72
37 | K | 340239212 | Zazdívka otvorů v příčkách nebo stěnách cihlami plnými pálenými plochy přes 1 m2 do 4 m2, tloušťky přes 100 mm | m2 | 1 |  | 0 | CS ÚRS 2019 02 |  | základní |  | 0 | 0.25365 | 0.25365 | 0 | 0 | 4 | K | 2 | ROZPOCET | 0 | 0 | 0 | 0 | 0 | 1 | 0 | 4 | 74
| D | 4 | Vodorovné konstrukce |  |  |  | 0 |  |  |  |  | 0 |  | 43.8791 |  | 0 | 1 | D | 1 | ROZPOCET | [6 empty] | 0
38 | K | 451572111 | Lože pod potrubí, stoky a drobné objekty v otevřeném výkopu z kameniva drobného těženého 0 až 4 mm | m3 | 23.207 |  | 0 | CS ÚRS 2019 02 |  | základní |  | 0 | 1.8908 | 43.8791 | 0 | 0 | 4 | K | 2 | ROZPOCET | 0 | 0 | 0 | 0 | 0 | 1 | 0 | 4 | 76
| D | 5 | Komunikace pozemní |  |  |  | 0 |  |  |  |  | 0 |  | 76.9314 |  | 0 | 1 | D | 1 | ROZPOCET | [6 empty] | 0
39 | K | 566901123 | Vyspravení podkladu po překopech inženýrských sítí plochy do 15 m2 s rozprostřením a zhutněním štěrkopískem tl. 200 mm | m2 | 55.595 |  | 0 | CS ÚRS 2019 02 |  | základní |  | 0 | 0.40481 | 22.5054 | 0 | 0 | 4 | K | 2 | ROZPOCET | 0 | 0 | 0 | 0 | 0 | 1 | 0 | 4 | 78
40 | K | 566901142 | Vyspravení podkladu po překopech inženýrských sítí plochy do 15 m2 s rozprostřením a zhutněním kamenivem hrubým drceným tl. 150 mm | m2 | 7.35 |  | 0 | CS ÚRS 2019 02 |  | základní |  | 0 | 0.26244 | 1.9289 | 0 | 0 | 4 | K | 2 | ROZPOCET | 0 | 0 | 0 | 0 | 0 | 1 | 0 | 4 | 80
41 | K | 566901143 | Vyspravení podkladu po překopech inženýrských sítí plochy do 15 m2 s rozprostřením a zhutněním kamenivem hrubým drceným tl. 200 mm | m2 | 55.595 |  | 0 | CS ÚRS 2019 02 |  | základní |  | 0 | 0.34763 | 19.3265 | 0 | 0 | 4 | K | 2 | ROZPOCET | 0 | 0 | 0 | 0 | 0 | 1 | 0 | 4 | 82
42 | K | 566901161 | Vyspravení podkladu po překopech inženýrských sítí plochy do 15 m2 s rozprostřením a zhutněním obalovaným kamenivem ACP (OK) tl. 100 mm | m2 | 55.595 |  | 0 | CS ÚRS 2019 02 |  | základní |  | 0 | 0.26376 | 14.6637 | 0 | 0 | 4 | K | 2 | ROZPOCET | 0 | 0 | 0 | 0 | 0 | 1 | 0 | 4 | 84
43 | K | 577144111 | Asfaltový beton vrstva obrusná ACO 11 (ABS) s rozprostřením a se zhutněním z nemodifikovaného asfaltu v pruhu šířky do 3 m tř. I, po zhutnění tl. 50 mm | m2 | 68.555 |  | 0 | CS ÚRS 2019 02 |  | základní |  | 0 | 0.12966 | 8.8888 | 0 | 0 | 4 | K | 2 | ROZPOCET | 0 | 0 | 0 | 0 | 0 | 1 | 0 | 4 | 86
44 | K | 573211106 | Postřik spojovací PS bez posypu kamenivem z asfaltu silničního, v množství 0,20 kg/m2 | m2 | 68.555 |  | 0 | CS ÚRS 2019 02 |  | základní |  | 0 | 0.00021 | 0.014397 | 0 | 0 | 4 | K | 2 | ROZPOCET | 0 | 0 | 0 | 0 | 0 | 1 | 0 | 4 | 88
45 | K | 577146111 | Asfaltový beton vrstva ložní ACL 22 (ABVH) s rozprostřením a zhutněním z nemodifikovaného asfaltu v pruhu šířky do 3 m, po zhutnění tl. 50 mm | m2 | 68.555 |  | 0 | CS ÚRS 2019 02 |  | základní |  | 0 | 0.12966 | 8.8888 | 0 | 0 | 4 | K | 2 | ROZPOCET | 0 | 0 | 0 | 0 | 0 | 1 | 0 | 4 | 90
46 | K | 596211110 | Kladení dlažby z betonových zámkových dlaždic komunikací pro pěší s ložem z kameniva těženého nebo drceného tl. do 40 mm, s vyplněním spár s dvojitým hutněním, vibrováním a se smetením přebytečného materiálu na krajnici tl. 60 mm skupiny A, pro plochy do 50 m2 | m2 | 7.35 |  | 0 | CS ÚRS 2019 02 |  | základní |  | 0 | 0.08425 | 0.61924 | 0 | 0 | 4 | K | 2 | ROZPOCET | 0 | 0 | 0 | 0 | 0 | 1 | 0 | 4 | 92
47 | M | 59245212 | dlažba zámková tvaru I 196x161x60mm přírodní | m2 | 0.735 |  | 0 | CS ÚRS 2019 02 |  | základní |  | 0 | 0.13 | 0.09555 | 0 | 0 | 8 | M | 2 | ROZPOCET | 0 | 0 | 0 | 0 | 0 | 1 | 0 | 4 | 94
| D | 6 | Úpravy povrchů, podlahy a osazování výplní |  |  |  | 0 |  |  |  |  | 0 |  | 0.7612 |  | 0 | 1 | D | 1 | ROZPOCET | [6 empty] | 0
48 | K | 612315223 | Vápenná omítka jednotlivých malých ploch štuková na stěnách, plochy jednotlivě přes 0,25 do 1 m2 | kus | 1 |  | 0 | CS ÚRS 2019 02 |  | základní |  | 0 | 0.0406 | 0.0406 | 0 | 0 | 4 | K | 2 | ROZPOCET | 0 | 0 | 0 | 0 | 0 | 1 | 0 | 4 | 96
49 | K | 631341152 | Doplnění dosavadních mazanin betonem lehkým keramickým (s dodáním hmot) plochy jednotlivě do 1 m2 a tl. přes 80 mm | m3 | 0.3 |  | 0 | CS ÚRS 2019 02 |  | základní |  | 0 | 1.4 | 0.42 | 0 | 0 | 4 | K | 2 | ROZPOCET | 0 | 0 | 0 | 0 | 0 | 1 | 0 | 4 | 98
50 | K | 635111411 | Doplnění násypu pod dlažby, podlahy a mazaniny pískem neupraveným (s dodáním hmot), s udusáním a urovnáním povrchu násypu plochy jednotlivě do 2 m2 | m3 | 0.15 |  | 0 | CS ÚRS 2019 02 |  | základní |  | 0 | 2.004 | 0.3006 | 0 | 0 | 4 | K | 2 | ROZPOCET | 0 | 0 | 0 | 0 | 0 | 1 | 0 | 4 | 100
| D | 8 | Trubní vedení |  |  |  | 0 |  |  |  |  | 0 |  | 4.243 |  | 0 | 1 | D | 1 | ROZPOCET | [6 empty] | 0
51 | K | 894201112 | Ostatní konstrukce na trubním vedení z prostého betonu dno šachet tloušťky přes 200 mm z betonu bez zvýšených nároků na prostředí tř. C 12/15 | m3 | 0.558 |  | 0 | CS ÚRS 2019 02 |  | základní |  | 0 | 2.2787 | 1.2715 | 0 | 0 | 4 | K | 2 | ROZPOCET | 0 | 0 | 0 | 0 | 0 | 1 | 0 | 4 | 102
52 | K | 894201212 | Ostatní konstrukce na trubním vedení z prostého betonu stěny šachet tloušťky přes 200 mm z betonu bez zvýšených nároků na prostředí tř. C 12/15 | m3 | 0.514 |  | 0 | CS ÚRS 2019 02 |  | základní |  | 0 | 2.2787 | 1.1712 | 0 | 0 | 4 | K | 2 | ROZPOCET | 0 | 0 | 0 | 0 | 0 | 1 | 0 | 4 | 104
53 | K | 894201293 | Ostatní konstrukce na trubním vedení z prostého betonu stěny šachet tloušťky přes 200 mm Příplatek k ceně za tloušťku stěny do 200 mm | m3 | 0.514 |  | 0 | CS ÚRS 2019 02 |  | základní |  | 0 | 0 | 0 | 0 | 0 | 4 | K | 2 | ROZPOCET | 0 | 0 | 0 | 0 | 0 | 1 | 0 | 4 | 106
54 | K | 894411311 | Osazení betonových nebo železobetonových dílců pro šachty skruží rovných | kus | 2 |  | 0 | CS ÚRS 2019 02 |  | základní |  | 0 | 0.01019 | 0.02038 | 0 | 0 | 4 | K | 2 | ROZPOCET | 0 | 0 | 0 | 0 | 0 | 1 | 0 | 4 | 108
55 | M | 59224050 | skruž pro kanalizační šachty se zabudovanými stupadly 100 x 25 x 12 cm | kus | 2 |  | 0 | CS ÚRS 2019 02 |  | základní |  | 0 | 0.254 | 0.508 | 0 | 0 | 8 | M | 2 | ROZPOCET | 0 | 0 | 0 | 0 | 0 | 1 | 0 | 4 | 110
56 | K | 894412411 | Osazení betonových nebo železobetonových dílců pro šachty skruží přechodových | kus | 2 |  | 0 | CS ÚRS 2019 02 |  | základní |  | 0 | 0.01248 | 0.02496 | 0 | 0 | 4 | K | 2 | ROZPOCET | 0 | 0 | 0 | 0 | 0 | 1 | 0 | 4 | 112
57 | M | 59224167 | skruž betonová přechodová 62,5/100x60x12 cm, stupadla poplastovaná | kus | 2 |  | 0 | CS ÚRS 2019 02 |  | základní |  | 0 | 0.548 | 1.096 | 0 | 0 | 8 | M | 2 | ROZPOCET | 0 | 0 | 0 | 0 | 0 | 1 | 0 | 4 | 114
58 | K | 894502201 | Bednění konstrukcí na trubním vedení stěn šachet pravoúhlých nebo čtyř a vícehranných oboustranné | m2 | 6.531 |  | 0 | CS ÚRS 2019 02 |  | základní |  | 0 | 0.00465 | 0.030369 | 0 | 0 | 4 | K | 2 | ROZPOCET | 0 | 0 | 0 | 0 | 0 | 1 | 0 | 4 | 116
59 | K | 899121101 | Osazení poklopů plastových ventilových | kus | 2 |  | 0 | CS ÚRS 2019 02 |  | základní |  | 0 | 0 | 0 | 0 | 0 | 4 | K | 2 | ROZPOCET | 0 | 0 | 0 | 0 | 0 | 1 | 0 | 4 | 118
60 | M | 55241011 | poklop třída B 125, kruhový rám, vstup 600 mm bez ventilace | kus | 2 |  | 0 | CS ÚRS 2019 02 |  | základní |  | 0 | 0.046 | 0.092 | 0 | 0 | 8 | M | 2 | ROZPOCET | 0 | 0 | 0 | 0 | 0 | 1 | 0 | 4 | 120
61 | K | 899722111 | Krytí potrubí z plastů výstražnou fólií z PVC šířky 20 cm | m | 475.2 |  | 0 | CS ÚRS 2019 02 |  | základní |  | 0 | 6e-05 | 0.028512 | 0 | 0 | 4 | K | 2 | ROZPOCET | 0 | 0 | 0 | 0 | 0 | 1 | 0 | 4 | 122
| D | 81 | Příprava pro šachtu MB1 |  |  |  | 0 |  |  |  |  | 0 |  | 0.52239 |  | 0 | 1 | D | 1 | ROZPOCET | [6 empty] | 0
62 | K | 451573111 | Lože pod potrubí, stoky a drobné objekty v otevřeném výkopu z písku a štěrkopísku do 63 mm | m3 | 0.081 |  | 0 | CS ÚRS 2019 02 |  | základní |  | 0 | 1.8908 | 0.15315 | 0 | 0 | 4 | K | 2 | ROZPOCET | 0 | 0 | 0 | 0 | 0 | 1 | 0 | 4 | 124
63 | K | 894201113 | Ostatní konstrukce na trubním vedení z prostého betonu dno šachet tloušťky přes 200 mm z betonu bez zvýšených nároků na prostředí tř. C 16/20 | m3 | 0.161 |  | 0 | CS ÚRS 2019 02 |  | základní |  | 0 | 2.2787 | 0.36687 | 0 | 0 | 4 | K | 2 | ROZPOCET | 0 | 0 | 0 | 0 | 0 | 1 | 0 | 4 | 126
64 | K | 894201293 | Ostatní konstrukce na trubním vedení z prostého betonu stěny šachet tloušťky přes 200 mm Příplatek k ceně za tloušťku stěny do 200 mm | m3 | 0.161 |  | 0 | CS ÚRS 2019 02 |  | základní |  | 0 | 0 | 0 | 0 | 0 | 4 | K | 2 | ROZPOCET | 0 | 0 | 0 | 0 | 0 | 1 | 0 | 4 | 128
65 | K | 894502201 | Bednění konstrukcí na trubním vedení stěn šachet pravoúhlých nebo čtyř a vícehranných oboustranné | m2 | 0.51 |  | 0 | CS ÚRS 2019 02 |  | základní |  | 0 | 0.00465 | 0.0023715 | 0 | 0 | 4 | K | 2 | ROZPOCET | 0 | 0 | 0 | 0 | 0 | 1 | 0 | 4 | 130
| D | 9 | Ostatní konstrukce a práce, bourání |  |  |  | 0 |  |  |  |  | 0 |  | 4.05 |  | 0.546 | 1 | D | 1 | ROZPOCET | [6 empty] | 0
66 | K | 971033531 | Vybourání otvorů ve zdivu základovém nebo nadzákladovém z cihel, tvárnic, příčkovek z cihel pálených na maltu vápennou nebo vápenocementovou plochy do 1 m2, tl. do 150 mm | m2 | 1 |  | 0 | CS ÚRS 2019 02 |  | základní |  | 0 | 0 | 0 | 0.27 | 0.27 | 4 | K | 2 | ROZPOCET | 0 | 0 | 0 | 0 | 0 | 1 | 0 | 4 | 132
67 | K | 979021112 | Očištění vybouraných prvků při překopech inženýrských sítí od spojovacího materiálu s odklizením a uložením očištěných hmot a spojovacího materiálu na skládku do vzdálenosti 10 m nebo naložením na dopravní prostředek obrubníků a krajníků, vybouraných z jakéhokoliv lože a s jakoukoliv výplní spár chodníkových | m | 30 |  | 0 | CS ÚRS 2019 02 |  | základní |  | 0 | 0 | 0 | 0 | 0 | 4 | K | 2 | ROZPOCET | 0 | 0 | 0 | 0 | 0 | 1 | 0 | 4 | 134
68 | K | 916231213 | Osazení chodníkového obrubníku betonového se zřízením lože, s vyplněním a zatřením spár cementovou maltou stojatého s boční opěrou z betonu prostého, do lože z betonu prostého | m | 30 |  | 0 | CS ÚRS 2019 02 |  | základní |  | 0 | 0.1295 | 3.885 | 0 | 0 | 4 | K | 2 | ROZPOCET | 0 | 0 | 0 | 0 | 0 | 1 | 0 | 4 | 136
69 | M | 59217017 | obrubník betonový chodníkový 1000x100x250mm | m | 3 |  | 0 | CS ÚRS 2019 02 |  | základní |  | 0 | 0.055 | 0.165 | 0 | 0 | 8 | M | 2 | ROZPOCET | 0 | 0 | 0 | 0 | 0 | 1 | 0 | 4 | 138
70 | K | 919731122 | Zarovnání styčné plochy podkladu nebo krytu podél vybourané části komunikace nebo zpevněné plochy živičné tl. přes 50 do 100 mm | m | 64.8 |  | 0 | CS ÚRS 2019 02 |  | základní |  | 0 | 0 | 0 | 0 | 0 | 4 | K | 2 | ROZPOCET | 0 | 0 | 0 | 0 | 0 | 1 | 0 | 4 | 140
71 | K | 919735112 | Řezání stávajícího živičného krytu nebo podkladu hloubky přes 50 do 100 mm | m | 64.8 |  | 0 | CS ÚRS 2019 02 |  | základní |  | 0 | 0 | 0 | 0 | 0 | 4 | K | 2 | ROZPOCET | 0 | 0 | 0 | 0 | 0 | 1 | 0 | 4 | 142
72 | K | 971033461 | Vybourání otvorů ve zdivu základovém nebo nadzákladovém z cihel, tvárnic, příčkovek z cihel pálených na maltu vápennou nebo vápenocementovou plochy do 0,25 m2, tl. do 600 mm | kus | 1 |  | 0 | CS ÚRS 2019 02 |  | základní |  | 0 | 0 | 0 | 0.276 | 0.276 | 4 | K | 2 | ROZPOCET | 0 | 0 | 0 | 0 | 0 | 1 | 0 | 4 | 144
73 | K | 979054451 | Očištění vybouraných prvků komunikací od spojovacího materiálu s odklizením a uložením očištěných hmot a spojovacího materiálu na skládku na vzdálenost do 10 m zámkových dlaždic s vyplněním spár kamenivem | m2 | 7.35 |  | 0 | CS ÚRS 2019 02 |  | základní |  | 0 | 0 | 0 | 0 | 0 | 4 | K | 2 | ROZPOCET | 0 | 0 | 0 | 0 | 0 | 1 | 0 | 4 | 146
| D | 997 | Přesun sutě |  |  |  | 0 |  |  |  |  | 0 |  | 0 |  | 0 | 1 | D | 1 | ROZPOCET | [6 empty] | 0
74 | K | 997013501 | Odvoz suti a vybouraných hmot na skládku nebo meziskládku se složením, na vzdálenost do 1 km | t | 74.111 |  | 0 | CS ÚRS 2019 02 |  | základní |  | 0 | 0 | 0 | 0 | 0 | 4 | K | 2 | ROZPOCET | 0 | 0 | 0 | 0 | 0 | 1 | 0 | 4 | 148
75 | K | 997013509 | Odvoz suti a vybouraných hmot na skládku nebo meziskládku se složením, na vzdálenost Příplatek k ceně za každý další i započatý 1 km přes 1 km | t | 666.999 |  | 0 | CS ÚRS 2019 02 |  | základní |  | 0 | 0 | 0 | 0 | 0 | 4 | K | 2 | ROZPOCET | 0 | 0 | 0 | 0 | 0 | 1 | 0 | 4 | 150
76 | K | 997013831 | Poplatek za uložení stavebního odpadu na skládce (skládkovné) směsného stavebního a demoličního zatříděného do Katalogu odpadů pod kódem 170 904 | t | 74.111 |  | 0 | CS ÚRS 2019 02 |  | základní |  | 0 | 0 | 0 | 0 | 0 | 4 | K | 2 | ROZPOCET | 0 | 0 | 0 | 0 | 0 | 1 | 0 | 4 | 152
77 | K | 997221611 | Nakládání na dopravní prostředky pro vodorovnou dopravu suti | t | 74.111 |  | 0 | CS ÚRS 2019 02 |  | základní |  | 0 | 0 | 0 | 0 | 0 | 4 | K | 2 | ROZPOCET | 0 | 0 | 0 | 0 | 0 | 1 | 0 | 4 | 154
| D | 998 | Přesun hmot |  |  |  | 0 |  |  |  |  | 0 |  | 0 |  | 0 | 1 | D | 1 | ROZPOCET | [6 empty] | 0
78 | K | 998272201 | Přesun hmot pro trubní vedení z ocelových trub svařovaných pro vodovody, plynovody, teplovody, shybky, produktovody v otevřeném výkopu dopravní vzdálenost do 15 m | t | 370.742 |  | 0 | CS ÚRS 2019 02 |  | základní |  | 0 | 0 | 0 | 0 | 0 | 4 | K | 2 | ROZPOCET | 0 | 0 | 0 | 0 | 0 | 1 | 0 | 4 | 156
| D | PSV | Práce a dodávky PSV |  |  |  | 0 |  |  |  |  | 0 |  | 0.012258 |  | 0.006025 | 2 | D | 0 | ROZPOCET | [6 empty] | 0
| D | 711 | Izolace proti vodě, vlhkosti a plynům |  |  |  | 0 |  |  |  |  | 0 |  | 0.012258 |  | 0.006025 | 2 | D | 1 | ROZPOCET | [6 empty] | 0
79 | K | 27344379 | Manžeta potrubní do -do 220 | kus | 2 |  | 0 |  |  | základní |  | 0 | 0 | 0 | 0 | 0 | 16 | K | 2 | ROZPOCET | 0 | 0 | 0 | 0 | 0 | 1 | 0 | 16 | 158
80 | K | 34572320 KS | Stahovací páska nerez | kus | 2 |  | 0 |  |  | základní |  | 0 | 0 | 0 | 0 | 0 | 16 | K | 2 | ROZPOCET | 0 | 0 | 0 | 0 | 0 | 1 | 0 | 16 | 160
81 | K | 3457-R | Těsnící kruh | kus | 2 |  | 0 |  |  | základní |  | 0 | 0 | 0 | 0 | 0 | 16 | K | 2 | ROZPOCET | 0 | 0 | 0 | 0 | 0 | 1 | 0 | 16 | 162
82 | K | 711111001 | Provedení izolace proti zemní vlhkosti natěradly a tmely za studena na ploše vodorovné V nátěrem penetračním | m2 | 1 |  | 0 | CS ÚRS 2019 02 |  | základní |  | 0 | 0 | 0 | 0 | 0 | 16 | K | 2 | ROZPOCET | 0 | 0 | 0 | 0 | 0 | 1 | 0 | 16 | 164
83 | K | 711112001 | Provedení izolace proti zemní vlhkosti natěradly a tmely za studena na ploše svislé S nátěrem penetračním | m2 | 1 |  | 0 | CS ÚRS 2019 02 |  | základní |  | 0 | 0 | 0 | 0 | 0 | 16 | K | 2 | ROZPOCET | 0 | 0 | 0 | 0 | 0 | 1 | 0 | 16 | 166
84 | M | 11163150 | lak penetrační asfaltový | t | 0.002 |  | 0 | CS ÚRS 2019 02 |  | základní |  | 0 | 1 | 0.002 | 0 | 0 | 32 | M | 2 | ROZPOCET | 0 | 0 | 0 | 0 | 0 | 1 | 0 | 16 | 168
85 | K | 711131811 | Odstranění izolace proti zemní vlhkosti na ploše vodorovné V | m2 | 1 |  | 0 | CS ÚRS 2019 02 |  | základní |  | 0 | 0 | 0 | 0.004 | 0.004 | 16 | K | 2 | ROZPOCET | 0 | 0 | 0 | 0 | 0 | 1 | 0 | 16 | 170
86 | K | 711131821 | Odstranění izolace proti zemní vlhkosti na ploše svislé S | m2 | 0.45 |  | 0 | CS ÚRS 2019 02 |  | základní |  | 0 | 0 | 0 | 0.0045 | 0.002025 | 16 | K | 2 | ROZPOCET | 0 | 0 | 0 | 0 | 0 | 1 | 0 | 16 | 172
87 | K | 711141559 | Provedení izolace proti zemní vlhkosti pásy přitavením NAIP na ploše vodorovné V | m2 | 1 |  | 0 | CS ÚRS 2019 02 |  | základní |  | 0 | 0.0004 | 0.0004 | 0 | 0 | 16 | K | 2 | ROZPOCET | 0 | 0 | 0 | 0 | 0 | 1 | 0 | 16 | 174
88 | K | 711142559 | Provedení izolace proti zemní vlhkosti pásy přitavením NAIP na ploše svislé S | m2 | 1 |  | 0 | CS ÚRS 2019 02 |  | základní |  | 0 | 0.0004 | 0.0004 | 0 | 0 | 16 | K | 2 | ROZPOCET | 0 | 0 | 0 | 0 | 0 | 1 | 0 | 16 | 176
89 | M | 628321340 | pás asfaltový natavitelný oxidovaný tl. 4,0mm typu V60 S40 s vložkou ze skleněné rohože, s jemnozrnným minerálním posypem | m2 | 2.35 |  | 0 | CS ÚRS 2019 02 |  | základní |  | 0 | 0.00388 | 0.009118 | 0 | 0 | 32 | M | 2 | ROZPOCET | 0 | 0 | 0 | 0 | 0 | 1 | 0 | 16 | 178
90 | K | 711199095 | Příplatek k cenám provedení izolace proti zemní vlhkosti za plochu do 10 m2 natěradly za studena nebo za horka | m2 | 2 |  | 0 | CS ÚRS 2019 02 |  | základní |  | 0 | 0 | 0 | 0 | 0 | 16 | K | 2 | ROZPOCET | 0 | 0 | 0 | 0 | 0 | 1 | 0 | 16 | 180
91 | K | 711199097 | Příplatek k cenám provedení izolace proti zemní vlhkosti za plochu do 10 m2 pásy přitavením NAIP nebo termoplasty | m2 | 2 |  | 0 | CS ÚRS 2019 02 |  | základní |  | 0 | 0 | 0 | 0 | 0 | 16 | K | 2 | ROZPOCET | 0 | 0 | 0 | 0 | 0 | 1 | 0 | 16 | 182
92 | K | 711747288 | Provedení detailů pásy přitavením opracování trubních prostupů na pevnou a volnou přírubu s dotěsněním tmelem, průměru do 200 mm | kus | 2 |  | 0 | CS ÚRS 2019 02 |  | základní |  | 0 | 0.00017 | 0.00034 | 0 | 0 | 16 | K | 2 | ROZPOCET | 0 | 0 | 0 | 0 | 0 | 1 | 0 | 16 | 184
93 | K | 998711201 | Přesun hmot pro izolace proti vodě, vlhkosti a plynům stanovený procentní sazbou (%) z ceny vodorovná dopravní vzdálenost do 50 m v objektech výšky do 6 m | % |  |  | 0 | CS ÚRS 2019 02 |  | základní |  | 0 | 0 | 0 | 0 | 0 | 16 | K | 2 | ROZPOCET | 0 | 0 | 0 | 0 | 0 | 1 | 0 | 16 | 186

## 03 - Dispečerské rozvody
{7bd623dd-c83d-41bd-9e91-781738330222}
2
| KRYCÍ LIST SOUPISU PRACÍ | [7 empty] | v --- níže se nacházejí doplnkové a pomocné údaje k sestavám --- v | [8 empty] | False
Stavba:
Mateřská škola, Západní ul., Varnsdorf - R01
Objekt:
A - Základní a vedlejší náklady stavby (zabudované)
Soupis:
IO 07 - Přeložka CZT a přípojka CZT
Úroveň 3:
03 - Dispečerské rozvody
| KSO: |  |  |  |  | CC-CZ:
| Místo: |  | p.p.č.2849/4, 2849/6, 2849/7, 2849/10, 2836/2 |  |  | Datum: | 1. 6. 2020
| Zadavatel: |  |  |  |  | IČ:
|  | Město Varnsdorf, Nám. E.Beneše 470, Varnsdorf |  |  |  | DIČ:
| Uchazeč: |  |  |  |  | IČ: | Vyplň údaj
|  | Vyplň údaj |  |  |  | DIČ: | Vyplň údaj
| Projektant: |  |  |  |  | IČ:
|  | RG architects studio s.r.o., Čsl. letců, Varnsdorf |  |  |  | DIČ:
| Zpracovatel: |  |  |  |  | IČ:
|  | Propos Liberec s.r.o., Šlikova 127, 460 07 Liberec |  |  |  | DIČ:
Poznámka:
| Cena bez DPH | [5 empty] | 0
|  |  | Základ daně |  |  | Sazba daně | Výše daně
| DPH | základní | 0 |  |  | 21% | 0
|  | snížená | 0 |  |  | 15% | 0
|  | zákl. přenesená | 0 |  |  | 21% | 0
|  | sníž. přenesená | 0 |  |  | 15% | 0
|  | nulová | 0 |  |  | 0% | 0
| Cena s DPH |  |  | v | CZK |  | 0
REKAPITULACE ČLENĚNÍ SOUPISU PRACÍ
Stavba:
Mateřská škola, Západní ul., Varnsdorf - R01
Objekt:
A - Základní a vedlejší náklady stavby (zabudované)
Soupis:
IO 07 - Přeložka CZT a přípojka CZT
Úroveň 3:
03 - Dispečerské rozvody
Místo: |  |  | p.p.č.2849/4, 2849/6, 2849/7, 2849/10, 2836/2 |  |  | Datum: | 1. 6. 2020
Zadavatel: |  |  | Město Varnsdorf, Nám. E.Beneše 470, Varnsdorf |  |  | Projektant: | RG architects studio s.r.o., Čsl. letců, Varnsdorf
Uchazeč: |  |  | Vyplň údaj |  |  | Zpracovatel: | Propos Liberec s.r.o., Šlikova 127, 460 07 Liberec
Kód dílu - Popis | [6 empty] | Cena celkem [CZK]
Náklady stavby celkem | [6 empty] | 0 | [11 empty] | -1
| D1 - A. Přeložka komunikačního vedení | [5 empty] | 0
| D2 - Komunikační skříňka MX40 | [5 empty] | 0
| D3 - Montážní materiál | [5 empty] | 0
| D4 - Montážní práce | [5 empty] | 0
| D10 - C. OSTATNÍ PRÁCE | [5 empty] | 0
| D5 - B. Objektová předávací stanice | [5 empty] | 0
| D6 - Polní instrumentace | [5 empty] | 0
| D7 - Rozvaděč MaR DT1 | [5 empty] | 0
| D8 - Řídící systém | [5 empty] | 0
| D9 - Vizualizace | [5 empty] | 0
SOUPIS PRACÍ
Stavba:
Mateřská škola, Západní ul., Varnsdorf - R01
Objekt:
A - Základní a vedlejší náklady stavby (zabudované)
Soupis:
IO 07 - Přeložka CZT a přípojka CZT
Úroveň 3:
03 - Dispečerské rozvody
Místo: |  |  | p.p.č.2849/4, 2849/6, 2849/7, 2849/10, 2836/2 |  |  | Datum: | 1. 6. 2020
Zadavatel: |  |  | Město Varnsdorf, Nám. E.Beneše 470, Varnsdorf |  |  | Projektant: | RG architects studio s.r.o., Čsl. letců, Varnsdorf
Uchazeč: |  |  | Vyplň údaj |  |  | Zpracovatel: | Propos Liberec s.r.o., Šlikova 127, 460 07 Liberec
PČ | Typ | Kód | Popis | MJ | Množství | J.cena [CZK] | Cena celkem [CZK] | Cenová soustava |  | DPH | J. Nh [h] | Nh celkem [h] | J. hmotnost [t] | Hmotnost celkem [t] | J. suť [t] | Suť Celkem [t]
Náklady soupisu celkem | [6 empty] | 0 |  |  |  |  | 0 |  | 0 |  | 0 |  | D | -1 | [7 empty] | 0
| D | D1 | A. Přeložka komunikačního vedení |  |  |  | 0 |  |  |  |  | 0 |  | 0 |  | 0 | 1 | D | 0 | ROZPOCET | [6 empty] | 0
| D | D2 | Komunikační skříňka MX40 |  |  |  | 0 |  |  |  |  | 0 |  | 0 |  | 0 | 1 | D | 1 | ROZPOCET | [6 empty] | 0
1 | M | MX40 | Komunikační skříňka 300x400x120 (VxŠxH), IP41, včetně vývodek a svorek | ks | 1 |  | 0 |  |  | základní |  | 0 | 0 | 0 | 0 | 0 | 8 | M | 2 | ROZPOCET | 0 | 0 | 0 | 0 | 0 | 1 | 0 | 4 | 2
2 | M | M1 | Opakovač pro komunikační linku RS485 s galvanickým oddělením | ks | 4 |  | 0 |  |  | základní |  | 0 | 0 | 0 | 0 | 0 | 8 | M | 2 | ROZPOCET | 0 | 0 | 0 | 0 | 0 | 1 | 0 | 4 | 4
3 | M | M2 | Vnitřní zapojení komunikační skříňky | hod | 3 |  | 0 |  |  | základní |  | 0 | 0 | 0 | 0 | 0 | 8 | M | 2 | ROZPOCET | 0 | 0 | 0 | 0 | 0 | 1 | 0 | 4 | 6
| D | D3 | Montážní materiál |  |  |  | 0 |  |  |  |  | 0 |  | 0 |  | 0 | 1 | D | 1 | ROZPOCET | [6 empty] | 0
4 | M | M3 | Kabel TCEPKPFLE 3x4x0,8 | m | 725 |  | 0 |  |  | základní |  | 0 | 0 | 0 | 0 | 0 | 8 | M | 2 | ROZPOCET | 0 | 0 | 0 | 0 | 0 | 1 | 0 | 4 | 8
5 | M | M4 | Chránička dvouplášťová korugovaná, červená, vnější průměr 110 mm | m | 170 |  | 0 |  |  | základní |  | 0 | 0 | 0 | 0 | 0 | 8 | M | 2 | ROZPOCET | 0 | 0 | 0 | 0 | 0 | 1 | 0 | 4 | 10
6 | M | M5 | Chránička dvouplášťová korugovaná, červená, vnější průměr 75 mm | m | 80 |  | 0 |  |  | základní |  | 0 | 0 | 0 | 0 | 0 | 8 | M | 2 | ROZPOCET | 0 | 0 | 0 | 0 | 0 | 1 | 0 | 4 | 12
7 | M | M6 | Folie výstražná 220 mm | m | 250 |  | 0 |  |  | základní |  | 0 | 0 | 0 | 0 | 0 | 8 | M | 2 | ROZPOCET | 0 | 0 | 0 | 0 | 0 | 1 | 0 | 4 | 14
8 | M | M7 | Lišta plastová EKD 80x40 | m | 4 |  | 0 |  |  | základní |  | 0 | 0 | 0 | 0 | 0 | 8 | M | 2 | ROZPOCET | 0 | 0 | 0 | 0 | 0 | 1 | 0 | 4 | 16
9 | M | M8 | Zemní gelová kabelová spojka, včetně příslušenství | ks | 7 |  | 0 |  |  | základní |  | 0 | 0 | 0 | 0 | 0 | 8 | M | 2 | ROZPOCET | 0 | 0 | 0 | 0 | 0 | 1 | 0 | 4 | 18
10 | M | M9 | Podružný montážní materiál | ks | 1 |  | 0 |  |  | základní |  | 0 | 0 | 0 | 0 | 0 | 8 | M | 2 | ROZPOCET | 0 | 0 | 0 | 0 | 0 | 1 | 0 | 4 | 20
11 | M | M26 | JYStY 1x2x0,8 | m | 140 |  | 0 |  |  | základní |  | 0 | 0 | 0 | 0 | 0 | 8 | M | 2 | ROZPOCET | 0 | 0 | 0 | 0 | 0 | 1 | 0 | 4 | 22
12 | M | M27 | JYStY 2x2x0,8 | m | 10 |  | 0 |  |  | základní |  | 0 | 0 | 0 | 0 | 0 | 8 | M | 2 | ROZPOCET | 0 | 0 | 0 | 0 | 0 | 1 | 0 | 4 | 24
13 | M | M28 | JYTY 4x1 | m | 40 |  | 0 |  |  | základní |  | 0 | 0 | 0 | 0 | 0 | 8 | M | 2 | ROZPOCET | 0 | 0 | 0 | 0 | 0 | 1 | 0 | 4 | 26
14 | M | M29 | CYKY-J 3x1,5 | m | 100 |  | 0 |  |  | základní |  | 0 | 0 | 0 | 0 | 0 | 8 | M | 2 | ROZPOCET | 0 | 0 | 0 | 0 | 0 | 1 | 0 | 4 | 28
15 | M | M30 | CYKY-J 3x2,5 | m | 20 |  | 0 |  |  | základní |  | 0 | 0 | 0 | 0 | 0 | 8 | M | 2 | ROZPOCET | 0 | 0 | 0 | 0 | 0 | 1 | 0 | 4 | 30
16 | M | M31 | Vodič jednožílový zelenožlutý CYY 4 | m | 20 |  | 0 |  |  | základní |  | 0 | 0 | 0 | 0 | 0 | 8 | M | 2 | ROZPOCET | 0 | 0 | 0 | 0 | 0 | 1 | 0 | 4 | 32
17 | M | M32 | Drátěnný kabelový žlab 100x50mm, včetně uchycení, podpěr a spojek | m | 15 |  | 0 |  |  | základní |  | 0 | 0 | 0 | 0 | 0 | 8 | M | 2 | ROZPOCET | 0 | 0 | 0 | 0 | 0 | 1 | 0 | 4 | 34
18 | M | M33 | Trubka ohebná D25 | m | 30 |  | 0 |  |  | základní |  | 0 | 0 | 0 | 0 | 0 | 8 | M | 2 | ROZPOCET | 0 | 0 | 0 | 0 | 0 | 1 | 0 | 4 | 36
19 | M | M34 | Podružný montážní materiál | ks | 1 |  | 0 |  |  | základní |  | 0 | 0 | 0 | 0 | 0 | 8 | M | 2 | ROZPOCET | 0 | 0 | 0 | 0 | 0 | 1 | 0 | 4 | 38
| D | D4 | Montážní práce |  |  |  | 0 |  |  |  |  | 0 |  | 0 |  | 0 | 1 | D | 1 | ROZPOCET | [6 empty] | 0
20 | M | M10 | Uložení kabeláže do chrániček | m | 725 |  | 0 |  |  | základní |  | 0 | 0 | 0 | 0 | 0 | 8 | M | 2 | ROZPOCET | 0 | 0 | 0 | 0 | 0 | 1 | 0 | 4 | 40
21 | M | M11 | Uložení chrániček do výkopu | m | 250 |  | 0 |  |  | základní |  | 0 | 0 | 0 | 0 | 0 | 8 | M | 2 | ROZPOCET | 0 | 0 | 0 | 0 | 0 | 1 | 0 | 4 | 42
22 | M | M12 | Uložení výstražné fólie | m | 250 |  | 0 |  |  | základní |  | 0 | 0 | 0 | 0 | 0 | 8 | M | 2 | ROZPOCET | 0 | 0 | 0 | 0 | 0 | 1 | 0 | 4 | 44
23 | M | M13 | Montáž plastové lišty | m | 4 |  | 0 |  |  | základní |  | 0 | 0 | 0 | 0 | 0 | 8 | M | 2 | ROZPOCET | 0 | 0 | 0 | 0 | 0 | 1 | 0 | 4 | 46
24 | M | M14 | Montáž zemní gelové kabelové spojky | ks | 7 |  | 0 |  |  | základní |  | 0 | 0 | 0 | 0 | 0 | 8 | M | 2 | ROZPOCET | 0 | 0 | 0 | 0 | 0 | 1 | 0 | 4 | 48
25 | M | M15 | Montáž komunikační skříňky MX40 | ks | 1 |  | 0 |  |  | základní |  | 0 | 0 | 0 | 0 | 0 | 8 | M | 2 | ROZPOCET | 0 | 0 | 0 | 0 | 0 | 1 | 0 | 4 | 50
26 | M | M16 | Ukončení kabelů a zapojení na svorky komunikační skříňky MX40 | ks | 6 |  | 0 |  |  | základní |  | 0 | 0 | 0 | 0 | 0 | 8 | M | 2 | ROZPOCET | 0 | 0 | 0 | 0 | 0 | 1 | 0 | 4 | 52
27 | M | M17 | Protokolu o měření kabelů | ks | 6 |  | 0 |  |  | základní |  | 0 | 0 | 0 | 0 | 0 | 8 | M | 2 | ROZPOCET | 0 | 0 | 0 | 0 | 0 | 1 | 0 | 4 | 54
28 | M | M35 | Montáž kabeláže | m | 330 |  | 0 |  |  | základní |  | 0 | 0 | 0 | 0 | 0 | 8 | M | 2 | ROZPOCET | 0 | 0 | 0 | 0 | 0 | 1 | 0 | 4 | 56
29 | M | M36 | Montáž nosných částí - kabelový žlab 100x50mm | m | 15 |  | 0 |  |  | základní |  | 0 | 0 | 0 | 0 | 0 | 8 | M | 2 | ROZPOCET | 0 | 0 | 0 | 0 | 0 | 1 | 0 | 4 | 58
30 | M | M37 | Montáž nosných částí - trubka D25 | m | 30 |  | 0 |  |  | základní |  | 0 | 0 | 0 | 0 | 0 | 8 | M | 2 | ROZPOCET | 0 | 0 | 0 | 0 | 0 | 1 | 0 | 4 | 60
31 | M | M38 | Montáž a připojení instrumentace (snímače, termostaty, servopohony, čerpadla, apod.) | ks | 15 |  | 0 |  |  | základní |  | 0 | 0 | 0 | 0 | 0 | 8 | M | 2 | ROZPOCET | 0 | 0 | 0 | 0 | 0 | 1 | 0 | 4 | 62
32 | M | M39 | Ukončení kabelů a zapojení na svorky rozvaděče | ks | 17 |  | 0 |  |  | základní |  | 0 | 0 | 0 | 0 | 0 | 8 | M | 2 | ROZPOCET | 0 | 0 | 0 | 0 | 0 | 1 | 0 | 4 | 64
33 | M | M40 | Montáž rozvaděče | ks | 1 |  | 0 |  |  | základní |  | 0 | 0 | 0 | 0 | 0 | 8 | M | 2 | ROZPOCET | 0 | 0 | 0 | 0 | 0 | 1 | 0 | 4 | 66
| D | D10 | C. OSTATNÍ PRÁCE |  |  |  | 0 |  |  |  |  | 0 |  | 0 |  | 0 | 1 | D | 0 | ROZPOCET | [6 empty] | 0
34 | M | M41 | Oživení a uvedení do provozu | ks | 1 |  | 0 |  |  | základní |  | 0 | 0 | 0 | 0 | 0 | 8 | M | 1 | ROZPOCET | 0 | 0 | 0 | 0 | 0 | 1 | 0 | 4 | 68
35 | M | M42 | Zaškolení obsluhy | ks | 1 |  | 0 |  |  | základní |  | 0 | 0 | 0 | 0 | 0 | 8 | M | 1 | ROZPOCET | 0 | 0 | 0 | 0 | 0 | 1 | 0 | 4 | 70
36 | M | M43 | Výchozí revize elektro | ks | 1 |  | 0 |  |  | základní |  | 0 | 0 | 0 | 0 | 0 | 8 | M | 1 | ROZPOCET | 0 | 0 | 0 | 0 | 0 | 1 | 0 | 4 | 72
37 | M | M44 | Vedlejší rozpočtové náklady, režie, doprava | ks | 1 |  | 0 |  |  | základní |  | 0 | 0 | 0 | 0 | 0 | 8 | M | 1 | ROZPOCET | 0 | 0 | 0 | 0 | 0 | 1 | 0 | 4 | 74
38 | M | M45 | Zpracování výrobní projektové dokumentace | ks | 1 |  | 0 |  |  | základní |  | 0 | 0 | 0 | 0 | 0 | 8 | M | 1 | ROZPOCET | 0 | 0 | 0 | 0 | 0 | 1 | 0 | 4 | 76
39 | M | M46 | Zpracování dokumentace skutečného porvedení | ks | 1 |  | 0 |  |  | základní |  | 0 | 0 | 0 | 0 | 0 | 8 | M | 1 | ROZPOCET | 0 | 0 | 0 | 0 | 0 | 1 | 0 | 4 | 78
| D | D5 | B. Objektová předávací stanice |  |  |  | 0 |  |  |  |  | 0 |  | 0 |  | 0 | 1 | D | 0 | ROZPOCET | [6 empty] | 0
| D | D6 | Polní instrumentace |  |  |  | 0 |  |  |  |  | 0 |  | 0 |  | 0 | 1 | D | 1 | ROZPOCET | [6 empty] | 0
40 | M | 1-BT1 | Odporový snímač teploty Ni1000/6180, provedení do potrubí, vč. jímky 100mm | ks | 1 |  | 0 |  |  | základní |  | 0 | 0 | 0 | 0 | 0 | 8 | M | 2 | ROZPOCET | 0 | 0 | 0 | 0 | 0 | 1 | 0 | 4 | 80
41 | M | 1-ST1 | Kapilárový termostat, rozsah 70 až 140°C, vč. jímky 135mm | ks | 1 |  | 0 |  |  | základní |  | 0 | 0 | 0 | 0 | 0 | 8 | M | 2 | ROZPOCET | 0 | 0 | 0 | 0 | 0 | 1 | 0 | 4 | 82
42 | M | 2-BT1 | Odporový snímač teploty Ni1000/6180, provedení pro venkovní prostředí | ks | 1 |  | 0 |  |  | základní |  | 0 | 0 | 0 | 0 | 0 | 8 | M | 2 | ROZPOCET | 0 | 0 | 0 | 0 | 0 | 1 | 0 | 4 | 86
43 | M | 2-BT2 | Odporový snímač teploty Ni1000/6180, provedení do potrubí, vč. jímky 100mm | ks | 1 |  | 0 |  |  | základní |  | 0 | 0 | 0 | 0 | 0 | 8 | M | 2 | ROZPOCET | 0 | 0 | 0 | 0 | 0 | 1 | 0 | 4 | 88
44 | M | 3-BT1 | Snímač teploty s kabelem do jímky, Ni1000/6180 | ks | 1 |  | 0 |  |  | základní |  | 0 | 0 | 0 | 0 | 0 | 8 | M | 2 | ROZPOCET | 0 | 0 | 0 | 0 | 0 | 1 | 0 | 4 | 94
45 | M | 3-ST1 | Kapilárový termostat, rozsah 30 až 90°C, vč. jímky 135mm | ks | 1 |  | 0 |  |  | základní |  | 0 | 0 | 0 | 0 | 0 | 8 | M | 2 | ROZPOCET | 0 | 0 | 0 | 0 | 0 | 1 | 0 | 4 | 96
46 | M | 4-BP1 | Snímač tlaku, 0 až 6 bar, 4-20mA, vč. tlakoměrového zkušebního ventilu | ks | 1 |  | 0 |  |  | základní |  | 0 | 0 | 0 | 0 | 0 | 8 | M | 2 | ROZPOCET | 0 | 0 | 0 | 0 | 0 | 1 | 0 | 4 | 104
| D | D7 | Rozvaděč MaR DT1 |  |  |  | 0 |  |  |  |  | 0 |  | 0 |  | 0 | 1 | D | 1 | ROZPOCET | [6 empty] | 0
47 | M | DT1 | Skříňový nástěnný rozvaděč 800x600x350 (ŠxVxH), IP41 | ks | 1 |  | 0 |  |  | základní |  | 0 | 0 | 0 | 0 | 0 | 8 | M | 2 | ROZPOCET | 0 | 0 | 0 | 0 | 0 | 1 | 0 | 4 | 110
48 | M | M18 | Kompletní elektrovýzbroj rozvaděče | ks | 1 |  | 0 |  |  | základní |  | 0 | 0 | 0 | 0 | 0 | 8 | M | 2 | ROZPOCET | 0 | 0 | 0 | 0 | 0 | 1 | 0 | 4 | 112
49 | M | M19 | Vnitřní zapojení rozvaděče | hod | 24 |  | 0 |  |  | základní |  | 0 | 0 | 0 | 0 | 0 | 8 | M | 2 | ROZPOCET | 0 | 0 | 0 | 0 | 0 | 1 | 0 | 4 | 114
| D | D8 | Řídící systém |  |  |  | 0 |  |  |  |  | 0 |  | 0 |  | 0 | 1 | D | 1 | ROZPOCET | [6 empty] | 0
50 | M | M20 | Řídicí systém (8xAI, 8xDI, 4xAO, 12xDO), Webserver, 1xEthernet, 1xRS485, 1xRS232 | ks | 1 |  | 0 |  |  | základní |  | 0 | 0 | 0 | 0 | 0 | 8 | M | 2 | ROZPOCET | 0 | 0 | 0 | 0 | 0 | 1 | 0 | 4 | 116
51 | M | M21 | Ovládací grafický dotykový panel, 4,3", 1xEthernet | ks | 1 |  | 0 |  |  | základní |  | 0 | 0 | 0 | 0 | 0 | 8 | M | 2 | ROZPOCET | 0 | 0 | 0 | 0 | 0 | 1 | 0 | 4 | 118
52 | M | M22 | Převodník M-Bus/RS232 | ks | 1 |  | 0 |  |  | základní |  | 0 | 0 | 0 | 0 | 0 | 8 | M | 2 | ROZPOCET | 0 | 0 | 0 | 0 | 0 | 1 | 0 | 4 | 120
53 | M | M23 | Uživatelký SW pro řídicí systém | ks | 1 |  | 0 |  |  | základní |  | 0 | 0 | 0 | 0 | 0 | 8 | M | 2 | ROZPOCET | 0 | 0 | 0 | 0 | 0 | 1 | 0 | 4 | 122
54 | M | M24 | Uživatelký SW pro grafický ovládací panel | ks | 1 |  | 0 |  |  | základní |  | 0 | 0 | 0 | 0 | 0 | 8 | M | 2 | ROZPOCET | 0 | 0 | 0 | 0 | 0 | 1 | 0 | 4 | 124
| D | D9 | Vizualizace |  |  |  | 0 |  |  |  |  | 0 |  | 0 |  | 0 | 1 | D | 1 | ROZPOCET | [6 empty] | 0
55 | M | M25 | Doplnění vizualizačního SW na centrálním dispečinku | ks | 1 |  | 0 |  |  | základní |  | 0 | 0 | 0 | 0 | 0 | 8 | M | 2 | ROZPOCET | 0 | 0 | 0 | 0 | 0 | 1 | 0 | 4 | 126

## 04 - Demontáže strojní
{5a62988d-e036-4592-a07e-87155ee945d4}
2
| KRYCÍ LIST SOUPISU PRACÍ | [7 empty] | v --- níže se nacházejí doplnkové a pomocné údaje k sestavám --- v | [8 empty] | False
Stavba:
Mateřská škola, Západní ul., Varnsdorf - R01
Objekt:
A - Základní a vedlejší náklady stavby (zabudované)
Soupis:
IO 07 - Přeložka CZT a přípojka CZT
Úroveň 3:
04 - Demontáže strojní
| KSO: |  |  |  |  | CC-CZ:
| Místo: |  | p.p.č.2849/4, 2849/6, 2849/7, 2849/10, 2836/2 |  |  | Datum: | 1. 6. 2020
| Zadavatel: |  |  |  |  | IČ:
|  | Město Varnsdorf, Nám. E.Beneše 470, Varnsdorf |  |  |  | DIČ:
| Uchazeč: |  |  |  |  | IČ: | Vyplň údaj
|  | Vyplň údaj |  |  |  | DIČ: | Vyplň údaj
| Projektant: |  |  |  |  | IČ:
|  | RG architects studio s.r.o., Čsl. letců, Varnsdorf |  |  |  | DIČ:
| Zpracovatel: |  |  |  |  | IČ:
|  | Propos Liberec s.r.o., Šlikova 127, 460 07 Liberec |  |  |  | DIČ:
Poznámka:
| Cena bez DPH | [5 empty] | 0
|  |  | Základ daně |  |  | Sazba daně | Výše daně
| DPH | základní | 0 |  |  | 21% | 0
|  | snížená | 0 |  |  | 15% | 0
|  | zákl. přenesená | 0 |  |  | 21% | 0
|  | sníž. přenesená | 0 |  |  | 15% | 0
|  | nulová | 0 |  |  | 0% | 0
| Cena s DPH |  |  | v | CZK |  | 0
REKAPITULACE ČLENĚNÍ SOUPISU PRACÍ
Stavba:
Mateřská škola, Západní ul., Varnsdorf - R01
Objekt:
A - Základní a vedlejší náklady stavby (zabudované)
Soupis:
IO 07 - Přeložka CZT a přípojka CZT
Úroveň 3:
04 - Demontáže strojní
Místo: |  |  | p.p.č.2849/4, 2849/6, 2849/7, 2849/10, 2836/2 |  |  | Datum: | 1. 6. 2020
Zadavatel: |  |  | Město Varnsdorf, Nám. E.Beneše 470, Varnsdorf |  |  | Projektant: | RG architects studio s.r.o., Čsl. letců, Varnsdorf
Uchazeč: |  |  | Vyplň údaj |  |  | Zpracovatel: | Propos Liberec s.r.o., Šlikova 127, 460 07 Liberec
Kód dílu - Popis | [6 empty] | Cena celkem [CZK]
Náklady stavby celkem | [6 empty] | 0 | [11 empty] | -1
| D1 - BVT | [5 empty] | 0
| D12 - Smršťovací víka | [5 empty] | 0
| D10 - Ostatní | [5 empty] | 0
| PSV - Práce a dodávky PSV | [5 empty] | 0
| 733 - Ústřední vytápění - rozvodné potrubí | [5 empty] | 0
| M - Práce a dodávky M | [5 empty] | 0
| 23-M - Montáže potrubí | [5 empty] | 0
SOUPIS PRACÍ
Stavba:
Mateřská škola, Západní ul., Varnsdorf - R01
Objekt:
A - Základní a vedlejší náklady stavby (zabudované)
Soupis:
IO 07 - Přeložka CZT a přípojka CZT
Úroveň 3:
04 - Demontáže strojní
Místo: |  |  | p.p.č.2849/4, 2849/6, 2849/7, 2849/10, 2836/2 |  |  | Datum: | 1. 6. 2020
Zadavatel: |  |  | Město Varnsdorf, Nám. E.Beneše 470, Varnsdorf |  |  | Projektant: | RG architects studio s.r.o., Čsl. letců, Varnsdorf
Uchazeč: |  |  | Vyplň údaj |  |  | Zpracovatel: | Propos Liberec s.r.o., Šlikova 127, 460 07 Liberec
PČ | Typ | Kód | Popis | MJ | Množství | J.cena [CZK] | Cena celkem [CZK] | Cenová soustava |  | DPH | J. Nh [h] | Nh celkem [h] | J. hmotnost [t] | Hmotnost celkem [t] | J. suť [t] | Suť Celkem [t]
Náklady soupisu celkem | [6 empty] | 0 |  |  |  |  | 0 |  | 0.01672 |  | 0 |  | D | -1 | [7 empty] | 0
| D | D1 | BVT |  |  |  | 0 |  |  |  |  | 0 |  | 0 |  | 0 | 1 | D | 0 | ROZPOCET | [6 empty] | 0
| D | D12 | Smršťovací víka |  |  |  | 0 |  |  |  |  | 0 |  | 0 |  | 0 | 1 | D | 1 | ROZPOCET | [6 empty] | 0
1 | M | PIP_186 | prum. 315 mm (DN 200) | kus | 4 |  | 0 |  |  | základní |  | 0 | 0 | 0 | 0 | 0 | 8 | M | 2 | ROZPOCET | 0 | 0 | 0 | 0 | 0 | 1 | 0 | 4 | 2
| D | D10 | Ostatní |  |  |  | 0 |  |  |  |  | 0 |  | 0 |  | 0 | 1 | D | 0 | ROZPOCET | [6 empty] | 0
2 | K | K70 | Odvoz odpadů na skládku (potrubí, tepelná izolace) | t | 6 |  | 0 |  |  | základní |  | 0 | 0 | 0 | 0 | 0 | 4 | K | 1 | ROZPOCET | 0 | 0 | 0 | 0 | 0 | 1 | 0 | 4 | 4
3 | K | 9970 | Příplatek k odvozu odpadu a vybouraných hmot na skládku ZKD 1 km přes 1 km | t | 6 |  | 0 |  |  | základní |  | 0 | 0 | 0 | 0 | 0 | 4 | K | 1 | ROZPOCET | 0 | 0 | 0 | 0 | 0 | 1 | 0 | 4 | 6
4 | K | 99701 | Poplatek za uložení na skládce (skládkovné) odpadu | t | 6 |  | 0 |  |  | základní |  | 0 | 0 | 0 | 0 | 0 | 4 | K | 1 | ROZPOCET | 0 | 0 | 0 | 0 | 0 | 1 | 0 | 4 | 8
5 | K | 9972 | Nakládání odpadu na dopravní prostředky pro vodorovnou dopravu | t | 6 |  | 0 |  |  | základní |  | 0 | 0 | 0 | 0 | 0 | 4 | K | 1 | ROZPOCET | 0 | 0 | 0 | 0 | 0 | 1 | 0 | 4 | 10
| D | PSV | Práce a dodávky PSV |  |  |  | 0 |  |  |  |  | 0 |  | 0.01672 |  | 0 | 2 | D | 0 | ROZPOCET | [6 empty] | 0
| D | 733 | Ústřední vytápění - rozvodné potrubí |  |  |  | 0 |  |  |  |  | 0 |  | 0.01672 |  | 0 | 2 | D | 1 | ROZPOCET | [6 empty] | 0
6 | K | 733193939 | Opravy rozvodů potrubí z trubek ocelových hladkých zaslepení potrubí dýnkem Ø 219 | kus | 4 |  | 0 | CS ÚRS 2019 02 |  | základní |  | 0 | 0.00418 | 0.01672 | 0 | 0 | 16 | K | 2 | ROZPOCET | 0 | 0 | 0 | 0 | 0 | 1 | 0 | 16 | 12
| D | M | Práce a dodávky M |  |  |  | 0 |  |  |  |  | 0 |  | 0 |  | 0 | 3 | D | 0 | ROZPOCET | [6 empty] | 0
| D | 23-M | Montáže potrubí |  |  |  | 0 |  |  |  |  | 0 |  | 0 |  | 0 | 3 | D | 1 | ROZPOCET | [6 empty] | 0
7 | K | 230081100.1 | Demontáž předizolovaného potrubí do šrotu do 10 kg DN 200/315 | m | 190 |  | 0 |  |  | základní |  | 0 | 0 | 0 | 0 | 0 | 64 | K | 2 | ROZPOCET | 0 | 0 | 0 | 0 | 0 | 1 | 0 | 64 | 14

## 05 - Demontáže stavební
{64b322c2-bcb8-461e-b978-1201b8083aa9}
2
| KRYCÍ LIST SOUPISU PRACÍ | [7 empty] | v --- níže se nacházejí doplnkové a pomocné údaje k sestavám --- v | [8 empty] | False
Stavba:
Mateřská škola, Západní ul., Varnsdorf - R01
Objekt:
A - Základní a vedlejší náklady stavby (zabudované)
Soupis:
IO 07 - Přeložka CZT a přípojka CZT
Úroveň 3:
05 - Demontáže stavební
| KSO: |  |  |  |  | CC-CZ:
| Místo: |  | p.p.č.2849/4, 2849/6, 2849/7, 2849/10, 2836/2 |  |  | Datum: | 1. 6. 2020
| Zadavatel: |  |  |  |  | IČ:
|  | Město Varnsdorf, Nám. E.Beneše 470, Varnsdorf |  |  |  | DIČ:
| Uchazeč: |  |  |  |  | IČ: | Vyplň údaj
|  | Vyplň údaj |  |  |  | DIČ: | Vyplň údaj
| Projektant: |  |  |  |  | IČ:
|  | RG architects studio s.r.o., Čsl. letců, Varnsdorf |  |  |  | DIČ:
| Zpracovatel: |  |  |  |  | IČ:
|  | Propos Liberec s.r.o., Šlikova 127, 460 07 Liberec |  |  |  | DIČ:
Poznámka:
| Cena bez DPH | [5 empty] | 0
|  |  | Základ daně |  |  | Sazba daně | Výše daně
| DPH | základní | 0 |  |  | 21% | 0
|  | snížená | 0 |  |  | 15% | 0
|  | zákl. přenesená | 0 |  |  | 21% | 0
|  | sníž. přenesená | 0 |  |  | 15% | 0
|  | nulová | 0 |  |  | 0% | 0
| Cena s DPH |  |  | v | CZK |  | 0
REKAPITULACE ČLENĚNÍ SOUPISU PRACÍ
Stavba:
Mateřská škola, Západní ul., Varnsdorf - R01
Objekt:
A - Základní a vedlejší náklady stavby (zabudované)
Soupis:
IO 07 - Přeložka CZT a přípojka CZT
Úroveň 3:
05 - Demontáže stavební
Místo: |  |  | p.p.č.2849/4, 2849/6, 2849/7, 2849/10, 2836/2 |  |  | Datum: | 1. 6. 2020
Zadavatel: |  |  | Město Varnsdorf, Nám. E.Beneše 470, Varnsdorf |  |  | Projektant: | RG architects studio s.r.o., Čsl. letců, Varnsdorf
Uchazeč: |  |  | Vyplň údaj |  |  | Zpracovatel: | Propos Liberec s.r.o., Šlikova 127, 460 07 Liberec
Kód dílu - Popis | [6 empty] | Cena celkem [CZK]
Náklady stavby celkem | [6 empty] | 0 | [11 empty] | -1
| HSV - Práce a dodávky HSV | [5 empty] | 0
| 1 - Zemní práce | [5 empty] | 0
| 9 - Ostatní konstrukce a práce, bourání | [5 empty] | 0
| 997 - Přesun sutě | [5 empty] | 0
| 998 - Přesun hmot | [5 empty] | 0
SOUPIS PRACÍ
Stavba:
Mateřská škola, Západní ul., Varnsdorf - R01
Objekt:
A - Základní a vedlejší náklady stavby (zabudované)
Soupis:
IO 07 - Přeložka CZT a přípojka CZT
Úroveň 3:
05 - Demontáže stavební
Místo: |  |  | p.p.č.2849/4, 2849/6, 2849/7, 2849/10, 2836/2 |  |  | Datum: | 1. 6. 2020
Zadavatel: |  |  | Město Varnsdorf, Nám. E.Beneše 470, Varnsdorf |  |  | Projektant: | RG architects studio s.r.o., Čsl. letců, Varnsdorf
Uchazeč: |  |  | Vyplň údaj |  |  | Zpracovatel: | Propos Liberec s.r.o., Šlikova 127, 460 07 Liberec
PČ | Typ | Kód | Popis | MJ | Množství | J.cena [CZK] | Cena celkem [CZK] | Cenová soustava |  | DPH | J. Nh [h] | Nh celkem [h] | J. hmotnost [t] | Hmotnost celkem [t] | J. suť [t] | Suť Celkem [t]
Náklady soupisu celkem | [6 empty] | 0 |  |  |  |  | 0 |  | 1.7452 |  | 28.416 |  | D | -1 | [7 empty] | 0
| D | HSV | Práce a dodávky HSV |  |  |  | 0 |  |  |  |  | 0 |  | 1.7452 |  | 28.416 | 1 | D | 0 | ROZPOCET | [6 empty] | 0
| D | 1 | Zemní práce |  |  |  | 0 |  |  |  |  | 0 |  | 0.9132 |  | 28.416 | 1 | D | 1 | ROZPOCET | [6 empty] | 0
1 | K | 111201101 | Odstranění křovin a stromů s odstraněním kořenů průměru kmene do 100 mm do sklonu terénu 1 : 5, při celkové ploše do 1 000 m2 | m2 | 8 |  | 0 | CS ÚRS 2019 02 |  | základní |  | 0 | 0 | 0 | 0 | 0 | 4 | K | 2 | ROZPOCET | 0 | 0 | 0 | 0 | 0 | 1 | 0 | 4 | 2
2 | K | 111201401 | Spálení odstraněných křovin a stromů na hromadách průměru kmene do 100 mm pro jakoukoliv plochu | m2 | 4 |  | 0 | CS ÚRS 2019 02 |  | základní |  | 0 | 6e-05 | 0.00024 | 0 | 0 | 4 | K | 2 | ROZPOCET | 0 | 0 | 0 | 0 | 0 | 1 | 0 | 4 | 4
3 | K | 113107012 | Odstranění podkladů nebo krytů při překopech inženýrských sítí s přemístěním hmot na skládku ve vzdálenosti do 3 m nebo s naložením na dopravní prostředek ručně z kameniva těženého, o tl. vrstvy přes 100 do 200 mm | m2 | 24.15 |  | 0 | CS ÚRS 2019 02 |  | základní |  | 0 | 0 | 0 | 0.3 | 7.245 | 4 | K | 2 | ROZPOCET | 0 | 0 | 0 | 0 | 0 | 1 | 0 | 4 | 6
4 | K | 113107022 | Odstranění podkladů nebo krytů při překopech inženýrských sítí s přemístěním hmot na skládku ve vzdálenosti do 3 m nebo s naložením na dopravní prostředek ručně z kameniva hrubého drceného, o tl. vrstvy přes 100 do 200 mm | m2 | 24.15 |  | 0 | CS ÚRS 2019 02 |  | základní |  | 0 | 0 | 0 | 0.29 | 7.0035 | 4 | K | 2 | ROZPOCET | 0 | 0 | 0 | 0 | 0 | 1 | 0 | 4 | 8
5 | K | 113107044 | Odstranění podkladů nebo krytů při překopech inženýrských sítí s přemístěním hmot na skládku ve vzdálenosti do 3 m nebo s naložením na dopravní prostředek ručně živičných, o tl. vrstvy přes 150 do 200 mm | m2 | 28.75 |  | 0 | CS ÚRS 2019 02 |  | základní |  | 0 | 0 | 0 | 0.45 | 12.9375 | 4 | K | 2 | ROZPOCET | 0 | 0 | 0 | 0 | 0 | 1 | 0 | 4 | 10
6 | K | 113202111 | Vytrhání obrub s vybouráním lože, s přemístěním hmot na skládku na vzdálenost do 3 m nebo s naložením na dopravní prostředek z krajníků nebo obrubníků stojatých | m | 6 |  | 0 | CS ÚRS 2019 02 |  | základní |  | 0 | 0 | 0 | 0.205 | 1.23 | 4 | K | 2 | ROZPOCET | 0 | 0 | 0 | 0 | 0 | 1 | 0 | 4 | 12
7 | K | 119001422 | Dočasné zajištění podzemního potrubí nebo vedení ve výkopišti ve stavu i poloze , ve kterých byla na začátku zemních prací a to s podepřením, vzepřením nebo vyvěšením, příp. s ochranným bedněním, se zřízením a odstraněním zajišťovací konstrukce, s opotřebením hmot kabelů a kabelových tratí z volně ložených kabelů a to přes 3 do 6 kabelů | m | 15 |  | 0 | CS ÚRS 2019 02 |  | základní |  | 0 | 0.06053 | 0.90795 | 0 | 0 | 4 | K | 2 | ROZPOCET | 0 | 0 | 0 | 0 | 0 | 1 | 0 | 4 | 14
8 | K | 120001101 | Příplatek k cenám vykopávek za ztížení vykopávky v blízkosti inženýrských sítí nebo výbušnin v horninách jakékoliv třídy | m3 | 3 |  | 0 | CS ÚRS 2019 02 |  | základní |  | 0 | 0 | 0 | 0 | 0 | 4 | K | 2 | ROZPOCET | 0 | 0 | 0 | 0 | 0 | 1 | 0 | 4 | 16
9 | K | 121101102 | Sejmutí ornice nebo lesní půdy s vodorovným přemístěním na hromady v místě upotřebení nebo na dočasné či trvalé skládky se složením, na vzdálenost přes 50 do 100 m | m3 | 33.39 |  | 0 | CS ÚRS 2019 02 |  | základní |  | 0 | 0 | 0 | 0 | 0 | 4 | K | 2 | ROZPOCET | 0 | 0 | 0 | 0 | 0 | 1 | 0 | 4 | 18
10 | K | 131301102 | Hloubení nezapažených jam a zářezů s urovnáním dna do předepsaného profilu a spádu v hornině tř. 4 přes 100 do 1 000 m3 | m3 | 151.956 |  | 0 | CS ÚRS 2019 02 |  | základní |  | 0 | 0 | 0 | 0 | 0 | 4 | K | 2 | ROZPOCET | 0 | 0 | 0 | 0 | 0 | 1 | 0 | 4 | 20
11 | K | 131301109 | Hloubení nezapažených jam a zářezů s urovnáním dna do předepsaného profilu a spádu Příplatek k cenám za lepivost horniny tř. 4 | m3 | 151.956 |  | 0 | CS ÚRS 2019 02 |  | základní |  | 0 | 0 | 0 | 0 | 0 | 4 | K | 2 | ROZPOCET | 0 | 0 | 0 | 0 | 0 | 1 | 0 | 4 | 22
12 | K | 161101101 | Svislé přemístění výkopku bez naložení do dopravní nádoby avšak s vyprázdněním dopravní nádoby na hromadu nebo do dopravního prostředku z horniny tř. 1 až 4, při hloubce výkopu přes 1 do 2,5 m | m3 | 151.956 |  | 0 | CS ÚRS 2019 02 |  | základní |  | 0 | 0 | 0 | 0 | 0 | 4 | K | 2 | ROZPOCET | 0 | 0 | 0 | 0 | 0 | 1 | 0 | 4 | 24
13 | K | 162201101 | Vodorovné přemístění výkopku nebo sypaniny po suchu na obvyklém dopravním prostředku, bez naložení výkopku, avšak se složením bez rozhrnutí z horniny tř. 1 až 4 na vzdálenost do 20 m | m3 | 151.956 |  | 0 | CS ÚRS 2019 02 |  | základní |  | 0 | 0 | 0 | 0 | 0 | 4 | K | 2 | ROZPOCET | 0 | 0 | 0 | 0 | 0 | 1 | 0 | 4 | 26
14 | K | 162301101 | Vodorovné přemístění výkopku nebo sypaniny po suchu na obvyklém dopravním prostředku, bez naložení výkopku, avšak se složením bez rozhrnutí z horniny tř. 1 až 4 na vzdálenost přes 50 do 500 m | m3 | 14.49 |  | 0 | CS ÚRS 2019 02 |  | základní |  | 0 | 0 | 0 | 0 | 0 | 4 | K | 2 | ROZPOCET | 0 | 0 | 0 | 0 | 0 | 1 | 0 | 4 | 28
15 | K | 171201201 | Uložení sypaniny na skládky | m3 | 151.956 |  | 0 | CS ÚRS 2019 02 |  | základní |  | 0 | 0 | 0 | 0 | 0 | 4 | K | 2 | ROZPOCET | 0 | 0 | 0 | 0 | 0 | 1 | 0 | 4 | 30
16 | K | 174101101 | Zásyp sypaninou z jakékoliv horniny s uložením výkopku ve vrstvách se zhutněním jam, šachet, rýh nebo kolem objektů v těchto vykopávkách | m3 | 166.446 |  | 0 | CS ÚRS 2019 02 |  | základní |  | 0 | 0 | 0 | 0 | 0 | 4 | K | 2 | ROZPOCET | 0 | 0 | 0 | 0 | 0 | 1 | 0 | 4 | 32
17 | K | 181111131 | Plošná úprava terénu v zemině tř. 1 až 4 s urovnáním povrchu bez doplnění ornice souvislé plochy do 500 m2 při nerovnostech terénu přes 150 do 200 mm v rovině nebo na svahu do 1:5 | m2 | 166.95 |  | 0 | CS ÚRS 2019 02 |  | základní |  | 0 | 0 | 0 | 0 | 0 | 4 | K | 2 | ROZPOCET | 0 | 0 | 0 | 0 | 0 | 1 | 0 | 4 | 34
18 | K | 181301103 | Rozprostření a urovnání ornice v rovině nebo ve svahu sklonu do 1:5 při souvislé ploše do 500 m2, tl. vrstvy přes 150 do 200 mm | m2 | 166.95 |  | 0 | CS ÚRS 2019 02 |  | základní |  | 0 | 0 | 0 | 0 | 0 | 4 | K | 2 | ROZPOCET | 0 | 0 | 0 | 0 | 0 | 1 | 0 | 4 | 36
19 | K | 181411131 | Založení trávníku na půdě předem připravené plochy do 1000 m2 výsevem včetně utažení parkového v rovině nebo na svahu do 1:5 | m2 | 166.95 |  | 0 | CS ÚRS 2019 02 |  | základní |  | 0 | 0 | 0 | 0 | 0 | 4 | K | 2 | ROZPOCET | 0 | 0 | 0 | 0 | 0 | 1 | 0 | 4 | 38
20 | K | 181951102 | Úprava pláně vyrovnáním výškových rozdílů v hornině tř. 1 až 4 se zhutněním | m2 | 24.15 |  | 0 | CS ÚRS 2019 02 |  | základní |  | 0 | 0 | 0 | 0 | 0 | 4 | K | 2 | ROZPOCET | 0 | 0 | 0 | 0 | 0 | 1 | 0 | 4 | 40
21 | K | 183403153 | Obdělání půdy hrabáním v rovině nebo na svahu do 1:5 | m2 | 166.95 |  | 0 | CS ÚRS 2019 02 |  | základní |  | 0 | 0 | 0 | 0 | 0 | 4 | K | 2 | ROZPOCET | 0 | 0 | 0 | 0 | 0 | 1 | 0 | 4 | 42
22 | K | 183403161 | Obdělání půdy válením v rovině nebo na svahu do 1:5 | m2 | 166.95 |  | 0 | CS ÚRS 2019 02 |  | základní |  | 0 | 0 | 0 | 0 | 0 | 4 | K | 2 | ROZPOCET | 0 | 0 | 0 | 0 | 0 | 1 | 0 | 4 | 44
23 | M | 00572410 | osivo směs travní parková | kg | 5.009 |  | 0 | CS ÚRS 2019 02 |  | základní |  | 0 | 0.001 | 0.005009 | 0 | 0 | 8 | M | 2 | ROZPOCET | 0 | 0 | 0 | 0 | 0 | 1 | 0 | 4 | 46
| D | 9 | Ostatní konstrukce a práce, bourání |  |  |  | 0 |  |  |  |  | 0 |  | 0.832 |  | 0 | 1 | D | 1 | ROZPOCET | [6 empty] | 0
24 | K | 916231213 | Osazení chodníkového obrubníku betonového se zřízením lože, s vyplněním a zatřením spár cementovou maltou stojatého s boční opěrou z betonu prostého, do lože z betonu prostého | m | 6 |  | 0 | CS ÚRS 2019 02 |  | základní |  | 0 | 0.1295 | 0.777 | 0 | 0 | 4 | K | 2 | ROZPOCET | 0 | 0 | 0 | 0 | 0 | 1 | 0 | 4 | 48
25 | M | 59217017 | obrubník betonový chodníkový 1000x100x250mm | m | 1 |  | 0 | CS ÚRS 2019 02 |  | základní |  | 0 | 0.055 | 0.055 | 0 | 0 | 8 | M | 2 | ROZPOCET | 0 | 0 | 0 | 0 | 0 | 1 | 0 | 4 | 50
26 | K | 919731122 | Zarovnání styčné plochy podkladu nebo krytu podél vybourané části komunikace nebo zpevněné plochy živičné tl. přes 50 do 100 mm | m | 23 |  | 0 | CS ÚRS 2019 02 |  | základní |  | 0 | 0 | 0 | 0 | 0 | 4 | K | 2 | ROZPOCET | 0 | 0 | 0 | 0 | 0 | 1 | 0 | 4 | 52
27 | K | 919735112 | Řezání stávajícího živičného krytu nebo podkladu hloubky přes 50 do 100 mm | m | 23 |  | 0 | CS ÚRS 2019 02 |  | základní |  | 0 | 0 | 0 | 0 | 0 | 4 | K | 2 | ROZPOCET | 0 | 0 | 0 | 0 | 0 | 1 | 0 | 4 | 54
28 | K | 979021112 | Očištění vybouraných prvků při překopech inženýrských sítí od spojovacího materiálu s odklizením a uložením očištěných hmot a spojovacího materiálu na skládku do vzdálenosti 10 m nebo naložením na dopravní prostředek obrubníků a krajníků, vybouraných z jakéhokoliv lože a s jakoukoliv výplní spár chodníkových | m | 6 |  | 0 | CS ÚRS 2019 02 |  | základní |  | 0 | 0 | 0 | 0 | 0 | 4 | K | 2 | ROZPOCET | 0 | 0 | 0 | 0 | 0 | 1 | 0 | 4 | 56
| D | 997 | Přesun sutě |  |  |  | 0 |  |  |  |  | 0 |  | 0 |  | 0 | 1 | D | 1 | ROZPOCET | [6 empty] | 0
29 | K | 997013501 | Odvoz suti a vybouraných hmot na skládku nebo meziskládku se složením, na vzdálenost do 1 km | t | 28.246 |  | 0 | CS ÚRS 2019 02 |  | základní |  | 0 | 0 | 0 | 0 | 0 | 4 | K | 2 | ROZPOCET | 0 | 0 | 0 | 0 | 0 | 1 | 0 | 4 | 58
30 | K | 997013509 | Odvoz suti a vybouraných hmot na skládku nebo meziskládku se složením, na vzdálenost Příplatek k ceně za každý další i započatý 1 km přes 1 km | t | 254.214 |  | 0 | CS ÚRS 2019 02 |  | základní |  | 0 | 0 | 0 | 0 | 0 | 4 | K | 2 | ROZPOCET | 0 | 0 | 0 | 0 | 0 | 1 | 0 | 4 | 60
31 | K | 997013831 | Poplatek za uložení stavebního odpadu na skládce (skládkovné) směsného stavebního a demoličního zatříděného do Katalogu odpadů pod kódem 170 904 | t | 28.246 |  | 0 | CS ÚRS 2019 02 |  | základní |  | 0 | 0 | 0 | 0 | 0 | 4 | K | 2 | ROZPOCET | 0 | 0 | 0 | 0 | 0 | 1 | 0 | 4 | 62
32 | K | 997221611 | Nakládání na dopravní prostředky pro vodorovnou dopravu suti | t | 28.246 |  | 0 | CS ÚRS 2019 02 |  | základní |  | 0 | 0 | 0 | 0 | 0 | 4 | K | 2 | ROZPOCET | 0 | 0 | 0 | 0 | 0 | 1 | 0 | 4 | 64
| D | 998 | Přesun hmot |  |  |  | 0 |  |  |  |  | 0 |  | 0 |  | 0 | 1 | D | 1 | ROZPOCET | [6 empty] | 0
33 | K | 998272201 | Přesun hmot pro trubní vedení z ocelových trub svařovaných pro vodovody, plynovody, teplovody, shybky, produktovody v otevřeném výkopu dopravní vzdálenost do 15 m | t | 1.749 |  | 0 | CS ÚRS 2019 02 |  | základní |  | 0 | 0 | 0 | 0 | 0 | 4 | K | 2 | ROZPOCET | 0 | 0 | 0 | 0 | 0 | 1 | 0 | 4 | 66

## IO 10 - Odkanalizování tu...
{68cb44ac-9eb1-46d6-8d8f-9bd273707243}
2
| KRYCÍ LIST SOUPISU PRACÍ | [7 empty] | v --- níže se nacházejí doplnkové a pomocné údaje k sestavám --- v | [8 empty] | False
Stavba:
Mateřská škola, Západní ul., Varnsdorf - R01
Objekt:
A - Základní a vedlejší náklady stavby (zabudované)
Soupis:
IO 10 - Odkanalizování tukových vod z kuchyně
| KSO: |  |  |  |  | CC-CZ:
| Místo: |  | p.p.č.2849/4, 2849/6, 2849/7, 2849/10, 2836/2 |  |  | Datum: | 1. 6. 2020
| Zadavatel: |  |  |  |  | IČ:
|  | Město Varnsdorf, Nám. E.Beneše 470, Varnsdorf |  |  |  | DIČ:
| Uchazeč: |  |  |  |  | IČ: | Vyplň údaj
|  | Vyplň údaj |  |  |  | DIČ: | Vyplň údaj
| Projektant: |  |  |  |  | IČ:
|  | RG architects studio s.r.o., Čsl. letců, Varnsdorf |  |  |  | DIČ:
| Zpracovatel: |  |  |  |  | IČ:
|  | Propos Liberec s.r.o., Šlikova 127, 460 07 Liberec |  |  |  | DIČ:
Poznámka:
| Cena bez DPH | [5 empty] | 0
|  |  | Základ daně |  |  | Sazba daně | Výše daně
| DPH | základní | 0 |  |  | 21% | 0
|  | snížená | 0 |  |  | 15% | 0
|  | zákl. přenesená | 0 |  |  | 21% | 0
|  | sníž. přenesená | 0 |  |  | 15% | 0
|  | nulová | 0 |  |  | 0% | 0
| Cena s DPH |  |  | v | CZK |  | 0
REKAPITULACE ČLENĚNÍ SOUPISU PRACÍ
Stavba:
Mateřská škola, Západní ul., Varnsdorf - R01
Objekt:
A - Základní a vedlejší náklady stavby (zabudované)
Soupis:
IO 10 - Odkanalizování tukových vod z kuchyně
Místo: |  |  | p.p.č.2849/4, 2849/6, 2849/7, 2849/10, 2836/2 |  |  | Datum: | 1. 6. 2020
Zadavatel: |  |  | Město Varnsdorf, Nám. E.Beneše 470, Varnsdorf |  |  | Projektant: | RG architects studio s.r.o., Čsl. letců, Varnsdorf
Uchazeč: |  |  | Vyplň údaj |  |  | Zpracovatel: | Propos Liberec s.r.o., Šlikova 127, 460 07 Liberec
Kód dílu - Popis | [6 empty] | Cena celkem [CZK]
Náklady stavby celkem | [6 empty] | 0 | [11 empty] | -1
| HSV - Práce a dodávky HSV | [5 empty] | 0
| 1 - Zemní práce | [5 empty] | 0
| 3 - Svislé a kompletní konstrukce | [5 empty] | 0
| 4 - Vodorovné konstrukce | [5 empty] | 0
| 8 - Trubní vedení | [5 empty] | 0
| 998 - Přesun hmot | [5 empty] | 0
SOUPIS PRACÍ
Stavba:
Mateřská škola, Západní ul., Varnsdorf - R01
Objekt:
A - Základní a vedlejší náklady stavby (zabudované)
Soupis:
IO 10 - Odkanalizování tukových vod z kuchyně
Místo: |  |  | p.p.č.2849/4, 2849/6, 2849/7, 2849/10, 2836/2 |  |  | Datum: | 1. 6. 2020
Zadavatel: |  |  | Město Varnsdorf, Nám. E.Beneše 470, Varnsdorf |  |  | Projektant: | RG architects studio s.r.o., Čsl. letců, Varnsdorf
Uchazeč: |  |  | Vyplň údaj |  |  | Zpracovatel: | Propos Liberec s.r.o., Šlikova 127, 460 07 Liberec
PČ | Typ | Kód | Popis | MJ | Množství | J.cena [CZK] | Cena celkem [CZK] | Cenová soustava |  | DPH | J. Nh [h] | Nh celkem [h] | J. hmotnost [t] | Hmotnost celkem [t] | J. suť [t] | Suť Celkem [t]
Náklady soupisu celkem | [6 empty] | 0 |  |  |  |  | 0 |  | 4.1784 |  | 0 |  | D | -1 | [10 empty] | 0
| D | HSV | Práce a dodávky HSV |  |  |  | 0 |  |  |  |  | 0 |  | 4.1784 |  | 0 | 1 | D | 0 |  |  |  | ROZPOCET | [6 empty] | 0
| D | 1 | Zemní práce |  |  |  | 0 |  |  |  |  | 0 |  | 0.012311 |  | 0 | 1 | D | 1 |  |  |  | ROZPOCET | [6 empty] | 0
1 | K | 131201201 | Hloubení zapažených jam a zářezů s urovnáním dna do předepsaného profilu a spádu v hornině tř. 3 do 100 m3 | m3 | 4.838 |  | 0 | CS ÚRS 2019 02 |  | základní |  | 0 | 0 | 0 | 0 | 0 | 4 | K | 2 |  |  |  | ROZPOCET | 0 | 0 | 0 | 0 | 0 | 1 | 0 | 4 | 1462193677
| VV |  | "50% v hornině tř. 3" 2,4*2,1*(2,12-0,2)*0,5 |  | 4.838 | [12 empty] | VV | 2 | 2 | True | 1 | ROZPOCET
2 | K | 131201209 | Hloubení zapažených jam a zářezů s urovnáním dna do předepsaného profilu a spádu Příplatek k cenám za lepivost horniny tř. 3 | m3 | 1.451 |  | 0 | CS ÚRS 2019 02 |  | základní |  | 0 | 0 | 0 | 0 | 0 | 4 | K | 2 |  |  |  | ROZPOCET | 0 | 0 | 0 | 0 | 0 | 1 | 0 | 4 | -1995726270
| VV |  | 4,838*0,3 |  | 1.451 | [12 empty] | VV | 2 | 2 | True | 1 | ROZPOCET
3 | K | 131301201 | Hloubení zapažených jam a zářezů s urovnáním dna do předepsaného profilu a spádu v hornině tř. 4 do 100 m3 | m3 | 4.838 |  | 0 | CS ÚRS 2019 02 |  | základní |  | 0 | 0 | 0 | 0 | 0 | 4 | K | 2 |  |  |  | ROZPOCET | 0 | 0 | 0 | 0 | 0 | 1 | 0 | 4 | 83124763
| VV |  | "50% v hornině tř. 4" 2,4*2,1*(2,12-0,2)*0,5 |  | 4.838 | [12 empty] | VV | 2 | 2 | True | 1 | ROZPOCET
4 | K | 131301209 | Hloubení zapažených jam a zářezů s urovnáním dna do předepsaného profilu a spádu Příplatek k cenám za lepivost horniny tř. 4 | m3 | 1.451 |  | 0 | CS ÚRS 2019 02 |  | základní |  | 0 | 0 | 0 | 0 | 0 | 4 | K | 2 |  |  |  | ROZPOCET | 0 | 0 | 0 | 0 | 0 | 1 | 0 | 4 | -622260322
| VV |  | 4,838*0,3 |  | 1.451 | [12 empty] | VV | 2 | 2 | True | 1 | ROZPOCET
5 | K | 132201202 | Hloubení zapažených i nezapažených rýh šířky přes 600 do 2 000 mm s urovnáním dna do předepsaného profilu a spádu v hornině tř. 3 přes 100 do 1 000 m3 | m3 | 0.98 |  | 0 | CS ÚRS 2019 02 |  | základní |  | 0 | 0 | 0 | 0 | 0 | 4 | K | 2 |  |  |  | ROZPOCET | 0 | 0 | 0 | 0 | 0 | 1 | 0 | 4 | 1562489352
| VV |  | "Tš1 - Sš6" (3,3-2,4)*(1,6-0,2) |  | 1.26 | [12 empty] | VV | 2 | 2 | True | 0 | ROZPOCET
| VV |  | "přípojka" (1-0,5)*(1,6-0,2) |  | 0.7 | [12 empty] | VV | 2 | 2 | True | 0 | ROZPOCET
| VV |  | Mezisoučet |  | 1.96 | [12 empty] | VV | 2 | 3 | True | 0 | ROZPOCET
| VV |  | "50% v hornině tř. 3" 1,96*0,5 |  | 0.98 | [12 empty] | VV | 2 | 2 | True | 1 | ROZPOCET
6 | K | 132201209 | Hloubení zapažených i nezapažených rýh šířky přes 600 do 2 000 mm s urovnáním dna do předepsaného profilu a spádu v hornině tř. 3 Příplatek k cenám za lepivost horniny tř. 3 | m3 | 0.294 |  | 0 | CS ÚRS 2019 02 |  | základní |  | 0 | 0 | 0 | 0 | 0 | 4 | K | 2 |  |  |  | ROZPOCET | 0 | 0 | 0 | 0 | 0 | 1 | 0 | 4 | 1903943624
| VV |  | 0,98*0,3 |  | 0.294 | [12 empty] | VV | 2 | 2 | True | 1 | ROZPOCET
7 | K | 132301202 | Hloubení zapažených i nezapažených rýh šířky přes 600 do 2 000 mm s urovnáním dna do předepsaného profilu a spádu v hornině tř. 4 přes 100 do 1 000 m3 | m3 | 0.98 |  | 0 | CS ÚRS 2019 02 |  | základní |  | 0 | 0 | 0 | 0 | 0 | 4 | K | 2 |  |  |  | ROZPOCET | 0 | 0 | 0 | 0 | 0 | 1 | 0 | 4 | -1271060190
| VV |  | "Tš1 - Sš6" (3,3-2,4)*(1,6-0,2) |  | 1.26 | [12 empty] | VV | 2 | 2 | True | 0 | ROZPOCET
| VV |  | "přípojka" (1-0,5)*(1,6-0,2) |  | 0.7 | [12 empty] | VV | 2 | 2 | True | 0 | ROZPOCET
| VV |  | Mezisoučet |  | 1.96 | [12 empty] | VV | 2 | 3 | True | 0 | ROZPOCET
| VV |  | "50% v hornině tř. 4" 1,96*0,5 |  | 0.98 | [12 empty] | VV | 2 | 2 | True | 1 | ROZPOCET
8 | K | 132301209 | Hloubení zapažených i nezapažených rýh šířky přes 600 do 2 000 mm s urovnáním dna do předepsaného profilu a spádu v hornině tř. 4 Příplatek k cenám za lepivost horniny tř. 4 | m3 | 0.294 |  | 0 | CS ÚRS 2019 02 |  | základní |  | 0 | 0 | 0 | 0 | 0 | 4 | K | 2 |  |  |  | ROZPOCET | 0 | 0 | 0 | 0 | 0 | 1 | 0 | 4 | 1678717758
| VV |  | 0,98*0,3 |  | 0.294 | [12 empty] | VV | 2 | 2 | True | 1 | ROZPOCET
9 | K | 151101101 | Zřízení pažení a rozepření stěn rýh pro podzemní vedení pro všechny šířky rýhy příložné pro jakoukoliv mezerovitost, hloubky do 2 m | m2 | 14.656 |  | 0 | CS ÚRS 2019 02 |  | základní |  | 0 | 0.00084 | 0.012311 | 0 | 0 | 4 | K | 2 |  |  |  | ROZPOCET | 0 | 0 | 0 | 0 | 0 | 1 | 0 | 4 | -537561060
| VV |  | "Tš1 - Sš6" (3,3-2,4)*1,6*2 |  | 2.88 | [12 empty] | VV | 2 | 2 | True | 0 | ROZPOCET
| VV |  | "přípojka" (1-0,5)*1,6*2 |  | 1.6 | [12 empty] | VV | 2 | 2 | True | 0 | ROZPOCET
| VV |  | "LOP" 2,4*2,12*2 |  | 10.176 | [12 empty] | VV | 2 | 2 | True | 0 | ROZPOCET
| VV |  | Součet |  | 14.656 | [12 empty] | VV | 2 | 4 | True | 1 | ROZPOCET
10 | K | 151101111 | Odstranění pažení a rozepření stěn rýh pro podzemní vedení s uložením materiálu na vzdálenost do 3 m od kraje výkopu příložné, hloubky do 2 m | m2 | 14.656 |  | 0 | CS ÚRS 2019 02 |  | základní |  | 0 | 0 | 0 | 0 | 0 | 4 | K | 2 |  |  |  | ROZPOCET | 0 | 0 | 0 | 0 | 0 | 1 | 0 | 4 | 815107429
| VV |  | "Tš1 - Sš6" (3,3-2,4)*1,6*2 |  | 2.88 | [12 empty] | VV | 2 | 2 | True | 0 | ROZPOCET
| VV |  | "přípojka" (1-0,5)*1,6*2 |  | 1.6 | [12 empty] | VV | 2 | 2 | True | 0 | ROZPOCET
| VV |  | "LOP" 2,4*2,12*2 |  | 10.176 | [12 empty] | VV | 2 | 2 | True | 0 | ROZPOCET
| VV |  | Součet |  | 14.656 | [12 empty] | VV | 2 | 4 | True | 1 | ROZPOCET
11 | K | 161101101 | Svislé přemístění výkopku bez naložení do dopravní nádoby avšak s vyprázdněním dopravní nádoby na hromadu nebo do dopravního prostředku z horniny tř. 1 až 4, při hloubce výkopu přes 1 do 2,5 m | m3 | 11.637 |  | 0 | CS ÚRS 2019 02 |  | základní |  | 0 | 0 | 0 | 0 | 0 | 4 | K | 2 |  |  |  | ROZPOCET | 0 | 0 | 0 | 0 | 0 | 1 | 0 | 4 | 1304399652
| VV |  | "jáma pro LOP" 2,4*2,1*(2,12-0,2) |  | 9.677 | [12 empty] | VV | 2 | 2 | True | 0 | ROZPOCET
| VV |  | "hloubení rýhy" 1,96 |  | 1.96 | [12 empty] | VV | 2 | 2 | True | 0 | ROZPOCET
| VV |  | Součet |  | 11.637 | [12 empty] | VV | 2 | 4 | True | 1 | ROZPOCET
12 | K | 162301101 | Vodorovné přemístění výkopku nebo sypaniny po suchu na obvyklém dopravním prostředku, bez naložení výkopku, avšak se složením bez rozhrnutí z horniny tř. 1 až 4 na vzdálenost přes 50 do 500 m | m3 | 7.256 |  | 0 | CS ÚRS 2019 02 |  | základní |  | 0 | 0 | 0 | 0 | 0 | 4 | K | 2 |  |  |  | ROZPOCET | 0 | 0 | 0 | 0 | 0 | 1 | 0 | 4 | 280917128
| VV |  | "lože, obsyp, zásyp" 0,21+0,420+6,626 |  | 7.256 | [12 empty] | VV | 2 | 2 | True | 1 | ROZPOCET
13 | K | 162701105 | Vodorovné přemístění výkopku nebo sypaniny po suchu na obvyklém dopravním prostředku, bez naložení výkopku, avšak se složením bez rozhrnutí z horniny tř. 1 až 4 na vzdálenost přes 9 000 do 10 000 m | m3 | 11.637 |  | 0 | CS ÚRS 2019 02 |  | základní |  | 0 | 0 | 0 | 0 | 0 | 4 | K | 2 |  |  |  | ROZPOCET | 0 | 0 | 0 | 0 | 0 | 1 | 0 | 4 | -1719742451
| VV |  | "jáma pro LOP" 2,4*2,1*(2,12-0,2) |  | 9.677 | [12 empty] | VV | 2 | 2 | True | 0 | ROZPOCET
| VV |  | "hloubení rýhy" 1,96 |  | 1.96 | [12 empty] | VV | 2 | 2 | True | 0 | ROZPOCET
| VV |  | Součet |  | 11.637 | [12 empty] | VV | 2 | 4 | True | 1 | ROZPOCET
14 | K | 162701109. | Vodorovné přemístění výkopku nebo sypaniny po suchu na obvyklém dopravním prostředku, bez naložení výkopku, avšak se složením bez rozhrnutí z horniny tř. 1 až 4 na vzdálenost Příplatek za větší vzdálenost odvozu nad 10km | m3 | 11.637 |  | 0 |  |  | základní |  | 0 | 0 | 0 | 0 | 0 | 4 | K | 2 |  |  |  | ROZPOCET | 0 | 0 | 0 | 0 | 0 | 1 | 0 | 4 | 1190771815
15 | K | 167101102 | Nakládání, skládání a překládání neulehlého výkopku nebo sypaniny nakládání, množství přes 100 m3, z hornin tř. 1 až 4 | m3 | 7.256 |  | 0 | CS ÚRS 2019 02 |  | základní |  | 0 | 0 | 0 | 0 | 0 | 4 | K | 2 |  |  |  | ROZPOCET | 0 | 0 | 0 | 0 | 0 | 1 | 0 | 4 | -1477731536
| VV |  | "lože, obsyp, zásyp" 0,21+0,420+6,626 |  | 7.256 | [12 empty] | VV | 2 | 2 | True | 1 | ROZPOCET
16 | K | 171201201 | Uložení sypaniny na skládky | m3 | 11.637 |  | 0 | CS ÚRS 2019 02 |  | základní |  | 0 | 0 | 0 | 0 | 0 | 4 | K | 2 |  |  |  | ROZPOCET | 0 | 0 | 0 | 0 | 0 | 1 | 0 | 4 | 1351323867
17 | K | 171201211 | Poplatek za uložení stavebního odpadu na skládce (skládkovné) zeminy a kameniva zatříděného do Katalogu odpadů pod kódem 170 504 | t | 23.274 |  | 0 | CS ÚRS 2019 02 |  | základní |  | 0 | 0 | 0 | 0 | 0 | 4 | K | 2 |  |  |  | ROZPOCET | 0 | 0 | 0 | 0 | 0 | 1 | 0 | 4 | -1248917544
| VV |  | 11,637*2 |  | 23.274 | [12 empty] | VV | 2 | 2 | True | 1 | ROZPOCET
18 | K | 174101101 | Zásyp sypaninou z jakékoliv horniny s uložením výkopku ve vrstvách se zhutněním jam, šachet, rýh nebo kolem objektů v těchto vykopávkách | m3 | 6.626 |  | 0 | CS ÚRS 2019 02 |  | základní |  | 0 | 0 | 0 | 0 | 0 | 4 | K | 2 |  |  |  | ROZPOCET | 0 | 0 | 0 | 0 | 0 | 1 | 0 | 4 | -628906555
| VV |  | "LOP" 2,4*2,1*(2,12-0,45)-1,5*1,2*1,4-0,6*0,6*(0,72-0,45) |  | 5.8 | [12 empty] | VV | 2 | 2 | True | 0 | ROZPOCET
| VV |  | "Tš1 - Sš6" (3,3-2,4)*(1,6-0,15-0,41-0,45) |  | 0.531 | [12 empty] | VV | 2 | 2 | True | 0 | ROZPOCET
| VV |  | "přípojka" (1-0,5)*(1,6-0,15-0,41-0,45) |  | 0.295 | [12 empty] | VV | 2 | 2 | True | 0 | ROZPOCET
| VV |  | Součet |  | 6.626 | [12 empty] | VV | 2 | 4 | True | 1 | ROZPOCET
19 | M | 58344171 | štěrkodrť frakce 0/32 | t | 11.927 |  | 0 | CS ÚRS 2019 02 |  | základní |  | 0 | 0 | 0 | 0 | 0 | 8 | M | 2 |  |  |  | ROZPOCET | 0 | 0 | 0 | 0 | 0 | 1 | 0 | 4 | 845850097
| VV |  | 6,626*1,8 |  | 11.927 | [12 empty] | VV | 2 | 2 | True | 1 | ROZPOCET
20 | K | 175151101 | Obsypání potrubí strojně sypaninou z vhodných hornin tř. 1 až 4 nebo materiálem připraveným podél výkopu ve vzdálenosti do 3 m od jeho kraje, pro jakoukoliv hloubku výkopu a míru zhutnění bez prohození sypaniny | m3 | 0.42 |  | 0 | CS ÚRS 2019 02 |  | základní |  | 0 | 0 | 0 | 0 | 0 | 4 | K | 2 |  |  |  | ROZPOCET | 0 | 0 | 0 | 0 | 0 | 1 | 0 | 4 | 2040219759
| VV |  | "Tš1 - Sš6" (3,3-2,4)*1*0,31-(3,3-2,4)*3,14*0,055*0,055 |  | 0.27 | [12 empty] | VV | 2 | 2 | True | 0 | ROZPOCET
| VV |  | "přípojka" (1-0,5)*1*0,31-(1-0,5)*3,14*0,055*0,055 |  | 0.15 | [12 empty] | VV | 2 | 2 | True | 0 | ROZPOCET
| VV |  | Součet |  | 0.42 | [12 empty] | VV | 2 | 4 | True | 1 | ROZPOCET
21 | M | 58331200 | štěrkopísek netříděný zásypový | t | 0.756 |  | 0 | CS ÚRS 2019 02 |  | základní |  | 0 | 0 | 0 | 0 | 0 | 8 | M | 2 |  |  |  | ROZPOCET | 0 | 0 | 0 | 0 | 0 | 1 | 0 | 4 | 1131127228
| VV |  | 0,42*1,8 |  | 0.756 | [12 empty] | VV | 2 | 2 | True | 1 | ROZPOCET
| D | 3 | Svislé a kompletní konstrukce |  |  |  | 0 |  |  |  |  | 0 |  | 2.9 |  | 0 | 1 | D | 1 |  |  |  | ROZPOCET | [6 empty] | 0
22 | K | 359901211 | Monitoring stok (kamerový systém) jakékoli výšky nová kanalizace | m | 2.8 |  | 0 | CS ÚRS 2019 02 |  | základní |  | 0 | 0 | 0 | 0 | 0 | 4 | K | 2 |  |  |  | ROZPOCET | 0 | 0 | 0 | 0 | 0 | 1 | 0 | 4 | 1510100314
| VV |  | (3,3-1,5)+1 |  | 2.8 | [12 empty] | VV | 2 | 2 | True | 1 | ROZPOCET
23 | K | 386131111 | Montáž odlučovačů tuků a olejů polyetylenových, průtoku 2 l/s | kus | 1 |  | 0 | CS ÚRS 2019 02 |  | základní |  | 0 | 0 | 0 | 0 | 0 | 4 | K | 2 |  |  |  | ROZPOCET | 0 | 0 | 0 | 0 | 0 | 1 | 0 | 4 | 888772751
24 | M | 59432150. | lapák tuků plastový, dvouplášťový s armaturou, určený k vyplnění betonem tl 150 mm včetně obetonování, na ŽB desku tl 100mm z betonu C20/25 XC1 s výztuží Ø6/150/150, průtok 1 l/s, užitný objem 0,6m3, kalový prostor 0,17m3, objem zachyceného tuku 0,06m3, tř.zatížení D400, pachotěsný, s vnitřmín rozměrem 700x1000mm, h=1000mm, vnější rozměry 900x1200mm, h = 1300mm, vstupní komín 600x600mm, podmínky pro provoz a údržbu budou popsýny v provozním řádu, který bude dodán společně s provozním řádem | kus | 1 |  | 0 |  |  | základní |  | 0 | 2.9 | 2.9 | 0 | 0 | 8 | M | 2 |  |  |  | ROZPOCET | 0 | 0 | 0 | 0 | 0 | 1 | 0 | 4 | 990358526
| D | 4 | Vodorovné konstrukce |  |  |  | 0 |  |  |  |  | 0 |  | 0.012831 |  | 0 | 1 | D | 1 |  |  |  | ROZPOCET | [6 empty] | 0
25 | K | 451572111 | Lože pod potrubí, stoky a drobné objekty v otevřeném výkopu z kameniva drobného těženého 0 až 4 mm | m3 | 0.21 |  | 0 | CS ÚRS 2019 02 |  | základní |  | 0 | 0 | 0 | 0 | 0 | 4 | K | 2 |  |  |  | ROZPOCET | 0 | 0 | 0 | 0 | 0 | 1 | 0 | 4 | 1847406730
| VV |  | "Tš1 - Sš6" (3,3-2,4)*1*0,15 |  | 0.135 | [12 empty] | VV | 2 | 2 | True | 0 | ROZPOCET
| VV |  | "přípojka" (1-0,5)*1*0,15 |  | 0.075 | [12 empty] | VV | 2 | 2 | True | 0 | ROZPOCET
| VV |  | Součet |  | 0.21 | [12 empty] | VV | 2 | 4 | True | 1 | ROZPOCET
26 | K | 452321151 | Podkladní a zajišťovací konstrukce z betonu železového v otevřeném výkopu desky pod potrubí, stoky a drobné objekty z betonu tř. C 20/25 | m3 | 0.504 |  | 0 | CS ÚRS 2019 02 |  | základní |  | 0 | 0 | 0 | 0 | 0 | 4 | K | 2 |  |  |  | ROZPOCET | 0 | 0 | 0 | 0 | 0 | 1 | 0 | 4 | -1113445231
| VV |  | 2,4*2,1*0,1 |  | 0.504 | [12 empty] | VV | 2 | 2 | True | 1 | ROZPOCET
27 | K | 452368211 | Výztuž podkladních desek, bloků nebo pražců v otevřeném výkopu ze svařovaných sítí typu Kari | t | 0.015 |  | 0 | CS ÚRS 2019 02 |  | základní |  | 0 | 0.8554 | 0.012831 | 0 | 0 | 4 | K | 2 |  |  |  | ROZPOCET | 0 | 0 | 0 | 0 | 0 | 1 | 0 | 4 | 323092834
| VV |  | 2,1*2,4*3,03/1000 |  | 0.015 | [12 empty] | VV | 2 | 2 | True | 1 | ROZPOCET
| D | 8 | Trubní vedení |  |  |  | 0 |  |  |  |  | 0 |  | 1.2533 |  | 0 | 1 | D | 1 |  |  |  | ROZPOCET | [6 empty] | 0
28 | K | 871265231 | Kanalizační potrubí z tvrdého PVC v otevřeném výkopu ve sklonu do 20 %, hladkého plnostěnného jednovrstvého, tuhost třídy SN 10 DN 110 | m | 2.8 |  | 0 | CS ÚRS 2019 02 |  | základní |  | 0 | 0.0014 | 0.00392 | 0 | 0 | 4 | K | 2 |  |  |  | ROZPOCET | 0 | 0 | 0 | 0 | 0 | 1 | 0 | 4 | -2145033154
| VV |  | 1,8+1 |  | 2.8 | [12 empty] | VV | 2 | 2 | True | 1 | ROZPOCET
29 | K | 877315211 | Montáž tvarovek na kanalizačním potrubí z trub z plastu z tvrdého PVC nebo z polypropylenu v otevřeném výkopu jednoosých DN 160 | kus | 3 |  | 0 | CS ÚRS 2019 02 |  | základní |  | 0 | 0 | 0 | 0 | 0 | 4 | K | 2 |  |  |  | ROZPOCET | 0 | 0 | 0 | 0 | 0 | 1 | 0 | 4 | 9941065
30 | M | 28611504 | redukce kanalizační PVC 160/110 | kus | 3 |  | 0 | CS ÚRS 2019 02 |  | základní |  | 0 | 0.00046 | 0.00138 | 0 | 0 | 8 | M | 2 |  |  |  | ROZPOCET | 0 | 0 | 0 | 0 | 0 | 1 | 0 | 4 | 1179108985
31 | K | 892271111 | Tlakové zkoušky vodou na potrubí DN 100 nebo 125 | m | 2.8 |  | 0 | CS ÚRS 2019 02 |  | základní |  | 0 | 0 | 0 | 0 | 0 | 4 | K | 2 |  |  |  | ROZPOCET | 0 | 0 | 0 | 0 | 0 | 1 | 0 | 4 | 2020929383
32 | K | 892372111 | Tlakové zkoušky vodou zabezpečení konců potrubí při tlakových zkouškách DN do 300 | kus | 2 |  | 0 | CS ÚRS 2019 02 |  | základní |  | 0 | 0.46009 | 0.92018 | 0 | 0 | 4 | K | 2 |  |  |  | ROZPOCET | 0 | 0 | 0 | 0 | 0 | 1 | 0 | 4 | -1485316199
33 | K | 894812312 | Revizní a čistící šachta z polypropylenu PP pro hladké trouby DN 600 šachtové dno (DN šachty / DN trubního vedení) DN 600/160 průtočné 30°,60°,90° | kus | 1 |  | 0 | CS ÚRS 2019 02 |  | základní |  | 0 | 0.1056 | 0.1056 | 0 | 0 | 4 | K | 2 |  |  |  | ROZPOCET | 0 | 0 | 0 | 0 | 0 | 1 | 0 | 4 | -628509023
34 | K | 894812331 | Revizní a čistící šachta z polypropylenu PP pro hladké trouby DN 600 roura šachtová korugovaná, světlé hloubky 1 000 mm | kus | 1 |  | 0 | CS ÚRS 2019 02 |  | základní |  | 0 | 0.01212 | 0.01212 | 0 | 0 | 4 | K | 2 |  |  |  | ROZPOCET | 0 | 0 | 0 | 0 | 0 | 1 | 0 | 4 | -167262920
35 | K | 894812339 | Revizní a čistící šachta z polypropylenu PP pro hladké trouby DN 600 Příplatek k cenám 2331 - 2334 za uříznutí šachtové roury | kus | 1 |  | 0 | CS ÚRS 2019 02 |  | základní |  | 0 | 0 | 0 | 0 | 0 | 4 | K | 2 |  |  |  | ROZPOCET | 0 | 0 | 0 | 0 | 0 | 1 | 0 | 4 | -1079726283
36 | K | 894812377 | Revizní a čistící šachta z polypropylenu PP pro hladké trouby DN 600 poklop (mříž) litinový pro třídu zatížení D400 s teleskopickým adaptérem | kus | 1 |  | 0 | CS ÚRS 2019 02 |  | základní |  | 0 | 0.21008 | 0.21008 | 0 | 0 | 4 | K | 2 |  |  |  | ROZPOCET | 0 | 0 | 0 | 0 | 0 | 1 | 0 | 4 | -270899316
| D | 998 | Přesun hmot |  |  |  | 0 |  |  |  |  | 0 |  | 0 |  | 0 | 1 | D | 1 |  |  |  | ROZPOCET | [6 empty] | 0
37 | K | 998276101 | Přesun hmot pro trubní vedení hloubené z trub z plastických hmot nebo sklolaminátových pro vodovody nebo kanalizace v otevřeném výkopu dopravní vzdálenost do 15 m | t | 4.169 |  | 0 | CS ÚRS 2019 02 |  | základní |  | 0 | 0 | 0 | 0 | 0 | 4 | K | 2 |  |  |  | ROZPOCET | 0 | 0 | 0 | 0 | 0 | 1 | 0 | 4 | 132352834
38 | K | 998276124 | Přesun hmot pro trubní vedení hloubené z trub z plastických hmot nebo sklolaminátových Příplatek k cenám za zvětšený přesun přes vymezenou největší dopravní vzdálenost do 500 m | t | 4.169 |  | 0 | CS ÚRS 2019 02 |  | základní |  | 0 | 0 | 0 | 0 | 0 | 4 | K | 2 |  |  |  | ROZPOCET | 0 | 0 | 0 | 0 | 0 | 1 | 0 | 4 | 1117013999

## IO 11 - Závlaha zahrady
{c2285b63-117a-4493-b62e-3eb77a1b9187}
2
| KRYCÍ LIST SOUPISU PRACÍ | [7 empty] | v --- níže se nacházejí doplnkové a pomocné údaje k sestavám --- v | [8 empty] | False
Stavba:
Mateřská škola, Západní ul., Varnsdorf - R01
Objekt:
A - Základní a vedlejší náklady stavby (zabudované)
Soupis:
IO 11 - Závlaha zahrady
| KSO: |  |  |  |  | CC-CZ:
| Místo: |  | p.p.č.2849/4, 2849/6, 2849/7, 2849/10, 2836/2 |  |  | Datum: | 1. 6. 2020
| Zadavatel: |  |  |  |  | IČ:
|  | Město Varnsdorf, Nám. E.Beneše 470, Varnsdorf |  |  |  | DIČ:
| Uchazeč: |  |  |  |  | IČ: | Vyplň údaj
|  | Vyplň údaj |  |  |  | DIČ: | Vyplň údaj
| Projektant: |  |  |  |  | IČ:
|  | RG architects studio s.r.o., Čsl. letců, Varnsdorf |  |  |  | DIČ:
| Zpracovatel: |  |  |  |  | IČ:
|  | Propos Liberec s.r.o., Šlikova 127, 460 07 Liberec |  |  |  | DIČ:
Poznámka:
| Cena bez DPH | [5 empty] | 0
|  |  | Základ daně |  |  | Sazba daně | Výše daně
| DPH | základní | 0 |  |  | 21% | 0
|  | snížená | 0 |  |  | 15% | 0
|  | zákl. přenesená | 0 |  |  | 21% | 0
|  | sníž. přenesená | 0 |  |  | 15% | 0
|  | nulová | 0 |  |  | 0% | 0
| Cena s DPH |  |  | v | CZK |  | 0
REKAPITULACE ČLENĚNÍ SOUPISU PRACÍ
Stavba:
Mateřská škola, Západní ul., Varnsdorf - R01
Objekt:
A - Základní a vedlejší náklady stavby (zabudované)
Soupis:
IO 11 - Závlaha zahrady
Místo: |  |  | p.p.č.2849/4, 2849/6, 2849/7, 2849/10, 2836/2 |  |  | Datum: | 1. 6. 2020
Zadavatel: |  |  | Město Varnsdorf, Nám. E.Beneše 470, Varnsdorf |  |  | Projektant: | RG architects studio s.r.o., Čsl. letců, Varnsdorf
Uchazeč: |  |  | Vyplň údaj |  |  | Zpracovatel: | Propos Liberec s.r.o., Šlikova 127, 460 07 Liberec
Kód dílu - Popis | [6 empty] | Cena celkem [CZK]
Náklady stavby celkem | [6 empty] | 0 | [11 empty] | -1
| HSV - Práce a dodávky HSV | [5 empty] | 0
| 1 - Zemní práce | [5 empty] | 0
| 4 - Vodorovné konstrukce | [5 empty] | 0
| 5 - Komunikace pozemní | [5 empty] | 0
| 8 - Trubní vedení | [5 empty] | 0
| 997 - Přesun sutě | [5 empty] | 0
| 998 - Přesun hmot | [5 empty] | 0
| AK8P - Akumulace vody | [5 empty] | 0
| ČS7P - Čerpací stanice | [5 empty] | 0
| TZ6 - Technologie závlahy | [5 empty] | 0
| ZK - Zkoušky | [5 empty] | 0
SOUPIS PRACÍ
Stavba:
Mateřská škola, Západní ul., Varnsdorf - R01
Objekt:
A - Základní a vedlejší náklady stavby (zabudované)
Soupis:
IO 11 - Závlaha zahrady
Místo: |  |  | p.p.č.2849/4, 2849/6, 2849/7, 2849/10, 2836/2 |  |  | Datum: | 1. 6. 2020
Zadavatel: |  |  | Město Varnsdorf, Nám. E.Beneše 470, Varnsdorf |  |  | Projektant: | RG architects studio s.r.o., Čsl. letců, Varnsdorf
Uchazeč: |  |  | Vyplň údaj |  |  | Zpracovatel: | Propos Liberec s.r.o., Šlikova 127, 460 07 Liberec
PČ | Typ | Kód | Popis | MJ | Množství | J.cena [CZK] | Cena celkem [CZK] | Cenová soustava |  | DPH | J. Nh [h] | Nh celkem [h] | J. hmotnost [t] | Hmotnost celkem [t] | J. suť [t] | Suť Celkem [t]
Náklady soupisu celkem | [6 empty] | 0 |  |  |  |  | 0 |  | 5.5175 |  | 0 |  | D | -1 | [7 empty] | 0
| D | HSV | Práce a dodávky HSV |  |  |  | 0 |  |  |  |  | 0 |  | 5.5175 |  | 0 | 1 | D | 0 | ROZPOCET | [6 empty] | 0
| D | 1 | Zemní práce |  |  |  | 0 |  |  |  |  | 0 |  | 0.0561 |  | 0 | 1 | D | 1 | ROZPOCET | [6 empty] | 0
1 | K | 111301111 | Sejmutí drnu tl do 100 mm s přemístěním do 50 m nebo naložením na dopravní prostředek - akumulace | m2 | 43.3 |  | 0 |  |  | základní |  | 0 | 0 | 0 | 0 | 0 | 4 | K | 2 | ROZPOCET | 0 | 0 | 0 | 0 | 0 | 1 | 0 | 4 | 2
2 | K | 131201101 | Hloubení jam nezapažených v hornině tř. 3 objemu do 100 m3 - akumulace | m3 | 106 |  | 0 |  |  | základní |  | 0 | 0 | 0 | 0 | 0 | 4 | K | 2 | ROZPOCET | 0 | 0 | 0 | 0 | 0 | 1 | 0 | 4 | 4
3 | K | 131201109 | Příplatek za lepivost u hloubení jam nezapažených v hornině tř. 3 | m3 | 106 |  | 0 |  |  | základní |  | 0 | 0 | 0 | 0 | 0 | 4 | K | 2 | ROZPOCET | 0 | 0 | 0 | 0 | 0 | 1 | 0 | 4 | 6
4 | K | 132101101 | Hloubení rýh šířky do 600 mm v hornině tř. 1 a 2 objemu do 100 m3 - výkop pro potubí a kabely | m3 | 51.03 |  | 0 |  |  | základní |  | 0 | 0 | 0 | 0 | 0 | 4 | K | 2 | ROZPOCET | 0 | 0 | 0 | 0 | 0 | 1 | 0 | 4 | 8
| P |  | Poznámka k položce: 378x0,3x0,45 | [14 empty] | P | 2
5 | K | 132103300R3 | Materiál pro zásyp rýh | m3 | 44.28 |  | 0 |  |  | základní |  | 0 | 0 | 0 | 0 | 0 | 4 | K | 2 | ROZPOCET | 0 | 0 | 0 | 0 | 0 | 1 | 0 | 4 | 10
| P |  | Poznámka k položce: 0,3x0,4x378 | [14 empty] | P | 2
6 | K | 1321033010R2 | Drenáž pro postřikovač, šachtu | ks | 39 |  | 0 |  |  | základní |  | 0 | 0 | 0 | 0 | 0 | 4 | K | 2 | ROZPOCET | 0 | 0 | 0 | 0 | 0 | 1 | 0 | 4 | 12
| P |  | Poznámka k položce: 32+7 | [14 empty] | P | 2
7 | K | 1396011103R1 | Ruční výkop jam pro postřikovače a ventilové šachty | ks | 39 |  | 0 |  |  | základní |  | 0 | 0 | 0 | 0 | 0 | 4 | K | 2 | ROZPOCET | 0 | 0 | 0 | 0 | 0 | 1 | 0 | 4 | 14
8 | K | 151101102 | Zřízení příložného pažení a rozepření stěn rýh hl do 4 m | m2 | 66 |  | 0 |  |  | základní |  | 0 | 0.00085 | 0.0561 | 0 | 0 | 4 | K | 2 | ROZPOCET | 0 | 0 | 0 | 0 | 0 | 1 | 0 | 4 | 16
9 | K | 151101112 | Odstranění příložného pažení a rozepření stěn rýh hl do 4 m | m2 | 66 |  | 0 |  |  | základní |  | 0 | 0 | 0 | 0 | 0 | 4 | K | 2 | ROZPOCET | 0 | 0 | 0 | 0 | 0 | 1 | 0 | 4 | 18
10 | K | 162701103 | Vodorovné přemístění do 8000 m výkopku/sypaniny z horniny tř. 1 až 4 - akumulace, rozvody | m3 | 107.03 |  | 0 |  |  | základní |  | 0 | 0 | 0 | 0 | 0 | 4 | K | 2 | ROZPOCET | 0 | 0 | 0 | 0 | 0 | 1 | 0 | 4 | 20
| P |  | Poznámka k položce: 56+51,03 | [14 empty] | P | 2
11 | K | 174101101 | Zásyp jam, šachet rýh nebo kolem objektů sypaninou se zhutněním | m3 | 44.28 |  | 0 |  |  | základní |  | 0 | 0 | 0 | 0 | 0 | 4 | K | 2 | ROZPOCET | 0 | 0 | 0 | 0 | 0 | 1 | 0 | 4 | 22
| P |  | Poznámka k položce: 0,3x0,4x378 | [14 empty] | P | 2
12 | K | 17410310R3 | Zásyp se zhutněním po vrstvách | m3 | 50 |  | 0 |  |  | základní |  | 0 | 0 | 0 | 0 | 0 | 4 | K | 2 | ROZPOCET | 0 | 0 | 0 | 0 | 0 | 1 | 0 | 4 | 24
| D | 4 | Vodorovné konstrukce |  |  |  | 0 |  |  |  |  | 0 |  | 0 |  | 0 | 1 | D | 1 | ROZPOCET | [6 empty] | 0
13 | K | 451572111 | Lože pod potrubí otevřený výkop z kameniva drobného těženého | m3 | 5.67 |  | 0 |  |  | základní |  | 0 | 0 | 0 | 0 | 0 | 4 | K | 2 | ROZPOCET | 0 | 0 | 0 | 0 | 0 | 1 | 0 | 4 | 26
| P |  | Poznámka k položce: 0,3x0,05x378 | [14 empty] | P | 2
| D | 5 | Komunikace pozemní |  |  |  | 0 |  |  |  |  | 0 |  | 0 |  | 0 | 1 | D | 1 | ROZPOCET | [6 empty] | 0
14 | K | 564831111 | Podklad ze štěrkodrtě ŠD tl 100 mm - podklad akumulace | m2 | 17.78 |  | 0 |  |  | základní |  | 0 | 0 | 0 | 0 | 0 | 4 | K | 2 | ROZPOCET | 0 | 0 | 0 | 0 | 0 | 1 | 0 | 4 | 28
15 | K | 5833120R22 | Drcené kamenivo pro podklad akumulace f=0/32 | m3 | 1.78 |  | 0 |  |  | základní |  | 0 | 0 | 0 | 0 | 0 | 4 | K | 2 | ROZPOCET | 0 | 0 | 0 | 0 | 0 | 1 | 0 | 4 | 30
| D | 8 | Trubní vedení |  |  |  | 0 |  |  |  |  | 0 |  | 5.4614 |  | 0 | 1 | D | 1 | ROZPOCET | [6 empty] | 0
16 | K | 87116114R22 | Montáž potrubí z PE100 SDR 17 otevřený výkop D 32 x 1,9 mm | m | 342 |  | 0 |  |  | základní |  | 0 | 0 | 0 | 0 | 0 | 4 | K | 2 | ROZPOCET | 0 | 0 | 0 | 0 | 0 | 1 | 0 | 4 | 32
17 | M | WVNEM32-1,9 PN10 | HDPE TRUBKA 32X1,9 NÁV. | m | 342 |  | 0 |  |  | základní |  | 0 | 0.0083 | 2.8386 | 0 | 0 | 8 | M | 2 | ROZPOCET | 0 | 0 | 0 | 0 | 0 | 1 | 0 | 4 | 34
18 | M | WVNEM32SV PN10 | HDPE TVAROVKA SVĚRNÁ 32 | ks | 96 |  | 0 |  |  | základní |  | 0 | 0.0083 | 0.7968 | 0 | 0 | 8 | M | 2 | ROZPOCET | 0 | 0 | 0 | 0 | 0 | 1 | 0 | 4 | 36
19 | K | 87116114R23 | Montáž potrubí z PE100 SDR 17 otevřený výkop D 50 x 3 mm | m | 180 |  | 0 |  |  | základní |  | 0 | 0 | 0 | 0 | 0 | 4 | K | 2 | ROZPOCET | 0 | 0 | 0 | 0 | 0 | 1 | 0 | 4 | 38
20 | M | WVNEM50-3 PN10 | HDPE TRUBKA 50X3 NÁV. | m | 180 |  | 0 |  |  | základní |  | 0 | 0.0083 | 1.494 | 0 | 0 | 8 | M | 2 | ROZPOCET | 0 | 0 | 0 | 0 | 0 | 1 | 0 | 4 | 40
21 | M | WVNEM50SV PN10 | HDPE TVAROVKA SVĚRNÁ 50 | ks | 40 |  | 0 |  |  | základní |  | 0 | 0.0083 | 0.332 | 0 | 0 | 8 | M | 2 | ROZPOCET | 0 | 0 | 0 | 0 | 0 | 1 | 0 | 4 | 42
| D | 997 | Přesun sutě |  |  |  | 0 |  |  |  |  | 0 |  | 0 |  | 0 | 1 | D | 1 | ROZPOCET | [6 empty] | 0
22 | K | 997223855 | Poplatek za uložení na skládce (skládkovné) zeminy a kameniva kód odpadu 170 504 | t | 171.25 |  | 0 |  |  | základní |  | 0 | 0 | 0 | 0 | 0 | 4 | K | 2 | ROZPOCET | 0 | 0 | 0 | 0 | 0 | 1 | 0 | 4 | 44
| P |  | Poznámka k položce: 107,03x1,6 | [14 empty] | P | 2
| D | 998 | Přesun hmot |  |  |  | 0 |  |  |  |  | 0 |  | 0 |  | 0 | 1 | D | 1 | ROZPOCET | [6 empty] | 0
23 | K | 998276101 | Přesun hmot pro trubní vedení hloubené z trub z plastických hmot nebo sklolaminátových pro vodovody nebo kanalizace v otevřeném výkopu dopravní vzdálenost do 15 m | t | 5.518 |  | 0 | CS ÚRS 2020 01 |  | základní |  | 0 | 0 | 0 | 0 | 0 | 4 | K | 2 | ROZPOCET | 0 | 0 | 0 | 0 | 0 | 1 | 0 | 4 | -1373606963
| D | AK8P | Akumulace vody |  |  |  | 0 |  |  |  |  | 0 |  | 0 |  | 0 | 1 | D | 1 | ROZPOCET | [6 empty] | 0
24 | K | AK8P1 | Betonová akumulační nádrž 20m3 dle PD, spodní vana, strop, vstupní krček s poklopem, 5x vrtání max. DN160, doprava na místo stavby | ks | 1 |  | 0 |  |  | základní |  | 0 | 0 | 0 | 0 | 0 | 4 | K | 2 | ROZPOCET | 0 | 0 | 0 | 0 | 0 | 1 | 0 | 4 | 46
25 | K | AK8P2 | Osazení nádrže pomocí jeřábu | ks | 1 |  | 0 |  |  | základní |  | 0 | 0 | 0 | 0 | 0 | 4 | K | 2 | ROZPOCET | 0 | 0 | 0 | 0 | 0 | 1 | 0 | 4 | 48
| D | ČS7P | Čerpací stanice |  |  |  | 0 |  |  |  |  | 0 |  | 0 |  | 0 | 1 | D | 1 | ROZPOCET | [6 empty] | 0
26 | K | CS7P1 | Čerpadlo ponorné Q=5m3/h H=55m, kabel 5m, nerezový stojan, potrubí tvarovky napojení v akumulační nádrži - včetně montáže | ks | 1 |  | 0 |  |  | základní |  | 0 | 0 | 0 | 0 | 0 | 4 | K | 2 | ROZPOCET | 0 | 0 | 0 | 0 | 0 | 1 | 0 | 4 | 50
27 | K | CS7P2 | Sondy snímání 3x hladiny v akumulaci, kabel 10m - včetně montáže | ks | 1 |  | 0 |  |  | základní |  | 0 | 0 | 0 | 0 | 0 | 4 | K | 2 | ROZPOCET | 0 | 0 | 0 | 0 | 0 | 1 | 0 | 4 | 52
28 | K | CS7P3 | Frekvenční měnič 2,2kW, sinusový filtr, snímač tlaku, stíněný kabel - včetně montáže | ks | 1 |  | 0 |  |  | základní |  | 0 | 0 | 0 | 0 | 0 | 4 | K | 2 | ROZPOCET | 0 | 0 | 0 | 0 | 0 | 1 | 0 | 4 | 54
29 | K | CS7P4 | Ovládací rozvaděč - včetně montáže | ks | 1 |  | 0 |  |  | základní |  | 0 | 0 | 0 | 0 | 0 | 4 | K | 2 | ROZPOCET | 0 | 0 | 0 | 0 | 0 | 1 | 0 | 4 | 56
30 | K | CS7P5 | Vystrojení čerpací stanice dle PD - včetně montáže | ks | 1 |  | 0 |  |  | základní |  | 0 | 0 | 0 | 0 | 0 | 4 | K | 2 | ROZPOCET | 0 | 0 | 0 | 0 | 0 | 1 | 0 | 4 | 58
31 | K | CS7P6 | Dopouštění akumulace, vodoměrná sestava dle PD - včetně montáže | ks | 1 |  | 0 |  |  | základní |  | 0 | 0 | 0 | 0 | 0 | 4 | K | 2 | ROZPOCET | 0 | 0 | 0 | 0 | 0 | 1 | 0 | 4 | 60
32 | K | CS7P7 | Napájecí, ovládací kabel CYKY4x2,5mm 25m, CYKY5X1,5mm 25m, chránička DN50 100m, 2x přip. skříňka - včetně montáže | ks | 1 |  | 0 |  |  | základní |  | 0 | 0 | 0 | 0 | 0 | 4 | K | 2 | ROZPOCET | 0 | 0 | 0 | 0 | 0 | 1 | 0 | 4 | 62
33 | K | CS7P8 | Sedimentační šachta DN600 dle PD - včetně montáže | ks | 1 |  | 0 |  |  | základní |  | 0 | 0 | 0 | 0 | 0 | 4 | K | 2 | ROZPOCET | 0 | 0 | 0 | 0 | 0 | 1 | 0 | 4 | 64
| D | TZ6 | Technologie závlahy |  |  |  | 0 |  |  |  |  | 0 |  | 0 |  | 0 | 1 | D | 1 | ROZPOCET | [6 empty] | 0
34 | K | TZ6P1 | Postřikovač výsečový, kruhový dostřik 6-10m úderový | ks | 32 |  | 0 |  |  | základní |  | 0 | 0 | 0 | 0 | 0 | 4 | K | 2 | ROZPOCET | 0 | 0 | 0 | 0 | 0 | 1 | 0 | 4 | 66
35 | K | TZ6P2 | Kloubová spojka 3/4" | ks | 32 |  | 0 |  |  | základní |  | 0 | 0 | 0 | 0 | 0 | 4 | K | 2 | ROZPOCET | 0 | 0 | 0 | 0 | 0 | 1 | 0 | 4 | 68
36 | K | TZ6P3 | Montáž postřikovače a kloubové spojky | ks | 32 |  | 0 |  |  | základní |  | 0 | 0 | 0 | 0 | 0 | 4 | K | 2 | ROZPOCET | 0 | 0 | 0 | 0 | 0 | 1 | 0 | 4 | 70
37 | K | TZ6P4 | Elektro ventil mosazný s regulací tlaku 1" - včetně montáže | ks | 8 |  | 0 |  |  | základní |  | 0 | 0 | 0 | 0 | 0 | 4 | K | 2 | ROZPOCET | 0 | 0 | 0 | 0 | 0 | 1 | 0 | 4 | 72
38 | K | TZ6P5 | Sekční ventil 1" - včetně montáže | ks | 4 |  | 0 |  |  | základní |  | 0 | 0 | 0 | 0 | 0 | 4 | K | 2 | ROZPOCET | 0 | 0 | 0 | 0 | 0 | 1 | 0 | 4 | 74
39 | K | TZ6P6 | Napojovací ventil 1" + bajonetová spojka - včetně montáže | ks | 8 |  | 0 |  |  | základní |  | 0 | 0 | 0 | 0 | 0 | 4 | K | 2 | ROZPOCET | 0 | 0 | 0 | 0 | 0 | 1 | 0 | 4 | 76
40 | K | TZ6P7 | Ventilová šachta 450x350mm - včetně montáže | ks | 4 |  | 0 |  |  | základní |  | 0 | 0 | 0 | 0 | 0 | 4 | K | 2 | ROZPOCET | 0 | 0 | 0 | 0 | 0 | 1 | 0 | 4 | 78
41 | K | TZ6P8 | Ventilová šachta kruhová 240mm - včetně montáže | ks | 4 |  | 0 |  |  | základní |  | 0 | 0 | 0 | 0 | 0 | 4 | K | 2 | ROZPOCET | 0 | 0 | 0 | 0 | 0 | 1 | 0 | 4 | 80
42 | K | TZ6P9 | Ovládací jednotka 12 sekcí - včetně montáže | ks | 1 |  | 0 |  |  | základní |  | 0 | 0 | 0 | 0 | 0 | 4 | K | 2 | ROZPOCET | 0 | 0 | 0 | 0 | 0 | 1 | 0 | 4 | 82
43 | K | TZ6P10 | Čidlo srážek - včetně montáže | ks | 1 |  | 0 |  |  | základní |  | 0 | 0 | 0 | 0 | 0 | 4 | K | 2 | ROZPOCET | 0 | 0 | 0 | 0 | 0 | 1 | 0 | 4 | 84
44 | K | TZ6P11 | Ovládací kabel CYKY 5x1,5mm - včetně montáže | m | 280 |  | 0 |  |  | základní |  | 0 | 0 | 0 | 0 | 0 | 4 | K | 2 | ROZPOCET | 0 | 0 | 0 | 0 | 0 | 1 | 0 | 4 | 86
45 | K | TZ6P12 | Vodotěsný konektor - včetně montáže | ks | 30 |  | 0 |  |  | základní |  | 0 | 0 | 0 | 0 | 0 | 4 | K | 2 | ROZPOCET | 0 | 0 | 0 | 0 | 0 | 1 | 0 | 4 | 88
| D | ZK | Zkoušky |  |  |  | 0 |  |  |  |  | 0 |  | 0 |  | 0 | 1 | D | 1 | ROZPOCET | [6 empty] | 0
46 | K | ZK1R15 | Tlaková zkouška systému, zkouška vodotěsnosti akumulace po zapojení technologie, revizní zprávy, školení obsluhy, první zazimování systému | ks | 1 |  | 0 |  |  | základní |  | 0 | 0 | 0 | 0 | 0 | 4 | K | 2 | ROZPOCET | 0 | 0 | 0 | 0 | 0 | 1 | 0 | 4 | 90

## IO 12 - Oprava stávajícíh...
{905bcccd-faa1-4634-a7b6-82a6901eb41a}
2
| KRYCÍ LIST SOUPISU PRACÍ | [7 empty] | v --- níže se nacházejí doplnkové a pomocné údaje k sestavám --- v | [8 empty] | False
Stavba:
Mateřská škola, Západní ul., Varnsdorf - R01
Objekt:
A - Základní a vedlejší náklady stavby (zabudované)
Soupis:
IO 12 - Oprava stávajícího parkoviště u objektu CETIN
| KSO: |  |  |  |  | CC-CZ:
| Místo: |  | p.p.č.2849/4, 2849/6, 2849/7, 2849/10, 2836/2 |  |  | Datum: | 1. 6. 2020
| Zadavatel: |  |  |  |  | IČ:
|  | Město Varnsdorf, Nám. E.Beneše 470, Varnsdorf |  |  |  | DIČ:
| Uchazeč: |  |  |  |  | IČ: | Vyplň údaj
|  | Vyplň údaj |  |  |  | DIČ: | Vyplň údaj
| Projektant: |  |  |  |  | IČ:
|  | RG architects studio s.r.o., Čsl. letců, Varnsdorf |  |  |  | DIČ:
| Zpracovatel: |  |  |  |  | IČ:
|  | Propos Liberec s.r.o., Šlikova 127, 460 07 Liberec |  |  |  | DIČ:
Poznámka:
| Cena bez DPH | [5 empty] | 0
|  |  | Základ daně |  |  | Sazba daně | Výše daně
| DPH | základní | 0 |  |  | 21% | 0
|  | snížená | 0 |  |  | 15% | 0
|  | zákl. přenesená | 0 |  |  | 21% | 0
|  | sníž. přenesená | 0 |  |  | 15% | 0
|  | nulová | 0 |  |  | 0% | 0
| Cena s DPH |  |  | v | CZK |  | 0
REKAPITULACE ČLENĚNÍ SOUPISU PRACÍ
Stavba:
Mateřská škola, Západní ul., Varnsdorf - R01
Objekt:
A - Základní a vedlejší náklady stavby (zabudované)
Soupis:
IO 12 - Oprava stávajícího parkoviště u objektu CETIN
Místo: |  |  | p.p.č.2849/4, 2849/6, 2849/7, 2849/10, 2836/2 |  |  | Datum: | 1. 6. 2020
Zadavatel: |  |  | Město Varnsdorf, Nám. E.Beneše 470, Varnsdorf |  |  | Projektant: | RG architects studio s.r.o., Čsl. letců, Varnsdorf
Uchazeč: |  |  | Vyplň údaj |  |  | Zpracovatel: | Propos Liberec s.r.o., Šlikova 127, 460 07 Liberec
Kód dílu - Popis | [6 empty] | Cena celkem [CZK]
Náklady stavby celkem | [6 empty] | 0 | [11 empty] | -1
| HSV - Práce a dodávky HSV | [5 empty] | 0
| 1 - Zemní práce | [5 empty] | 0
| 5 - Komunikace pozemní | [5 empty] | 0
| 9 - Ostatní konstrukce a práce, bourání | [5 empty] | 0
| 997 - Přesun sutě | [5 empty] | 0
| 998 - Přesun hmot | [5 empty] | 0
SOUPIS PRACÍ
Stavba:
Mateřská škola, Západní ul., Varnsdorf - R01
Objekt:
A - Základní a vedlejší náklady stavby (zabudované)
Soupis:
IO 12 - Oprava stávajícího parkoviště u objektu CETIN
Místo: |  |  | p.p.č.2849/4, 2849/6, 2849/7, 2849/10, 2836/2 |  |  | Datum: | 1. 6. 2020
Zadavatel: |  |  | Město Varnsdorf, Nám. E.Beneše 470, Varnsdorf |  |  | Projektant: | RG architects studio s.r.o., Čsl. letců, Varnsdorf
Uchazeč: |  |  | Vyplň údaj |  |  | Zpracovatel: | Propos Liberec s.r.o., Šlikova 127, 460 07 Liberec
PČ | Typ | Kód | Popis | MJ | Množství | J.cena [CZK] | Cena celkem [CZK] | Cenová soustava |  | DPH | J. Nh [h] | Nh celkem [h] | J. hmotnost [t] | Hmotnost celkem [t] | J. suť [t] | Suť Celkem [t]
Náklady soupisu celkem | [6 empty] | 0 |  |  |  |  | 0 |  | 53.1828 |  | 188.415 |  | D | -1 | [10 empty] | 0
| D | HSV | Práce a dodávky HSV |  |  |  | 0 |  |  |  |  | 0 |  | 53.1828 |  | 188.415 | 1 | D | 0 |  |  |  | ROZPOCET | [6 empty] | 0
| D | 1 | Zemní práce |  |  |  | 0 |  |  |  |  | 0 |  | 0 |  | 188.415 | 1 | D | 1 |  |  |  | ROZPOCET | [6 empty] | 0
1 | K | 113106142 | Rozebrání dlažeb komunikací pro pěší s přemístěním hmot na skládku na vzdálenost do 3 m nebo s naložením na dopravní prostředek s ložem z kameniva nebo živice a s jakoukoliv výplní spár strojně plochy jednotlivě přes 50 m2 z betonových nebo kameninových dlaždic, desek nebo tvarovek | m2 | 259 |  | 0 | CS ÚRS 2019 02 |  | základní |  | 0 | 0 | 0 | 0.255 | 66.045 | 4 | K | 2 |  |  |  | ROZPOCET | 0 | 0 | 0 | 0 | 0 | 1 | 0 | 4 | -406666681
| VV |  | dle legendy | [14 empty] | VV | 2 | 1 | True | 0 | ROZPOCET
| VV |  | 95+164 |  | 259 | [12 empty] | VV | 2 | 2 | True | 1 | ROZPOCET
2 | K | 113107323 | Odstranění podkladů nebo krytů strojně plochy jednotlivě do 50 m2 s přemístěním hmot na skládku na vzdálenost do 3 m nebo s naložením na dopravní prostředek z kameniva hrubého drceného, o tl. vrstvy přes 200 do 300 mm | m2 | 259 |  | 0 | CS ÚRS 2019 02 |  | základní |  | 0 | 0 | 0 | 0.44 | 113.96 | 4 | K | 2 |  |  |  | ROZPOCET | 0 | 0 | 0 | 0 | 0 | 1 | 0 | 4 | -1507187450
| VV |  | 259,0 |  | 259 | [12 empty] | VV | 2 | 2 | True | 1 | ROZPOCET
3 | K | 113201112 | Vytrhání obrub s vybouráním lože, s přemístěním hmot na skládku na vzdálenost do 3 m nebo s naložením na dopravní prostředek silničních ležatých | m | 29 |  | 0 | CS ÚRS 2019 02 |  | základní |  | 0 | 0 | 0 | 0.29 | 8.41 | 4 | K | 2 |  |  |  | ROZPOCET | 0 | 0 | 0 | 0 | 0 | 1 | 0 | 4 | 674851995
| VV |  | 29,0 |  | 29 | [12 empty] | VV | 2 | 2 | True | 1 | ROZPOCET
4 | K | 122201101 | Odkopávky a prokopávky nezapažené s přehozením výkopku na vzdálenost do 3 m nebo s naložením na dopravní prostředek v hornině tř. 3 do 100 m3 | m3 | 25.9 |  | 0 | CS ÚRS 2019 02 |  | základní |  | 0 | 0 | 0 | 0 | 0 | 4 | K | 2 |  |  |  | ROZPOCET | 0 | 0 | 0 | 0 | 0 | 1 | 0 | 4 | 1194248745
| VV |  | pro podklad zpevněné plochy IO 12 | [14 empty] | VV | 2 | 1 | True | 0 | ROZPOCET
| VV |  | 259,0*0,1 |  | 25.9 | [12 empty] | VV | 2 | 2 | True | 1 | ROZPOCET
5 | K | 133201101 | Hloubení zapažených i nezapažených šachet s případným nutným přemístěním výkopku ve výkopišti v hornině tř. 3 do 100 m3 | m3 | 2.944 |  | 0 | CS ÚRS 2019 02 |  | základní |  | 0 | 0 | 0 | 0 | 0 | 4 | K | 2 |  |  |  | ROZPOCET | 0 | 0 | 0 | 0 | 0 | 1 | 0 | 4 | 1701320888
| VV |  | 3,14*0,75*0,75*1,5*2 |  | 5.299 | [12 empty] | VV | 2 | 2 | True | 0 | ROZPOCET
| VV |  | -3,14*0,5*0,5*1,5*2 |  | -2.355 | [12 empty] | VV | 2 | 2 | True | 0 | ROZPOCET
| VV |  | Součet |  | 2.944 | [12 empty] | VV | 2 | 4 | True | 1 | ROZPOCET
6 | K | 162301102 | Vodorovné přemístění výkopku nebo sypaniny po suchu na obvyklém dopravním prostředku, bez naložení výkopku, avšak se složením bez rozhrnutí z horniny tř. 1 až 4 na vzdálenost přes 500 do 1 000 m | m3 | 25.9 |  | 0 | CS ÚRS 2019 02 |  | základní |  | 0 | 0 | 0 | 0 | 0 | 4 | K | 2 |  |  |  | ROZPOCET | 0 | 0 | 0 | 0 | 0 | 1 | 0 | 4 | -1674908639
| VV |  | dle odkopu | [14 empty] | VV | 2 | 1 | True | 0 | ROZPOCET
| VV |  | 25,9 |  | 25.9 | [12 empty] | VV | 2 | 2 | True | 1 | ROZPOCET
7 | K | 167101101 | Nakládání, skládání a překládání neulehlého výkopku nebo sypaniny nakládání, množství do 100 m3, z hornin tř. 1 až 4 | m3 | 1.766 |  | 0 | CS ÚRS 2019 02 |  | základní |  | 0 | 0 | 0 | 0 | 0 | 4 | K | 2 |  |  |  | ROZPOCET | 0 | 0 | 0 | 0 | 0 | 1 | 0 | 4 | -1662782592
| VV |  | ze staveništní meziskládky - potřeba pro zásyp šachty | [14 empty] | VV | 2 | 1 | True | 0 | ROZPOCET
| VV |  | 4,71-2,944 |  | 1.766 | [12 empty] | VV | 2 | 2 | True | 1 | ROZPOCET
8 | K | 174101101 | Zásyp sypaninou z jakékoliv horniny s uložením výkopku ve vrstvách se zhutněním jam, šachet, rýh nebo kolem objektů v těchto vykopávkách | m3 | 4.71 |  | 0 | CS ÚRS 2019 02 |  | základní |  | 0 | 0 | 0 | 0 | 0 | 4 | K | 2 |  |  |  | ROZPOCET | 0 | 0 | 0 | 0 | 0 | 1 | 0 | 4 | -54068269
| VV |  | dle hloubení šachet | [14 empty] | VV | 2 | 1 | True | 0 | ROZPOCET
| VV |  | 3,14*0,75*0,75*1,5*2 |  | 5.299 | [12 empty] | VV | 2 | 2 | True | 0 | ROZPOCET
| VV |  | -3,14*0,25*0,25*1,5*2 |  | -0.589 | [12 empty] | VV | 2 | 2 | True | 0 | ROZPOCET
| VV |  | Součet |  | 4.71 | [12 empty] | VV | 2 | 4 | True | 1 | ROZPOCET
| D | 5 | Komunikace pozemní |  |  |  | 0 |  |  |  |  | 0 |  | 39.8783 |  | 0 | 1 | D | 1 |  |  |  | ROZPOCET | [6 empty] | 0
9 | K | 564760011 | Podklad nebo kryt z kameniva hrubého drceného vel. 8-16 mm s rozprostřením a zhutněním, po zhutnění tl. 200 mm | m2 | 164 |  | 0 | CS ÚRS 2019 02 |  | základní |  | 0 | 0 | 0 | 0 | 0 | 4 | K | 2 |  |  |  | ROZPOCET | 0 | 0 | 0 | 0 | 0 | 1 | 0 | 4 | 668246432
| VV |  | 164,0 |  | 164 | [12 empty] | VV | 2 | 2 | True | 1 | ROZPOCET
10 | K | 564861111 | Podklad ze štěrkodrti ŠD s rozprostřením a zhutněním, po zhutnění tl. 200 mm | m2 | 164 |  | 0 | CS ÚRS 2019 02 |  | základní |  | 0 | 0 | 0 | 0 | 0 | 4 | K | 2 |  |  |  | ROZPOCET | 0 | 0 | 0 | 0 | 0 | 1 | 0 | 4 | 866895053
| VV |  | 164,0 |  | 164 | [12 empty] | VV | 2 | 2 | True | 1 | ROZPOCET
11 | K | 577154111.1 | Asfaltový beton vrstva obrusná ACO 11 + 50/70; 80 mm; ČSN EN 13108-1:2008 s rozprostřením a se zhutněním z nemodifikovaného asfaltu v pruhu šířky do 3 m tř. I, po zhutnění tl. 80 mm | m2 | 164 |  | 0 | CS ÚRS 2019 02 |  | základní |  | 0 | 0 | 0 | 0 | 0 | 4 | K | 2 |  |  |  | ROZPOCET | 0 | 0 | 0 | 0 | 0 | 1 | 0 | 4 | 1223707639
| VV |  | dle legendy | [14 empty] | VV | 2 | 1 | True | 0 | ROZPOCET
| VV |  | 164,0 |  | 164 | [12 empty] | VV | 2 | 2 | True | 1 | ROZPOCET
12 | K | 591211111 | Kladení dlažby z kostek s provedením lože do tl. 50 mm, s vyplněním spár, s dvojím beraněním a se smetením přebytečného materiálu na krajnici drobných z kamene, do lože z kameniva těženého | m2 | 95 |  | 0 | CS ÚRS 2019 02 |  | základní |  | 0 | 0.1837 | 17.4515 | 0 | 0 | 4 | K | 2 |  |  |  | ROZPOCET | 0 | 0 | 0 | 0 | 0 | 1 | 0 | 4 | -1561872319
| VV |  | dle projektanta | [14 empty] | VV | 2 | 1 | True | 0 | ROZPOCET
| VV |  | pro parkovací stání | [14 empty] | VV | 2 | 1 | True | 0 | ROZPOCET
| VV |  | 95,0 |  | 95 | [12 empty] | VV | 2 | 2 | True | 1 | ROZPOCET
13 | M | 58381007 | kostka dlažební žula drobná 8/10 | m2 | 96.9 |  | 0 | CS ÚRS 2019 02 |  | základní |  | 0 | 0.222 | 21.5118 | 0 | 0 | 8 | M | 2 |  |  |  | ROZPOCET | 0 | 0 | 0 | 0 | 0 | 1 | 0 | 4 | 1531269312
| VV |  | 95,0*1,02 |  | 96.9 | [12 empty] | VV | 2 | 2 | True | 1 | ROZPOCET
14 | K | 596811220 | Kladení dlažby z betonových nebo kameninových dlaždic komunikací pro pěší s vyplněním spár a se smetením přebytečného materiálu na vzdálenost do 3 m s ložem z kameniva těženého tl. do 30 mm velikosti dlaždic přes 0,09 m2 do 0,25 m2, pro plochy do 50 m2 | m2 | 3 |  | 0 | CS ÚRS 2019 02 |  | základní |  | 0 | 0.101 | 0.303 | 0 | 0 | 4 | K | 2 |  |  |  | ROZPOCET | 0 | 0 | 0 | 0 | 0 | 1 | 0 | 4 | 1920616562
| VV |  | 3,0 |  | 3 | [12 empty] | VV | 2 | 2 | True | 1 | ROZPOCET
15 | M | 59245003.1 | dlažba betonová pro nevidomé s nopy vel. 400x400x80mm, mrazuvzdorná, s lícovým povrchem tvořený z křemenné drtě | m2 | 3.06 |  | 0 |  |  | základní |  | 0 | 0.2 | 0.612 | 0 | 0 | 8 | M | 2 |  |  |  | ROZPOCET | 0 | 0 | 0 | 0 | 0 | 1 | 0 | 4 | -2029756273
| VV |  | ztratné 2% | [14 empty] | VV | 2 | 1 | True | 0 | ROZPOCET
| VV |  | 3,0*1,02 |  | 3.06 | [12 empty] | VV | 2 | 2 | True | 1 | ROZPOCET
| D | 9 | Ostatní konstrukce a práce, bourání |  |  |  | 0 |  |  |  |  | 0 |  | 13.3045 |  | 0 | 1 | D | 1 |  |  |  | ROZPOCET | [6 empty] | 0
16 | K | 914111112 | Montáž svislé dopravní značky základní velikosti do 1 m2 páskováním na sloupy | kus | 4 |  | 0 | CS ÚRS 2019 02 |  | základní |  | 0 | 1e-05 | 4e-05 | 0 | 0 | 4 | K | 2 |  |  |  | ROZPOCET | 0 | 0 | 0 | 0 | 0 | 1 | 0 | 4 | 1624284600
17 | M | 40445619 | zákazové, příkazové dopravní značky B1-B34, C1-15 500mm | kus | 1 |  | 0 | CS ÚRS 2019 02 |  | základní |  | 0 | 0.0013 | 0.0013 | 0 | 0 | 8 | M | 2 |  |  |  | ROZPOCET | 0 | 0 | 0 | 0 | 0 | 1 | 0 | 4 | 544708863
18 | M | 40445650 | dodatkové tabulky E7, E12, E13 500x300mm | kus | 2 |  | 0 | CS ÚRS 2019 02 |  | základní |  | 0 | 0.0017 | 0.0034 | 0 | 0 | 8 | M | 2 |  |  |  | ROZPOCET | 0 | 0 | 0 | 0 | 0 | 1 | 0 | 4 | 1912219763
19 | M | 40445625 | informativní značky provozní IP8, IP9, IP11-IP13 500x700mm | kus | 1 |  | 0 | CS ÚRS 2019 02 |  | základní |  | 0 | 0.0035 | 0.0035 | 0 | 0 | 8 | M | 2 |  |  |  | ROZPOCET | 0 | 0 | 0 | 0 | 0 | 1 | 0 | 4 | 993008748
20 | K | 916131112 | Osazení silničního obrubníku betonového se zřízením lože, s vyplněním a zatřením spár cementovou maltou ležatého bez boční opěry, do lože z betonu prostého | m | 29 |  | 0 | CS ÚRS 2019 02 |  | základní |  | 0 | 0.14321 | 4.1531 | 0 | 0 | 4 | K | 2 |  |  |  | ROZPOCET | 0 | 0 | 0 | 0 | 0 | 1 | 0 | 4 | 1564073852
| VV |  | 29,0 |  | 29 | [12 empty] | VV | 2 | 2 | True | 1 | ROZPOCET
21 | M | 59217034 | obrubník betonový silniční 1000x150x300mm | m | 29 |  | 0 | CS ÚRS 2019 02 |  | základní |  | 0 | 0.102 | 2.958 | 0 | 0 | 8 | M | 2 |  |  |  | ROZPOCET | 0 | 0 | 0 | 0 | 0 | 1 | 0 | 4 | 1147164032
| VV |  | 29,0 |  | 29 | [12 empty] | VV | 2 | 2 | True | 1 | ROZPOCET
22 | K | 916231112 | Osazení chodníkového obrubníku betonového se zřízením lože, s vyplněním a zatřením spár cementovou maltou ležatého bez boční opěry, do lože z betonu prostého | m | 30 |  | 0 | CS ÚRS 2019 02 |  | základní |  | 0 | 0.11934 | 3.5802 | 0 | 0 | 4 | K | 2 |  |  |  | ROZPOCET | 0 | 0 | 0 | 0 | 0 | 1 | 0 | 4 | 1026033234
| VV |  | 5,0*6 |  | 30 | [12 empty] | VV | 2 | 2 | True | 0 | ROZPOCET
| VV |  | Součet |  | 30 | [12 empty] | VV | 2 | 4 | True | 1 | ROZPOCET
23 | M | 59217008 | obrubník betonový parkový 1000x80x200mm | m | 30 |  | 0 | CS ÚRS 2019 02 |  | základní |  | 0 | 0.0335 | 1.005 | 0 | 0 | 8 | M | 2 |  |  |  | ROZPOCET | 0 | 0 | 0 | 0 | 0 | 1 | 0 | 4 | 1762297078
| VV |  | 30,0 |  | 30 | [12 empty] | VV | 2 | 2 | True | 1 | ROZPOCET
24 | K | 916231120.1 | Demontáž stávajících šachty vč. vpusti a příslušenství hloubky 1,5m vč. odvozu a likvidace | kpl | 2 |  | 0 |  |  | základní |  | 0 | 0 | 0 | 0 | 0 | 4 | K | 2 |  |  |  | ROZPOCET | 0 | 0 | 0 | 0 | 0 | 1 | 0 | 4 | -230786448
25 | K | 916231121.1 | Montáž a dodávka kompletního provedení betonové prefabrikované uliční vpusti DN 450mm a hloubky 1,5m vč. litinového mřížového poklopu a napojení do stávající dešťové kanalizace DN 150 a 200mm | kpl | 2 |  | 0 |  |  | základní |  | 0 | 0.8 | 1.6 | 0 | 0 | 4 | K | 2 |  |  |  | ROZPOCET | 0 | 0 | 0 | 0 | 0 | 1 | 0 | 4 | 1540777268
| D | 997 | Přesun sutě |  |  |  | 0 |  |  |  |  | 0 |  | 0 |  | 0 | 1 | D | 1 |  |  |  | ROZPOCET | [6 empty] | 0
26 | K | 997221551 | Vodorovná doprava suti bez naložení, ale se složením a s hrubým urovnáním ze sypkých materiálů, na vzdálenost do 1 km | t | 113.96 |  | 0 | CS ÚRS 2019 02 |  | základní |  | 0 | 0 | 0 | 0 | 0 | 4 | K | 2 |  |  |  | ROZPOCET | 0 | 0 | 0 | 0 | 0 | 1 | 0 | 4 | -2022749470
| VV |  | podklad z kameniva | [14 empty] | VV | 2 | 1 | True | 0 | ROZPOCET
| VV |  | 113,96 |  | 113.96 | [12 empty] | VV | 2 | 2 | True | 1 | ROZPOCET
27 | K | 997221559.1 | Příplatek k ceně sypkých materiálů za každý km nad 1 km | t | 113.96 |  | 0 |  |  | základní |  | 0 | 0 | 0 | 0 | 0 | 4 | K | 2 |  |  |  | ROZPOCET | 0 | 0 | 0 | 0 | 0 | 1 | 0 | 4 | -1610916464
| VV |  | 113,96 |  | 113.96 | [12 empty] | VV | 2 | 2 | True | 1 | ROZPOCET
28 | K | 997221561 | Vodorovná doprava suti bez naložení, ale se složením a s hrubým urovnáním z kusových materiálů, na vzdálenost do 1 km | t | 8.41 |  | 0 | CS ÚRS 2019 02 |  | základní |  | 0 | 0 | 0 | 0 | 0 | 4 | K | 2 |  |  |  | ROZPOCET | 0 | 0 | 0 | 0 | 0 | 1 | 0 | 4 | 1034362228
| VV |  | obruby | [14 empty] | VV | 2 | 1 | True | 0 | ROZPOCET
| VV |  | 8,41 |  | 8.41 | [12 empty] | VV | 2 | 2 | True | 1 | ROZPOCET
29 | K | 997221569.1 | Vodorovná doprava suti bez naložení, ale se složením a s hrubým urovnáním Příplatek k ceně za další km nad 1 km | t | 8.41 |  | 0 |  |  | základní |  | 0 | 0 | 0 | 0 | 0 | 4 | K | 2 |  |  |  | ROZPOCET | 0 | 0 | 0 | 0 | 0 | 1 | 0 | 4 | 815597279
| VV |  | 8,41 |  | 8.41 | [12 empty] | VV | 2 | 2 | True | 1 | ROZPOCET
30 | K | 997221815 | Poplatek za uložení stavebního odpadu na skládce (skládkovné) z prostého betonu zatříděného do Katalogu odpadů pod kódem 170 101 | t | 8.41 |  | 0 | CS ÚRS 2019 02 |  | základní |  | 0 | 0 | 0 | 0 | 0 | 4 | K | 2 |  |  |  | ROZPOCET | 0 | 0 | 0 | 0 | 0 | 1 | 0 | 4 | -261866760
| VV |  | 8,410 |  | 8.41 | [12 empty] | VV | 2 | 2 | True | 1 | ROZPOCET
31 | K | 997221855 | Poplatek za uložení stavebního odpadu na skládce (skládkovné) zeminy a kameniva zatříděného do Katalogu odpadů pod kódem 170 504 | t | 113.96 |  | 0 | CS ÚRS 2019 02 |  | základní |  | 0 | 0 | 0 | 0 | 0 | 4 | K | 2 |  |  |  | ROZPOCET | 0 | 0 | 0 | 0 | 0 | 1 | 0 | 4 | -507054741
| VV |  | 113,960 |  | 113.96 | [12 empty] | VV | 2 | 2 | True | 1 | ROZPOCET
| D | 998 | Přesun hmot |  |  |  | 0 |  |  |  |  | 0 |  | 0 |  | 0 | 1 | D | 1 |  |  |  | ROZPOCET | [6 empty] | 0
32 | K | 998225111 | Přesun hmot pro komunikace s krytem z kameniva, monolitickým betonovým nebo živičným dopravní vzdálenost do 200 m jakékoliv délky objektu | t | 53.183 |  | 0 | CS ÚRS 2019 02 |  | základní |  | 0 | 0 | 0 | 0 | 0 | 4 | K | 2 |  |  |  | ROZPOCET | 0 | 0 | 0 | 0 | 0 | 1 | 0 | 4 | 1747924239

## VRN - Vedlejší rozpočtové...
{9c08b9f9-0880-4924-9d7d-1ce937b7c208}
2
| KRYCÍ LIST SOUPISU PRACÍ | [7 empty] | v --- níže se nacházejí doplnkové a pomocné údaje k sestavám --- v | [8 empty] | False
Stavba:
Mateřská škola, Západní ul., Varnsdorf - R01
Objekt:
A - Základní a vedlejší náklady stavby (zabudované)
Soupis:
VRN - Vedlejší rozpočtové náklady
| KSO: |  |  |  |  | CC-CZ:
| Místo: |  | p.p.č.2849/4, 2849/6, 2849/7, 2849/10, 2836/2 |  |  | Datum: | 1. 6. 2020
| Zadavatel: |  |  |  |  | IČ:
|  | Město Varnsdorf, Nám. E.Beneše 470, Varnsdorf |  |  |  | DIČ:
| Uchazeč: |  |  |  |  | IČ: | Vyplň údaj
|  | Vyplň údaj |  |  |  | DIČ: | Vyplň údaj
| Projektant: |  |  |  |  | IČ:
|  | RG architects studio s.r.o., Čsl. letců, Varnsdorf |  |  |  | DIČ:
| Zpracovatel: |  |  |  |  | IČ:
|  | Propos Liberec s.r.o., Šlikova 127, 460 07 Liberec |  |  |  | DIČ:
Poznámka:
Pro SO 00 - Demolice výměníkové stanice - jsou některé specifické položky z vedlejších nákladů u toho objektu uvedeny samostatně.
| Cena bez DPH | [5 empty] | 0
|  |  | Základ daně |  |  | Sazba daně | Výše daně
| DPH | základní | 0 |  |  | 21% | 0
|  | snížená | 0 |  |  | 15% | 0
|  | zákl. přenesená | 0 |  |  | 21% | 0
|  | sníž. přenesená | 0 |  |  | 15% | 0
|  | nulová | 0 |  |  | 0% | 0
| Cena s DPH |  |  | v | CZK |  | 0
REKAPITULACE ČLENĚNÍ SOUPISU PRACÍ
Stavba:
Mateřská škola, Západní ul., Varnsdorf - R01
Objekt:
A - Základní a vedlejší náklady stavby (zabudované)
Soupis:
VRN - Vedlejší rozpočtové náklady
Místo: |  |  | p.p.č.2849/4, 2849/6, 2849/7, 2849/10, 2836/2 |  |  | Datum: | 1. 6. 2020
Zadavatel: |  |  | Město Varnsdorf, Nám. E.Beneše 470, Varnsdorf |  |  | Projektant: | RG architects studio s.r.o., Čsl. letců, Varnsdorf
Uchazeč: |  |  | Vyplň údaj |  |  | Zpracovatel: | Propos Liberec s.r.o., Šlikova 127, 460 07 Liberec
Kód dílu - Popis | [6 empty] | Cena celkem [CZK]
Náklady stavby celkem | [6 empty] | 0 | [11 empty] | -1
| VRN - Vedlejší rozpočtové náklady | [5 empty] | 0
SOUPIS PRACÍ
Stavba:
Mateřská škola, Západní ul., Varnsdorf - R01
Objekt:
A - Základní a vedlejší náklady stavby (zabudované)
Soupis:
VRN - Vedlejší rozpočtové náklady
Místo: |  |  | p.p.č.2849/4, 2849/6, 2849/7, 2849/10, 2836/2 |  |  | Datum: | 1. 6. 2020
Zadavatel: |  |  | Město Varnsdorf, Nám. E.Beneše 470, Varnsdorf |  |  | Projektant: | RG architects studio s.r.o., Čsl. letců, Varnsdorf
Uchazeč: |  |  | Vyplň údaj |  |  | Zpracovatel: | Propos Liberec s.r.o., Šlikova 127, 460 07 Liberec
PČ | Typ | Kód | Popis | MJ | Množství | J.cena [CZK] | Cena celkem [CZK] | Cenová soustava |  | DPH | J. Nh [h] | Nh celkem [h] | J. hmotnost [t] | Hmotnost celkem [t] | J. suť [t] | Suť Celkem [t]
Náklady soupisu celkem | [6 empty] | 0 |  |  |  |  | 0 |  | 0 |  | 0 |  | D | -1 | [7 empty] | 0
| D | VRN | Vedlejší rozpočtové náklady |  |  |  | 0 |  |  |  |  | 0 |  | 0 |  | 0 | 5 | D | 0 | ROZPOCET | [6 empty] | 0
1 | K | 01210300 | Geodetické práce před výstavbou - zaměření všech podzemních inženýrských sítí souvisejících se stavbou | kpl | 1 |  | 0 |  |  | základní |  | 0 | 0 | 0 | 0 | 0 | 1024 | K | 1 | ROZPOCET | 0 | 0 | 0 | 0 | 0 | 1 | 0 | 1024 | -1442746734
2 | K | 01230300 | Geodetické práce po výstavbě - zaměření nových pevně zabudovaných objektů | kpl | 1 |  | 0 |  |  | základní |  | 0 | 0 | 0 | 0 | 0 | 1024 | K | 1 | ROZPOCET | 0 | 0 | 0 | 0 | 0 | 1 | 0 | 1024 | -161640323
3 | K | 013254000 | Dokumentace skutečného provedení stavby | kpl | 1 |  | 0 | CS ÚRS 2019 02 |  | základní |  | 0 | 0 | 0 | 0 | 0 | 1024 | K | 1 | ROZPOCET | 0 | 0 | 0 | 0 | 0 | 1 | 0 | 1024 | 813821340
4 | K | 030001000 | Zařízení staveniště- vybudování, provoz, odstranění | kpl | 1 |  | 0 | CS ÚRS 2019 02 |  | základní |  | 0 | 0 | 0 | 0 | 0 | 1024 | K | 1 | ROZPOCET | 0 | 0 | 0 | 0 | 0 | 1 | 0 | 1024 | 2009030530
5 | K | 03000100 | Publicita akce a propagace zadavatele dle podmínek dotačního titulu - hlavní infopanel stavby vel.min.5x2,4 m (doplňkové potřebné údaje stanoví investor) | kpl… | 1 |  | 0 |  |  | základní |  | 0 | 0 | 0 | 0 | 0 | 4 | K | 1 | ROZPOCET | 0 | 0 | 0 | 0 | 0 | 1 | 0 | 4 | -1461723637
| P |  | Poznámka k položce: Náklady na zhotovení a osazení informačního panelu s údaji 1) Název akce 2) Hlavní cíl https://publicita.dotaceeu.cz/gen/krok1 3) Investor: „Kraj Vysočina, Žižkova 57/1882, 587 33 Jihlava 4) Generální dodavatel 5) Projektant 6) Stavbyvedoucí 7) Technický dozor 8) Koordinátor BOZP 9) Termín realizace stavby 10) Dále dle podmínek dotačních o titulu o rozměrech min.5,0 x 2,4 m včetně nákladů na jeho údržbu po dobu trvání stavby. Informační panel (grafický potisk na plachtu s oky) bude osazen na dočasnou ocelovou kci, kotvenou do země sloupky. Grafika bude dle požadavků dotačního titulu. Dodání příslušných údajů na infopanel a vlastní umístění bude upřesněno před zahájením stavby objednatelem. Před provedením (zadáním tisku) bude předložen a odsouhlasen grafický návrh informačního panelu objednatelem. " | [14 empty] | P | 1
6 | K | 034503000 | Informační tabule osazená na objektu vel. do 0,25m2 z ušlechtilého kovu (obsah stanoví investor) | kpl | 1 |  | 0 | CS ÚRS 2019 02 |  | základní |  | 0 | 0 | 0 | 0 | 0 | 1024 | K | 1 | ROZPOCET | 0 | 0 | 0 | 0 | 0 | 1 | 0 | 1024 | -1511076815
7 | K | 04500000 | Náklady spojené s BOZP vč. vypracování plánu | kpl | 1 |  | 0 |  |  | základní |  | 0 | 0 | 0 | 0 | 0 | 1024 | K | 1 | ROZPOCET | 0 | 0 | 0 | 0 | 0 | 1 | 0 | 1024 | -1394723107
8 | K | 045002000 | Kompletační a koordinační činnost | kpl | 1 |  | 0 | CS ÚRS 2019 02 |  | základní |  | 0 | 0 | 0 | 0 | 0 | 1024 | K | 1 | ROZPOCET | 0 | 0 | 0 | 0 | 0 | 1 | 0 | 1024 | 1961867830
9 | K | 09220400 | Náklady spojené s umístěním a podmínkami stavby (zejm. dočasné dopravní opatření vč.případných záborů veřejných prostranství a komunikací, jiná omezení) | kpl | 1 |  | 0 |  |  | základní |  | 0 | 0 | 0 | 0 | 0 | 4 | K | 1 | ROZPOCET | 0 | 0 | 0 | 0 | 0 | 1 | 0 | 4 | -85534413
| P |  | Poznámka k položce: - Náklady na vyhotovení návrhu dočasného dopravního značení a zvláštního užívání komunikace, vč. projednání, odsouhlasení s dotčenými orgány a organizacemi a zajištění správních rozhodnutí, dodání dopravních značek a světelné signalizace, jejich rozmístění a přemísťování a jejich údržba v průběhu výstavby včetně následného odstranění, poplatky za správní řízení, splnění podmínek správních rozhodnutí a orgánu DOSS. - Náklady spojené se zábory veřejných prostranství, vč.komunikací (poplatky za zřízení záboru a nájemné za užívání veřejných ploch) " | [14 empty] | P | 1
10 | K | 09400200 | Dílenská dokumentace dodavatele (zejm.prvků PSV) | kpl | 1 |  | 0 |  |  | základní |  | 0 | 0 | 0 | 0 | 0 | 4 | K | 1 | ROZPOCET | 0 | 0 | 0 | 0 | 0 | 1 | 0 | 4 | -1069001353

## Seznam figur
SEZNAM FIGUR
Kód: | AVARNMIR01
Stavba: | Mateřská škola, Západní ul., Varnsdorf - R01
Datum: | 1. 6. 2020
Kód | Popis | MJ | Výměra
A/ SO 01/ 01 | Stavební část
A01 | Skladba A01 - obvodové zdivo | m2 | 279.135
| "skladba A01 |  | 0
| "obvodové zdivo |  | 0
| " - dle odměření z digitálních výkresů |  | 0
| 129,44*(2,28+2,90)/2 |  | 335.25
| "odpočet vstupů |  | 0
| -(10,79+15,92+1,60*2)*2,28 |  | -68.195
| "odpočet otvorů v obvodovém zdivu |  | 0
| -1,20*1,20*6 |  | -8.64
| -0,60*0,60*8 |  | -2.88
| -0,90*0,90*1 |  | -0.81
| "m.č.1.01 |  | 0
| 3,484*2*3,80 |  | 26.478
| "m.č.1.36 |  | 0
| (3,282+3,288)*2*3,80 |  | 49.932
| ""odpočet dřevěného obkladu |  | 0
| -A03 |  | -52
A01 | Mezisoučet |  | 279.135
Použití figury:
622322321 | Vápenocementová lehčená omítka hladká jednovrstvá vnějších stěn nanášená strojně | m2 | 331.135
622131101 | Cementový postřik vnějších stěn nanášený celoplošně ručně | m2 | 331.135
622142001 | Potažení vnějších stěn sklovláknitým pletivem vtlačeným do tenkovrstvé hmoty | m2 | 331.135
622322391 | Příplatek k vápenocementové lehčené omítce vnějších stěn za každých dalších 5 mm tloušťky strojně | m2 | 662.27
622323000.1 | Příplatek na vlákna lehčené jádrové omítky vnějších stěn | m2 | 331.135
622531031.1 | Omítka tenkovrstvá vnějších stěn, tl.3 mm, stěrka v dekoru betonu, barva bílá, včetně penetrace podkladu se zpevňujícími vlákny | m2 | 604.778
A02a | Skladba A02 - zateplovací systém vnitřní strany atiky | m2 | 77.664
| "skladba A02 |  | 0
| " - zateplení atik z vnitřní strany |  | 0
| 129,44*0,60 |  | 77.664
A02a | Mezisoučet |  | 77.664
Použití figury:
622211021 | Montáž kontaktního zateplení vnějších stěn lepením a mechanickým kotvením polystyrénových desek tl do 120 mm | m2 | 108.673
622411030.1 | Příplatek na zaoblenou konstrukci atiky při provádění zateplovacího systému | m2 | 371.48
28376037.1 | deska EPS expandovaná fasádní λ=0,032 tl.100 mm | m2 | 81.547
A02b | Skladba A02 - zateplovací systém nad pásovými okny | m2 | 201.822
| "skladba A02 |  | 0
| "v obvodové stěně nad pásovými okny |  | 0
| 129,44*1,18 |  | 152.739
| "zvýšená část |  | 0
| 33,85*1,45 |  | 49.083
A02b | Mezisoučet |  | 201.822
Použití figury:
622211031 | Montáž kontaktního zateplení vnějších stěn lepením a mechanickým kotvením polystyrénových desek tl do 160 mm | m2 | 262.807
622411030.1 | Příplatek na zaoblenou konstrukci atiky při provádění zateplovacího systému | m2 | 371.48
622531031.1 | Omítka tenkovrstvá vnějších stěn, tl.3 mm, stěrka v dekoru betonu, barva bílá, včetně penetrace podkladu se zpevňujícími vlákny | m2 | 604.778
28376043.1 | deska EPS grafitová fasádní λ=0,032 tl 150mm | m2 | 275.947
A03 | Skladba A03 - fasádní dřevěný obklad | m2 | 52
| "skladba A03 |  | 0
| 52,00 |  | 52
A03 | Mezisoučet |  | 52
Použití figury:
622322321 | Vápenocementová lehčená omítka hladká jednovrstvá vnějších stěn nanášená strojně | m2 | 331.135
622131101 | Cementový postřik vnějších stěn nanášený celoplošně ručně | m2 | 331.135
622142001 | Potažení vnějších stěn sklovláknitým pletivem vtlačeným do tenkovrstvé hmoty | m2 | 331.135
622322391 | Příplatek k vápenocementové lehčené omítce vnějších stěn za každých dalších 5 mm tloušťky strojně | m2 | 662.27
622323000.1 | Příplatek na vlákna lehčené jádrové omítky vnějších stěn | m2 | 331.135
622531031.1 | Omítka tenkovrstvá vnějších stěn, tl.3 mm, stěrka v dekoru betonu, barva bílá, včetně penetrace podkladu se zpevňujícími vlákny | m2 | 604.778
A04a | Skladba A04 - zateplení atiky atria z vnitřní strany | m2 | 31.009
| "skladba A04 |  | 0
| " - zateplení atiky atria z vnitřní strany |  | 0
| 51,682*0,60 |  | 31.009
A04a | Mezisoučet |  | 31.009
Použití figury:
622211021 | Montáž kontaktního zateplení vnějších stěn lepením a mechanickým kotvením polystyrénových desek tl do 120 mm | m2 | 108.673
622411030.1 | Příplatek na zaoblenou konstrukci atiky při provádění zateplovacího systému | m2 | 371.48
A04b | Skladba A04 - zateplovací systém atiky atria | m2 | 60.985
| "skladba A04 |  | 0
| "atika atria |  | 0
| 51,682*1,18 |  | 60.985
A04b | Mezisoučet |  | 60.985
Použití figury:
622211031 | Montáž kontaktního zateplení vnějších stěn lepením a mechanickým kotvením polystyrénových desek tl do 160 mm | m2 | 262.807
622411030.1 | Příplatek na zaoblenou konstrukci atiky při provádění zateplovacího systému | m2 | 371.48
622531031.1 | Omítka tenkovrstvá vnějších stěn, tl.3 mm, stěrka v dekoru betonu, barva bílá, včetně penetrace podkladu se zpevňujícími vlákny | m2 | 604.778
28376043.1 | deska EPS grafitová fasádní λ=0,032 tl 150mm | m2 | 275.947
A05 | Skladsba A05 - zateplovací systém venkovních podhledů | m2 | 284.975
| "m.č.1.01, 1.36 |  | 0
| "dle výpisu na výkresu podhledů |  | 0
| 254,00 |  | 254
| "zvýšená část |  | 0
| 87,143-56,168 |  | 30.975
A05 | Mezisoučet |  | 284.975
Použití figury:
621211061 | Montáž kontaktního zateplení vnějších podhledů lepením a mechanickým kotvením polystyrénových desek tl přes 240 mm | m2 | 284.975
621531031.1 | Omítka tenkovrstvá vnějších ploch podhledů, tl.3 mm, stěrka v dekoru betonu, barva bílá, včetně penetrace podkladu se zpevňujícími vlákny | m2 | 313.995
949101111 | Lešení pomocné pro objekty pozemních staveb s lešeňovou podlahou v do 1,9 m zatížení do 150 kg/m2 | m2 | 976.475
28376056.1 | deska EPS grafitová fasádní λ=0,032 tl 280mm | m2 | 299.224
AK | Atikový klín | m | 484.804
| "podél obvodu objektu |  | 0
| 129,44*2 |  | 258.88
| "kolem zvýšené části |  | 0
| 27,395*2+33,885*2 |  | 122.56
| "atrium |  | 0
| 51,682*2 |  | 103.364
AK | Mezisoučet |  | 484.804
Použití figury:
713141212 | Montáž izolace tepelné střech plochých lepené nízkoexpanzní (PUR) pěnou atikový klín | m | 484.804
63152005 | klín atikový přechodný minerální plochých střech tl.50 x 50mm | m | 533.284
APU | začišťovací okenní lišta | m | 184.102
| FNa8+FOs5+FNa28 |  | 142.342
| (1,20+2,50)*2*2 |  | 14.8
| 5,00+3,30*2 |  | 11.6
| 1,60*2,40*2*2 |  | 15.36
APU | Součet |  | 184.102
Použití figury:
622143004 | Montáž omítkových samolepících začišťovacích profilů pro spojení s okenním rámem | m | 184.102
28342207.1 | profil okenní zakončovací protipožární s okapnicí a tkaninou pro nadpraží ETICS | m | 202.512
BePat | Bednění stěn základových patek | m2 | 99.72
| "P1 |  | 0
| "od -1,700 na -1,100 resp. -0,350 (2 kusy) |  | 0
| (1,85*4*0,60+0,70*4*0,75)*2 |  | 13.08
| "P2 |  | 0
| "od -1,700 na -1,100 resp. -0,350 (6 kusů) |  | 0
| (1,60*4*0,60+0,60*4*0,75)*6 |  | 33.84
| "P3 |  | 0
| "od -1,700 na -1,100 resp. -0,350 (4 kusů) |  | 0
| (1,25*4*0,60+0,60*4*0,75)*4 |  | 19.2
| "P4 |  | 0
| "od -1,700 na -1,100 resp. -0,350 (8 kusů) |  | 0
| (1,00*4*0,60+0,60*4*0,75)*8 |  | 33.6
BePat | Součet |  | 99.72
Použití figury:
275351121 | Zřízení bednění základových patek | m2 | 99.72
275351122 | Odstranění bednění základových patek | m2 | 99.72
BePr | Bednění průvlaků | m2 | 25.19
| 11,45*(0,50+0,30*2)*2 |  | 25.19
BePr | Součet |  | 25.19
Použití figury:
413351111 | Zřízení bednění nosníků a průvlaků bez podpěrné kce výšky do 100 cm | m2 | 25.19
413351112 | Odstranění bednění nosníků a průvlaků bez podpěrné kce výšky do 100 cm | m2 | 25.19
BeSD | Bednění stropní desky | m2 | 1049.595
| "dle odměření z digitálních výkresů |  | 0
| 1237,493 |  | 1237.493
| 129,44*0,28 |  | 36.243
| " - odpočet otvoru nad atriem |  | 0
| -183,719 |  | -183.719
| 51,682*0,28 |  | 14.471
| " - odpočet otvoru nad zvýšenou částí |  | 0
| -56,168 |  | -56.168
| 27,395*0,28 |  | 7.671
| " - odpočet otvorů pro světlíky a ostatní |  | 0
| -pi*0,95*0,95*9+pi*1,90*0,28*9 |  | -10.476
| -pi*0,65*0,65*5+pi*1,30*0,28*5 |  | -0.919
| -pi*0,225*0,225*4+pi*0,45*0,28*4 |  | 0.947
| -0,60*0,50*6+(0,60+0,50)*2*0,28*6 |  | 1.896
| -0,35*0,35*8+0,35*4*0,28*8 |  | 2.156
BeSD | Součet |  | 1049.595
Použití figury:
411351021 | Zřízení bednění stropů deskových tl do 50 cm bez podpěrné kce | m2 | 1049.595
411351022 | Odstranění bednění stropů deskových tl do 50 cm bez podpěrné kce | m2 | 1049.595
BeSch | Bednění schodišťových stupňů | m2 | 30.197
| "dle odměření z digitálních výkresů |  | 0
| "schodiště před vstupem |  | 0
| (19,16+0,30*2+20,344+1,01*2)*0,167 |  | 7.035
| "schodiště v m.č.1.37 - atrium |  | 0
| (48,282+46,218+44,194)*0,167 |  | 23.162
BeSch | Mezisoučet |  | 30.197
Použití figury:
434351145 | Zřízení bednění stupňů křivočarých schodišť | m2 | 30.197
434351146 | Odstranění bednění stupňů křivočarých schodišť | m2 | 30.197
BeZD | Bednění stěn základových desek | m2 | 27.148
| "podkladní betonová deska tl.150 mm |  | 0
| " - dle odměření z digitálních výkresů |  | 0
| 130,352*0,15 |  | 19.553
| "atrium atria |  | 0
| 50,635*0,15 |  | 7.595
BeZD | Součet |  | 27.148
Použití figury:
273351121 | Zřízení bednění základových desek | m2 | 27.148
273351122 | Odstranění bednění základových desek | m2 | 27.148
273351123.1 | Příplatek na obloukové bednění základových desek | m2 | 27.148
BeZPa | Bednění stěn základových pasů | m2 | 19.7
| "Zp4 - od -0,850 na -0,350 |  | 0
| (9,08+1,20)*2*0,50*2 |  | 20.56
| -(1,175+1,25)*0,50*2 |  | -2.425
| (1,245+0,32)*0,50*2 |  | 1.565
BeZPa | Součet |  | 19.7
Použití figury:
274351121 | Zřízení bednění základových pasů rovného | m2 | 19.7
274351122 | Odstranění bednění základových pasů rovného | m2 | 19.7
BeZV | Bednění bočnic ztužujících věnců | m2 | 71.605
| "atiky kruhových otvorů na střeše |  | 0
| "o 1,90 m |  | 0
| pi*(1,90+0,175)*(0,223+0,12)*9 |  | 20.124
| "o 1,30 m |  | 0
| pi*(1,30+0,175)*(0,165+0,10)*5 |  | 6.14
| "atika po obvodu stropní desky |  | 0
| " - dle odměření z digitálních výkresů |  | 0
| 129,44*(0,10+0,15) |  | 32.36
| "atika nad otvorem do zimní zahrady |  | 0
| " - dle odměření z digitálních výkresů |  | 0
| (51,682+0,24)*(0,10+0,15) |  | 12.981
BeZV | Součet |  | 71.605
Použití figury:
417351115 | Zřízení bednění ztužujících věnců | m2 | 71.605
417351116 | Odstranění bednění ztužujících věnců | m2 | 71.605
417351120.1 | Příplatek na oblé bednění ztužujících pasů | m2 | 71.605
BZV | Beton ztužujících věnců | m3 | 7.739
| "atiky kruhových otvorů na střeše |  | 0
| "ø 1,90 m |  | 0
| pi*(1,90+0,175)*0,175*(0,223+0,12)/2*9 |  | 1.761
| "ø 1,30 m |  | 0
| pi*(1,30+0,175)*0,175*(0,165+0,10)/2*5 |  | 0.537
| "atika po obvodu stropní desky |  | 0
| " - dle odměření z digitálních výkresů |  | 0
| 129,44*0,24*(0,10+0,15)/2 |  | 3.883
| "atika nad otvorem do zimní zahrady |  | 0
| " - dle odměření z digitálních výkresů |  | 0
| (51,682+0,24)*0,24*(0,10+0,15)/2 |  | 1.558
BZV | Součet |  | 7.739
Použití figury:
417321515 | Ztužující pásy a věnce ze ŽB tř. C 25/30 | m3 | 7.739
417361821 | Výztuž ztužujících pásů a věnců betonářskou ocelí 10 505 | t | 1.161
Dr1 | Drenážní potrubí po obvodu objektu | m | 133.352
| "po obvodu objektu |  | 0
| 130,352+3,00 |  | 133.352
Dr1 | Mezisoučet |  | 133.352
Použití figury:
212750101 | Trativod z drenážních trubek PVC-U SN 4 perforace 360° včetně lože otevřený výkop DN 100 pro budovy plocha pro vtékání vody min. 80 cm2/m | m | 191.318
211971121 | Zřízení opláštění žeber nebo trativodů geotextilií v rýze nebo zářezu sklonu přes 1:2 š do 2,5 m | m2 | 387.232
Dr2 | Drenáž pod schodištěm atria | m | 57.966
| "atrium |  | 0
| 45,366+10,40+2,20 |  | 57.966
Dr2 | Mezisoučet |  | 57.966
Použití figury:
212750101 | Trativod z drenážních trubek PVC-U SN 4 perforace 360° včetně lože otevřený výkop DN 100 pro budovy plocha pro vtékání vody min. 80 cm2/m | m | 191.318
211971121 | Zřízení opláštění žeber nebo trativodů geotextilií v rýze nebo zářezu sklonu přes 1:2 š do 2,5 m | m2 | 387.232
Dr3 | Propojení šachet z atria PVC DN 110 mm | m | 12.5
| 12,50 |  | 12.5
Dr3 | Mezisoučet |  | 12.5
Použití figury:
212750131.1 | Trativod z drenážních trubek PVC-U SN 4 neperforovaná včetně lože otevřený výkop DN 100 pro budovy plocha pro vtékání vody min. 80 cm2/m | m | 12.5
211971121 | Zřízení opláštění žeber nebo trativodů geotextilií v rýze nebo zářezu sklonu přes 1:2 š do 2,5 m | m2 | 387.232
DSch | Betonová deska pod schodištěm | m3 | 14.087
| " - dle odměření z digitálních výkresů |  | 0
| "deska pod schodištěm atria (sklon desky : 27°) |  | 0
| (174,847-112,023)*1,1223*0,15 |  | 10.576
| "deska pod schodištěm vstupu (sklon desky : 27°) |  | 0
| 20,854*1,1223*0,15 |  | 3.511
DSch | Mezisoučet |  | 14.087
Použití figury:
631311234 | Mazanina tl do 240 mm z betonu prostého se zvýšenými nároky na prostředí tř. C 25/30 | m3 | 62.087
631319175 | Příplatek k mazanině tl do 240 mm za stržení povrchu spodní vrstvy před vložením výztuže | m3 | 62.087
631319185 | Příplatek k mazanině tl do 240 mm za sklon do 35° | m3 | 14.087
631362021 | Výztuž mazanin svařovanými sítěmi Kari | t | 1.871
950010010.1 | Ochrana konstrukce venkovních schodišť ochrannou plachtou, včetně odkrytí | m2 | 112.696
F1 | Fošny, příložky F1 - 40x160 mm | m | 64
| "fošny, příložky F1 - 40x160 mm |  | 0
| 1,00*64 |  | 64
F1 | Mezisoučet |  | 64
Použití figury:
762123210 | Montáž tesařských stěn vázaných s ocelovými spojkami z hraněného řeziva průřezové plochy do 100 cm2 | m | 142.125
762083122 | Impregnace řeziva proti dřevokaznému hmyzu, houbám a plísním máčením třída ohrožení 3 a 4 | m3 | 9.069
762195000 | Spojovací prostředky pro montáž stěn, příček, bednění stěn | m3 | 6.45
60511022 | řezivo jehličnaté středové smrk tl 33-100mm dl 2-3,5m | m3 | 5.098
F2 | Fošna 80x160 mm - F2 - lemovací profil | m | 36
| "fošna - lemovací profil - F2 - 80x160 mm |  | 0
| 36,00 |  | 36
F2 | Mezisoučet |  | 36
Použití figury:
762123220 | Montáž tesařských stěn vázaných s ocelovými spojkami z hraněného řeziva průřezové plochy do 144 cm2 | m | 36
762083122 | Impregnace řeziva proti dřevokaznému hmyzu, houbám a plísním máčením třída ohrožení 3 a 4 | m3 | 9.069
762195000 | Spojovací prostředky pro montáž stěn, příček, bednění stěn | m3 | 6.45
60511022 | řezivo jehličnaté středové smrk tl 33-100mm dl 2-3,5m | m3 | 5.098
F3 |  |  | 170
| "fošna v úrovni IPE - F3 - 80x240 mm |  | 0
| 170,00 |  | 170
F3 | Mezisoučet |  | 170
Použití figury:
762123230 | Montáž tesařských stěn vázaných s ocelovými spojkami z hraněného řeziva průřezové plochy do 224 cm2 | m | 234
762083122 | Impregnace řeziva proti dřevokaznému hmyzu, houbám a plísním máčením třída ohrožení 3 a 4 | m3 | 9.069
762195000 | Spojovací prostředky pro montáž stěn, příček, bednění stěn | m3 | 6.45
60511022 | řezivo jehličnaté středové smrk tl 33-100mm dl 2-3,5m | m3 | 5.098
Fas | Omítka fasády | m2 | 604.778
| A02b+A04b+A01+A03 |  | 593.942
| "ostění a nadpraží |  | 0
| (FNa8+FOs5)*0,28 |  | 10.836
Fas | Součet |  | 604.778
Použití figury:
622531031.1 | Omítka tenkovrstvá vnějších stěn, tl.3 mm, stěrka v dekoru betonu, barva bílá, včetně penetrace podkladu se zpevňujícími vlákny | m2 | 604.778
622531100.1 |  | m2 | 604.778
FNa28 | Napraží pásových oken | m | 103.642
| "nadpraží pásových oken (š.280 mm) |  | 0
| 130,352-(10,79+15,92) |  | 103.642
FNa28 | Mezisoučet |  | 103.642
Použití figury:
622212071.1 | Montáž kontaktního zateplení vnějšího ostění, nadpraží nebo parapetu hl. špalety do 400 mm lepením desek z polystyrenu tl 280 mm | m | 103.642
621531031.1 | Omítka tenkovrstvá vnějších ploch podhledů, tl.3 mm, stěrka v dekoru betonu, barva bílá, včetně penetrace podkladu se zpevňujícími vlákny | m2 | 313.995
622143004 | Montáž omítkových samolepících začišťovacích profilů pro spojení s okenním rámem | m | 184.102
28376056.1 | deska EPS grafitová fasádní λ=0,032 tl 280mm | m2 | 30.471
FNa8 | Nadpraží okenních otvorů tl.80 mm | m | 12.9
| "nadpraží tl.80 mm |  | 0
| 1,20*6+0,60*8+0,90 |  | 12.9
FNa8 | Mezisoučet |  | 12.9
Použití figury:
622212061 | Montáž kontaktního zateplení vnějšího ostění, nadpraží nebo parapetu hl. špalety do 400 mm lepením desek z polystyrenu tl do 80 mm | m | 152.042
622143004 | Montáž omítkových samolepících začišťovacích profilů pro spojení s okenním rámem | m | 184.102
622531031.1 | Omítka tenkovrstvá vnějších stěn, tl.3 mm, stěrka v dekoru betonu, barva bílá, včetně penetrace podkladu se zpevňujícími vlákny | m2 | 604.778
28376036.1 | deska EPS grafitová fasádní λ=0,032 tl 80mm | m2 | 3.793
Fo | Ostatní prvky řeziva | m | 78.125
| "ostatní - dle výpisu řeziva - latě, prkna (předpokládaný průměrný profil: 80x80 mm) |  | 0
| 0,50/(0,08*0,08) |  | 78.125
Fo | Mezisoučet |  | 78.125
Použití figury:
762123210 | Montáž tesařských stěn vázaných s ocelovými spojkami z hraněného řeziva průřezové plochy do 100 cm2 | m | 142.125
762083122 | Impregnace řeziva proti dřevokaznému hmyzu, houbám a plísním máčením třída ohrožení 3 a 4 | m3 | 9.069
762195000 | Spojovací prostředky pro montáž stěn, příček, bednění stěn | m3 | 6.45
60511022 | řezivo jehličnaté středové smrk tl 33-100mm dl 2-3,5m | m3 | 5.098
FOs5 | Ostění okenních otvorů | m | 25.8
| "ostění tl.50 mm |  | 0
| (1,20*6+0,60*8+0,90)*2 |  | 25.8
FOs5 | Mezisoučet |  | 25.8
Použití figury:
622212061 | Montáž kontaktního zateplení vnějšího ostění, nadpraží nebo parapetu hl. špalety do 400 mm lepením desek z polystyrenu tl do 80 mm | m | 152.042
622143004 | Montáž omítkových samolepících začišťovacích profilů pro spojení s okenním rámem | m | 184.102
622531031.1 | Omítka tenkovrstvá vnějších stěn, tl.3 mm, stěrka v dekoru betonu, barva bílá, včetně penetrace podkladu se zpevňujícími vlákny | m2 | 604.778
28376033.1 | deska EPS grafitová fasádní λ=0,032 tl 50mm | m2 | 7.585
FPa45 | Obklad parapetu tl.40-50 mm | m | 113.342
| "parapet tl.40-50 mm |  | 0
| 1,20*6+0,60*8+0,90 |  | 12.9
| 130,352-(10,79+15,92+1,60*2) |  | 100.442
FPa45 | Mezisoučet |  | 113.342
Použití figury:
622212061 | Montáž kontaktního zateplení vnějšího ostění, nadpraží nebo parapetu hl. špalety do 400 mm lepením desek z polystyrenu tl do 80 mm | m | 152.042
28376000.1 | deska EPS grafitová fasádní λ=0,032 tl 50mm | m2 | 33.323
Geo | Podkladní geotextilie | m2 | 840.961
| " - dle odměření z digitálních výkresů |  | 0
| 1256,298 |  | 1256.298
| "odpočet plochy atria |  | 0
| -175,337 |  | -175.337
| "odpočet plochy podlahy P01 |  | 0
| -P01 |  | -240
Geo | Mezisoučet |  | 840.961
Použití figury:
213141113 | Zřízení vrstvy z geotextilie v rovině nebo ve sklonu do 1:5 š do 8,5 m | m2 | 840.961
69311068 | geotextilie netkaná separační, ochranná, filtrační, drenážní PP 300g/m2 | m2 | 967.105
Hi | Hydroizolace na ploše vodorovné | m2 | 1080.961
| "plocha dle odměření z digitálních výkresů |  | 0
| 1256,298 |  | 1256.298
| "odpočet plochy atria |  | 0
| -175,337 |  | -175.337
Hi | Mezisoučet |  | 1080.961
Použití figury:
711141559 | Provedení izolace proti zemní vlhkosti pásy přitavením vodorovné NAIP | m2 | 2161.922
711111002 | Provedení izolace proti zemní vlhkosti vodorovné za studena lakem asfaltovým | m2 | 2161.922
24617026.1 | asfaltová kation aktivní emulze bez rozpouštědel, netoxická a pachově neutrální | kg | 756.673
62836201.1 | pás těžký asfaltovaný pískovaný tl. 4,0mm, vložka skelná rohož a Al fólie, krycí vrstva oxidovaný asfalt | m2 | 2486.21
HiS | Hydroizolace na ploše svislé | m2 | 171.434
| "po obvodu objektu |  | 0
| 130,352*(0,77+0,10) |  | 113.406
| "atrium |  | 0
| 53,73*1,08 |  | 58.028
HiS | Mezisoučet |  | 171.434
Použití figury:
711142559 | Provedení izolace proti zemní vlhkosti pásy přitavením svislé NAIP | m2 | 342.868
711112002 | Provedení izolace proti zemní vlhkosti svislé za studena lakem asfaltovým | m2 | 342.868
24617026.1 | asfaltová kation aktivní emulze bez rozpouštědel, netoxická a pachově neutrální | kg | 120.004
62836201.1 | pás těžký asfaltovaný pískovaný tl. 4,0mm, vložka skelná rohož a Al fólie, krycí vrstva oxidovaný asfalt | m2 | 411.442
IPE120 | Lemovací profily zavětrování IPE 120 | kg | 241.448
| "lemovací profily zavětrování IPE 120 |  | 0
| (6,27*2+5,00*2)*10,40*1,03 |  | 241.448
IPE120 | Mezisoučet |  | 241.448
Použití figury:
767995115 | Montáž atypických zámečnických konstrukcí hmotnosti do 100 kg | kg | 1788.055
13010744 | ocel profilová IPE 120 jakost 11 375 | t | 0.261
IPE240a | vaznice IPE 240 - V1, V2, V4 | kg | 1223.416
| "vaznice IPE 240 |  | 0
| "V1; V2; V4 |  | 0
| (5,155*2+7,92*2+6,27*2)*30,70*1,03 |  | 1223.416
IPE240a | Mezisoučet |  | 1223.416
Použití figury:
767995116 | Montáž atypických zámečnických konstrukcí hmotnosti do 250 kg | kg | 6728.416
13010756 | ocel profilová IPE 240 jakost 11 375 | t | 1.937
IPE240b | Vaznice IPE 240 - V3 | kg | 570.443
| "vaznice IPE 240 |  | 0
| "V3 |  | 0
| 9,02*2*30,70*1,03 |  | 570.443
IPE240b | Mezisoučet |  | 570.443
Použití figury:
767995117 | Montáž atypických zámečnických konstrukcí hmotnosti do 500 kg | kg | 570.443
13010756 | ocel profilová IPE 240 jakost 11 375 | t | 1.937
IzDS | Vytažení hydroizolace střechy - podkladní pás | m2 | 78.649
| "vytažení 25 cm na svislé konstrukce střechy |  | 0
| (129,44+51,682+33,885)*0,25 |  | 53.752
| pi*(1,90+0,175*2)*0,25*9 |  | 15.904
| pi*(1,30+0,175*2)*0,25*5 |  | 6.48
| pi*(0,45+0,175*2)*0,25*4 |  | 2.513
IzDS | Mezisoučet |  | 78.649
Použití figury:
712841559 | Provedení povlakové krytiny vytažením na konstrukce pásy přitavením NAIP | m2 | 504.813
712811102 | Provedení povlakové krytiny vytažením na konstrukce za studena lakem asfaltovým | m2 | 78.649
712831101 | Provedení povlakové krytiny vytažením na konstrukce pásy na sucho AIP, NAIP nebo tkaninou | m2 | 62.919
24617026.1 | asfaltová kation aktivní emulze bez rozpouštědel, netoxická a pachově neutrální | kg | 27.527
62856011 | pás asfaltový natavitelný modifikovaný SBS tl 4,0mm s vložkou z hliníkové fólie, hliníkové fólie s textilií a spalitelnou PE fólií nebo jemnozrnný minerálním posypem na horním povrchu | m2 | 94.379
69311082.1 | geotextilie netkaná separační, ochranná, filtrační, drenážní PP 500g/m2 | m2 | 75.503
IzDS2 | Vytažení vrchní vrstvy hyroizolace střešního pláště | m2 | 213.082
| "krycí vrstvy |  | 0
| 129,44*(0,30+0,50) |  | 103.552
| 51,682*(0,20+0,50) |  | 36.177
| 27,395*(0,20+0,30) |  | 13.698
| pi*(1,90+0,175*2)*((0,25+0,35)/2+0,30)*9 |  | 38.17
| pi*(1,30+0,175*2)*((0,37+0,30)/2+0,30)*5 |  | 16.458
| pi*(0,45+0,175*2)*0,25*2*4 |  | 5.027
IzDS2 | Mezisoučet |  | 213.082
Použití figury:
712841559 | Provedení povlakové krytiny vytažením na konstrukce pásy přitavením NAIP | m2 | 504.813
62853004 | pás asfaltový natavitelný modifikovaný SBS tl 4,0mm s vložkou ze skleněné tkaniny a spalitelnou PE fólií nebo jemnozrnný minerálním posypem na horním povrchu | m2 | 255.698
62855022 | pás asfaltový natavitelný modifikovaný SBS tl 5,3mm s odolností proti prorůstání kořínků s vložkou ze polyesterové rohože a hrubozrnným břidličným posypem na horním povrchu | m2 | 255.698
IzP | Tepelná izolace překladů | m | 28.25
| "z vnější strany |  | 0
| "PŘ1 |  | 0
| 1,50*4 |  | 6
| "PŘ7 |  | 0
| 1,25*8 |  | 10
| "PŘ8 |  | 0
| 1,75*7 |  | 12.25
IzP | Součet |  | 28.25
Použití figury:
317998115 | Tepelná izolace mezi překlady v 24 cm z EPS tl 100 mm | m | 28.25
317998115.1 | Příplatek na lepení tepelné izolace k překladům z vnější strany | m | 28.25
J1 | Hlavní jáma na úroveň -0,850 | m3 | 640.326
| "na úroveň -0,850 |  | 0
| " - dle odměření z digitálních výkresů |  | 0
| " - průměrná hloubka: (0,68+0,277)/2=0,479 |  | 0
| (1334,907+1315,99)/2*0,479 |  | 634.89
| "část pro venkovní schodiště |  | 0
| 23,281*0,843*0,277 |  | 5.436
J1 | Mezisoučet |  | 640.326
Použití figury:
131351105.1 | Hloubení jam nezapažených objemu do 1000 m3 strojně, třída zeminy dle IGP | m3 | 640.326
162751137 | Vodorovné přemístění do 10000 m výkopku/sypaniny z horniny třídy těžitelnosti II, skupiny 4 a 5 | m3 | 634.338
J2 | Jámy pro základové patky | m3 | 97.287
| "pro základové patky |  | 0
| "od -0,850 na -1,700 resp. -1,800 |  | 0
| (0,85/3*(2,40*2,40+sqrt(2,40*2,40*3,40*3,40)+3,40*3,40)+1,80*1,80*0,10)*3 |  | 22.63
| (0,85/3*(2,05*2,05+sqrt(2,05*2,05*3,05*3,05)+3,05*3,05)+1,45*1,45*0,10)*4 |  | 23.233
| (0,85/3*(2,40*2,40+sqrt(2,40*2,40*3,40*3,40)+3,40*3,40)+1,80*1,80*0,10)*3 |  | 22.63
| (0,85/3*(2,65*2,65+sqrt(2,65*2,65*3,65*3,65)+3,65*3,65)+2,05*2,05*0,10)*2 |  | 17.85
| 1,20*1,20*0,95*8 |  | 10.944
J2 | Mezisoučet |  | 97.287
Použití figury:
131351100.1 | Hloubení jam nezapažených v hornině třídy těžitelnosti dle IGP objem do 20 m3 strojně | m3 | 97.287
162751137 | Vodorovné přemístění do 10000 m výkopku/sypaniny z horniny třídy těžitelnosti II, skupiny 4 a 5 | m3 | 634.338
K1 | Kerokve K1 - 120x160 mm | m | 124
| "krokve K1 120x160 mm |  | 0
| 4,00*31 |  | 124
K1 | Mezisoučet |  | 124
Použití figury:
762822120 | Montáž stropního trámu z hraněného řeziva průřezové plochy do 288 cm2 s výměnami | m | 124
762083122 | Impregnace řeziva proti dřevokaznému hmyzu, houbám a plísním máčením třída ohrožení 3 a 4 | m3 | 9.069
762895000 | Spojovací prostředky pro montáž záklopu, stropnice a podbíjení | m3 | 2.619
60512130 | hranol stavební řezivo průřezu do 224cm2 do dl 6m | m3 | 2.619
KI | Krystalická hydroizolace | m2 | 7.2
| "pod ocelové sloupy |  | 0
| 0,60*0,60*(8+12) |  | 7.2
KI | Mezisoučet |  | 7.2
Použití figury:
711411053 | Provedení izolace proti vodě za studena na vodorovné ploše krystalickou hydroizolací | m2 | 7.2
24551050 | stěrka hydroizolační cementová kapilárně aktivní s dodatečnou krystalizací do spodní stavby | kg | 15.12
KoB | Keramický obklad, barva bílá | m2 | 239.4
| "bílý obklad |  | 0
| "1.13 - úklidová místnost s výlevkou |  | 0
| 23,10 |  | 23.1
| "1.22 - prádelna |  | 0
| 47,00 |  | 47
| "1.25 - sklad obalů a odpadu |  | 0
| 17,20 |  | 17.2
| "1.26 - kuchyň |  | 0
| 60,30 |  | 60.3
| "1.27 - sklad pro kuchyň, lednice |  | 0
| 26,60 |  | 26.6
| "1.28 - suchý sklad pro kuchyň |  | 0
| 21,70 |  | 21.7
| "1.29 - hrubá příprava zeleniny |  | 0
| 25,30 |  | 25.3
| "1.30 - úklidová místnost |  | 0
| 18,20 |  | 18.2
KoB | Mezisoučet |  | 239.4
Použití figury:
781474115 | Montáž obkladů vnitřních keramických hladkých do 25 ks/m2 lepených flexibilním lepidlem | m2 | 316.8
781121011 | Nátěr penetrační na stěnu | m2 | 316.8
781495211 | Čištění vnitřních ploch stěn po provedení obkladu chemickými prostředky | m2 | 316.8
781495300.1 |  | m2 | 316.8
784181121 | Hloubková jednonásobná penetrace podkladu v místnostech výšky do 3,80 m | m2 | 1120.3
784211111.1 | Dvojnásobné bílé malby ze směsí za mokra velmi dobře otěruvzdorných v místnostech výšky do 3,80 m | m2 | 1969.847
59761060.2 | obklad keramický interiérový lesklý tl. 6 mm 200x200 mm, barva bílá | m2 | 263.34
KoZ | Keramický obklad žlutý | m2 | 77.4
| "žlutý obklad, spárovací hmota šedá |  | 0
| "1.11 - toaleta pro učitele |  | 0
| 8,20 |  | 8.2
| "1.14 - sprcha |  | 0
| 7,70 |  | 7.7
| "1.17 - umývárna, sprcha, toalety 1 |  | 0
| 15,00 |  | 15
| "1.24 - toaleta pro kuchyň s předsíňkou |  | 0
| 6,00 |  | 6
| "1.32 - umývárna, sprcha, toalety 2 |  | 0
| 15,00 |  | 15
| "1.33 - venkovní toaleta |  | 0
| 15,00 |  | 15
| "1.35 - toaleta pro děti |  | 0
| 10,50 |  | 10.5
KoZ | Mezisoučet |  | 77.4
Použití figury:
781474115 | Montáž obkladů vnitřních keramických hladkých do 25 ks/m2 lepených flexibilním lepidlem | m2 | 316.8
781121011 | Nátěr penetrační na stěnu | m2 | 316.8
781495211 | Čištění vnitřních ploch stěn po provedení obkladu chemickými prostředky | m2 | 316.8
781495300.1 |  | m2 | 316.8
784181121 | Hloubková jednonásobná penetrace podkladu v místnostech výšky do 3,80 m | m2 | 1120.3
784211111.1 | Dvojnásobné bílé malby ze směsí za mokra velmi dobře otěruvzdorných v místnostech výšky do 3,80 m | m2 | 1969.847
59761060.1 | obklad keramický interiérový lesklý tl. 6 mm 200x200 mm, barva žlutá | m2 | 85.14
L50x50x5 | Ztužidlo Z1 - L50x50x5 mm (strop nad zvýšenou částí) | kg | 338.404
| "ztužidlo Z1 - L50x50x5 mm |  | 0
| " - dle výkresu statiky |  | 0
| 39,30*2*4,18*1,03 |  | 338.404
L50x50x5 | Mezisoučet |  | 338.404
Použití figury:
767995114 | Montáž atypických zámečnických konstrukcí hmotnosti do 50 kg | kg | 338.404
13010420 | úhelník ocelový rovnostranný jakost 11 375 50x50x5mm | t | 0.365
LeFa | Fasádní lešení | m2 | 430.607
| (130,352+3,00)*((4,50+5,05)/2-1,80) |  | 396.722
| 33,885*(2,80-1,80) |  | 33.885
LeFa | Mezisoučet |  | 430.607
Použití figury:
941221111 | Montáž lešení řadového rámového těžkého zatížení do 300 kg/m2 š do 1,2 m v do 10 m | m2 | 430.607
941221211.1 | Příplatek k lešení řadovému rámovému těžkému š 1,2 m v do 25 m za první a ZKD den použití | m2 | 430.607
941221811 | Demontáž lešení řadového rámového těžkého zatížení do 300 kg/m2 š do 1,2 m v do 10 m | m2 | 430.607
944511111 | Montáž ochranné sítě z textilie z umělých vláken | m2 | 430.607
944511211.1 | Příplatek k ochranné síti za první a ZKD den použití | m2 | 430.607
944511811 | Demontáž ochranné sítě z textilie z umělých vláken | m2 | 430.607
LePr | Prostorové lešení | m3 | 219.055
| "pro konstrukce ve zvýšené části |  | 0
| 56,168*(5,70-1,80) |  | 219.055
LePr | Mezisoučet |  | 219.055
Použití figury:
943211111 | Montáž lešení prostorového rámového lehkého s podlahami zatížení do 200 kg/m2 v do 10 m | m3 | 219.055
943211211.1 | Příplatek k lešení prostorovému rámovému lehkému s podlahami v do 10 m za první a ZKD den použití | m3 | 219.055
943211811 | Demontáž lešení prostorového rámového lehkého s podlahami zatížení do 200 kg/m2 v do 10 m | m3 | 219.055
NOK | Nátěr venkovních ocelových konstrukcí | m2 | 46.656
| "sloupky MSH 160x80x10 mm - S1, vč. patních plechů a výztuh |  | 0
| 1,92*14*(0,16+0,08)*2*1,03 |  | 13.289
| "sloupky a hlavice TR o 194/12 - S1, S2 |  | 0
| pi*0,194*3,885*8*1,03 |  | 19.511
| 1154,70*30,00*0,001/20*8 |  | 13.856
NOK | Mezisoučet |  | 46.656
Použití figury:
783915104.1 | Mezinátěr jednonásobný syntetický samozákladující zámečnických konstrukcí | m2 | 46.656
783915103.1 | Mezinátěr jednonásobný syntetický samozákladující zámečnických konstrukcí | m2 | 155.658
NOKc | Celková plocha nátěru ocelových konstrukcí | m2 | 202.314
| "ztužidlo Z1 - L50x50x5 mm |  | 0
| 39,30*2*0,194*1,03 |  | 15.706
| "sloupky MSH 160x80x10 mm - S1, vč. patních plechů a výztuh |  | 0
| 1,92*14*(0,16+0,08)*2*1,03 |  | 13.289
| "lemovací profily zavětrování IPE 120 |  | 0
| (6,27*2+5,00*2)*0,48*1,03 |  | 11.144
| "sloupky a hlavice TR o 194/12 - S1, S2 |  | 0
| pi*0,194*3,885*(8+12)*1,03 |  | 48.776
| 1154,70*30,00*0,001 |  | 34.641
| "vaznice IPE 240 |  | 0
| "V1; V2; V4 |  | 0
| (5,155*2+7,92*2+6,27*2)*0,92*1,03 |  | 36.663
| "vaznice IPE 240 |  | 0
| "V3 |  | 0
| 9,02*2*0,92*1,03 |  | 17.095
| "ostatní neuvedené |  | 0
| 25,00 |  | 25
NOKc | Mezisoučet |  | 202.314
Použití figury:
783915103.1 | Mezinátěr jednonásobný syntetický samozákladující zámečnických konstrukcí | m2 | 155.658
783301313 | Odmaštění zámečnických konstrukcí ředidlovým odmašťovačem | m2 | 202.314
783322101 | Tmelení včetně přebroušení zámečnických konstrukcí disperzním tmelem | m2 | 202.314
OCh | Okapový chodník | m2 | 13.92
| (29,80+39,80)*0,20 |  | 13.92
OCh | Mezisoučet |  | 13.92
Použití figury:
637121113 | Okapový chodník z kačírku tl 200 mm s udusáním | m2 | 13.92
213141111 | Zřízení vrstvy z geotextilie v rovině nebo ve sklonu do 1:5 š do 3 m | m2 | 13.92
69311081 | geotextilie netkaná separační, ochranná, filtrační, drenážní PES 300g/m2 | m2 | 16.008
OmWHl | Omítka vnitřních stěn jádrová | m2 | 545.1
| "1.11 - toaleta pro učitele |  | 0
| 29,70 |  | 29.7
| "1.13 - úklidová místnost s výlevkou |  | 0
| 23,10 |  | 23.1
| "1.14 - sprcha |  | 0
| 24,50 |  | 24.5
| "1.17 - umývárna, sprcha, toalety 1 |  | 0
| 72,50 |  | 72.5
| "1.22 - prádelna |  | 0
| 47,00 |  | 47
| "1.24 - toaleta pro kuchyň s předsíňkou |  | 0
| 17,00 |  | 17
| "1.25 - sklad obalů a odpadu |  | 0
| 17,20 |  | 17.2
| "1.26 - kuchyň |  | 0
| 60,30 |  | 60.3
| "1.27 - sklad pro kuchyň, lednice |  | 0
| 26,60 |  | 26.6
| "1.28 - suchý sklad pro kuchyň |  | 0
| 21,70 |  | 21.7
| "1.29 - hrubá příprava zeleniny |  | 0
| 25,30 |  | 25.3
| "1.30 - úklidová místnost |  | 0
| 18,20 |  | 18.2
| "1.32 - umývárna, sprcha, toalety 2 |  | 0
| 72,50 |  | 72.5
| "1.33 - venkovní toaleta |  | 0
| 61,00 |  | 61
| "1.35 - toaleta pro děti |  | 0
| 28,50 |  | 28.5
OmWHl | Součet |  | 545.1
Použití figury:
612321121 | Vápenocementová omítka hladká jednovrstvá vnitřních stěn nanášená ručně | m2 | 545.1
612131101 | Cementový postřik vnitřních stěn nanášený celoplošně ručně | m2 | 1573.5
612131111.1 | Polymercementový spojovací můstek vnitřních stěn nanášený ručně | m2 | 1573.5
784181121 | Hloubková jednonásobná penetrace podkladu v místnostech výšky do 3,80 m | m2 | 1120.3
784211111.1 | Dvojnásobné bílé malby ze směsí za mokra velmi dobře otěruvzdorných v místnostech výšky do 3,80 m | m2 | 1969.847
OmWSa | Omítka vnitřních stěn sádrová | m2 | 892
| "dle výměr z tabulky místností |  | 0
| "1.02 - zádveří, přezouvárna obuvi |  | 0
| 50,40 |  | 50.4
| "1.03 - foyer, společenský sál |  | 0
| 61,20 |  | 61.2
| "1.04 - třída, herna 1 |  | 0
| 132,00 |  | 132
| "1.05 - ložnice 1 |  | 0
| 65,00 |  | 65
| "1.06 - třída, herna 2 |  | 0
| 126,00 |  | 126
| "1.07 - ložnice 2 |  | 0
| 65,00 |  | 65
| "1.08 - šatna 1 |  | 0
| 51,30 |  | 51.3
| "1.09 - sklad |  | 0
| 46,70 |  | 46.7
| "1.10 - chodba |  | 0
| 41,00 |  | 41
| "1.12 - šatna pro učitelky |  | 0
| 37,80 |  | 37.8
| "1.15 - archiv |  | 0
| 32,00 |  | 32
| "1.16 - kancelář - ředitelna |  | 0
| 55,40 |  | 55.4
| "1.19 - šatna 2 |  | 0
| 51,30 |  | 51.3
| "1.21 - denní místnost kuchařek |  | 0
| 30,40 |  | 30.4
| "1.23 - chodba (jen pro zásobování) |  | 0
| 46,50 |  | 46.5
OmWSa | Mezisoučet |  | 892
Použití figury:
612341121 | Sádrová nebo vápenosádrová omítka hladká jednovrstvá vnitřních stěn nanášená ručně | m2 | 892
612131101 | Cementový postřik vnitřních stěn nanášený celoplošně ručně | m2 | 1573.5
612131111.1 | Polymercementový spojovací můstek vnitřních stěn nanášený ručně | m2 | 1573.5
612341130.1 |  | m2 | 892
784181121 | Hloubková jednonásobná penetrace podkladu v místnostech výšky do 3,80 m | m2 | 1120.3
784211111.1 | Dvojnásobné bílé malby ze směsí za mokra velmi dobře otěruvzdorných v místnostech výšky do 3,80 m | m2 | 1969.847
OmWSt | Omítka mvnitřních stěn štuková | m2 | 46
| "1.18 - venkovní sklad hraček |  | 0
| 46,00 |  | 46
OmWSt | Mezisoučet |  | 46
Použití figury:
612321341 | Vápenocementová omítka štuková dvouvrstvá vnitřních stěn nanášená strojně | m2 | 136.4
612131101 | Cementový postřik vnitřních stěn nanášený celoplošně ručně | m2 | 1573.5
612131111.1 | Polymercementový spojovací můstek vnitřních stěn nanášený ručně | m2 | 1573.5
OmWSt2 | Omítka mvnitřních stěn štuková (bez malby) | m2 | 90.4
| "1.20 - technická místnost |  | 0
| 39,60 |  | 39.6
| "1.31 - sklad termoportů |  | 0
| 18,00 |  | 18
| "1.34 - kočárkárna, údržba, závlaha |  | 0
| 32,80 |  | 32.8
OmWSt2 | Mezisoučet |  | 90.4
Použití figury:
612321341 | Vápenocementová omítka štuková dvouvrstvá vnitřních stěn nanášená strojně | m2 | 136.4
612131101 | Cementový postřik vnitřních stěn nanášený celoplošně ručně | m2 | 1573.5
612131111.1 | Polymercementový spojovací můstek vnitřních stěn nanášený ručně | m2 | 1573.5
P01 | Podlaha P01 - protskluzný nátěr | m2 | 240
| "skladba P01 |  | 0
| "m.č. 1.01 , 1.36 |  | 0
| 240,00 |  | 240
P01 | Mezisoučet |  | 240
Použití figury:
777511123.1 | Protiskluzový nátěr podlah akrylátovou syntetickou transparentní pryskyřicí - koštětovaný povrch, včetně dilatace v dílech 4x4 mm vyplněné trvale pružným tmelem | m2 | 240
213141113 | Zřízení vrstvy z geotextilie v rovině nebo ve sklonu do 1:5 š do 8,5 m | m2 | 840.961
213311113.1 | Polštáře zhutněné pod základy ze štěrkodrti frakce 0 - 64 | m3 | 120
271532211.1 | Podsyp pod základové konstrukce se zhutněním a urovnáním povrchu ze štěrkodrti frakce 0 - 64 mm | m3 | 134.917
271922223 | Podsyp pod základové konstrukce se zhutněním ze skleněného recyklátu (pěnového skla) 32 až 63 mm | m3 | 202.376
631311234 | Mazanina tl do 240 mm z betonu prostého se zvýšenými nároky na prostředí tř. C 25/30 | m3 | 62.087
631319013 | Příplatek k mazanině tl do 240 mm za přehlazení povrchu | m3 | 48
631319175 | Příplatek k mazanině tl do 240 mm za stržení povrchu spodní vrstvy před vložením výztuže | m3 | 62.087
631362021 | Výztuž mazanin svařovanými sítěmi Kari | t | 1.871
632450100.1 |  | m2 | 992.35
P02 | Podlaha P02 - heterogenní PVC | m2 | 117.35
| "skladba P02 |  | 0
| "m.č. 1.02 , 1.10, 1.12 , 1.13, 1.19, 1.21, 1.22, 1.23, 1.31, 1.33 |  | 0
| 117,35 |  | 117.35
P02 | Mezisoučet |  | 117.35
Použití figury:
776221111 | Lepení pásů z PVC standardním lepidlem | m2 | 85.2
632450100.1 |  | m2 | 992.35
632451234 | Potěr cementový samonivelační litý C25 tl do 50 mm | m2 | 752.35
632451292 | Příplatek k cementovému samonivelačnímu litému potěru C25 ZKD 5 mm tloušťky přes 50 mm | m2 | 1504.7
713121111 | Montáž izolace tepelné podlah volně kladenými rohožemi, pásy, dílci, deskami 1 vrstva | m2 | 752.35
776111112 | Broušení betonového podkladu povlakových podlah | m2 | 752.35
776111311 | Vysátí podkladu povlakových podlah | m2 | 752.35
776121321 | Vodou ředitelná penetrace savého podkladu povlakových podlah neředěná | m2 | 706.3
776141121 | Vyrovnání podkladu povlakových podlah stěrkou pevnosti 30 MPa tl 3 mm | m2 | 752.35
776223111 | Spoj povlakových podlahovin z PVC svařováním za tepla | m | 93.31
776991121 | Základní čištění nově položených podlahovin vysátím a setřením vlhkým mopem | m2 | 689.41
776991141 | Pastování a leštění podlahovin ručně | m2 | 689.41
28375914 | deska EPS 150 do plochých střech a podlah λ=0,035 tl 100mm | m2 | 789.968
28411012 | PVC heterogenní protiskluzná, nášlapná vrstva 0,70mm, třída zátěže 34/43, otlak do 0,05mm, R10, hořlavost Bfl S1 | m2 | 149.216
P02m | Podlaha P02 - mokré provozy | m2 | 79.95
| "skladba P 02 |  | 0
| "m.č.1.02 - závětří, přezouvárna obuvi |  | 0
| 38,75 |  | 38.75
| "m.č.1.10 - chodba |  | 0
| 9,80 |  | 9.8
| "m.č.1.12 - šatna pro učitelky |  | 0
| 8,40 |  | 8.4
| "m.č.1.13 - úklidová místnost s výlevkou |  | 0
| 2,60 |  | 2.6
| "m.č.1.22 - prádelna |  | 0
| 11,15 |  | 11.15
| "m.č.1.33 - venkovní toaleta |  | 0
| 9,25 |  | 9.25
P02m | Mezisoučet |  | 79.95
Použití figury:
776222111 | Lepení pásů z PVC 2-složkovým lepidlem | m2 | 79.95
776221111 | Lepení pásů z PVC standardním lepidlem | m2 | 85.2
P02so | Sokl podlahy P 02 | m | 67.4
| "pro podlahu P 02 |  | 0
| "1.02 - zádveří, přezouvárna obuvi |  | 0
| 14,00 |  | 14
| "1.10 - chodba |  | 0
| 10,50 |  | 10.5
| "1.12 - šatna pro učitelky |  | 0
| 9,80 |  | 9.8
| "1.19 - šatna 2 |  | 0
| 14,30 |  | 14.3
| "1.21 - denní místnost kuchařek |  | 0
| 8,40 |  | 8.4
| "1.23 - chodba (jen pro zásobování) |  | 0
| 10,40 |  | 10.4
P02so | Mezisoučet |  | 67.4
Použití figury:
776411111 | Montáž obvodových soklíků výšky do 80 mm | m | 257
776991111.1 | Začištění horní hrany soklíku akrylovým tmelem bílé barvy | m | 257
776991121 | Základní čištění nově položených podlahovin vysátím a setřením vlhkým mopem | m2 | 689.41
776991141 | Pastování a leštění podlahovin ručně | m2 | 689.41
28411012 | PVC heterogenní protiskluzná, nášlapná vrstva 0,70mm, třída zátěže 34/43, otlak do 0,05mm, R10, hořlavost Bfl S1 | m2 | 149.216
P03 | Podlaha P03 - přírodní linoleum | m2 | 516.55
| "skladba P03 |  | 0
| "m.č. 1.03 , 1.04, 1.05 , 1.06, 1.07, 1.08, 1.09, 1.15, 1.16 |  | 0
| 516,55 |  | 516.55
P03 | Mezisoučet |  | 516.55
Použití figury:
776251111 | Lepení pásů z přírodního linolea (marmolea) standardním lepidlem | m2 | 516.55
632450100.1 |  | m2 | 992.35
632451234 | Potěr cementový samonivelační litý C25 tl do 50 mm | m2 | 752.35
632451292 | Příplatek k cementovému samonivelačnímu litému potěru C25 ZKD 5 mm tloušťky přes 50 mm | m2 | 1504.7
713121111 | Montáž izolace tepelné podlah volně kladenými rohožemi, pásy, dílci, deskami 1 vrstva | m2 | 752.35
776111112 | Broušení betonového podkladu povlakových podlah | m2 | 752.35
776111311 | Vysátí podkladu povlakových podlah | m2 | 752.35
776121321 | Vodou ředitelná penetrace savého podkladu povlakových podlah neředěná | m2 | 706.3
776141121 | Vyrovnání podkladu povlakových podlah stěrkou pevnosti 30 MPa tl 3 mm | m2 | 752.35
776251411 | Spoj podlah z přírodního linolea (marmolea) svařováním za tepla | m | 328.009
776991121 | Základní čištění nově položených podlahovin vysátím a setřením vlhkým mopem | m2 | 689.41
776991141 | Pastování a leštění podlahovin ručně | m2 | 689.41
28375914 | deska EPS 150 do plochých střech a podlah λ=0,035 tl 100mm | m2 | 789.968
28411069 | linoleum přírodní ze 100% dřevité moučky tl 2,5mm, zátěž 34/43, R9, hořlavost Cfl S1 | m2 | 652.798
P03so | Soklík podlahy P 03 | m | 189.6
| "pro podlahu P 03 |  | 0
| "1.03 - foyer, společenský sál |  | 0
| 17,00 |  | 17
| "1.04 - třída, herna 1 |  | 0
| 40,00 |  | 40
| "1.05 - ložnice 1 |  | 0
| 21,00 |  | 21
| "1.06 - třída, herna 2 |  | 0
| 37,00 |  | 37
| "1.07 - ložnice 2 |  | 0
| 21,00 |  | 21
| "1.08 - šatna 1 |  | 0
| 14,30 |  | 14.3
| "1.09 - sklad |  | 0
| 13,60 |  | 13.6
| "1.15 - archiv |  | 0
| 10,30 |  | 10.3
| "1.16 - kancelář - ředitelna |  | 0
| 15,40 |  | 15.4
P03so | Mezisoučet |  | 189.6
Použití figury:
776411111 | Montáž obvodových soklíků výšky do 80 mm | m | 257
776991111.1 | Začištění horní hrany soklíku akrylovým tmelem bílé barvy | m | 257
776991121 | Základní čištění nově položených podlahovin vysátím a setřením vlhkým mopem | m2 | 689.41
776991141 | Pastování a leštění podlahovin ručně | m2 | 689.41
28411069 | linoleum přírodní ze 100% dřevité moučky tl 2,5mm, zátěž 34/43, R9, hořlavost Cfl S1 | m2 | 652.798
P04 | Podlaha P04 - polyuretanová stěrka | m2 | 46.05
| "skladba P04 |  | 0
| "m.č. 1.11 , 1.14, 1.17 , 1.24, 1.32, 1.35 |  | 0
| 46,05 |  | 46.05
P04 | Mezisoučet |  | 46.05
Použití figury:
777521105.1 | Bezespará polyuretanová podlahová stěrka s protiskluznou úpravou třídy R10, tl.3 mm, součinitel smykového tření μ≥0,6 | m2 | 46.05
632450100.1 |  | m2 | 992.35
632451234 | Potěr cementový samonivelační litý C25 tl do 50 mm | m2 | 752.35
632451292 | Příplatek k cementovému samonivelačnímu litému potěru C25 ZKD 5 mm tloušťky přes 50 mm | m2 | 1504.7
711413100.1 | Izolace proti vodě za studena vodorovná těsnicí hmotou dvousložkovou na bázi polymery modifikované živičné emulze | m2 | 46.05
713121111 | Montáž izolace tepelné podlah volně kladenými rohožemi, pásy, dílci, deskami 1 vrstva | m2 | 752.35
776111112 | Broušení betonového podkladu povlakových podlah | m2 | 752.35
776111311 | Vysátí podkladu povlakových podlah | m2 | 752.35
776141121 | Vyrovnání podkladu povlakových podlah stěrkou pevnosti 30 MPa tl 3 mm | m2 | 752.35
28375914 | deska EPS 150 do plochých střech a podlah λ=0,035 tl 100mm | m2 | 789.968
P05 | Podlaha P05 - epoxidový nátěr | m2 | 24.6
| "skladba P05 |  | 0
| "m.č. 1.18, 1.20, 1.34 |  | 0
| 24,60 |  | 24.6
P05 | Mezisoučet |  | 24.6
Použití figury:
777611121.1 | Epoxidový protiskluzný nátěr, barva světle šedá RAL 7047 | m2 | 29.512
632450100.1 |  | m2 | 992.35
632451234 | Potěr cementový samonivelační litý C25 tl do 50 mm | m2 | 752.35
632451292 | Příplatek k cementovému samonivelačnímu litému potěru C25 ZKD 5 mm tloušťky přes 50 mm | m2 | 1504.7
713121111 | Montáž izolace tepelné podlah volně kladenými rohožemi, pásy, dílci, deskami 1 vrstva | m2 | 752.35
776111112 | Broušení betonového podkladu povlakových podlah | m2 | 752.35
776111311 | Vysátí podkladu povlakových podlah | m2 | 752.35
776121321 | Vodou ředitelná penetrace savého podkladu povlakových podlah neředěná | m2 | 706.3
776141121 | Vyrovnání podkladu povlakových podlah stěrkou pevnosti 30 MPa tl 3 mm | m2 | 752.35
28375914 | deska EPS 150 do plochých střech a podlah λ=0,035 tl 100mm | m2 | 789.968
P06 | Podlaha P06 - heterogenní PVC | m2 | 47.8
| "skladba P06 |  | 0
| "m.č. 1.25, 1.26, 1.27, 1.28, 1.29, 1.30 |  | 0
| 47,80 |  | 47.8
P06 | Mezisoučet |  | 47.8
Použití figury:
776221111 | Lepení pásů z PVC standardním lepidlem | m2 | 85.2
632450100.1 |  | m2 | 992.35
632451234 | Potěr cementový samonivelační litý C25 tl do 50 mm | m2 | 752.35
632451292 | Příplatek k cementovému samonivelačnímu litému potěru C25 ZKD 5 mm tloušťky přes 50 mm | m2 | 1504.7
713121111 | Montáž izolace tepelné podlah volně kladenými rohožemi, pásy, dílci, deskami 1 vrstva | m2 | 752.35
776111112 | Broušení betonového podkladu povlakových podlah | m2 | 752.35
776111311 | Vysátí podkladu povlakových podlah | m2 | 752.35
776121321 | Vodou ředitelná penetrace savého podkladu povlakových podlah neředěná | m2 | 706.3
776141121 | Vyrovnání podkladu povlakových podlah stěrkou pevnosti 30 MPa tl 3 mm | m2 | 752.35
776223111 | Spoj povlakových podlahovin z PVC svařováním za tepla | m | 93.31
776991121 | Základní čištění nově položených podlahovin vysátím a setřením vlhkým mopem | m2 | 689.41
776991141 | Pastování a leštění podlahovin ručně | m2 | 689.41
28375914 | deska EPS 150 do plochých střech a podlah λ=0,035 tl 100mm | m2 | 789.968
28411013 | PVC heterogenní protiskluzná, nášlapná vrstva 0,70mm, třída zátěže 34/43, otlak do 0,05mm, R11, hořlavost Bfl S1 | m2 | 59.75
PB10 | Podkladní beton pod základové patky | m3 | 4.778
| "podkladní beton pod základové patky |  | 0
| "---------------------------------------------- |  | 0
| "od -1,800 na -1,700 |  | 0
| 2,05*2,05*0,10*2 |  | 0.841
| 1,80*1,80*0,10*6 |  | 1.944
| 1,45*1,45*0,10*4 |  | 0.841
| 1,20*1,20*0,10*8 |  | 1.152
PB10 | Mezisoučet |  | 4.778
Použití figury:
631311123 | Mazanina tl do 120 mm z betonu prostého bez zvýšených nároků na prostředí tř. C 12/15 | m3 | 4.945
PkPr | Podpěrná konstrukce průvlaků | m2 | 11.45
| 11,45*0,50*2 |  | 11.45
PkPr | Součet |  | 11.45
Použití figury:
413352111 | Zřízení podpěrné konstrukce nosníků výšky podepření do 4 m pro nosník výšky do 100 cm | m2 | 11.45
413352112 | Odstranění podpěrné konstrukce nosníků výšky podepření do 4 m pro nosník výšky do 100 cm | m2 | 11.45
PkSD | Podpěrná konstrukce stropní desky | m2 | 962.035
| "dle odměření z digitálních výkresů |  | 0
| 1237,493 |  | 1237.493
| " - odpočet otvoru nad atriem |  | 0
| -183,719 |  | -183.719
| " - odpočet otvoru nad zvýšenou částí |  | 0
| -56,168 |  | -56.168
| " - odpočet otvorů pro světlíky a ostatní |  | 0
| -pi*0,95*0,95*9 |  | -25.518
| -pi*0,65*0,65*5 |  | -6.637
| -pi*0,225*0,225*4 |  | -0.636
| -0,60*0,50*6 |  | -1.8
| -0,35*0,35*8 |  | -0.98
PkSD | Součet |  | 962.035
Použití figury:
411354315 | Zřízení podpěrné konstrukce stropů výšky do 4 m tl do 35 cm | m2 | 962.035
411354316 | Odstranění podpěrné konstrukce stropů výšky do 4 m tl do 35 cm | m2 | 962.035
PlP | Podsyp mezi základové konstrukce | m2 | 914.586
| "upravovaná plocha celkem |  | 0
| "--------------------------------- |  | 0
| " - dle odměření z digitálních výkresů |  | 0
| 1256,298 |  | 1256.298
| "odpočet plochy atria |  | 0
| -175,337 |  | -175.337
| "odpočet plochy vnitřních pasů z tvarovek ztraceného bednění |  | 0
| "od -1,100 na -0,350 |  | 0
| -(3,487+4,90+3,299)*2*0,40 |  | -9.349
| -(3,038+2,95)/2*2*0,40 |  | -2.395
| -3,30*2*0,40 |  | -2.64
| -((4,00+4,148)/2+(3,348+3,499)/2+(8,583+3,744+8,351+3,439)/2)*0,40 |  | -7.822
| -(1,214+1,229)/2*0,40 |  | -0.489
| -(1,391+1,60)/2*0,40 |  | -0.598
| -(7,333+7,534)/2*0,40 |  | -2.973
| -(2,536+2,561)/2*0,40 |  | -1.019
| -(1,995+1,898)/2*2*0,40 |  | -1.557
| -(4,506+4,46)/2*0,40 |  | -1.793
| -(7,535+7,339)/2*0,40 |  | -2.975
| -(6,809+6,701)/2*0,40 |  | -2.702
| -(2,567+2,357)/2*0,40 |  | -0.985
| -(5,316+5,149)/2*0,40 |  | -2.093
| -(4,596+4,543)/2*0,40 |  | -1.828
| -(3,708+3,606)/2*0,40 |  | -1.463
| -((2,417+1,40+2,635+1,39+4,407)+(2,268+1,40+1,932+1,465+3,71+0,40*5))/2*0,40 |  | -5.005
| -4,50*0,60 |  | -2.7
| "odpočet elipsovitých pasů (dle odměření z digitálních výkresů) |  | 0
| -53,73*0,50 |  | -26.865
| -50,635*0,30 |  | -15.191
| -130,352*0,40 |  | -52.141
| "odpočet základů z prostého betonu |  | 0
| -9,08*1,20*2 |  | -21.792
PlP | Mezisoučet |  | 914.586
Použití figury:
271532211.1 | Podsyp pod základové konstrukce se zhutněním a urovnáním povrchu ze štěrkodrti frakce 0 - 64 mm | m3 | 134.917
271922223 | Podsyp pod základové konstrukce se zhutněním ze skleněného recyklátu (pěnového skla) 32 až 63 mm | m3 | 202.376
PnSdkP | Penetrační nátěr předsazených stěn | m2 | 101.047
| SdkPr |  | 13.68
| "1.03 - foyer, společenský sál |  | 0
| " - zvýšená část |  | 0
| 38,00 |  | 38
| "světlíky |  | 0
| SdkO2 |  | 49.367
PnSdkP | Součet |  | 101.047
Použití figury:
763121714 | SDK stěna předsazená základní penetrační nátěr | m2 | 101.047
784211111.1 | Dvojnásobné bílé malby ze směsí za mokra velmi dobře otěruvzdorných v místnostech výšky do 3,80 m | m2 | 1969.847
PuN | Polyuretanový nátěr vnitřních stěn | m2 | 63.1
| "1.20 - technická místnost |  | 0
| 27,35 |  | 27.35
| "1.31 - sklad termoportů |  | 0
| 11,75 |  | 11.75
| "1.34 - kočárkárna, údržba, závlaha |  | 0
| 24,00 |  | 24
PuN | Součet |  | 63.1
R1 | Rýhy pro základové pasy č. do 80 cm | m3 | 222.68
| "pro základové pasy |  | 0
| "od -0,850 na -1,700 |  | 0
| "Zp1 |  | 0
| (4,645+4,45+4,20)*0,60*0,85*2 |  | 13.561
| (4,135+3,53+2,77)*0,60*0,85*2 |  | 10.644
| (4,76+4,965)/2*0,60*0,85 |  | 2.48
| (4,042+4,202)/2*0,60*0,85 |  | 2.102
| 2,185*0,60*0,85 |  | 1.114
| (7,774+7,879)/2*0,60*0,85 |  | 3.992
| 3,27*0,60*0,85 |  | 1.668
| 2,59*0,60*0,85*2 |  | 2.642
| 5,195*0,60*0,85 |  | 2.649
| (7,88+7,12+5,71+5,024+4,155)*0,60*0,85 |  | 15.243
| (2,262+1,452+2,475+1,454+4,433+2,296+1,207+1,79+1,303+3,547+0,60*5)/2*0,60*0,85 |  | 6.431
| 3,15*0,60*0,85 |  | 1.607
| "Zp2 |  | 0
| 3,77*0,70*0,85*2 |  | 4.486
| "Zp3 |  | 0
| (8,735+9,228)/2*0,80*0,85 |  | 6.107
| (3,894+3,284)/2*0,80*0,85 |  | 2.441
| "Zp ? |  | 0
| 4,48*0,60*0,85 |  | 2.285
| "pod venkovní schody (obloukový) |  | 0
| (0,49*2+21,30)*0,40*0,85 |  | 7.575
| "obvodový základový pas (obloukový) |  | 0
| " - dle odměření z digitálních výkresů |  | 0
| 10,236*0,40*0,85 |  | 3.48
| (130,352-10,236)*0,60*0,85 |  | 61.259
| "pro základový pas (obloukový) nad základovými patkami |  | 0
| 53,73*0,60*0,85 |  | 27.402
| "- odpočet kubatury započítané v hloubení pro patky |  | 0
| -(3,00+2,73+3,33+3,25*2+2,97+2,76+2,87+0,70*2+1,00*2)*0,60*0,85 |  | -14.056
| "základový pás (obloukový) atria |  | 0
| 50,635*0,40*0,85 |  | 17.216
| "základový pás (obloukový) pod schodištěm atria |  | 0
| 45,36*0,40*0,85 |  | 15.422
| "prohloubení pro drenáž |  | 0
| 130,352*(0,50+0,35)/2*0,45 |  | 24.93
R1 | Mezisoučet |  | 222.68
Použití figury:
132351104 | Hloubení rýh nezapažených š do 800 mm v hornině třídy těžitelnosti II, skupiny 4 objem přes 100 m3 strojně | m3 | 222.68
162751137 | Vodorovné přemístění do 10000 m výkopku/sypaniny z horniny třídy těžitelnosti II, skupiny 4 a 5 | m3 | 634.338
R2 | Rýha š. přes 80 cm do 200 cm | m3 | 20.096
| "pro Zp4 - od -0,850 na -1,700 |  | 0
| 9,08*1,20*0,85*2 |  | 18.523
| "Zp ? |  | 0
| 1,85*1,00*0,85 |  | 1.573
R2 | Mezisoučet |  | 20.096
Použití figury:
132351251.1 | Hloubení rýh nezapažených š do 2000 mm v hornině třídy těžitelnosti dle IGP objem do 20 m3 strojně | m3 | 20.096
162751137 | Vodorovné přemístění do 10000 m výkopku/sypaniny z horniny třídy těžitelnosti II, skupiny 4 a 5 | m3 | 634.338
S1n | sloupky S1 MSH 160x80x10 mm | kg | 1546.607
| "sloupky MSH 160x80x10 mm - S1, vč. patních plechů a výztuh |  | 0
| " - dle výkresu statiky |  | 0
| (905,86+595,70)*1,03 |  | 1546.607
S1n | Mezisoučet |  | 1546.607
Použití figury:
767995115 | Montáž atypických zámečnických konstrukcí hmotnosti do 100 kg | kg | 1788.055
78942120.1 | Provedení žárového stříkání ocelových konstrukcí třídy I Zn 50 um | kg | 3748.607
13480101.1 | ocelové sloupky MSH 160x80x10 mm, vč. patních plechů a výztuh - S1 | kg | 1670.336
S1St | Skladba S1 - tepelná izolace | m2 | 970
| "skladba S1 |  | 0
| 970,00 |  | 970
S1St | Mezisoučet |  | 970
Použití figury:
713141131 | Montáž izolace tepelné střech plochých lepené za studena plně 1 vrstva rohoží, pásů, dílců, desek | m2 | 1045
713141331 | Montáž izolace tepelné střech plochých lepené za studena zplna, spádová vrstva | m2 | 1045
28375963 | deska EPS 200 do plochých střech a podlah λ=0,034 tl 200mm | m2 | 1097.25
28376143 | klín izolační z pěnového polystyrenu EPS 200 spádový | m3 | 174.038
S2St | Skladba S2 - tepelná izolace | m2 | 75
| "skladba S2 |  | 0
| 75,00 |  | 75
S2St | Mezisoučet |  | 75
Použití figury:
713141131 | Montáž izolace tepelné střech plochých lepené za studena plně 1 vrstva rohoží, pásů, dílců, desek | m2 | 1045
713141331 | Montáž izolace tepelné střech plochých lepené za studena zplna, spádová vrstva | m2 | 1045
28375963 | deska EPS 200 do plochých střech a podlah λ=0,034 tl 200mm | m2 | 1097.25
28376143 | klín izolační z pěnového polystyrenu EPS 200 spádový | m3 | 174.038
Sa | Skladba S1, S2 - adhezní vrstva | m2 | 1090
| "skladba S1, S2 |  | 0
| 1090,00 |  | 1090
Sa | Mezisoučet |  | 1090
Použití figury:
712311101 | Provedení povlakové krytiny střech do 10° za studena lakem penetračním nebo asfaltovým | m2 | 1090
24617026.1 | asfaltová kation aktivní emulze bez rozpouštědel, netoxická a pachově neutrální | kg | 381.5
Sdk | Skladba S1, S2 - dekorační kamenivo | m3 | 26
| "skladba S1, S2 |  | 0
| 26,00 |  | 26
Sdk | Mezisoučet |  | 26
Použití figury:
712771601 | Provedení ochranných pásů z praného říčního kameniva šířky do 500 mm | m3 | 26
58337403.1 | kamenivo dekorační (kačírek) frakce 16/32 | t | 40.3
SdkO1 | Lemování otvoru do zvýšené ščásti sádrokartonem | m2 | 32.874
| 27,395*1,20 |  | 32.874
SdkO1 | Mezisoučet |  | 32.874
Použití figury:
763121500.1 | Opáštění atiky a stropní desky otvoru do zvýšené části sádrokartonovou deskou, včetně nosné konstrukce a provedení detailů napojení na podhledy a nosné konstrukce (oblouková stěna) | m2 | 32.874
763121762 | Příplatek k SDK stěně předsazené za rovinnost kvality Q4 | m2 | 95.921
SdkO2 | Opláštění vnitřních stěn kruhových světlíků | m2 | 49.367
| pi*1,90*(1,265+1,348)/2*(9-4) |  | 38.993
| pi*1,30*(1,295+1,245)/2*(5-3) |  | 10.374
SdkO2 | Mezisoučet |  | 49.367
Použití figury:
763121600.1 |  | m2 | 49.367
763121714 | SDK stěna předsazená základní penetrační nátěr | m2 | 101.047
763121762 | Příplatek k SDK stěně předsazené za rovinnost kvality Q4 | m2 | 95.921
SdkPo1 | Sádrokartonový podhled - deska standard (bílá) | m2 | 35
| "dle výpisu na výkresu podhledů |  | 0
| 35,00 |  | 35
SdkPo1 | Mezisoučet |  | 35
Použití figury:
763131412 | SDK podhled desky 1xA 12,5 TI 100 mm dvouvrstvá spodní kce profil CD+UD | m2 | 35
763131714 | SDK podhled základní penetrační nátěr | m2 | 748.5
763131715.1 | Příplatek na provedení stínové drážky š.5-8 mm ve styku podhledu se stěnou - ND | m2 | 748.5
763131772 | Příplatek k SDK podhledu za rovinnost kvality Q4 | m2 | 748.5
784211111.1 | Dvojnásobné bílé malby ze směsí za mokra velmi dobře otěruvzdorných v místnostech výšky do 3,80 m | m2 | 1969.847
949101111 | Lešení pomocné pro objekty pozemních staveb s lešeňovou podlahou v do 1,9 m zatížení do 150 kg/m2 | m2 | 976.475
SdkPo2 | Sádrokartonový podhled - deska impregnovaná (zelená) | m2 | 103
| "dle výpisu na výkresu podhledů |  | 0
| 103,00 |  | 103
SdkPo2 | Mezisoučet |  | 103
Použití figury:
763131452 | SDK podhled deska 1xH2 12,5 TI 100 mm dvouvrstvá spodní kce profil CD+UD | m2 | 103
763131714 | SDK podhled základní penetrační nátěr | m2 | 748.5
763131715.1 | Příplatek na provedení stínové drážky š.5-8 mm ve styku podhledu se stěnou - ND | m2 | 748.5
763131772 | Příplatek k SDK podhledu za rovinnost kvality Q4 | m2 | 748.5
784211111.1 | Dvojnásobné bílé malby ze směsí za mokra velmi dobře otěruvzdorných v místnostech výšky do 3,80 m | m2 | 1969.847
949101111 | Lešení pomocné pro objekty pozemních staveb s lešeňovou podlahou v do 1,9 m zatížení do 150 kg/m2 | m2 | 976.475
SdkPo3 | Sádrokartonový podhled - deska akustická | m2 | 553.5
| "dle výpisu na výkresu podhledů |  | 0
| 553,50 |  | 553.5
SdkPo3 | Mezisoučet |  | 553.5
Použití figury:
763131491 | SDK podhled deska 1x akustická 12,5 TI 40 mm dvouvrstvá spodní kce profil CD+UD | m2 | 553.5
763131714 | SDK podhled základní penetrační nátěr | m2 | 748.5
763131715.1 | Příplatek na provedení stínové drážky š.5-8 mm ve styku podhledu se stěnou - ND | m2 | 748.5
763131772 | Příplatek k SDK podhledu za rovinnost kvality Q4 | m2 | 748.5
784211111.1 | Dvojnásobné bílé malby ze směsí za mokra velmi dobře otěruvzdorných v místnostech výšky do 3,80 m | m2 | 1969.847
949101111 | Lešení pomocné pro objekty pozemních staveb s lešeňovou podlahou v do 1,9 m zatížení do 150 kg/m2 | m2 | 976.475
SdkPo4 | Sádrokartonový podhled - deska akustická + deska protipožární (červená) | m2 | 57
| "dle výpisu na výkresu podhledů |  | 0
| 57,00 |  | 57
SdkPo4 | Mezisoučet |  | 57
Použití figury:
763131482.1 | Podhled ze sádrokartonových desek dvouvrstvá zavěšená spodní konstrukce z ocelových profilů CD, UD dvojitě opláštěná deskou akustickou (8/15/20R) a deskou protipožární (červenou), včetně izolace | m2 | 57
763131714 | SDK podhled základní penetrační nátěr | m2 | 748.5
763131715.1 | Příplatek na provedení stínové drážky š.5-8 mm ve styku podhledu se stěnou - ND | m2 | 748.5
763131772 | Příplatek k SDK podhledu za rovinnost kvality Q4 | m2 | 748.5
784211111.1 | Dvojnásobné bílé malby ze směsí za mokra velmi dobře otěruvzdorných v místnostech výšky do 3,80 m | m2 | 1969.847
SdkPr | Sádrokartonová předstěna | m2 | 13.68
| "m.č.1.17, 1.32 |  | 0
| 2,85*2,40*2 |  | 13.68
SdkPr | Mezisoučet |  | 13.68
Použití figury:
763121426.1 | SDK stěna předsazená tl 112,5 mm profil CW+UW 100 deska 1xH2 12,5 bez izolace EI 15 | m2 | 13.68
763121714 | SDK stěna předsazená základní penetrační nátěr | m2 | 101.047
763121762 | Příplatek k SDK stěně předsazené za rovinnost kvality Q4 | m2 | 95.921
Sh | Skladba S1, S2 - drenážní a hydroakumulační vrstva | m2 | 1020
| "skladba S1, S2 |  | 0
| 1020,00 |  | 1020
Sh | Mezisoučet |  | 1020
Použití figury:
712771331 | Provedení hydroakumulační vrstvy z nopových fólií na sraz vegetační střechy sklon do 5° | m2 | 1020
69334321 | fólie profilovaná (nopová) perforovaná HDPE s hydroakumulační a drenážní funkcí do vegetačních střech s výškou nopů 25mm | m2 | 1173
SchA | Schodiště v atriu | m | 189.23
| "schodiště v m.č.1.37 - atrium |  | 0
| "-0,050 |  | 0
| 50,536 |  | 50.536
| "-0,217 |  | 0
| 48,282 |  | 48.282
| "-0,384 |  | 0
| 46,218 |  | 46.218
| "-0,550 |  | 0
| 44,194 |  | 44.194
SchA | Mezisoučet |  | 189.23
Použití figury:
434121426 | Osazení ŽB schodišťových stupňů na desku drsných | m | 250.702
434121430.1 | Příplatek na řezání schodů do oblouku (výměra v délce schodů) | m | 250.702
59373755.1 | stupeň schodišťový z pohledového betonu 100x35x15 cm, šedý, otrysklaný kamenivem G1500, hrany 3x3 mm | kus | 258
SchV | Schodiště před vstupem | m | 61.472
| "dle odměření z digitálních výkresů |  | 0
| "schodiště před vstupem |  | 0
| "-0,050 |  | 0
| 18,604 |  | 18.604
| "-0,127 |  | 0
| 0,672*2+19,16 |  | 20.504
| "-0,384 |  | 0
| 1,01*2+20,344 |  | 22.364
SchV | Mezisoučet |  | 61.472
Použití figury:
434121426 | Osazení ŽB schodišťových stupňů na desku drsných | m | 250.702
434121430.1 | Příplatek na řezání schodů do oblouku (výměra v délce schodů) | m | 250.702
59373755.1 | stupeň schodišťový z pohledového betonu 100x35x15 cm, šedý, otrysklaný kamenivem G1500, hrany 3x3 mm | kus | 258
Sk | Skladba S1, S2 - hydroizolační a ochranná vrstva | m2 | 1260
| 1260,00 |  | 1260
Sk | Mezisoučet |  | 1260
Použití figury:
712341559 | Provedení povlakové krytiny střech do 10° pásy NAIP přitavením v plné ploše | m2 | 3720
62855022 | pás asfaltový natavitelný modifikovaný SBS tl 5,3mm s odolností proti prorůstání kořínků s vložkou ze polyesterové rohože a hrubozrnným břidličným posypem na horním povrchu | m2 | 1449
SL | Sloupky SL1, SL2 - 120x160 mm | m | 64
| "120x160 mm |  | 0
| "sloupek atiky SL1 |  | 0
| 1,00*32 |  | 32
| "sloupky zavětrování |  | 0
| 2,00*16 |  | 32
SL | Mezisoučet |  | 64
Použití figury:
762123230 | Montáž tesařských stěn vázaných s ocelovými spojkami z hraněného řeziva průřezové plochy do 224 cm2 | m | 234
762083122 | Impregnace řeziva proti dřevokaznému hmyzu, houbám a plísním máčením třída ohrožení 3 a 4 | m3 | 9.069
762195000 | Spojovací prostředky pro montáž stěn, příček, bednění stěn | m3 | 6.45
60512130 | hranol stavební řezivo průřezu do 224cm2 do dl 6m | m3 | 1.352
Sm | Skladba S1, S2 - hydroizolační mezivrstva | m2 | 1260
| 1260,00 |  | 1260
Sm | Mezisoučet |  | 1260
Použití figury:
712341559 | Provedení povlakové krytiny střech do 10° pásy NAIP přitavením v plné ploše | m2 | 3720
62853004 | pás asfaltový natavitelný modifikovaný SBS tl 4,0mm s vložkou ze skleněné tkaniny a spalitelnou PE fólií nebo jemnozrnný minerálním posypem na horním povrchu | m2 | 1449
Sp | Skladba S1, S2 - parotěsnicí a vzduchotěsnicí vrstva | m2 | 1200
| "skladba S1, S2 |  | 0
| 1200,00 |  | 1200
Sp | Mezisoučet |  | 1200
Použití figury:
712341559 | Provedení povlakové krytiny střech do 10° pásy NAIP přitavením v plné ploše | m2 | 3720
62856011 | pás asfaltový natavitelný modifikovaný SBS tl 4,0mm s vložkou z hliníkové fólie, hliníkové fólie s textilií a spalitelnou PE fólií nebo jemnozrnný minerálním posypem na horním povrchu | m2 | 1380
Ss | Skladba S1, S2 - hydroizolační podkladní pás samolepicí | m2 | 1260
| "skladba S1, S2 |  | 0
| 1260,00 |  | 1260
Ss | Mezisoučet |  | 1260
Použití figury:
712331111 | Provedení povlakové krytiny střech do 10° podkladní vrstvy pásy na sucho samolepící | m2 | 1260
62866281 | pás asfaltový samolepicí modifikovaný SBS tl 3mm s vložkou ze skleněné tkaniny se spalitelnou fólií nebo jemnozrnným minerálním posypem nebo textilií na horním povrchu | m2 | 1449
Sš | Svařovací šňůra podlahoviny PVC | m | 93.31
| (P02+P06)/2,00*1,13 |  | 93.31
Sš | Mezisoučet |  | 93.31
Použití figury:
776223111 | Spoj povlakových podlahovin z PVC svařováním za tepla | m | 93.31
60756130.1 | šňůra svařovací pro podlahy z PVC | m | 102.641
SšM | Svařovací šňůra podlahoviny z přírodního linolea | m | 328.009
| P03/2,00*1,27 |  | 328.009
SšM | Mezisoučet |  | 328.009
Použití figury:
776251411 | Spoj podlah z přírodního linolea (marmolea) svařováním za tepla | m | 328.009
60756130 | šňůra svařovací pro podlahy z přírodního linolea | m | 360.81
St | Skladba S1, S2 - ochranná textilie | m2 | 1020
| "Skladba S1, S2 |  | 0
| 1020,00 |  | 1020
St | Mezisoučet |  | 1020
Použití figury:
712771101 | Provedení ochranné vrstvy z textilií nebo rohoží volně s přesahem vegetační střechy sklon do 5° | m2 | 1020
69311082.1 | geotextilie netkaná separační, ochranná, filtrační, drenážní PP 500g/m2 | m2 | 1173
Sv | Skladba S1, S2 - vegetační vrstva tl.40 mm | m2 | 840
| "skladba S1, S2 |  | 0
| 840,00 |  | 840
Sv | Mezisoučet |  | 840
Použití figury:
712771401 | Provedení vegetační vrstvy ze substrátu tloušťky do 100 mm vegetační střechy sklon do 5° | m2 | 840
10321225.1 | minerální substrát vegetačních střech | m3 | 33.6
Sz | Skladba S1, S2 - rozchodníkový koberec | m2 | 840
| "skladba S1, S2 |  | 0
| 840,00 |  | 840
Sz | Mezisoučet |  | 840
Použití figury:
712771521 | Položení vegetační nebo trávníkové rohože vegetační střechy sklon do 5° | m2 | 840
69334504 | koberec rozchodníkový vegetačních střech | m2 | 924
TDr | Obalení drenáže textilií | m2 | 387.232
| Dr1*2,05 |  | 273.372
| Dr2*1,63 |  | 94.485
| Dr3*1,55 |  | 19.375
TDr | Mezisoučet |  | 387.232
Použití figury:
211971121 | Zřízení opláštění žeber nebo trativodů geotextilií v rýze nebo zářezu sklonu přes 1:2 š do 2,5 m | m2 | 387.232
69311081 | geotextilie netkaná separační, ochranná, filtrační, drenážní PES 300g/m2 | m2 | 445.317
TiZ | Tepelná izolace mezi základové tvarovky ze ztraceného bednění | m2 | 58.887
| "od -1,100 na -0,350 |  | 0
| (3,50+3,15)*0,75*2 |  | 9.975
| (2,474*2+4,48)*0,75 |  | 7.071
| "od -0,850 na -0,350 |  | 0
| (1,233+0,31)*0,50*2 |  | 1.543
| "základový pas (obloukový) nad základovými patkami - od -1,100 na -0,350 |  | 0
| 53,73*0,75 |  | 40.298
TiZ | Mezisoučet |  | 58.887
Použití figury:
713131151 | Montáž izolace tepelné stěn a základů volně vloženými rohožemi, pásy, dílci, deskami 1 vrstva | m2 | 226.252
28375914 | deska EPS 150 do plochých střech a podlah λ=0,035 tl 100mm | m2 | 61.831
VpS | Odvoz přebytečného výkopku na skládku | m3 | 634.338
| "dle hloubení |  | 0
| J1+J2+R1+R2 |  | 980.389
| "odpočet zásypů ponechaných na deponii (pro objekt SO 01 a SO 00) |  | 0
| -(Z+211,00) |  | -346.051
VpS | Součet |  | 634.338
Použití figury:
162751137 | Vodorovné přemístění do 10000 m výkopku/sypaniny z horniny třídy těžitelnosti II, skupiny 4 a 5 | m3 | 634.338
162751139.1 | Příplatek k vodorovnému přemístění výkopku/sypaniny z horniny třídy těžitelnosti II, skupiny 4 a 5 ZKD 1000 m přes 10000 m | m3 | 634.338
171201221 | Poplatek za uložení na skládce (skládkovné) zeminy a kamení kód odpadu 17 05 04 | t | 1059.344
XPS7 |  |  | 167.365
| "podél základových konstrukcí |  | 0
| "obvodový základ |  | 0
| 130,352*0,88 |  | 114.71
| "atrium |  | 0
| 53,73*0,98 |  | 52.655
XPS7 | Mezisoučet |  | 167.365
Použití figury:
713131151 | Montáž izolace tepelné stěn a základů volně vloženými rohožemi, pásy, dílci, deskami 1 vrstva | m2 | 226.252
28376455 | deska z polystyrénu XPS, hrana polodrážková a hladký povrch 500kPa tl 70mm | m2 | 175.733
XPS8 | Zateplovací systém soklu | m2 | 30.133
| "sokl |  | 0
| 130,352*0,30 |  | 39.106
| -(10,79+15,92+1,60*2)*0,30 |  | -8.973
XPS8 | Mezisoučet |  | 30.133
Použití figury:
622211011 | Montáž kontaktního zateplení vnějších stěn lepením a mechanickým kotvením polystyrénových desek tl do 80 mm | m2 | 30.133
28376456 | deska z polystyrénu XPS, hrana polodrážková a hladký povrch 500kPa tl 80mm | m2 | 31.64
Z | Zásyp vykopanou zeminou | m3 | 135.051
| "kolem základových pasů od -1,100 na -0,850 |  | 0
| "Zp1 |  | 0
| (4,645+4,45+4,20)*(0,60-0,40)*0,25*2 |  | 1.33
| (4,135+3,53+2,77)*(0,60-0,40)*0,25*2 |  | 1.044
| (4,76+4,965)/2*(0,60-0,40)*0,25 |  | 0.243
| (4,042+4,202)/2*(0,60-0,40)*0,25 |  | 0.206
| 2,185*(0,60-0,40)*0,25 |  | 0.109
| (7,774+7,879)/2*(0,60-0,40)*0,25 |  | 0.391
| 3,27*(0,60-0,40)*0,25 |  | 0.164
| 2,59*(0,60-0,40)*0,25*2 |  | 0.259
| 5,195*(0,60-0,40)*0,25 |  | 0.26
| (7,88+7,12+5,71+5,024+4,155)*(0,60-0,40)*0,25 |  | 1.494
| (2,262+1,452+2,475+1,454+4,433+2,296+1,207+1,79+1,303+3,547+0,60*5)/2*(0,60-0,40)*0,25 |  | 0.63
| 3,15*(0,60-0,40)*0,25 |  | 0.158
| "Zp2 |  | 0
| 3,77*(0,70-0,40)*0,25*2 |  | 0.566
| "Zp3 |  | 0
| (8,735+9,228)/2*(0,80-0,40)*0,25 |  | 0.898
| (3,894+3,284)/2*(0,80-0,40)*0,25 |  | 0.359
| "Zp ? |  | 0
| 4,48*(0,60-0,40)*0,25 |  | 0.224
| "pod venkovní schody (obloukový) |  | 0
| (0,49*2+21,30)*(0,40-0,30)*0,25 |  | 0.557
| "obvodový základový pas (obloukový) |  | 0
| " - dle odměření z digitálních výkresů |  | 0
| 10,236*((0,40-(0,20+0,07))*0,25+(0,80+0,60)/2*0,375) |  | 3.02
| (130,352-10,236)*((0,60-(0,40+0,14))*0,25+(0,80+0,60)/2*0,375) |  | 33.332
| "pro základový pas (obloukový) nad základovými patkami |  | 0
| 53,73*(0,60-0,40)*0,25 |  | 2.687
| "základový pás (obloukový) atria |  | 0
| 50,635*(0,40-0,30)*0,25 |  | 1.266
| "základový pás (obloukový) pod schodištěm atria |  | 0
| 45,36*(0,40-0,30)*0,25 |  | 1.134
| "kolem základových patek |  | 0
| "od -0,850 na -1,700 |  | 0
| (0,85/3*(2,40*2,40+sqrt(2,40*2,40*3,40*3,40)+3,40*3,40))*3 |  | 21.658
| (0,85/3*(2,05*2,05+sqrt(2,05*2,05*3,05*3,05)+3,05*3,05))*4 |  | 22.392
| (0,85/3*(2,40*2,40+sqrt(2,40*2,40*3,40*3,40)+3,40*3,40))*3 |  | 21.658
| (0,85/3*(2,65*2,65+sqrt(2,65*2,65*3,65*3,65)+3,65*3,65))*2 |  | 17.01
| -(1,85*1,85*0,60+0,70*0,70*0,25)*2 |  | -4.352
| -(1,60*1,60*0,60+0,60*0,60*0,25)*6 |  | -9.756
| (1,25*1,25*0,60+0,60*0,60*0,25)*4 |  | 4.11
| "ostatní drobné neuvedené |  | 0
| 12,00 |  | 12
Z | Mezisoučet |  | 135.051
Použití figury:
174151101 | Zásyp jam, šachet rýh nebo kolem objektů sypaninou se zhutněním | m3 | 135.051
162251122 | Vodorovné přemístění do 50 m výkopku/sypaniny z horniny třídy těžitelnosti II, skupiny 4 a 5 | m3 | 481.102
162751137 | Vodorovné přemístění do 10000 m výkopku/sypaniny z horniny třídy těžitelnosti II, skupiny 4 a 5 | m3 | 634.338
167151112 | Nakládání výkopku z hornin třídy těžitelnosti II, skupiny 4 a 5 přes 100 m3 | m3 | 135.051
ZB20 | Základový pas z tvárnic ztraceného bednění tl. 200 mm | m2 | 99.647
| "od -0,850 na -0,350 |  | 0
| (1,05+0,20)*0,50*2 |  | 1.25
| "od -1,100 na -0,350 |  | 0
| 4,48*0,75*2 |  | 6.72
| 2,27*0,75*2 |  | 3.405
| "obvodový pas (obloukový) v části hlavního vstupu - od -1,100 na -0,350 |  | 0
| 10,236*0,75 |  | 7.677
| "základový pas (obloukový) nad základovými patkami - od -1,100 na -0,350 |  | 0
| 53,73*0,75*2 |  | 80.595
ZB20 | Součet |  | 99.647
Použití figury:
279113142 | Základová zeď tl do 200 mm z tvárnic ztraceného bednění včetně výplně z betonu tř. C 20/25 | m2 | 99.647
279361821 | Výztuž základových zdí nosných betonářskou ocelí 10 505 | t | 3.326
ZB30 | Základový pas z tvárnic ztraceného bednění tl. 300 mm | m2 | 81.071
| "od -1,100 na -0,350 |  | 0
| (2,952+2,77)*0,75*2 |  | 8.583
| "pod venkovní schodiště (obloukový) - od -1,100 na -0,600 |  | 0
| (0,679*2+21,12)*0,50 |  | 11.239
| "obvodový pas (obloukový) v části venkovního schodiště - od -1,100 na -0,350 |  | 0
| 15,91*0,75 |  | 11.933
| "základový pás (obloukový) atria - od -1,100 na -0,350 |  | 0
| 50,635*0,75 |  | 37.976
| "základový pás (obloukový) pod schodištěm atria - od -1,100 na -0,850 |  | 0
| 45,36*0,25 |  | 11.34
ZB30 | Součet |  | 81.071
Použití figury:
279113144 | Základová zeď tl do 300 mm z tvárnic ztraceného bednění včetně výplně z betonu tř. C 20/25 | m2 | 81.071
279361821 | Výztuž základových zdí nosných betonářskou ocelí 10 505 | t | 3.326
ZB40 | Základový pas z tvárnic ztraceného bednění tl. 400 mm | m2 | 167.567
| "od -1,100 na -0,350 |  | 0
| (3,487+4,90+3,299)*0,75*2 |  | 17.529
| (3,038+2,95)/2*0,75*2 |  | 4.491
| 3,30*0,75*2 |  | 4.95
| ((4,00+4,148)/2+(3,348+3,499)/2+(8,583+3,744+8,351+3,439)/2)*0,75 |  | 14.667
| (1,214+1,229)/2*0,75 |  | 0.916
| (1,391+1,60)/2*0,75 |  | 1.122
| (7,333+7,534)/2*0,75 |  | 5.575
| (2,536+2,561)/2*0,75 |  | 1.911
| (1,995+1,898)/2*0,75*2 |  | 2.92
| (4,506+4,46)/2*0,75 |  | 3.362
| (7,535+7,339)/2*0,75 |  | 5.578
| (6,809+6,701)/2*0,75 |  | 5.066
| (2,567+2,357)/2*0,75 |  | 1.847
| (5,316+5,149)/2*0,75 |  | 3.924
| (4,596+4,543)/2*0,75 |  | 3.427
| (3,708+3,606)/2*0,75 |  | 2.743
| ((2,417+1,40+2,635+1,39+4,407)+(2,268+1,40+1,932+1,465+3,71+0,40*5))/2*0,75 |  | 9.384
| "obvodový pás (obloukový) - od -1,100 na -0,350 (dle odměření z digitálních výkresů) |  | 0
| (130,352-(15,91+10,236))*0,75 |  | 78.155
ZB40 | Součet |  | 167.567
Použití figury:
279113145 | Základová zeď tl do 400 mm z tvárnic ztraceného bednění včetně výplně z betonu tř. C 20/25 | m2 | 167.567
279361821 | Výztuž základových zdí nosných betonářskou ocelí 10 505 | t | 3.326
ZPp | Základové pasy z prostého betonu | m3 | 150.621
| "základové pasy betonované přímo do výkopu |  | 0
| "-------------------------------------------------------- |  | 0
| "od -1,700 na -1,100 |  | 0
| "Zp1 |  | 0
| (4,645+4,45+4,20)*0,60*0,60*2 |  | 9.572
| (4,135+3,53+2,77)*0,60*0,60*2 |  | 7.513
| (4,76+4,965)/2*0,60*0,60 |  | 1.751
| (4,042+4,202)/2*0,60*0,60 |  | 1.484
| 2,185*0,60*0,60 |  | 0.787
| (7,774+7,879)/2*0,60*0,60 |  | 2.818
| 3,27*0,60*0,60 |  | 1.177
| 2,59*0,60*0,60*2 |  | 1.865
| 5,195*0,60*0,60 |  | 1.87
| (7,88+7,12+5,71+5,024+4,155)*0,60*0,60 |  | 10.76
| (2,262+1,452+2,475+1,454+4,433+2,296+1,207+1,79+1,303+3,547+0,60*5)/2*0,60*0,60 |  | 4.539
| 3,15*0,60*0,60 |  | 1.134
| "Zp2 |  | 0
| 3,77*0,70*0,60*2 |  | 3.167
| "Zp3 |  | 0
| (8,735+9,228)/2*0,80*0,60 |  | 4.311
| (3,894+3,284)/2*0,80*0,60 |  | 1.723
| "Zp ? |  | 0
| 1,85*1,00*0,60 |  | 1.11
| 4,48*0,60*0,60 |  | 1.613
| "pod venkovní schody (obloukový) - od -1,700 na -1,100 |  | 0
| (0,49*2+21,30)*0,40*0,60 |  | 5.347
| "obvodový základový pas (obloukový) - od -1,700 na -1,100 |  | 0
| " - dle odměření z digitálních výkresů |  | 0
| 10,236*0,40*0,60 |  | 2.457
| (130,352-10,236)*0,60*0,60 |  | 43.242
| "základový pas (obloukový) nad základovými patkami - od -1,700 na -1,100 |  | 0
| 53,73*0,60*0,60 |  | 19.343
| "základový pás (obloukový) atria - od -1,700 na -1,100 |  | 0
| 50,635*0,40*0,60 |  | 12.152
| "základový pás (obloukový) pod schodištěm atria - od -1,700 na -1,100 |  | 0
| 45,36*0,40*0,60 |  | 10.886
ZPp | Mezisoučet |  | 150.621
Použití figury:
274313711 | Základové pásy z betonu tř. C 20/25 | m3 | 155.893
A/ IO 01 | Zpevněné plochy
ZP1 | Třírozměrová dlažba |  | 598
| dlažba z trojkombinaci 3 rozměrů |  | 0
| dle výkresu |  | 0
| 598,0 |  | 598
ZP1 | Mezisoučet |  | 598
Použití figury:
596811223.1 | Kladení betonové dlažby komunikací pro pěší do lože z kameniva vel do 0,25 m2 plochy přes 300 m2 | m2 | 639.7
122201101 | Odkopávky a prokopávky nezapažené v hornině tř. 3 objem do 100 m3 | m3 | 268.239
564851111 | Podklad ze štěrkodrtě ŠD tl 150 mm | m2 | 961.7
564861111 | Podklad ze štěrkodrtě ŠD tl 200 mm | m2 | 961.7
59245002.1 | dlažba betonová tl.80mm kombiforma ze tří rozměrů 600x300x80mm, 450x300x80mm a 300x300x80mm | m2 | 598
ZP2 | Dlažba pro nevidomé |  | 16.5
0
| dlažba s nopy pro nevidomé |  | 0
| dle výkresu |  | 0
| 16,5 |  | 16.5
ZP2 | Mezisoučet |  | 16.5
Použití figury:
596811223.1 | Kladení betonové dlažby komunikací pro pěší do lože z kameniva vel do 0,25 m2 plochy přes 300 m2 | m2 | 639.7
122201101 | Odkopávky a prokopávky nezapažené v hornině tř. 3 objem do 100 m3 | m3 | 268.239
564851111 | Podklad ze štěrkodrtě ŠD tl 150 mm | m2 | 961.7
564861111 | Podklad ze štěrkodrtě ŠD tl 200 mm | m2 | 961.7
59245003.1 | dlažba betonová pro nevidomé s nopy vel. 400x400x80mm, mrazuvzdorná, s lícovým povrchem tvořený z křemenné drtě | m2 | 16.83
ZP3 | Vodící linie |  | 25.2
0
| dlažba - vodící linie |  | 0
| dle výkresu |  | 0
| 63,0*0,4 |  | 25.2
ZP3 | Mezisoučet |  | 25.2
Použití figury:
596811223.1 | Kladení betonové dlažby komunikací pro pěší do lože z kameniva vel do 0,25 m2 plochy přes 300 m2 | m2 | 639.7
122201101 | Odkopávky a prokopávky nezapažené v hornině tř. 3 objem do 100 m3 | m3 | 268.239
564851111 | Podklad ze štěrkodrtě ŠD tl 150 mm | m2 | 961.7
564861111 | Podklad ze štěrkodrtě ŠD tl 200 mm | m2 | 961.7
59245004.1 | betonová vodící linie vel. 200/200mm tl. 80mm | m2 | 25.704
ZP4 | Žulová kostka |  | 78
| dle projektanta |  | 0
| 78,0 |  | 78
ZP4 | Mezisoučet |  | 78
Použití figury:
591211111 | Kladení dlažby z kostek drobných z kamene do lože z kameniva těženého tl 50 mm | m2 | 78
122201101 | Odkopávky a prokopávky nezapažené v hornině tř. 3 objem do 100 m3 | m3 | 268.239
564851111 | Podklad ze štěrkodrtě ŠD tl 150 mm | m2 | 961.7
564861111 | Podklad ze štěrkodrtě ŠD tl 200 mm | m2 | 961.7
58381007 | kostka dlažební žula drobná 8/10 | m2 | 79.56
ZP5 | Asfalt |  | 244
| dle projektanta |  | 0
| 244,0 |  | 244
ZP5 | Mezisoučet |  | 244
Použití figury:
577154111.1 | Asfaltový beton vrstva obrusná ACO 11 (ABS) tř. I tl 60 mm š do 3 m z nemodifikovaného asfaltu | m2 | 244
122201101 | Odkopávky a prokopávky nezapažené v hornině tř. 3 objem do 100 m3 | m3 | 268.239
564851111 | Podklad ze štěrkodrtě ŠD tl 150 mm | m2 | 961.7
564861111 | Podklad ze štěrkodrtě ŠD tl 200 mm | m2 | 961.7
573211107 | Postřik živičný spojovací z asfaltu v množství 0,30 kg/m2 | m2 | 244
A/ IO 02 | Rozšíření stávajícího parkoviště
ZP1 | Třírozměrová dlažba |  | 598
ZP2 | Dlažba pro nevidomé |  | 16.5
ZP3 | Vodící linie |  | 25.2
A/ IO 12 | Oprava stávajícího parkoviště u objektu CETIN
ZP1 | Třírozměrová dlažba |  | 598
ZP2 | Dlažba pro nevidomé |  | 16.5
ZP3 | Vodící linie |  | 25.2
ZP4 | Žulová kostka |  | 78
ZP5 | Asfalt |  | 244

## Pokyny pro vyplnění
Struktura údajů, formát souboru a metodika pro zpracování
Struktura
Soubor je složen ze záložky Rekapitulace stavby a záložek s názvem soupisu prací pro jednotlivé objekty ve formátu XLSX. Každá ze záložek přitom obsahuje
ještě samostatné sestavy vymezené orámovaním a nadpisem sestavy.
Rekapitulace stavby obsahuje sestavu Rekapitulace stavby a Rekapitulace objektů stavby a soupisů prací.
V sestavě Rekapitulace stavby jsou uvedeny informace identifikující předmět veřejné zakázky na stavební práce, KSO, CC-CZ, CZ-CPV, CZ-CPA a rekapitulaci
celkové nabídkové ceny uchazeče.
Termínem "uchazeč" (resp. zhotovitel) se myslí "účastník zadávacího řízení" ve smyslu zákona o zadávání veřejných zakázek.
V sestavě Rekapitulace objektů stavby a soupisů prací je uvedena rekapitulace stavebních objektů, inženýrských objektů, provozních souborů,
vedlejších a ostatních nákladů a ostatních nákladů s rekapitulací nabídkové ceny za jednotlivé soupisy prací. Na základě údaje Typ je možné
identifikovat, zda se jedná o objekt nebo soupis prací pro daný objekt:
|  | STA | Stavební objekt pozemní
|  | ING | Stavební objekt inženýrský
|  | PRO | Provozní soubor
|  | VON | Vedlejší a ostatní náklady
|  | OST | Ostatní
|  | Soupis | Soupis prací pro daný typ objektu
Soupis prací pro jednotlivé objekty obsahuje sestavy Krycí list soupisu prací, Rekapitulace členění soupisu prací, Soupis prací. Za soupis prací může být považován
i objekt stavby v případě, že neobsahuje podřízenou zakázku.
Krycí list soupisu obsahuje rekapitulaci informací o předmětu veřejné zakázky ze sestavy Rekapitulace stavby, informaci o zařazení objektu do KSO,
CC-CZ, CZ-CPV, CZ-CPA a rekapitulaci celkové nabídkové ceny uchazeče za aktuální soupis prací.
Rekapitulace členění soupisu prací obsahuje rekapitulaci soupisu prací ve všech úrovních členění soupisu tak, jak byla tato členění použita (např.
stavební díly, funkční díly, případně jiné členění) s rekapitulací nabídkové ceny.
Soupis prací obsahuje položky veškerých stavebních nebo montážních prací, dodávek materiálů a služeb nezbytných pro zhotovení stavebního objektu,
inženýrského objektu, provozního souboru, vedlejších a ostatních nákladů.
Pro položky soupisu prací se zobrazují následující informace:
|  | PČ |  | Pořadové číslo položky v aktuálním soupisu
|  | TYP |  | Typ položky: K - konstrukce, M - materiál, PP - plný popis, PSC - poznámka k souboru cen, P - poznámka k položce, VV - výkaz výměr
|  | Kód |  | Kód položky
|  | Popis |  | Zkrácený popis položky
|  | MJ |  | Měrná jednotka položky
|  | Množství |  | Množství v měrné jednotce
|  | J.cena |  | Jednotková cena položky. Zadaní může obsahovat namísto J.ceny sloupce J.materiál a J.montáž, jejichž součet definuje
J.cenu položky.
|  | Cena celkem |  | Celková cena položky daná jako součin množství a j.ceny
|  | Cenová soustava |  | Příslušnost položky do cenové soustavy
Ke každé položce soupisu prací se na samostatných řádcích může zobrazovat:
Plný popis položky
Poznámka k souboru cen a poznámka zadavatele
Výkaz výměr
Pokud je k řádku výkazu výměr evidovaný údaj ve sloupci Kód, jedná se o definovaný odkaz, na který se může odvolávat výkaz výměr z jiné položky.
Metodika pro zpracování
Jednotlivé sestavy jsou v souboru provázány. Editovatelné pole jsou zvýrazněny žlutým podbarvením, ostatní pole neslouží k editaci a nesmí být jakkoliv
modifikovány.
Uchazeč je pro podání nabídky povinen vyplnit žlutě podbarvená pole:
Pole Uchazeč v sestavě Rekapitulace stavby - zde uchazeč vyplní svůj název (název subjektu)
Pole IČ a DIČ v sestavě Rekapitulace stavby - zde uchazeč vyplní svoje IČ a DIČ
Datum v sestavě Rekapitulace stavby - zde uchazeč vyplní datum vytvoření nabídky
J.cena = jednotková cena v sestavě Soupis prací o maximálním počtu desetinných míst uvedených v poli
- pokud sestavy soupisů prací obsahují pole J.cena, měla by být všechna tato pole vyplněna nenulovými
Poznámka - nepovinný údaj pro položku soupisu
V případě, že sestavy soupisů prací neobsahují pole J.cena, potom ve všech soupisech prací obsahují pole:
- J.materiál - jednotková cena materiálu
- J.montáž - jednotková cena montáže
Uchazeč v tomto případě by měl vyplnit všechna pole J.materiál a pole J.montáž nenulovými kladnými číslicemi. V případech, kdy položka
neobsahuje žádný materiál je přípustné, aby pole J.materiál bylo vyplněno nulou. V případech, kdy položka neobsahuje žádnou montáž je přípustné,
aby pole J.montáž bylo vyplněno nulou. Obě pole - J.materiál, J.Montáž u jedné položky by však neměly být vyplněny nulou.
Rekapitulace stavby
Název |  |  | Povinný |  | Popis | Typ | Max. počet
atributu |  |  | (A/N) |  |  |  | znaků
Kód |  |  | A |  | Kód stavby | String | 20
Stavba |  |  | A |  | Název stavby | String | 120
Místo |  |  | N |  | Místo stavby | String | 50
Datum |  |  | A |  | Datum vykonaného exportu | Date
KSO |  |  | N |  | Klasifikace stavebního objektu | String | 15
CC-CZ |  |  | N |  | Klasifikace stavbeních děl | String | 15
CZ-CPV |  |  | N |  | Společný slovník pro veřejné zakázky | String | 20
CZ-CPA |  |  | N |  | Klasifikace produkce podle činností | String | 20
Zadavatel |  |  | N |  | Zadavatel zadaní | String | 50
IČ |  |  | N |  | IČ zadavatele zadaní | String | 20
DIČ |  |  | N |  | DIČ zadavatele zadaní | String | 20
Uchazeč |  |  | N |  | Uchazeč veřejné zakázky | String | 50
Projektant |  |  | N |  | Projektant | String | 50
Poznámka |  |  | N |  | Poznámka k zadání | String | 255
Sazba DPH |  |  | A |  | Rekapitulace sazeb DPH u položek soupisů | eGSazbaDph
Základna DPH |  |  | A |  | Základna DPH určena součtem celkové ceny z položek soupisů | Double
Hodnota DPH |  |  | A |  | Hodnota DPH | Double
Cena bez DPH |  |  | A |  | Celková cena bez DPH za celou stavbu. Sčítává se ze všech listů. | Double
Cena s DPH |  |  | A |  | Celková cena s DPH za celou stavbu | Double
Rekapitulace objektů stavby a soupisů prací
Název |  |  | Povinný |  | Popis | Typ | Max. počet
atributu |  |  | (A/N) |  |  |  | znaků
Kód |  |  | A |  | Přebírá se z Rekapitulace stavby | String | 20
Stavba |  |  | A |  | Přebírá se z Rekapitulace stavby | String | 120
Místo |  |  | N |  | Přebírá se z Rekapitulace stavby | String | 50
Datum |  |  | A |  | Přebírá se z Rekapitulace stavby | Date
Zadavatel |  |  | N |  | Přebírá se z Rekapitulace stavby | String | 50
Projektant |  |  | N |  | Přebírá se z Rekapitulace stavby | String | 50
Uchazeč |  |  | N |  | Přebírá se z Rekapitulace stavby | String | 50
Kód |  |  | A |  | Kód objektu | String | 20
Objektu, Soupis prací |  |  | A |  | Název objektu | String | 120
Cena bez DPH |  |  | A |  | Cena bez DPH za daný objekt | Double
Cena s DPH |  |  | A |  | Cena spolu s DPH za daný objekt | Double
Typ |  |  | A |  | Typ zakázky | eGTypZakazky
Krycí list soupisu
Název |  |  | Povinný |  | Popis | Typ | Max. počet
atributu |  |  | (A/N) |  |  |  | znaků
Stavba |  |  | A |  | Přebírá se z Rekapitulace stavby | String | 120
Objekt |  |  | A |  | Kód a název objektu | String | 20 + 120
Soupis |  |  | A |  | Kód a název soupisu | String | 20 + 120
KSO |  |  | N |  | Klasifikace stavebního objektu | String | 15
CC-CZ |  |  | N |  | Klasifikace stavbeních děl | String | 15
CZ-CPV |  |  | N |  | Společný slovník pro veřejné zakázky | String | 20
CZ-CPA |  |  | N |  | Klasifikace produkce podle činností | String | 20
Místo |  |  | N |  | Přebírá se z Rekapitulace stavby | String | 50
Zadavatel |  |  | N |  | Přebírá se z Rekapitulace stavby | String | 50
Uchazeč |  |  | N |  | Přebírá se z Rekapitulace stavby | String | 50
Projektant |  |  | N |  | Přebírá se z Rekapitulace stavby | String | 50
Poznámka |  |  | N |  | Poznámka k soupisu prací | String | 255
Sazba DPH |  |  | A |  | Rekapitulace sazeb DPH na položkách aktuálního soupisu | eGSazbaDph
Základna DPH |  |  | A |  | Základna DPH určena součtem celkové ceny z položek aktuálního soupisu | Double
Hodnota DPH |  |  | A |  | Hodnota DPH | Double
Cena bez DPH |  |  | A |  | Cena bez DPH za daný soupis | Double
Cena s DPH |  |  | A |  | Cena s DPH za daný soupis | Double
Rekapitulace členění soupisu prací
Název |  |  | Povinný |  | Popis | Typ | Max. počet
atributu |  |  | (A/N) |  |  |  | znaků
Stavba |  |  | A |  | Přebírá se z Rekapitulace stavby | String | 120
Objekt |  |  | A |  | Kód a název objektu, přebírá se z Krycího listu soupisu | String | 20 + 120
Soupis |  |  | A |  | Kód a název objektu, přebírá se z Krycího listu soupisu | String | 20 + 120
Místo |  |  | N |  | Přebírá se z Rekapitulace stavby | String | 50
Datum |  |  | A |  | Přebírá se z Rekapitulace stavby | Date
Zadavatel |  |  | N |  | Přebírá se z Rekapitulace stavby | String | 50
Projektant |  |  | N |  | Přebírá se z Rekapitulace stavby | String | 50
Uchazeč |  |  | N |  | Přebírá se z Rekapitulace stavby | String | 50
Kód dílu - Popis |  |  | A |  | Kód a název dílu ze soupisu | String | 20 + 100
Cena celkem |  |  | A |  | Cena celkem za díl ze soupisu | Double
Soupis prací
Název |  |  | Povinný |  | Popis | Typ | Max. počet
atributu |  |  | (A/N) |  |  |  | znaků
Stavba |  |  | A |  | Přebírá se z Rekapitulace stavby | String | 120
Objekt |  |  | A |  | Kód a název objektu | String | 20 + 120
Soupis |  |  | A |  | Přebírá se z Krycího listu soupisu | String | 20 + 120
Místo |  |  | N |  | Přebírá se z Krycího listu soupisu | String | 50
Datum |  |  | A |  | Přebírá se z Krycího listu soupisu | Date
Zadavatel |  |  | N |  | Přebírá se z Krycího listu soupisu | String | 50
Projektant |  |  | N |  | Přebírá se z Krycího listu soupisu | String | 50
Uchazeč |  |  | N |  | Přebírá se z Krycího listu soupisu | String | 50
PČ |  |  | A |  | Pořadové číslo položky soupisu | Long
Typ |  |  | A |  | Typ položky soupisu | eGTypPolozky | 1
Kód |  |  | A |  | Kód položky ze soupisu | String | 20
Popis |  |  | A |  | Popis položky ze soupisu | String | 255
MJ |  |  | A |  | Měrná jednotka položky | String | 10
Množství |  |  | A |  | Množství položky soupisu | Double
J.Cena |  |  | A |  | Jednotková cena položky | Double
Cena celkem |  |  | A |  | Cena celkem vyčíslena jako J.Cena * Množství | Double
Cenová soustava |  |  | N |  | Zařazení položky do cenové soustavy | String | 50
p |  |  | N |  | Poznámka položky ze soupisu | Memo
psc |  |  | N |  | Poznámka k souboru cen ze soupisu | Memo
pp |  |  | N |  | Plný popis položky ze soupisu | Memo
vv |  |  | N |  | Výkaz výměr (figura, výraz, výměra) ze soupisu | Text,Text,Double | 20, 150
DPH |  |  | A |  | Sazba DPH pro položku | eGSazbaDPH
Hmotnost |  |  | A |  | Hmotnost položky ze soupisu | Double
Suť |  |  | A |  | Suť položky ze soupisu | Double
Nh |  |  | N |  | Normohodiny položky ze soupisu | Double
Datová věta
Typ věty |  |  | Hodnota |  | Význam
eGSazbaDPH |  |  | základní |  | Základní sazba DPH
|  |  | snížená |  | Snížená sazba DPH
|  |  | nulová |  | Nulová sazba DPH
|  |  | zákl. přenesená |  | Základní sazba DPH přenesená
|  |  | sníž. přenesená |  | Snížená sazba DPH přenesená
eGTypZakazky |  |  | STA |  | Stavební objekt
|  |  | PRO |  | Provozní soubor
|  |  | ING |  | Inženýrský objekt
|  |  | VON |  | Vedlejší a ostatní náklady
|  |  | OST |  | Ostatní náklady
eGTypPolozky |  |  | 1 |  | Položka typu HSV
|  |  | 2 |  | Položka typu PSV
|  |  | 3 |  | Položka typu M
|  |  | 4 |  | Položka typu OST