## Stavební rozpočet
Stavební rozpočet
Název stavby: |  |  | PODZEMNÍ KONTEJNERY NA SEPAROVANÝ ODPAD | Doba výstavby: |  |  |  | Objednatel: | MĚSTO VARNSDORF
Druh stavby: |  |  | STAVEBNÍ PRÁCE | Začátek výstavby: |  |  |  | Projektant: | RADKA KAMBERSKÁ
Lokalita: |  |  | VARNSDORF P.P.Č. KN 87/25 K.Ú. VARNSDORF | Konec výstavby: |  |  |  | Zhotovitel: | BUDE VYBRÁN
JKSO: |  |  |  | Zpracováno dne: |  | 2015-11-08 |  | Zpracoval: | IIČVDF
Č | Objekt | Kód | Zkrácený popis | M.j. | Množství | Jednot. | Náklady (Kč) |  |  | Hmotnost (t) |  | Cenová
|  |  | Rozměry |  |  | cena (Kč) | Dodávka | Montáž | Celkem | Jednot. | Celkem | soustava |  |  | Přesuny | Typ skupiny | HSV mat | HSV prac | PSV mat | PSV prac | Mont mat | Mont prac | Ostatní mat.
|  | 13 | Hloubené vykopávky |  |  |  | 0 | 0 | 0 |  | 0 |  |  |  | 0 | HS | 0 | 0 | 0 | 0 | 0 | 0 | 0 | [6 empty] | 0 | 0 | 0
1 |  | 131201111R00 | Hloubení nezapaž. jam hor.3 do 100 m3, STROJNĚ | m3 | 42 | 0 | 0 | 0 | 0 | 0 | 0 | RTS I / 2015 | 1 | 0 | [9 empty] | 0 | 0 | 0 | 21 | 0 | 0 |  |  |  | 0 | 0 | 13_ | 1_ | _
|  |  | 42 |  | 42
|  | RTS komentář: | Položka obsahuje hloubení jámy traktorbagrem, naložení výkopku na dopravní prostředek pro svislé, nebo vodorovné přemístění, popř. přemístění výkopku do 3 m (po povrchu území), případné zajištění rypadel polštáři, udržování pracoviště a ochranu výkopiště proti stékání srážkové vody z okolního terénu i s jejím odvodněním, nebo odvedením, přesekání a odstranění kořenů ve výkopišti, odstranění napadávek, urovnání dna výkopu.
2 |  | 131301111R00 | Hloubení nezapaž. jam hor.4 do 100 m3, STROJNĚ | m3 | 42 | 0 | 0 | 0 | 0 | 0 | 0 | RTS I / 2015 | 1 | 0 | [9 empty] | 0 | 0 | 0 | 21 | 0 | 0 |  |  |  | 0 | 0 | 13_ | 1_ | _
|  |  | 42 |  | 42
|  | RTS komentář: | Položka obsahuje hloubení jámy traktorbagrem, naložení výkopku na dopravní prostředek pro svislé, nebo vodorovné přemístění, popř. přemístění výkopku do 3 m (po povrchu území), případné zajištění rypadel polštáři, udržování pracoviště a ochranu výkopiště proti stékání srážkové vody z okolního terénu i s jejím odvodněním, nebo odvedením, přesekání a odstranění kořenů ve výkopišti, odstranění napadávek, urovnání dna výkopu.
3 |  | 131201119R00 | Příplatek za lepivost - hloubení nezap.jam v hor.3 | m3 | 42 | 0 | 0 | 0 | 0 | 0 | 0 | RTS I / 2015 | 1 | 0 | [9 empty] | 0 | 0 | 0 | 21 | 0 | 0 |  |  |  | 0 | 0 | 13_ | 1_ | _
|  |  | 42 |  | 42
|  | RTS komentář: | Do měrných jednotek se udává poměrné množství zeminy, které ulpí v nářadí a o které je snížen celkový výkon stroje.
4 |  | 131301119R00 | Příplatek za lepivost - hloubení nezap.jam v hor.4 | m3 | 42 | 0 | 0 | 0 | 0 | 0 | 0 | RTS I / 2015 | 1 | 0 | [9 empty] | 0 | 0 | 0 | 21 | 0 | 0 |  |  |  | 0 | 0 | 13_ | 1_ | _
|  |  | 42 |  | 42
|  | RTS komentář: | Do měrných jednotek se udává poměrné množství zeminy, které ulpí v nářadí a o které je snížen celkový výkon stroje.
|  | 15 | Roubení |  |  |  | 0 | 0 | 0 |  | 0.028336 |  |  |  | 0 | HS | 0 | 0 | 0 | 0 | 0 | 0 | 0 | [6 empty] | 0 | 0 | 0
5 |  | 151101301R00 | Rozepření stěn pažení - příložné - hl. do 4 m | m3 | 61.6 | 0 | 0 | 0 | 0 | 0.00046 | 0.028336 | RTS I / 2015 | 1 | 0 | [9 empty] | 0 | 0 | 0 | 21 | 0 | 0 |  |  |  | 0 | 0 | 15_ | 1_ | _
|  |  | 11,08*2,78*2 |  | 61.6
|  | RTS komentář: | Odstranění rozepření stěn se oceňuje samostatně.
6 |  | 151101311R00 | Odstranění rozepření stěn - příložné - hl. do 4 m | m3 | 61.6 | 0 | 0 | 0 | 0 | 0 | 0 | RTS I / 2015 | 1 | 0 | [9 empty] | 0 | 0 | 0 | 21 | 0 | 0 |  |  |  | 0 | 0 | 15_ | 1_ | _
|  |  | 61,6 |  | 61.6
|  | 16 | Přemístění výkopku |  |  |  | 0 | 0 | 0 |  | 0 |  |  |  | 0 | HS | 0 | 0 | 0 | 0 | 0 | 0 | 0 | [6 empty] | 0 | 0 | 0
7 |  | 162701105R00 | Vodorovné přemístění výkopku z hor.1-4 do 10000 m | m3 | 60 | 0 | 0 | 0 | 0 | 0 | 0 | RTS I / 2015 | 1 | 0 | [9 empty] | 0 | 0 | 0 | 21 | 0 | 0 |  |  |  | 0 | 0 | 16_ | 1_ | _
|  |  | 60 |  | 60
8 |  | 162701109R00 | Příplatek k vod. přemístění hor.1-4 za další 1 km | m3 | 1200 | 0 | 0 | 0 | 0 | 0 | 0 | RTS I / 2015 | 1 | 0 | [9 empty] | 0 | 0 | 0 | 21 | 0 | 0 |  |  |  | 0 | 0 | 16_ | 1_ | _
|  |  | 20*60 řízená skládka Rožany |  | 1200
|  | RTS komentář: | Příplatek k ceně se používá za každý další i započatý 1 km nad 10 km.
|  | 17 | Konstrukce ze zemin |  |  |  | 0 | 0 | 0 |  | 0 |  |  |  | 0 | HS | 0 | 0 | 0 | 0 | 0 | 0 | 0 | [6 empty] | 0 | 0 | 0
9 |  | 174101101R00 | Zásyp jam, rýh, šachet se zhutněním | m3 | 24 | 0 | 0 | 0 | 0 | 0 | 0 | RTS I / 2015 | 1 | 0 | [9 empty] | 0 | 0 | 0 | 21 | 0 | 0 |  |  |  | 0 | 0 | 17_ | 1_ | _
|  |  | 24 |  | 24
|  | RTS komentář: | Položka obsahuje strojní přemístění materiálu pro zásyp ze vzdálenosti do 10 m od okraje zásypu.
|  | 19 | Hloubení pro podzemní stěny, ražení a hloubení důlní |  |  |  | 0 | 0 | 0 |  | 0 |  |  |  | 0 | HS | 0 | 0 | 0 | 0 | 0 | 0 | 0 | [6 empty] | 0 | 0 | 0
10 |  | 199000002R00 | Poplatek za skládku horniny 1- 4 | m3 | 60 | 0 | 0 | 0 | 0 | 0 | 0 | RTS I / 2015 | 1 | 0 | [9 empty] | 0 | 0 | 0 | 21 | 0 | 0 |  |  |  | 0 | 0 | 19_ | 1_ | _
|  |  | 60 |  | 60
|  | 27 | Základy |  |  |  | 0 | 0 | 0 |  | 11.7917 |  |  |  | 0 | HS | 0 | 0 | 0 | 0 | 0 | 0 | 0 | [6 empty] | 0 | 0 | 0
11 |  | 273321321R00 | Železobeton základových desek C 20/25 | m3 | 4.62 | 0 | 0 | 0 | 0 | 2.525 | 11.6655 | RTS I / 2015 | 1 | 0 | [9 empty] | 0 | 0 | 0 | 21 | 0 | 0 |  |  |  | 0 | 0 | 27_ | 2_ | _
|  |  | 11,08*2,78*0,15 |  | 4.62
|  | RTS komentář: | Položka obsahuje náklady na dodávku a uložení betonu do připravené konstrukce. Bednění a výztuž se oceňuje samostatně.
12 |  | 273361921RT3 | Výztuž základových desek ze svařovaných sítí | t | 0.12 | 0 | 0 | 0 | 0 | 1.0513 | 0.12615 | RTS I / 2015 | 1 | 0 | [9 empty] | 0 | 0 | 0 | 21 | 0 | 0 |  |  |  | 0 | 0 | 27_ | 2_ | _
|  |  | 2,78*11,08*0,004 |  | 0.12
|  | RTS komentář: | V položce jsou zakalkulovány náklady na dodání plošně rovných sítí, jejich uložení a případné stříhání a její vyvázání nebo přivaření bodovými svary. Položka neobsahuje ohýbání sítí do hran.
|  | 31 | Zdi podpěrné a volné |  |  |  | 0 | 0 | 0 |  | 13.4198 |  |  |  | 0 | HS | 0 | 0 | 0 | 0 | 0 | 0 | 0 | [6 empty] | 0 | 0 | 0
13 |  | 311321312R00 | Železobeton nadzákladových zdí C 20/25 | m3 | 5.28 | 0 | 0 | 0 | 0 | 2.5277 | 13.3461 | RTS I / 2015 | 1 | 0 | [9 empty] | 0 | 0 | 0 | 21 | 0 | 0 |  |  |  | 0 | 0 | 31_ | 3_ | _
|  |  | 2*2,2*0,3*4 mezi stěny jímek |  | 5.28
|  | RTS komentář: | Položka obsahuje náklady na dodávku a uložení betonu do připravené konstrukce. Bednění a výztuž se oceňují samostatně. V položce jsou započteny i náklady na pomocné lešení o výšce podlahy do 1,90 m a pro zatížení do 1,5 kPa. Položka se používá i pro zdivo výplňové, obkladové, půdní, nadstřešní, poprsní, římsové apod.
14 |  | 311361921RT3 | Výztuž nadzákladových zdí ze svařovaných sítí | t | 0.07 | 0 | 0 | 0 | 0 | 1.0528 | 0.073697 | RTS I / 2015 | 1 | 0 | [9 empty] | 0 | 0 | 0 | 21 | 0 | 0 |  |  |  | 0 | 0 | 31_ | 3_ | _
|  |  | 4*2*2,2*0,004 |  | 0.07
|  | RTS komentář: | V položce jsou zakalkulovány náklady na dodání plošně rovných sítí, jejich uložení a případné stříhání a její vyvázání nebo přivaření bodovými svary. Položka neobsahuje ohýbání sítí do hran.
|  | 38 | Různé kompletní konstrukce nedělitelné do stav. dílů |  |  |  | 0 | 0 | 0 |  | 11 |  |  |  | 0 | HS | 0 | 0 | 0 | 0 | 0 | 0 | 0 | [6 empty] | 0 | 0 | 0
15 |  | 386100010RA0 | Jímka ze železobetonu, 1800x1900x2200 s osazením,kontejner | kus | 5 | 0 | 0 | 0 | 0 | 2.2 | 11 | RTS I / 2015 | 3 | 0 | [9 empty] | 0 | 0 | 0 | 21 | 0 | 0 |  |  |  | 0 | 0 | 38_ | 3_ | _
|  |  | 5 vodotěsný prefabrikát,uložení pomocí ok na zatvrdlou ŽBdesku |  | 5
|  |  | oka zapůjčeny od výrobce |  | 0
|  |  | celá sestava podzemního kontejneru vč. pochozí plošiny z recykl.granulátu |  | 0
|  | RTS komentář: | strop z prefabrikovaných desek
16 |  | 998144471R00 | Přesun hmot, jímky a nádrže pozemní výšky do 25 m | t | 36.21 | 0 | 0 | 0 | 0 | 0 | 0 | RTS I / 2015 | 5 | 0 | [9 empty] | 0 | 0 | 0 | 21 | 0 | 0 |  |  |  | 0 | 0 | 38_ | 3_ | _
|  |  | 11,791+13,419+11 |  | 36.21
|  | RTS komentář: | Položka je určena pro zásobníky a jámy pozemní (mimo zemědělské) se svislou nosnou konstrukcí montovanou z dílců betonových tyčových nebo plošných a s nosnou konstrukcí zakrytí montovanou betonovou.
|  | 56 | Podkladní vrstvy komunikací a zpevněných ploch |  |  |  | 0 | 0 | 0 |  | 19.3195 |  |  |  | 0 | HS | 0 | 0 | 0 | 0 | 0 | 0 | 0 | [6 empty] | 0 | 0 | 0
17 |  | 561121112R00 | Podklad z mechanicky zpevněné zeminy tl. 20 cm | m2 | 29 | 0 | 0 | 0 | 0 | 0 | 0 | RTS I / 2015 | 1 | 0 | [9 empty] | 0 | 0 | 0 | 21 | 0 | 0 |  |  |  | 0 | 0 | 56_ | 5_ | _
|  |  | 29 |  | 29
18 |  | 564851111R00 | Podklad ze štěrkodrti 8-16 po zhutnění tloušťky 15 cm | m2 | 29 | 0 | 0 | 0 | 0 | 0.27994 | 8.1183 | RTS I / 2015 | 1 | 0 | [9 empty] | 0 | 0 | 0 | 21 | 0 | 0 |  |  |  | 0 | 0 | 56_ | 5_ | _
|  |  | 29 |  | 29
19 |  | 564761111R00 | Podklad z kameniva drceného vel.16-32 mm,tl. 20 cm | m2 | 29 | 0 | 0 | 0 | 0 | 0.38625 | 11.2012 | RTS I / 2015 | 1 | 0 | [9 empty] | 0 | 0 | 0 | 21 | 0 | 0 |  |  |  | 0 | 0 | 56_ | 5_ | _
|  |  | 29 |  | 29
|  | 59 | Dlažby a předlažby pozemních komunikací a zpevněných ploch |  |  |  | 0 | 0 | 0 |  | 9.048 |  |  |  | 0 | HS | 0 | 0 | 0 | 0 | 0 | 0 | 0 | [6 empty] | 0 | 0 | 0
20 |  | 591111111R00 | Kladení dlažby velké kostky,lože z kamen.tl. 5 cm | m2 | 29 | 0 | 0 | 0 | 0 | 0.11 | 3.19 | RTS I / 2015 | 1 | 0 | [9 empty] | 0 | 0 | 0 | 21 | 0 | 0 |  |  |  | 0 | 0 | 59_ | 5_ | _
|  |  | 29 |  | 29
|  | RTS komentář: | V položce jsou zakalkulovány i náklady na dodání hmot pro lože a na dodání téhož materiálu na výplň spár. V položce nejsou zakalkulovány náklady na dodání dlažebních kostek, které se oceňuje ve specifikaci, ztratné se doporučuje ve výši 1%.
21 |  | 58380120.A | Kostka dlažební drobná 8/10 tř. 1 1t = 5 m2 | m2 | 29.29 | 0 | 0 | 0 | 0 | 0.2 | 5.858 | RTS I / 2015 | 0 | 0 | [9 empty] | 0 | 0 | 0 | 21 | 0 | 0 |  |  |  | 0 | 0 | 59_ | 5_ | _
|  |  | 29 |  | 29
|  |  | ;ztratné 1%; 0,29 |  | 0.29
22 |  | 998223011R00 | Přesun hmot, pozemní komunikace, kryt dlážděný | t | 28.37 | 0 | 0 | 0 | 0 | 0 | 0 | RTS I / 2015 | 5 | 0 | [9 empty] | 0 | 0 | 0 | 21 | 0 | 0 |  |  |  | 0 | 0 | 59_ | 5_ | _
|  |  | 19,319+9,048 |  | 28.37
|  | 90 | Hodinové zúčtovací sazby (HZS) |  |  |  | 0 | 0 | 0 |  | 0 |  |  |  | 0 | HS | 0 | 0 | 0 | 0 | 0 | 0 | 0 | [6 empty] | 0 | 0 | 0
23 |  | 901 R00 | Hzs-geodetické zaměření a vytyčení | h | 12 | 0 | 0 | 0 | 0 | 0 | 0 | RTS I / 2015 | 1 | 0 | [9 empty] | 0 | 0 | 0 | 21 | 0 | 0 |  |  |  | 0 | 0 | 90_ | 9_ | _
|  |  | 2*6 |  | 12
|  | RTS komentář: | Platnost hodinových zúčtovacích sazeb Hodinovými zúčtovacími sazbami (HZS) se oceňují: a) předběžné obhlídky pracoviště vyžádané objednatelem, b) průzkumné práce na kulturních památkách, sloužící pro získání podkladů k rekonstrukci kulturní památky, c) revize stavebních objektů nebo jejich části, jejichž oprava se oceňuje podle stavebních ceníků, d) práce při havarijních a živelních pohromách prováděné bez projektové dokumentace nebo na základě zjednodušené projektové dokumentace bez rozpočtu, e) práce v rozsahu vymezeném v jednotlivých cenících f) práce prováděné výškovými specialisty a potápěči, g) práce zařazované do hlavy IV souhrnného rozpočtu staveb, prováděné jako součást stavebních objektů, pokud je nelze ocenit položkami stavebních ceníků. Na základě písemné dohody mezi zhotovitele a objednatelem je možno ocenit stavební práce pomocí HZS jde-li
o: a) stavební práce prováděné bez projektové dokumentace, b) práce, pro které není ve stavebních cenících položka. Pří použití hodinových zúčtovacích sazeb se oceňuje: a) počet skutečně odpracovaných hodin všech pracovníků včetně času vynaloženého na předběžnou obhlídku pracoviště za účelem zjištění rozsahu prací, objednatelem potvrzených ve stavebním deníku, nebo samostatném dokladu, pokud se stavební deník nevede, b) přímý materiál, c) náklady na provoz stavebních strojů, d) ostatní přímé náklady. Počet odpracovaných hodin jednotlivých pracovníků se zaokrouhlí: a) na půlhodinu, trvá-li práce 30 minut nebo méně, b) na celou hodinu, trvá-li práce více než 30 minut.
|  | M46 | Zemní práce při montážích |  |  |  | 0 | 0 | 0 |  | 0 |  |  |  | 0 | MP | 0 | 0 | 0 | 0 | 0 | 0 | 0 | [6 empty] | 0 | 0 | 0
24 |  | 460030081RT3 | Řezání spáry v asfaltu nebo betonu | m | 32.52 | 0 | 0 | 0 | 0 | 0 | 0 | RTS I / 2015 | 2 | 0 | [9 empty] | 0 | 0 | 0 | 21 | 0 | 0 |  |  |  | 0 | 0 | M46_ | 9_ | _
|  |  | 12,28+12,28+3,98+3,98 |  | 32.52
[24 empty] | 0 | 0 | 0
Dodávka - kontejner objemu 2,1m3, sklolaminátový s gelcoatovým povrchem
|  |  | vyprazdňování výsypným dnem, hákový systém | ks | 4 | 0 |  |  | 0
Celkem:
Poznámka:
ZAŘÍZENÍ STAVENIŠTĚ JE NA ZABEZPEČENÍ OBJEKTU V PRŮBĚHU VÝSTAVBY

## Výkaz výměr
Výkaz výměr
Název stavby: |  | PODZEMNÍ KONTEJNERY NA SEPAROVANÝ ODPAD |  | Objednatel: | MĚSTO VARNSDORF
Druh stavby: |  | STAVEBNÍ PRÁCE |  | Projektant: | RADKA KAMBERSKÁ
Lokalita: |  | VARNSDORF P.P.Č. KN 87/25 K.Ú. VARNSDORF |  | Zhotovitel: | BUDE VYBRÁN
Zpracoval: |  | IIČVDF |  | Zpracováno dne: | 2015-11-08
Č | Objekt | Kód | Zkrácený popis | M.j. | Rozměry | Množství | Cenová soustava
1 |  | 131201111R00 | Hloubení nezapaž. jam hor.3 do 100 m3, STROJNĚ | m3 | 42 | 42 | RTS I / 2015
|  | RTS komentář: | Položka obsahuje hloubení jámy traktorbagrem, naložení výkopku na dopravní prostředek pro svislé, nebo vodorovné přemístění, popř. přemístění výkopku do 3 m (po povrchu území), případné zajištění rypadel polštáři, udržování pracoviště a ochranu výkopiště proti stékání srážkové vody z okolního terénu i s jejím odvodněním, nebo odvedením, přesekání a odstranění kořenů ve výkopišti, odstranění napadávek, urovnání dna výkopu.
2 |  | 131301111R00 | Hloubení nezapaž. jam hor.4 do 100 m3, STROJNĚ | m3 | 42 | 42 | RTS I / 2015
|  | RTS komentář: | Položka obsahuje hloubení jámy traktorbagrem, naložení výkopku na dopravní prostředek pro svislé, nebo vodorovné přemístění, popř. přemístění výkopku do 3 m (po povrchu území), případné zajištění rypadel polštáři, udržování pracoviště a ochranu výkopiště proti stékání srážkové vody z okolního terénu i s jejím odvodněním, nebo odvedením, přesekání a odstranění kořenů ve výkopišti, odstranění napadávek, urovnání dna výkopu.
3 |  | 131201119R00 | Příplatek za lepivost - hloubení nezap.jam v hor.3 | m3 | 42 | 42 | RTS I / 2015
|  | RTS komentář: | Do měrných jednotek se udává poměrné množství zeminy, které ulpí v nářadí a o které je snížen celkový výkon stroje.
4 |  | 131301119R00 | Příplatek za lepivost - hloubení nezap.jam v hor.4 | m3 | 42 | 42 | RTS I / 2015
|  | RTS komentář: | Do měrných jednotek se udává poměrné množství zeminy, které ulpí v nářadí a o které je snížen celkový výkon stroje.
5 |  | 151101301R00 | Rozepření stěn pažení - příložné - hl. do 4 m | m3 | 11,08*2,78*2 | 61.6 | RTS I / 2015
|  | RTS komentář: | Odstranění rozepření stěn se oceňuje samostatně.
6 |  | 151101311R00 | Odstranění rozepření stěn - příložné - hl. do 4 m | m3 | 61,6 | 61.6 | RTS I / 2015
7 |  | 162701105R00 | Vodorovné přemístění výkopku z hor.1-4 do 10000 m | m3 | 60 | 60 | RTS I / 2015
8 |  | 162701109R00 | Příplatek k vod. přemístění hor.1-4 za další 1 km | m3 | 20*60 řízená skládka Rožany | 1200 | RTS I / 2015
|  | RTS komentář: | Příplatek k ceně se používá za každý další i započatý 1 km nad 10 km.
9 |  | 174101101R00 | Zásyp jam, rýh, šachet se zhutněním | m3 | 24 | 24 | RTS I / 2015
|  | RTS komentář: | Položka obsahuje strojní přemístění materiálu pro zásyp ze vzdálenosti do 10 m od okraje zásypu.
10 |  | 199000002R00 | Poplatek za skládku horniny 1- 4 | m3 | 60 | 60 | RTS I / 2015
11 |  | 273321321R00 | Železobeton základových desek C 20/25 | m3 | 11,08*2,78*0,15 | 4.62 | RTS I / 2015
|  | RTS komentář: | Položka obsahuje náklady na dodávku a uložení betonu do připravené konstrukce. Bednění a výztuž se oceňuje samostatně.
12 |  | 273361921RT3 | Výztuž základových desek ze svařovaných sítí | t | 2,78*11,08*0,004 | 0.12 | RTS I / 2015
|  | RTS komentář: | V položce jsou zakalkulovány náklady na dodání plošně rovných sítí, jejich uložení a případné stříhání a její vyvázání nebo přivaření bodovými svary. Položka neobsahuje ohýbání sítí do hran.
13 |  | 311321312R00 | Železobeton nadzákladových zdí C 20/25 | m3 | 2*2,2*0,3*4 mezi stěny jímek | 5.28 | RTS I / 2015
|  | RTS komentář: | Položka obsahuje náklady na dodávku a uložení betonu do připravené konstrukce. Bednění a výztuž se oceňují samostatně. V položce jsou započteny i náklady na pomocné lešení o výšce podlahy do 1,90 m a pro zatížení do 1,5 kPa. Položka se používá i pro zdivo výplňové, obkladové, půdní, nadstřešní, poprsní, římsové apod.
14 |  | 311361921RT3 | Výztuž nadzákladových zdí ze svařovaných sítí | t | 4*2*2,2*0,004 | 0.07 | RTS I / 2015
|  | RTS komentář: | V položce jsou zakalkulovány náklady na dodání plošně rovných sítí, jejich uložení a případné stříhání a její vyvázání nebo přivaření bodovými svary. Položka neobsahuje ohýbání sítí do hran.
15 |  | 386100010RA0 | Jímka ze železobetonu, 1800x1900x2200 s osazením,kontejner | kus | 5 vodotěsný prefabrikát,uložení pomocí ok na zatvrdlou ŽBdesku | 5 | RTS I / 2015
[5 empty] | oka zapůjčeny od výrobce | 0
[5 empty] | celá sestava podzemního kontejneru | 0
|  | RTS komentář: | strop z prefabrikovaných desek
16 |  | 998144471R00 | Přesun hmot, jímky a nádrže pozemní výšky do 25 m | t | 11,791+13,419+11 | 36.21 | RTS I / 2015
|  | RTS komentář: | Položka je určena pro zásobníky a jámy pozemní (mimo zemědělské) se svislou nosnou konstrukcí montovanou z dílců betonových tyčových nebo plošných a s nosnou konstrukcí zakrytí montovanou betonovou.
17 |  | 561121112R00 | Podklad z mechanicky zpevněné zeminy tl. 20 cm | m2 | 29 | 29 | RTS I / 2015
18 |  | 564851111R00 | Podklad ze štěrkodrti 8-16 po zhutnění tloušťky 15 cm | m2 | 29 | 29 | RTS I / 2015
19 |  | 564761111R00 | Podklad z kameniva drceného vel.16-32 mm,tl. 20 cm | m2 | 29 | 29 | RTS I / 2015
20 |  | 591111111R00 | Kladení dlažby velké kostky,lože z kamen.tl. 5 cm | m2 | 29 | 29 | RTS I / 2015
|  | RTS komentář: | V položce jsou zakalkulovány i náklady na dodání hmot pro lože a na dodání téhož materiálu na výplň spár. V položce nejsou zakalkulovány náklady na dodání dlažebních kostek, které se oceňuje ve specifikaci, ztratné se doporučuje ve výši 1%.
21 |  | 58380120.A | Kostka dlažební drobná 8/10 tř. 1 1t = 5 m2 | m2 | 29 | 29.29 | RTS I / 2015
[5 empty] | ;ztratné 1%; 0,29 | 0.29
22 |  | 998223011R00 | Přesun hmot, pozemní komunikace, kryt dlážděný | t | 19,319+9,048 | 28.37 | RTS I / 2015
23 |  | 901 R00 | Hzs-geodetické zaměření a vytyčení | h | 2*6 | 12 | RTS I / 2015
|  | RTS komentář: | Platnost hodinových zúčtovacích sazeb Hodinovými zúčtovacími sazbami (HZS) se oceňují: a) předběžné obhlídky pracoviště vyžádané objednatelem, b) průzkumné práce na kulturních památkách, sloužící pro získání podkladů k rekonstrukci kulturní památky, c) revize stavebních objektů nebo jejich části, jejichž oprava se oceňuje podle stavebních ceníků, d) práce při havarijních a živelních pohromách prováděné bez projektové dokumentace nebo na základě zjednodušené projektové dokumentace bez rozpočtu, e) práce v rozsahu vymezeném v jednotlivých cenících f) práce prováděné výškovými specialisty a potápěči, g) práce zařazované do hlavy IV souhrnného rozpočtu staveb, prováděné jako součást stavebních objektů, pokud je nelze ocenit položkami stavebních ceníků. Na základě písemné dohody mezi zhotovitele a objednatelem je
možno ocenit stavební práce pomocí HZS jde-li o: a) stavební práce prováděné bez projektové dokumentace, b) práce, pro které není ve stavebních cenících položka. Pří použití hodinových zúčtovacích sazeb se oceňuje: a) počet skutečně odpracovaných hodin všech pracovníků včetně času vynaloženého na předběžnou obhlídku pracoviště za účelem zjištění rozsahu prací, objednatelem potvrzených ve stavebním deníku, nebo samostatném dokladu, pokud se stavební deník nevede, b) přímý materiál, c) náklady na provoz stavebních strojů, d) ostatní přímé náklady. Počet odpracovaných hodin jednotlivých pracovníků se zaokrouhlí: a) na půlhodinu, trvá-li práce 30 minut nebo méně, b) na celou hodinu, trvá-li práce více než 30 minut.
24 |  | 460030081RT3 | Řezání spáry v asfaltu nebo betonu | m | 12,28+12,28+3,98+3,98 | 32.52 | RTS I / 2015
Dodávka - kontejner objemu 2,1m3, sklolaminátový s gelcoatovým povrchem
|  |  | vyprazdňování výsypným dnem, hákový systém | ks | 4 | 4

## Krycí list rozpočtu
Krycí list rozpočtu
Název stavby: |  | PODZEMNÍ KONTEJNERY NA SEPAROVANÝ ODPAD |  | Objednatel: | MĚSTO VARNSDORF |  | IČ/DIČ:
Druh stavby: |  | STAVEBNÍ PRÁCE |  | Projektant: | RADKA KAMBERSKÁ |  | IČ/DIČ:
Lokalita: |  | VARNSDORF P.P.Č. KN 87/25 K.Ú. VARNSDORF |  | Zhotovitel: | BUDE VYBRÁN |  | IČ/DIČ:
Začátek výstavby: |  |  |  | Konec výstavby: |  |  | Položek: | 24
JKSO: |  |  |  | Zpracoval: | IIČVDF |  | Datum: | 2015-11-08
Rozpočtové náklady v Kč
A | Základní rozpočtové náklady |  | B | Doplňkové náklady |  | C | Náklady na umístění stavby (NUS)
HSV | Dodávky | 0 | Práce přesčas |  | 0 | Zařízení staveniště |  | 0
| Montáž | 0 | Bez pevné podl. |  | 0 | Mimostav. doprava |  | 0
PSV | Dodávky | 0 | Kulturní památka |  | 0 | Územní vlivy |  | 0
| Montáž | 0 |  |  |  | Provozní vlivy |  | 0
"M" | Dodávky | 0 |  |  |  | Ostatní |  | 0
| Montáž | 0 |  |  |  | NUS z rozpočtu |  | 0
Ostatní materiál |  | 0
Přesun hmot a sutí |  | 0
ZRN celkem |  | 0 | DN celkem |  | 0 | NUS celkem |  | 0
|  |  | DN celkem z obj. |  | 0 | NUS celkem z obj. |  | 0
[6 empty] | ORN celkem |  | 0
[6 empty] | ORN celkem z obj. |  | 0
Základ 0% |  | 0
Základ 15% |  | 0 | DPH 15% |  | 0 | Celkem bez DPH |  | 0
Základ 21% |  | 0 | DPH 21% |  | 0 | Celkem včetně DPH |  | 0
Projektant |  |  | Objednatel |  |  | Zhotovitel
Datum, razítko a podpis |  |  | Datum, razítko a podpis |  |  | Datum, razítko a podpis
Poznámka:
ZAŘÍZENÍ STAVENIŠTĚ JE NA ZABEZPEČENÍ OBJEKTU V PRŮBĚHU VÝSTAVBY

## VORN
Vedlejší a ostatní rozpočtové náklady
Název stavby: | PODZEMNÍ KONTEJNERY NA SEPAROVANÝ ODPAD | Objednatel: | MĚSTO VARNSDORF |  | IČ/DIČ:
Druh stavby: | STAVEBNÍ PRÁCE | Projektant: | RADKA KAMBERSKÁ |  | IČ/DIČ:
Lokalita: | VARNSDORF P.P.Č. KN 87/25 K.Ú. VARNSDORF | Zhotovitel: | BUDE VYBRÁN |  | IČ/DIČ:
Začátek výstavby: |  | Konec výstavby: |  |  | Položek: | 24
JKSO: |  | Zpracoval: | IIČVDF |  | Datum: | 2015-11-08
Vedlejší rozpočtové náklady VRN
Doplňkové náklady DN |  |  | Kč | % | Základna | Kč
Práce přesčas |  |  | 0 |  |  | 0
Bez pevné podl. |  |  | 0 |  |  | 0
Kulturní památka |  |  | 0 |  |  | 0
Celkem DN | [5 empty] | 0
Náklady na umístění stavby (NUS) |  |  | Kč | % | Základna | Kč
Zařízení staveniště |  |  |  | 2.5 | 0 | 0
Mimostav. doprava |  |  | 0 |  |  | 0
Územní vlivy |  |  | 0 |  |  | 0
Provozní vlivy |  |  | 0 |  |  | 0
Ostatní |  |  | 0 |  |  | 0
NUS z rozpočtu |  |  | 0 |  |  | 0
Celkem NUS | [5 empty] | 0
Celkem VRN |  |  | 0
Ostatní rozpočtové náklady ORN
Ostatní rozpočtové náklady (ORN) |  |  | Kč | % | Základna | Kč
|  |  | 0 |  |  | 0
Celkem ORN | [5 empty] | 0