## Kniha
ZAŘAZENÍ | OZNAČENÍ | UMÍSTĚNÍ |  | ZAŘÍZENÍ |  | DÉLKA [m] | POČET [ks] | TYP KABELU | VODIČE | HMOTNOST |  | OSTATNÍ
|  | ODKUD | KAM | ODKUD | KAM |  |  |  |  | [kg/m] | [kg/dl]
SILOVÉ | WL101.1 | exteriér | m.č. 043 | RE | RH pole 1 | - | 1 | 1-YY | 1x240mm2 | 2.56 | - | není součástí dodávky
| WL101.2 | exteriér | m.č. 043 | RE | RH pole 1 | - | 1 | 1-YY | 1x240mm2 | 2.56 | - | není součástí dodávky
| WL101.3 | exteriér | m.č. 043 | RE | RH pole 1 | - | 1 | 1-YY | 1x240mm2 | 2.56 | - | není součástí dodávky
| WL101.4 | exteriér | m.č. 043 | RE | RH pole 1 | - | 1 | 1-YY | 1x240mm2 | 2.56 | - | není součástí dodávky
| WL101.5 | exteriér | m.č. 043 | RE | RH pole 1 | - | 1 | 1-YY | 1x240mm2 | 2.56 | - | není součástí dodávky
| WL101.6 | exteriér | m.č. 043 | RE | RH pole 1 | - | 1 | 1-YY | 1x240mm2 | 2.56 | - | není součástí dodávky
| WL101.7 | exteriér | m.č. 043 | RE | RH pole 1 | - | 1 | 1-YY | 1x120mm2 | 1.3 | - | není součástí dodávky
| WL101.8 | exteriér | m.č. 043 | RE | RH pole 1 | - | 1 | 1-YY | 1x120mm2 | 1.3 | - | není součástí dodávky
| WL101.9 | exteriér | m.č. 043 | RE | RATS | - | 1 | 1-YY | 1x240mm2 | 2.56 | - | není součástí dodávky
| WL101.10 | exteriér | m.č. 043 | RE | RATS | - | 1 | 1-YY | 1x240mm2 | 2.56 | - | není součástí dodávky
| WL101.11 | exteriér | m.č. 043 | RE | RATS | - | 1 | 1-YY | 1x240mm2 | 2.56 | - | není součástí dodávky
| WL101.12 | exteriér | m.č. 043 | RE | RATS | - | 1 | 1-YY | 1x120mm2 | 1.3 | - | není součástí dodávky
| WL102.1 | exteriér | m.č. 043 | NZ | RNZ | 135 | 1 | 1-YY | 1x240mm2 | 2.56 | 345.6 | součást dodávky NZ
| WL102.2 | exteriér | m.č. 043 | NZ | RNZ | 135 | 1 | 1-YY | 1x240mm2 | 2.56 | 345.6 | součást dodávky NZ
| WL102.3 | exteriér | m.č. 043 | NZ | RNZ | 135 | 1 | 1-YY | 1x240mm2 | 2.56 | 345.6 | součást dodávky NZ
| WL102.4 | exteriér | m.č. 043 | NZ | RNZ | 135 | 1 | 1-YY | 1x240mm2 | 2.56 | 345.6 | součást dodávky NZ
| WL102.5 | exteriér | m.č. 043 | NZ | RNZ | 135 | 1 | 1-YY | 1x240mm2 | 2.56 | 345.6 | součást dodávky NZ
| WL102.6 | exteriér | m.č. 043 | NZ | RNZ | 135 | 1 | 1-YY | 1x240mm2 | 2.56 | 345.6 | součást dodávky NZ
| WL102.7 | exteriér | m.č. 043 | NZ | RNZ | 135 | 1 | 1-YY | 1x240mm2 | 2.56 | 345.6 | součást dodávky NZ
| WL102.8 | exteriér | m.č. 043 | NZ | RNZ | 135 | 1 | 1-YY | 1x240mm2 | 2.56 | 345.6 | součást dodávky NZ
| WL102.9 | exteriér | m.č. 043 | NZ | RNZ | 135 | 1 | 1-YY | 1x240mm2 | 2.56 | 345.6 | součást dodávky NZ
| WL102.10 | exteriér | m.č. 043 | NZ | RNZ | 135 | 1 | 1-YY | 1x120mm2 | 1.3 | 175.5 | součást dodávky NZ
| WL102.11 | exteriér | m.č. 043 | NZ | RNZ | 135 | 1 | 1-YY | 1x120mm2 | 1.3 | 175.5 | součást dodávky NZ
| WL102.12 | exteriér | m.č. 043 | NZ | RNZ | 135 | 1 | 1-YY | 1x120mm2 | 1.3 | 175.5 | součást dodávky NZ
| WL102.13 | m.č. 043 | m.č. 043 | RNZ | RH pole 1 | 8 | 1 | PRAFLADUR | 1x240mm2 | 2.56 | 20.48
| WL102.14 | m.č. 043 | m.č. 043 | RNZ | RH pole 1 | 8 | 1 | PRAFLADUR | 1x240mm2 | 2.56 | 20.48
| WL102.15 | m.č. 043 | m.č. 043 | RNZ | RH pole 1 | 8 | 1 | PRAFLADUR | 1x240mm2 | 2.56 | 20.48
| WL102.16 | m.č. 043 | m.č. 043 | RNZ | RH pole 1 | 8 | 1 | PRAFLADUR | 1x120mm2 | 1.3 | 10.4
| WL102.17 | m.č. 043 | m.č. 043 | RNZ | RATS | 15 | 1 | 1-YY | 1x240mm2 | 2.56 | 38.4
| WL102.18 | m.č. 043 | m.č. 043 | RNZ | RATS | 15 | 1 | 1-YY | 1x240mm2 | 2.56 | 38.4
| WL102.19 | m.č. 043 | m.č. 043 | RNZ | RATS | 15 | 1 | 1-YY | 1x240mm2 | 2.56 | 38.4
| WL102.20 | m.č. 043 | m.č. 043 | RNZ | RATS | 15 | 1 | 1-YY | 1x120mm2 | 1.3 | 19.5
| WL103.1 | m.č. 043 | m.č. 043 | RH pole 2 | RNZ | 11 | 1 | PRAFLADUR | 3x10mm2 | 0.56 | 6.16
| WL103.2 | m.č. 043 | exteriér | RNZ | NZ | 135 | 1 | CYKY | 3x10mm2 | 0.5 | 67.5 | součást dodávky NZ
| WL104 | m.č. 043 | - | RH pole 2 | Výtah 1 | - | 1 | 1-CXKH-V180 | 5x10mm2 | 0.69 | - | není součástí dodávky
| WL105 | m.č. 043 | - | RH pole 2 | Výtah 1 | - | 1 | 1-CXKH-V180 | 5x10mm2 | 0.69 | - | není součástí dodávky
| WL201 | m.č. 043 | - | RH pole 3 | - | - | 1 | AYKY | 4x240mm2 | 4.22 | - | stávající kabel WL124
| WL202 | m.č. 043 | - | RH pole 3 | - | - | 1 | AYKY | 4x35mm2 | 0.94 | - | stávající kabel WL136
| WL203 | m.č. 043 | - | RH pole 3 | - | - | 1 | CYKY | 4x16mm2 | 0.925 | - | stávající kabel WL133
| WL204 | m.č. 043 | - | RH pole 3 | - | - | 1 | AYKY | 4x35mm2 | 0.94 | - | stávající kabel WL132
| WL205 | m.č. 043 | - | RH pole 3 | RO15 LDN3 | 85 | 1 | CYKY | 5x16mm2 | 1.14 | 96.9 | stáv. nový kabel (WL129)
| WL206 | m.č. 043 | - | RH pole 3 | RO12 LDN1 | 91 | 1 | CYKY | 5x16mm2 | 1.14 | 103.74 | stáv. nový kabel (WL129)
| WL207 | m.č. 043 | - | RH pole 3 | - | - | 1 | CYKY | 5x16mm2 | 1.14 | - | stávající kabel WL127
| WL208 | m.č. 043 | - | RH pole 3 | - | - | 1 | CYKY | 5x10mm2 | 0.77 | - | stávající kabel WL128
| WL209 | m.č. 043 | - | RH pole 3 | - | - | 1 | CYKY | 5x6mm2 | 0.5 | - | stávající kabel WL134
| WL210 | m.č. 043 | - | RH pole 3 | - | - | 1 | CYKY | 5x6mm2 | 0.5 | - | stávající kabel WL135
| WL211 | m.č. 043 | - | RH pole 3 | - | - | 1 | AYKY | 4x25mm2 | 0.75 | - | stávající kabel WL120.2
| WL212 | m.č. 043 | - | RH pole 3 | RO šijovna | - | 1 | CYKY | 5x16mm2 | 1.14 | - | náhrada za kabel (WL118), není součástí dodávky
| WL213 | m.č. 043 | - | RH pole 4 | RO02 | - | 1 | CYKY | 5x16mm2 | 1.14 | - | náhrada za kabel (WL120.1), není součástí dodávky
| WL214 | m.č. 043 | - | RH pole 4 | RO04 LDN3 | - | 1 | CYKY | 5x6mm2 | 0.5 | - | náhrada za kabel (WL119), není součástí dodávky
| WL215 | m.č. 043 | - | RH pole 4 | RO11 LDN1 | - | 1 | CYKY | 5x16mm2 | 1.14 | - | náhrada za kabel (WL119), není součástí dodávky
| WL216 | m.č. 043 | - | RH pole 4 | RO22 LDN4 | - | 1 | CYKY | 5x6mm2 | 0.5 | - | náhrada za kabel (WL119), není součástí dodávky
| WL217 | m.č. 043 | - | RH pole 4 | RO22A LDN4 | - | 1 | CYKY | 5x6mm2 | 0.5 | - | náhrada za kabel (WL119), není součástí dodávky
| WL218 | m.č. 043 | - | RH pole 4 | - | - | 1 | CYKY | 4x16mm2 | 0.925 | - | stávající kabel WL115
| WL219 | m.č. 043 | - | RH pole 4 | - | - | 1 | AYKY | 4x35mm2 | 0.94 | - | stávající kabel WL116
| WL220 | m.č. 043 | - | RH pole 4 | - | - | 1 | AYKY | 4x25mm2 | 0.75 | - | stávající kabel WL110
| WL221 | m.č. 043 | - | RH pole 4 | - | - | 1 | CYKY | 4x25mm2 | 1.35 | - | stávající kabel WL106
| WL222 | m.č. 043 | - | RH pole 4 | - | - | 1 | AYKY | 4x50mm2 | 1.09 | - | stávající kabel WL103
| WL223 | m.č. 043 | - | RH pole 4 | - | - | 1 | CYKY | 4x10mm2 | 0.645 | - | stávající kabel WL111
| WL224 | m.č. 043 | - | RH pole 4 | - | - | 1 | AYKY | 4x16mm2 | 0.925 | - | stávající kabel WL107
| WL225 | m.č. 043 | - | RH pole 4 | - | - | 1 | AYKY | 4x185mm2 | 3.37 | - | stávající kabel WL102
| WL301.1 | m.č. 043 | m.č. 043 | RH pole 1 | RSPD | 5 | 1 | 1-CXKH-V180 | 1x50mm2 | 0.56 | 2.8 | určen výrobcem SPD
| WL301.2 | m.č. 043 | m.č. 043 | RH pole 1 | RSPD | 5 | 1 | 1-CXKH-V180 | 1x50mm2 | 0.56 | 2.8 | určen výrobcem SPD
| WL301.3 | m.č. 043 | m.č. 043 | RH pole 1 | RSPD | 5 | 1 | 1-CXKH-V180 | 1x50mm2 | 0.56 | 2.8 | určen výrobcem SPD
| WL302.1 | m.č. 043 | m.č. 043 | RH pole 1 | RSPD | 5 | 1 | 1-CXKH-V180 | 1x50mm2 | 0.56 | 2.8 | určen výrobcem SPD
| WL302.2 | m.č. 043 | m.č. 043 | RH pole 1 | RSPD | 5 | 1 | 1-CXKH-V180 | 1x50mm2 | 0.56 | 2.8 | určen výrobcem SPD
| WL302.3 | m.č. 043 | m.č. 043 | RH pole 1 | RSPD | 5 | 1 | 1-CXKH-V180 | 1x50mm2 | 0.56 | 2.8 | určen výrobcem SPD
| WL303.1 | m.č. 043 | m.č. 043 | RH pole 1 | RSPD | 5 | 1 | 1-CXKH-V180 | 1x120mm2 | 1.23 | 6.15 | ZŽ
| WL303.2 | m.č. 043 | m.č. 043 | RH pole 1 | RSPD | 5 | 1 | 1-CXKH-V180 | 1x120mm2 | 1.23 | 6.15 | ZŽ
| WL303.3 | m.č. 043 | m.č. 043 | RH pole 1 | RSPD | 5 | 1 | 1-CXKH-V180 | 1x120mm2 | 1.23 | 6.15 | ZŽ
| WL304.1 | m.č. 043 | m.č. 043 | RH pole 2 | RH pole 3 | 5 | 1 | H07V-R | 1x150mm2 | 1.14 | 5.7 | -
| WL304.2 | m.č. 043 | m.č. 043 | RH pole 2 | RH pole 3 | 5 | 1 | H07V-R | 1x150mm2 | 1.14 | 5.7 | -
| WL304.3 | m.č. 043 | m.č. 043 | RH pole 2 | RH pole 3 | 5 | 1 | H07V-R | 1x150mm2 | 1.14 | 5.7 | -
| WL304.4 | m.č. 043 | m.č. 043 | RH pole 2 | RH pole 3 | 5 | 1 | H07V-R | 1x150mm2 | 1.14 | 5.7 | -
| WL304.5 | m.č. 043 | m.č. 043 | RH pole 2 | RH pole 3 | 5 | 1 | H07V-R | 1x150mm2 | 1.14 | 5.7 | -
| WL304.6 | m.č. 043 | m.č. 043 | RH pole 2 | RH pole 3 | 5 | 1 | H07V-R | 1x150mm2 | 1.14 | 5.7 | -
| WL304.7 | m.č. 043 | m.č. 043 | RH pole 2 | RH pole 3 | 5 | 1 | H07V-R | 1x150mm2 | 1.14 | 5.7 | -
| WL304.8 | m.č. 043 | m.č. 043 | RH pole 2 | RH pole 3 | 5 | 1 | H07V-R | 1x150mm2 | 1.14 | 5.7 | -
| WL304.9 | m.č. 043 | m.č. 043 | RH pole 2 | RH pole 3 | 5 | 1 | H07V-R | 1x150mm2 | 1.14 | 5.7 | ZŽ
| WL304.10 | m.č. 043 | m.č. 043 | RH pole 2 | RH pole 3 | 5 | 1 | H07V-R | 1x150mm2 | 1.14 | 5.7 | ZŽ
| WL305.1 | m.č. 043 | m.č. 043 | RH pole 4 | RC1 | 5 | 1 | H07V-R | 1x50mm2 | 0.48 | 2.4 | -
| WL305.2 | m.č. 043 | m.č. 043 | RH pole 4 | RC1 | 5 | 1 | H07V-R | 1x50mm2 | 0.48 | 2.4 | -
| WL305.3 | m.č. 043 | m.č. 043 | RH pole 4 | RC1 | 5 | 1 | H07V-R | 1x50mm2 | 0.48 | 2.4 | -
| WL305.4 | m.č. 043 | m.č. 043 | RH pole 4 | RC1 | 5 | 1 | H07V-R | 1x50mm2 | 0.48 | 2.4 | -
| WL305.5 | m.č. 043 | m.č. 043 | RH pole 4 | RC1 | 5 | 1 | H07V-R | 1x50mm2 | 0.48 | 2.4 | ZŽ
| WL305.6 | m.č. 043 | m.č. 043 | RATS | RC2 | 5 | 1 | H07V-R | 1x35mm2 | 0.35 | 1.75 | -
| WL305.7 | m.č. 043 | m.č. 043 | RATS | RC2 | 5 | 1 | H07V-R | 1x35mm2 | 0.35 | 1.75 | -
| WL305.8 | m.č. 043 | m.č. 043 | RATS | RC2 | 5 | 1 | H07V-R | 1x35mm2 | 0.35 | 1.75 | -
| WL305.9 | m.č. 043 | m.č. 043 | RATS | RC2 | 5 | 1 | H07V-R | 1x35mm2 | 0.35 | 1.75 | ZŽ
| WL306 | m.č. 043 | m.č. 043 | RH pole 4 | RC1 | 5 | 1 | CYKY | 2x1,5mm2 | 0.105 | 0.525 | -
| WL307 | m.č. 043 | m.č. 043 | RH pole 1 | RSPD | 5 | 1 | 1-CXKH-V180 | 2x1,5mm2 | 0.13 | 0.65 | -
| WL308 | m.č. 043 | m.č. 043 | RH pole 1 | RC1 | 10 | 1 | YSLY | 2x1mm2 | 0.05 | 0.5 | -
| WL309 | m.č. 043 | m.č. 043 | RATS | RC2 | 5 | 1 | CYKY | 2x1,5mm2 | 0.105 | 0.525 | -
| WL310 | m.č. 043 | m.č. 043 | RATS | RC2 | 5 | 1 | YSLY | 2x1mm2 | 0.05 | 0.25 | -
| WL401.1 | m.č. 043 | m.č. 043 | RH pole 2 | uzemění | 10 | 1 | 1-CXKH-V180 | 1x120mm2 RM | 1.23 | 12.3 | ZŽ
| WL401.2 | m.č. 043 | m.č. 043 | RH pole 2 | uzemění | 10 | 1 | 1-CXKH-V180 | 1x120mm2 RM | 1.23 | 12.3 | ZŽ
| WL401.3 | m.č. 043 | m.č. 043 | RH pole 2 | uzemění | 10 | 1 | 1-CXKH-V180 | 1x120mm2 RM | 1.23 | 12.3 | ZŽ
| WL402 | m.č. 043 | m.č. 043 | RSPD | MEB | 10 | 1 | 1-CXKH-V180 | 1x50mm2 | 0.555 | 5.55 | ZŽ
| WL403 | m.č. 043 | m.č. 043 | RSPD | MEB | 10 | 1 | 1-CXKH-V180 | 1x50mm2 | 0.555 | 5.55 | ZŽ
| WL404 | m.č. 043 | m.č. 043 | RSPD | MEB | 10 | 1 | 1-CXKH-V180 | 1x50mm2 | 0.555 | 5.55 | ZŽ
| WL405 | m.č. 043 | m.č. 043 | RATS | MEB | 15 | 1 | H07V-R | 1x50mm2 | 0.48 | 7.2 | ZŽ
| WL406 | m.č. 043 | m.č. 043 | RATS | MEB | 15 | 1 | H07V-R | 1x50mm2 | 0.48 | 7.2 | ZŽ
| WL407 | m.č. 043 | m.č. 043 | RATS | MEB | 15 | 1 | H07V-R | 1x120mm2 | 0.48 | 7.2 | ZŽ
SIGNALIZAČNÍ | WS101.1 | m.č. 043 | m.č. 043 | RH pole 2 | RNZ | 11 | 1 | PRAFLAGUARD | 1x2x0,8mm2 | 0.07 | 0.77
| WS101.2 | m.č. 043 | exteriér | RNZ | NZ | 135 | 1 | TCEPKPFLE | 1x4x0,8mm2 | 0.085 | 11.475 | dvě žíly nezapojeny, kabel součástí dodávky NZ
| WS102.1 | m.č. 043 | m.č. 043 | RH pole 1 | RNZ | 8 | 1 | PRAFLAGUARD | 1x2x0,8mm2 | 0.07 | 0.56
| WS102.2 | m.č. 043 | exteriér | RNZ | NZ | 135 | 1 | TCEPKPFLE | 1x4x0,8mm2 | 0.085 | 11.475 | dvě žíly nezapojeny, kabel součástí dodávky NZ
| WS103.1 | exteriér | m.č. 043 | NZ | RNZ | 135 | 1 | TCEPKPFLE | 1x4x0,8mm2 | 0.085 | 11.475 | dvě žíly nezapojeny, kabel součástí dodávky NZ
| WS103.2 | m.č. 043 | m.č. 043 | RNZ | RH pole 2 | 11 | 1 | PRAFLAGUARD | 1x2x0,8mm2 | 0.07 | 0.77
| WS104.1 | exteriér | m.č. 043 | NZ | RNZ | 135 | 1 | TCEPKPFLE | 1x4x0,8mm2 | 0.085 | 11.475 | dvě žíly nezapojeny, kabel součástí dodávky NZ
| WS104.2 | m.č. 043 | m.č. 043 | RNZ | RH pole 2 | 11 | 1 | PRAFLAGUARD | 1x2x0,8mm2 | 0.07 | 0.77
| WS105.1 | exteriér | m.č. 043 | NZ | RNZ | 135 | 1 | TCEPKPFLE | 1x4x0,8mm2 | 0.085 | 11.475 | dvě žíly nezapojeny, kabel součástí dodávky NZ
| WS105.2 | m.č. 043 | m.č. 043 | RNZ | RH pole 2 | 11 | 1 | PRAFLAGUARD | 1x2x0,8mm2 | 0.07 | 0.77
| WS106.1 | exteriér | m.č. 043 | NZ | RNZ | 135 | 1 | TCEPKPFLE | 1x4x0,8mm2 | 0.085 | 11.475 | dvě žíly nezapojeny, kabel součástí dodávky NZ
| WS106.2 | m.č. 043 | m.č. 043 | RNZ | RH pole 2 | 11 | 1 | PRAFLAGUARD | 1x2x0,8mm2 | 0.07 | 0.77
| WS107 | m.č. 043 | m.č. 043 | RSPD | RH pole 2 | 10 | 1 | PRAFLACOM | 2x2x0,8mm2 | 0.11 | 1.1 | -
| WS108 | m.č. 043 | m.č. 043 | RSPD | RH pole 2 | 10 | 1 | PRAFLACOM | 3x2x0,8mm2 | 0.13 | 1.3 | -
| WS109 | m.č. 043 | m.č. 043 | RH pole 1 | RC1 | 10 | 1 | YSLCY | 2x1mm2 | 0.063 | 0.63 | -
| WS110 | m.č. 043 | m.č. 043 | RH pole 1 | RC1 | 10 | 1 | YSLY | 2x1mm2 | 0.05 | 0.5 | -
| WS111 | m.č. 043 | m.č. 043 | RH pole 1 | RC1 | 10 | 1 | PRAFLACOM | 1x2x0,8mm2 | 0.07 | 0.7 | -
| WS112 | m.č. 043 | m.č. 043 | RC1 | RH pole 2 | 10 | 1 | YSLCY | 5x0,75mm2 | 0.095 | 0.95 | -
| WS113 | m.č. 043 | m.č. 043 | RH pole 2 | RH pole 3 | 3 | 1 | PRAFLACOM | 1x2x0,8mm2 | 0.07 | 0.21 | -
| WS114 | m.č. 043 | m.č. 056 | RH pole 3 | chodba | 10 | 1 | PRAFLAGUARD | 2x2x0,8mm2 | 0.11 | 1.1 | mechanická ochrana
| WS115 | m.č. 043 | m.č. 056 | RH pole 3 | chodba | 10 | 1 | PRAFLAGUARD | 2x2x0,8mm2 | 0.11 | 1.1 | mechanická ochrana
| WS116 | m.č. 043 | m.č. 043 | RH pole 3 | RH pole 1 | 7 | 1 | PRAFLACOM | 1x2x0,8mm2 | 0.07 | 0.49 | mechanická ochrana
| WS117 | m.č. 043 | m.č. 043 | RH pole 3 | RH pole 2 | 5 | 1 | PRAFLACOM | 5x2x0,8mm2 | 0.185 | 0.925 | mechanická ochrana
| WS118 | m.č. 043 | m.č. 043 | RH pole 3 | RATS | 10 | 1 | PRAFLACOM | 1x2x0,8mm2 | 0.07 | 0.7 | mechanická ochrana
| WS119 | m.č. 043 | m.č. 043 | RH pole 3 | RH pole 2 | 5 | 1 | PRAFLACOM | 1x2x0,8mm2 | 0.07 | 0.35 | mechanická ochrana
| WS120 | m.č. 043 | m.č. 043 | RH pole 3 | RH pole 2 | 5 | 1 | PRAFLACOM | 5x2x0,8mm2 | 0.185 | 0.925 | mechanická ochrana
| WS201.1 | m.č. 043 | m.č. 043 | RATS | RNZ | 15 | 1 | PRAFLAGUARD | 1x2x0,8mm2 | 0.07 | 1.05
| WS201.2 | m.č. 043 | exteriér | RNZ | NZ | 135 | 1 | TCEPKPFLE | 1x4x0,8mm2 | 0.085 | 11.475 | dvě žíly nezapojeny, kabel součástí dodávky NZ
| WS202 | m.č. 043 | m.č. 043 | RATS | RH pole 2 | 10 | 1 | YSLCY | 4x0,75mm2 | 0.079 | 0.79 | -
| WS203 | m.č. 043 | m.č. 043 | RATS | RH pole 2 | 10 | 1 | YSLCY | 5x0,75mm2 | 0.095 | 0.95 | -
| WS204 | m.č. 043 | m.č. 043 | RATS | RC2 | 5 | 1 | YSLCY | 2x1mm2 | 0.063 | 0.315 | -
| WS205 | m.č. 043 | m.č. 043 | RATS | RC2 | 5 | 1 | YSLY | 2x1mm2 | 0.05 | 0.25 | -
| WS206 | m.č. 043 | m.č. 043 | RATS | RC2 | 5 | 1 | YSLY | 2x0,75mm2 | 0.044 | 0.22 | -
| WS207 | m.č. 043 | m.č. 043 | RC2 | RH pole 2 | 10 | 1 | YSLCY | 5x0,75mm2 | 0.095 | 0.95 | -
| WS208 | m.č. 043 | m.č. 043 | RATS | RH pole 2 | 10 | 1 | YSLCY | 5x0,75mm2 | 0.095 | 0.95 | -
| WS209 | m.č. 043 | m.č. 043 | RATS | RH pole 2 | 10 | 1 | YSLCY | 12x0,75mm2 | 0.19 | 1.9 | -
| WS210 | m.č. 043 | m.č. 043 | RATS | RH pole 2 | 10 | 1 | YSLCY | 12x0,75mm2 | 0.19 | 1.9 | -
| WS211 | m.č. 043 | m.č. 043 | RATS | RH pole 2 | 10 | 1 | YSLCY | 5x0,75mm2 | 0.095 | 0.95 | -
| WS301 | m.č. 043 | m.č. 043 | RNZ | RH pole 2 | 12 | 1 | PRAFLACOM | 2x2x0,8mm2 | 0.11 | 1.32 | -
DATOVÉ | WD101.1 | exteriér | m.č. 043 | NZ | RNZ | 135 | 1 | TCEPKPFLE | 1x4x0,8mm2 | 0.085 | 11.475 | dvě žíly nezapojeny, kabel součástí dodávky NZ
| WD101.2 | m.č. 043 | m.č. 043 | RNZ | RH pole 2 | 11 | 1 | PRAFLAGUARD | 1x2x0,8mm2 | 0.07 | 0.77
| WD102 | m.č. 043 | m.č. 043 | RC1 | RH pole 2 | 10 | 1 | YSLCY | 3x0,75mm2 | 0.065 | 0.65 | -
| WD103 | m.č. 043 | m.č. 043 | RH pole 1 | RH pole 3 | 3 | 1 | SXKD-5E-UTP-LSOH | 4x2x0,5mm2 | 0.03 | 0.09 | -
| WD104 | m.č. 043 | m.č. 043 | RH pole 2 | RH pole 3 | 3 | 1 | SXKD-5E-UTP-LSOH | 4x2x0,5mm2 | 0.03 | 0.09 | -
| WD105 | m.č. 043 | m.č. 043 | RC2 | RH pole 2 | 10 | 1 | YSLCY | 3x0,75mm2 | 0.065 | 0.65 | -
| WD106 | m.č. 043 | m.č. 043 | RATS | RH pole 2 | 10 | 1 | YSLCY | 3x0,75mm2 | 0.065 | 0.65

## 6-CHKCH-R (hidden)
6-CHKCH-R |  |  | šestchkchr
6-CHKCH-R 1x35/6 mm² | 0.644 | 644 | 1x35/6 mm²
6-CHKCH-R 1x50/6 mm² | 0.781 | 781 | 1x50/6 mm²
6-CHKCH-R 1x70/6 mm² | 1.01 | 1010 | 1x70/6 mm²
6-CHKCH-R 1x95/6 mm² | 1.345 | 1345 | 1x95/6 mm²
6-CHKCH-R 1x120/6 mm² | 1.601 | 1601 | 1x120/6 mm²
6-CHKCH-R 1x150/6 mm² | 1.892 | 1892 | 1x150/6 mm²
6-CHKCH-R 1x185/6 mm² | 2.27 | 2270 | 1x185/6 mm²
6-CHKCH-R 1x240/6 mm² | 2.839 | 2839 | 1x240/6 mm²
6-CHKCH-R 1x300/6 mm² | 3.444 | 3444 | 1x300/6 mm²
6-CHKCH-R 1x400/6 mm² | 4.274 | 4274 | 1x400/6 mm²
6-CHKCH-R 1x500/6 mm² | 5.325 | 5325 | 1x500/6 mm²
6-CHKCH-R 3x25/6 mm² | 2.255 | 2255 | 3x25/6 mm²
6-CHKCH-R 3x35/6 mm² | 2.583 | 2583 | 3x35/6 mm²
6-CHKCH-R 3x50/6 mm² | 2.5 | 2500 | 3x50/6 mm²
6-CHKCH-R 3x70/6 mm² | 3.014 | 3014 | 3x70/6 mm²
6-CHKCH-R 3x95/6 mm² | 3.489 | 3489 | 3x95/6 mm²
6-CHKCH-R 3x120/6 mm² | 3.986 | 3986 | 3x120/6 mm²
6-CHKCH-R 3x150/6 mm² | 4.59 | 4590 | 3x150/6 mm²
6-CHKCH-R 3x185/6 mm² | 5.373 | 5373 | 3x185/6 mm²
6-CHKCH-R 3x240/6 mm² | 3.295 | 3295 | 3x240/6 mm²

## 6-AYKCY (hidden)
6-AYKCY |  |  | šestaykcy
6-AYKCY 1x35/16 mm² | 0.569 | 569 | 1x35/16 mm²
6-AYKCY 1x50/16 mm² | 0.66 | 660 | 1x50/16 mm²
6-AYKCY 1x70/16 mm² | 0.747 | 747 | 1x70/16 mm²
6-AYKCY 1x95/16 mm² | 0.856 | 856 | 1x95/16 mm²
6-AYKCY 1x120/16 mm² | 0.955 | 955 | 1x120/16 mm²
6-AYKCY 1x150/25 mm² | 1.149 | 1149 | 1x150/25 mm²
6-AYKCY 1x185/25 mm² | 1.296 | 1296 | 1x185/25 mm²
6-AYKCY 1x240/25 mm² | 1.93 | 1930 | 1x240/25 mm²
6-AYKCY 1x300/25 mm² | 1.754 | 1754 | 1x300/25 mm²
6-AYKCY 1x400/35 mm² | 2.171 | 2171 | 1x400/35 mm²
6-AYKCY 1x500/35 mm² | 2.565 | 2565 | 1x500/35 mm²
6-AYKCY 3x35/16 mm² | 2.255 | 2255 | 3x35/16 mm²
6-AYKCY 3x50/16 mm² | 2.583 | 2583 | 3x50/16 mm²
6-AYKCY 3x70/16 mm² | 2.5 | 2500 | 3x70/16 mm²
6-AYKCY 3x95/16 mm² | 3.014 | 3014 | 3x95/16 mm²
6-AYKCY 3x120/16 mm² | 3.489 | 3489 | 3x120/16 mm²
6-AYKCY 3x150/25 mm² | 3.986 | 3986 | 3x150/25 mm²
6-AYKCY 3x185/25 mm² | 4.59 | 4590 | 3x185/25 mm²
6-AYKCY 3x240/25 mm² | 5.373 | 5373 | 3x240/25 mm²
6-AYKCY 3x95/50 mm² | 3.295 | 3295 | 3x95/50 mm²
6-AYKCY 3x120/50 mm² | 3.77 | 3770 | 3x120/50 mm²
6-AYKCY 3x150/50 mm² | 4.192 | 4192 | 3x150/50 mm²
6-AYKCY 3x185/50 mm² | 4.787 | 4787 | 3x185/50 mm²
6-AYKCY 3x240/50 mm² | 5.584 | 5584 | 3x240/50 mm²

## CYKY (hidden)
CYKY |  |  | cyky
CYKY 2x1,5 mm² | 0.105 | 105 | 2x1,5 mm²
CYKY 3x1,5 mm² | 0.12 | 120 | 3x1,5 mm²
CYKY 4x1,5 mm² | 0.15 | 150 | 4x1,5 mm²
CYKY 5x1,5 mm² | 0.175 | 175 | 5x1,5 mm²
CYKY 7x1,5 mm² | 0.225 | 225 | 7x1,5 mm²
CYKY 12x1,5 mm² | 0.39 | 390 | 12x1,5 mm²
CYKY 19x1,5 mm² | 0.565 | 565 | 19x1,5 mm²
CYKY 24x1,5 mm² | 0.72 | 720 | 24x1,5 mm²
CYKY 37x1,5 mm² | 1.12 | 1120 | 37x1,5 mm²
CYKY 48x1,5 mm² | 1.31 | 1310 | 48x1,5 mm²
CYKY 2x2,5 mm² | 0.14 | 140 | 2x2,5 mm²
CYKY 3x2,5 mm² | 0.17 | 170 | 3x2,5 mm²
CYKY 4x2,5 mm² | 0.21 | 210 | 4x2,5 mm²
CYKY 5x2,5 mm² | 0.26 | 260 | 5x2,5 mm²
CYKY 7x2,5 mm² | 0.34 | 340 | 7x2,5 mm²
CYKY 12x2,5 mm² | 0.57 | 570 | 12x2,5 mm²
CYKY 19x2,5 mm² | 0.835 | 835 | 19x2,5 mm²
CYKY 24x2,5 mm² | 1.08 | 1080 | 24x2,5 mm²
CYKY 37x2,5 mm² | 1.57 | 1570 | 37x2,5 mm²
CYKY 48x2,5 mm² | 2 | 2000 | 48x2,5 mm²
CYKY 2x4 mm² | 0.215 | 215 | 2x4 mm²
CYKY 3x4 mm² | 0.255 | 255 | 3x4 mm²
CYKY 4x4 mm² | 0.315 | 315 | 4x4 mm²
CYKY 5x4 mm² | 0.38 | 380 | 5x4 mm²
CYKY 7x4 mm² | 0.485 | 485 | 7x4 mm²
CYKY 12x4 mm² | 0.87 | 870 | 12x4 mm²
CYKY 2x6 mm² | 0.26 | 260 | 2x6 mm²
CYKY 3x6 mm² | 0.325 | 325 | 3x6 mm²
CYKY 4x6 mm² | 0.405 | 405 | 4x6 mm²
CYKY 5x6 mm² | 0.5 | 500 | 5x6 mm²
CYKY 3x10 mm² | 0.495 | 495 | 3x10 mm²
CYKY 4x10 mm² | 0.645 | 645 | 4x10 mm²
CYKY 5x10 mm² | 0.77 | 770 | 5x10 mm²
CYKY 3x16 mm² | 0.72 | 720 | 3x16 mm²
CYKY 4x16 mm² | 0.925 | 925 | 4x16 mm²
CYKY 5x16 mm² | 1.14 | 1140 | 5x16 mm²

## 1-CYKY (hidden)
1-CYKY |  |  | jednacyky
1-CYKY 4x25 mm² RE | 1.35 | 1350 | 4x25 mm² RE
1-CYKY 4x25 mm² RM | 1.36 | 1360 | 4x25 mm² RM
1-CYKY 5x25 mm² RE | 1.63 | 1630 | 5x25 mm² RE
1-CYKY 5x25 mm² RM | 1.74 | 1740 | 5x25 mm² RM
1-CYKY 3x35 + 25 mm² RE/RE | 1.65 | 1650 | 3x35 + 25 mm² RE/RE
1-CYKY 3x35 + 25 mm² RM/RM | 1.78 | 1780 | 3x35 + 25 mm² RM/RM
1-CYKY 4x35 mm² RE | 1.77 | 1770 | 4x35 mm² RE | ͏
1-CYKY 4x35 mm² RM | 1.81 | 1810 | 4x35 mm² RM
1-CYKY 5x35 mm² RE | 2.15 | 2150 | 5x35 mm² RE
1-CYKY 5x35 mm² RM | 2.24 | 2240 | 5x35 mm² RM
1-CYKY 3x50 + 35 mm² SM/RE | 2 | 2000 | 3x50 + 35 mm² SM/RE
1-CYKY 3x50 + 35 mm² SM/RM | 2.06 | 2060 | 3x50 + 35 mm² SM/RM
1-CYKY 4x50 mm² RM | 2.59 | 2590 | 4x50 mm² RM
1-CYKY 4x50 mm² SM | 2.36 | 2360 | 4x50 mm² SM
1-CYKY 3x70 + 50 mm² | 2.8 | 2800 | 3x70 + 50 mm²
1-CYKY 4x70 mm² RM | 3.51 | 3510 | 4x70 mm² RM
1-CYKY 4x70 mm² SM | 3.14 | 3140 | 4x70 mm² SM
1-CYKY 3x95 + 50 mm² | 3.6 | 3600 | 3x95 + 50 mm²
1-CYKY 3x95 + 70 mm² | 3.94 | 3940 | 3x95 + 70 mm²
1-CYKY 4x95 mm² RM | 4.73 | 4730 | 4x95 mm² RM
1-CYKY 4x95 mm² SM | 4.21 | 4210 | 4x95 mm² SM
1-CYKY 3x120 + 50 mm² | 4.27 | 4270 | 3x120 + 50 mm²
1-CYKY 3x120 + 70 mm² | 4.43 | 4430 | 3x120 + 70 mm²
1-CYKY 4x120 mm² | 5.25 | 5250 | 4x120 mm²
1-CYKY 3x150 + 70 mm² | 5.35 | 5350 | 3x150 + 70 mm²
1-CYKY 4x150 mm² | 6.62 | 6620 | 4x150 mm²
1-CYKY 3x185 + 95 mm² | 6.78 | 6780 | 3x185 + 95 mm²
1-CYKY 4x185 mm² | 8.03 | 8030 | 4x185 mm²
1-CYKY 3x240 + 120 mm² | 8.57 | 8570 | 3x240 + 120 mm²
1-CYKY 4x240 mm² | 9.69 | 9690 | 4x240 mm²

## 1-YY (hidden)
1-YY |  |  | jednayy
1-YY 1x25 mm² | 0.34 | 340 | 1x25 mm²
1-YY 1x35 mm² | 0.44 | 440 | 1x35 mm²
1-YY 1x50 mm² | 0.585 | 585 | 1x50 mm²
1-YY 1x70 mm² | 0.825 | 825 | 1x70 mm²
1-YY 1x95 mm² | 1.09 | 1090 | 1x95 mm²
1-YY 1x120 mm² | 1.3 | 1300 | 1x120 mm²
1-YY 1x150 mm² | 1.59 | 1590 | 1x150 mm²
1-YY 1x185 mm² | 1.99 | 1990 | 1x185 mm²
1-YY 1x240 mm² | 2.56 | 2560 | 1x240 mm²
1-YY 1x300 mm² | 3.22 | 3220 | 1x300 mm²
1-YY 1x400 mm² | 4.26 | 4260 | 1x400 mm²
1-YY 1x500 mm² | 5.19 | 5190 | 1x500 mm²
1-YY 1x630 mm² | 6.55 | 6550 | 1x630 mm²

## H07V‐U (hidden)
H07V‐U
H07V‐U 1x1,5 mm² | 0.02 | 20 | 1x1,5 mm²
H07V‐U 1x2,5 mm² | 0.03 | 30 | 1x2,5 mm²
H07V‐U 1x4 mm² | 0.045 | 45 | 1x4 mm²
H07V‐U 1x6 mm² | 0.065 | 65 | 1x6 mm²
H07V‐U 1x10 mm² | 0.11 | 110 | 1x10 mm²

## H07V‐K (hidden)
H07V‐K
H07V‐K 1x1,5 mm² | 0.02 | 20 | 1x1,5 mm²
H07V‐K 1x2,5 mm² | 0.035 | 35 | 1x2,5 mm²
H07V‐K 1x4 mm² | 0.05 | 50 | 1x4 mm²
H07V‐K 1x6 mm² | 0.07 | 70 | 1x6 mm²
H07V‐K 1x10 mm² | 0.105 | 105 | 1x10 mm²
H07V‐K 1x16 mm² | 0.165 | 165 | 1x16 mm²
H07V‐K 1x25 mm² | 0.25 | 250 | 1x25 mm²
H07V‐K 1x35 mm² | 0.34 | 340 | 1x35 mm²
H07V‐K 1x50 mm² | 0.48 | 480 | 1x50 mm²
H07V‐K 1x70 mm² | 0.685 | 685 | 1x70 mm²
H07V‐K 1x95 mm² | 0.91 | 910 | 1x95 mm²
H07V‐K 1x120 mm² | 1.11 | 1110 | 1x120 mm²
H07V‐K 1x150 mm² | 1.37 | 1370 | 1x150 mm²
H07V‐K 1x185 mm² | 1.82 | 1820 | 1x185 mm²
H07V‐K 1x240 mm² | 2.32 | 2320 | 1x240 mm²

## AYKY (hidden)
AYKY
AYKY 2x10 mm² | 0.28 | 280 | 2x10 mm²
AYKY 3x10 mm² | 0.32 | 320 | 3x10 mm²
AYKY 4x10 mm² | 0.375 | 375 | 4x10 mm²
AYKY 5x10 mm² | 0.435 | 435 | 5x10 mm²
AYKY 2x16 mm² | 0.375 | 375 | 2x16 mm²
AYKY 3x16 mm² | 0.42 | 420 | 3x16 mm²
AYKY 4x16 mm² | 0.57 | 570 | 4x16 mm²
AYKY 5x16 mm² | 0.6 | 600 | 5x16 mm²

## CYKYDY (hidden)
CYKYDY
CYKYDY 2x1,5 mm² | 0.48 | 480 | 2x1,5 mm²
CYKYDY 3x1,5 mm² | 0.52 | 520 | 3x1,5 mm²
CYKYDY 4x1,5 mm² | 0.57 | 570 | 4x1,5 mm²
CYKYDY 5x1,5 mm² | 0.625 | 625 | 5x1,5 mm²
CYKYDY 7x1,5 mm² | 0.705 | 705 | 7x1,5 mm²
CYKYDY 12x1,5 mm² | 1.01 | 1010 | 12x1,5 mm²
CYKYDY 19x1,5 mm² | 1.31 | 1310 | 19x1,5 mm²
CYKYDY 24x1,5 mm² | 1.59 | 1590 | 24x1,5 mm²
CYKYDY 37x1,5 mm² | 2.65 | 2650 | 37x1,5 mm²
CYKYDY 48x1,5 mm² | 3.18 | 3180 | 48x1,5 mm²
CYKYDY 2x2,5 mm² | 0.565 | 565 | 2x2,5 mm²
CYKYDY 3x2,5 mm² | 0.605 | 605 | 3x2,5 mm²
CYKYDY 4x2,5 mm² | 0.675 | 675 | 4x2,5 mm²
CYKYDY 5x2,5 mm² | 0.78 | 780 | 5x2,5 mm²
CYKYDY 7x2,5 mm² | 0.915 | 915 | 7x2,5 mm²
CYKYDY 12x2,5 mm² | 1.3 | 1300 | 12x2,5 mm²
CYKYDY 19x2,5 mm² | 1.7 | 1700 | 19x2,5 mm²
CYKYDY 24x2,5 mm² | 2.73 | 2730 | 24x2,5 mm²
CYKYDY 37x2,5 mm² | 3.43 | 3430 | 37x2,5 mm²
CYKYDY 48x2,5 mm² | 4.13 | 4130 | 48x2,5 mm²
CYKYDY 2x4 mm² | 0.665 | 665 | 2x4 mm²
CYKYDY 3x4 mm² | 0.73 | 730 | 3x4 mm²
CYKYDY 4x4 mm² | 0.875 | 875 | 4x4 mm²
CYKYDY 5x4 mm² | 0.98 | 980 | 5x4 mm²
CYKYDY 7x4 mm² | 1.19 | 1190 | 7x4 mm²
CYKYDY 12x4 mm² | 1.68 | 1680 | 12x4 mm²
CYKYDY 2x6 mm² | 0.8 | 800 | 2x6 mm²
CYKYDY 3x6 mm² | 0.905 | 905 | 3x6 mm²
CYKYDY 4x6 mm² | 1.01 | 1010 | 4x6 mm²
CYKYDY 5x6 mm² | 1.15 | 1150 | 5x6 mm²
CYKYDY 3x10 mm² | 1.11 | 1110 | 3x10 mm²
CYKYDY 4x10 mm² | 1.33 | 1330 | 4x10 mm²
CYKYDY 5x10 mm² | 1.52 | 1520 | 5x10 mm²
CYKYDY 3x16 mm² | 1.42 | 1420 | 3x16 mm²
CYKYDY 4x16 mm² | 1.65 | 1650 | 4x16 mm²
CYKYDY 5x16 mm² | 1.97 | 1970 | 5x16 mm²

## NYY (hidden)
NYY
NYY 2x1,5 mm² | 0.16 | 160 | 2x1,5 mm²
NYY 3x1,5 mm² | 0.205 | 205 | 3x1,5 mm²
NYY 4x1,5 mm² | 0.24 | 240 | 4x1,5 mm²
NYY 5x1,5 mm² | 0.28 | 280 | 5x1,5 mm²
NYY 2x2,5 mm² | 0.235 | 235 | 2x2,5 mm²
NYY 3x2,5 mm² | 0.26 | 260 | 3x2,5 mm²
NYY 4x2,5 mm² | 0.31 | 310 | 4x2,5 mm²
NYY 5x2,5 mm² | 0.345 | 345 | 5x2,5 mm²
NYY 2x4 mm² | 0.315 | 315 | 2x4 mm²
NYY 3x4 mm² | 0.355 | 355 | 3x4 mm²
NYY 4x4 mm² | 0.425 | 425 | 4x4 mm²
NYY 5x4 mm² | 0.495 | 495 | 5x4 mm²
NYY 2x6 mm² | 0.39 | 390 | 2x6 mm²
NYY 3x6 mm² | 0.43 | 430 | 3x6 mm²
NYY 4x6 mm² | 0.525 | 525 | 4x6 mm²
NYY 5x6 mm² | 0.615 | 615 | 5x6 mm²
NYY 1x10 mm² RE | 0.175 | 175 | 1x10 mm² RE
NYY 1x10 mm² RM | 0.185 | 185 | 1x10 mm² RM
NYY 2x10 mm² RE | 0.55 | 550 | 2x10 mm² RE
NYY 2x10 mm² RM | 0.575 | 575 | 2x10 mm² RM
NYY 3x10 mm² RE | 0.6 | 600 | 3x10 mm² RE
NYY 3x10 mm² RM | 0.65 | 650 | 3x10 mm² RM
NYY 3x10 + 1,5 mm² | 0.665 | 665 | 3x10 + 1,5 mm²
NYY 4x10 mm² RE | 0.74 | 740 | 4x10 mm² RE
NYY 4x10 mm² RM | 0.79 | 790 | 4x10 mm² RM
NYY 5x10 mm² RE | 0.885 | 885 | 5x10 mm² RE
NYY 5x10 mm² RM | 0.94 | 940 | 5x10 mm² RM
NYY 5x10 + 1,5 mm² | 0.955 | 955 | 5x10 + 1,5 mm²
NYY 1x16 mm² RE | 0.23 | 230 | 1x16 mm² RE
NYY 1x16 mm² RM | 0.245 | 245 | 1x16 mm² RM
NYY 3x16 mm² RE | 0.81 | 810 | 3x16 mm² RE
NYY 3x16 mm² RM | 0.94 | 940 | 3x16 mm² RM
NYY 3x16 + 1,5 mm² | 0.96 | 960 | 3x16 + 1,5 mm²
NYY 4x16 mm² RE | 1.04 | 1040 | 4x16 mm² RE
NYY 4x16 mm² RM | 1.06 | 1060 | 4x16 mm² RM
NYY 5x16 mm² RE | 1.23 | 1230 | 5x16 mm² RE
NYY 5x16 mm² RM | 1.31 | 1310 | 5x16 mm² RM
NYY 5x16 + 1,5 mm² | 1.33 | 1330 | 5x16 + 1,5 mm²
NYY 1x25 mm² | 0.35 | 350 | 1x25 mm²
NYY 2x25 mm² | 1.1 | 1100 | 2x25 mm²
NYY 3x25 mm² | 1.33 | 1330 | 3x25 mm²
NYY 3x25 + 16 mm² RM/RE | 1.4 | 1400 | 3x25 + 16 mm² RM/RE
NYY 3x25 + 16 mm² RM/RM | 1.41 | 1410 | 3x25 + 16 mm² RM/RM
NYY 4x25 mm² | 1.55 | 1550 | 4x25 mm²
NYY 5x25 mm² | 1.92 | 1920 | 5x25 mm²
NYY 1x35 mm² | 0.455 | 455 | 1x35 mm²
NYY 4x35 mm² RM | 2.01 | 2010 | 4x35 mm² RM
NYY 4x35 mm² SM | 1.9 | 1900 | 4x35 mm² SM
NYY 5x35 mm² | 2.61 | 2610 | 5x35 mm²
NYY 1x50 mm² | 0.595 | 595 | 1x50 mm²
NYY 3x50 + 25 mm² | 2.33 | 2330 | 3x50 + 25 mm²
NYY 4x50 mm² | 2.45 | 2450 | 4x50 mm²
NYY 1x70 mm² | 0.8 | 800 | 1x70 mm²
NYY 3x70 + 35 mm² | 3.06 | 3060 | 3x70 + 35 mm²
NYY 4x70 mm² | 3.29 | 3290 | 4x70 mm²
NYY 1x95 mm² | 1.1 | 1100 | 1x95 mm²
NYY 3x95 + 50 mm² | 4.16 | 4160 | 3x95 + 50 mm²
NYY 4x95 mm² | 4.55 | 4550 | 4x95 mm²
NYY 1x120 mm² | 1.35 | 1350 | 1x120 mm²
NYY 3x120 + 70 mm² | 5.15 | 5150 | 3x120 + 70 mm²
NYY 4x120 mm² | 5.57 | 5570 | 4x120 mm²
NYY 1x150 mm² | 1.61 | 1610 | 1x150 mm²
NYY 3x150 + 70 mm² | 6.09 | 6090 | 3x150 + 70 mm²
NYY 4x150 mm² | 6.72 | 6720 | 4x150 mm²
NYY 1x185 mm² | 2.06 | 2060 | 1x185 mm²
NYY 3x185 + 95 mm² | 7.46 | 7460 | 3x185 + 95 mm²
NYY 4x185 mm² | 8.56 | 8560 | 4x185 mm²
NYY 1x240 mm² | 2.59 | 2590 | 1x240 mm²
NYY 3x240 + 120 mm² | 9.9 | 9900 | 3x240 + 120 mm²
NYY 4x240 mm² | 11.14 | 11140 | 4x240 mm²
NYY 1x300 mm² | 3.26 | 3260 | 1x300 mm²
NYY 3x300 + 150 mm² | 11.98 | 11980 | 3x300 + 150 mm²
NYY 1x400 mm² | 4.21 | 4210 | 1x400 mm²
NYY 1x500 mm² | 5.21 | 5210 | 1x500 mm²

## 1‐CYKYDY (hidden)
1‐CYKYDY |  |  | jednacykydy
1‐CYKYDY 4x25 mm² RE | 2.3 | 2300 | 4x25 mm² RE
1‐CYKYDY 4x25 mm² RM | 2.51 | 2510 | 4x25 mm² RM
1‐CYKYDY 5x25 mm² RE | 2.62 | 2620 | 5x25 mm² RE
1‐CYKYDY 5x25 mm² RM | 2.69 | 2690 | 5x25 mm² RM
1‐CYKYDY 3x35 + 25 mm² RE/RE | 2.64 | 2640 | 3x35 + 25 mm² RE/RE
1‐CYKYDY 3x35 + 25 mm² RM/RM | 2.71 | 2710 | 3x35 + 25 mm² RM/RM
1‐CYKYDY 4x35 mm² RE | 2.83 | 2830 | 4x35 mm² RE
1‐CYKYDY 4x35 mm² RM | 2.89 | 2890 | 4x35 mm² RM
1‐CYKYDY 5x35 mm² RE | 3.25 | 3250 | 5x35 mm² RE
1‐CYKYDY 5x35 mm² RM | 3.32 | 3320 | 5x35 mm² RM
1‐CYKYDY 3x50 + 35 mm² SM/RE | 3.07 | 3070 | 3x50 + 35 mm² SM/RE
1‐CYKYDY 3x50 + 35 mm² SM/RM | 3.1 | 3100 | 3x50 + 35 mm² SM/RM
1‐CYKYDY 4x50 mm² RM | 4.99 | 4990 | 4x50 mm² RM
1‐CYKYDY 4x50 mm² SM | 4.46 | 4460 | 4x50 mm² SM
1‐CYKYDY 3x70 + 50 mm² | 4.78 | 4780 | 3x70 + 50 mm²
1‐CYKYDY 4x70 mm² RM | 6.02 | 6020 | 4x70 mm² RM
1‐CYKYDY 4x70 mm² SM | 5.48 | 5480 | 4x70 mm² SM
1‐CYKYDY 3x95 + 50 mm² | 5.96 | 5960 | 3x95 + 50 mm²
1‐CYKYDY 3x95 + 70 mm² | 6.1 | 6100 | 3x95 + 70 mm²
1‐CYKYDY 4x95 mm² RM | 7.67 | 7670 | 4x95 mm² RM
1‐CYKYDY 4x95 mm² SM | 6.92 | 6920 | 4x95 mm² SM
1‐CYKYDY 3x120 + 50 mm² | 6.79 | 6790 | 3x120 + 50 mm²
1‐CYKYDY 3x120 + 70 mm² | 6.98 | 6980 | 3x120 + 70 mm²
1‐CYKYDY 4x120 mm² | 7.39 | 7390 | 4x120 mm²

## 1‐AYKY (hidden)
1‐AYKY
1‐AYKY 4x10 mm² | 0.375 | 375 | 4x10 mm²
1‐AYKY 4x16 mm² | 0.58 | 580 | 4x16 mm²
1‐AYKY 4x25 mm² | 0.75 | 750 | 4x25 mm²
1‐AYKY 5x25 mm² | 0.88 | 880 | 5x25 mm²
1‐AYKY 3x35 + 25 mm² | 0.91 | 910 | 3x35 + 25 mm²
1‐AYKY 4x35 mm² | 0.94 | 940 | 4x35 mm²
1‐AYKY 5x35 mm² | 1.11 | 1110 | 5x35 mm²
1‐AYKY 3x50 + 35 mm² | 1.22 | 1220 | 3x50 + 35 mm²
1‐AYKY 4x50 mm² RE | 1.28 | 1280 | 4x50 mm² RE
1‐AYKY 4x50 mm² SM | 1.09 | 1090 | 4x50 mm² SM
1‐AYKY 4x70 mm² | 1.62 | 1620 | 4x70 mm²
1‐AYKY 3x70 + 50 mm² RE/RE | 1.56 | 1560 | 3x70 + 50 mm² RE/RE
1‐AYKY 3x70 + 50 mm² SM/SM | 1.32 | 1320 | 3x70 + 50 mm² SM/SM
1‐AYKY 4x70 mm² RM | 1.82 | 1820 | 4x70 mm² RM
1‐AYKY 4x70 mm² SM | 1.35 | 1350 | 4x70 mm² SM
1‐AYKY 3x95 + 70 mm² | 1.75 | 1750 | 3x95 + 70 mm²
1‐AYKY 4x95 mm² | 1.84 | 1840 | 4x95 mm²
1‐AYKY 5x95 mm² | 2.09 | 2090 | 5x95 mm²
1‐AYKY 3x120 + 70 mm² SM/RE | 2 | 2000 | 3x120 + 70 mm² SM/RE
1‐AYKY 3x120 + 70 mm² SM/RM | 2.06 | 2060 | 3x120 + 70 mm² SM/RM
1‐AYKY 4x120 mm² | 2.23 | 2230 | 4x120 mm²
1‐AYKY 5x120 mm² | 2.59 | 2590 | 5x120 mm²
1‐AYKY 3x150 + 70 mm² SM/RE | 2.42 | 2420 | 3x150 + 70 mm² SM/RE
1‐AYKY 3x150 + 70 mm² SM/RM | 2.46 | 2460 | 3x150 + 70 mm² SM/RM
1‐AYKY 4x150 mm² | 2.74 | 2740 | 4x150 mm²
1‐AYKY 5x150 mm² | 3.25 | 3250 | 5x150 mm²
1‐AYKY 3x185 + 95 mm² SM/RE | 2.95 | 2950 | 3x185 + 95 mm² SM/RE
1‐AYKY 3x185 + 95 mm² SM/RM | 3.01 | 3010 | 3x185 + 95 mm² SM/RM
1‐AYKY 3x185 + 95 mm² SM/SM | 3 | 3000 | 3x185 + 95 mm² SM/SM
1‐AYKY 4x185 mm² | 3.37 | 3370 | 4x185 mm²
1‐AYKY 5x185 mm² | 3.95 | 3950 | 5x185 mm²
1‐AYKY 3x240 + 120 mm² SM/RE | 3.73 | 3730 | 3x240 + 120 mm² SM/RE
1‐AYKY 3x240 + 120 mm² SM/RM | 3.81 | 3810 | 3x240 + 120 mm² SM/RM
1‐AYKY 4x240 mm² | 4.22 | 4220 | 4x240 mm²
1‐AYKY 5x240 mm² | 5.16 | 5160 | 5x240 mm²

## SHKFH‐R (hidden)
SHKFH‐R
SHKFH‐R 2x2x0,5 mm² | 0.025 | 25 | 2x2x0,5 mm²
SHKFH‐R 3x2x0,5 mm² | 0.03 | 30 | 3x2x0,5 mm²
SHKFH‐R 4x2x0,5 mm² | 0.038 | 38 | 4x2x0,5 mm²
SHKFH‐R 5x2x0,5 mm² | 0.043 | 43 | 5x2x0,5 mm²
SHKFH‐R 10x2x0,5 mm² | 0.087 | 87 | 10x2x0,5 mm²
SHKFH‐R 15x2x0,5 mm² | 0.103 | 103 | 15x2x0,5 mm²
SHKFH‐R 20x2x0,5 mm² | 0.133 | 133 | 20x2x0,5 mm²
SHKFH‐R 25x2x0,5 mm² | 0.167 | 167 | 25x2x0,5 mm²
SHKFH‐R 30x2x0,5 mm² | 0.194 | 194 | 30x2x0,5 mm²
SHKFH‐R 50x2x0,5 mm² | 0.301 | 301 | 50x2x0,5 mm²
SHKFH‐R 100x2x0,5 mm² | 0.586 | 586 | 100x2x0,5 mm²

## SSKFH‐V180 (hidden)
SSKFH‐V180
SSKFH‐V180 3x2x0,5 mm² | 0.05 | 50 | 3x2x0,5 mm²
SSKFH‐V180 4x2x0,5 mm² | 0.065 | 65 | 4x2x0,5 mm²
SSKFH‐V180 5x2x0,5 mm² | 0.07 | 70 | 5x2x0,5 mm²
SSKFH‐V180 10x2x0,5 mm² | 0.14 | 140 | 10x2x0,5 mm²
SSKFH‐V180 15x2x0,5 mm² | 0.165 | 165 | 15x2x0,5 mm²
SSKFH‐V180 20x2x0,5 mm² | 0.215 | 215 | 20x2x0,5 mm²
SSKFH‐V180 25x2x0,5 mm² | 0.27 | 270 | 25x2x0,5 mm²
SSKFH‐V180 30x2x0,5 mm² | 0.315 | 315 | 30x2x0,5 mm²
SSKFH‐V180 50x2x0,5 mm² | 0.485 | 485 | 50x2x0,5 mm²
SSKFH‐V180 100x2x0,5 mm² | 0.94 | 940 | 100x2x0,5 mm²
SSKFH‐V180 3x2x0,8 mm² | 0.125 | 125 | 3x2x0,8 mm²
SSKFH‐V180 4x2x0,8 mm² | 0.15 | 150 | 4x2x0,8 mm²
SSKFH‐V180 5x2x0,8 mm² | 0.185 | 185 | 5x2x0,8 mm²
SSKFH‐V180 10x2x0,8 mm² | 0.3 | 300 | 10x2x0,8 mm²
SSKFH‐V180 15x2x0,8 mm² | 0.395 | 395 | 15x2x0,8 mm²
SSKFH‐V180 20x2x0,8 mm² | 0.53 | 530 | 20x2x0,8 mm²
SSKFH‐V180 25x2x0,8 mm² | 0.625 | 625 | 25x2x0,8 mm²
SSKFH‐V180 30x2x0,8 mm² | 0.74 | 740 | 30x2x0,8 mm²
SSKFH‐V180 50x2x0,8 mm² | 1.16 | 1160 | 50x2x0,8 mm²
SSKFH‐V180 100x2x0,8, mm² | 2.055 | 2055 | 100x2x0,8, mm²

## YSLY‐OZ (hidden)
YSLY‐OZ
YSLY‐OZ 2x0,5 mm² | 0.036 | 36 | 2x0,5 mm²
YSLY‐OZ 3x0,5 mm² | 0.042 | 42 | 3x0,5 mm²
YSLY‐OZ 4x0,5 mm² | 0.055 | 55 | 4x0,5 mm²
YSLY‐OZ 5x0,5 mm² | 0.065 | 65 | 5x0,5 mm²
YSLY‐OZ 7x0,5 mm² | 0.081 | 81 | 7x0,5 mm²
YSLY‐OZ 10x0,5 mm² | 0.129 | 129 | 10x0,5 mm²
YSLY‐OZ 12x0,5 mm² | 0.142 | 142 | 12x0,5 mm²
YSLY‐OZ 2x0,75 mm² | 0.044 | 44 | 2x0,75 mm²
YSLY‐OZ 3x0,75 mm² | 0.053 | 53 | 3x0,75 mm²
YSLY‐OZ 4x0,75 mm² | 0.068 | 68 | 4x0,75 mm²
YSLY‐OZ 5x0,75 mm² | 0.083 | 83 | 5x0,75 mm²
YSLY‐OZ 7x0,75 mm² | 0.104 | 104 | 7x0,75 mm²
YSLY‐OZ 10x0,75 mm² | 0.165 | 165 | 10x0,75 mm²
YSLY‐OZ 12x0,75 mm² | 0.183 | 183 | 12x0,75 mm²
YSLY‐OZ 2x1 mm² | 0.051 | 51 | 2x1 mm²
YSLY‐OZ 3x1 mm² | 0.064 | 64 | 3x1 mm²
YSLY‐OZ 4x1 mm² | 0.08 | 80 | 4x1 mm²
YSLY‐OZ 5x1 mm² | 0.099 | 99 | 5x1 mm²
YSLY‐OZ 7x1 mm² | 0.127 | 127 | 7x1 mm²
YSLY‐OZ 2x1,5 mm² | 0.069 | 69 | 2x1,5 mm²
YSLY‐OZ 3x1,5 mm² | 0.084 | 84 | 3x1,5 mm²
YSLY‐OZ 4x1,5 mm² | 0.105 | 105 | 4x1,5 mm²
YSLY‐OZ 5x1,5 mm² | 0.132 | 132 | 5x1,5 mm²
YSLY‐OZ 7x1,5 mm² | 0.168 | 168 | 7x1,5 mm²
YSLY‐OZ 2x2,5 mm² | 0.106 | 106 | 2x2,5 mm²
YSLY‐OZ 3x2,5 mm² | 0.132 | 132 | 3x2,5 mm²
YSLY‐OZ 7x2,5 mm² | 0.273 | 273 | 7x2,5 mm²
YSLY‐OZ 2x4 mm² | 0.138 | 138 | 2x4 mm²
YSLY‐OZ 2x6 mm² | 0.212 | 212 | 2x6 mm²

## YSLY‐JZ (hidden)
YSLY‐JZ
YSLY‐JZ 3x0,5 mm² | 0.042 | 42 | 3x0,5 mm²
YSLY‐JZ 4x0,5 mm² | 0.055 | 55 | 4x0,5 mm²
YSLY‐JZ 5x0,5 mm² | 0.065 | 65 | 5x0,5 mm²
YSLY‐JZ 7x0,5 mm² | 0.081 | 81 | 7x0,5 mm²
YSLY‐JZ 10x0,5 mm² | 0.129 | 129 | 10x0,5 mm²
YSLY‐JZ 12x0,5 mm² | 0.142 | 142 | 12x0,5 mm²
YSLY‐JZ 14x0,5 mm² | 0.158 | 158 | 14x0,5 mm²
YSLY‐JZ 16x0,5 mm² | 0.176 | 176 | 16x0,5 mm²
YSLY‐JZ 18x0,5 mm² | 0.202 | 202 | 18x0,5 mm²
YSLY‐JZ 21x0,5 mm² | 0.229 | 229 | 21x0,5 mm²
YSLY‐JZ 25x0,5 mm² | 0.284 | 284 | 25x0,5 mm²
YSLY‐JZ 30x0,5 mm² | 0.33 | 330 | 30x0,5 mm²
YSLY‐JZ 34x0,5 mm² | 0.375 | 375 | 34x0,5 mm²
YSLY‐JZ 40x0,5 mm² | 0.41 | 410 | 40x0,5 mm²
YSLY‐JZ 50x0,5 mm² | 0.52 | 520 | 50x0,5 mm²
YSLY‐JZ 61x0,5 mm² | 0.62 | 620 | 61x0,5 mm²
YSLY‐JZ 3x0,75 mm² | 0.053 | 53 | 3x0,75 mm²
YSLY‐JZ 4x0,75 mm² | 0.068 | 68 | 4x0,75 mm²
YSLY‐JZ 5x0,75 mm² | 0.083 | 83 | 5x0,75 mm²
YSLY‐JZ 6x0,75 mm² | 0.099 | 99 | 6x0,75 mm²
YSLY‐JZ 7x0,75 mm² | 0.104 | 104 | 7x0,75 mm²
YSLY‐JZ 10x0,75 mm² | 0.165 | 165 | 10x0,75 mm²
YSLY‐JZ 12x0,75 mm² | 0.183 | 183 | 12x0,75 mm²
YSLY‐JZ 16x0,75 mm² | 0.24 | 240 | 16x0,75 mm²
YSLY‐JZ 18x0,75 mm² | 0.267 | 267 | 18x0,75 mm²
YSLY‐JZ 21x0,75 mm² | 0.303 | 303 | 21x0,75 mm²
YSLY‐JZ 25x0,75 mm² | 0.376 | 376 | 25x0,75 mm²
YSLY‐JZ 34x0,75 mm² | 0.496 | 496 | 34x0,75 mm²
YSLY‐JZ 41x0,75 mm² | 0.62 | 620 | 41x0,75 mm²
YSLY‐JZ 50x0,75 mm² | 0.698 | 698 | 50x0,75 mm²
YSLY‐JZ 61x0,75 mm² | 0.79 | 790 | 61x0,75 mm²
YSLY‐JZ 3x1 mm² | 0.064 | 64 | 3x1 mm²
YSLY‐JZ 4x1 mm² | 0.08 | 80 | 4x1 mm²
YSLY‐JZ 5x1 mm² | 0.099 | 99 | 5x1 mm²
YSLY‐JZ 7x1 mm² | 0.127 | 127 | 7x1 mm²
YSLY‐JZ 10x1 mm² | 0.2 | 200 | 10x1 mm²
YSLY‐JZ 12x1 mm² | 0.223 | 223 | 12x1 mm²
YSLY‐JZ 14x1 mm² | 0.249 | 249 | 14x1 mm²
YSLY‐JZ 16x1 mm² | 0.286 | 286 | 16x1 mm²
YSLY‐JZ 18x1 mm² | 0.316 | 316 | 18x1 mm²
YSLY‐JZ 21x1 mm² | 0.369 | 369 | 21x1 mm²
YSLY‐JZ 25x1 mm² | 0.456 | 456 | 25x1 mm²
YSLY‐JZ 30x1 mm² | 0.53 | 530 | 30x1 mm²
YSLY‐JZ 34x1 mm² | 0.591 | 591 | 34x1 mm²
YSLY‐JZ 50x1 mm² | 0.855 | 855 | 50x1 mm²
YSLY‐JZ 61x1 mm² | 1.05 | 1050 | 61x1 mm²
YSLY‐JZ 3x1,5 mm² | 0.084 | 84 | 3x1,5 mm²
YSLY‐JZ 4x1,5 mm² | 0.105 | 105 | 4x1,5 mm²
YSLY‐JZ 5x1,5 mm² | 0.132 | 132 | 5x1,5 mm²
YSLY‐JZ 6x1,5 mm² | 0.158 | 158 | 6x1,5 mm²
YSLY‐JZ 7x1,5 mm² | 0.168 | 168 | 7x1,5 mm²
YSLY‐JZ 10x1,5 mm² | 0.263 | 263 | 10x1,5 mm²
YSLY‐JZ 12x1,5 mm² | 0.294 | 294 | 12x1,5 mm²
YSLY‐JZ 14x1,5 mm² | 0.336 | 336 | 14x1,5 mm²
YSLY‐JZ 16x1,5 mm² | 0.377 | 377 | 16x1,5 mm²
YSLY‐JZ 18x1,5 mm² | 0.426 | 426 | 18x1,5 mm²
YSLY‐JZ 21x1,5 mm² | 0.488 | 488 | 21x1,5 mm²
YSLY‐JZ 25x1,5 mm² | 0.612 | 612 | 25x1,5 mm²
YSLY‐JZ 32x1,5 mm² | 0.7 | 700 | 32x1,5 mm²
YSLY‐JZ 34x1,5 mm² | 0.795 | 795 | 34x1,5 mm²
YSLY‐JZ 42x1,5 mm² | 0.999 | 999 | 42x1,5 mm²
YSLY‐JZ 50x1,5 mm² | 1.148 | 1148 | 50x1,5 mm²
YSLY‐JZ 61x1,5 mm² | 1.45 | 1450 | 61x1,5 mm²
YSLY‐JZ 2x2,5 mm² | 0.132 | 132 | 2x2,5 mm²
YSLY‐JZ 4x2,5 mm² | 0.167 | 167 | 4x2,5 mm²
YSLY‐JZ 5x2,5 mm² | 0.211 | 211 | 5x2,5 mm²
YSLY‐JZ 7x2,5 mm² | 0.273 | 273 | 7x2,5 mm²
YSLY‐JZ 10x2,5 mm² | 0.417 | 417 | 10x2,5 mm²
YSLY‐JZ 12x2,5 mm² | 0.475 | 475 | 12x2,5 mm²
YSLY‐JZ 16x2,5 mm² | 0.617 | 617 | 16x2,5 mm²
YSLY‐JZ 18x2,5 mm² | 0.688 | 688 | 18x2,5 mm²
YSLY‐JZ 25x2,5 mm² | 0.993 | 993 | 25x2,5 mm²
YSLY‐JZ 34x2,5 mm² | 1.384 | 1384 | 34x2,5 mm²
YSLY‐JZ 50x2,5 mm² | 1.86 | 1860 | 50x2,5 mm²
YSLY‐JZ 3x4 mm² | 0.205 | 205 | 3x4 mm²
YSLY‐JZ 4x4 mm² | 0.263 | 263 | 4x4 mm²
YSLY‐JZ 5x4 mm² | 0.332 | 332 | 5x4 mm²
YSLY‐JZ 7x4 mm² | 0.422 | 422 | 7x4 mm²
YSLY‐JZ 3x6 mm² | 0.278 | 278 | 3x6 mm²
YSLY‐JZ 4x6 mm² | 0.358 | 358 | 4x6 mm²
YSLY‐JZ 5x6 mm² | 0.453 | 453 | 5x6 mm²
YSLY‐JZ 7x6 mm² | 0.587 | 587 | 7x6 mm²
YSLY‐JZ 4x10 mm² | 0.62 | 620 | 4x10 mm²
YSLY‐JZ 5x10 mm² | 0.778 | 778 | 5x10 mm²
YSLY‐JZ 7x10 mm² | 1.001 | 1001 | 7x10 mm²
YSLY‐JZ 4x16 mm² | 0.938 | 938 | 4x16 mm²
YSLY‐JZ 5x16 mm² | 1.178 | 1178 | 5x16 mm²
YSLY‐JZ 7x16 mm² | 1.518 | 1518 | 7x16 mm²
YSLY‐JZ 5x25 mm² | 1.59 | 1590 | 5x25 mm²
YSLY‐JZ 4x25 mm² | 2 | 2000 | 4x25 mm²
YSLY‐JZ 7x25 mm² | 2.56 | 2560 | 7x25 mm²
YSLY‐JZ 4x35 mm² | 2.11 | 2110 | 4x35 mm²
YSLY‐JZ 5x35 mm² | 2.635 | 2635 | 5x35 mm²
YSLY‐JZ 4x50 mm² | 2.95 | 2950 | 4x50 mm²

## YSLCY‐OZ (hidden)
YSLCY‐OZ
YSLCY‐OZ 2x0,5 mm² | 0.045 | 45 | 2x0,5 mm²
YSLCY‐OZ 3x0,5 mm² | 0.056 | 56 | 3x0,5 mm²
YSLCY‐OZ 4x0,5 mm² | 0.068 | 68 | 4x0,5 mm²
YSLCY‐OZ 5x0,5 mm² | 0.08 | 80 | 5x0,5 mm²
YSLCY‐OZ 7x0,5 mm² | 0.1 | 100 | 7x0,5 mm²
YSLCY‐OZ 12x0,5 mm² | 0.16 | 160 | 12x0,5 mm²
YSLCY‐OZ 18x0,5 mm² | 0.228 | 228 | 18x0,5 mm²
YSLCY‐OZ 25x0,5 mm² | 0.318 | 318 | 25x0,5 mm²
YSLCY‐OZ 2x0,75 mm² | 0.063 | 63 | 2x0,75 mm²
YSLCY‐OZ 3x0,75 mm² | 0.065 | 65 | 3x0,75 mm²
YSLCY‐OZ 4x0,75 mm² | 0.079 | 79 | 4x0,75 mm²
YSLCY‐OZ 5x0,75 mm² | 0.095 | 95 | 5x0,75 mm²
YSLCY‐OZ 7x0,75 mm² | 0.12 | 120 | 7x0,75 mm²
YSLCY‐OZ 12x0,75 mm² | 0.19 | 190 | 12x0,75 mm²
YSLCY‐OZ 18x0,75 mm² | 0.268 | 268 | 18x0,75 mm²
YSLCY‐OZ 21x0,75 mm² | 0.319 | 319 | 21x0,75 mm²
YSLCY‐OZ 25x0,75 mm² | 0.377 | 377 | 25x0,75 mm²
YSLCY‐OZ 2x1 mm² | 0.063 | 63 | 2x1 mm²
YSLCY‐OZ 3x1 mm² | 0.076 | 76 | 3x1 mm²
YSLCY‐OZ 4x1 mm² | 0.094 | 94 | 4x1 mm²
YSLCY‐OZ 5x1 mm² | 0.11 | 110 | 5x1 mm²
YSLCY‐OZ 7x1 mm² | 0.141 | 141 | 7x1 mm²
YSLCY‐OZ 12x1 mm² | 0.232 | 232 | 12x1 mm²
YSLCY‐OZ 18x1 mm² | 0.342 | 342 | 18x1 mm²
YSLCY‐OZ 25x1 mm² | 0.464 | 464 | 25x1 mm²
YSLCY‐OZ 34x1 mm² | 0.604 | 604 | 34x1 mm²
YSLCY‐OZ 50x1 mm² | 0.849 | 849 | 50x1 mm²
YSLCY‐OZ 2x1,5 mm² | 0.097 | 97 | 2x1,5 mm²
YSLCY‐OZ 3x1,5 mm² | 0.106 | 106 | 3x1,5 mm²
YSLCY‐OZ 4x1,5 mm² | 0.131 | 131 | 4x1,5 mm²
YSLCY‐OZ 5x1,5 mm² | 0.156 | 156 | 5x1,5 mm²
YSLCY‐OZ 7x1,5 mm² | 0.203 | 203 | 7x1,5 mm²
YSLCY‐OZ 12x1,5 mm² | 0.341 | 341 | 12x1,5 mm²
YSLCY‐OZ 18x1,5 mm² | 0.49 | 490 | 18x1,5 mm²
YSLCY‐OZ 25x1,5 mm² | 0.667 | 667 | 25x1,5 mm²
YSLCY‐OZ 34x1,5 mm² | 0.874 | 874 | 34x1,5 mm²
YSLCY‐OZ 50x1,5 mm² | 1.269 | 1269 | 50x1,5 mm²
YSLCY‐OZ 2x2,5 mm² | 0.161 | 161 | 2x2,5 mm²
YSLCY‐OZ 3x2,5 mm² | 0.148 | 148 | 3x2,5 mm²

## YSLCY‐JZ (hidden)
YSLCY‐JZ
YSLCY‐JZ 3x0,5 mm² | 0.056 | 56 | 3x0,5 mm²
YSLCY‐JZ 4x0,5 mm² | 0.068 | 68 | 4x0,5 mm²
YSLCY‐JZ 5x0,5 mm² | 0.08 | 80 | 5x0,5 mm²
YSLCY‐JZ 7x0,5 mm² | 0.1 | 100 | 7x0,5 mm²
YSLCY‐JZ 10x0,5 mm² | 0.143 | 143 | 10x0,5 mm²
YSLCY‐JZ 12x0,5 mm² | 0.16 | 160 | 12x0,5 mm²
YSLCY‐JZ 14x0,5 mm² | 0.18 | 180 | 14x0,5 mm²
YSLCY‐JZ 16x0,5 mm² | 0.202 | 202 | 16x0,5 mm²
YSLCY‐JZ 21x0,5 mm² | 0.252 | 252 | 21x0,5 mm²
YSLCY‐JZ 25x0,5 mm² | 0.318 | 318 | 25x0,5 mm²
YSLCY‐JZ 30x0,5 mm² | 0.363 | 363 | 30x0,5 mm²
YSLCY‐JZ 34x0,5 mm² | 0.42 | 420 | 34x0,5 mm²
YSLCY‐JZ 40x0,5 mm² | 0.465 | 465 | 40x0,5 mm²
YSLCY‐JZ 50x0,5 mm² | 0.575 | 575 | 50x0,5 mm²
YSLCY‐JZ 61x0,5 mm² | 0.675 | 675 | 61x0,5 mm²
YSLCY‐JZ 3x0,75 mm² | 0.065 | 65 | 3x0,75 mm²
YSLCY‐JZ 4x0,75 mm² | 0.079 | 79 | 4x0,75 mm²
YSLCY‐JZ 5x0,75 mm² | 0.095 | 95 | 5x0,75 mm²
YSLCY‐JZ 7x0,75 mm² | 0.12 | 120 | 7x0,75 mm²
YSLCY‐JZ 8x0,75 mm² | 0.134 | 134 | 8x0,75 mm²
YSLCY‐JZ 10x0,75 mm² | 0.168 | 168 | 10x0,75 mm²
YSLCY‐JZ 12x0,75 mm² | 0.19 | 190 | 12x0,75 mm²
YSLCY‐JZ 16x0,75 mm² | 0.241 | 241 | 16x0,75 mm²
YSLCY‐JZ 18x0,75 mm² | 0.268 | 268 | 18x0,75 mm²
YSLCY‐JZ 21x0,75 mm² | 0.319 | 319 | 21x0,75 mm²
YSLCY‐JZ 25x0,75 mm² | 0.377 | 377 | 25x0,75 mm²
YSLCY‐JZ 34x0,75 mm² | 0.497 | 497 | 34x0,75 mm²
YSLCY‐JZ 44x0,75 mm² | 0.6 | 600 | 44x0,75 mm²
YSLCY‐JZ 50x0,75 mm² | 0.695 | 695 | 50x0,75 mm²
YSLCY‐JZ 61x0,75 mm² | 0.72 | 720 | 61x0,75 mm²
YSLCY‐JZ 3x1 mm² | 0.076 | 76 | 3x1 mm²
YSLCY‐JZ 4x1 mm² | 0.094 | 94 | 4x1 mm²
YSLCY‐JZ 5x1 mm² | 0.11 | 110 | 5x1 mm²
YSLCY‐JZ 7x1 mm² | 0.141 | 141 | 7x1 mm²
YSLCY‐JZ 10x1 mm² | 0.202 | 202 | 10x1 mm²
YSLCY‐JZ 12x1 mm² | 0.232 | 232 | 12x1 mm²
YSLCY‐JZ 14x1 mm² | 0.259 | 259 | 14x1 mm²
YSLCY‐JZ 16x1 mm² | 0.305 | 305 | 16x1 mm²
YSLCY‐JZ 18x1 mm² | 0.342 | 342 | 18x1 mm²
YSLCY‐JZ 21x1 mm² | 0.386 | 386 | 21x1 mm²
YSLCY‐JZ 25x1 mm² | 0.464 | 464 | 25x1 mm²
YSLCY‐JZ 30x1 mm² | 0.53 | 530 | 30x1 mm²
YSLCY‐JZ 34x1 mm² | 0.604 | 604 | 34x1 mm²
YSLCY‐JZ 50x1 mm² | 0.849 | 849 | 50x1 mm²
YSLCY‐JZ 3x1,5 mm² | 0.106 | 106 | 3x1,5 mm²
YSLCY‐JZ 4x1,5 mm² | 0.131 | 131 | 4x1,5 mm²
YSLCY‐JZ 5x1,5 mm² | 0.156 | 156 | 5x1,5 mm²
YSLCY‐JZ 7x1,5 mm² | 0.203 | 203 | 7x1,5 mm²
YSLCY‐JZ 8x1,5 mm² | 0.227 | 227 | 8x1,5 mm²
YSLCY‐JZ 10x1,5 mm² | 0.31 | 310 | 10x1,5 mm²
YSLCY‐JZ 12x1,5 mm² | 0.341 | 341 | 12x1,5 mm²
YSLCY‐JZ 14x1,5 mm² | 0.389 | 389 | 14x1,5 mm²
YSLCY‐JZ 16x1,5 mm² | 0.438 | 438 | 16x1,5 mm²
YSLCY‐JZ 18x1,5 mm² | 0.49 | 490 | 18x1,5 mm²
YSLCY‐JZ 21x1,5 mm² | 0.553 | 553 | 21x1,5 mm²
YSLCY‐JZ 25x1,5 mm² | 0.667 | 667 | 25x1,5 mm²
YSLCY‐JZ 32x1,5 mm² | 0.817 | 817 | 32x1,5 mm²
YSLCY‐JZ 34x1,5 mm² | 0.874 | 874 | 34x1,5 mm²
YSLCY‐JZ 44x1,5 mm² | 1.139 | 1139 | 44x1,5 mm²
YSLCY‐JZ 50x1,5 mm² | 1.269 | 1269 | 50x1,5 mm²
YSLCY‐JZ 61x1,5 mm² | 1.49 | 1490 | 61x1,5 mm²
YSLCY‐JZ 3x2,5 mm² | 0.148 | 148 | 3x2,5 mm²
YSLCY‐JZ 4x2,5 mm² | 0.19 | 190 | 4x2,5 mm²
YSLCY‐JZ 5x2,5 mm² | 0.222 | 222 | 5x2,5 mm²
YSLCY‐JZ 7x2,5 mm² | 0.298 | 298 | 7x2,5 mm²
YSLCY‐JZ 10x2,5 mm² | 0.454 | 454 | 10x2,5 mm²
YSLCY‐JZ 12x2,5 mm² | 0.519 | 519 | 12x2,5 mm²
YSLCY‐JZ 18x2,5 mm² | 0.747 | 747 | 18x2,5 mm²
YSLCY‐JZ 50x2,5 mm² | 1.898 | 1898 | 50x2,5 mm²
YSLCY‐JZ 3x4 mm² | 0.207 | 207 | 3x4 mm²
YSLCY‐JZ 4x4 mm² | 0.251 | 251 | 4x4 mm²
YSLCY‐JZ 5x4 mm² | 0.34 | 340 | 5x4 mm²
YSLCY‐JZ 7x4 mm² | 0.442 | 442 | 7x4 mm²
YSLCY‐JZ 4x6 mm² | 0.384 | 384 | 4x6 mm²
YSLCY‐JZ 5x6 mm² | 0.472 | 472 | 5x6 mm²
YSLCY‐JZ 7x6 mm² | 0.604 | 604 | 7x6 mm²
YSLCY‐JZ 4x10 mm² | 0.683 | 683 | 4x10 mm²
YSLCY‐JZ 5x10 mm² | 0.824 | 824 | 5x10 mm²
YSLCY‐JZ 7x10 mm² | 1.079 | 1079 | 7x10 mm²
YSLCY‐JZ 4x16 mm² | 0.93 | 930 | 4x16 mm²
YSLCY‐JZ 5x16 mm² | 1.203 | 1203 | 5x16 mm²
YSLCY‐JZ 7x16 mm² | 1.587 | 1587 | 7x16 mm²

## JYTY (hidden)
JYTY
JYTY 2x1 mm² | 0.05 | 50 | 2x1 mm²
JYTY 3x1 mm² | 0.065 | 65 | 3x1 mm²
JYTY 4x1 mm² | 0.08 | 80 | 4x1 mm²
JYTY 7x1 mm² | 0.12 | 120 | 7x1 mm²
JYTY 14x1 mm² | 0.225 | 225 | 14x1 mm²
JYTY 19x1 mm² | 0.29 | 290 | 19x1 mm²
JYTY 30x1 mm² | 0.445 | 445 | 30x1 mm²
JYTY 4x1,8 + 15x1,0 mm² | 0.425 | 425 | 4x1,8 + 15x1,0 mm²

## 1‐CXKH‐R (hidden)
1‐CXKH‐R |  |  | jednacxkhr
1‐CXKH‐R 2x1,5 mm² | 0.13 | 130 | 2x1,5 mm²
1‐CXKH‐R 3x1,5 mm² | 0.145 | 145 | 3x1,5 mm²
1‐CXKH‐R 4x1,5 mm² | 0.17 | 170 | 4x1,5 mm²
1‐CXKH‐R 5x1,5 mm² | 0.2 | 200 | 5x1,5 mm²
1‐CXKH‐R 7x1,5 mm² | 0.24 | 240 | 7x1,5 mm²
1‐CXKH‐R 12x1,5 mm² | 0.36 | 360 | 12x1,5 mm²
1‐CXKH‐R 19x1,5 mm² | 0.505 | 505 | 19x1,5 mm²
1‐CXKH‐R 24x1,5 mm² | 0.62 | 620 | 24x1,5 mm²
1‐CXKH‐R 37x1,5 mm² | 0.885 | 885 | 37x1,5 mm²
1‐CXKH‐R 48x1,5 mm² | 1.11 | 1110 | 48x1,5 mm²
1‐CXKH‐R 2x2,5 mm² | 0.165 | 165 | 2x2,5 mm²
1‐CXKH‐R 3x2,5 mm² | 0.19 | 190 | 3x2,5 mm²
1‐CXKH‐R 4x2,5 mm² | 0.225 | 225 | 4x2,5 mm²
1‐CXKH‐R 5x2,5 mm² | 0.265 | 265 | 5x2,5 mm²
1‐CXKH‐R 7x2,5 mm² | 0.32 | 320 | 7x2,5 mm²
1‐CXKH‐R 12x2,5 mm² | 0.495 | 495 | 12x2,5 mm²
1‐CXKH‐R 19x2,5 mm² | 0.71 | 710 | 19x2,5 mm²
1‐CXKH‐R 24x2,5 mm² | 0.89 | 890 | 24x2,5 mm²
1‐CXKH‐R 37x2,5 mm² | 1.27 | 1270 | 37x2,5 mm²
1‐CXKH‐R 48x2,5 mm² | 1.64 | 1640 | 48x2,5 mm²
1‐CXKH‐R 2x4 mm² | 0.215 | 215 | 2x4 mm²
1‐CXKH‐R 3x4 mm² | 0.255 | 255 | 3x4 mm²
1‐CXKH‐R 4x4 mm² | 0.305 | 305 | 4x4 mm²
1‐CXKH‐R 5x4 mm² | 0.36 | 360 | 5x4 mm²
1‐CXKH‐R 7x4 mm² | 0.455 | 455 | 7x4 mm²
1‐CXKH‐R 12x4 mm² | 0.71 | 710 | 12x4 mm²
1‐CXKH‐R 1x6 mm² | 0.105 | 105 | 1x6 mm²
1‐CXKH‐R 2x6 mm² | 0.275 | 275 | 2x6 mm²
1‐CXKH‐R 3x6 mm² | 0.33 | 330 | 3x6 mm²
1‐CXKH‐R 4x6 mm² | 0.4 | 400 | 4x6 mm²
1‐CXKH‐R 5x6 mm² | 0.48 | 480 | 5x6 mm²
1‐CXKH‐R 1x10 mm² | 0.145 | 145 | 1x10 mm²
1‐CXKH‐R 2x10 mm² | 0.375 | 375 | 2x10 mm²
1‐CXKH‐R 3x10 mm² | 0.465 | 465 | 3x10 mm²
1‐CXKH‐R 4x10 mm² | 0.575 | 575 | 4x10 mm²
1‐CXKH‐R 5x10 mm² | 0.69 | 690 | 5x10 mm²
1‐CXKH‐R 1x16 mm² | 0.205 | 205 | 1x16 mm²
1‐CXKH‐R 2x16 mm² | 0.52 | 520 | 2x16 mm²
1‐CXKH‐R 3x16 mm² | 0.66 | 660 | 3x16 mm²
1‐CXKH‐R 4x16 mm² | 0.82 | 820 | 4x16 mm²
1‐CXKH‐R 5x16 mm² | 0.995 | 995 | 5x16 mm²
1‐CXKH‐R 1x25 mm² | 0.3 | 300 | 1x25 mm²
1‐CXKH‐R 3x25 mm² RE | 0.955 | 955 | 3x25 mm² RE
1‐CXKH‐R 3x25 mm² RM | 0.985 | 985 | 3x25 mm² RM
1‐CXKH‐R 3x25 + 16 mm² RE/RE | 1.1 | 1100 | 3x25 + 16 mm² RE/RE
1‐CXKH‐R 3x25 + 16 mm² RM/RE | 1.13 | 1130 | 3x25 + 16 mm² RM/RE
1‐CXKH‐R 4x25 mm² RE | 1.2 | 1200 | 4x25 mm² RE
1‐CXKH‐R 4x25 mm² RM | 1.24 | 1240 | 4x25 mm² RM
1‐CXKH‐R 5x25 mm² | 1.52 | 1520 | 5x25 mm²
1‐CXKH‐R 1x35 mm² | 0.39 | 390 | 1x35 mm²
1‐CXKH‐R 3x35 mm² | 1.3 | 1300 | 3x35 mm²
1‐CXKH‐R 3x35 + 16 mm² SM/RE | 1.35 | 1350 | 3x35 + 16 mm² SM/RE
1‐CXKH‐R 3x35 + 25 mm² RM/RM | 1.53 | 1530 | 3x35 + 25 mm² RM/RM
1‐CXKH‐R 3x35 + 25 mm² SM/RM | 1.43 | 1430 | 3x35 + 25 mm² SM/RM
1‐CXKH‐R 4x35 mm² RM | 1.65 | 1650 | 4x35 mm² RM
1‐CXKH‐R 4x35 mm² SM | 1.51 | 1510 | 4x35 mm² SM
1‐CXKH‐R 5x35 mm² | 2.02 | 2020 | 5x35 mm²
1‐CXKH‐R 1x50 mm² | 0.555 | 555 | 1x50 mm²
1‐CXKH‐R 3x50 mm² | 1.69 | 1690 | 3x50 mm²
1‐CXKH‐R 3x50 + 25 mm² | 1.86 | 1860 | 3x50 + 25 mm²
1‐CXKH‐R 3x50 + 35 mm² | 1.94 | 1940 | 3x50 + 35 mm²
1‐CXKH‐R 4x50 mm² | 2.07 | 2070 | 4x50 mm²
1‐CXKH‐R 5x50 mm² | 2.74 | 2740 | 5x50 mm²
1‐CXKH‐R 1x70 mm² | 0.74 | 740 | 1x70 mm²
1‐CXKH‐R 3x70 mm² | 2.28 | 2280 | 3x70 mm²
1‐CXKH‐R 3x70 + 35 mm² | 2.56 | 2560 | 3x70 + 35 mm²
1‐CXKH‐R 3x70 + 50 mm² | 2.71 | 2710 | 3x70 + 50 mm²
1‐CXKH‐R 4x70 mm² RM | 2.94 | 2940 | 4x70 mm² RM
1‐CXKH‐R 4x70 mm² SM | 2.87 | 2870 | 4x70 mm² SM
1‐CXKH‐R 5x70 mm² | 3.69 | 3690 | 5x70 mm²
1‐CXKH‐R 1x95 mm² | 0.975 | 975 | 1x95 mm²
1‐CXKH‐R 3x95 + 50 mm² | 3.48 | 3480 | 3x95 + 50 mm²
1‐CXKH‐R 4x95 mm² RM | 3.96 | 3960 | 4x95 mm² RM
1‐CXKH‐R 4x95 mm² SM | 3.88 | 3880 | 4x95 mm² SM
1‐CXKH‐R 5x95 mm² | 4.98 | 4980 | 5x95 mm²
1‐CXKH‐R 1x120 mm² | 1.23 | 1230 | 1x120 mm²
1‐CXKH‐R 3x120 + 50 mm² | 4.14 | 4140 | 3x120 + 50 mm²
1‐CXKH‐R 3x120 + 70 mm² | 4.31 | 4310 | 3x120 + 70 mm²
1‐CXKH‐R 4x120 mm² | 4.74 | 4740 | 4x120 mm²
1‐CXKH‐R 5x120 mm² | 6.12 | 6120 | 5x120 mm²
1‐CXKH‐R 1x150 mm² | 1.51 | 1510 | 1x150 mm²
1‐CXKH‐R 3x150 + 70 mm² | 5.23 | 5230 | 3x150 + 70 mm²
1‐CXKH‐R 4x150 mm² | 5.94 | 5940 | 4x150 mm²
1‐CXKH‐R 5x150 mm² | 7.64 | 7640 | 5x150 mm²
1‐CXKH‐R 1x185 mm² | 1.87 | 1870 | 1x185 mm²
1‐CXKH‐R 3x185 + 95 mm² | 6.56 | 6560 | 3x185 + 95 mm²
1‐CXKH‐R 4x185 mm² | 7.36 | 7360 | 4x185 mm²
1‐CXKH‐R 5x185 mm² | 9.51 | 9510 | 5x185 mm²
1‐CXKH‐R 1x240 mm² | 2.41 | 2410 | 1x240 mm²
1‐CXKH‐R 3x240 + 120 mm² | 8.32 | 8320 | 3x240 + 120 mm²
1‐CXKH‐R 4x240 mm² | 9.38 | 9380 | 4x240 mm²
1‐CXKH‐R 5x240 mm² | 12.23 | 12230 | 5x240 mm²
1‐CXKH‐R 1x300 mm² | 3.04 | 3040 | 1x300 mm²
1‐CXKH‐R 1x500 mm² | 5.17 | 5170 | 1x500 mm²
1‐CXKH‐R 1x630 mm² | 6.36 | 6360 | 1x630 mm²

## 1‐AXKH‐R (hidden)
1‐AXKH‐R
1‐AXKH‐R 1x25 mm² | 0.175 | 175 | 1x25 mm²
1‐AXKH‐R 4x25 mm² | 0.635 | 635 | 4x25 mm²
1‐AXKH‐R 1x35 mm² | 0.215 | 215 | 1x35 mm²
1‐AXKH‐R 4x35 mm² | 0.845 | 845 | 4x35 mm²
1‐AXKH‐R 1x50 mm² RE | 0.395 | 395 | 1x50 mm² RE
1‐AXKH‐R 1x50 mm² RM | 0.295 | 295 | 1x50 mm² RM
1‐AXKH‐R 4x50 mm² RE | 1.01 | 1010 | 4x50 mm² RE
1‐AXKH‐R 4x50 mm² RM | 0.945 | 945 | 4x50 mm² RM
1‐AXKH‐R 1x70 mm² RE | 0.365 | 365 | 1x70 mm² RE
1‐AXKH‐R 1x70 mm² RM | 0.365 | 365 | 1x70 mm² RM
1‐AXKH‐R 3x70 + 50 mm² | 1.21 | 1210 | 3x70 + 50 mm²
1‐AXKH‐R 4x70 mm² RE | 1.33 | 1330 | 4x70 mm² RE
1‐AXKH‐R 4x70 mm² RM | 1.36 | 1360 | 4x70 mm² RM
1‐AXKH‐R 4x70 mm² SM | 1.27 | 1270 | 4x70 mm² SM
1‐AXKH‐R 1x95 mm² RE | 0.485 | 485 | 1x95 mm² RE
1‐AXKH‐R 1x95 mm² RM | 0.49 | 490 | 1x95 mm² RM
1‐AXKH‐R 3x95 + 70 mm² | 1.5 | 1500 | 3x95 + 70 mm²
1‐AXKH‐R 4x95 mm² | 1.61 | 1610 | 4x95 mm²
1‐AXKH‐R 1x120 mm² RE | 0.57 | 570 | 1x120 mm² RE
1‐AXKH‐R 1x120 mm² RM | 0.58 | 580 | 1x120 mm² RM
1‐AXKH‐R 3x120 + 70 mm² SM/RE | 1.83 | 1830 | 3x120 + 70 mm² SM/RE
1‐AXKH‐R 3x120 + 70 mm² SM/RM | 1.84 | 1840 | 3x120 + 70 mm² SM/RM
1‐AXKH‐R 4x120 mm² | 1.99 | 1990 | 4x120 mm²
1‐AXKH‐R 1x150 mm² | 0.69 | 690 | 1x150 mm²
1‐AXKH‐R 3x150 + 70 mm² SM/RE | 2.23 | 2230 | 3x150 + 70 mm² SM/RE
1‐AXKH‐R 3x150 + 70 mm² SM/RM | 2.24 | 2240 | 3x150 + 70 mm² SM/RM
1‐AXKH‐R 4x150 mm² | 2.48 | 2480 | 4x150 mm²
1‐AXKH‐R 1x185 mm² | 0.87 | 870 | 1x185 mm²
1‐AXKH‐R 3x185 + 95 mm² SM/RE | 2.73 | 2730 | 3x185 + 95 mm² SM/RE
1‐AXKH‐R 3x185 + 95 mm² SM/RM | 2.74 | 2740 | 3x185 + 95 mm² SM/RM
1‐AXKH‐R 4x185 mm² | 3.01 | 3010 | 4x185 mm²
1‐AXKH‐R 1x240 mm² | 1.08 | 1080 | 1x240 mm²
1‐AXKH‐R 3x240 + 120 mm² SM/RE | 3.43 | 3430 | 3x240 + 120 mm² SM/RE
1‐AXKH‐R 3x240 + 120 mm² SM/RM | 3.44 | 3440 | 3x240 + 120 mm² SM/RM
1‐AXKH‐R 4x240 mm² | 3.78 | 3780 | 4x240 mm²
1‐AXKH‐R 1x300 mm² | 1.38 | 1380 | 1x300 mm²
1‐AXKH‐R 1x500 mm² | 2.04 | 2040 | 1x500 mm²

## 1‐CXKH‐V180 (hidden)
1‐CXKH‐V180 |  |  | jednacxkhv180
1‐CXKH‐V180 2x1,5 mm² | 0.13 | 130 | 2x1,5 mm²
1‐CXKH‐V180 3x1,5 mm² | 0.145 | 145 | 3x1,5 mm²
1‐CXKH‐V180 4x1,5 mm² | 0.17 | 170 | 4x1,5 mm²
1‐CXKH‐V180 5x1,5 mm² | 0.2 | 200 | 5x1,5 mm²
1‐CXKH‐V180 7x1,5 mm² | 0.24 | 240 | 7x1,5 mm²
1‐CXKH‐V180 12x1,5 mm² | 0.36 | 360 | 12x1,5 mm²
1‐CXKH‐V180 19x1,5 mm² | 0.505 | 505 | 19x1,5 mm²
1‐CXKH‐V180 24x1,5 mm² | 0.62 | 620 | 24x1,5 mm²
1‐CXKH‐V180 37x1,5 mm² | 0.885 | 885 | 37x1,5 mm²
1‐CXKH‐V180 48x1,5 mm² | 1.11 | 1110 | 48x1,5 mm²
1‐CXKH‐V180 2x2,5 mm² | 0.165 | 165 | 2x2,5 mm²
1‐CXKH‐V180 3x2,5 mm² | 0.19 | 190 | 3x2,5 mm²
1‐CXKH‐V180 4x2,5 mm² | 0.225 | 225 | 4x2,5 mm²
1‐CXKH‐V180 5x2,5 mm² | 0.265 | 265 | 5x2,5 mm²
1‐CXKH‐V180 7x2,5 mm² | 0.32 | 320 | 7x2,5 mm²
1‐CXKH‐V180 12x2,5 mm² | 0.495 | 495 | 12x2,5 mm²
1‐CXKH‐V180 19x2,5 mm² | 0.71 | 710 | 19x2,5 mm²
1‐CXKH‐V180 24x2,5 mm² | 0.89 | 890 | 24x2,5 mm²
1‐CXKH‐V180 37x2,5 mm² | 1.27 | 1270 | 37x2,5 mm²
1‐CXKH‐V180 48x2,5 mm² | 1.64 | 1640 | 48x2,5 mm²
1‐CXKH‐V180 2x4 mm² | 0.215 | 215 | 2x4 mm²
1‐CXKH‐V180 3x4 mm² | 0.255 | 255 | 3x4 mm²
1‐CXKH‐V180 4x4 mm² | 0.305 | 305 | 4x4 mm²
1‐CXKH‐V180 5x4 mm² | 0.36 | 360 | 5x4 mm²
1‐CXKH‐V180 7x4 mm² | 0.455 | 455 | 7x4 mm²
1‐CXKH‐V180 12x4 mm² | 0.71 | 710 | 12x4 mm²
1‐CXKH‐V180 1x6 mm² | 0.105 | 105 | 1x6 mm²
1‐CXKH‐V180 2x6 mm² | 0.275 | 275 | 2x6 mm²
1‐CXKH‐V180 3x6 mm² | 0.33 | 330 | 3x6 mm²
1‐CXKH‐V180 4x6 mm² | 0.4 | 400 | 4x6 mm²
1‐CXKH‐V180 5x6 mm² | 0.48 | 480 | 5x6 mm²
1‐CXKH‐V180 1x10 mm² | 0.145 | 145 | 1x10 mm²
1‐CXKH‐V180 2x10 mm² | 0.375 | 375 | 2x10 mm²
1‐CXKH‐V180 3x10 mm² | 0.465 | 465 | 3x10 mm²
1‐CXKH‐V180 4x10 mm² | 0.575 | 575 | 4x10 mm²
1‐CXKH‐V180 5x10 mm² | 0.69 | 690 | 5x10 mm²
1‐CXKH‐V180 1x16 mm² | 0.205 | 205 | 1x16 mm²
1‐CXKH‐V180 2x16 mm² | 0.52 | 520 | 2x16 mm²
1‐CXKH‐V180 3x16 mm² | 0.66 | 660 | 3x16 mm²
1‐CXKH‐V180 4x16 mm² | 0.82 | 820 | 4x16 mm²
1‐CXKH‐V180 5x16 mm² | 0.995 | 995 | 5x16 mm²
1‐CXKH‐V180 1x25 mm² | 0.3 | 300 | 1x25 mm²
1‐CXKH‐V180 3x25 mm² RE | 0.955 | 955 | 3x25 mm² RE
1‐CXKH‐V180 3x25 mm² RM | 0.985 | 985 | 3x25 mm² RM
1‐CXKH‐V180 3x25 + 16 mm² RE/RE | 1.1 | 1100 | 3x25 + 16 mm² RE/RE
1‐CXKH‐V180 3x25 + 16 mm² RM/RE | 1.13 | 1130 | 3x25 + 16 mm² RM/RE
1‐CXKH‐V180 4x25 mm² RE | 1.2 | 1200 | 4x25 mm² RE
1‐CXKH‐V180 4x25 mm² RM | 1.24 | 1240 | 4x25 mm² RM
1‐CXKH‐V180 5x25 mm² | 1.52 | 1520 | 5x25 mm²
1‐CXKH‐V180 1x35 mm² | 0.39 | 390 | 1x35 mm²
1‐CXKH‐V180 3x35 mm² | 1.3 | 1300 | 3x35 mm²
1‐CXKH‐V180 3x35 + 16 mm² | 1.35 | 1350 | 3x35 + 16 mm²
1‐CXKH‐V180 3x35 + 25 mm² RM/RM | 1.53 | 1530 | 3x35 + 25 mm² RM/RM
1‐CXKH‐V180 3x35 + 25 mm² SM/RM | 1.43 | 1430 | 3x35 + 25 mm² SM/RM
1‐CXKH‐V180 4x35 mm² RM | 1.65 | 1650 | 4x35 mm² RM
1‐CXKH‐V180 4x35 mm² SM | 1.51 | 1510 | 4x35 mm² SM
1‐CXKH‐V180 5x35 mm² | 2.02 | 2020 | 5x35 mm²
1‐CXKH‐V180 1x50 mm² | 0.555 | 555 | 1x50 mm²
1‐CXKH‐V180 3x50 mm² | 1.69 | 1690 | 3x50 mm²
1‐CXKH‐V180 3x50 + 25 mm² | 1.86 | 1860 | 3x50 + 25 mm²
1‐CXKH‐V180 3x50 + 35 mm² | 1.94 | 1940 | 3x50 + 35 mm²
1‐CXKH‐V180 4x50 mm² | 2.07 | 2070 | 4x50 mm²
1‐CXKH‐V180 5x50 mm² | 2.74 | 2740 | 5x50 mm²
1‐CXKH‐V180 1x70 mm² | 0.74 | 740 | 1x70 mm²
1‐CXKH‐V180 3x70 mm² | 2.28 | 2280 | 3x70 mm²
1‐CXKH‐V180 3x70 + 35 mm² | 2.56 | 2560 | 3x70 + 35 mm²
1‐CXKH‐V180 3x70 + 50 mm² | 2.71 | 2710 | 3x70 + 50 mm²
1‐CXKH‐V180 4x70 mm² RM | 2.94 | 2940 | 4x70 mm² RM
1‐CXKH‐V180 4x70 mm² SM | 2.87 | 2870 | 4x70 mm² SM
1‐CXKH‐V180 5x70 mm² | 3.69 | 3690 | 5x70 mm²
1‐CXKH‐V180 1x95 mm² | 0.975 | 975 | 1x95 mm²
1‐CXKH‐V180 3x95 + 50 mm² | 3.48 | 3480 | 3x95 + 50 mm²
1‐CXKH‐V180 4x95 mm² RM | 3.96 | 3960 | 4x95 mm² RM
1‐CXKH‐V180 4x95 mm² SM | 3.88 | 3880 | 4x95 mm² SM
1‐CXKH‐V180 5x95 mm² | 4.98 | 4980 | 5x95 mm²
1‐CXKH‐V180 1x120 mm² | 1.23 | 1230 | 1x120 mm²
1‐CXKH‐V180 3x120 + 50 mm² | 4.14 | 4140 | 3x120 + 50 mm²
1‐CXKH‐V180 3x120 + 70 mm² | 4.31 | 4310 | 3x120 + 70 mm²
1‐CXKH‐V180 4x120 mm² | 4.74 | 4740 | 4x120 mm²
1‐CXKH‐V180 5x120 mm² | 6.12 | 6120 | 5x120 mm²
1‐CXKH‐V180 1x150 mm² | 1.51 | 1510 | 1x150 mm²
1‐CXKH‐V180 3x150 + 70 mm² | 5.23 | 5230 | 3x150 + 70 mm²
1‐CXKH‐V180 4x150 mm² | 5.94 | 5940 | 4x150 mm²
1‐CXKH‐V180 5x150 mm² | 7.64 | 7640 | 5x150 mm²
1‐CXKH‐V180 1x185 mm² | 1.87 | 1870 | 1x185 mm²
1‐CXKH‐V180 1x185 + 95 mm² | 6.56 | 6560 | 1x185 + 95 mm²
1‐CXKH‐V180 4x185 mm² | 7.36 | 7360 | 4x185 mm²
1‐CXKH‐V180 5x185 mm² | 9.51 | 9510 | 5x185 mm²
1‐CXKH‐V180 1x240 mm² | 2.41 | 2410 | 1x240 mm²
1‐CXKH‐V180 3x240 + 120 mm² | 8.32 | 8320 | 3x240 + 120 mm²
1‐CXKH‐V180 4x240 mm² | 9.38 | 9380 | 4x240 mm²
1‐CXKH‐V180 5x240 mm² | 12.23 | 12230 | 5x240 mm²
1‐CXKH‐V180 1x300 mm² | 3.04 | 3040 | 1x300 mm²
1‐CXKH‐V180 1x500 mm² | 5.19 | 5190 | 1x500 mm²
1‐CXKH‐V180 1x630 mm² | 6.36 | 6360 | 1x630 mm²

## N2XH (hidden)
N2XH
N2XH 2x1,5 mm² | 0.18 | 180 | 2x1,5 mm²
N2XH 3x1,5 mm² | 0.2 | 200 | 3x1,5 mm²
N2XH 4x1,5 mm² | 0.23 | 230 | 4x1,5 mm²
N2XH 5x1,5 mm² | 0.27 | 270 | 5x1,5 mm²
N2XH 7x1,5 mm² | 0.31 | 310 | 7x1,5 mm²
N2XH 12x1,5 mm² | 0.46 | 460 | 12x1,5 mm²
N2XH 19x1,5 mm² | 0.65 | 650 | 19x1,5 mm²
N2XH 24x1,5 mm² | 0.76 | 760 | 24x1,5 mm²
N2XH 30x1,5 mm² | 0.9 | 900 | 30x1,5 mm²
N2XH 40x1,5 mm² | 1.292 | 1292 | 40x1,5 mm²
N2XH 2x2,5 mm² | 0.21 | 210 | 2x2,5 mm²
N2XH 3x2,5 mm² | 0.25 | 250 | 3x2,5 mm²
N2XH 4x2,5 mm² | 0.29 | 290 | 4x2,5 mm²
N2XH 5x2,5 mm² | 0.34 | 340 | 5x2,5 mm²
N2XH 7x2,5 mm² | 0.4 | 400 | 7x2,5 mm²
N2XH 12x2,5 mm² | 0.6 | 600 | 12x2,5 mm²
N2XH 19x2,5 mm² | 0.84 | 840 | 19x2,5 mm²
N2XH 24x2,5 mm² | 1.05 | 1050 | 24x2,5 mm²
N2XH 30x2,5 mm² | 1.23 | 1230 | 30x2,5 mm²
N2XH 40x2,5 mm² | 1.814 | 1814 | 40x2,5 mm²
N2XH 2x4 mm² | 0.27 | 270 | 2x4 mm²
N2XH 3x4 mm² | 0.33 | 330 | 3x4 mm²
N2XH 4x4 mm² | 0.38 | 380 | 4x4 mm²
N2XH 5x4 mm² | 0.45 | 450 | 5x4 mm²
N2XH 7x4 mm² | 0.62 | 620 | 7x4 mm²
N2XH 2x6 mm² | 0.34 | 340 | 2x6 mm²
N2XH 3x6 mm² | 0.41 | 410 | 3x6 mm²
N2XH 4x6 mm² | 0.49 | 490 | 4x6 mm²
N2XH 5x6 mm² | 0.56 | 560 | 5x6 mm²
N2XH 2x10 mm² | 0.45 | 450 | 2x10 mm²
N2XH 3x10 mm² | 0.55 | 550 | 3x10 mm²
N2XH 4x10 mm² | 0.67 | 670 | 4x10 mm²
N2XH 5x10 mm² | 0.79 | 790 | 5x10 mm²
N2XH 2x16 mm² | 0.632 | 632 | 2x16 mm²
N2XH 3x16 mm² | 0.747 | 747 | 3x16 mm²
N2XH 4x16 mm² | 0.958 | 958 | 4x16 mm²
N2XH 5x16 mm² | 1.085 | 1085 | 5x16 mm²
N2XH 3x25 mm² | 1.2 | 1200 | 3x25 mm²
N2XH 4x25 mm² | 1.45 | 1450 | 4x25 mm²
N2XH 3x35 mm² | 1.6 | 1600 | 3x35 mm²
N2XH 4x35 mm² | 1.846 | 1846 | 4x35 mm²
N2XH 3x50 mm² | 1.8 | 1800 | 3x50 mm²
N2XH 4x50 mm² | 2.408 | 2408 | 4x50 mm²
N2XH 3x70 mm² | 2.545 | 2545 | 3x70 mm²
N2XH 4x70 mm² | 3.335 | 3335 | 4x70 mm²
N2XH 3x95 mm² | 3.356 | 3356 | 3x95 mm²
N2XH 4x95 mm² | 4.379 | 4379 | 4x95 mm²
N2XH 3x120 mm² | 4.152 | 4152 | 3x120 mm²
N2XH 4x120 mm² | 5.416 | 5416 | 4x120 mm²
N2XH 3x150 mm² | 5.18 | 5180 | 3x150 mm²
N2XH 4x150 mm² | 6.69 | 6690 | 4x150 mm²
N2XH 3x185 mm² | 6.235 | 6235 | 3x185 mm²
N2XH 4x185 mm² | 8.263 | 8263 | 4x185 mm²
N2XH 3x240 mm² | 8.288 | 8288 | 3x240 mm²
N2XH 4x240 mm² | 11.108 | 11108 | 4x240 mm²

## N2XCH (hidden)
N2XCH
N2XCH 2x1,5 / 1,5 mm² | 0.26 | 260 | 2x1,5 / 1,5 mm²
N2XCH 3x1,5 / 1,5 mm² | 0.24 | 240 | 3x1,5 / 1,5 mm²
N2XCH 4x1,5 / 1,5 mm² | 0.26 | 260 | 4x1,5 / 1,5 mm²
N2XCH 5x1,5 / 1,5 mm² | 0.294 | 294 | 5x1,5 / 1,5 mm²
N2XCH 7x1,5 / 2,5 mm² | 0.36 | 360 | 7x1,5 / 2,5 mm²
N2XCH 12x1,5 / 2,5 mm² | 0.53 | 530 | 12x1,5 / 2,5 mm²
N2XCH 19x1,5 / 4 mm² | 0.718 | 718 | 19x1,5 / 4 mm²
N2XCH 24x1,5 / 6 mm² | 0.85 | 850 | 24x1,5 / 6 mm²
N2XCH 30x1,5 / 6 mm² | 1.02 | 1020 | 30x1,5 / 6 mm²
N2XCH 40x1,5 / 10 mm² | 1.37 | 1370 | 40x1,5 / 10 mm²
N2XCH 2x2,5 / 2,5 mm² | 0.27 | 270 | 2x2,5 / 2,5 mm²
N2XCH 3x2,5 / 2,5 mm² | 0.29 | 290 | 3x2,5 / 2,5 mm²
N2XCH 4x2,5 / 2,5 mm² | 0.33 | 330 | 4x2,5 / 2,5 mm²
N2XCH 5x2,5 / 2,5 mm² | 0.365 | 365 | 5x2,5 / 2,5 mm²
N2XCH 7x2,5 / 2,5 mm² | 0.45 | 450 | 7x2,5 / 2,5 mm²
N2XCH 12x2,5 / 4 mm² | 0.7 | 700 | 12x2,5 / 4 mm²
N2XCH 19x2,5 / 6 mm² | 0.983 | 983 | 19x2,5 / 6 mm²
N2XCH 24x2,5 / 10 mm² | 1.18 | 1180 | 24x2,5 / 10 mm²
N2XCH 30x2,5 / 10 mm² | 1.4 | 1400 | 30x2,5 / 10 mm²
N2XCH 40x2,5 / 10 mm² | 1.923 | 1923 | 40x2,5 / 10 mm²
N2XCH 2x4 / 4 mm² | 0.32 | 320 | 2x4 / 4 mm²
N2XCH 3x4 / 4 mm² | 0.38 | 380 | 3x4 / 4 mm²
N2XCH 4x4 / 4 mm² | 0.44 | 440 | 4x4 / 4 mm²
N2XCH 5x4 / 4 mm² | 0.524 | 524 | 5x4 / 4 mm²
N2XCH 7x4 / 4 mm² | 0.595 | 595 | 7x4 / 4 mm²
N2XCH 2x6 / 6 mm² | 0.41 | 410 | 2x6 / 6 mm²
N2XCH 3x6 / 6 mm² | 0.47 | 470 | 3x6 / 6 mm²
N2XCH 4x6 / 6 mm² | 0.55 | 550 | 4x6 / 6 mm²
N2XCH 5x6 / 6 mm² | 0.65 | 650 | 5x6 / 6 mm²
N2XCH 2x10 / 10 mm² | 0.55 | 550 | 2x10 / 10 mm²
N2XCH 3x10 / 10 mm² | 0.64 | 640 | 3x10 / 10 mm²
N2XCH 4x10 / 10 mm² | 0.76 | 760 | 4x10 / 10 mm²
N2XCH 5x10 / 10 mm² | 0.839 | 839 | 5x10 / 10 mm²
N2XCH 2x16 / 16 mm² | 0.785 | 785 | 2x16 / 16 mm²
N2XCH 3x16 / 16 mm² | 0.829 | 829 | 3x16 / 16 mm²
N2XCH 4x16 / 16 mm² | 1.062 | 1062 | 4x16 / 16 mm²
N2XCH 5x16 / 16 mm² | 1.204 | 1204 | 5x16 / 16 mm²
N2XCH 3x25 / 16 mm² | 1.288 | 1288 | 3x25 / 16 mm²
N2XCH 4x25 / 16 mm² | 1.7 | 1700 | 4x25 / 16 mm²
N2XCH 3x35 / 16 mm² | 1.725 | 1725 | 3x35 / 16 mm²
N2XCH 4x35 / 16 mm² | 2.15 | 2150 | 4x35 / 16 mm²
N2XCH 3x50 / 25 mm² | 1.99 | 1990 | 3x50 / 25 mm²
N2XCH 4x50 / 25 mm² | 2.6 | 2600 | 4x50 / 25 mm²
N2XCH 3x70 / 35 mm² | 2.829 | 2829 | 3x70 / 35 mm²
N2XCH 4x70 / 35 mm² | 3.55 | 3550 | 4x70 / 35 mm²
N2XCH 3x95 / 50 mm² | 4.342 | 4342 | 3x95 / 50 mm²
N2XCH 4x95 / 50 mm² | 4.8 | 4800 | 4x95 / 50 mm²
N2XCH 3x120 / 70 mm² | 5.265 | 5265 | 3x120 / 70 mm²
N2XCH 4x120 / 70 mm² | 6.5 | 6500 | 4x120 / 70 mm²
N2XCH 3x150 / 70 mm² | 5.45 | 5450 | 3x150 / 70 mm²
N2XCH 4x150 / 70 mm² | 7.95 | 7950 | 4x150 / 70 mm²
N2XCH 3x185 / 95 mm² | 6.8 | 6800 | 3x185 / 95 mm²
N2XCH 4x185 / 95 mm² | 9.962 | 9962 | 4x185 / 95 mm²
N2XCH 3x240 / 120 mm² | 8.9 | 8900 | 3x240 / 120 mm²
N2XCH 4x240 / 120 mm² | 12.9 | 12900 | 4x240 / 120 mm²

## J‐H(St)H (hidden)
J‐H(St)H |  |  | jhsth
J‐H(St)H 2x2x0,6 mm² | 0.013 | 13 | 2x2x0,6 mm²
J‐H(St)H 4x2x0,6 mm² | 0.024 | 24 | 4x2x0,6 mm²
J‐H(St)H 6x2x0,6 mm² | 0.036 | 36 | 6x2x0,6 mm²
J‐H(St)H 10x2x0,6 mm² | 0.059 | 59 | 10x2x0,6 mm²
J‐H(St)H 20x2x0,6 mm² | 0.116 | 116 | 20x2x0,6 mm²
J‐H(St)H 30x2x0,6 mm² | 0.172 | 172 | 30x2x0,6 mm²
J‐H(St)H 40x2x0,6 mm² | 0.228 | 228 | 40x2x0,6 mm²
J‐H(St)H 50x2x0,6 mm² | 0.285 | 285 | 50x2x0,6 mm²
J‐H(St)H 80x2x0,6 mm² | 0.455 | 455 | 80x2x0,6 mm²
J‐H(St)H 100x2x0,6 mm² | 0.568 | 568 | 100x2x0,6 mm²
J‐H(St)H 2x2x0,8 mm² | 0.025 | 25 | 2x2x0,8 mm²
J‐H(St)H 4x2x0,8 mm² | 0.041 | 41 | 4x2x0,8 mm²
J‐H(St)H 6x2x0,8 mm² | 0.062 | 62 | 6x2x0,8 mm²
J‐H(St)H 10x2x0,8 mm² | 0.103 | 103 | 10x2x0,8 mm²
J‐H(St)H 20x2x0,8 mm² | 0.203 | 203 | 20x2x0,8 mm²
J‐H(St)H 30x2x0,8 mm² | 0.304 | 304 | 30x2x0,8 mm²
J‐H(St)H 40x2x0,8 mm² | 0.404 | 404 | 40x2x0,8 mm²
J‐H(St)H 50x2x0,8 mm² | 0.505 | 505 | 50x2x0,8 mm²
J‐H(St)H 60x2x0,8 mm² | 0.606 | 606 | 60x2x0,8 mm²

## FTP cat5e (hidden)
FTP cat5e |  |  | ftpcat5e
FTP cat5e 4x2x0,5 mm² | 0.039 | 39 | 4x2x0,5 mm²