## list1
Výkaz výměr
Stavba: |  | Rekonstrukce chodníků mezi ul. Edisonova a ul. Křižíkova ve Varnsdorfu
|  | popis | mj. | výměra | cena j. | cena celkem
1 | Geodetické vytýčení stavby |  | soub. | 1 |  | 0
2 | Vytyčení inženýrských sítí+ruční sondy |  | soub. | 1 |  | 0
3 | Geodetické zaměření stavby |  | soubor | 1 |  | 0
5 | dodávka vč. uložení chráničky pro kabel VO |  | m | 200 |  | 0
6 | Výkop pro chráničku š-30cm |  | m3 | 18 |  | 0
9 | Sadový obrubník vč dod a osaz |  | m | 825 |  | 0
10 | Odstranění litého asfaltu vč. likvidace (tl. do 10cm) |  | m3 | 35.05 |  | 0
11 | Odstranění bet. krytu chodníkůvč. likvidace (tl. do 20cm) |  | m3 | 26.8 |  | 0
12 | Sejmutí ornice do 20cm s přesunem do 100m |  | m3 | 97.7 |  | 0
13 | Odtěžení zeminy vč. likvidace |  | m3 | 131.49 |  | 0
14 | Odstranění podkladu pod LA tl.20cm a bet. 14cm vč. likvidace |  | m3 | 158.96 |  | 0
16 | Rozprostření ornice vč. osetí |  | m2 | 300 |  | 0
18 | Vozovkové vrstvy ze štěrkodrti tl do 25cm vč. zhutnění |  | m3 | 265 |  | 0
19 | ZD tl. 6cm do drtě vč dodání a osazení |  | m2 | 1060 |  | 0
20 | ZD slepecká tl. 6cm do drtě vč dodání a osazení |  | m2 | 5 |  | 0
21 | Výšková úprava stávajících silničních obrub |  | m2 | 15 |  | 0
celkem bez DPH | [5 empty] | 0
DPH 21 % | [5 empty] | 0
celkem vč. DPH | [5 empty] | 0