## Rekapitulace stavby
Export Komplet | [28 empty] | 2.0 | [5 empty] | False | False | {27be9ec3-5b39-423e-b9b1-cdcfb84c2c86}
[20 empty] | >> skryté sloupce << | [13 empty] | 1 | 21
[34 empty] | 0,01 | 15
|  | REKAPITULACE STAVBY | [18 empty] | v --- níže se nacházejí doplnkové a pomocné údaje k sestavám --- v | [11 empty] | Návod na vyplnění | 0,001
|  | Kód: |  |  |  |  | HRADEKTERAS | [25 empty] | Měnit lze pouze buňky se žlutým podbarvením! 1) na prvním listu Rekapitulace stavby vyplňte v sestavě a) Souhrnný list - údaje o Uchazeči (přenesou se do ostatních sestav i v jiných listech) b) Rekapitulace objektů - potřebné Ostatní náklady 2) na vybraných listech vyplňte v sestavě a) Krycí list - údaje o Uchazeči, pokud se liší od údajů o Uchazeči na Souhrnném listu (údaje se přenesou do ostatních sestav v daném listu) b) Rekapitulace rozpočtu - potřebné Ostatní náklady c) Celkové náklady za stavbu - ceny u položek - množství, pokud má žluté podbarvení - a v případě potřeby poznámku (ta je ve skrytém sloupci) | 1
|  | Stavba: |  |  |  |  | Rekonstrukce venkovní terasy objektu Hrádek | [26 empty] | 1
|  | KSO: | [13 empty] | CC-CZ: | [17 empty] | 1
|  | Místo: |  |  |  |  | Varnsdorf č.p.1726 | [8 empty] | Datum: |  | 2021-05-28 | [15 empty] | 1
1
|  | Zadavatel: | [13 empty] | IČ: | [17 empty] | 1
|  |  | Město Varsndorf, Nám. E.Beneše 470, Varnsdorf | [12 empty] | DIČ: | [17 empty] | 1
1
|  | Uchazeč: | [13 empty] | IČ: |  | Vyplň údaj | [15 empty] | 1
|  |  | Vyplň údaj | [12 empty] | DIČ: |  | Vyplň údaj | [15 empty] | 1
False
|  | Projektant: | [13 empty] | IČ: | [17 empty] | False
|  |  | V a M spol.s r.o., Matoušova 21, Liberec | [12 empty] | DIČ: | [17 empty] | True
0,01
|  | Zpracovatel: | [13 empty] | IČ: | [17 empty] | 0,01
|  |  | Ing. Jaroslav Šíma | [12 empty] | DIČ: | [17 empty] | True
Poznámka:
|  | Cena bez DPH | [13 empty] | 0
[8 empty] | Sazba daně |  |  | Základ daně |  |  |  |  | Výše daně
|  | DPH |  | základní |  |  |  | 21% |  |  | 0 |  |  |  |  | 0
|  |  |  | snížená |  |  |  | 15% |  |  | 0 |  |  |  |  | 0
|  |  |  | zákl. přenesená |  |  |  | 21% |  |  | 0 |  |  |  |  | 0
|  |  |  | sníž. přenesená |  |  |  | 15% |  |  | 0 |  |  |  |  | 0
|  |  |  | nulová |  |  |  | 0% |  |  | 0 |  |  |  |  | 0
|  | Cena s DPH | [6 empty] | v |  |  | CZK |  |  |  | 0
|  | Projektant | [11 empty] | Zpracovatel
|  | Datum a podpis: | [7 empty] | Razítko |  |  |  | Datum a podpis: |  |  | Razítko
|  | Objednavatel | [11 empty] | Uchazeč
|  | Datum a podpis: | [7 empty] | Razítko |  |  |  | Datum a podpis: |  |  | Razítko
REKAPITULACE OBJEKTŮ STAVBY A SOUPISŮ PRACÍ
| Kód: | [6 empty] | HRADEKTERAS
| Stavba: | [6 empty] | Rekonstrukce venkovní terasy objektu Hrádek
| Místo: | [6 empty] | Varnsdorf č.p.1726 | [6 empty] | Datum: |  | 2021-05-28
| Zadavatel: | [6 empty] | Město Varsndorf, Nám. E.Beneše 470, Varnsdorf | [6 empty] | Projektant: |  | V a M spol.s r.o., Matoušova 21, Liberec |  |  |  | Informatívní údaje z listů zakázek
| Uchazeč: | [13 empty] | Zpracovatel: |  | Ing. Jaroslav Šíma
| Kód |  |  |  | Popis | [7 empty] | Cena bez DPH [CZK] |  |  |  |  | Cena s DPH [CZK] | Typ |  | z toho Ostat. náklady [CZK] | DPH [CZK] | Normohodiny [h] | DPH základní [CZK] | DPH snížená [CZK] | DPH základní přenesená [CZK] | DPH snížená přenesená [CZK] | Základna DPH základní | Základna DPH snížená | Základna DPH zákl. přenesená | Základna DPH sníž. přenesená | Základna DPH nulová
| Náklady z rozpočtů | [11 empty] | 0 |  |  |  |  | 0 |  |  | 0 | 0 | 0 | 0 | 0 | 0 | 0 | 0 | 0 | 0 | 0 | 0 |  | D | 0 | ###NOIMPORT### | IMPORT | {27be9ec3-5b39-423e-b9b1-cdcfb84c2c86} | {00000000-0000-0000-0000-000000000000}
/ |  | STAV |  |  |  | Stavební práce | [6 empty] | 0 |  |  |  |  | 0 | STA |  | 0 | 0 | 0 | 0 | 0 | 0 | 0 | 0 | 0 | 0 | 0 | 0 |  |  | 1 |  | IMPORT | {0065f606-b542-4ecd-8a0a-3f70e12449af} | {27be9ec3-5b39-423e-b9b1-cdcfb84c2c86} | 2
/ |  | ZTI |  |  |  | Zdravotně technické instalace | [6 empty] | 0 |  |  |  |  | 0 | STA |  | 0 | 0 | 0 | 0 | 0 | 0 | 0 | 0 | 0 | 0 | 0 | 0 |  |  | 1 |  | IMPORT | {dd680a54-213b-405c-a874-6597d07f0782} | {27be9ec3-5b39-423e-b9b1-cdcfb84c2c86} | 2
/ |  | EI |  |  |  | Elektroinstalace | [6 empty] | 0 |  |  |  |  | 0 | STA |  | 0 | 0 | 0 | 0 | 0 | 0 | 0 | 0 | 0 | 0 | 0 | 0 |  |  | 1 |  | IMPORT | {3f677718-bff2-482d-9c76-d59304e3fbf9} | {27be9ec3-5b39-423e-b9b1-cdcfb84c2c86} | 2

## STAV - Stavební práce
[9 empty] | >> skryté sloupce << | [9 empty] | {0065f606-b542-4ecd-8a0a-3f70e12449af}
2
| KRYCÍ LIST SOUPISU PRACÍ | [8 empty] | v --- níže se nacházejí doplnkové a pomocné údaje k sestavám --- v | [8 empty] | False
Stavba:
Rekonstrukce venkovní terasy objektu Hrádek
Objekt:
STAV - Stavební práce
| KSO: |  |  |  |  | CC-CZ:
| Místo: |  | Varnsdorf č.p.1726 |  |  | Datum: | 2021-05-28
| Zadavatel: |  |  |  |  | IČ:
|  | Město Varsndorf, Nám. E.Beneše 470, Varnsdorf |  |  |  | DIČ:
| Uchazeč: |  |  |  |  | IČ: | Vyplň údaj
|  | Vyplň údaj |  |  |  | DIČ: | Vyplň údaj
| Projektant: |  |  |  |  | IČ:
|  | V a M spol.s r.o., Matoušova 21, Liberec |  |  |  | DIČ:
| Zpracovatel: |  |  |  |  | IČ:
|  | Ing. Jaroslav Šíma |  |  |  | DIČ:
Poznámka:
| Cena bez DPH | [5 empty] | 0
|  |  | Základ daně |  |  | Sazba daně | Výše daně
| DPH | základní | 0 |  |  | 21% | 0
|  | snížená | 0 |  |  | 15% | 0
|  | zákl. přenesená | 0 |  |  | 21% | 0
|  | sníž. přenesená | 0 |  |  | 15% | 0
|  | nulová | 0 |  |  | 0% | 0
| Cena s DPH |  |  | v | CZK |  | 0
| Projektant |  |  | Zpracovatel
| Datum a podpis: |  | Razítko | Datum a podpis: |  |  | Razítko
| Objednavatel |  |  | Uchazeč
| Datum a podpis: |  | Razítko | Datum a podpis: |  |  | Razítko
REKAPITULACE ČLENĚNÍ SOUPISU PRACÍ
Stavba:
Rekonstrukce venkovní terasy objektu Hrádek
Objekt:
STAV - Stavební práce
Místo: |  |  | Varnsdorf č.p.1726 |  |  | Datum: | 2021-05-28
Zadavatel: |  |  | Město Varsndorf, Nám. E.Beneše 470, Varnsdorf |  |  | Projektant: | V a M spol.s r.o., Matoušova 21, Liberec
Uchazeč: |  |  | Vyplň údaj |  |  | Zpracovatel: | Ing. Jaroslav Šíma
Kód dílu - Popis | [6 empty] | Cena celkem [CZK]
Náklady ze soupisu prací | [6 empty] | 0 | [12 empty] | -1
| HSV - Práce a dodávky HSV | [5 empty] | 0
| 1 - Zemní práce | [5 empty] | 0
| 2 - Zakládání | [5 empty] | 0
| 3 - Svislé a kompletní konstrukce | [5 empty] | 0
| 4 - Vodorovné konstrukce | [5 empty] | 0
| 5 - Komunikace pozemní | [5 empty] | 0
| 6 - Úpravy povrchů, podlahy a osazování výplní | [5 empty] | 0
| 9 - Ostatní konstrukce a práce, bourání | [5 empty] | 0
| 997 - Přesun sutě | [5 empty] | 0
| 998 - Přesun hmot | [5 empty] | 0
| PSV - Práce a dodávky PSV | [5 empty] | 0
| 711 - Izolace proti vodě, vlhkosti a plynům | [5 empty] | 0
| 712 - Povlakové krytiny | [5 empty] | 0
| 713 - Izolace tepelné | [5 empty] | 0
| 721 - Zdravotechnika - vnitřní kanalizace | [5 empty] | 0
| 762 - Konstrukce tesařské | [5 empty] | 0
| 763 - Konstrukce suché výstavby | [5 empty] | 0
| 764 - Konstrukce klempířské | [5 empty] | 0
| 766 - Konstrukce truhlářské | [5 empty] | 0
| 767 - Konstrukce zámečnické | [5 empty] | 0
| 771 - Podlahy z dlaždic | [5 empty] | 0
| 772 - Podlahy z kamene | [5 empty] | 0
| 781 - Dokončovací práce - obklady | [5 empty] | 0
| 783 - Dokončovací práce - nátěry | [5 empty] | 0
| VRN - Vedlejší rozpočtové náklady | [5 empty] | 0
| VRN3 - Zařízení staveniště | [5 empty] | 0
| VRN6 - Územní vlivy | [5 empty] | 0
| VRN7 - Provozní vlivy | [5 empty] | 0
| VRN9 - Ostatní náklady | [5 empty] | 0
SOUPIS PRACÍ
Stavba:
Rekonstrukce venkovní terasy objektu Hrádek
Objekt:
STAV - Stavební práce
Místo: |  |  | Varnsdorf č.p.1726 |  |  | Datum: | 2021-05-28
Zadavatel: |  |  | Město Varsndorf, Nám. E.Beneše 470, Varnsdorf |  |  | Projektant: | V a M spol.s r.o., Matoušova 21, Liberec
Uchazeč: |  |  | Vyplň údaj |  |  | Zpracovatel: | Ing. Jaroslav Šíma
PČ | Typ | Kód | Popis | MJ | Množství | J.cena [CZK] | Cena celkem [CZK] | Cenová soustava |  |  | DPH | J. Nh [h] | Nh celkem [h] | J. hmotnost [t] | Hmotnost celkem [t] | J. suť [t] | Suť Celkem [t]
Náklady soupisu celkem | [6 empty] | 0 | [5 empty] | 0 |  | 486.1082 |  | 251.9096 |  | D | -1 | [10 empty] | 0
| D | HSV | Práce a dodávky HSV |  |  |  | 0 | [5 empty] | 0 |  | 479.7293 |  | 248.4766 | 1 | D | 0 |  |  |  | ROZPOCET | [6 empty] | 0
| D | 1 | Zemní práce |  |  |  | 0 | [5 empty] | 0 |  | 0 |  | 0 | 1 | D | 1 |  |  |  | ROZPOCET | [6 empty] | 0
1 | K | 131313101 | Hloubení jam v soudržných horninách třídy těžitelnosti II, skupiny 4 ručně | m3 | 12.031 |  | 0 | CS ÚRS 2021 01 |  |  | základní |  | 0 | 0 | 0 | 0 | 0 | 4 | K | 2 |  |  |  | ROZPOCET | 0 | 0 | 0 | 0 | 0 | 1 | 0 | 4 | -533989432
| VV |  | 0,25*(4,64*4,75+5,26*3,18-1,2*1,2/2+2,24*1,73+2,26*1,3+2,51*1,3)"snížení na pláň pro zpevněné plochy pod terasou |  | 12.031 | [13 empty] | VV | 2 | 2 | True | 1 | ROZPOCET
2 | K | 131351102 | Hloubení jam nezapažených v hornině třídy těžitelnosti II, skupiny 4 objem do 50 m3 strojně | m3 | 24 |  | 0 | CS ÚRS 2021 01 |  |  | základní |  | 0 | 0 | 0 | 0 | 0 | 4 | K | 2 |  |  |  | ROZPOCET | 0 | 0 | 0 | 0 | 0 | 1 | 0 | 4 | 289536283
| VV |  | 1,5*4*4"pro zvětšené schodiště |  | 24 | [13 empty] | VV | 2 | 2 | True | 1 | ROZPOCET
3 | K | 132312111 | Hloubení rýh š do 800 mm v soudržných horninách třídy těžitelnosti II, skupiny 4 ručně | m3 | 2.203 |  | 0 | CS ÚRS 2021 01 |  |  | základní |  | 0 | 0 | 0 | 0 | 0 | 4 | K | 2 |  |  |  | ROZPOCET | 0 | 0 | 0 | 0 | 0 | 1 | 0 | 4 | 1794293637
| VV |  | 0,3*0,7*(4,75+4,09+1,65)"pro přibetonovanou stěnu |  | 2.203 | [13 empty] | VV | 2 | 2 | True | 1 | ROZPOCET
4 | K | 132351102 | Hloubení rýh nezapažených š do 800 mm v hornině třídy těžitelnosti II, skupiny 4 objem do 50 m3 strojně | m3 | 2.988 |  | 0 | CS ÚRS 2021 01 |  |  | základní |  | 0 | 0 | 0 | 0 | 0 | 4 | K | 2 |  |  |  | ROZPOCET | 0 | 0 | 0 | 0 | 0 | 1 | 0 | 4 | -2072329840
| VV |  | 4,15*0,6*1,2"pro novou schodišťovou stěnu |  | 2.988 | [13 empty] | VV | 2 | 2 | True | 1 | ROZPOCET
5 | K | 162251102 | Vodorovné přemístění do 50 m výkopku/sypaniny z horniny třídy těžitelnosti I, skupiny 1 až 3 | m3 | 5.499 |  | 0 | CS ÚRS 2021 01 |  |  | základní |  | 0 | 0 | 0 | 0 | 0 | 4 | K | 2 |  |  |  | ROZPOCET | 0 | 0 | 0 | 0 | 0 | 1 | 0 | 4 | -1494349381
| VV |  | 12,031+24+2,203+2,988-6,488-29,235" v místě stavby |  | 5.499 | [13 empty] | VV | 2 | 2 | True | 1 | ROZPOCET
6 | K | 171151131 | Uložení sypaniny z hornin nesoudržných a soudržných střídavě do násypů zhutněných strojně | m3 | 27.891 |  | 0 | CS ÚRS 2021 01 |  |  | základní |  | 0 | 0 | 0 | 0 | 0 | 4 | K | 2 |  |  |  | ROZPOCET | 0 | 0 | 0 | 0 | 0 | 1 | 0 | 4 | -130825609
| VV |  | 251,91*0,2/2,25"suť na stavbě |  | 22.392 | [13 empty] | VV | 2 | 2 | True | 0 | ROZPOCET
| VV |  | 12,031+24+2,203+2,988-6,488-29,235" v místě stavby - zemina |  | 5.499 | [13 empty] | VV | 2 | 2 | True | 0 | ROZPOCET
| VV |  | Součet |  | 27.891 | [13 empty] | VV | 2 | 4 | True | 1 | ROZPOCET
7 | K | 171251201 | Uložení sypaniny na skládky nebo meziskládky | m3 | 89.568 |  | 0 | CS ÚRS 2021 01 |  |  | základní |  | 0 | 0 | 0 | 0 | 0 | 4 | K | 2 |  |  |  | ROZPOCET | 0 | 0 | 0 | 0 | 0 | 1 | 0 | 4 | -1512908308
| VV |  | 251,91*0,8/2,25"suť na deponii investora |  | 89.568 | [13 empty] | VV | 2 | 2 | True | 1 | ROZPOCET
8 | K | 174111102 | Zásyp v uzavřených prostorech sypaninou se zhutněním ručně | m3 | 6.488 |  | 0 | CS ÚRS 2021 01 |  |  | základní |  | 0 | 0 | 0 | 0 | 0 | 4 | K | 2 |  |  |  | ROZPOCET | 0 | 0 | 0 | 0 | 0 | 1 | 0 | 4 | -749498484
| VV |  | 2,5*1,73*1,5"zásyp mezi stěnami vedle vstupu do 2PP |  | 6.488 | [13 empty] | VV | 2 | 2 | True | 0 | ROZPOCET
| VV |  | Součet |  | 6.488 | [13 empty] | VV | 2 | 4 | True | 1 | ROZPOCET
9 | K | 174151101 | Zásyp jam, šachet rýh nebo kolem objektů sypaninou se zhutněním | m3 | 29.235 |  | 0 | CS ÚRS 2021 01 |  |  | základní |  | 0 | 0 | 0 | 0 | 0 | 4 | K | 2 |  |  |  | ROZPOCET | 0 | 0 | 0 | 0 | 0 | 1 | 0 | 4 | -1103322274
| VV |  | 1,5*1*5+0,6*4,15*1,5"pod schodištěm |  | 11.235 | [13 empty] | VV | 2 | 2 | True | 0 | ROZPOCET
| VV |  | 2*2*4,5"za opěrkou |  | 18 | [13 empty] | VV | 2 | 2 | True | 0 | ROZPOCET
| VV |  | Součet |  | 29.235 | [13 empty] | VV | 2 | 4 | True | 1 | ROZPOCET
10 | K | 181913112 | Úprava pláně v hornině třídy těžitelnosti II, skupiny 4 se zhutněním ručně | m2 | 55.704 |  | 0 | CS ÚRS 2021 01 |  |  | základní |  | 0 | 0 | 0 | 0 | 0 | 4 | K | 2 |  |  |  | ROZPOCET | 0 | 0 | 0 | 0 | 0 | 1 | 0 | 4 | 2087325077
| VV |  | 2,51*1,3+0,5*1,95+1*0,4+1,65*0,5+2,26*1,3+1,65*0,5+1,73*2,24+1*0,5+4,64*4,75+0,36*3,3+0,7*2,4+5,26*3,18-1,2*1,2/2+3,3*0,36"TA6 |  | 55.704 | [13 empty] | VV | 2 | 2 | True | 1 | ROZPOCET
| D | 2 | Zakládání |  |  |  | 0 | [5 empty] | 0 |  | 61.0062 |  | 0 | 1 | D | 1 |  |  |  | ROZPOCET | [6 empty] | 0
11 | K | 273321511 | Základové desky ze ŽB bez zvýšených nároků na prostředí tř. C 25/30 | m3 | 2.295 |  | 0 | CS ÚRS 2021 01 |  |  | základní |  | 0 | 2.4533 | 5.6303 | 0 | 0 | 4 | K | 2 |  |  |  | ROZPOCET | 0 | 0 | 0 | 0 | 0 | 1 | 0 | 4 | -1842695355
| VV |  | 1,7*0,3*4,5"opěrná stěna |  | 2.295 | [13 empty] | VV | 2 | 2 | True | 1 | ROZPOCET
12 | K | 273351121 | Zřízení bednění základových desek | m2 | 3.72 |  | 0 | CS ÚRS 2021 01 |  |  | základní |  | 0 | 0.00247 | 0.0091884 | 0 | 0 | 4 | K | 2 |  |  |  | ROZPOCET | 0 | 0 | 0 | 0 | 0 | 1 | 0 | 4 | -1042765507
| VV |  | 0,3*2*(1,7+4,5)"opěrná stěna |  | 3.72 | [13 empty] | VV | 2 | 2 | True | 1 | ROZPOCET
13 | K | 273351122 | Odstranění bednění základových desek | m2 | 3.72 |  | 0 | CS ÚRS 2021 01 |  |  | základní |  | 0 | 0 | 0 | 0 | 0 | 4 | K | 2 |  |  |  | ROZPOCET | 0 | 0 | 0 | 0 | 0 | 1 | 0 | 4 | -1404486020
14 | K | 274321411 | Základové pasy ze ŽB bez zvýšených nároků na prostředí tř. C 20/25 | m3 | 21.763 |  | 0 | CS ÚRS 2021 01 |  |  | základní |  | 0 | 2.4533 | 53.391 | 0 | 0 | 4 | K | 2 |  |  |  | ROZPOCET | 0 | 0 | 0 | 0 | 0 | 1 | 0 | 4 | 1617191574
| VV |  | 4,89*0,78*0,65"střední zed |  | 2.479 | [13 empty] | VV | 2 | 2 | True | 0 | ROZPOCET
| VV |  | 2*0,75*0,65"krajová |  | 0.975 | [13 empty] | VV | 2 | 2 | True | 0 | ROZPOCET
| VV |  | (5,34)*0,8*0,65"obvodová |  | 2.777 | [13 empty] | VV | 2 | 2 | True | 0 | ROZPOCET
| VV |  | (4,75)*0,68*0,65"obvodová |  | 2.1 | [13 empty] | VV | 2 | 2 | True | 0 | ROZPOCET
| VV |  | (4,89)*0,63*0,65"střední |  | 2.002 | [13 empty] | VV | 2 | 2 | True | 0 | ROZPOCET
| VV |  | (0,85*1,03)*3*0,65"opěráky |  | 1.707 | [13 empty] | VV | 2 | 2 | True | 0 | ROZPOCET
| VV |  | (5,5)*0,96*0,65"schodištová vnitřní |  | 3.432 | [13 empty] | VV | 2 | 2 | True | 0 | ROZPOCET
| VV |  | (3,5+6)*0,6*0,65"schodištová vnější |  | 3.705 | [13 empty] | VV | 2 | 2 | True | 0 | ROZPOCET
| VV |  | (0,98+1,5)*0,6*0,65"pod schodištěm |  | 0.967 | [13 empty] | VV | 2 | 2 | True | 0 | ROZPOCET
| VV |  | 4,15*0,6*0,65"pro novou schodišťovou stěnu |  | 1.619 | [13 empty] | VV | 2 | 2 | True | 0 | ROZPOCET
| VV |  | Součet |  | 21.763 | [13 empty] | VV | 2 | 4 | True | 1 | ROZPOCET
15 | K | 279361821 | Výztuž základových zdí nosných betonářskou ocelí 10 505 | t | 1.865 |  | 0 | CS ÚRS 2021 01 |  |  | základní |  | 0 | 1.0594 | 1.9758 | 0 | 0 | 4 | K | 2 |  |  |  | ROZPOCET | 0 | 0 | 0 | 0 | 0 | 1 | 0 | 4 | -1790302971
| VV |  | 1,865"dle vč.D12c01 |  | 1.865 | [13 empty] | VV | 2 | 2 | True | 1 | ROZPOCET
| D | 3 | Svislé a kompletní konstrukce |  |  |  | 0 | [5 empty] | 0 |  | 296.1637 |  | 0 | 1 | D | 1 |  |  |  | ROZPOCET | [6 empty] | 0
16 | K | 311321815 | Nosná zeď ze ŽB pohledového reliéfního tř. C 30/37 XC4, XF2 bez výztuže | m3 | 80.195 |  | 0 | CS ÚRS 2021 01 |  |  | základní |  | 0 | 2.4533 | 196.7416 | 0 | 0 | 4 | K | 2 |  |  |  | ROZPOCET | 0 | 0 | 0 | 0 | 0 | 1 | 0 | 4 | -1682516899
| VV |  | (4,65*(4,75+4,09+1,65)+1,5*1)*0,2"vnitřní přibet stěna |  | 10.056 | [13 empty] | VV | 2 | 2 | True | 0 | ROZPOCET
| VV |  | Mezisoučet |  | 10.056 | [13 empty] | VV | 2 | 3 | True | 0 | ROZPOCET
| VV |  | 4,65*2,2*0,58 |  | 5.933 | [13 empty] | VV | 2 | 2 | True | 0 | ROZPOCET
| VV |  | (4,65*5,26-1,65*1,65*3,14/2-1,35*3,3)*0,36 |  | 5.663 | [13 empty] | VV | 2 | 2 | True | 0 | ROZPOCET
| VV |  | (4,65*4,64-2,4*2,5)*0,7 |  | 10.903 | [13 empty] | VV | 2 | 2 | True | 0 | ROZPOCET
| VV |  | (4,65*5,97-1,65*1,65*3,14/2-1,35*3,3)*0,36 |  | 6.851 | [13 empty] | VV | 2 | 2 | True | 0 | ROZPOCET
| VV |  | (4,65*4,64-1*2,5)*0,56+1,2*1,7*0,35+1,5*1*0,5 |  | 12.147 | [13 empty] | VV | 2 | 2 | True | 0 | ROZPOCET
| VV |  | (5,3*5,5-1,65*2,8-0,825*0,825*3,14/2-1,65*1,675)*0,5 |  | 10.349 | [13 empty] | VV | 2 | 2 | True | 0 | ROZPOCET
| VV |  | 1,73*5,3*0,3 |  | 2.751 | [13 empty] | VV | 2 | 2 | True | 0 | ROZPOCET
| VV |  | 2,53*1,3*0,3 |  | 0.987 | [13 empty] | VV | 2 | 2 | True | 0 | ROZPOCET
| VV |  | (3,37*1,3-1*2,5)*0,4 |  | 0.752 | [13 empty] | VV | 2 | 2 | True | 0 | ROZPOCET
| VV |  | (3,37*5,5-0,825*0,825*3,14/2-1,975*1,65-0,975*0,975*3,14/2-1,325*2,3)*0,5 |  | 4.834 | [13 empty] | VV | 2 | 2 | True | 0 | ROZPOCET
| VV |  | 1,8*4*0,5 |  | 3.6 | [13 empty] | VV | 2 | 2 | True | 0 | ROZPOCET
| VV |  | 4,15*1*0,5 |  | 2.075 | [13 empty] | VV | 2 | 2 | True | 0 | ROZPOCET
| VV |  | Mezisoučet |  | 66.845 | [13 empty] | VV | 2 | 3 | True | 0 | ROZPOCET
| VV |  | 2,44*0,3*4,5 |  | 3.294 | [13 empty] | VV | 2 | 2 | True | 0 | ROZPOCET
| VV |  | Mezisoučet"opěrná stěna |  | 3.294 | [13 empty] | VV | 2 | 3 | True | 0 | ROZPOCET
| VV |  | Součet |  | 80.195 | [13 empty] | VV | 2 | 4 | True | 1 | ROZPOCET
17 | K | 311351121 | Zřízení oboustranného bednění nosných nadzákladových zdí | m2 | 394.215 |  | 0 | CS ÚRS 2021 01 |  |  | základní |  | 0 | 0.00275 | 1.0841 | 0 | 0 | 4 | K | 2 |  |  |  | ROZPOCET | 0 | 0 | 0 | 0 | 0 | 1 | 0 | 4 | 1319728881
| VV |  | (4,65*(2,2+5,26+4,64+5,97+4,64)+1,2*1,5+5,3*(5,5+0,4+1,73)+2,53*1,3+3,37*1,3+3,37*5,5+1,8*4+4,15*1)*2 |  | 370.791 | [13 empty] | VV | 2 | 2 | True | 0 | ROZPOCET
| VV |  | Mezisoučet"bednění počítáno celoplošně i v místě otvorů (kleneb), jejichž dno bude do požadovaného tvaru vybedněno v oboustranném bednění |  | 370.791 | [13 empty] | VV | 2 | 3 | True | 0 | ROZPOCET
| VV |  | 2,44*4,5*2+2,44*0,3*2 |  | 23.424 | [13 empty] | VV | 2 | 2 | True | 0 | ROZPOCET
| VV |  | Mezisoučet"opěrná stěna |  | 23.424 | [13 empty] | VV | 2 | 3 | True | 0 | ROZPOCET
| VV |  | Součet |  | 394.215 | [13 empty] | VV | 2 | 4 | True | 1 | ROZPOCET
18 | K | 311351122 | Odstranění oboustranného bednění nosných nadzákladových zdí | m2 | 394.215 |  | 0 | CS ÚRS 2021 01 |  |  | základní |  | 0 | 0 | 0 | 0 | 0 | 4 | K | 2 |  |  |  | ROZPOCET | 0 | 0 | 0 | 0 | 0 | 1 | 0 | 4 | 1819470419
19 | K | 311351311 | Zřízení jednostranného bednění nosných nadzákladových zdí | m2 | 49.529 |  | 0 | CS ÚRS 2021 01 |  |  | základní |  | 0 | 0.00346 | 0.17137 | 0 | 0 | 4 | K | 2 |  |  |  | ROZPOCET | 0 | 0 | 0 | 0 | 0 | 1 | 0 | 4 | 795265834
| VV |  | 4,65*(4,75+4,09+1,65)+1,5*1/2"vnitřní přibet stěna |  | 49.529 | [13 empty] | VV | 2 | 2 | True | 1 | ROZPOCET
20 | K | 311351312 | Odstranění jednostranného bednění nosných nadzákladových zdí | m2 | 49.529 |  | 0 | CS ÚRS 2021 01 |  |  | základní |  | 0 | 0 | 0 | 0 | 0 | 4 | K | 2 |  |  |  | ROZPOCET | 0 | 0 | 0 | 0 | 0 | 1 | 0 | 4 | 1440303861
21 | K | 311351911 | Příplatek k cenám bednění nosných nadzákladových zdí za pohledový beton | m2 | 201.844 |  | 0 | CS ÚRS 2021 01 |  |  | základní |  | 0 | 0.0025 | 0.50461 | 0 | 0 | 4 | K | 2 |  |  |  | ROZPOCET | 0 | 0 | 0 | 0 | 0 | 1 | 0 | 4 | 994300411
| VV |  | (4,07*(2,2+5,26+4,64+5,97+4,64)+1,2*1,5+5,3*(5,5+0,4+1,73)+1,95*1,3+2,92*1,3+2,92*5,5+1,8*4+4,15*1)*2 |  | 336.819 | [13 empty] | VV | 2 | 2 | True | 0 | ROZPOCET
| VV |  | Mezisoučet"bednění počítáno celoplošně i v místě otvorů (kleneb), jejichž dno bude do požadovaného tvaru vybedněno v oboustranném bednění |  | 336.819 | [13 empty] | VV | 2 | 3 | True | 0 | ROZPOCET
| VV |  | 4,07*(4,75+4,09+1,65)+1,5*1/2"vnitřní přibet stěna |  | 43.444 | [13 empty] | VV | 2 | 2 | True | 0 | ROZPOCET
| VV |  | 2,44*4,5*2+2,44*0,3*2"opěrná stěna |  | 23.424 | [13 empty] | VV | 2 | 2 | True | 0 | ROZPOCET
| VV |  | Součet"předběžně 50% plochy - bude doměřeno dle skutečnosti |  | 403.687 | [13 empty] | VV | 2 | 4 | True | 1 | ROZPOCET
| VV |  | 403,687*0,5 'Přepočtené koeficientem množství |  | 201.844 | [13 empty] | VV | 2 | 2 | False | 1 | ROZPOCET
22 | K | 311351911R | Příplatek k cenám bednění za vytvoření reliéfních prvků pomocí lišt a vložených bedněcích desek do bednění - dle pohledů | kpl | 1 |  | 0 |  |  |  | základní |  | 0 | 0.0025 | 0.0025 | 0 | 0 | 4 | K | 2 |  |  |  | ROZPOCET | 0 | 0 | 0 | 0 | 0 | 1 | 0 | 4 | -175914021
23 | K | 311361821 | Výztuž nosných zdí betonářskou ocelí 10 505 | t | 9.45 |  | 0 | CS ÚRS 2021 01 |  |  | základní |  | 0 | 1.0492 | 9.9151 | 0 | 0 | 4 | K | 2 |  |  |  | ROZPOCET | 0 | 0 | 0 | 0 | 0 | 1 | 0 | 4 | 820071257
| VV |  | 9,450"dle výkresu č.D12c01 |  | 9.45 | [13 empty] | VV | 2 | 2 | True | 1 | ROZPOCET
24 | K | 340238212 | Zazdívka otvorů v příčkách nebo stěnách plochy do 1 m2 cihlami plnými tl přes 100 mm | m2 | 1.26 |  | 0 | CS ÚRS 2021 01 |  |  | základní |  | 0 | 0.25365 | 0.3196 | 0 | 0 | 4 | K | 2 |  |  |  | ROZPOCET | 0 | 0 | 0 | 0 | 0 | 1 | 0 | 4 | -1291783443
| VV |  | 2*0,7*0,9"výklenky po oknech - dle 5.1 |  | 1.26 | [13 empty] | VV | 2 | 2 | True | 1 | ROZPOCET
25 | K | 345124111R | Montáž ŽB zábradelních dílců terasy, podest a schodišť včetně spojení dle detailů zábradlí, ložné spáry, výplně spar, tmelení, spojovacích tyčí apod. - kompletní montáž dle skladebného výkresu zábradlí PD | kus | 119 |  | 0 |  |  |  | základní |  | 0 | 0.06478 | 7.7088 | 0 | 0 | 4 | K | 2 |  |  |  | ROZPOCET | 0 | 0 | 0 | 0 | 0 | 1 | 0 | 4 | -1048031443
26 | M | 59341002 | dodávka - zábradelní sloupek C30/37 XC4, XF1 dle PD kompletní dodávka včetně výrobní dokumentace, doměření, dopravy, spojovacích materiálů a připravených kotevních prvků apod | kus | 21 |  | 0 |  |  |  | základní |  | 0 | 0.511 | 10.731 | 0 | 0 | 8 | M | 2 |  |  |  | ROZPOCET | 0 | 0 | 0 | 0 | 0 | 1 | 0 | 4 | -316784571
27 | M | 59341006 | dodávka - hlava zábradelního sloupku C30/37 XC4, XF1 dle PD - kompletní dodávka včetně výrobní dokumentace, doměření, dopravy, spojovacích materiálů a prvků apod | kus | 21 |  | 0 |  |  |  | základní |  | 0 | 0.511 | 10.731 | 0 | 0 | 8 | M | 2 |  |  |  | ROZPOCET | 0 | 0 | 0 | 0 | 0 | 1 | 0 | 4 | 269620242
28 | M | 59341008 | dodávka - římsy pod zábradelními sloupky C30/37 XC4, XF1 dle PD - kompletní dodávka včetně výrobní dokumentace, doměření, dopravy, spojovacích materiálů a připravených kotevních prvků apod | kus | 21 |  | 0 |  |  |  | základní |  | 0 | 0.511 | 10.731 | 0 | 0 | 8 | M | 2 |  |  |  | ROZPOCET | 0 | 0 | 0 | 0 | 0 | 1 | 0 | 4 | -41145622
29 | M | 59341014 | dodávka - zábradelní pole (výplň) C30/37 XC4, XF1 dle PD - kompletní dodávka včetně výrobní dokumentace, doměření, dopravy, spojovacích materiálů a připravených kotevních prvků apod | bm | 31 |  | 0 |  |  |  | základní |  | 0 | 0.511 | 15.841 | 0 | 0 | 8 | M | 2 |  |  |  | ROZPOCET | 0 | 0 | 0 | 0 | 0 | 1 | 0 | 4 | -2124775461
30 | M | 59341028 | dodávka -krycí desky zábradelního pole C30/37 XC4, XF1 dle PD - kompletní dodávka včetně výrobní dokumentace, doměření, dopravy, spojovacích materiálů a připravených kotevních prvků apod | bm | 31 |  | 0 |  |  |  | základní |  | 0 | 0.511 | 15.841 | 0 | 0 | 8 | M | 2 |  |  |  | ROZPOCET | 0 | 0 | 0 | 0 | 0 | 1 | 0 | 4 | -795229763
31 | M | 593410290 | dodávka - římsy pod výplněmi C30/37 XC4, XF1 dle PD - kompletní dodávka včetně výrobní dokumentace, doměření, dopravy, spojovacích materiálů a připravených kotevních prvků apod | bm | 31 |  | 0 |  |  |  | základní |  | 0 | 0.511 | 15.841 | 0 | 0 | 8 | M | 2 |  |  |  | ROZPOCET | 0 | 0 | 0 | 0 | 0 | 1 | 0 | 4 | -610985912
| D | 4 | Vodorovné konstrukce |  |  |  | 0 | [5 empty] | 0 |  | 48.0293 |  | 0 | 1 | D | 1 |  |  |  | ROZPOCET | [6 empty] | 0
32 | K | 411321414 | Stropy deskové ze ŽB tř. C 25/30 XC4, XF2 | m3 | 14.486 |  | 0 | CS ÚRS 2021 01 |  |  | základní |  | 0 | 2.4534 | 35.5404 | 0 | 0 | 4 | K | 2 |  |  |  | ROZPOCET | 0 | 0 | 0 | 0 | 0 | 1 | 0 | 4 | -868177047
| VV |  | 0,24*((0,2+4,64+0,36)*5,97+5,88*(0,2+3,18+0,36)-1,1*1,1/2) |  | 12.583 | [13 empty] | VV | 2 | 2 | True | 0 | ROZPOCET
| VV |  | 0,2*1,83*5,2 |  | 1.903 | [13 empty] | VV | 2 | 2 | True | 0 | ROZPOCET
| VV |  | Součet |  | 14.486 | [13 empty] | VV | 2 | 4 | True | 1 | ROZPOCET
33 | K | 411351011 | Zřízení bednění stropů deskových tl do 25 cm bez podpěrné kce | m2 | 14.19 |  | 0 | CS ÚRS 2021 01 |  |  | základní |  | 0 | 0.00533 | 0.075633 | 0 | 0 | 4 | K | 2 |  |  |  | ROZPOCET | 0 | 0 | 0 | 0 | 0 | 1 | 0 | 4 | -388385633
| VV |  | (2,24*1,73+2,4*1,73)"dno |  | 8.027 | [13 empty] | VV | 2 | 2 | True | 0 | ROZPOCET
| VV |  | (6+1)*0,2"boky na kotě -0,15 |  | 1.4 | [13 empty] | VV | 2 | 2 | True | 0 | ROZPOCET
| VV |  | (4+5,97+1+5,88+2,2)*0,25"boky na kotě -1,29 |  | 4.763 | [13 empty] | VV | 2 | 2 | True | 0 | ROZPOCET
| VV |  | Součet |  | 14.19 | [13 empty] | VV | 2 | 4 | True | 1 | ROZPOCET
34 | K | 411351012 | Odstranění bednění stropů deskových tl do 25 cm bez podpěrné kce | m2 | 14.19 |  | 0 | CS ÚRS 2021 01 |  |  | základní |  | 0 | 0 | 0 | 0 | 0 | 4 | K | 2 |  |  |  | ROZPOCET | 0 | 0 | 0 | 0 | 0 | 1 | 0 | 4 | 1118005601
35 | K | 411354101 | Bednění stropních konstrukcí - bez podpěrné konstrukce skořepin válcových, žlábkových nebo přímkově zborcených (konoidů), tloušťky přes 5 do 25 cm zřízení | m2 | 61.476 |  | 0 | CS ÚRS 2021 01 |  |  | základní |  | 0 | 0.02375 | 1.4601 | 0 | 0 | 4 | K | 2 |  |  |  | ROZPOCET | 0 | 0 | 0 | 0 | 0 | 1 | 0 | 4 | -663536177
| VV |  | (4,75*4,89+3,46*5,34-1,2*1,2/2)*1,5"podbednění stávající ponechávané pro vymezení polohy - dle SP1 |  | 61.476 | [13 empty] | VV | 2 | 2 | True | 1 | ROZPOCET
36 | K | 411354102 | Bednění stropních konstrukcí - bez podpěrné konstrukce skořepin válcových, žlábkových nebo přímkově zborcených (konoidů), tloušťky přes 5 do 25 cm odstranění | m2 | 61.476 |  | 0 | CS ÚRS 2021 01 |  |  | základní |  | 0 | 0 | 0 | 0 | 0 | 4 | K | 2 |  |  |  | ROZPOCET | 0 | 0 | 0 | 0 | 0 | 1 | 0 | 4 | -1684382925
37 | K | 411354311 | Podpěrná konstrukce stropů - desek, kleneb a skořepin výška podepření do 4 m tloušťka stropu přes 5 do 15 cm zřízení | m2 | 61.476 |  | 0 | CS ÚRS 2021 01 |  |  | základní |  | 0 | 0.00081 | 0.049796 | 0 | 0 | 4 | K | 2 |  |  |  | ROZPOCET | 0 | 0 | 0 | 0 | 0 | 1 | 0 | 4 | -472534305
| VV |  | (4,75*4,89+3,46*5,34-1,2*1,2/2)*1,5"podbednění stávající ponechávané pro vymezení polohy |  | 61.476 | [13 empty] | VV | 2 | 2 | True | 1 | ROZPOCET
38 | K | 411354312 | Podpěrná konstrukce stropů - desek, kleneb a skořepin výška podepření do 4 m tloušťka stropu přes 5 do 15 cm odstranění | m2 | 61.476 |  | 0 | CS ÚRS 2021 01 |  |  | základní |  | 0 | 0 | 0 | 0 | 0 | 4 | K | 2 |  |  |  | ROZPOCET | 0 | 0 | 0 | 0 | 0 | 1 | 0 | 4 | 145156163
39 | K | 411354333 | Zřízení podpěrné konstrukce stropů výšky do 6 m tl do 25 cm | m2 | 8.027 |  | 0 | CS ÚRS 2021 01 |  |  | základní |  | 0 | 0.00092 | 0.0073848 | 0 | 0 | 4 | K | 2 |  |  |  | ROZPOCET | 0 | 0 | 0 | 0 | 0 | 1 | 0 | 4 | 49148091
| VV |  | (2,24*1,73+2,4*1,73)"dno |  | 8.027 | [13 empty] | VV | 2 | 2 | True | 1 | ROZPOCET
40 | K | 411354334 | Odstranění podpěrné konstrukce stropů výšky do 6 m tl do 25 cm | m2 | 8.027 |  | 0 | CS ÚRS 2021 01 |  |  | základní |  | 0 | 0 | 0 | 0 | 0 | 4 | K | 2 |  |  |  | ROZPOCET | 0 | 0 | 0 | 0 | 0 | 1 | 0 | 4 | -360819134
41 | K | 411361821 | Výztuž stropů a schodišť betonářskou ocelí 10 505 | t | 1.45 |  | 0 | CS ÚRS 2021 01 |  |  | základní |  | 0 | 1.0555 | 1.5305 | 0 | 0 | 4 | K | 2 |  |  |  | ROZPOCET | 0 | 0 | 0 | 0 | 0 | 1 | 0 | 4 | 1279851366
| VV |  | 1,45"dle vč.D12c01 |  | 1.45 | [13 empty] | VV | 2 | 2 | True | 1 | ROZPOCET
42 | K | 430321001 | Montáž podestových panelů hmotnosti do 3 t | kus | 7 |  | 0 | CS ÚRS 2021 01 |  |  | základní |  | 0 | 0.08726 | 0.61082 | 0 | 0 | 4 | K | 2 |  |  |  | ROZPOCET | 0 | 0 | 0 | 0 | 0 | 1 | 0 | 4 | 411967704
43 | M | 593737R1 | podestový panel nosný ŽB tl. 160mm jemně pískovaný -C30/37 XF4, XC4 - komplet dle MP1.1 | kus | 1 |  | 0 |  |  |  | základní |  | 0 | 0.1 | 0.1 | 0 | 0 | 8 | M | 2 |  |  |  | ROZPOCET | 0 | 0 | 0 | 0 | 0 | 1 | 0 | 4 | 1711849668
44 | M | 593737R2 | podestový panel nosný ŽB tl. 160mm jemně pískovaný -C30/37 XF4, XC4 - komplet dle MP1.2 | kus | 1 |  | 0 |  |  |  | základní |  | 0 | 0.1 | 0.1 | 0 | 0 | 8 | M | 2 |  |  |  | ROZPOCET | 0 | 0 | 0 | 0 | 0 | 1 | 0 | 4 | 482707669
45 | M | 593737R3 | podestový panel nosný ŽB tl. 160mm jemně pískovaný -C30/37 XF4, XC4 - komplet dle MP1.3 | kus | 1 |  | 0 |  |  |  | základní |  | 0 | 0.1 | 0.1 | 0 | 0 | 8 | M | 2 |  |  |  | ROZPOCET | 0 | 0 | 0 | 0 | 0 | 1 | 0 | 4 | -464864676
46 | M | 593737R4 | podestový panel nosný ŽB tl. 160mm jemně pískovaný -C30/37 XF4, XC4 - komplet dle MP2.1 | kus | 1 |  | 0 |  |  |  | základní |  | 0 | 0.1 | 0.1 | 0 | 0 | 8 | M | 2 |  |  |  | ROZPOCET | 0 | 0 | 0 | 0 | 0 | 1 | 0 | 4 | 1170465958
47 | M | 593737R5 | podestový panel nosný ŽB tl. 160mm jemně pískovaný -C30/37 XF4, XC4 - komplet dle MP2.2 | kus | 1 |  | 0 |  |  |  | základní |  | 0 | 0.1 | 0.1 | 0 | 0 | 8 | M | 2 |  |  |  | ROZPOCET | 0 | 0 | 0 | 0 | 0 | 1 | 0 | 4 | 644330126
48 | M | 593737R6 | podestový panel nosný ŽB tl. 160mm jemně pískovaný -C30/37 XF4, XC4 - komplet dle MP3 | kus | 1 |  | 0 |  |  |  | základní |  | 0 | 0.1 | 0.1 | 0 | 0 | 8 | M | 2 |  |  |  | ROZPOCET | 0 | 0 | 0 | 0 | 0 | 1 | 0 | 4 | -1547356835
49 | K | 430321414 | Schodišťová konstrukce a rampa ze ŽB tř. C 25/30 XC4, XF2 | m3 | 1.275 |  | 0 | CS ÚRS 2021 01 |  |  | základní |  | 0 | 2.4534 | 3.128 | 0 | 0 | 4 | K | 2 |  |  |  | ROZPOCET | 0 | 0 | 0 | 0 | 0 | 1 | 0 | 4 | 935786399
| VV |  | 1,5*2*0,1"mezi 0,000x-1,12 |  | 0.3 | [13 empty] | VV | 2 | 2 | True | 0 | ROZPOCET
| VV |  | 1,5*(2,2+1,4+2,2+0,7)*0,1"mezi -1,12x-3,37 |  | 0.975 | [13 empty] | VV | 2 | 2 | True | 0 | ROZPOCET
| VV |  | Součet |  | 1.275 | [13 empty] | VV | 2 | 4 | True | 1 | ROZPOCET
50 | K | 431351121 | Bednění podest, podstupňových desek a ramp včetně podpěrné konstrukce výšky do 4 m půdorysně přímočarých zřízení | m2 | 12.75 |  | 0 | CS ÚRS 2021 01 |  |  | základní |  | 0 | 0.01282 | 0.16345 | 0 | 0 | 4 | K | 2 |  |  |  | ROZPOCET | 0 | 0 | 0 | 0 | 0 | 1 | 0 | 4 | 2073470117
| VV |  | 1,5*2"mezi 0,000x-1,12 |  | 3 | [13 empty] | VV | 2 | 2 | True | 0 | ROZPOCET
| VV |  | 1,5*(2,2+1,4+2,2+0,7)"mezi -1,12x-3,37 |  | 9.75 | [13 empty] | VV | 2 | 2 | True | 0 | ROZPOCET
| VV |  | Součet |  | 12.75 | [13 empty] | VV | 2 | 4 | True | 1 | ROZPOCET
51 | K | 431351122 | Bednění podest, podstupňových desek a ramp včetně podpěrné konstrukce výšky do 4 m půdorysně přímočarých odstranění | m2 | 12.75 |  | 0 | CS ÚRS 2021 01 |  |  | základní |  | 0 | 0 | 0 | 0 | 0 | 4 | K | 2 |  |  |  | ROZPOCET | 0 | 0 | 0 | 0 | 0 | 1 | 0 | 4 | 1827791130
52 | K | 434121416 | Osazení ŽB schodišťových stupňů drsných na schodnice do malty dle PD | m | 48 |  | 0 | CS ÚRS 2021 01 |  |  | základní |  | 0 | 0.03465 | 1.6632 | 0 | 0 | 4 | K | 2 |  |  |  | ROZPOCET | 0 | 0 | 0 | 0 | 0 | 1 | 0 | 4 | 1256724463
| VV |  | 1,5*32"dle ozn.ST1 |  | 48 | [13 empty] | VV | 2 | 2 | True | 1 | ROZPOCET
53 | M | 593737R | stupeň schodišťový nosný ŽB 150*36*16 jemně pískovaný - C30/37 - XF4, XC4 - komplet dle ST1 | kus | 32 |  | 0 |  |  |  | základní |  | 0 | 0.1 | 3.2 | 0 | 0 | 8 | M | 2 |  |  |  | ROZPOCET | 0 | 0 | 0 | 0 | 0 | 1 | 0 | 4 | 2109931327
| D | 5 | Komunikace pozemní |  |  |  | 0 | [5 empty] | 0 |  | 40.9039 |  | 0 | 1 | D | 1 |  |  |  | ROZPOCET | [6 empty] | 0
54 | K | 564861111 | Podklad ze štěrkodrtě ŠD tl 200 mm | m2 | 59.994 |  | 0 | CS ÚRS 2021 01 |  |  | základní |  | 0 | 0.46 | 27.5972 | 0 | 0 | 4 | K | 2 |  |  |  | ROZPOCET | 0 | 0 | 0 | 0 | 0 | 1 | 0 | 4 | 1611857507
| VV |  | 2,51*1,3+0,5*1,95+1*0,4+1,65*0,5+2,26*1,3+1,65*0,5+1,73*2,24+1*0,5+4,64*4,75+0,36*3,3+0,7*2,4+5,26*3,18-1,2*1,2/2+3,3*0,36"TA6 - na kotě -5600 |  | 55.704 | [13 empty] | VV | 2 | 2 | True | 0 | ROZPOCET
| VV |  | 2,41*1,78"TA6 - na kotě -3000 |  | 4.29 | [13 empty] | VV | 2 | 2 | True | 0 | ROZPOCET
| VV |  | Součet |  | 59.994 | [13 empty] | VV | 2 | 4 | True | 1 | ROZPOCET
55 | K | 596211130 | Kladení dlažby z betonových zámkových dlaždic komunikací pro pěší s ložem z kameniva těženého nebo drceného tl. do 40 mm, s vyplněním spár s dvojitým hutněním, vibrováním a se smetením přebytečného materiálu na krajnici tl. 60 mm skupiny C | m2 | 59.994 |  | 0 | CS ÚRS 2021 01 |  |  | základní |  | 0 | 0.08425 | 5.0545 | 0 | 0 | 4 | K | 2 |  |  |  | ROZPOCET | 0 | 0 | 0 | 0 | 0 | 1 | 0 | 4 | -1682831255
56 | M | 59245021 | dlažba tvar čtverec betonová 200x200x60mm přírodní | m2 | 62.994 |  | 0 | CS ÚRS 2021 01 |  |  | základní |  | 0 | 0.131 | 8.2522 | 0 | 0 | 8 | M | 2 |  |  |  | ROZPOCET | 0 | 0 | 0 | 0 | 0 | 1 | 0 | 4 | -1719658383
| VV |  | 59,994*1,05 'Přepočtené koeficientem množství |  | 62.994 | [13 empty] | VV | 2 | 2 | False | 1 | ROZPOCET
| D | 6 | Úpravy povrchů, podlahy a osazování výplní |  |  |  | 0 | [5 empty] | 0 |  | 29.7605 |  | 0 | 1 | D | 1 |  |  |  | ROZPOCET | [6 empty] | 0
57 | K | 612135101 | Hrubá výplň rýh ve stěnách maltou jakékoli šířky rýhy | m2 | 6.5 |  | 0 | CS ÚRS 2021 01 |  |  | základní |  | 0 | 0.04 | 0.26 | 0 | 0 | 4 | K | 2 |  |  |  | ROZPOCET | 0 | 0 | 0 | 0 | 0 | 1 | 0 | 4 | 297972470
| VV |  | (3,3+0,5+5+2+2,2)*0,5"dle TA5.1 - výplň kaveren maltou a cihlami |  | 6.5 | [13 empty] | VV | 2 | 2 | True | 1 | ROZPOCET
58 | K | 612335113 | Cementová hladká omítka rýh ve stěnách šířky přes 300 mm | m2 | 13.52 |  | 0 | CS ÚRS 2021 01 |  |  | základní |  | 0 | 0.0474 | 0.64085 | 0 | 0 | 4 | K | 2 |  |  |  | ROZPOCET | 0 | 0 | 0 | 0 | 0 | 1 | 0 | 4 | -1841623138
| VV |  | 9,6*0,6"dle TA3.4 |  | 5.76 | [13 empty] | VV | 2 | 2 | True | 0 | ROZPOCET
| VV |  | (3,3+0,5+5+2+2,2)*0,5"dle TA5.1 |  | 6.5 | [13 empty] | VV | 2 | 2 | True | 0 | ROZPOCET
| VV |  | 2*0,7*0,9"výklenky po oknech - dle 5.1 |  | 1.26 | [13 empty] | VV | 2 | 2 | True | 0 | ROZPOCET
| VV |  | Součet |  | 13.52 | [13 empty] | VV | 2 | 4 | True | 1 | ROZPOCET
59 | K | 612821011R | Vnitřní sanační zatřená omítka pro vlhké a zasolené zdivo prováděná ručně - FA3+FA4 (podhoz + jádro) | m2 | 9.275 |  | 0 |  |  |  | základní |  | 0 | 0.03 | 0.27825 | 0 | 0 | 4 | K | 2 |  |  |  | ROZPOCET | 0 | 0 | 0 | 0 | 0 | 1 | 0 | 4 | 257622592
| VV |  | 2,65*(1,7+1,8)"pro FA3,4 |  | 9.275 | [13 empty] | VV | 2 | 2 | True | 1 | ROZPOCET
60 | K | 612821012R | Sanační štuková omítka pro vlhké a zasolené zdivo prováděná ručně -dle skladeb FA1+FA2 (podhoz + jádro + renovační štuk s vlákny ) | m2 | 11.76 |  | 0 |  |  |  | základní |  | 0 | 0.0345 | 0.40572 | 0 | 0 | 4 | K | 2 |  |  |  | ROZPOCET | 0 | 0 | 0 | 0 | 0 | 1 | 0 | 4 | 1337039704
| VV |  | 2,24*5,25"pro FA1,2 |  | 11.76 | [13 empty] | VV | 2 | 2 | True | 1 | ROZPOCET
61 | K | 61282101R | Vnitřní sanační zatřená omítka pro vlhké a zasolené zdivo prováděná ručně - vyplnění spár - dle zpevňování zdiva | m2 | 21.035 |  | 0 |  |  |  | základní |  | 0 | 0.03 | 0.63105 | 0 | 0 | 4 | K | 2 |  |  |  | ROZPOCET | 0 | 0 | 0 | 0 | 0 | 1 | 0 | 4 | -692125531
| VV |  | 2,65*(1,7+1,8)+2,24*5,25"pro FA1,2,3,4 |  | 21.035 | [13 empty] | VV | 2 | 2 | True | 1 | ROZPOCET
62 | K | 612821031R | Vyrovnávací sanační omítka prováděná v tl. do 20 mm ručně - dle skladeb FA1+FA2 | m2 | 11.76 |  | 0 |  |  |  | základní |  | 0 | 0.016 | 0.18816 | 0 | 0 | 4 | K | 2 |  |  |  | ROZPOCET | 0 | 0 | 0 | 0 | 0 | 1 | 0 | 4 | -1491609842
| VV |  | 2,24*5,25"pro FA1,2 |  | 11.76 | [13 empty] | VV | 2 | 2 | True | 1 | ROZPOCET
63 | K | 622131101 | Cementový postřik vnějších stěn nanášený celoplošně ručně | m2 | 13.52 |  | 0 | CS ÚRS 2021 01 |  |  | základní |  | 0 | 0.00735 | 0.099372 | 0 | 0 | 4 | K | 2 |  |  |  | ROZPOCET | 0 | 0 | 0 | 0 | 0 | 1 | 0 | 4 | -1787664337
| VV |  | 9,6*0,6"dle TA3.4 |  | 5.76 | [13 empty] | VV | 2 | 2 | True | 0 | ROZPOCET
| VV |  | (3,3+0,5+5+2+2,2)*0,5"dle TA5.1 |  | 6.5 | [13 empty] | VV | 2 | 2 | True | 0 | ROZPOCET
| VV |  | 2*0,7*0,9"výklenky po oknech - dle 5.1 |  | 1.26 | [13 empty] | VV | 2 | 2 | True | 0 | ROZPOCET
| VV |  | Součet |  | 13.52 | [13 empty] | VV | 2 | 4 | True | 1 | ROZPOCET
64 | K | 622142001 | Potažení vnějších stěn sklovláknitým pletivem vtlačeným do tenkovrstvé hmoty | m2 | 10.45 |  | 0 | CS ÚRS 2021 01 |  |  | základní |  | 0 | 0.00438 | 0.045771 | 0 | 0 | 4 | K | 2 |  |  |  | ROZPOCET | 0 | 0 | 0 | 0 | 0 | 1 | 0 | 4 | -527039769
| VV |  | 0,95*(8,5+0,5+2)"dle FA5 |  | 10.45 | [13 empty] | VV | 2 | 2 | True | 1 | ROZPOCET
65 | K | 622531001R | Tenkovrstvá s nanokrystalickou strukturou stažená omítka tl. 1,0 mm včetně penetrace vnějších stěn | m2 | 10.45 |  | 0 |  |  |  | základní |  | 0 | 0.00168 | 0.017556 | 0 | 0 | 4 | K | 2 |  |  |  | ROZPOCET | 0 | 0 | 0 | 0 | 0 | 1 | 0 | 4 | 2100430826
| VV |  | 0,95*(8,5+0,5+2)"dle FA5 |  | 10.45 | [13 empty] | VV | 2 | 2 | True | 1 | ROZPOCET
66 | K | 622531001R1 | Tenkovrstvá s nanokrystalickou strukturou škrábaná omítka tl. 1,0 mm včetně penetrace vnějších stěn | m2 | 10.45 |  | 0 |  |  |  | základní |  | 0 | 0.00168 | 0.017556 | 0 | 0 | 4 | K | 2 |  |  |  | ROZPOCET | 0 | 0 | 0 | 0 | 0 | 1 | 0 | 4 | -1289836286
| VV |  | 0,95*(8,5+0,5+2)"dle FA5 |  | 10.45 | [13 empty] | VV | 2 | 2 | True | 1 | ROZPOCET
67 | K | 624631221 | Tmelení PUR tmelem spár š do 15 mm včetně penetrace | m | 202.5 |  | 0 | CS ÚRS 2021 01 |  |  | základní |  | 0 | 0.00029 | 0.058725 | 0 | 0 | 4 | K | 2 |  |  |  | ROZPOCET | 0 | 0 | 0 | 0 | 0 | 1 | 0 | 4 | -600708377
| VV |  | 55,5"okrajové spáry |  | 55.5 | [13 empty] | VV | 2 | 2 | True | 0 | ROZPOCET
| VV |  | 147"schodiště |  | 147 | [13 empty] | VV | 2 | 2 | True | 0 | ROZPOCET
| VV |  | Součet |  | 202.5 | [13 empty] | VV | 2 | 4 | True | 1 | ROZPOCET
68 | K | 624631411 | Vyplnění spár těsnicím provazcem z polyetylénu tl do 20 mm | m | 202.5 |  | 0 | CS ÚRS 2021 01 |  |  | základní |  | 0 | 0.00033 | 0.066825 | 0 | 0 | 4 | K | 2 |  |  |  | ROZPOCET | 0 | 0 | 0 | 0 | 0 | 1 | 0 | 4 | -1689880189
69 | K | 629991011 | Zakrytí výplní otvorů a svislých ploch fólií přilepenou lepící páskou | m2 | 27 |  | 0 | CS ÚRS 2021 01 |  |  | základní |  | 0 | 0 | 0 | 0 | 0 | 4 | K | 2 |  |  |  | ROZPOCET | 0 | 0 | 0 | 0 | 0 | 1 | 0 | 4 | -1270336605
| VV |  | 2*(1,5+8,5+0,5+2+1)"dle FA5 - podlah + sokl + |  | 27 | [13 empty] | VV | 2 | 2 | True | 1 | ROZPOCET
70 | K | 629995101 | Očištění vnějších ploch tlakovou vodou | m2 | 22.71 |  | 0 | CS ÚRS 2021 01 |  |  | základní |  | 0 | 0 | 0 | 0 | 0 | 4 | K | 2 |  |  |  | ROZPOCET | 0 | 0 | 0 | 0 | 0 | 1 | 0 | 4 | 1581938439
| VV |  | 9,6*0,6"dle TA3.4 |  | 5.76 | [13 empty] | VV | 2 | 2 | True | 0 | ROZPOCET
| VV |  | (3,3+0,5+5+2+2,2)*0,5"dle TA5.1 |  | 6.5 | [13 empty] | VV | 2 | 2 | True | 0 | ROZPOCET
| VV |  | 0,95*(8,5+0,5+2)"dle FA5 |  | 10.45 | [13 empty] | VV | 2 | 2 | True | 0 | ROZPOCET
| VV |  | Součet |  | 22.71 | [13 empty] | VV | 2 | 4 | True | 1 | ROZPOCET
71 | K | 631311113 | Mazanina tl do 80 mm z betonu prostého bez zvýšených nároků na prostředí tř. C 12/15 | m3 | 0.96 |  | 0 | CS ÚRS 2021 01 |  |  | základní |  | 0 | 2.2563 | 2.1661 | 0 | 0 | 4 | K | 2 |  |  |  | ROZPOCET | 0 | 0 | 0 | 0 | 0 | 1 | 0 | 4 | 37205767
| VV |  | 2*4,8*0,1"podkladní pod opěrnou stěnou |  | 0.96 | [13 empty] | VV | 2 | 2 | True | 1 | ROZPOCET
72 | K | 631319171 | Příplatek k mazanině tl do 80 mm za stržení povrchu spodní vrstvy před vložením výztuže | m3 | 3.284 |  | 0 | CS ÚRS 2021 01 |  |  | základní |  | 0 | 0 | 0 | 0 | 0 | 4 | K | 2 |  |  |  | ROZPOCET | 0 | 0 | 0 | 0 | 0 | 1 | 0 | 4 | -666979481
| VV |  | (4,94*5,3+0,3*1,6-2,2*1,5+3,48*6-1,1*1,1/2)*0,06"TA1 - |  | 2.618 | [13 empty] | VV | 2 | 2 | True | 0 | ROZPOCET
| VV |  | 1,83*5,2*0,07"TA2 |  | 0.666 | [13 empty] | VV | 2 | 2 | True | 0 | ROZPOCET
| VV |  | Součet"do CT - C30 - F6 |  | 3.284 | [13 empty] | VV | 2 | 4 | True | 1 | ROZPOCET
73 | K | 631341123 | Mazanina tl do 120 mm z betonu lehkého keramického LC 16/18 | m3 | 1.282 |  | 0 | CS ÚRS 2021 01 |  |  | základní |  | 0 | 1.616 | 2.0717 | 0 | 0 | 4 | K | 2 |  |  |  | ROZPOCET | 0 | 0 | 0 | 0 | 0 | 1 | 0 | 4 | 1955642758
| VV |  | 1,83*5,2*0,1"TA2 |  | 0.952 | [13 empty] | VV | 2 | 2 | True | 0 | ROZPOCET
| VV |  | 1,5*2,2*0,1"SCH3 |  | 0.33 | [13 empty] | VV | 2 | 2 | True | 0 | ROZPOCET
| VV |  | Součet |  | 1.282 | [13 empty] | VV | 2 | 4 | True | 1 | ROZPOCET
74 | K | 631351101 | Zřízení bednění rýh a hran v podlahách | m2 | 0.704 |  | 0 | CS ÚRS 2021 01 |  |  | základní |  | 0 | 0.01352 | 0.0095181 | 0 | 0 | 4 | K | 2 |  |  |  | ROZPOCET | 0 | 0 | 0 | 0 | 0 | 1 | 0 | 4 | 1353337060
| VV |  | (4,3+2,1)*0,11"odtokový žlábek na malé terase |  | 0.704 | [13 empty] | VV | 2 | 2 | True | 1 | ROZPOCET
75 | K | 631351102 | Odstranění bednění rýh a hran v podlahách | m2 | 0.704 |  | 0 | CS ÚRS 2021 01 |  |  | základní |  | 0 | 0 | 0 | 0 | 0 | 4 | K | 2 |  |  |  | ROZPOCET | 0 | 0 | 0 | 0 | 0 | 1 | 0 | 4 | -235947580
76 | K | 631362021 | Výztuž mazanin svařovanými sítěmi Kari | t | 0.103 |  | 0 | CS ÚRS 2021 01 |  |  | základní |  | 0 | 1.0628 | 0.10947 | 0 | 0 | 4 | K | 2 |  |  |  | ROZPOCET | 0 | 0 | 0 | 0 | 0 | 1 | 0 | 4 | 766702762
| VV |  | (4,94*5,3+0,3*1,6-2,2*1,5+3,48*6-1,1*1,1/2)*1,36/1000*1,3"TA1 - |  | 0.077 | [13 empty] | VV | 2 | 2 | True | 0 | ROZPOCET
| VV |  | 1,83*5,2*2,1/1000*1,3"TA2 |  | 0.026 | [13 empty] | VV | 2 | 2 | True | 0 | ROZPOCET
| VV |  | Součet"do CT - C30 - F6 |  | 0.103 | [13 empty] | VV | 2 | 4 | True | 1 | ROZPOCET
77 | K | 632450131 | Vyrovnávací cementový potěr tl do 20 mm ze suchých směsí provedený v ploše | m2 | 1.282 |  | 0 | CS ÚRS 2021 01 |  |  | základní |  | 0 | 0.042 | 0.053844 | 0 | 0 | 4 | K | 2 |  |  |  | ROZPOCET | 0 | 0 | 0 | 0 | 0 | 1 | 0 | 4 | 1419436612
78 | K | 632450133 | Vyrovnávací cementový potěr tl do 40 mm ze suchých směsí provedený v ploše (CT - C20 - F5) | m2 | 9.516 |  | 0 | CS ÚRS 2021 01 |  |  | základní |  | 0 | 0.084 | 0.79934 | 0 | 0 | 4 | K | 2 |  |  |  | ROZPOCET | 0 | 0 | 0 | 0 | 0 | 1 | 0 | 4 | -1670248610
| VV |  | 1,83*5,2"TA2 - pr.tl.30mm |  | 9.516 | [13 empty] | VV | 2 | 2 | True | 1 | ROZPOCET
79 | K | 632450134 | Vyrovnávací cementový potěr tl do 50 mm ze suchých směsí provedený v ploše (CT - C20 - F5) | m2 | 46.937 |  | 0 | CS ÚRS 2021 01 |  |  | základní |  | 0 | 0.105 | 4.9284 | 0 | 0 | 4 | K | 2 |  |  |  | ROZPOCET | 0 | 0 | 0 | 0 | 0 | 1 | 0 | 4 | 199213002
| VV |  | (4,94*5,3+0,3*1,6+3,48*6-1,1*1,1/2)"TA1 - pr.tl. 50mm |  | 46.937 | [13 empty] | VV | 2 | 2 | True | 0 | ROZPOCET
| VV |  | Součet |  | 46.937 | [13 empty] | VV | 2 | 4 | True | 1 | ROZPOCET
80 | K | 632450134R | Vyrovnávací cementový potěr tl do 60-70 mm ze suchých směsí provedený v ploše (CT - C30 - F6) | m2 | 53.153 |  | 0 |  |  |  | základní |  | 0 | 0.105 | 5.5811 | 0 | 0 | 4 | K | 2 |  |  |  | ROZPOCET | 0 | 0 | 0 | 0 | 0 | 1 | 0 | 4 | -456470615
| VV |  | (4,94*5,3+0,3*1,6-2,2*1,5+3,48*6-1,1*1,1/2)"TA1 |  | 43.637 | [13 empty] | VV | 2 | 2 | True | 0 | ROZPOCET
| VV |  | 1,83*5,2"TA2 |  | 9.516 | [13 empty] | VV | 2 | 2 | True | 0 | ROZPOCET
| VV |  | Součet |  | 53.153 | [13 empty] | VV | 2 | 4 | True | 1 | ROZPOCET
81 | K | 632453413 | Potěr průmyslový ze suchých směsí tl 10-15 mm | m2 | 12.816 |  | 0 | CS ÚRS 2021 01 |  |  | základní |  | 0 | 0.02778 | 0.35603 | 0 | 0 | 4 | K | 2 |  |  |  | ROZPOCET | 0 | 0 | 0 | 0 | 0 | 1 | 0 | 4 | 1682728504
| VV |  | 1,83*5,2"TA2 |  | 9.516 | [13 empty] | VV | 2 | 2 | True | 0 | ROZPOCET
| VV |  | 1,5*2,2"SCH3 |  | 3.3 | [13 empty] | VV | 2 | 2 | True | 0 | ROZPOCET
| VV |  | Součet |  | 12.816 | [13 empty] | VV | 2 | 4 | True | 1 | ROZPOCET
82 | K | 634112113 | Obvodová dilatace podlahovým páskem z pěnového PE mezi stěnou a mazaninou nebo potěrem v 80 mm | m | 37 |  | 0 | CS ÚRS 2021 01 |  |  | základní |  | 0 | 2e-05 | 0.00074 | 0 | 0 | 4 | K | 2 |  |  |  | ROZPOCET | 0 | 0 | 0 | 0 | 0 | 1 | 0 | 4 | -113279306
| VV |  | 37 |  | 37 | [13 empty] | VV | 2 | 2 | True | 1 | ROZPOCET
83 | K | 634112115 | Obvodová dilatace podlahovým páskem z pěnového PE mezi stěnou a mazaninou nebo potěrem v 150 mm | m | 7 |  | 0 | CS ÚRS 2021 01 |  |  | základní |  | 0 | 2e-05 | 0.00014 | 0 | 0 | 4 | K | 2 |  |  |  | ROZPOCET | 0 | 0 | 0 | 0 | 0 | 1 | 0 | 4 | -1021562764
84 | K | 634112117 | Obvodová dilatace podlahovým páskem z pěnového PE mezi stěnou a mazaninou nebo potěrem v 200 mm | m | 8 |  | 0 | CS ÚRS 2021 01 |  |  | základní |  | 0 | 2e-05 | 0.00016 | 0 | 0 | 4 | K | 2 |  |  |  | ROZPOCET | 0 | 0 | 0 | 0 | 0 | 1 | 0 | 4 | 667307606
85 | K | 635211121R | Násyp pod podlahy z keramzitu 8-16 včetně stabilizace cementovým mlékem | m3 | 26.129 |  | 0 |  |  |  | základní |  | 0 | 0.42 | 10.9742 | 0 | 0 | 4 | K | 2 |  |  |  | ROZPOCET | 0 | 0 | 0 | 0 | 0 | 1 | 0 | 4 | 63933772
| VV |  | (4,64*4,75+3,18*5,26-1,2*1,2)*0,7"násyp pod deskou SP1 |  | 26.129 | [13 empty] | VV | 2 | 2 | True | 1 | ROZPOCET
| D | 9 | Ostatní konstrukce a práce, bourání |  |  |  | 0 | [5 empty] | 0 |  | 3.8656 |  | 248.4766 | 1 | D | 1 |  |  |  | ROZPOCET | [6 empty] | 0
86 | K | 916231213 | Osazení chodníkového obrubníku betonového stojatého s boční opěrou do lože z betonu prostého | m | 10.2 |  | 0 | CS ÚRS 2021 01 |  |  | základní |  | 0 | 0.1295 | 1.3209 | 0 | 0 | 4 | K | 2 |  |  |  | ROZPOCET | 0 | 0 | 0 | 0 | 0 | 1 | 0 | 4 | 1292028402
| VV |  | 1,95+1,65+3,3+3,3"dle TA6 |  | 10.2 | [13 empty] | VV | 2 | 2 | True | 1 | ROZPOCET
87 | M | 59217017 | obrubník betonový chodníkový 1000x100x250mm | m | 10.404 |  | 0 | CS ÚRS 2021 01 |  |  | základní |  | 0 | 0.05612 | 0.58387 | 0 | 0 | 8 | M | 2 |  |  |  | ROZPOCET | 0 | 0 | 0 | 0 | 0 | 1 | 0 | 4 | -1073643207
| VV |  | 10,2*1,02 'Přepočtené koeficientem množství |  | 10.404 | [13 empty] | VV | 2 | 2 | False | 1 | ROZPOCET
88 | K | 949101111 | Lešení pomocné pro objekty pozemních staveb s lešeňovou podlahou v do 1,9 m zatížení do 150 kg/m2 | m2 | 57.285 |  | 0 | CS ÚRS 2021 01 |  |  | základní |  | 0 | 0.00013 | 0.0074471 | 0 | 0 | 4 | K | 2 |  |  |  | ROZPOCET | 0 | 0 | 0 | 0 | 0 | 1 | 0 | 4 | 1133392742
| VV |  | 2,13+1,2+2,9*1,73+2,24+1,73+2,51*1,3+2,26*1,3+4,64*4,75+5,26*3,18"v terasa a pod terasou |  | 57.285 | [13 empty] | VV | 2 | 2 | True | 1 | ROZPOCET
89 | K | 949101112 | Lešení pomocné pro objekty pozemních staveb s lešeňovou podlahou v do 3,5 m zatížení do 150 kg/m2 | m2 | 27.84 |  | 0 | CS ÚRS 2021 01 |  |  | základní |  | 0 | 0.00021 | 0.0058464 | 0 | 0 | 4 | K | 2 |  |  |  | ROZPOCET | 0 | 0 | 0 | 0 | 0 | 1 | 0 | 4 | 1022611017
| VV |  | (5,88+1,02+5,97+1,2+1,2+6,34+1,59)*1,2"kolem terasy |  | 27.84 | [13 empty] | VV | 2 | 2 | True | 1 | ROZPOCET
90 | K | 961043111 | Bourání základů z betonu proloženého kamenem | m3 | 37.19 |  | 0 | CS ÚRS 2021 01 |  |  | základní |  | 0 | 0 | 0 | 2.2 | 81.818 | 4 | K | 2 |  |  |  | ROZPOCET | 0 | 0 | 0 | 0 | 0 | 1 | 0 | 4 | 1268794415
| VV |  | 4,89*0,78*1,2"střední zed |  | 4.577 | [13 empty] | VV | 2 | 2 | True | 0 | ROZPOCET
| VV |  | 2*0,75*1,2"krajová |  | 1.8 | [13 empty] | VV | 2 | 2 | True | 0 | ROZPOCET
| VV |  | (5,34)*0,8*1,2"obvodová |  | 5.126 | [13 empty] | VV | 2 | 2 | True | 0 | ROZPOCET
| VV |  | (4,75)*0,68*1,2"obvodová |  | 3.876 | [13 empty] | VV | 2 | 2 | True | 0 | ROZPOCET
| VV |  | (4,89)*0,63*1,2"střední |  | 3.697 | [13 empty] | VV | 2 | 2 | True | 0 | ROZPOCET
| VV |  | (0,85*1,03)*3*1,2"opěráky |  | 3.152 | [13 empty] | VV | 2 | 2 | True | 0 | ROZPOCET
| VV |  | (5,5)*0,96*1,2"schodištová vnitřní |  | 6.336 | [13 empty] | VV | 2 | 2 | True | 0 | ROZPOCET
| VV |  | (3,5+6)*0,6*1,2"schodištová vnější |  | 6.84 | [13 empty] | VV | 2 | 2 | True | 0 | ROZPOCET
| VV |  | (0,98+1,5)*0,6*1,2"pod schodištěm |  | 1.786 | [13 empty] | VV | 2 | 2 | True | 0 | ROZPOCET
| VV |  | Součet |  | 37.19 | [13 empty] | VV | 2 | 4 | True | 1 | ROZPOCET
91 | K | 962042321 | Bourání zdiva nadzákladového z betonu prostého nebo kamenného na MC | m3 | 67.349 |  | 0 | CS ÚRS 2021 01 |  |  | základní |  | 0 | 0 | 0 | 2.2 | 148.1678 | 4 | K | 2 |  |  |  | ROZPOCET | 0 | 0 | 0 | 0 | 0 | 1 | 0 | 4 | -1022080755
| VV |  | (4,89*3,5-2,54*2,4)*0,58"střední zed |  | 6.391 | [13 empty] | VV | 2 | 2 | True | 0 | ROZPOCET
| VV |  | 2*0,55*4"krajová |  | 4.4 | [13 empty] | VV | 2 | 2 | True | 0 | ROZPOCET
| VV |  | (5,34*4-1,11*3,78-1,89*1,89*3,14/2)*0,6"obvodová |  | 6.934 | [13 empty] | VV | 2 | 2 | True | 0 | ROZPOCET
| VV |  | (4,75*4-1,17*3,78-1,87*1,87*3,14/2)*0,48"obvodová |  | 4.362 | [13 empty] | VV | 2 | 2 | True | 0 | ROZPOCET
| VV |  | (4,89*4-1,25*2,15)*0,63"střední |  | 10.63 | [13 empty] | VV | 2 | 2 | True | 0 | ROZPOCET
| VV |  | (0,85*1,03*1,2+0,85*0,6*2,8)*3"opěráky |  | 7.436 | [13 empty] | VV | 2 | 2 | True | 0 | ROZPOCET
| VV |  | (2,5*5,5-1,84*2,5)*0,76+1,5*5,5-1,65*2,5"schodištová vnitřní |  | 11.079 | [13 empty] | VV | 2 | 2 | True | 0 | ROZPOCET
| VV |  | ((1,5+4)/2*(3,5+6)-1,8*2,5)*0,52"schodištová vnější |  | 11.245 | [13 empty] | VV | 2 | 2 | True | 0 | ROZPOCET
| VV |  | (4*(0,98+1,5)-1,5*2,2)*0,6+0,3*2*1,5"pod schodištěm |  | 4.872 | [13 empty] | VV | 2 | 2 | True | 0 | ROZPOCET
| VV |  | Součet |  | 67.349 | [13 empty] | VV | 2 | 4 | True | 1 | ROZPOCET
92 | K | 963023612 | Vybourání schodišťových stupňů ze zdi kamenné oboustranně | m | 31.5 |  | 0 | CS ÚRS 2021 01 |  |  | základní |  | 0 | 0 | 0 | 0.37 | 11.655 | 4 | K | 2 |  |  |  | ROZPOCET | 0 | 0 | 0 | 0 | 0 | 1 | 0 | 4 | 727642724
| VV |  | 21*1,5 |  | 31.5 | [13 empty] | VV | 2 | 2 | True | 1 | ROZPOCET
93 | K | 967032974 | Odsekání plošných fasádních prvků předsazených před líc zdiva 80 mm | m2 | 3.2 |  | 0 | CS ÚRS 2021 01 |  |  | základní |  | 0 | 0 | 0 | 0.108 | 0.3456 | 4 | K | 2 |  |  |  | ROZPOCET | 0 | 0 | 0 | 0 | 0 | 1 | 0 | 4 | 967937154
| VV |  | 3,2"dle TA5.1 |  | 3.2 | [13 empty] | VV | 2 | 2 | True | 1 | ROZPOCET
94 | K | 967042712 | Odsekání zdiva z kamene nebo betonu plošné tl do 100 mm | m2 | 12.26 |  | 0 | CS ÚRS 2021 01 |  |  | základní |  | 0 | 0 | 0 | 0.25 | 3.065 | 4 | K | 2 |  |  |  | ROZPOCET | 0 | 0 | 0 | 0 | 0 | 1 | 0 | 4 | -2117458614
| VV |  | 9,6*0,6"dle TA3.4 |  | 5.76 | [13 empty] | VV | 2 | 2 | True | 0 | ROZPOCET
| VV |  | (3,3+0,5+5+2+2,2)*0,5"dle TA5.1 |  | 6.5 | [13 empty] | VV | 2 | 2 | True | 0 | ROZPOCET
| VV |  | Součet |  | 12.26 | [13 empty] | VV | 2 | 4 | True | 1 | ROZPOCET
95 | K | 974031165 | Vysekání rýh ve zdivu cihelném hl do 150 mm š do 200 mm | m | 3 |  | 0 | CS ÚRS 2021 01 |  |  | základní |  | 0 | 0 | 0 | 0.054 | 0.162 | 4 | K | 2 |  |  |  | ROZPOCET | 0 | 0 | 0 | 0 | 0 | 1 | 0 | 4 | 598264242
| VV |  | 0,6*5"pro uložení stropní desky do zdiva |  | 3 | [13 empty] | VV | 2 | 2 | True | 1 | ROZPOCET
96 | K | 977211111 | Řezání stěnovou pilou ŽB kcí s výztuží průměru do 16 mm hl do 200 mm | m | 53.49 |  | 0 | CS ÚRS 2021 01 |  |  | základní |  | 0 | 8e-05 | 0.0042792 | 0 | 0 | 4 | K | 2 |  |  |  | ROZPOCET | 0 | 0 | 0 | 0 | 0 | 1 | 0 | 4 | 2049823047
| VV |  | (4,75*2+4,64*2+5,26*2+3,18*2)*1,5"odříznutí kleneb dle SP1 |  | 53.49 | [13 empty] | VV | 2 | 2 | True | 1 | ROZPOCET
97 | K | 978015391 | Otlučení (osekání) vnější vápenné nebo vápenocementové omítky stupně členitosti 1 a 2 do 100% | m2 | 27.535 |  | 0 | CS ÚRS 2021 01 |  |  | základní |  | 0 | 0 | 0 | 0.059 | 1.6246 | 4 | K | 2 |  |  |  | ROZPOCET | 0 | 0 | 0 | 0 | 0 | 1 | 0 | 4 | 1162489152
| VV |  | (3,3+0,5+5+2+2,2)*0,5"dle TA5.1 |  | 6.5 | [13 empty] | VV | 2 | 2 | True | 0 | ROZPOCET
| VV |  | 2,65*(1,7+1,8)+2,24*5,25"pro FA1,2,3,4 |  | 21.035 | [13 empty] | VV | 2 | 2 | True | 0 | ROZPOCET
| VV |  | Součet |  | 27.535 | [13 empty] | VV | 2 | 4 | True | 1 | ROZPOCET
98 | K | 985132111 | Očištění ploch líce kleneb a podhledů tlakovou vodou | m2 | 61.476 |  | 0 | CS ÚRS 2021 01 |  |  | základní |  | 0 | 0 | 0 | 0 | 0 | 4 | K | 2 |  |  |  | ROZPOCET | 0 | 0 | 0 | 0 | 0 | 1 | 0 | 4 | 1457613283
| VV |  | (4,75*4,89+3,46*5,34-1,2*1,2/2)*1,5"stávající ponechávané klenby |  | 61.476 | [13 empty] | VV | 2 | 2 | True | 1 | ROZPOCET
99 | K | 985132311 | Ruční dočištění ploch líce kleneb a podhledů ocelových kartáči | m2 | 15.369 |  | 0 | CS ÚRS 2021 01 |  |  | základní |  | 0 | 0 | 0 | 0 | 0 | 4 | K | 2 |  |  |  | ROZPOCET | 0 | 0 | 0 | 0 | 0 | 1 | 0 | 4 | 1309007592
| VV |  | (4,75*4,89+3,46*5,34-1,2*1,2/2)*1,5*0,25"stávající ponechávané klenby - 25% sanované plochy |  | 15.369 | [13 empty] | VV | 2 | 2 | True | 1 | ROZPOCET
100 | K | 985142212 | Vysekání spojovací hmoty ze spár zdiva hl přes 40 mm dl do 12 m/m2 | m2 | 21.035 |  | 0 | CS ÚRS 2021 01 |  |  | základní |  | 0 | 0 | 0 | 0.0779 | 1.6386 | 4 | K | 2 |  |  |  | ROZPOCET | 0 | 0 | 0 | 0 | 0 | 1 | 0 | 4 | 1004481710
| VV |  | 2,65*(1,7+1,8)+2,24*5,25"pro FA1,2,3,4 |  | 21.035 | [13 empty] | VV | 2 | 2 | True | 1 | ROZPOCET
101 | K | 985142912 | Příplatek k cenám vysekání spojovací hmoty ze spár za plochu do 10 m2 jednotlivě | m2 | 21.035 |  | 0 | CS ÚRS 2021 01 |  |  | základní |  | 0 | 0 | 0 | 0 | 0 | 4 | K | 2 |  |  |  | ROZPOCET | 0 | 0 | 0 | 0 | 0 | 1 | 0 | 4 | -1283919532
102 | K | 985311215 | Reprofilace líce kleneb a podhledů cementovými sanačními maltami tl 50 mm | m2 | 15.369 |  | 0 | CS ÚRS 2021 01 |  |  | základní |  | 0 | 0.09975 | 1.5331 | 0 | 0 | 4 | K | 2 |  |  |  | ROZPOCET | 0 | 0 | 0 | 0 | 0 | 1 | 0 | 4 | 16478984
103 | K | 985312111 | Stěrka k vyrovnání ploch reprofilovaného betonu stěn, tloušťky do 2 mm | m2 | 15.369 |  | 0 | CS ÚRS 2021 01 |  |  | základní |  | 0 | 0.00356 | 0.054714 | 0 | 0 | 4 | K | 2 |  |  |  | ROZPOCET | 0 | 0 | 0 | 0 | 0 | 1 | 0 | 4 | -1577871488
104 | K | 985312121 | Stěrka k vyrovnání betonových ploch líce kleneb a podhledů tl 2 mm | m2 | 61.476 |  | 0 | CS ÚRS 2021 01 |  |  | základní |  | 0 | 0.00356 | 0.21885 | 0 | 0 | 4 | K | 2 |  |  |  | ROZPOCET | 0 | 0 | 0 | 0 | 0 | 1 | 0 | 4 | -745634880
| VV |  | (4,75*4,89+3,46*5,34-1,2*1,2/2)*1,5"stávající ponechávané klenby - dle SP1 |  | 61.476 | [13 empty] | VV | 2 | 2 | True | 1 | ROZPOCET
105 | K | 985321111 | Ochranný nátěr výztuže na cementové bázi stěn, líce kleneb a podhledů 1 vrstva tl 1 mm | m2 | 15.369 |  | 0 | CS ÚRS 2021 01 |  |  | základní |  | 0 | 0.00099 | 0.015215 | 0 | 0 | 4 | K | 2 |  |  |  | ROZPOCET | 0 | 0 | 0 | 0 | 0 | 1 | 0 | 4 | -1340600105
| VV |  | (4,75*4,89+3,46*5,34-1,2*1,2/2)*1,5*0,25"stávající ponechávané klenby - 25% sanované plochy |  | 15.369 | [13 empty] | VV | 2 | 2 | True | 1 | ROZPOCET
106 | K | 985323111 | Spojovací můstek reprofilovaného betonu na cementové bázi tl 1 mm | m2 | 15.369 |  | 0 | CS ÚRS 2021 01 |  |  | základní |  | 0 | 0.00158 | 0.024283 | 0 | 0 | 4 | K | 2 |  |  |  | ROZPOCET | 0 | 0 | 0 | 0 | 0 | 1 | 0 | 4 | 1897436850
107 | K | 985323111 | Spojovací můstek reprofilovaného betonu na cementové bázi tl 1 mm | m2 | 61.476 |  | 0 | CS ÚRS 2021 01 |  |  | základní |  | 0 | 0.00158 | 0.097132 | 0 | 0 | 4 | K | 2 |  |  |  | ROZPOCET | 0 | 0 | 0 | 0 | 0 | 1 | 0 | 4 | 1845625730
| VV |  | (4,75*4,89+3,46*5,34-1,2*1,2/2)*1,5"stávající ponechávané klenby - dle SP1 |  | 61.476 | [13 empty] | VV | 2 | 2 | True | 1 | ROZPOCET
| D | 997 | Přesun sutě |  |  |  | 0 | [5 empty] | 0 |  | 0 |  | 0 | 1 | D | 1 |  |  |  | ROZPOCET | [6 empty] | 0
108 | K | 997013111 | Vnitrostaveništní doprava suti a vybouraných hmot vodorovně do 50 m svisle s použitím mechanizace pro budovy a haly výšky do 6 m | t | 251.91 |  | 0 | CS ÚRS 2021 01 |  |  | základní |  | 0 | 0 | 0 | 0 | 0 | 4 | K | 2 |  |  |  | ROZPOCET | 0 | 0 | 0 | 0 | 0 | 1 | 0 | 4 | 630196249
109 | K | 997013501 | Odvoz suti a vybouraných hmot na skládku nebo meziskládku do 1 km se složením | t | 201.528 |  | 0 | CS ÚRS 2021 01 |  |  | základní |  | 0 | 0 | 0 | 0 | 0 | 4 | K | 2 |  |  |  | ROZPOCET | 0 | 0 | 0 | 0 | 0 | 1 | 0 | 4 | -955603232
| VV |  | 251,91*0,8"na deponii investora |  | 201.528 | [13 empty] | VV | 2 | 2 | True | 1 | ROZPOCET
110 | K | 997013509 | Příplatek k odvozu suti a vybouraných hmot na skládku ZKD 1 km přes 1 km | t | 531.502 |  | 0 | CS ÚRS 2021 01 |  |  | základní |  | 0 | 0 | 0 | 0 | 0 | 4 | K | 2 |  |  |  | ROZPOCET | 0 | 0 | 0 | 0 | 0 | 1 | 0 | 4 | 1682469114
| VV |  | 195,65"na deponii investora |  | 195.65 | [13 empty] | VV | 2 | 2 | True | 0 | ROZPOCET
| VV |  | (201,528-191,65)*34"na řízenou skládku (35km) |  | 335.852 | [13 empty] | VV | 2 | 2 | True | 0 | ROZPOCET
| VV |  | Součet |  | 531.502 | [13 empty] | VV | 2 | 4 | True | 1 | ROZPOCET
111 | K | 997013631 | Poplatek za uložení na skládce (skládkovné) stavebního odpadu směsného kód odpadu 17 09 04 | t | 6.836 |  | 0 | CS ÚRS 2021 01 |  |  | základní |  | 0 | 0 | 0 | 0 | 0 | 4 | K | 2 |  |  |  | ROZPOCET | 0 | 0 | 0 | 0 | 0 | 1 | 0 | 4 | -1919679214
| VV |  | 251,91-245,074 |  | 6.836 | [13 empty] | VV | 2 | 2 | True | 1 | ROZPOCET
| D | 998 | Přesun hmot |  |  |  | 0 | [5 empty] | 0 |  | 0 |  | 0 | 1 | D | 1 |  |  |  | ROZPOCET | [6 empty] | 0
112 | K | 998012021 | Přesun hmot pro budovy monolitické v do 6 m | t | 479.74 |  | 0 | CS ÚRS 2021 01 |  |  | základní |  | 0 | 0 | 0 | 0 | 0 | 4 | K | 2 |  |  |  | ROZPOCET | 0 | 0 | 0 | 0 | 0 | 1 | 0 | 4 | -1068168233
| D | PSV | Práce a dodávky PSV |  |  |  | 0 | [5 empty] | 0 |  | 6.3788 |  | 3.433 | 2 | D | 0 |  |  |  | ROZPOCET | [6 empty] | 0
| D | 711 | Izolace proti vodě, vlhkosti a plynům |  |  |  | 0 | [5 empty] | 0 |  | 0.073849 |  | 0 | 2 | D | 1 |  |  |  | ROZPOCET | [6 empty] | 0
113 | K | 711111053 | Provedení izolace proti zemní vlhkosti vodorovné za studena 2x nátěr krystalickou hydroizolací | m2 | 12.75 |  | 0 | CS ÚRS 2021 01 |  |  | základní |  | 0 | 0 | 0 | 0 | 0 | 16 | K | 2 |  |  |  | ROZPOCET | 0 | 0 | 0 | 0 | 0 | 1 | 0 | 16 | -362056558
| VV |  | 1,5*2"mezi 0,000x-1,12 |  | 3 | [13 empty] | VV | 2 | 2 | True | 0 | ROZPOCET
| VV |  | 1,5*(2,2+1,4+2,2+0,7)"mezi -1,12x-3,37 |  | 9.75 | [13 empty] | VV | 2 | 2 | True | 0 | ROZPOCET
| VV |  | Součet |  | 12.75 | [13 empty] | VV | 2 | 4 | True | 1 | ROZPOCET
114 | M | 24551050 | stěrka hydroizolační cementová kapilárně aktivní s dodatečnou krystalizací do spodní stavby - dle specifikace v PD | kg | 12.75 |  | 0 | CS ÚRS 2021 01 |  |  | základní |  | 0 | 0.001 | 0.01275 | 0 | 0 | 32 | M | 2 |  |  |  | ROZPOCET | 0 | 0 | 0 | 0 | 0 | 1 | 0 | 16 | 1784805394
115 | K | 711112131 | Provedení izolace proti zemní vlhkosti svislé za studena nástřikem tloušťky 2 mm | m2 | 23.905 |  | 0 | CS ÚRS 2021 01 |  |  | základní |  | 0 | 0 | 0 | 0 | 0 | 16 | K | 2 |  |  |  | ROZPOCET | 0 | 0 | 0 | 0 | 0 | 1 | 0 | 16 | -1139527701
| VV |  | 2,65*(1,7+1,8)+2,24*5,25"pro FA1,2,3,4 - zpevnění |  | 21.035 | [13 empty] | VV | 2 | 2 | True | 0 | ROZPOCET
| VV |  | 0,5*(1,7+1,8)+0,5*2,24"dle FA1, FA3 - sanace |  | 2.87 | [13 empty] | VV | 2 | 2 | True | 0 | ROZPOCET
| VV |  | Součet |  | 23.905 | [13 empty] | VV | 2 | 4 | True | 1 | ROZPOCET
116 | M | 181010 | tekutý mineralizační koncentrát jako systémová složka pro izolaci a sanaci starých staveb - dle zpevnění zdiva | kg | 7.172 |  | 0 |  |  |  | základní |  | 0 | 0.001 | 0.007172 | 0 | 0 | 32 | M | 2 |  |  |  | ROZPOCET | 0 | 0 | 0 | 0 | 0 | 1 | 0 | 16 | -64782396
| VV |  | 23,905*0,3 'Přepočtené koeficientem množství |  | 7.172 | [13 empty] | VV | 2 | 2 | False | 1 | ROZPOCET
117 | K | 711112131R | Provedení izolace proti zemní vlhkosti svislé za studena nátěrem | m2 | 11.48 |  | 0 |  |  |  | základní |  | 0 | 0 | 0 | 0 | 0 | 16 | K | 2 |  |  |  | ROZPOCET | 0 | 0 | 0 | 0 | 0 | 1 | 0 | 16 | 1588971390
| VV |  | 0,5*(1,7+1,8)+0,5*2,24"dle FA1, FA3 - sanace |  | 2.87 | [13 empty] | VV | 2 | 2 | True | 0 | ROZPOCET
| VV |  | Mezisoučet"adhézní můstek |  | 2.87 | [13 empty] | VV | 2 | 3 | True | 0 | ROZPOCET
| VV |  | (0,5*(1,7+1,8)+0,5*2,24)*3"dle FA1, FA3 - sanace |  | 8.61 | [13 empty] | VV | 2 | 2 | True | 0 | ROZPOCET
| VV |  | Mezisoučet"jako hydrostěrka |  | 8.61 | [13 empty] | VV | 2 | 3 | True | 0 | ROZPOCET
| VV |  | Součet |  | 11.48 | [13 empty] | VV | 2 | 4 | True | 1 | ROZPOCET
118 | M | 043025 | minerální izolační stěrka, odolná vůči síranům - dle specifikace v PD | kg | 18.368 |  | 0 |  |  |  | základní |  | 0 | 0.001 | 0.018368 | 0 | 0 | 32 | M | 2 |  |  |  | ROZPOCET | 0 | 0 | 0 | 0 | 0 | 1 | 0 | 16 | 1687231574
| VV |  | 11,48*1,6 'Přepočtené koeficientem množství |  | 18.368 | [13 empty] | VV | 2 | 2 | False | 1 | ROZPOCET
119 | K | 715291901R | Vyrovnání povrchů maltou prům.tl.20mm | m2 | 2.87 |  | 0 |  |  |  | základní |  | 0 | 0.00039 | 0.0011193 | 0 | 0 | 16 | K | 2 |  |  |  | ROZPOCET | 0 | 0 | 0 | 0 | 0 | 1 | 0 | 16 | -2079258604
| VV |  | 0,5*(1,7+1,8)+0,5*2,24"dle FA1, FA3 - sanace |  | 2.87 | [13 empty] | VV | 2 | 2 | True | 0 | ROZPOCET
| VV |  | Mezisoučet" |  | 2.87 | [13 empty] | VV | 2 | 3 | True | 1 | ROZPOCET
120 | M | 042625 | Těsnicí malta s vysokou odolností vůči síranům - dle specifikace v PD | kg | 34.44 |  | 0 |  |  |  | základní |  | 0 | 0.001 | 0.03444 | 0 | 0 | 32 | M | 2 |  |  |  | ROZPOCET | 0 | 0 | 0 | 0 | 0 | 1 | 0 | 16 | -872972411
| VV |  | 2,87*12 'Přepočtené koeficientem množství |  | 34.44 | [13 empty] | VV | 2 | 2 | False | 1 | ROZPOCET
121 | K | 998711101 | Přesun hmot tonážní pro izolace proti vodě, vlhkosti a plynům v objektech výšky do 6 m | t | 0.074 |  | 0 | CS ÚRS 2021 01 |  |  | základní |  | 0 | 0 | 0 | 0 | 0 | 16 | K | 2 |  |  |  | ROZPOCET | 0 | 0 | 0 | 0 | 0 | 1 | 0 | 16 | 583898203
122 | K | 998711181 | Příplatek k přesunu hmot tonážní 711 prováděný bez použití mechanizace | t | 0.074 |  | 0 | CS ÚRS 2021 01 |  |  | základní |  | 0 | 0 | 0 | 0 | 0 | 16 | K | 2 |  |  |  | ROZPOCET | 0 | 0 | 0 | 0 | 0 | 1 | 0 | 16 | -1704609696
| D | 712 | Povlakové krytiny |  |  |  | 0 | [5 empty] | 0 |  | 1.1703 |  | 0.81263 | 2 | D | 1 |  |  |  | ROZPOCET | [6 empty] | 0
123 | K | 712300832 | Odstranění povlakové krytiny střech do 10° dvouvrstvé | m2 | 81.263 |  | 0 | CS ÚRS 2021 01 |  |  | základní |  | 0 | 0 | 0 | 0.01 | 0.81263 | 16 | K | 2 |  |  |  | ROZPOCET | 0 | 0 | 0 | 0 | 0 | 1 | 0 | 16 | -678184478
| VV |  | 7,5*5,86+5*4,4-1,5*1,5/2+4,06*3,3+1,9*1,6"provizorní zastřešení terasy |  | 81.263 | [13 empty] | VV | 2 | 2 | True | 1 | ROZPOCET
124 | K | 712311101 | Provedení povlakové krytiny střech do 10° za studena lakem penetračním nebo asfaltovým | m2 | 75.646 |  | 0 | CS ÚRS 2021 01 |  |  | základní |  | 0 | 0 | 0 | 0 | 0 | 16 | K | 2 |  |  |  | ROZPOCET | 0 | 0 | 0 | 0 | 0 | 1 | 0 | 16 | -1323948060
| VV |  | (4,94*5,3+0,3*1,6+3,48*6-1,1*1,1/2)"TA1 - pr.tl. 50mm - vodorovná |  | 46.937 | [13 empty] | VV | 2 | 2 | True | 0 | ROZPOCET
| VV |  | 0,25*(1,7+5,3+1,02+6+2,3)+0,4*(1,6+5+0,5+5+1,5+2,5+2,5)"TA4+TA5 |  | 11.52 | [13 empty] | VV | 2 | 2 | True | 0 | ROZPOCET
| VV |  | Mezisoučet"velká terasa |  | 58.457 | [13 empty] | VV | 2 | 3 | True | 0 | ROZPOCET
| VV |  | 1,83*5,2"TA2 - pr.tl.30mm |  | 9.516 | [13 empty] | VV | 2 | 2 | True | 0 | ROZPOCET
| VV |  | 0,4*(6+0,6)+0,45*(4,33+0,5+0,5+2,02)"TA4+TA5 |  | 5.948 | [13 empty] | VV | 2 | 2 | True | 0 | ROZPOCET
| VV |  | Mezisoučet"malá terasa |  | 15.464 | [13 empty] | VV | 2 | 3 | True | 0 | ROZPOCET
| VV |  | 1,5*2,3/2"svislá vedle schodiště na malou terasu |  | 1.725 | [13 empty] | VV | 2 | 2 | True | 0 | ROZPOCET
| VV |  | Součet |  | 75.646 | [13 empty] | VV | 2 | 4 | True | 1 | ROZPOCET
125 | M | 11163150 | lak penetrační asfaltový | t | 0.024 |  | 0 | CS ÚRS 2021 01 |  |  | základní |  | 0 | 1 | 0.024 | 0 | 0 | 32 | M | 2 |  |  |  | ROZPOCET | 0 | 0 | 0 | 0 | 0 | 1 | 0 | 16 | -1263424145
| VV |  | 75,646*0,00032 'Přepočtené koeficientem množství |  | 0.024 | [13 empty] | VV | 2 | 2 | False | 1 | ROZPOCET
126 | K | 712341559 | Provedení povlakové krytiny střech do 10° pásy NAIP přitavením v plné ploše | m2 | 166.172 |  | 0 | CS ÚRS 2021 01 |  |  | základní |  | 0 | 0.00088 | 0.14623 | 0 | 0 | 16 | K | 2 |  |  |  | ROZPOCET | 0 | 0 | 0 | 0 | 0 | 1 | 0 | 16 | 708942053
| VV |  | ((4,94*5,3+0,3*1,6+3,48*6-1,1*1,1/2))*2"TA1 - pr.tl. 50mm - vodorovná |  | 93.874 | [13 empty] | VV | 2 | 2 | True | 0 | ROZPOCET
| VV |  | (0,25*(1,7+5,3+1,02+6+2,3)+0,4*(1,6+5+0,5+5,2+1,5+2,5+2,5))*2"TA4+TA5 |  | 23.2 | [13 empty] | VV | 2 | 2 | True | 0 | ROZPOCET
| VV |  | Mezisoučet"velká terasa - 2x |  | 117.074 | [13 empty] | VV | 2 | 3 | True | 0 | ROZPOCET
| VV |  | 1,83*5,2*2"TA2 - pr.tl.30mm |  | 19.032 | [13 empty] | VV | 2 | 2 | True | 0 | ROZPOCET
| VV |  | (0,4*(6+0,6)+0,45*(4,33+0,5+0,5+2,02))*2"TA4+TA5 |  | 11.895 | [13 empty] | VV | 2 | 2 | True | 0 | ROZPOCET
| VV |  | Mezisoučet"malá terasa - 2x |  | 30.927 | [13 empty] | VV | 2 | 3 | True | 0 | ROZPOCET
| VV |  | (0,3*(1,7+5,3+1,02+6+2,3)+0,3*(1,6+5+0,5+5,2+1,5+2,5+2,5))"TA4+TA5 |  | 10.536 | [13 empty] | VV | 2 | 2 | True | 0 | ROZPOCET
| VV |  | (0,3*(6+0,6)+0,3*(4,33+0,5+0,5+2,02))"TA4+TA5 |  | 4.185 | [13 empty] | VV | 2 | 2 | True | 0 | ROZPOCET
| VV |  | Mezisoučet"výztuřný pás pro obě terasy |  | 14.721 | [13 empty] | VV | 2 | 3 | True | 0 | ROZPOCET
| VV |  | 1,5*2,3/2*2"svislá vedle schodiště na malou terasu - 2* |  | 3.45 | [13 empty] | VV | 2 | 2 | True | 0 | ROZPOCET
| VV |  | Součet |  | 166.172 | [13 empty] | VV | 2 | 4 | True | 1 | ROZPOCET
127 | M | 62855001 | pás asfaltový natavitelný modifikovaný SBS tl 4,0mm s vložkou z polyesterové rohože a spalitelnou PE fólií nebo jemnozrnným minerálním posypem na horním povrchu | m2 | 168.637 |  | 0 | CS ÚRS 2021 01 |  |  | základní |  | 0 | 0.0053 | 0.89378 | 0 | 0 | 32 | M | 2 |  |  |  | ROZPOCET | 0 | 0 | 0 | 0 | 0 | 1 | 0 | 16 | 206786532
| VV |  | ((4,94*5,3+0,3*1,6-2,2*1,5+3,48*6-1,1*1,1/2))*2"TA1 - pr.tl. 50mm - vodorovná |  | 87.274 | [13 empty] | VV | 2 | 2 | True | 0 | ROZPOCET
| VV |  | (0,25*(1,7+5,3+1,02+6+2,3)+0,4*(1,6+5+0,5+5+1,5+2,5+2,5))*2"TA4+TA5 |  | 23.04 | [13 empty] | VV | 2 | 2 | True | 0 | ROZPOCET
| VV |  | Mezisoučet"velká terasa - 2x |  | 110.314 | [13 empty] | VV | 2 | 3 | True | 0 | ROZPOCET
| VV |  | 1,83*5,2*2"TA2 - pr.tl.30mm |  | 19.032 | [13 empty] | VV | 2 | 2 | True | 0 | ROZPOCET
| VV |  | (0,4*(6+0,6)+0,45*(4,33+0,5+0,5+2,02))*2"TA4+TA5 |  | 11.895 | [13 empty] | VV | 2 | 2 | True | 0 | ROZPOCET
| VV |  | Mezisoučet"malá terasa - 2x |  | 30.927 | [13 empty] | VV | 2 | 3 | True | 0 | ROZPOCET
| VV |  | 1,5*2,3/2*2"svislá vedle schodiště na malou terasu - 2* |  | 3.45 | [13 empty] | VV | 2 | 2 | True | 0 | ROZPOCET
| VV |  | Součet |  | 144.691 | [13 empty] | VV | 2 | 4 | True | 1 | ROZPOCET
| VV |  | 144,691*1,1655 'Přepočtené koeficientem množství |  | 168.637 | [13 empty] | VV | 2 | 2 | False | 1 | ROZPOCET
128 | M | 62853003 | pás asfaltový natavitelný modifikovaný SBS tl 3,65mm s vložkou ze skleněné tkaniny a spalitelnou PE fólií nebo jemnozrnným minerálním posypem na horním povrchu | m2 | 17.087 |  | 0 | CS ÚRS 2021 01 |  |  | základní |  | 0 | 0.0044 | 0.075183 | 0 | 0 | 32 | M | 2 |  |  |  | ROZPOCET | 0 | 0 | 0 | 0 | 0 | 1 | 0 | 16 | 1535319464
| VV |  | (0,3*(1,7+5,3+1,02+6+2,3)+0,3*(1,6+5+0,5+5+1,5+2,5+2,5))"TA4+TA5 |  | 10.476 | [13 empty] | VV | 2 | 2 | True | 0 | ROZPOCET
| VV |  | (0,3*(6+0,6)+0,3*(4,33+0,5+0,5+2,02))"TA4+TA5 |  | 4.185 | [13 empty] | VV | 2 | 2 | True | 0 | ROZPOCET
| VV |  | Mezisoučet"výztuřný pás pro obě terasy |  | 14.661 | [13 empty] | VV | 2 | 3 | True | 0 | ROZPOCET
| VV |  | Součet |  | 14.661 | [13 empty] | VV | 2 | 4 | True | 1 | ROZPOCET
| VV |  | 14,661*1,1655 'Přepočtené koeficientem množství |  | 17.087 | [13 empty] | VV | 2 | 2 | False | 1 | ROZPOCET
129 | K | 712771221 | Provedení drenážní vrstvy střechy z plastových nopových fólií výšky nopů do 25 mm do 5° | m2 | 56.453 |  | 0 | CS ÚRS 2021 01 |  |  | základní |  | 0 | 0 | 0 | 0 | 0 | 16 | K | 2 |  |  |  | ROZPOCET | 0 | 0 | 0 | 0 | 0 | 1 | 0 | 16 | 1422648162
| VV |  | ((4,94*5,3+0,3*1,6+3,48*6-1,1*1,1/2))"TA1- vodorovná |  | 46.937 | [13 empty] | VV | 2 | 2 | True | 0 | ROZPOCET
| VV |  | Mezisoučet"velká terasa |  | 46.937 | [13 empty] | VV | 2 | 3 | True | 0 | ROZPOCET
| VV |  | 1,83*5,2"TA2 |  | 9.516 | [13 empty] | VV | 2 | 2 | True | 0 | ROZPOCET
| VV |  | Mezisoučet"malá terasa |  | 9.516 | [13 empty] | VV | 2 | 3 | True | 0 | ROZPOCET
| VV |  | Součet |  | 56.453 | [13 empty] | VV | 2 | 4 | True | 1 | ROZPOCET
130 | M | 28323006R | fólie profilovaná (nopová) drenážní HDPE s nakašírovanou filtrační textilií - pevnost v tlaku 30t/m2...tl.12mm - specifikace dle TA1,2 | m2 | 62.239 |  | 0 |  |  |  | základní |  | 0 | 0.0005 | 0.03112 | 0 | 0 | 32 | M | 2 |  |  |  | ROZPOCET | 0 | 0 | 0 | 0 | 0 | 1 | 0 | 16 | 585572410
| VV |  | 56,453*1,1025 'Přepočtené koeficientem množství |  | 62.239 | [13 empty] | VV | 2 | 2 | False | 1 | ROZPOCET
131 | K | 998712103 | Přesun hmot tonážní tonážní pro krytiny povlakové v objektech v do 24 m | t | 1.17 |  | 0 | CS ÚRS 2021 01 |  |  | základní |  | 0 | 0 | 0 | 0 | 0 | 16 | K | 2 |  |  |  | ROZPOCET | 0 | 0 | 0 | 0 | 0 | 1 | 0 | 16 | -1160174135
132 | K | 998712181 | Příplatek k přesunu hmot tonážní 712 prováděný bez použití mechanizace | t | 1.17 |  | 0 | CS ÚRS 2021 01 |  |  | základní |  | 0 | 0 | 0 | 0 | 0 | 16 | K | 2 |  |  |  | ROZPOCET | 0 | 0 | 0 | 0 | 0 | 1 | 0 | 16 | 1091059142
| D | 713 | Izolace tepelné |  |  |  | 0 | [5 empty] | 0 |  | 0.076148 |  | 0 | 2 | D | 1 |  |  |  | ROZPOCET | [6 empty] | 0
133 | K | 713121111 | Montáž izolace tepelné podlah volně kladenými rohožemi, pásy, dílci, deskami 1 vrstva | m2 | 37.327 |  | 0 | CS ÚRS 2021 01 |  |  | základní |  | 0 | 0 | 0 | 0 | 0 | 16 | K | 2 |  |  |  | ROZPOCET | 0 | 0 | 0 | 0 | 0 | 1 | 0 | 16 | 1794271168
| VV |  | (4,64*4,75+3,18*5,26-1,2*1,2)"pod deskou |  | 37.327 | [13 empty] | VV | 2 | 2 | True | 1 | ROZPOCET
134 | M | 28375873 | deska EPS 70 se zvýšenou pevností λ=0,039 tl 100mm | m2 | 38.074 |  | 0 | CS ÚRS 2021 01 |  |  | základní |  | 0 | 0.002 | 0.076148 | 0 | 0 | 32 | M | 2 |  |  |  | ROZPOCET | 0 | 0 | 0 | 0 | 0 | 1 | 0 | 16 | -1186380903
| VV |  | 37,327*1,02 'Přepočtené koeficientem množství |  | 38.074 | [13 empty] | VV | 2 | 2 | False | 1 | ROZPOCET
135 | K | 998713101 | Přesun hmot tonážní pro izolace tepelné v objektech v do 6 m | t | 0.076 |  | 0 | CS ÚRS 2021 01 |  |  | základní |  | 0 | 0 | 0 | 0 | 0 | 16 | K | 2 |  |  |  | ROZPOCET | 0 | 0 | 0 | 0 | 0 | 1 | 0 | 16 | 1113344466
136 | K | 998713181 | Příplatek k přesunu hmot tonážní 713 prováděný bez použití mechanizace | t | 0.076 |  | 0 | CS ÚRS 2021 01 |  |  | základní |  | 0 | 0 | 0 | 0 | 0 | 16 | K | 2 |  |  |  | ROZPOCET | 0 | 0 | 0 | 0 | 0 | 1 | 0 | 16 | -659588486
| D | 721 | Zdravotechnika - vnitřní kanalizace |  |  |  | 0 | [5 empty] | 0 |  | 0.0162 |  | 0 | 2 | D | 1 |  |  |  | ROZPOCET | [6 empty] | 0
137 | K | 721239114 | Montáž střešního vtoku svislý odtok do DN 160 ostatní typ | kus | 4 |  | 0 | CS ÚRS 2021 01 |  |  | základní |  | 0 | 0.00115 | 0.0046 | 0 | 0 | 16 | K | 2 |  |  |  | ROZPOCET | 0 | 0 | 0 | 0 | 0 | 1 | 0 | 16 | -1792518985
138 | M | 56231102 | vtok střešní vodorovný s vyhříváním s manžetou pro asfaltovou hydroizolaci pochůzných plochých střech DN 75, DN 110 včetně perforovaného nástavce | kus | 4 |  | 0 | CS ÚRS 2021 01 |  |  | základní |  | 0 | 0.0029 | 0.0116 | 0 | 0 | 32 | M | 2 |  |  |  | ROZPOCET | 0 | 0 | 0 | 0 | 0 | 1 | 0 | 16 | 1597601354
139 | K | 998721101 | Přesun hmot tonážní pro vnitřní kanalizace v objektech v do 6 m | t | 0.016 |  | 0 | CS ÚRS 2021 01 |  |  | základní |  | 0 | 0 | 0 | 0 | 0 | 16 | K | 2 |  |  |  | ROZPOCET | 0 | 0 | 0 | 0 | 0 | 1 | 0 | 16 | 1956051349
140 | K | 998721181 | Příplatek k přesunu hmot tonážní 721 prováděný bez použití mechanizace | t | 0.016 |  | 0 | CS ÚRS 2021 01 |  |  | základní |  | 0 | 0 | 0 | 0 | 0 | 16 | K | 2 |  |  |  | ROZPOCET | 0 | 0 | 0 | 0 | 0 | 1 | 0 | 16 | -74682598
| D | 762 | Konstrukce tesařské |  |  |  | 0 | [5 empty] | 0 |  | 0 |  | 2.5693 | 2 | D | 1 |  |  |  | ROZPOCET | [6 empty] | 0
141 | K | 762331811 | Demontáž vázaných kcí krovů z hranolů průřezové plochy do 120 cm2 | m | 168.8 |  | 0 | CS ÚRS 2021 01 |  |  | základní |  | 0 | 0 | 0 | 0.008 | 1.3504 | 16 | K | 2 |  |  |  | ROZPOCET | 0 | 0 | 0 | 0 | 0 | 1 | 0 | 16 | 876032761
| VV |  | 2,5+10,5+2+6+16+16+5,7*8+4,4*5+4,05*4+2+20*1,5"krovy provizorního zastřešení |  | 168.8 | [13 empty] | VV | 2 | 2 | True | 1 | ROZPOCET
142 | K | 762341811 | Demontáž bednění střech z prken | m2 | 81.263 |  | 0 | CS ÚRS 2021 01 |  |  | základní |  | 0 | 0 | 0 | 0.015 | 1.2189 | 16 | K | 2 |  |  |  | ROZPOCET | 0 | 0 | 0 | 0 | 0 | 1 | 0 | 16 | 9204527
| VV |  | 7,5*5,86+5*4,4-1,5*1,5/2+4,06*3,3+1,9*1,6"provizorní zastřešení terasy |  | 81.263 | [13 empty] | VV | 2 | 2 | True | 1 | ROZPOCET
| D | 763 | Konstrukce suché výstavby |  |  |  | 0 | [5 empty] | 0 |  | 0.063046 |  | 0 | 2 | D | 1 |  |  |  | ROZPOCET | [6 empty] | 0
143 | K | 763331113R | Cementovláknitý podhled desky 1x12,5 dvouvrstvá spodní kce profil CD+UD, NONIUS, celoplošná strěrka se síťovinou - skladba dle PD1 (bez barvy) | m2 | 3.875 |  | 0 |  |  |  | základní |  | 0 | 0.01627 | 0.063046 | 0 | 0 | 16 | K | 2 |  |  |  | ROZPOCET | 0 | 0 | 0 | 0 | 0 | 1 | 0 | 16 | 600459387
| VV |  | 2,24*1,73 |  | 3.875 | [13 empty] | VV | 2 | 2 | True | 1 | ROZPOCET
144 | K | 998763301 | Přesun hmot tonážní pro sádrokartonové konstrukce v objektech v do 6 m | t | 0.063 |  | 0 | CS ÚRS 2021 01 |  |  | základní |  | 0 | 0 | 0 | 0 | 0 | 16 | K | 2 |  |  |  | ROZPOCET | 0 | 0 | 0 | 0 | 0 | 1 | 0 | 16 | 2059631913
145 | K | 998763381 | Příplatek k přesunu hmot tonážní 763 SDK prováděný bez použití mechanizace | t | 0.063 |  | 0 | CS ÚRS 2021 01 |  |  | základní |  | 0 | 0 | 0 | 0 | 0 | 16 | K | 2 |  |  |  | ROZPOCET | 0 | 0 | 0 | 0 | 0 | 1 | 0 | 16 | -1933612105
| D | 764 | Konstrukce klempířské |  |  |  | 0 | [5 empty] | 0 |  | 0.02007 |  | 0.051012 | 2 | D | 1 |  |  |  | ROZPOCET | [6 empty] | 0
146 | K | 764002801 | Demontáž závětrné lišty do suti | m | 9.6 |  | 0 | CS ÚRS 2021 01 |  |  | základní |  | 0 | 0 | 0 | 0.0017 | 0.01632 | 16 | K | 2 |  |  |  | ROZPOCET | 0 | 0 | 0 | 0 | 0 | 1 | 0 | 16 | -2043241525
| VV |  | 1+2,25+2,1+1+3,25 |  | 9.6 | [13 empty] | VV | 2 | 2 | True | 1 | ROZPOCET
147 | K | 764002811 | Demontáž okapového plechu do suti v krytině povlakové | m | 19.6 |  | 0 | CS ÚRS 2021 01 |  |  | základní |  | 0 | 0 | 0 | 0.00177 | 0.034692 | 16 | K | 2 |  |  |  | ROZPOCET | 0 | 0 | 0 | 0 | 0 | 1 | 0 | 16 | 678948650
| VV |  | 3,8+3,3+7,5+5 |  | 19.6 | [13 empty] | VV | 2 | 2 | True | 1 | ROZPOCET
148 | K | 764141R | Napojení stávajícího svodu na plastové potrubí z TiZn lesklého plechu včetně kapotáže - náročný atyp | m2 | 3 |  | 0 |  |  |  | základní |  | 0 | 0.00669 | 0.02007 | 0 | 0 | 16 | K | 2 |  |  |  | ROZPOCET | 0 | 0 | 0 | 0 | 0 | 1 | 0 | 16 | -1370669633
| D | 766 | Konstrukce truhlářské |  |  |  | 0 | [5 empty] | 0 |  | 0 |  | 0 | 2 | D | 1 |  |  |  | ROZPOCET | [6 empty] | 0
149 | K | 766412R | Demontáž + uskladnění + zpětná montáž fošen nepravého hrázdění + oprava nátěru | bm | 9.6 |  | 0 |  |  |  | základní |  | 0 | 0 | 0 | 0 | 0 | 16 | K | 2 |  |  |  | ROZPOCET | 0 | 0 | 0 | 0 | 0 | 1 | 0 | 16 | 1679563970
| VV |  | 2,2+4,4+0,5+2,5"spodní fošna hrázdění - dle TA3.4 |  | 9.6 | [13 empty] | VV | 2 | 2 | True | 1 | ROZPOCET
| D | 767 | Konstrukce zámečnické |  |  |  | 0 | [5 empty] | 0 |  | 0.088684 |  | 0 | 2 | D | 1 |  |  |  | ROZPOCET | [6 empty] | 0
150 | K | 767640111 | Montáž dveří ocelových vchodových jednokřídlových bez nadsvětlíku včetně zárubně | kus | 1 |  | 0 | CS ÚRS 2021 01 |  |  | základní |  | 0 | 0 | 0 | 0 | 0 | 16 | K | 2 |  |  |  | ROZPOCET | 0 | 0 | 0 | 0 | 0 | 1 | 0 | 16 | -1498497602
| VV |  | 1 |  | 1 | [13 empty] | VV | 2 | 2 | True | 1 | ROZPOCET
151 | M | 5534115R | dveře jednokřídlé ocelové 700x1970mm včetně rámové zárubně, povrchové úpravy, kování, zámku atd. | kus | 1 |  | 0 |  |  |  | základní |  | 0 | 0.077 | 0.077 | 0 | 0 | 32 | M | 2 |  |  |  | ROZPOCET | 0 | 0 | 0 | 0 | 0 | 1 | 0 | 16 | 738016327
152 | K | 767810122 | Montáž mřížek větracích kruhových průměru do 200 mm | kus | 10 |  | 0 | CS ÚRS 2021 01 |  |  | základní |  | 0 | 0 | 0 | 0 | 0 | 16 | K | 2 |  |  |  | ROZPOCET | 0 | 0 | 0 | 0 | 0 | 1 | 0 | 16 | 657417153
153 | M | 55341429 | mřížka větrací nerezová kruhová se síťovinou 125mm | kus | 10 |  | 0 | CS ÚRS 2021 01 |  |  | základní |  | 0 | 0.00016 | 0.0016 | 0 | 0 | 32 | M | 2 |  |  |  | ROZPOCET | 0 | 0 | 0 | 0 | 0 | 1 | 0 | 16 | 1900485215
154 | K | 7679951R | Dodávka + montáž přítlačný a výztužný žárově zinkovaný prvek ( plochá ocel + tahokov) včetně podtmelení trvale pružným tmelem | bm | 51.17 |  | 0 |  |  |  | základní |  | 0 | 6e-05 | 0.0030702 | 0 | 0 | 16 | K | 2 |  |  |  | ROZPOCET | 0 | 0 | 0 | 0 | 0 | 1 | 0 | 16 | 883399972
| VV |  | ((1,7+5,3+1,02+6+2,3)+(1,6+5+0,5+5,2+1,5+2,5+2,5))"TA4+TA5 |  | 35.12 | [13 empty] | VV | 2 | 2 | True | 0 | ROZPOCET
| VV |  | ((6+0,6)+(4,33+0,5+0,5+2,02))"TA4+TA5 |  | 13.95 | [13 empty] | VV | 2 | 2 | True | 0 | ROZPOCET
| VV |  | 2,1"shody na malou terasu |  | 2.1 | [13 empty] | VV | 2 | 2 | True | 0 | ROZPOCET
| VV |  | Součet |  | 51.17 | [13 empty] | VV | 2 | 4 | True | 1 | ROZPOCET
155 | K | 7679951R01 | Dodávka + montáž krycí a přítlačný plech hydroizolace - žárově zinkovaný + 2xzáklad +1x vrch akryl - komplet dle výpisu zámečnických prvků rš.180mm, tl.3mm | bm | 6.5 |  | 0 |  |  |  | základní |  | 0 | 6e-05 | 0.00039 | 0 | 0 | 16 | K | 2 |  |  |  | ROZPOCET | 0 | 0 | 0 | 0 | 0 | 1 | 0 | 16 | -531052604
156 | K | 7679951R02 | Dodávka + montáž mřířka s rámem záchytného žlábku na malé terase - žárově zinkovaný + 2xzáklad +1x vrch akryl - komplet dle výpisu zámečnických prvků | bm | 6.5 |  | 0 |  |  |  | základní |  | 0 | 6e-05 | 0.00039 | 0 | 0 | 16 | K | 2 |  |  |  | ROZPOCET | 0 | 0 | 0 | 0 | 0 | 1 | 0 | 16 | 1404665682
157 | K | 7679951R1 | Dodávka + montáž nosník schodišťových stupňů - žárově zinkovaný | kg | 46.3 |  | 0 |  |  |  | základní |  | 0 | 6e-05 | 0.002778 | 0 | 0 | 16 | K | 2 |  |  |  | ROZPOCET | 0 | 0 | 0 | 0 | 0 | 1 | 0 | 16 | -254045715
| VV |  | 25,8+11,08+9,42"dle zámečnických výrobků |  | 46.3 | [13 empty] | VV | 2 | 2 | True | 1 | ROZPOCET
158 | K | 7679951R2 | Dodávka + montáž příčný žlábek na podestách včetně podlahového roštu - žárově zinkováno + 2xzáklad +1x vrch akryl - komplet dle specifikace příčných žlábků na podestách - délka 1,95m | ks | 2 |  | 0 |  |  |  | základní |  | 0 | 6e-05 | 0.00012 | 0 | 0 | 16 | K | 2 |  |  |  | ROZPOCET | 0 | 0 | 0 | 0 | 0 | 1 | 0 | 16 | -977884024
| VV |  | 2 |  | 2 | [13 empty] | VV | 2 | 2 | True | 1 | ROZPOCET
159 | K | 7679951R3 | Dodávka + montáž příčný žlábek na podestách včetně podlahového roštu - žárově zinkováno 2xzáklad +1x vrch akryl - komplet dle specifikace příčných žlábků na podestách - délka 2,25m | ks | 1 |  | 0 |  |  |  | základní |  | 0 | 6e-05 | 6e-05 | 0 | 0 | 16 | K | 2 |  |  |  | ROZPOCET | 0 | 0 | 0 | 0 | 0 | 1 | 0 | 16 | -497083131
160 | K | 7679951R4 | Dodávka + montáž madla na schodišti a u revizních dvářek - žárově zinkováno 2xzáklad +1x vrch akryl - komplet dle specifikace | bm | 43 |  | 0 |  |  |  | základní |  | 0 | 6e-05 | 0.00258 | 0 | 0 | 16 | K | 2 |  |  |  | ROZPOCET | 0 | 0 | 0 | 0 | 0 | 1 | 0 | 16 | -1530271384
161 | K | 7679951R5 | Dodávka + montáž úchyt svítidla před JZ nárožím - žárově zinkováno 2xzáklad +1x vrch akryl | ks | 1 |  | 0 |  |  |  | základní |  | 0 | 6e-05 | 6e-05 | 0 | 0 | 16 | K | 2 |  |  |  | ROZPOCET | 0 | 0 | 0 | 0 | 0 | 1 | 0 | 16 | -887117287
162 | K | 7679951R6 | Dodávka + montáž zábradelní výplň - žárově zinkováno 2xzáklad +1x vrch akryl - dle zámečnických prvků | bm | 0.4 |  | 0 |  |  |  | základní |  | 0 | 6e-05 | 2.4e-05 | 0 | 0 | 16 | K | 2 |  |  |  | ROZPOCET | 0 | 0 | 0 | 0 | 0 | 1 | 0 | 16 | -1436707533
163 | K | 7679951R7 | Dodávka + montáž kapotáž dešťových svodů - žárově zinkováno+ 2xzáklad +1x vrch akryl - dle zámečnických prvků - rš.350mm - délka 10,2m | bm | 10.2 |  | 0 |  |  |  | základní |  | 0 | 6e-05 | 0.000612 | 0 | 0 | 16 | K | 2 |  |  |  | ROZPOCET | 0 | 0 | 0 | 0 | 0 | 1 | 0 | 16 | 1241030843
| D | 771 | Podlahy z dlaždic |  |  |  | 0 | [5 empty] | 0 |  | 4.5215 |  | 0 | 2 | D | 1 |  |  |  | ROZPOCET | [6 empty] | 0
164 | K | 771531041R | Montáž podlahy z dlaždic kameninových lepením flexibilním lepidlem do venkovního prostředí , spára pružná do venkovního prostředí (dle specifikace v PD) | m2 | 54.442 |  | 0 |  |  |  | základní |  | 0 | 0.006 | 0.32665 | 0 | 0 | 16 | K | 2 |  |  |  | ROZPOCET | 0 | 0 | 0 | 0 | 0 | 1 | 0 | 16 | 1581777037
| VV |  | 4,4*1,8+1,8*1,8/2+1,5*0,3"malá terasa |  | 9.99 | [13 empty] | VV | 2 | 2 | True | 0 | ROZPOCET
| VV |  | 4,94*(2,64+2,88)-1,85*1,85-0,25*1,02+3,84*(2,88+2,74)-1,2*1,2/2"velká terasa |  | 44.452 | [13 empty] | VV | 2 | 2 | True | 0 | ROZPOCET
| VV |  | Součet |  | 54.442 | [13 empty] | VV | 2 | 4 | True | 1 | ROZPOCET
165 | K | 771574713R | Montáž tvarovek šířky do 200 mm z dlaždic keramických lepených flexibilním lepidlem (sokl) do venkovního prostředí , spára pružná do venkovního prostředí (dle specifikace v PD) včetně řezání dlaždic | m | 49.42 |  | 0 |  |  |  | základní |  | 0 | 0.00188 | 0.09291 | 0 | 0 | 16 | K | 2 |  |  |  | ROZPOCET | 0 | 0 | 0 | 0 | 0 | 1 | 0 | 16 | -1516438196
| VV |  | (1,7+5,3+1,02+6+2,3+1,6+5+0,5+3,3+3+2,25+0,5+0,5+2,5)"TA4+TA5 - velká terasa včetně schodů na malou |  | 35.47 | [13 empty] | VV | 2 | 2 | True | 0 | ROZPOCET
| VV |  | ((6+0,6+4,33+0,5+0,5+2,02))"TA4+TA5 malá terasa |  | 13.95 | [13 empty] | VV | 2 | 2 | True | 0 | ROZPOCET
| VV |  | Součet |  | 49.42 | [13 empty] | VV | 2 | 4 | True | 1 | ROZPOCET
166 | M | 632321R | dlaždice kameninová neglazovaná slinutá - dle specifikace v PD TA2, TA1 | m2 | 85.609 |  | 0 |  |  |  | základní |  | 0 | 0.045 | 3.8524 | 0 | 0 | 32 | M | 2 |  |  |  | ROZPOCET | 0 | 0 | 0 | 0 | 0 | 1 | 0 | 16 | -629387108
| VV |  | (54,442+49,42*0,33)*1,1"dlažba + sokl |  | 77.826 | [13 empty] | VV | 2 | 2 | True | 1 | ROZPOCET
| VV |  | 77,826*1,1 'Přepočtené koeficientem množství |  | 85.609 | [13 empty] | VV | 2 | 2 | False | 1 | ROZPOCET
167 | K | 771591116 | Podlahy spárování PUR tmelem | m | 38.5 |  | 0 | CS ÚRS 2021 01 |  |  | základní |  | 0 | 0.0001 | 0.00385 | 0 | 0 | 16 | K | 2 |  |  |  | ROZPOCET | 0 | 0 | 0 | 0 | 0 | 1 | 0 | 16 | -1094506763
| VV |  | 38,5"odlehčovací spáry |  | 38.5 | [13 empty] | VV | 2 | 2 | True | 1 | ROZPOCET
168 | K | 771591207 | Montáž izolace pod dlažbu stěrkou ve dvou vrstvách | m2 | 65.081 |  | 0 | CS ÚRS 2021 01 |  |  | základní |  | 0 | 0 | 0 | 0 | 0 | 16 | K | 2 |  |  |  | ROZPOCET | 0 | 0 | 0 | 0 | 0 | 1 | 0 | 16 | -1539994487
| VV |  | (4,94*5,3+0,3*1,6+3,48*6-1,1*1,1/2)"TA1 - pr.tl. 50mm - vodorovná |  | 46.937 | [13 empty] | VV | 2 | 2 | True | 0 | ROZPOCET
| VV |  | 0,15*(1,7+5,3+1,02+6+2,3)+0,2*(1,6+5+0,5+5+1,5+2,5+2,5)"TA4+TA5 |  | 6.168 | [13 empty] | VV | 2 | 2 | True | 0 | ROZPOCET
| VV |  | Mezisoučet"velká terasa |  | 53.105 | [13 empty] | VV | 2 | 3 | True | 0 | ROZPOCET
| VV |  | 1,83*5,2"TA2 - pr.tl.30mm |  | 9.516 | [13 empty] | VV | 2 | 2 | True | 0 | ROZPOCET
| VV |  | 0,15*(6+0,6)+0,2*(4,33+0,5+0,5+2,02)"TA4+TA5 |  | 2.46 | [13 empty] | VV | 2 | 2 | True | 0 | ROZPOCET
| VV |  | Mezisoučet"malá terasa |  | 11.976 | [13 empty] | VV | 2 | 3 | True | 0 | ROZPOCET
| VV |  | Součet |  | 65.081 | [13 empty] | VV | 2 | 4 | True | 1 | ROZPOCET
169 | M | 59030301 | stěrka hydroizolační cementová jednosložková | kg | 234.292 |  | 0 | CS ÚRS 2021 01 |  |  | základní |  | 0 | 0.001 | 0.23429 | 0 | 0 | 32 | M | 2 |  |  |  | ROZPOCET | 0 | 0 | 0 | 0 | 0 | 1 | 0 | 16 | 2118475251
| VV |  | 65,081*3,6 'Přepočtené koeficientem množství |  | 234.292 | [13 empty] | VV | 2 | 2 | False | 1 | ROZPOCET
170 | K | 77159120R | Dodávka + montáž - izolace žlábku malé terasy - dvousložková stěrka na bázi MMA min.3mm (2+1mm)+ systémová výztužná vložka 110g/m2 + separační páska + penetrace | m2 | 2.731 |  | 0 |  |  |  | základní |  | 0 | 0 | 0 | 0 | 0 | 16 | K | 2 |  |  |  | ROZPOCET | 0 | 0 | 0 | 0 | 0 | 1 | 0 | 16 | -627299904
| VV |  | (4,25+2,1)*(0,15+0,14*2) |  | 2.731 | [13 empty] | VV | 2 | 2 | True | 1 | ROZPOCET
171 | K | 771591237 | Montáž těsnícího pásu pro styčné nebo dilatační spáry | m | 53.757 |  | 0 | CS ÚRS 2021 01 |  |  | základní |  | 0 | 0.00017 | 0.0091387 | 0 | 0 | 16 | K | 2 |  |  |  | ROZPOCET | 0 | 0 | 0 | 0 | 0 | 1 | 0 | 16 | -888578324
| VV |  | ((1,7+5,3+1,02+6+2,3)+(1,6+5+0,5+5+1,5+2,5+2,5))*1,1"TA4+TA5 |  | 38.412 | [13 empty] | VV | 2 | 2 | True | 0 | ROZPOCET
| VV |  | Mezisoučet"velká terasa |  | 38.412 | [13 empty] | VV | 2 | 3 | True | 0 | ROZPOCET
| VV |  | ((6+0,6)+(4,33+0,5+0,5+2,02))*1,1"TA4+TA5 |  | 15.345 | [13 empty] | VV | 2 | 2 | True | 0 | ROZPOCET
| VV |  | Mezisoučet"malá terasa |  | 15.345 | [13 empty] | VV | 2 | 3 | True | 0 | ROZPOCET
| VV |  | Součet"okrajové spáry |  | 53.757 | [13 empty] | VV | 2 | 4 | True | 1 | ROZPOCET
172 | M | 28355023 | páska pružná těsnící hydroizolační š do 150mm | m | 56.445 |  | 0 | CS ÚRS 2021 01 |  |  | základní |  | 0 | 4e-05 | 0.0022578 | 0 | 0 | 32 | M | 2 |  |  |  | ROZPOCET | 0 | 0 | 0 | 0 | 0 | 1 | 0 | 16 | -1727599983
| VV |  | 53,757*1,05 'Přepočtené koeficientem množství |  | 56.445 | [13 empty] | VV | 2 | 2 | False | 1 | ROZPOCET
173 | K | 998771101 | Přesun hmot tonážní pro podlahy z dlaždic v objektech v do 6 m | t | 4.522 |  | 0 | CS ÚRS 2021 01 |  |  | základní |  | 0 | 0 | 0 | 0 | 0 | 16 | K | 2 |  |  |  | ROZPOCET | 0 | 0 | 0 | 0 | 0 | 1 | 0 | 16 | -785231770
174 | K | 998771181 | Příplatek k přesunu hmot tonážní 771 prováděný bez použití mechanizace | t | 4.522 |  | 0 | CS ÚRS 2021 01 |  |  | základní |  | 0 | 0 | 0 | 0 | 0 | 16 | K | 2 |  |  |  | ROZPOCET | 0 | 0 | 0 | 0 | 0 | 1 | 0 | 16 | 147364146
| D | 772 | Podlahy z kamene |  |  |  | 0 | [5 empty] | 0 |  | 0.0014 |  | 0 | 2 | D | 1 |  |  |  | ROZPOCET | [6 empty] | 0
175 | K | 772991301 | Montáž dilatačních profilů dlažeb | m | 3.5 |  | 0 | CS ÚRS 2021 01 |  |  | základní |  | 0 | 0 | 0 | 0 | 0 | 16 | K | 2 |  |  |  | ROZPOCET | 0 | 0 | 0 | 0 | 0 | 1 | 0 | 16 | 1670896809
| VV |  | 3,5"mezilehlá spára |  | 3.5 | [13 empty] | VV | 2 | 2 | True | 1 | ROZPOCET
176 | M | 5905411R | systémová dilatační nerez lišta - dle PD | m | 3.5 |  | 0 |  |  |  | základní |  | 0 | 0.0004 | 0.0014 | 0 | 0 | 32 | M | 2 |  |  |  | ROZPOCET | 0 | 0 | 0 | 0 | 0 | 1 | 0 | 16 | 121850243
| D | 781 | Dokončovací práce - obklady |  |  |  | 0 | [5 empty] | 0 |  | 0.22643 |  | 0 | 2 | D | 1 |  |  |  | ROZPOCET | [6 empty] | 0
177 | K | 781151031 | Celoplošné vyrovnání podkladu stěrkou tl 3 mm | m2 | 25.585 |  | 0 | CS ÚRS 2021 01 |  |  | základní |  | 0 | 0.0045 | 0.11513 | 0 | 0 | 16 | K | 2 |  |  |  | ROZPOCET | 0 | 0 | 0 | 0 | 0 | 1 | 0 | 16 | -917008239
| VV |  | ((1,7+5,3+1,02+6+2,3)+(1,6+5+0,5+5,2+1,5+2,5+2,5))*0,5"TA4+TA5 |  | 17.56 | [13 empty] | VV | 2 | 2 | True | 0 | ROZPOCET
| VV |  | ((6+0,6)+(4,33+0,5+0,5+2,02))*0,5"TA4+TA5 |  | 6.975 | [13 empty] | VV | 2 | 2 | True | 0 | ROZPOCET
| VV |  | 2,1*0,5"shody na malou terasu |  | 1.05 | [13 empty] | VV | 2 | 2 | True | 0 | ROZPOCET
| VV |  | Součet"zatření zámečnického prvku |  | 25.585 | [13 empty] | VV | 2 | 4 | True | 1 | ROZPOCET
178 | K | 781151041 | Příplatek k cenám celoplošné vyrovnání stěrkou za každý další 1 mm přes tl 3 mm (+3mm = celkem 6mm) | m2 | 76.755 |  | 0 | CS ÚRS 2021 01 |  |  | základní |  | 0 | 0.00145 | 0.11129 | 0 | 0 | 16 | K | 2 |  |  |  | ROZPOCET | 0 | 0 | 0 | 0 | 0 | 1 | 0 | 16 | -483926322
| VV |  | 25,585*3 'Přepočtené koeficientem množství |  | 76.755 | [13 empty] | VV | 2 | 2 | False | 1 | ROZPOCET
| D | 783 | Dokončovací práce - nátěry |  |  |  | 0 | [5 empty] | 0 |  | 0.12121 |  | 0 | 2 | D | 1 |  |  |  | ROZPOCET | [6 empty] | 0
179 | K | 783806809 | Odstranění nátěrů z omítek okartáčováním | m2 | 61.476 |  | 0 | CS ÚRS 2021 01 |  |  | základní |  | 0 | 0 | 0 | 0 | 0 | 16 | K | 2 |  |  |  | ROZPOCET | 0 | 0 | 0 | 0 | 0 | 1 | 0 | 16 | 615346025
| VV |  | (4,75*4,89+3,46*5,34-1,2*1,2/2)*1,5"stávající ponechávané klenby - dle SP1 |  | 61.476 | [13 empty] | VV | 2 | 2 | True | 1 | ROZPOCET
180 | K | 783813111 | Penetrační syntetický nátěr hladkých povrchů z desek na bázi dřeva | m2 | 3.875 |  | 0 | CS ÚRS 2021 01 |  |  | základní |  | 0 | 0.00023 | 0.00089125 | 0 | 0 | 16 | K | 2 |  |  |  | ROZPOCET | 0 | 0 | 0 | 0 | 0 | 1 | 0 | 16 | 375923553
| VV |  | 2,24*1,73"podhled |  | 3.875 | [13 empty] | VV | 2 | 2 | True | 1 | ROZPOCET
181 | K | 783823135 | Penetrační silikonový nátěr hladkých, tenkovrstvých zrnitých nebo štukových omítek | m2 | 9.184 |  | 0 | CS ÚRS 2021 01 |  |  | základní |  | 0 | 0.00014 | 0.0012858 | 0 | 0 | 16 | K | 2 |  |  |  | ROZPOCET | 0 | 0 | 0 | 0 | 0 | 1 | 0 | 16 | 1597001626
| VV |  | 2,24*4,1"pro FA1,2 |  | 9.184 | [13 empty] | VV | 2 | 2 | True | 1 | ROZPOCET
182 | K | 783823155 | Penetrační silikonový nátěr hrubých betonových povrchů a hrubých, rýhovaných a škrábaných omítek | m2 | 61.476 |  | 0 | CS ÚRS 2021 01 |  |  | základní |  | 0 | 0.00017 | 0.010451 | 0 | 0 | 4 | K | 2 |  |  |  | ROZPOCET | 0 | 0 | 0 | 0 | 0 | 1 | 0 | 4 | 2054213560
| VV |  | (4,75*4,89+3,46*5,34-1,2*1,2/2)*1,5"stávající ponechávané klenby - dle SP1 |  | 61.476 | [13 empty] | VV | 2 | 2 | True | 1 | ROZPOCET
183 | K | 783827405 | Krycí dvojnásobný silikonový nátěr hladkých betonových povrchů | m2 | 3.875 |  | 0 | CS ÚRS 2021 01 |  |  | základní |  | 0 | 0.00054 | 0.0020925 | 0 | 0 | 16 | K | 2 |  |  |  | ROZPOCET | 0 | 0 | 0 | 0 | 0 | 1 | 0 | 16 | 1562612229
| VV |  | 2,24*1,73 |  | 3.875 | [13 empty] | VV | 2 | 2 | True | 1 | ROZPOCET
184 | K | 783827425 | Krycí dvojnásobný silikonový nátěr omítek stupně členitosti 1 a 2 | m2 | 9.184 |  | 0 | CS ÚRS 2021 01 |  |  | základní |  | 0 | 0.00072 | 0.0066125 | 0 | 0 | 16 | K | 2 |  |  |  | ROZPOCET | 0 | 0 | 0 | 0 | 0 | 1 | 0 | 16 | 965661113
| VV |  | 2,24*4,1"pro FA1,2 |  | 9.184 | [13 empty] | VV | 2 | 2 | True | 1 | ROZPOCET
185 | K | 783827525 | Krycí dvojnásobný silikonový nátěr hrubých betonových povrchů nebo hrubých omítek | m2 | 61.476 |  | 0 | CS ÚRS 2021 01 |  |  | základní |  | 0 | 0.00101 | 0.062091 | 0 | 0 | 16 | K | 2 |  |  |  | ROZPOCET | 0 | 0 | 0 | 0 | 0 | 1 | 0 | 16 | 511457308
| VV |  | (4,75*4,89+3,46*5,34-1,2*1,2/2)*1,5"stávající ponechávané klenby - dle SP1 |  | 61.476 | [13 empty] | VV | 2 | 2 | True | 1 | ROZPOCET
186 | K | 783913171 | Penetrační nátěr hrubých betonových podlah na bázi syntetických pryskyřic | m2 | 151.131 |  | 0 | CS ÚRS 2021 01 |  |  | základní |  | 0 | 0.00025 | 0.037783 | 0 | 0 | 16 | K | 2 |  |  |  | ROZPOCET | 0 | 0 | 0 | 0 | 0 | 1 | 0 | 16 | 223305199
| VV |  | "VODOROVNÁ | [15 empty] | VV | 2 | 1 | True | 0 | ROZPOCET
| VV |  | ((4,94*5,3+0,3*1,6+3,48*6-1,1*1,1/2))*2"TA1- vodorovná |  | 93.874 | [13 empty] | VV | 2 | 2 | True | 0 | ROZPOCET
| VV |  | Mezisoučet"velká terasa - 2x |  | 93.874 | [13 empty] | VV | 2 | 3 | True | 0 | ROZPOCET
| VV |  | 1,83*5,2*4"TA2 |  | 38.064 | [13 empty] | VV | 2 | 2 | True | 0 | ROZPOCET
| VV |  | Mezisoučet"malá terasa - 4x |  | 38.064 | [13 empty] | VV | 2 | 3 | True | 0 | ROZPOCET
| VV |  | "NA SOKLECH | [15 empty] | VV | 2 | 1 | True | 0 | ROZPOCET
| VV |  | 0,25*(1,7+5,3+1,02+6+2,3)+0,4*(1,6+5+0,5+5+1,5+2,5+2,5)"TA4+TA5 |  | 11.52 | [13 empty] | VV | 2 | 2 | True | 0 | ROZPOCET
| VV |  | Mezisoučet"velká terasa |  | 11.52 | [13 empty] | VV | 2 | 3 | True | 0 | ROZPOCET
| VV |  | 0,4*(6+0,6)+0,45*(4,33+0,5+0,5+2,02)"TA4+TA5 |  | 5.948 | [13 empty] | VV | 2 | 2 | True | 0 | ROZPOCET
| VV |  | Mezisoučet"malá terasa |  | 5.948 | [13 empty] | VV | 2 | 3 | True | 0 | ROZPOCET
| VV |  | 1,5*2,3/2"svislá vedle schodiště na malou terasu |  | 1.725 | [13 empty] | VV | 2 | 2 | True | 0 | ROZPOCET
| VV |  | Součet |  | 151.131 | [13 empty] | VV | 2 | 4 | True | 1 | ROZPOCET
| D | VRN | Vedlejší rozpočtové náklady |  |  |  | 0 | [5 empty] | 0 |  | 0 |  | 0 | 5 | D | 0 |  |  |  | ROZPOCET | [6 empty] | 0
| D | VRN3 | Zařízení staveniště |  |  |  | 0 | [5 empty] | 0 |  | 0 |  | 0 | 5 | D | 1 |  |  |  | ROZPOCET | [6 empty] | 0
187 | K | 030001000 | Zařízení staveniště - včetně případných konstrukcí pro dopravu materiálu dle POV | Kč | 1 |  | 0 | CS ÚRS 2021 01 |  |  | základní |  | 0 | 0 | 0 | 0 | 0 | 1024 | K | 2 |  |  |  | ROZPOCET | 0 | 0 | 0 | 0 | 0 | 1 | 0 | 1024 | 1791247666
| D | VRN6 | Územní vlivy |  |  |  | 0 | [5 empty] | 0 |  | 0 |  | 0 | 5 | D | 1 |  |  |  | ROZPOCET | [6 empty] | 0
188 | K | 062203000 | Odlehčování automobilů | Kč | 1 |  | 0 | CS ÚRS 2021 01 |  |  | základní |  | 0 | 0 | 0 | 0 | 0 | 1024 | K | 2 |  |  |  | ROZPOCET | 0 | 0 | 0 | 0 | 0 | 1 | 0 | 1024 | -2043112227
| D | VRN7 | Provozní vlivy |  |  |  | 0 | [5 empty] | 0 |  | 0 |  | 0 | 5 | D | 1 |  |  |  | ROZPOCET | [6 empty] | 0
189 | K | 070001000 | Provozní vlivy- část stavby již v provozu včetně případné ochrany stávajících prvků a zařízení | Kč | 1 |  | 0 | CS ÚRS 2021 01 |  |  | základní |  | 0 | 0 | 0 | 0 | 0 | 1024 | K | 2 |  |  |  | ROZPOCET | 0 | 0 | 0 | 0 | 0 | 1 | 0 | 1024 | 1300327020
| D | VRN9 | Ostatní náklady |  |  |  | 0 | [5 empty] | 0 |  | 0 |  | 0 | 5 | D | 1 |  |  |  | ROZPOCET | [6 empty] | 0
190 | K | 091404000 | Práce na památkovém objektu | Kč | 1 |  | 0 | CS ÚRS 2020 01 |  |  | základní |  | 0 | 0 | 0 | 0 | 0 | 1024 | K | 2 |  |  |  | ROZPOCET | 0 | 0 | 0 | 0 | 0 | 1 | 0 | 1024 | -798498479

## ZTI - Zdravotně technické...
[9 empty] | >> skryté sloupce << | [9 empty] | {dd680a54-213b-405c-a874-6597d07f0782}
2
| KRYCÍ LIST SOUPISU PRACÍ | [8 empty] | v --- níže se nacházejí doplnkové a pomocné údaje k sestavám --- v | [8 empty] | False
Stavba:
Rekonstrukce venkovní terasy objektu Hrádek
Objekt:
ZTI - Zdravotně technické instalace
| KSO: |  |  |  |  | CC-CZ:
| Místo: |  |  |  |  | Datum: | 2021-05-28
| Zadavatel: |  |  |  |  | IČ:
|  | Město Varsndorf, Nám. E.Beneše 470, Varnsdorf |  |  |  | DIČ:
| Uchazeč: |  |  |  |  | IČ: | Vyplň údaj
|  | Vyplň údaj |  |  |  | DIČ: | Vyplň údaj
| Projektant: |  |  |  |  | IČ:
|  | V a M spol.s r.o., Matoušova 21, Liberec |  |  |  | DIČ:
| Zpracovatel: |  |  |  |  | IČ:
|  | Ing. Jaroslav Šíma |  |  |  | DIČ:
Poznámka:
| Cena bez DPH | [5 empty] | 0
|  |  | Základ daně |  |  | Sazba daně | Výše daně
| DPH | základní | 0 |  |  | 21% | 0
|  | snížená | 0 |  |  | 15% | 0
|  | zákl. přenesená | 0 |  |  | 21% | 0
|  | sníž. přenesená | 0 |  |  | 15% | 0
|  | nulová | 0 |  |  | 0% | 0
| Cena s DPH |  |  | v | CZK |  | 0
| Projektant |  |  | Zpracovatel
| Datum a podpis: |  | Razítko | Datum a podpis: |  |  | Razítko
| Objednavatel |  |  | Uchazeč
| Datum a podpis: |  | Razítko | Datum a podpis: |  |  | Razítko
REKAPITULACE ČLENĚNÍ SOUPISU PRACÍ
Stavba:
Rekonstrukce venkovní terasy objektu Hrádek
Objekt:
ZTI - Zdravotně technické instalace
Místo: | [5 empty] | Datum: | 2021-05-28
Zadavatel: |  |  | Město Varsndorf, Nám. E.Beneše 470, Varnsdorf |  |  | Projektant: | V a M spol.s r.o., Matoušova 21, Liberec
Uchazeč: |  |  | Vyplň údaj |  |  | Zpracovatel: | Ing. Jaroslav Šíma
Kód dílu - Popis | [6 empty] | Cena celkem [CZK]
Náklady ze soupisu prací | [6 empty] | 0 | [12 empty] | -1
| HSV - Práce a dodávky HSV | [5 empty] | 0
| 1 - Zemní práce | [5 empty] | 0
| 2 - Zakládání | [5 empty] | 0
| 4 - Vodorovné konstrukce | [5 empty] | 0
| 8 - Trubní vedení | [5 empty] | 0
| 998 - Přesun hmot | [5 empty] | 0
| PSV - Práce a dodávky PSV | [5 empty] | 0
| 713 - Izolace tepelné | [5 empty] | 0
| 721 - Zdravotechnika - vnitřní kanalizace | [5 empty] | 0
| 725 - Zdravotechnika - zařizovací předměty | [5 empty] | 0
SOUPIS PRACÍ
Stavba:
Rekonstrukce venkovní terasy objektu Hrádek
Objekt:
ZTI - Zdravotně technické instalace
Místo: | [5 empty] | Datum: | 2021-05-28
Zadavatel: |  |  | Město Varsndorf, Nám. E.Beneše 470, Varnsdorf |  |  | Projektant: | V a M spol.s r.o., Matoušova 21, Liberec
Uchazeč: |  |  | Vyplň údaj |  |  | Zpracovatel: | Ing. Jaroslav Šíma
PČ | Typ | Kód | Popis | MJ | Množství | J.cena [CZK] | Cena celkem [CZK] | Cenová soustava |  |  | DPH | J. Nh [h] | Nh celkem [h] | J. hmotnost [t] | Hmotnost celkem [t] | J. suť [t] | Suť Celkem [t]
Náklady soupisu celkem | [6 empty] | 0 | [5 empty] | 0 |  | 45.2575 |  | 0 |  | D | -1 | [10 empty] | 0
| D | HSV | Práce a dodávky HSV |  |  |  | 0 | [5 empty] | 0 |  | 45.1473 |  | 0 | 1 | D | 0 |  |  |  | ROZPOCET | [6 empty] | 0
| D | 1 | Zemní práce |  |  |  | 0 | [5 empty] | 0 |  | 34.62 |  | 0 | 1 | D | 1 |  |  |  | ROZPOCET | [6 empty] | 0
1 | K | 132151253 | Hloubení rýh nezapažených š do 2000 mm v hornině třídy těžitelnosti I, skupiny 1 a 2 objem do 100 m3 strojně | m3 | 46.3 |  | 0 | CS ÚRS 2021 01 |  |  | základní |  | 0 | 0 | 0 | 0 | 0 | 4 | K | 2 |  |  |  | ROZPOCET | 0 | 0 | 0 | 0 | 0 | 1 | 0 | 4 | -141908987
2 | K | 161151103 | Svislé přemístění výkopku z horniny třídy těžitelnosti I, skupiny 1 až 3 hl výkopu přes 4 do 8 m | m3 | 46.3 |  | 0 | CS ÚRS 2021 01 |  |  | základní |  | 0 | 0 | 0 | 0 | 0 | 4 | K | 2 |  |  |  | ROZPOCET | 0 | 0 | 0 | 0 | 0 | 1 | 0 | 4 | -334319541
3 | K | 162251102 | Vodorovné přemístění do 50 m výkopku/sypaniny z horniny třídy těžitelnosti I, skupiny 1 až 3 | m3 | 75.29 |  | 0 | CS ÚRS 2021 01 |  |  | základní |  | 0 | 0 | 0 | 0 | 0 | 4 | K | 2 |  |  |  | ROZPOCET | 0 | 0 | 0 | 0 | 0 | 1 | 0 | 4 | -778705905
| VV |  | 46,3"výkopek - na mezideponii na stavbě |  | 46.3 | [13 empty] | VV | 2 | 2 | True | 0 | ROZPOCET
| VV |  | 28,99"na zásypy |  | 28.99 | [13 empty] | VV | 2 | 2 | True | 0 | ROZPOCET
| VV |  | Součet |  | 75.29 | [13 empty] | VV | 2 | 4 | True | 1 | ROZPOCET
4 | K | 167151101 | Nakládání výkopku z hornin třídy těžitelnosti I, skupiny 1 až 3 do 100 m3 | m3 | 28.99 |  | 0 | CS ÚRS 2021 01 |  |  | základní |  | 0 | 0 | 0 | 0 | 0 | 4 | K | 2 |  |  |  | ROZPOCET | 0 | 0 | 0 | 0 | 0 | 1 | 0 | 4 | 774901220
5 | K | 171251201 | Uložení sypaniny na skládky nebo meziskládky | m3 | 19.49 |  | 0 | CS ÚRS 2021 01 |  |  | základní |  | 0 | 0 | 0 | 0 | 0 | 4 | K | 2 |  |  |  | ROZPOCET | 0 | 0 | 0 | 0 | 0 | 1 | 0 | 4 | 2132196118
6 | K | 174151101 | Zásyp jam, šachet rýh nebo kolem objektů sypaninou se zhutněním | m3 | 28.99 |  | 0 | CS ÚRS 2021 01 |  |  | základní |  | 0 | 0 | 0 | 0 | 0 | 4 | K | 2 |  |  |  | ROZPOCET | 0 | 0 | 0 | 0 | 0 | 1 | 0 | 4 | -686216842
7 | K | 175151101 | Obsypání potrubí strojně sypaninou bez prohození, uloženou do 3 m | m3 | 7.21 |  | 0 | CS ÚRS 2021 01 |  |  | základní |  | 0 | 0 | 0 | 0 | 0 | 4 | K | 2 |  |  |  | ROZPOCET | 0 | 0 | 0 | 0 | 0 | 1 | 0 | 4 | 2021672110
8 | M | 58343810 | kamenivo drcené hrubé frakce 4/8 | t | 14.42 |  | 0 | CS ÚRS 2021 01 |  |  | základní |  | 0 | 1 | 14.42 | 0 | 0 | 8 | M | 2 |  |  |  | ROZPOCET | 0 | 0 | 0 | 0 | 0 | 1 | 0 | 4 | 947748781
| VV |  | 7,21*2 'Přepočtené koeficientem množství |  | 14.42 | [13 empty] | VV | 2 | 2 | False | 1 | ROZPOCET
9 | K | 175151101 | Obsypání potrubí strojně sypaninou bez prohození, uloženou do 3 m | m3 | 10.1 |  | 0 | CS ÚRS 2021 01 |  |  | základní |  | 0 | 0 | 0 | 0 | 0 | 4 | K | 2 |  |  |  | ROZPOCET | 0 | 0 | 0 | 0 | 0 | 1 | 0 | 4 | 190052415
10 | M | 58343930 | kamenivo drcené hrubé frakce 16/32 | t | 20.2 |  | 0 | CS ÚRS 2021 01 |  |  | základní |  | 0 | 1 | 20.2 | 0 | 0 | 8 | M | 2 |  |  |  | ROZPOCET | 0 | 0 | 0 | 0 | 0 | 1 | 0 | 4 | -695082500
| VV |  | 10,1*2 'Přepočtené koeficientem množství |  | 20.2 | [13 empty] | VV | 2 | 2 | False | 1 | ROZPOCET
| D | 2 | Zakládání |  |  |  | 0 | [5 empty] | 0 |  | 5.7703 |  | 0 | 1 | D | 1 |  |  |  | ROZPOCET | [6 empty] | 0
11 | K | 212752112 | Trativod z drenážních trubek korugovaných PE-HD SN 4 perforace 220° včetně lože otevřený výkop DN 150 pro liniové stavby | m | 21 |  | 0 | CS ÚRS 2021 01 |  |  | základní |  | 0 | 0.27378 | 5.7494 | 0 | 0 | 4 | K | 2 |  |  |  | ROZPOCET | 0 | 0 | 0 | 0 | 0 | 1 | 0 | 4 | -718222346
12 | K | 213141111 | Zřízení vrstvy z geotextilie v rovině nebo ve sklonu do 1:5 š do 3 m | m2 | 62.1 |  | 0 | CS ÚRS 2021 01 |  |  | základní |  | 0 | 0.0001 | 0.00621 | 0 | 0 | 4 | K | 2 |  |  |  | ROZPOCET | 0 | 0 | 0 | 0 | 0 | 1 | 0 | 4 | 474044645
13 | M | 69311080 | geotextilie netkaná separační, ochranná, filtrační, drenážní PES 200g/m2 | m2 | 73.557 |  | 0 | CS ÚRS 2021 01 |  |  | základní |  | 0 | 0.0002 | 0.014711 | 0 | 0 | 8 | M | 2 |  |  |  | ROZPOCET | 0 | 0 | 0 | 0 | 0 | 1 | 0 | 4 | 1239457770
| VV |  | 62,1*1,1845 'Přepočtené koeficientem množství |  | 73.557 | [13 empty] | VV | 2 | 2 | False | 1 | ROZPOCET
| D | 4 | Vodorovné konstrukce |  |  |  | 0 | [5 empty] | 0 |  | 4.1219 |  | 0 | 1 | D | 1 |  |  |  | ROZPOCET | [6 empty] | 0
14 | K | 451573111 | Lože pod potrubí otevřený výkop ze štěrkopísku | m3 | 2.18 |  | 0 | CS ÚRS 2021 01 |  |  | základní |  | 0 | 1.8908 | 4.1219 | 0 | 0 | 4 | K | 2 |  |  |  | ROZPOCET | 0 | 0 | 0 | 0 | 0 | 1 | 0 | 4 | 1072910077
| D | 8 | Trubní vedení |  |  |  | 0 | [5 empty] | 0 |  | 0.6351 |  | 0 | 1 | D | 1 |  |  |  | ROZPOCET | [6 empty] | 0
15 | K | 871275211 | Kanalizační potrubí z tvrdého PVC jednovrstvé tuhost třídy SN4 DN 125 | m | 23.4 |  | 0 | CS ÚRS 2021 01 |  |  | základní |  | 0 | 0.00746 | 0.17456 | 0 | 0 | 4 | K | 2 |  |  |  | ROZPOCET | 0 | 0 | 0 | 0 | 0 | 1 | 0 | 4 | 328391018
16 | K | 871315221 | Kanalizační potrubí z tvrdého PVC jednovrstvé tuhost třídy SN8 DN 160 | m | 3.9 |  | 0 | CS ÚRS 2021 01 |  |  | základní |  | 0 | 0.00276 | 0.010764 | 0 | 0 | 4 | K | 2 |  |  |  | ROZPOCET | 0 | 0 | 0 | 0 | 0 | 1 | 0 | 4 | 919600499
17 | K | 871365221 | Kanalizační potrubí z tvrdého PVC jednovrstvé tuhost třídy SN8 DN 250 | m | 2 |  | 0 | CS ÚRS 2021 01 |  |  | základní |  | 0 | 0.00747 | 0.01494 | 0 | 0 | 4 | K | 2 |  |  |  | ROZPOCET | 0 | 0 | 0 | 0 | 0 | 1 | 0 | 4 | 637569887
18 | M | 28615603 | čistící tvarovka odpadní PP DN 110 pro vysoké teploty | kus | 3 |  | 0 | CS ÚRS 2021 01 |  |  | základní |  | 0 | 0.00033 | 0.00099 | 0 | 0 | 8 | M | 2 |  |  |  | ROZPOCET | 0 | 0 | 0 | 0 | 0 | 1 | 0 | 4 | -1258178885
19 | K | 892271111 | Tlaková zkouška vodou potrubí DN 100 nebo 125 | m | 23.4 |  | 0 | CS ÚRS 2021 01 |  |  | základní |  | 0 | 0 | 0 | 0 | 0 | 4 | K | 2 |  |  |  | ROZPOCET | 0 | 0 | 0 | 0 | 0 | 1 | 0 | 4 | 1687555172
20 | K | 892351111 | Tlaková zkouška vodou potrubí DN 150 nebo 200 | m | 3.9 |  | 0 | CS ÚRS 2021 01 |  |  | základní |  | 0 | 0 | 0 | 0 | 0 | 4 | K | 2 |  |  |  | ROZPOCET | 0 | 0 | 0 | 0 | 0 | 1 | 0 | 4 | -316437311
21 | K | 894812312 | Revizní a čistící šachta z PP typ DN 600/160 šachtové dno průtočné 30°, 60°, 90° | kus | 1 |  | 0 | CS ÚRS 2021 01 |  |  | základní |  | 0 | 0.1056 | 0.1056 | 0 | 0 | 4 | K | 2 |  |  |  | ROZPOCET | 0 | 0 | 0 | 0 | 0 | 1 | 0 | 4 | -1769344946
22 | K | 894812332 | Revizní a čistící šachta z PP DN 600 šachtová roura korugovaná světlé hloubky 2000 mm | kus | 1 |  | 0 | CS ÚRS 2021 01 |  |  | základní |  | 0 | 0.02424 | 0.02424 | 0 | 0 | 4 | K | 2 |  |  |  | ROZPOCET | 0 | 0 | 0 | 0 | 0 | 1 | 0 | 4 | 251331932
23 | K | 894812339 | Příplatek k rourám revizní a čistící šachty z PP DN 600 za uříznutí šachtové roury | kus | 1 |  | 0 | CS ÚRS 2021 01 |  |  | základní |  | 0 | 0 | 0 | 0 | 0 | 4 | K | 2 |  |  |  | ROZPOCET | 0 | 0 | 0 | 0 | 0 | 1 | 0 | 4 | 1227127900
24 | K | 894812356 | Revizní a čistící šachta z PP DN 600 poklop litinový pro třídu zatížení B125 s betonovým prstencem | kus | 1 |  | 0 | CS ÚRS 2021 01 |  |  | základní |  | 0 | 0.304 | 0.304 | 0 | 0 | 4 | K | 2 |  |  |  | ROZPOCET | 0 | 0 | 0 | 0 | 0 | 1 | 0 | 4 | -1369296084
| D | 998 | Přesun hmot |  |  |  | 0 | [5 empty] | 0 |  | 0 |  | 0 | 1 | D | 1 |  |  |  | ROZPOCET | [6 empty] | 0
25 | K | 998276101 | Přesun hmot pro trubní vedení z trub z plastických hmot otevřený výkop | t | 45.147 |  | 0 | CS ÚRS 2021 01 |  |  | základní |  | 0 | 0 | 0 | 0 | 0 | 4 | K | 2 |  |  |  | ROZPOCET | 0 | 0 | 0 | 0 | 0 | 1 | 0 | 4 | -1901704948
| D | PSV | Práce a dodávky PSV |  |  |  | 0 | [5 empty] | 0 |  | 0.11019 |  | 0 | 2 | D | 0 |  |  |  | ROZPOCET | [6 empty] | 0
| D | 713 | Izolace tepelné |  |  |  | 0 | [5 empty] | 0 |  | 0.012757 |  | 0 | 2 | D | 1 |  |  |  | ROZPOCET | [6 empty] | 0
26 | K | 713463411 | Montáž izolace tepelné potrubí a ohybů návlekovými izolačními pouzdry | m | 37.9 |  | 0 | CS ÚRS 2021 01 |  |  | základní |  | 0 | 0 | 0 | 0 | 0 | 16 | K | 2 |  |  |  | ROZPOCET | 0 | 0 | 0 | 0 | 0 | 1 | 0 | 16 | -48439042
27 | M | 28377080 | pouzdro izolační potrubní z pěnového polyetylenu 110/25mm | m | 38.658 |  | 0 | CS ÚRS 2021 01 |  |  | základní |  | 0 | 0.00033 | 0.012757 | 0 | 0 | 32 | M | 2 |  |  |  | ROZPOCET | 0 | 0 | 0 | 0 | 0 | 1 | 0 | 16 | 2017044722
| VV |  | 37,9*1,02 'Přepočtené koeficientem množství |  | 38.658 | [13 empty] | VV | 2 | 2 | False | 1 | ROZPOCET
28 | K | 998713101 | Přesun hmot tonážní pro izolace tepelné v objektech v do 6 m | t | 0.013 |  | 0 | CS ÚRS 2021 01 |  |  | základní |  | 0 | 0 | 0 | 0 | 0 | 16 | K | 2 |  |  |  | ROZPOCET | 0 | 0 | 0 | 0 | 0 | 1 | 0 | 16 | 1580956594
29 | K | 998713181 | Příplatek k přesunu hmot tonážní 713 prováděný bez použití mechanizace | t | 0.013 |  | 0 | CS ÚRS 2021 01 |  |  | základní |  | 0 | 0 | 0 | 0 | 0 | 16 | K | 2 |  |  |  | ROZPOCET | 0 | 0 | 0 | 0 | 0 | 1 | 0 | 16 | -741181584
| D | 721 | Zdravotechnika - vnitřní kanalizace |  |  |  | 0 | [5 empty] | 0 |  | 0.096498 |  | 0 | 2 | D | 1 |  |  |  | ROZPOCET | [6 empty] | 0
30 | K | 721174025 | Potrubí kanalizační z PP odpadní DN 110 | m | 37.8 |  | 0 | CS ÚRS 2021 01 |  |  | základní |  | 0 | 0.00201 | 0.075978 | 0 | 0 | 16 | K | 2 |  |  |  | ROZPOCET | 0 | 0 | 0 | 0 | 0 | 1 | 0 | 16 | -1149098333
31 | M | 28615659 | instalační objímka pevná dvoušroubová HTPO DN 110 | kus | 76 |  | 0 | CS ÚRS 2021 01 |  |  | základní |  | 0 | 0.00027 | 0.02052 | 0 | 0 | 32 | M | 2 |  |  |  | ROZPOCET | 0 | 0 | 0 | 0 | 0 | 1 | 0 | 16 | -479027054
32 | K | 721290111 | Zkouška těsnosti potrubí kanalizace vodou do DN 125 | m | 37.8 |  | 0 | CS ÚRS 2021 01 |  |  | základní |  | 0 | 0 | 0 | 0 | 0 | 16 | K | 2 |  |  |  | ROZPOCET | 0 | 0 | 0 | 0 | 0 | 1 | 0 | 16 | -1735799845
33 | K | 998721101 | Přesun hmot tonážní pro vnitřní kanalizace v objektech v do 6 m | t | 0.096 |  | 0 | CS ÚRS 2021 01 |  |  | základní |  | 0 | 0 | 0 | 0 | 0 | 16 | K | 2 |  |  |  | ROZPOCET | 0 | 0 | 0 | 0 | 0 | 1 | 0 | 16 | 474880092
34 | K | 998721181 | Příplatek k přesunu hmot tonážní 721 prováděný bez použití mechanizace | t | 0.096 |  | 0 | CS ÚRS 2021 01 |  |  | základní |  | 0 | 0 | 0 | 0 | 0 | 16 | K | 2 |  |  |  | ROZPOCET | 0 | 0 | 0 | 0 | 0 | 1 | 0 | 16 | -1482093540
| D | 725 | Zdravotechnika - zařizovací předměty |  |  |  | 0 | [5 empty] | 0 |  | 0.00093 |  | 0 | 2 | D | 1 |  |  |  | ROZPOCET | [6 empty] | 0
35 | K | 725980123 | Dvířka 30/30 | kus | 3 |  | 0 | CS ÚRS 2021 01 |  |  | základní |  | 0 | 0.00031 | 0.00093 | 0 | 0 | 16 | K | 2 |  |  |  | ROZPOCET | 0 | 0 | 0 | 0 | 0 | 1 | 0 | 16 | 1995170645
36 | K | 998725101 | Přesun hmot tonážní pro zařizovací předměty v objektech v do 6 m | t | 0.001 |  | 0 | CS ÚRS 2021 01 |  |  | základní |  | 0 | 0 | 0 | 0 | 0 | 16 | K | 2 |  |  |  | ROZPOCET | 0 | 0 | 0 | 0 | 0 | 1 | 0 | 16 | -1164970210
37 | K | 998725181 | Příplatek k přesunu hmot tonážní 725 prováděný bez použití mechanizace | t | 0.001 |  | 0 | CS ÚRS 2021 01 |  |  | základní |  | 0 | 0 | 0 | 0 | 0 | 16 | K | 2 |  |  |  | ROZPOCET | 0 | 0 | 0 | 0 | 0 | 1 | 0 | 16 | -1381162264

## EI - Elektroinstalace
[9 empty] | >> skryté sloupce << | [9 empty] | {3f677718-bff2-482d-9c76-d59304e3fbf9}
2
| KRYCÍ LIST SOUPISU PRACÍ | [8 empty] | v --- níže se nacházejí doplnkové a pomocné údaje k sestavám --- v | [8 empty] | False
Stavba:
Rekonstrukce venkovní terasy objektu Hrádek
Objekt:
EI - Elektroinstalace
| KSO: |  |  |  |  | CC-CZ:
| Místo: |  |  |  |  | Datum: | 2021-05-28
| Zadavatel: |  |  |  |  | IČ:
|  | Město Varsndorf, Nám. E.Beneše 470, Varnsdorf |  |  |  | DIČ:
| Uchazeč: |  |  |  |  | IČ: | Vyplň údaj
|  | Vyplň údaj |  |  |  | DIČ: | Vyplň údaj
| Projektant: |  |  |  |  | IČ:
|  | V a M spol.s r.o., Matoušova 21, Liberec |  |  |  | DIČ:
| Zpracovatel: |  |  |  |  | IČ:
|  | Ing. Jaroslav Šíma |  |  |  | DIČ:
Poznámka:
| Cena bez DPH | [5 empty] | 0
|  |  | Základ daně |  |  | Sazba daně | Výše daně
| DPH | základní | 0 |  |  | 21% | 0
|  | snížená | 0 |  |  | 15% | 0
|  | zákl. přenesená | 0 |  |  | 21% | 0
|  | sníž. přenesená | 0 |  |  | 15% | 0
|  | nulová | 0 |  |  | 0% | 0
| Cena s DPH |  |  | v | CZK |  | 0
| Projektant |  |  | Zpracovatel
| Datum a podpis: |  | Razítko | Datum a podpis: |  |  | Razítko
| Objednavatel |  |  | Uchazeč
| Datum a podpis: |  | Razítko | Datum a podpis: |  |  | Razítko
REKAPITULACE ČLENĚNÍ SOUPISU PRACÍ
Stavba:
Rekonstrukce venkovní terasy objektu Hrádek
Objekt:
EI - Elektroinstalace
Místo: | [5 empty] | Datum: | 2021-05-28
Zadavatel: |  |  | Město Varsndorf, Nám. E.Beneše 470, Varnsdorf |  |  | Projektant: | V a M spol.s r.o., Matoušova 21, Liberec
Uchazeč: |  |  | Vyplň údaj |  |  | Zpracovatel: | Ing. Jaroslav Šíma
Kód dílu - Popis | [6 empty] | Cena celkem [CZK]
Náklady ze soupisu prací | [6 empty] | 0 | [12 empty] | -1
| 97 - Prorážení otvorů a ostatní bourací práce | [5 empty] | 0
| M21 - Elektromontáže | [5 empty] | 0
| M65 - Elektroinstalce | [5 empty] | 0
| D1 - Ostatní materiál | [5 empty] | 0
SOUPIS PRACÍ
Stavba:
Rekonstrukce venkovní terasy objektu Hrádek
Objekt:
EI - Elektroinstalace
Místo: | [5 empty] | Datum: | 2021-05-28
Zadavatel: |  |  | Město Varsndorf, Nám. E.Beneše 470, Varnsdorf |  |  | Projektant: | V a M spol.s r.o., Matoušova 21, Liberec
Uchazeč: |  |  | Vyplň údaj |  |  | Zpracovatel: | Ing. Jaroslav Šíma
PČ | Typ | Kód | Popis | MJ | Množství | J.cena [CZK] | Cena celkem [CZK] | Cenová soustava |  |  | DPH | J. Nh [h] | Nh celkem [h] | J. hmotnost [t] | Hmotnost celkem [t] | J. suť [t] | Suť Celkem [t]
Náklady soupisu celkem | [6 empty] | 0 | [5 empty] | 0 |  | 0 |  | 0 |  | D | -1 | [7 empty] | 0
| D | 97 | Prorážení otvorů a ostatní bourací práce |  |  |  | 0 | [5 empty] | 0 |  | 0 |  | 0 | 1 | D | 0 | ROZPOCET | [6 empty] | 0
1 | K | 970056039R00 | Příplatek za jádr. vrt. stropu v ŽB d 35-39 mm | m | 1 |  | 0 | RTS II / 2020 |  |  | základní |  | 0 | 0 | 0 | 0 | 0 | 4 | K | 1 | ROZPOCET | 0 | 0 | 0 | 0 | 0 | 1 | 0 | 4 | 2
2 | K | 970056060R00 | Příplatek za jádr. vrt. stropu v ŽB do D 60 mm | m | 1 |  | 0 | RTS II / 2020 |  |  | základní |  | 0 | 0 | 0 | 0 | 0 | 4 | K | 1 | ROZPOCET | 0 | 0 | 0 | 0 | 0 | 1 | 0 | 4 | 4
3 | K | 970056080R00 | Příplatek za jádr. vrt. stropu v ŽB do D 80 mm | m | 1 |  | 0 | RTS II / 2020 |  |  | základní |  | 0 | 0 | 0 | 0 | 0 | 4 | K | 1 | ROZPOCET | 0 | 0 | 0 | 0 | 0 | 1 | 0 | 4 | 6
4 | K | 970055060R00 | Příp. za šikmé jádr. vrt. v ŽB do D 60 mm | m | 1.5 |  | 0 | RTS II / 2020 |  |  | základní |  | 0 | 0 | 0 | 0 | 0 | 4 | K | 1 | ROZPOCET | 0 | 0 | 0 | 0 | 0 | 1 | 0 | 4 | 8
5 | K | 970055080R00 | Příp. za šikmé jádr. vrt. v ŽB do D 80 mm | m | 1.5 |  | 0 | RTS II / 2020 |  |  | základní |  | 0 | 0 | 0 | 0 | 0 | 4 | K | 1 | ROZPOCET | 0 | 0 | 0 | 0 | 0 | 1 | 0 | 4 | 10
6 | K | 970034060R00 | Příp. za jádr. vrt. vod. ve stěně cihel do D 60 mm | m | 15 |  | 0 | RTS II / 2020 |  |  | základní |  | 0 | 0 | 0 | 0 | 0 | 4 | K | 1 | ROZPOCET | 0 | 0 | 0 | 0 | 0 | 1 | 0 | 4 | 12
7 | K | 974029154R00 | Vysekání rýh ve zdi kamenné 10 x 15 cm | m | 20 |  | 0 | RTS II / 2020 |  |  | základní |  | 0 | 0 | 0 | 0 | 0 | 4 | K | 1 | ROZPOCET | 0 | 0 | 0 | 0 | 0 | 1 | 0 | 4 | 14
8 | K | 974031121R00 | Vysekání rýh ve zdi cihelné 3 x 3 cm | m | 50 |  | 0 | RTS II / 2020 |  |  | základní |  | 0 | 0 | 0 | 0 | 0 | 4 | K | 1 | ROZPOCET | 0 | 0 | 0 | 0 | 0 | 1 | 0 | 4 | 16
9 | K | 974031132R00 | Vysekání rýh ve zdi cihelné 5 x 7 cm | m | 20 |  | 0 | RTS II / 2020 |  |  | základní |  | 0 | 0 | 0 | 0 | 0 | 4 | K | 1 | ROZPOCET | 0 | 0 | 0 | 0 | 0 | 1 | 0 | 4 | 18
10 | K | 973011161R00 | Vysekání kapes lehký beton 10 x 10 x 5 cm | kus | 6 |  | 0 | RTS II / 2020 |  |  | základní |  | 0 | 0 | 0 | 0 | 0 | 4 | K | 1 | ROZPOCET | 0 | 0 | 0 | 0 | 0 | 1 | 0 | 4 | 20
| D | M21 | Elektromontáže |  |  |  | 0 | [5 empty] | 0 |  | 0 |  | 0 | 1 | D | 0 | ROZPOCET | [6 empty] | 0
11 | K | 210010320R00 | Krabice přístrojová KP, se zapojením, kruhová | kus | 1 |  | 0 | RTS II / 2020 |  |  | základní |  | 0 | 0 | 0 | 0 | 0 | 4 | K | 1 | ROZPOCET | 0 | 0 | 0 | 0 | 0 | 1 | 0 | 4 | 22
12 | K | 210010321R00 | Krabice univerzální KU a odbočná KO se zapoj.,kruh | kus | 5 |  | 0 | RTS II / 2020 |  |  | základní |  | 0 | 0 | 0 | 0 | 0 | 4 | K | 1 | ROZPOCET | 0 | 0 | 0 | 0 | 0 | 1 | 0 | 4 | 24
13 | K | 210800101R00 | Kabel CYKY 750 V 2x1,5 mm2 uložený pod omítkou | m | 10 |  | 0 | RTS II / 2020 |  |  | základní |  | 0 | 0 | 0 | 0 | 0 | 4 | K | 1 | ROZPOCET | 0 | 0 | 0 | 0 | 0 | 1 | 0 | 4 | 26
14 | K | 210800105R00 | Kabel CYKY 750 V 3x1,5 mm2 uložený pod omítkou | m | 280 |  | 0 | RTS II / 2020 |  |  | základní |  | 0 | 0 | 0 | 0 | 0 | 4 | K | 1 | ROZPOCET | 0 | 0 | 0 | 0 | 0 | 1 | 0 | 4 | 28
15 | K | 210140650R00 | Termostat prostorový | kus | 2 |  | 0 | RTS II / 2020 |  |  | základní |  | 0 | 0 | 0 | 0 | 0 | 4 | K | 1 | ROZPOCET | 0 | 0 | 0 | 0 | 0 | 1 | 0 | 4 | 30
16 | K | 210800113R00 | Kabel CYKY 750 V 4x10 mm2 uložený pod omítkou | m | 40 |  | 0 | RTS II / 2020 |  |  | základní |  | 0 | 0 | 0 | 0 | 0 | 4 | K | 1 | ROZPOCET | 0 | 0 | 0 | 0 | 0 | 1 | 0 | 4 | 32
17 | K | 210800508R00 | Vodič H07V-U (CY) 10 mm2 uložený v trubkách | m | 40 |  | 0 | RTS II / 2020 |  |  | základní |  | 0 | 0 | 0 | 0 | 0 | 4 | K | 1 | ROZPOCET | 0 | 0 | 0 | 0 | 0 | 1 | 0 | 4 | 34
18 | K | 210800509R00 | Vodič H07V-U (CY) 16 mm2 uložený v trubkách | m | 40 |  | 0 | RTS II / 2020 |  |  | základní |  | 0 | 0 | 0 | 0 | 0 | 4 | K | 1 | ROZPOCET | 0 | 0 | 0 | 0 | 0 | 1 | 0 | 4 | 36
19 | K | 211800711R00 | Kabel JYTY-Cu folie pevně uložený, 2x1 mm | m | 10 |  | 0 | RTS II / 2020 |  |  | základní |  | 0 | 0 | 0 | 0 | 0 | 4 | K | 1 | ROZPOCET | 0 | 0 | 0 | 0 | 0 | 1 | 0 | 4 | 38
| D | M65 | Elektroinstalce |  |  |  | 0 | [5 empty] | 0 |  | 0 |  | 0 | 1 | D | 0 | ROZPOCET | [6 empty] | 0
20 | K | 650101171R00 | Montáž žárovkového svítidla nástěnného přisazeného | kus | 8 |  | 0 | RTS II / 2020 |  |  | základní |  | 0 | 0 | 0 | 0 | 0 | 4 | K | 1 | ROZPOCET | 0 | 0 | 0 | 0 | 0 | 1 | 0 | 4 | 40
21 | K | 650101571R00 | Montáž LED svítidla nástěnného přisazeného | kus | 11 |  | 0 | RTS II / 2020 |  |  | základní |  | 0 | 0 | 0 | 0 | 0 | 4 | K | 1 | ROZPOCET | 0 | 0 | 0 | 0 | 0 | 1 | 0 | 4 | 42
22 | K | 650051311R00 | Montáž spínače zapuštěného, řaz. 1 | kus | 1 |  | 0 | RTS II / 2020 |  |  | základní |  | 0 | 0 | 0 | 0 | 0 | 4 | K | 1 | ROZPOCET | 0 | 0 | 0 | 0 | 0 | 1 | 0 | 4 | 44
23 | K | 650051331R00 | Montáž spínače zapuštěného, řaz. 5 | kus | 1 |  | 0 | RTS II / 2020 |  |  | základní |  | 0 | 0 | 0 | 0 | 0 | 4 | K | 1 | ROZPOCET | 0 | 0 | 0 | 0 | 0 | 1 | 0 | 4 | 46
24 | K | 650010616R00 | Montáž trubky ohebné plastové D 50 mm, ulož. pevné | m | 220 |  | 0 | RTS II / 2020 |  |  | základní |  | 0 | 0 | 0 | 0 | 0 | 4 | K | 1 | ROZPOCET | 0 | 0 | 0 | 0 | 0 | 1 | 0 | 4 | 48
25 | K | 650010677R00 | Montáž trubky ohebné kovové, uložená pevně 63 mm | m | 80 |  | 0 | RTS II / 2020 |  |  | základní |  | 0 | 0 | 0 | 0 | 0 | 4 | K | 1 | ROZPOCET | 0 | 0 | 0 | 0 | 0 | 1 | 0 | 4 | 50
26 | K | 650141119R00 | Ukončení vodiče v rozvaděči + zapojení do 35 mm2 | kus | 8 |  | 0 | RTS II / 2020 |  |  | základní |  | 0 | 0 | 0 | 0 | 0 | 4 | K | 1 | ROZPOCET | 0 | 0 | 0 | 0 | 0 | 1 | 0 | 4 | 52
27 | K | 650141115R00 | Ukončení vodiče v rozvaděči + zapojení do 16 mm2 | kus | 12 |  | 0 | RTS II / 2020 |  |  | základní |  | 0 | 0 | 0 | 0 | 0 | 4 | K | 1 | ROZPOCET | 0 | 0 | 0 | 0 | 0 | 1 | 0 | 4 | 54
28 | K | 650141111R00 | Ukončení vodiče v rozvaděči + zapojení do 2,5 mm2 | kus | 24 |  | 0 | RTS II / 2020 |  |  | základní |  | 0 | 0 | 0 | 0 | 0 | 4 | K | 1 | ROZPOCET | 0 | 0 | 0 | 0 | 0 | 1 | 0 | 4 | 56
29 | K | 650146111R00 | Propojení kabelu spojkou do 4 žil pr. do 2,5 mm2 | kus | 16 |  | 0 | RTS II / 2020 |  |  | základní |  | 0 | 0 | 0 | 0 | 0 | 4 | K | 1 | ROZPOCET | 0 | 0 | 0 | 0 | 0 | 1 | 0 | 4 | 58
30 | K | 650123113R00 | Uložení šňůry Cu 2 x 1 mm2 pevně | m | 49.5 |  | 0 | RTS II / 2020 |  |  | základní |  | 0 | 0 | 0 | 0 | 0 | 4 | K | 1 | ROZPOCET | 0 | 0 | 0 | 0 | 0 | 1 | 0 | 4 | 60
31 | K | 650124225R00 | Uložení kabelu Cu 4 x 35 mm2 pevně | m | 40 |  | 0 | RTS II / 2020 |  |  | základní |  | 0 | 0 | 0 | 0 | 0 | 4 | K | 1 | ROZPOCET | 0 | 0 | 0 | 0 | 0 | 1 | 0 | 4 | 62
32 | K | 650061642R00 | Montáž jističe modulárního třípólového do 80 A | kus | 1 |  | 0 | RTS II / 2020 |  |  | základní |  | 0 | 0 | 0 | 0 | 0 | 4 | K | 1 | ROZPOCET | 0 | 0 | 0 | 0 | 0 | 1 | 0 | 4 | 64
33 | K | 650061641R00 | Montáž jističe modulárního třípólového do 25 A | kus | 1 |  | 0 | RTS II / 2020 |  |  | základní |  | 0 | 0 | 0 | 0 | 0 | 4 | K | 1 | ROZPOCET | 0 | 0 | 0 | 0 | 0 | 1 | 0 | 4 | 66
34 | K | 650031129R00 | Osazení rozvodnice na zeď, pl. do 1,0 m2 | kus | 2 |  | 0 | RTS II / 2020 |  |  | základní |  | 0 | 0 | 0 | 0 | 0 | 4 | K | 1 | ROZPOCET | 0 | 0 | 0 | 0 | 0 | 1 | 0 | 4 | 68
35 | K | 650031623R00 | Montáž rozváděče do váhy 50 kg | kus | 2 |  | 0 | RTS II / 2020 |  |  | základní |  | 0 | 0 | 0 | 0 | 0 | 4 | K | 1 | ROZPOCET | 0 | 0 | 0 | 0 | 0 | 1 | 0 | 4 | 70
36 | K | 650071131R00 | Montáž stykače DC dvoupólového do 40 A | kus | 1 |  | 0 | RTS II / 2020 |  |  | základní |  | 0 | 0 | 0 | 0 | 0 | 4 | K | 1 | ROZPOCET | 0 | 0 | 0 | 0 | 0 | 1 | 0 | 4 | 72
37 | K | 650071151R00 | Montáž stykače DC třípólového do 40 A | kus | 2 |  | 0 | RTS II / 2020 |  |  | základní |  | 0 | 0 | 0 | 0 | 0 | 4 | K | 1 | ROZPOCET | 0 | 0 | 0 | 0 | 0 | 1 | 0 | 4 | 74
38 | K | 650072233R00 | Montáž vypínače 3pól modulového do 80 A | kus | 2 |  | 0 | RTS II / 2020 |  |  | základní |  | 0 | 0 | 0 | 0 | 0 | 4 | K | 1 | ROZPOCET | 0 | 0 | 0 | 0 | 0 | 1 | 0 | 4 | 76
39 | K | 650063121R00 | Montáž svodiče blesk. proudů typ 1, 3pól do 50 kA | kus | 1 |  | 0 | RTS II / 2020 |  |  | základní |  | 0 | 0 | 0 | 0 | 0 | 4 | K | 1 | ROZPOCET | 0 | 0 | 0 | 0 | 0 | 1 | 0 | 4 | 78
40 | K | 650063151R00 | Montáž svodiče přepětí typ 2 jednopól. do 50 kA | kus | 1 |  | 0 | RTS II / 2020 |  |  | základní |  | 0 | 0 | 0 | 0 | 0 | 4 | K | 1 | ROZPOCET | 0 | 0 | 0 | 0 | 0 | 1 | 0 | 4 | 80
41 | K | 650061611R00 | Montáž jističe modulárního jednopólového do 25 A | kus | 10 |  | 0 | RTS II / 2020 |  |  | základní |  | 0 | 0 | 0 | 0 | 0 | 4 | K | 1 | ROZPOCET | 0 | 0 | 0 | 0 | 0 | 1 | 0 | 4 | 82
42 | K | 650061641R00 | Montáž jističe modulárního třípólového do 25 A | kus | 1 |  | 0 | RTS II / 2020 |  |  | základní |  | 0 | 0 | 0 | 0 | 0 | 4 | K | 1 | ROZPOCET | 0 | 0 | 0 | 0 | 0 | 1 | 0 | 4 | 84
43 | K | 650061642R00 | Montáž jističe modulárního třípólového do 80 A | kus | 1 |  | 0 | RTS II / 2020 |  |  | základní |  | 0 | 0 | 0 | 0 | 0 | 4 | K | 1 | ROZPOCET | 0 | 0 | 0 | 0 | 0 | 1 | 0 | 4 | 86
44 | K | 650063611R00 | Montáž chrániče proudového dvoupólového do 25 A | kus | 7 |  | 0 | RTS II / 2020 |  |  | základní |  | 0 | 0 | 0 | 0 | 0 | 4 | K | 1 | ROZPOCET | 0 | 0 | 0 | 0 | 0 | 1 | 0 | 4 | 88
45 | K | 650063631R00 | Montáž chrániče proudového čtyřpólového do 25 A | kus | 2 |  | 0 | RTS II / 2020 |  |  | základní |  | 0 | 0 | 0 | 0 | 0 | 4 | K | 1 | ROZPOCET | 0 | 0 | 0 | 0 | 0 | 1 | 0 | 4 | 90
46 | K | 650063632R00 | Montáž chrániče proudového čtyřpólového do 63 A | kus | 1 |  | 0 | RTS II / 2020 |  |  | základní |  | 0 | 0 | 0 | 0 | 0 | 4 | K | 1 | ROZPOCET | 0 | 0 | 0 | 0 | 0 | 1 | 0 | 4 | 92
47 | K | 650052631R00 | Montáž zásuvky nástěnné 2P+PE, venkovní | kus | 6 |  | 0 | RTS II / 2020 |  |  | základní |  | 0 | 0 | 0 | 0 | 0 | 4 | K | 1 | ROZPOCET | 0 | 0 | 0 | 0 | 0 | 1 | 0 | 4 | 94
48 | K | 650052861R00 | Montáž zásuvky průmyslové IP 67 3P+N+PE 16 A | kus | 1 |  | 0 | RTS II / 2020 |  |  | základní |  | 0 | 0 | 0 | 0 | 0 | 4 | K | 1 | ROZPOCET | 0 | 0 | 0 | 0 | 0 | 1 | 0 | 4 | 96
49 | K | 650052862R00 | Montáž zásuvky průmyslové IP 67 3P+N+PE 32 A | kus | 1 |  | 0 | RTS II / 2020 |  |  | základní |  | 0 | 0 | 0 | 0 | 0 | 4 | K | 1 | ROZPOCET | 0 | 0 | 0 | 0 | 0 | 1 | 0 | 4 | 98
| D | D1 | Ostatní materiál |  |  |  | 0 | [5 empty] | 0 |  | 0 |  | 0 | 1 | D | 0 | ROZPOCET | [6 empty] | 0
50 | K | 2021s1 | Venkovní nástěnné svítidlo galvanizovaná ocel IP44 | ks | 8 |  | 0 |  |  |  | základní |  | 0 | 0 | 0 | 0 | 0 | 4 | K | 1 | ROZPOCET | 0 | 0 | 0 | 0 | 0 | 1 | 0 | 4 | 100
51 | K | 2021s2 | LED svítidlo přisazené 6W K4000 neutrální bílá | ks | 11 |  | 0 |  |  |  | základní |  | 0 | 0 | 0 | 0 | 0 | 4 | K | 1 | ROZPOCET | 0 | 0 | 0 | 0 | 0 | 1 | 0 | 4 | 102
52 | K | 00416VD | Přístoj přepínače sériového | ks | 1 |  | 0 |  |  |  | základní |  | 0 | 0 | 0 | 0 | 0 | 4 | K | 1 | ROZPOCET | 0 | 0 | 0 | 0 | 0 | 1 | 0 | 4 | 104
53 | K | 00412VD | Kryt spínače dělený | ks | 1 |  | 0 |  |  |  | základní |  | 0 | 0 | 0 | 0 | 0 | 4 | K | 1 | ROZPOCET | 0 | 0 | 0 | 0 | 0 | 1 | 0 | 4 | 106
54 | K | 00417VD | Přístoj spínače jednopólového | ks | 1 |  | 0 |  |  |  | základní |  | 0 | 0 | 0 | 0 | 0 | 4 | K | 1 | ROZPOCET | 0 | 0 | 0 | 0 | 0 | 1 | 0 | 4 | 108
55 | K | 00411VD | Kryt spínače jednoduchý | ks | 1 |  | 0 |  |  |  | základní |  | 0 | 0 | 0 | 0 | 0 | 4 | K | 1 | ROZPOCET | 0 | 0 | 0 | 0 | 0 | 1 | 0 | 4 | 110
56 | K | 00428VD | Rámeček jednonásobný | ks | 2 |  | 0 |  |  |  | základní |  | 0 | 0 | 0 | 0 | 0 | 4 | K | 1 | ROZPOCET | 0 | 0 | 0 | 0 | 0 | 1 | 0 | 4 | 112
57 | K | 3457114701 | Trubka kabelová chránička KF 09050 | m | 70 |  | 0 | RTS II / 2020 |  |  | základní |  | 0 | 0 | 0 | 0 | 0 | 4 | K | 1 | ROZPOCET | 0 | 0 | 0 | 0 | 0 | 1 | 0 | 4 | 114
58 | K | 34571519 | Krabice univerzální z PH KU 68-1902 | kus | 5 |  | 0 | RTS II / 2020 |  |  | základní |  | 0 | 0 | 0 | 0 | 0 | 4 | K | 1 | ROZPOCET | 0 | 0 | 0 | 0 | 0 | 1 | 0 | 4 | 116
59 | K | 34571511 | Krabice přístrojová kruhová KP 68/2 d 74x30 mm | kus | 1 |  | 0 | RTS II / 2020 |  |  | základní |  | 0 | 0 | 0 | 0 | 0 | 4 | K | 1 | ROZPOCET | 0 | 0 | 0 | 0 | 0 | 1 | 0 | 4 | 118
60 | K | 34561409 | Svorka WAGO 273-100 3x1,5 | kus | 25 |  | 0 | RTS II / 2020 |  |  | základní |  | 0 | 0 | 0 | 0 | 0 | 4 | K | 1 | ROZPOCET | 0 | 0 | 0 | 0 | 0 | 1 | 0 | 4 | 120
61 | K | 34111032 | Kabel silový s Cu jádrem 750 V CYKY 3 C x 1,5 mm2 | m | 130 |  | 0 | RTS II / 2020 |  |  | základní |  | 0 | 0 | 0 | 0 | 0 | 4 | K | 1 | ROZPOCET | 0 | 0 | 0 | 0 | 0 | 1 | 0 | 4 | 122
62 | K | 34111000 | Kabel silový s Cu jádrem 750 V CYKY 2 x 1,5 mm2 | m | 10 |  | 0 | RTS II / 2020 |  |  | základní |  | 0 | 0 | 0 | 0 | 0 | 4 | K | 1 | ROZPOCET | 0 | 0 | 0 | 0 | 0 | 1 | 0 | 4 | 124
63 | K | 34196375 | regulátor pro vyhřívání okapů | kus | 1 |  | 0 | RTS II / 2020 |  |  | základní |  | 0 | 0 | 0 | 0 | 0 | 4 | K | 1 | ROZPOCET | 0 | 0 | 0 | 0 | 0 | 1 | 0 | 4 | 126
64 | K | 341961 | Samoregulační topný kabel 20W | kus | 49.5 |  | 0 | RTS II / 2020 |  |  | základní |  | 0 | 0 | 0 | 0 | 0 | 4 | K | 1 | ROZPOCET | 0 | 0 | 0 | 0 | 0 | 1 | 0 | 4 | 128
65 | K | 341960 | sada pro ukončení topného kabelu | kus | 6 |  | 0 | RTS II / 2020 |  |  | základní |  | 0 | 0 | 0 | 0 | 0 | 4 | K | 1 | ROZPOCET | 0 | 0 | 0 | 0 | 0 | 1 | 0 | 4 | 130
66 | K | 341962 | sada pro připojení topného kabelu | kus | 6 |  | 0 | RTS II / 2020 |  |  | základní |  | 0 | 0 | 0 | 0 | 0 | 4 | K | 1 | ROZPOCET | 0 | 0 | 0 | 0 | 0 | 1 | 0 | 4 | 132
67 | K | 34111032 | Kabel silový s Cu jádrem 750 V CYKY 3 C x 1,5 mm2 | m | 150 |  | 0 | RTS II / 2020 |  |  | základní |  | 0 | 0 | 0 | 0 | 0 | 4 | K | 1 | ROZPOCET | 0 | 0 | 0 | 0 | 0 | 1 | 0 | 4 | 134
68 | K | 3457114701 | Trubka kabelová chránička KF 09050 | m | 150 |  | 0 | RTS II / 2020 |  |  | základní |  | 0 | 0 | 0 | 0 | 0 | 4 | K | 1 | ROZPOCET | 0 | 0 | 0 | 0 | 0 | 1 | 0 | 4 | 136
69 | K | NBN325TIMVD | Jistič 3 pól. 25A, char.B, 10 kA | ks | 1 |  | 0 |  |  |  | základní |  | 0 | 0 | 0 | 0 | 0 | 4 | K | 1 | ROZPOCET | 0 | 0 | 0 | 0 | 0 | 1 | 0 | 4 | 138
70 | K | 34111076 | Kabel silový s Cu jádrem 750 V CYKY 4 x10 mm2 | m | 40 |  | 0 | RTS II / 2020 |  |  | základní |  | 0 | 0 | 0 | 0 | 0 | 4 | K | 1 | ROZPOCET | 0 | 0 | 0 | 0 | 0 | 1 | 0 | 4 | 140
71 | K | 34140967 | Vodič silový CY zelenožlutý 10,00 mm2 - drát | m | 40 |  | 0 | RTS II / 2020 |  |  | základní |  | 0 | 0 | 0 | 0 | 0 | 4 | K | 1 | ROZPOCET | 0 | 0 | 0 | 0 | 0 | 1 | 0 | 4 | 142
72 | K | 3457114702 | Trubka kabelová chránička KF 09063 | m | 40 |  | 0 | RTS II / 2020 |  |  | základní |  | 0 | 0 | 0 | 0 | 0 | 4 | K | 1 | ROZPOCET | 0 | 0 | 0 | 0 | 0 | 1 | 0 | 4 | 144
73 | K | FW324WTIMVD | Rozv. nást. ocelopIechový, IP30, 641x571x150 mm, 72 mod. | ks | 1 |  | 0 |  |  |  | základní |  | 0 | 0 | 0 | 0 | 0 | 4 | K | 1 | ROZPOCET | 0 | 0 | 0 | 0 | 0 | 1 | 0 | 4 | 146
74 | K | HAB306IMVD | Otočný vypínač 3P In=63 A; Ui=800 V; AC 23 | ks | 1 |  | 0 |  |  |  | základní |  | 0 | 0 | 0 | 0 | 0 | 4 | K | 1 | ROZPOCET | 0 | 0 | 0 | 0 | 0 | 1 | 0 | 4 | 148
75 | K | 000-FLP1VD | SPD typu 1 a typu 2 | ks | 1 |  | 0 |  |  |  | základní |  | 0 | 0 | 0 | 0 | 0 | 4 | K | 1 | ROZPOCET | 0 | 0 | 0 | 0 | 0 | 1 | 0 | 4 | 150
76 | K | EK186IMVD | Termostat vícefunkční 1S 2 A 230 V (-30C - +90C ) + teplotní čidlo | ks | 1 |  | 0 |  |  |  | základní |  | 0 | 0 | 0 | 0 | 0 | 4 | K | 1 | ROZPOCET | 0 | 0 | 0 | 0 | 0 | 1 | 0 | 4 | 152
77 | K | CDA225DIMVD | Proudový chránič 2 pól. 25 / 0,03 A, A | ks | 1 |  | 0 |  |  |  | základní |  | 0 | 0 | 0 | 0 | 0 | 4 | K | 1 | ROZPOCET | 0 | 0 | 0 | 0 | 0 | 1 | 0 | 4 | 154
78 | K | CDA425DIMVD | Proudový chránič 4 pól. 25 / 0,03 A, A | ks | 1 |  | 0 |  |  |  | základní |  | 0 | 0 | 0 | 0 | 0 | 4 | K | 1 | ROZPOCET | 0 | 0 | 0 | 0 | 0 | 1 | 0 | 4 | 156
79 | K | ERC225IMVD | Stykač 25A, 2S, 230V~50/60Hz | ks | 1 |  | 0 |  |  |  | základní |  | 0 | 0 | 0 | 0 | 0 | 4 | K | 1 | ROZPOCET | 0 | 0 | 0 | 0 | 0 | 1 | 0 | 4 | 158
80 | K | ERC325SIMVD | Stykač se sníž. hlučností 25A, 3S, 230V~50/60Hz | ks | 2 |  | 0 |  |  |  | základní |  | 0 | 0 | 0 | 0 | 0 | 4 | K | 1 | ROZPOCET | 0 | 0 | 0 | 0 | 0 | 1 | 0 | 4 | 160
81 | K | NBN106TIMVD | Jistič 1 pól. 6A, char.B, 10 kA | ks | 2 |  | 0 |  |  |  | základní |  | 0 | 0 | 0 | 0 | 0 | 4 | K | 1 | ROZPOCET | 0 | 0 | 0 | 0 | 0 | 1 | 0 | 4 | 162
82 | K | NBN110TIMVD | Jistič 1 pól. 10A, char.B, 10 kA | ks | 8 |  | 0 |  |  |  | základní |  | 0 | 0 | 0 | 0 | 0 | 4 | K | 1 | ROZPOCET | 0 | 0 | 0 | 0 | 0 | 1 | 0 | 4 | 164
83 | K | 34121550 | Kabel sdělovací s Cu jádrem JYTY 2 x 1 mm | m | 10 |  | 0 | RTS II / 2020 |  |  | základní |  | 0 | 0 | 0 | 0 | 0 | 4 | K | 1 | ROZPOCET | 0 | 0 | 0 | 0 | 0 | 1 | 0 | 4 | 166
84 | K | NBN363TIMVD | Jistič 3 pól. 63A, char.B, 10 kA | ks | 1 |  | 0 |  |  |  | základní |  | 0 | 0 | 0 | 0 | 0 | 4 | K | 1 | ROZPOCET | 0 | 0 | 0 | 0 | 0 | 1 | 0 | 4 | 168
85 | K | 34111620 | Kabel silový s Cu jádrem 1 kV 1-CYKY 4 x 35 mm2 | m | 40 |  | 0 | RTS II / 2020 |  |  | základní |  | 0 | 0 | 0 | 0 | 0 | 4 | K | 1 | ROZPOCET | 0 | 0 | 0 | 0 | 0 | 1 | 0 | 4 | 170
86 | K | 34140968 | Vodič silový CY zelenožlutý 16,00 mm2 - drát | m | 40 |  | 0 | RTS II / 2020 |  |  | základní |  | 0 | 0 | 0 | 0 | 0 | 4 | K | 1 | ROZPOCET | 0 | 0 | 0 | 0 | 0 | 1 | 0 | 4 | 172
87 | K | 3457114703 | Trubka kabelová chránička KF 09075 | m | 40 |  | 0 | RTS II / 2020 |  |  | základní |  | 0 | 0 | 0 | 0 | 0 | 4 | K | 1 | ROZPOCET | 0 | 0 | 0 | 0 | 0 | 1 | 0 | 4 | 174
88 | K | 000RVD | Oceloplechový ozvaděč pro akce | ks | 1 |  | 0 |  |  |  | základní |  | 0 | 0 | 0 | 0 | 0 | 4 | K | 1 | ROZPOCET | 0 | 0 | 0 | 0 | 0 | 1 | 0 | 4 | 176
89 | K | HAB306IMVD | Otočný vypínač 3P In=63 A; Ui=800 V; AC 23 | ks | 1 |  | 0 |  |  |  | základní |  | 0 | 0 | 0 | 0 | 0 | 4 | K | 1 | ROZPOCET | 0 | 0 | 0 | 0 | 0 | 1 | 0 | 4 | 178
90 | K | 000-FLP1VD.1 | Svodič přepětí SLP-275V/3 | ks | 1 |  | 0 |  |  |  | základní |  | 0 | 0 | 0 | 0 | 0 | 4 | K | 1 | ROZPOCET | 0 | 0 | 0 | 0 | 0 | 1 | 0 | 4 | 180
91 | K | CDA425DIMVD | Proudový chránič 4 pól. 25 / 0,03 A, A | ks | 1 |  | 0 |  |  |  | základní |  | 0 | 0 | 0 | 0 | 0 | 4 | K | 1 | ROZPOCET | 0 | 0 | 0 | 0 | 0 | 1 | 0 | 4 | 182
92 | K | CDA440DIMVD | Proudový chránič 4 pól. 40 / 0,03 A, A | ks | 1 |  | 0 |  |  |  | základní |  | 0 | 0 | 0 | 0 | 0 | 4 | K | 1 | ROZPOCET | 0 | 0 | 0 | 0 | 0 | 1 | 0 | 4 | 184
93 | K | ADA916DIMVD | Proud.chr. s nadpr.ochr. char. B; 2 pól; 6 kA; 0,03 A; In=16 A, A | ks | 6 |  | 0 |  |  |  | základní |  | 0 | 0 | 0 | 0 | 0 | 4 | K | 1 | ROZPOCET | 0 | 0 | 0 | 0 | 0 | 1 | 0 | 4 | 186
94 | K | NBN332TIMVD | Jistič 3 pól. 32A, char.B, 10 kA | ks | 1 |  | 0 |  |  |  | základní |  | 0 | 0 | 0 | 0 | 0 | 4 | K | 1 | ROZPOCET | 0 | 0 | 0 | 0 | 0 | 1 | 0 | 4 | 188
95 | K | NBN316TIMVD | Jistič 3 pól. 16A, char.B, 10 kA | ks | 1 |  | 0 |  |  |  | základní |  | 0 | 0 | 0 | 0 | 0 | 4 | K | 1 | ROZPOCET | 0 | 0 | 0 | 0 | 0 | 1 | 0 | 4 | 190
96 | K | 000-1653VD | Zásuvka nástěnná 400V/16A, 5P, IP67 | ks | 1 |  | 0 |  |  |  | základní |  | 0 | 0 | 0 | 0 | 0 | 4 | K | 1 | ROZPOCET | 0 | 0 | 0 | 0 | 0 | 1 | 0 | 4 | 192
97 | K | 000-3253VD | Zásuvka nástěnná 400V/32A, 5P, IP67 | ks | 1 |  | 0 |  |  |  | základní |  | 0 | 0 | 0 | 0 | 0 | 4 | K | 1 | ROZPOCET | 0 | 0 | 0 | 0 | 0 | 1 | 0 | 4 | 194
98 | K | 0047VD | Zásuvka 16A/230V, nástěná, IP44 | ks | 6 |  | 0 |  |  |  | základní |  | 0 | 0 | 0 | 0 | 0 | 4 | K | 1 | ROZPOCET | 0 | 0 | 0 | 0 | 0 | 1 | 0 | 4 | 196
99 | K | 0000psVD | Prohlášení o shodě dle ČSN EN 61439-1 na rozvaděč nn | ks | 2 |  | 0 |  |  |  | základní |  | 0 | 0 | 0 | 0 | 0 | 4 | K | 1 | ROZPOCET | 0 | 0 | 0 | 0 | 0 | 1 | 0 | 4 | 198
100 | K | 58541254 | Sádra stavební bilá 30 kg bal. | t | 0.06 |  | 0 | RTS II / 2020 |  |  | základní |  | 0 | 0 | 0 | 0 | 0 | 4 | K | 1 | ROZPOCET | 0 | 0 | 0 | 0 | 0 | 1 | 0 | 4 | 200