## Pokyny pro vyplnění (hidden)
Pokyny pro vyplnění
Ve všech listech tohoto souboru můžete měnit pouze buňky s modrým pozadím. Jedná se o tyto údaje : - údaje o firmě - jednotkové ceny položek zadané na maximálně dvě desetinná místa

## Stavba
#RTSROZP# | Položkový rozpočet
| Zakázka: |  | Zdravotní instalace
| Misto |  | Varnsdorf-centrum sociálních služeb a ubytovna
Rozpočet:
| Objednatel: | [5 empty] | IČ:
DIČ:
| Projektant: | [5 empty] | IČ:
DIČ:
| Zhotovitel: |  | Jarmila Boukalová |  |  |  | IČ: | 44365870
|  |  | Bezděkov 03 |  |  |  | DIČ:
|  | 25722 | Čerčany
Vypracoval:
| Rozpis ceny | [6 empty] | Celkem
HSV | HSV | [6 empty] | 3531832.59
PSV | PSV | [6 empty] | 2479483.88
MON | MON | [6 empty] | 0
VN | Vedlejší náklady | [6 empty] | 181680
ON | Ostatní náklady | [6 empty] | 0
| Celkem | [6 empty] | 6192996.47
Rekapitulace daní
| Základ pro sníženou DPH |  |  | 15 | % | 0 |  |  | CZK
| Snížená DPH |  |  | 15 | % | 0 |  |  | CZK
| Základ pro základní DPH |  |  | 21 | % | 6192996.47 |  |  | CZK
| Základní DPH |  |  | 21 | % | 1300529 |  |  | CZK
| Zaokrouhlení |  |  |  |  | -0.47 |  |  | CZK
| Cena celkem bez DPH |  |  |  |  | 6192996.47 |  |  | CZK
| Cena celkem s DPH |  |  |  |  | 7493525 |  |  | CZK
|  | v |  |  | dne |  | 2021-09-16
|  |  | Za zhotovitele |  |  |  | Za objednatele
Rekapitulace dílčích částí
#CASTI>> | Číslo | Název |  |  | Základ pro sníženou DPH | Základ pro základní DPH | DPH celkem | Cena celkem | %
1 | Rozpočet | Zdravotní instalace |  |  | 0 | 6192996.47 | 1300529 | 7493525.47 | 100
| Celkem za stavbu |  |  |  | 0 | 6192996.47 | 1300529 | 7493525.47 | 100
Rekapitulace dílů
| Číslo | Název |  |  | Typ dílu |  |  | Celkem
| 1 | Zemní práce |  |  | HSV |  |  | 706920.6
| 2 | Základy,zvláštní zakládání |  |  | HSV |  |  | 1686.36
| 4 | Vodorovné konstrukce |  |  | HSV |  |  | 60664
| 5 | Komunikace |  |  | HSV |  |  | 5696
| 8 | Trubní vedení |  |  | HSV |  |  | 2674583.23
| 95 | Dokončovací kce na pozem.stav. |  |  | HSV |  |  | 5000
| 96 | Bourání konstrukcí |  |  | HSV |  |  | 43743.66
| 99 | Staveništní přesun hmot |  |  | HSV |  |  | 33538.74
| 721 | Vnitřní kanalizace |  |  | PSV |  |  | 610624.72
| 722 | Vnitřní vodovod |  |  | PSV |  |  | 789968.04
| 725 | Zařizovací předměty |  |  | PSV |  |  | 834339.54
| 726 | Instalační prefabrikáty |  |  | PSV |  |  | 149251.58
| 727 | Zednické výpomoce |  |  | PSV |  |  | 95300
| VN | Vedlejší náklady |  |  | VN |  |  | 181680
| Cena celkem | [6 empty] | 6192996.47
Note on D11: Název
Note on I11: IČO
Note on D12: Ulice
Note on I12: DIČ
Note on C13: PSČ
Note on D13: Ulice

## VzorPolozky (hidden)
Položkový rozpočet
Z:
O:
R:

## Rozpočet Pol
Položkový rozpočet | [22 empty] | #TypZaznamu#
S: |  | Zdravotní instalace | [20 empty] | STA
O: |  | Varnsdorf-centrum sociálních služeb a ubytovna | [20 empty] | OBJ
R: | [22 empty] | ROZ
C: | [22 empty] | CAS_STR
P.č. | Číslo položky | Název položky | MJ | množství | cena / MJ | Celkem | Dodávka | Dodávka celk. | Montáž | Montáž celk. | DPH | cena s DPH | hmotnost / MJ | hmotnost celk.(t) | dem. hmotnost / MJ | dem. hmotnost celk.(t) | Ceník | Cen. soustava | Nhod / MJ | Nhod celk.
Díl: | 1 | Zemní práce |  |  |  | 706920.6 |  | 32101.8 |  | 674818.8 |  | 855373.926 |  | 97.2564 |  | 0 |  |  |  | 1000.72 |  |  | DIL
1 | 131201113R00 | Hloubení nezapaž. jam hor.3 do 10000 m3, STROJNĚ | m3 | 1032 | 97.7 | 100826.4 | 0 | 0 | 97.7 | 100826.4 | 21 | 121999.944 | 0 | 0 | 0 | 0 |  |  | 0.1 | 103.2 |  |  | POL1_0
2 | 131201119R00 | Příplatek za lepivost - hloubení nezap.jam v hor.3 | m3 | 1032 | 23.7 | 24458.4 | 0 | 0 | 23.7 | 24458.4 | 21 | 29594.664 | 0 | 0 | 0 | 0 |  |  | 0.0431 | 44.48 |  |  | POL1_0
3 | 132201211R00 | Hloubení rýh š.do 200 cm hor.3 do 100 m3,STROJNĚ | m3 | 239 | 209.5 | 50070.5 | 0 | 0 | 209.5 | 50070.5 | 21 | 60585.305 | 0 | 0 | 0 | 0 |  |  | 0.2 | 47.8 |  |  | POL1_0
4 | 132201219R00 | Přípl.za lepivost,hloubení rýh 200cm,hor.3,STROJNĚ | m3 | 239 | 37 | 8843 | 0 | 0 | 37 | 8843 | 21 | 10700.03 | 0 | 0 | 0 | 0 |  |  | 0.084 | 20.08 |  |  | POL1_0
5 | 139601102R00 | Ruční výkop jam, rýh a šachet v hornině tř. 3 | m3 | 45 | 1274 | 57330 | 0 | 0 | 1274 | 57330 | 21 | 69369.3 | 0 | 0 | 0 | 0 |  |  | 3.533 | 158.99 |  |  | POL1_0
6 | 151101101R00 | Pažení a rozepření stěn rýh - příložné - hl.do 2 m | m2 | 360 | 128.5 | 46260 | 11.05 | 3978 | 117.45 | 42282 | 21 | 55974.6 | 0.00099 | 0.3564 | 0 | 0 |  |  | 0.236 | 84.96 |  |  | POL1_0
7 | 151101111R00 | Odstranění pažení stěn rýh - příložné - hl. do 2 m | m2 | 360 | 27.9 | 10044 | 0 | 0 | 27.9 | 10044 | 21 | 12153.24 | 0 | 0 | 0 | 0 |  |  | 0.07 | 25.2 |  |  | POL1_0
8 | 162701105R00 | Vodorovné přemístění výkopku z hor.1-4 do 10000 m | m3 | 425 | 262.5 | 111562.5 | 0 | 0 | 262.5 | 111562.5 | 21 | 134990.625 | 0 | 0 | 0 | 0 |  |  | 0.011 | 4.68 |  |  | POL1_0
9 | 171201201R00 | Uložení sypaniny na skl.-sypanina na výšku přes 2m | m3 | 416 | 16.3 | 6780.8 | 0 | 0 | 16.3 | 6780.8 | 21 | 8204.768 | 0 | 0 | 0 | 0 |  |  | 0.009 | 3.74 |  |  | POL1_0
10 | 174101101R00 | Zásyp jam, rýh, šachet se zhutněním | m3 | 662 | 123 | 81426 | 0 | 0 | 123 | 81426 | 21 | 98525.46 | 0 | 0 | 0 | 0 |  |  | 0.202 | 133.72 |  |  | POL1_0
11 | 175101101RT2 | Obsyp potrubí bez prohození sypaniny, s dodáním štěrkopísku | m3 | 57 | 1082 | 61674 | 493.4 | 28123.8 | 588.6 | 33550.2 | 21 | 74625.54 | 1.7 | 96.9 | 0 | 0 |  |  | 1.587 | 90.46 |  |  | POL1_0
12 | 199901 | Zatravnění zahrady po zemních pracech | m2 | 594 | 80 | 47520 | 0 | 0 | 80 | 47520 | 21 | 57499.2 | 0 | 0 | 0 | 0 |  |  | 0 | 0 |  |  | POL1_0
13 | 139711101R00 | Vykopávka v uzavřených prostorách v hor.1-4 | m3 | 45 | 2225 | 100125 | 0 | 0 | 2225 | 100125 | 21 | 121151.25 | 0 | 0 | 0 | 0 |  |  | 6.298 | 283.41 |  |  | POL1_0
Díl: | 2 | Základy,zvláštní zakládání |  |  |  | 1686.36 |  | 1217.16 |  | 469.2 |  | 2040.4956 |  | 0.01159 |  | 0 |  |  |  | 1.27 |  |  | DIL
14 | 212753114R00 | Montáž ohebné dren. trubky do rýhy DN 100,bez lože | m | 23 | 20.4 | 469.2 | 0 | 0 | 20.4 | 469.2 | 21 | 567.732 | 0 | 0 | 0 | 0 |  |  | 0.055 | 1.27 |  |  | POL1_0
15 | 28611223.AR | Trubka PVC drenážní flexibilní d 100 mm | m | 24.15 | 50.4 | 1217.16 | 50.4 | 1217.16 | 0 | 0 | 21 | 1472.7636 | 0.00048 | 0.01159 | 0 | 0 |  |  | 0 | 0 |  |  | POL3_0
Díl: | 4 | Vodorovné konstrukce |  |  |  | 60664 |  | 31067.2 |  | 29596.8 |  | 73403.44 |  | 105.8831 |  | 0 |  |  |  | 79.8 |  |  | DIL
16 | 451572111R00 | Lože pod potrubí z písku | m3 | 16 | 1224 | 19584 | 595.35 | 9525.6 | 628.65 | 10058.4 | 21 | 23696.64 | 1.8908 | 30.2523 | 0 | 0 |  |  | 1.695 | 27.12 |  |  | POL1_0
17 | 451573111R00 | Lože pod potrubí ze štěrkopísku | m3 | 40 | 1027 | 41080 | 538.54 | 21541.6 | 488.46 | 19538.4 | 21 | 49706.8 | 1.8908 | 75.6308 | 0 | 0 |  |  | 1.317 | 52.68 |  |  | POL1_0
Díl: | 5 | Komunikace |  |  |  | 5696 |  | 4714.83 |  | 981.17 |  | 6892.16 |  | 6.3261 |  | 0 |  |  |  | 1.41 |  |  | DIL
18 | 572942112R00 | Vyspravení krytu po překopu lit.asfaltem, do 6 cm | m2 | 10 | 404 | 4040 | 327.36 | 3273.6 | 76.64 | 766.4 | 21 | 4888.4 | 0.1266 | 1.266 | 0 | 0 |  |  | 0.092 | 0.92 |  |  | POL1_0
19 | 566901111R00 | Vyspravení podkladu po překopech štěrkopískem | m3 | 3 | 552 | 1656 | 480.41 | 1441.23 | 71.59 | 214.77 | 21 | 2003.76 | 1.6867 | 5.0601 | 0 | 0 |  |  | 0.162 | 0.49 |  |  | POL1_0
Díl: | 8 | Trubní vedení |  |  |  | 2674583.23 |  | 137358.57 |  | 2537224.66 |  | 3236245.7083 |  | 32.6797 |  | 0 |  |  |  | 146.61 |  |  | DIL
20 | 871313121R00 | Montáž trub z plastu, do DN 150 | m | 67 | 30.2 | 2023.4 | 0.13 | 8.71 | 30.07 | 2014.69 | 21 | 2448.314 | 0 | 0 | 0 | 0 |  |  | 0.066 | 4.42 |  |  | POL1_0
21 | 871353121R00 | Montáž trub z plastu, do DN 200 | m | 101 | 36.6 | 3696.6 | 0.17 | 17.17 | 36.43 | 3679.43 | 21 | 4472.886 | 1e-05 | 0.00101 | 0 | 0 |  |  | 0.08 | 8.08 |  |  | POL1_0
22 | 28611142.AR | Trubka kanalizační KGEM SN 8 PVC d110 | m | 22.33 | 171 | 3818.43 | 171 | 3818.43 | 0 | 0 | 21 | 4620.3003 | 0.001 | 0.02233 | 0 | 0 |  |  | 0 | 0 |  |  | POL3_0
23 | 28611147.AR | Trubka kanalizační KGEM SN 8 PVC d125 | m | 45.675 | 206 | 9409.05 | 206 | 9409.05 | 0 | 0 | 21 | 11384.9505 | 0.0011 | 0.05024 | 0 | 0 |  |  | 0 | 0 |  |  | POL3_0
24 | 28611261.AR | Trubka kanalizační KGEM SN 8 PVC d160 | m | 90.335 | 358 | 32339.93 | 358 | 32339.93 | 0 | 0 | 21 | 39131.3153 | 0.00321 | 0.28998 | 0 | 0 |  |  | 0 | 0 |  |  | POL3_0
25 | 28611264.AR | Trubka kanalizační KGEM SN 8 PVC d200 | m | 12.18 | 564 | 6869.52 | 564 | 6869.52 | 0 | 0 | 21 | 8312.1192 | 0.00504 | 0.06139 | 0 | 0 |  |  | 0 | 0 |  |  | POL3_0
26 | 892561111R00 | Zkouška těsnosti kanalizace DN do 125, vodou | m | 67 | 23.7 | 1587.9 | 0.68 | 45.56 | 23.02 | 1542.34 | 21 | 1921.359 | 0 | 0 | 0 | 0 |  |  | 0.048 | 3.22 |  |  | POL1_0
27 | 892571111R00 | Zkouška těsnosti kanalizace DN do 200, vodou | m | 80 | 29.9 | 2392 | 1.62 | 129.6 | 28.28 | 2262.4 | 21 | 2894.32 | 0 | 0 | 0 | 0 |  |  | 0.059 | 4.72 |  |  | POL1_0
28 | 899119001 | Výstražná folie | m | 168 | 23.8 | 3998.4 | 0 | 0 | 23.8 | 3998.4 | 21 | 4838.064 | 0 | 0 | 0 | 0 |  |  | 0 | 0 |  |  | POL1_0
29 | 894410010RAB | Šachta z betonových dílců prům 1m, vč. litinového, poklopu, výška šachty 1,7 m | kus | 2 | 22670 | 45340 | 11779.27 | 23558.54 | 10890.73 | 21781.46 | 21 | 54861.4 | 3.5346 | 7.0692 | 0 | 0 |  |  | 21.6527 | 43.31 |  |  | POL2_0
30 | 894410010RAC | Šachta z beton. dílců prům.1m, vš. litin.poklopu, výška šachty 2,0 m | kus | 1 | 25970 | 25970 | 13347.98 | 13347.98 | 12622.02 | 12622.02 | 21 | 31423.7 | 3.9441 | 3.9441 | 0 | 0 |  |  | 24.7174 | 24.72 |  |  | POL2_0
31 | 894431421RA0 | Šachta plast D 600 mm, hl.šach. 1,5 m, přímá, vč. plast.poklopu | kus | 2 | 16300 | 32600 | 15080.32 | 30160.64 | 1219.68 | 2439.36 | 21 | 39446 | 0.15422 | 0.30844 | 0 | 0 |  |  | 2.3766 | 4.75 |  |  | POL2_0
32 | 894999001 | Jímka na dešťovou vodu 5m3, samonosná, vč, poklopu, vstupu a osazení | ks | 1 | 21500 | 21500 | 0 | 0 | 21500 | 21500 | 21 | 26015 | 0.12 | 0.12 | 0 | 0 |  |  | 0 | 0 |  |  | POL1_0
33 | 894999002 | Vsakovací systém-plastové boxy | m3 | 311 | 7790 | 2422690 | 0 | 0 | 7790 | 2422690 | 21 | 2931454.9 | 0.066 | 20.526 | 0 | 0 |  |  | 0 | 0 |  |  | POL1_0
34 | 894999003 | Odvětrání vsakovacích boxů potrubí PVC 110 | m | 3 | 520 | 1560 | 0 | 0 | 520 | 1560 | 21 | 1887.6 | 0.001 | 0.003 | 0 | 0 |  |  | 0 | 0 |  |  | POL1_0
35 | 289970111R00 | Geotextilie 300g/m2 | m2 | 568 | 103.5 | 58788 | 31.08 | 17653.44 | 72.42 | 41134.56 | 21 | 71133.48 | 0.0005 | 0.284 | 0 | 0 |  |  | 0.094 | 53.39 |  |  | POL1_0
Díl: | 95 | Dokončovací kce na pozem.stav. |  |  |  | 5000 |  | 0 |  | 5000 |  | 6050 |  | 0 |  | 0 |  |  |  | 0 |  |  | DIL
36 | 95001 | Identifikační štítky | soub | 1 | 5000 | 5000 | 0 | 0 | 5000 | 5000 | 21 | 6050 | 0 | 0 | 0 | 0 |  |  | 0 | 0 |  |  | POL1_0
Díl: | 96 | Bourání konstrukcí |  |  |  | 43743.66 |  | 935.8 |  | 42807.86 |  | 52929.8286 |  | 0 |  | 11.0286 |  |  |  | 62.67 |  |  | DIL
37 | 919735112R00 | Řezání stávajícího živičného krytu tl. 5 - 10 cm | m | 20 | 77.3 | 1546 | 46.79 | 935.8 | 30.51 | 610.2 | 21 | 1870.66 | 0 | 0 | 0 | 0 |  |  | 0.037 | 0.74 |  |  | POL1_0
38 | 113107430R00 | Odstranění podkladu nad 50 m2,kam.těžené tl.30 cm | m2 | 10 | 43.4 | 434 | 0 | 0 | 43.4 | 434 | 21 | 525.14 | 0 | 0 | 0.66 | 6.6 |  |  | 0.078 | 0.78 |  |  | POL1_0
39 | 113108306R00 | Odstranění asfaltové vrstvy pl.do 50 m2, tl. 6 cm | m2 | 10 | 127.5 | 1275 | 0 | 0 | 127.5 | 1275 | 21 | 1542.75 | 0 | 0 | 0.132 | 1.32 |  |  | 0.235 | 2.35 |  |  | POL1_0
40 | 130901123R00 | Bourání konstrukcí ze železobetonu ve vykopávkách | m3 | 1.413 | 12580 | 17775.54 | 0 | 0 | 12580 | 17775.54 | 21 | 21508.4034 | 0 | 0 | 2.2 | 3.1086 |  |  | 30.439 | 43.01 |  |  | POL1_0
41 | 979990112R00 | Poplatek za skládku suti-obal.kam.-asfalt | t | 1.32 | 1375 | 1815 | 0 | 0 | 1375 | 1815 | 21 | 2196.15 | 0 | 0 | 0 | 0 |  |  | 0 | 0 |  |  | POL1_0
42 | 979990101R00 | Poplatek za sklád.suti | t | 9.709 | 1375 | 13349.88 | 0 | 0 | 1375 | 13349.88 | 21 | 16153.3548 | 0 | 0 | 0 | 0 |  |  | 0 | 0 |  |  | POL1_0
43 | 979081111R00 | Odvoz suti a vybour. hmot na skládku do 1 km | t | 11.029 | 226 | 2492.55 | 0 | 0 | 226 | 2492.55 | 21 | 3015.9855 | 0 | 0 | 0 | 0 |  |  | 0.49 | 5.4 |  |  | POL1_0
44 | 979081121R00 | Příplatek k odvozu za každý další 1 km | t | 99.261 | 15.6 | 1548.47 | 0 | 0 | 15.6 | 1548.47 | 21 | 1873.6487 | 0 | 0 | 0 | 0 |  |  | 0 | 0 |  |  | POL1_0
45 | 979082111R00 | Vnitrostaveništní doprava suti do 10 m | t | 11.029 | 318 | 3507.22 | 0 | 0 | 318 | 3507.22 | 21 | 4243.7362 | 0 | 0 | 0 | 0 |  |  | 0.942 | 10.39 |  |  | POL1_0
Díl: | 99 | Staveništní přesun hmot |  |  |  | 33538.74 |  | 0 |  | 33538.74 |  | 40581.8754 |  | 0 |  | 0 |  |  |  | 51.22 |  |  | DIL
46 | 998276101R00 | Přesun hmot, trubní vedení plastová, otevř. výkop | t | 242.157 | 138.5 | 33538.74 | 0 | 0 | 138.5 | 33538.74 | 21 | 40581.8754 | 0 | 0 | 0 | 0 |  |  | 0.2115 | 51.22 |  |  | POL1_0
Díl: | 721 | Vnitřní kanalizace |  |  |  | 610624.72 |  | 213805.4 |  | 396819.32 |  | 738855.9112 |  | 1.4648 |  | 0 |  |  |  | 607.39 |  |  | DIL
47 | 721176223R00 | Potrubí KG svodné (ležaté) v zemi D 125 x 3,2 mm | m | 66.3 | 806 | 53437.8 | 412.94 | 27377.92 | 393.06 | 26059.88 | 21 | 64659.738 | 0.00252 | 0.16708 | 0 | 0 |  |  | 0.8 | 53.04 |  |  | POL1_0
48 | 721176224R00 | Potrubí KG svodné (ležaté) v zemi D 160 x 4,0 mm | m | 23.8 | 782 | 18611.6 | 511.77 | 12180.13 | 270.23 | 6431.47 | 21 | 22520.036 | 0.00357 | 0.08497 | 0 | 0 |  |  | 0.55 | 13.09 |  |  | POL1_0
49 | 721176114R00 | Potrubí HT odpadní svislé D 75 x 1,9 mm | m | 21.6 | 607 | 13111.2 | 205.23 | 4432.97 | 401.77 | 8678.23 | 21 | 15864.552 | 0.00078 | 0.01685 | 0 | 0 |  |  | 0.819 | 17.69 |  |  | POL1_0
50 | 721176115R00 | Potrubí HT odpadní svislé D 110 x 2,7 mm | m | 379.9 | 658 | 249974.2 | 267.04 | 101448.5 | 390.96 | 148525.7 | 21 | 302468.782 | 0.00131 | 0.49767 | 0 | 0 |  |  | 0.797 | 302.78 |  |  | POL1_0
51 | 721176101R00 | Potrubí HT připojovací D 32 x 1,8 mm | m | 17.9 | 259 | 4636.1 | 101.78 | 1821.86 | 157.22 | 2814.24 | 21 | 5609.681 | 0.00034 | 0.00609 | 0 | 0 |  |  | 0.32 | 5.73 |  |  | POL1_0
52 | 721176103R00 | Potrubí HT připojovací D 50 x 1,8 mm | m | 92.5 | 262.5 | 24281.25 | 86.12 | 7966.1 | 176.38 | 16315.15 | 21 | 29380.3125 | 0.00047 | 0.04348 | 0 | 0 |  |  | 0.359 | 33.21 |  |  | POL1_0
53 | 722171213R00 | Potrubí z PE, D 32 x 3,0 mm | m | 5 | 255 | 1275 | 37.69 | 188.45 | 217.31 | 1086.55 | 21 | 1542.75 | 0.00059 | 0.00295 | 0 | 0 |  |  | 0.755 | 3.78 |  |  | POL1_0
54 | 721194103R00 | Vyvedení odpadních výpustek D 32 x 1,8 | kus | 7 | 72.7 | 508.9 | 0 | 0 | 72.7 | 508.9 | 21 | 615.769 | 0 | 0 | 0 | 0 |  |  | 0.148 | 1.04 |  |  | POL1_0
55 | 721194104R00 | Vyvedení odpadních výpustek D 40 x 1,8 | kus | 36 | 77.1 | 2775.6 | 0 | 0 | 77.1 | 2775.6 | 21 | 3358.476 | 0 | 0 | 0 | 0 |  |  | 0.157 | 5.65 |  |  | POL1_0
56 | 721194105R00 | Vyvedení odpadních výpustek D 50 x 1,8 | kus | 39 | 85.5 | 3334.5 | 0 | 0 | 85.5 | 3334.5 | 21 | 4034.745 | 0 | 0 | 0 | 0 |  |  | 0.174 | 6.79 |  |  | POL1_0
57 | 721194109R00 | Vyvedení odpadních výpustek D 110 x 2,3 | kus | 40 | 127.5 | 5100 | 0 | 0 | 127.5 | 5100 | 21 | 6171 | 0 | 0 | 0 | 0 |  |  | 0.259 | 10.36 |  |  | POL1_0
58 | 722181212RU1 | Izolace návleková Tubolit tl 5mm , vnitřní průměr 32 mm | m | 17.9 | 90.1 | 1612.79 | 26.42 | 472.92 | 63.68 | 1139.87 | 21 | 1951.4759 | 5e-05 | 0.0009 | 0 | 0 |  |  | 0.142 | 2.54 |  |  | POL1_0
59 | 722181212RW6 | Izolace návleková Tubolit tl. stěny 5 mm, vnitřní průměr 50 mm | m | 92.5 | 120.26 | 11124.05 | 44 | 4070 | 76.26 | 7054.05 | 21 | 13460.1005 | 0.00012 | 0.0111 | 0 | 0 |  |  | 0.17 | 15.73 |  |  | POL1_0
60 | 722181212RY5 | Izolace návleková Tubolit tl. stěny 5 mm, vnitřní průměr 75 mm | m | 21.6 | 145.45 | 3141.72 | 49 | 1058.4 | 96.45 | 2083.32 | 21 | 3801.4812 | 0.00019 | 0.0041 | 0 | 0 |  |  | 0.215 | 4.64 |  |  | POL1_0
61 | 722181214RY9 | Izolace návleková Tubolit tl. stěny 5 mm, vnitřní průměr 110 mm | m | 379.9 | 167.91 | 63789.01 | 58 | 22034.2 | 109.91 | 41754.81 | 21 | 77184.7021 | 0.00043 | 0.16336 | 0 | 0 |  |  | 0.245 | 93.08 |  |  | POL1_0
62 | 725860182RT1 | Sifon pračkový HL405, D 40/50 mm, podomítková uzávěrka s přípojem vody 1/2" | kus | 8 | 1495 | 11960 | 1374.14 | 10993.12 | 120.86 | 966.88 | 21 | 14471.6 | 0.00073 | 0.00584 | 0 | 0 |  |  | 0.246 | 1.97 |  |  | POL1_0
63 | 721229001 | Podomítková uzávěrka pro odvod kondenzátu, HL 138 | ks | 7 | 937.6 | 6563.2 | 0 | 0 | 937.6 | 6563.2 | 21 | 7941.472 | 0 | 0 | 0 | 0 |  |  | 0 | 0 |  |  | POL1_0
64 | 721242111R00 | Lapač střešních splavenin PP HL660 D 110 mm | kus | 6 | 1062 | 6372 | 816.34 | 4898.04 | 245.66 | 1473.96 | 21 | 7710.12 | 0.0758 | 0.4548 | 0 | 0 |  |  | 0.5 | 3 |  |  | POL1_0
65 | 721273150RT1 | Hlavice ventilační přivětrávací HL901 | kus | 6 | 1385 | 8310 | 1325.34 | 7952.04 | 59.66 | 357.96 | 21 | 10055.1 | 0.00049 | 0.00294 | 0 | 0 |  |  | 0.133 | 0.8 |  |  | POL1_0
66 | 721273200RT3 | Souprava ventilační střešní HL, souprava větrací hlavice PP HL810 D 110 mm | kus | 10 | 801 | 8010 | 651.62 | 6516.2 | 149.38 | 1493.8 | 21 | 9692.1 | 0.00027 | 0.0027 | 0 | 0 |  |  | 0.333 | 3.33 |  |  | POL1_0
67 | 721249001 | Čerpadlo kalové Drain TMW32/11 | ks | 1 | 4860 | 4860 | 0 | 0 | 4860 | 4860 | 21 | 5880.6 | 0 | 0 | 0 | 0 |  |  | 0 | 0 |  |  | POL1_0
68 | 721290111R00 | Zkouška těsnosti kanalizace vodou DN 125 | m | 607 | 24.2 | 14689.4 | 0.65 | 394.55 | 23.55 | 14294.85 | 21 | 17774.174 | 0 | 0 | 0 | 0 |  |  | 0.048 | 29.14 |  |  | POL1_0
69 | 998721202R00 | Přesun hmot pro vnitřní kanalizaci, výšky do 12 m | % | 1.8 | 51748 | 93146.4 | 0 | 0 | 51748 | 93146.4 | 21 | 112707.144 | 0 | 0 | 0 | 0 |  |  | 0 | 0 |  |  | POL1_0
Díl: | 722 | Vnitřní vodovod |  |  |  | 789968.04 |  | 298763.1 |  | 491204.94 |  | 955861.3284 |  | 1.8865 |  | 0 |  |  |  | 836.34 |  |  | DIL
70 | 722130235R00 | Potrubí z trub.závit.pozink.svařovan. 11343,DN 40 | m | 32.4 | 854 | 27669.6 | 419.95 | 13606.38 | 434.05 | 14063.22 | 21 | 33480.216 | 0.01608 | 0.52099 | 0 | 0 |  |  | 0.918 | 29.74 |  |  | POL1_0
71 | 722172731R00 | Potrubí z PPR D 20, PN 20 | m | 520.2 | 203.5 | 105860.7 | 66.93 | 34816.99 | 136.57 | 71043.71 | 21 | 128091.447 | 0.00044 | 0.22889 | 0 | 0 |  |  | 0.258 | 134.21 |  |  | POL1_0
72 | 722172732R00 | Potrubí z PPR , D 25, PN 20 | m | 353 | 247.5 | 87367.5 | 99.76 | 35215.28 | 147.74 | 52152.22 | 21 | 105714.675 | 0.00056 | 0.19768 | 0 | 0 |  |  | 0.2789 | 98.45 |  |  | POL1_0
73 | 722172733R00 | Potrubí z PPR D 32, PN 20 | m | 184.8 | 324 | 59875.2 | 148.28 | 27402.14 | 175.72 | 32473.06 | 21 | 72448.992 | 0.00075 | 0.1386 | 0 | 0 |  |  | 0.3328 | 61.5 |  |  | POL1_0
74 | 722172714R00 | Potrubí z PPR D 40, PN 20 | m | 147 | 482.5 | 70927.5 | 279.05 | 41020.35 | 203.45 | 29907.15 | 21 | 85822.275 | 0.00101 | 0.14847 | 0 | 0 |  |  | 0.3847 | 56.55 |  |  | POL1_0
75 | 722172715R00 | Potrubí z PPR D 50, PN 20 | m | 58.2 | 639 | 37189.8 | 386.42 | 22489.64 | 252.58 | 14700.16 | 21 | 44999.658 | 0.00141 | 0.08206 | 0 | 0 |  |  | 0.4767 | 27.74 |  |  | POL1_0
76 | 722181212RT7 | Izolace návleková Tubolit tl. stěny 9 mm, vnitřní průměr 22 mm | m | 347.4 | 80.3 | 27896.22 | 22.44 | 7795.66 | 57.86 | 20100.56 | 21 | 33754.4262 | 3e-05 | 0.01042 | 0 | 0 |  |  | 0.129 | 44.81 |  |  | POL1_0
77 | 722181212RT8 | Izolace návleková Tubolit tl. stěny 9 mm, vnitřní průměr 25 mm | m | 305.6 | 82 | 25059.2 | 24.16 | 7383.3 | 57.84 | 17675.9 | 21 | 30321.632 | 6e-05 | 0.01834 | 0 | 0 |  |  | 0.129 | 39.42 |  |  | POL1_0
78 | 722181213RU1 | Izolace návleková Tubolit tl. stěny 13 mm, vnitřní průměr 32 mm | m | 93.6 | 100.5 | 9406.8 | 36.8 | 3444.48 | 63.7 | 5962.32 | 21 | 11382.228 | 6e-05 | 0.00562 | 0 | 0 |  |  | 0.142 | 13.29 |  |  | POL1_0
79 | 722181213RV9 | Izolace návleková Tubolit tl. stěny 13 mm, vnitřní průměr 40 mm | m | 63.6 | 114.5 | 7282.2 | 44.07 | 2802.85 | 70.43 | 4479.35 | 21 | 8811.462 | 0.00011 | 0.007 | 0 | 0 |  |  | 0.157 | 9.99 |  |  | POL1_0
80 | 722181213RW6 | Izolace návleková Tubolit tl. stěny 13 mm, vnitřní průměr 50 mm | m | 34.2 | 129 | 4411.8 | 52.74 | 1803.71 | 76.26 | 2608.09 | 21 | 5338.278 | 0.00014 | 0.00479 | 0 | 0 |  |  | 0.17 | 5.81 |  |  | POL1_0
81 | 722181215RT6 | Izolace návleková Tubolit tl. stěny 30 mm, vnitřní průměr 20 mm | m | 172.8 | 136.1 | 23518.08 | 0 | 0 | 136.1 | 23518.08 | 21 | 28456.8768 | 5e-05 | 0.00864 | 0 | 0 |  |  | 0.135 | 23.33 |  |  | POL1_0
82 | 722181215RT9 | Izolace návleková Tubolit tl. stěny 30 mm, vnitřní průměr 25 mm | m | 47.4 | 145.2 | 6882.48 | 0 | 0 | 145.2 | 6882.48 | 21 | 8327.8008 | 9e-05 | 0.00427 | 0 | 0 |  |  | 0.129 | 6.11 |  |  | POL1_0
83 | 722181215RU2 | Izolace návleková Tubolit tl. stěny 30 mm, vnitřní průměr 32 mm | m | 91.2 | 161.3 | 14710.56 | 0 | 0 | 161.3 | 14710.56 | 21 | 17799.7776 | 8e-05 | 0.0073 | 0 | 0 |  |  | 0.142 | 12.95 |  |  | POL1_0
84 | 722181215RV9 | Izolace návleková Tubolit tl. stěny 50 mm, vnitřní průměr 40 mm | m | 83.4 | 248 | 20683.2 | 0 | 0 | 248 | 20683.2 | 21 | 25026.672 | 0.00013 | 0.01084 | 0 | 0 |  |  | 0.157 | 13.09 |  |  | POL1_0
85 | 722181215RW6 | Izolace návleková Tubolit tl. stěny 30 mm, vnitřní průměr 50 mm | m | 24 | 209.7 | 5032.8 | 0 | 0 | 209.7 | 5032.8 | 21 | 6089.688 | 0.00019 | 0.00456 | 0 | 0 |  |  | 0.17 | 4.08 |  |  | POL1_0
86 | 722190401R00 | Vyvedení a upevnění výpustek DN 15 | kus | 102 | 223 | 22746 | 0 | 0 | 223 | 22746 | 21 | 27522.66 | 0 | 0 | 0 | 0 |  |  | 0.425 | 43.35 |  |  | POL1_0
87 | 722190223R00 | Přípojky vodovodní pro pevné připojení DN 25, na systém zdroje TV | soubor | 1 | 3410 | 3410 | 2442.06 | 2442.06 | 967.94 | 967.94 | 21 | 4126.1 | 0.00992 | 0.00992 | 0 | 0 |  |  | 1.887 | 1.89 |  |  | POL1_0
88 | 722235111R00 | Kohout vod.kul.,vnitř.-vnitř. DN 15 | kus | 14 | 222 | 3108 | 140.93 | 1973.02 | 81.07 | 1134.98 | 21 | 3760.68 | 0.00014 | 0.00196 | 0 | 0 |  |  | 0.165 | 2.31 |  |  | POL1_0
89 | 722235112R00 | Kohout vod.kul.,vnitř.-vnitř.z DN 20 | kus | 38 | 295.5 | 11229 | 193.8 | 7364.4 | 101.7 | 3864.6 | 21 | 13587.09 | 0.0002 | 0.0076 | 0 | 0 |  |  | 0.207 | 7.87 |  |  | POL1_0
90 | 722235113R00 | Kohout vod.kul.,vnitř.-vnitř.z DN 25 | kus | 2 | 440 | 880 | 328.47 | 656.94 | 111.53 | 223.06 | 21 | 1064.8 | 0.00032 | 0.00064 | 0 | 0 |  |  | 0.227 | 0.45 |  |  | POL1_0
91 | 722235115R00 | Kohout vod.kul.,vnitř.-vnitř.z.DN 40 | kus | 2 | 985 | 1970 | 812.55 | 1625.1 | 172.45 | 344.9 | 21 | 2383.7 | 0.00077 | 0.00154 | 0 | 0 |  |  | 0.351 | 0.7 |  |  | POL1_0
92 | 722235142R00 | Kohout vod.kul.s odvodn.vnitř.-vnitř.z. DN 20 | kus | 2 | 518 | 1036 | 416.3 | 832.6 | 101.7 | 203.4 | 21 | 1253.56 | 0.00034 | 0.00068 | 0 | 0 |  |  | 0.207 | 0.41 |  |  | POL1_0
93 | 722235145R00 | Kohout vod.kul.s odvodn.vnitř.-vnitř.z. DN 40 | kus | 6 | 1421 | 8526 | 1248.55 | 7491.3 | 172.45 | 1034.7 | 21 | 10316.46 | 0.00104 | 0.00624 | 0 | 0 |  |  | 0.351 | 2.11 |  |  | POL1_0
94 | 722239001 | Výtokový ventil se šroubením na hadici DN 15 , nezámrzný Kemper | ks | 1 | 2840 | 2840 | 0 | 0 | 2840 | 2840 | 21 | 3436.4 | 0 | 0 | 0 | 0 |  |  | 0 | 0 |  |  | POL1_0
95 | 722235642R00 | Klapka vod.zpětná vodorovná EA DN 20 | kus | 1 | 372 | 372 | 270.3 | 270.3 | 101.7 | 101.7 | 21 | 450.12 | 0.00025 | 0.00025 | 0 | 0 |  |  | 0.207 | 0.21 |  |  | POL1_0
96 | 722235645R00 | Klapka vod.zpětná vodorovná DN 40 | kus | 2 | 949 | 1898 | 776.55 | 1553.1 | 172.45 | 344.9 | 21 | 2296.58 | 0.0008 | 0.0016 | 0 | 0 |  |  | 0.351 | 0.7 |  |  | POL1_0
97 | 722235522R00 | Filtr,vod.vnitřní-vnitřní z. DN 20 | kus | 1 | 348.5 | 348.5 | 246.8 | 246.8 | 101.7 | 101.7 | 21 | 421.685 | 0.0004 | 0.0004 | 0 | 0 |  |  | 0.207 | 0.21 |  |  | POL1_0
98 | 722231165R00 | Ventil vod.pojistný pružinový P10-237-616, G 6/4 | kus | 1 | 3525 | 3525 | 3352.06 | 3352.06 | 172.94 | 172.94 | 21 | 4265.25 | 0.0038 | 0.0038 | 0 | 0 |  |  | 0.352 | 0.35 |  |  | POL1_0
99 | 722249001 | Cirkulační čerpadlo | ks | 1 | 4500 | 4500 | 0 | 0 | 4500 | 4500 | 21 | 5445 | 0 | 0 | 0 | 0 |  |  | 0 | 0 |  |  | POL1_0
100 | 725980122R00 | Dvířka z plastu, 200 x 300 mm | kus | 27 | 337.5 | 9112.5 | 155.71 | 4204.17 | 181.79 | 4908.33 | 21 | 11026.125 | 0.0007 | 0.0189 | 0 | 0 |  |  | 0.37 | 9.99 |  |  | POL1_0
101 | 722254201RT3 | Hydrantový systém, box s plnými dveřmi, průměr 25/30, stálotvará hadice | kus | 4 | 8460 | 33840 | 7755 | 31020 | 705 | 2820 | 21 | 40946.4 | 0.03 | 0.12 | 0 | 0 |  |  | 1.644 | 6.58 |  |  | POL1_0
102 | 722264324R00 | Vodoměr podružný Qn3 4 | kus | 28 | 1033 | 28924 | 839.91 | 23517.48 | 193.09 | 5406.52 | 21 | 34998.04 | 0.00244 | 0.06832 | 0 | 0 |  |  | 0.393 | 11 |  |  | POL1_0
103 | 722269001 | Vodoměrná sestava DN 50 | kpl | 1 | 8801 | 8801 | 0 | 0 | 8801 | 8801 | 21 | 10649.21 | 0 | 0 | 0 | 0 |  |  | 0 | 0 |  |  | POL1_0
104 | 722290226R00 | Zkouška tlaku potrubí závitového DN 50 | m | 1295.6 | 44.9 | 58172.44 | 9.51 | 12321.16 | 35.39 | 45851.28 | 21 | 70388.6524 | 0.00018 | 0.23321 | 0 | 0 |  |  | 0.067 | 86.81 |  |  | POL1_0
105 | 722290234R00 | Proplach a dezinfekce vodovod.potrubí DN 80 | m | 1295.6 | 32.1 | 41588.76 | 1.63 | 2111.83 | 30.47 | 39476.93 | 21 | 50322.3996 | 1e-05 | 0.01296 | 0 | 0 |  |  | 0.062 | 80.33 |  |  | POL1_0
106 | 998722202R00 | Přesun hmot pro vnitřní vodovod, výšky do 12 m | % | 1.2 | 7806 | 9367.2 | 0 | 0 | 7806 | 9367.2 | 21 | 11334.312 | 0 | 0 | 0 | 0 |  |  | 0 | 0 |  |  | POL1_0
Díl: | 725 | Zařizovací předměty |  |  |  | 834339.54 |  | 417716.13 |  | 416623.41 |  | 1009550.8434 |  | 1.1596 |  | 0 |  |  |  | 133.74 |  |  | DIL
107 | 725014131RT1 | Klozet závěsný+ sedátko, bílý, včetně sedátka v bílé barvě -WC | soubor | 28 | 4420 | 123760 | 3900.38 | 109210.64 | 519.62 | 14549.36 | 21 | 149749.6 | 0.01772 | 0.49616 | 0 | 0 |  |  | 0.973 | 27.24 |  |  | POL1_0
108 | 725013125R00 | Kloz.kombi ZTP,nádrž s arm.odpad vodor,bílý, WC INV | soubor | 1 | 8320 | 8320 | 7518.94 | 7518.94 | 801.06 | 801.06 | 21 | 10067.2 | 0.02822 | 0.02822 | 0 | 0 |  |  | 1.5 | 1.5 |  |  | POL1_0
109 | 725013138RT1 | Klozet kombi ,nádrž s armat.odpad svislý,bílý, včetně sedátka v bílé barvě WCKOMBI | soubor | 2 | 6550 | 13100 | 5748.94 | 11497.88 | 801.06 | 1602.12 | 21 | 15851 | 0.02872 | 0.05744 | 0 | 0 |  |  | 1.5 | 3 |  |  | POL1_0
110 | 725016125R00 | Urinál odsávací, ovládání autom, bílý, vč. napáj, zdroje P | soubor | 2 | 13830 | 27660 | 13360.79 | 26721.58 | 469.21 | 938.42 | 21 | 33468.6 | 0.02055 | 0.0411 | 0 | 0 |  |  | 0.955 | 1.91 |  |  | POL1_0
111 | 725017122R00 | Umyvadlo na šrouby s hranatým tvarem 55 x 42 cm, bílé U1 | soubor | 4 | 2940 | 11760 | 2305.02 | 9220.08 | 634.98 | 2539.92 | 21 | 14229.6 | 0.01421 | 0.05684 | 0 | 0 |  |  | 1.189 | 4.76 |  |  | POL1_0
112 | 725017122R00 | Umyvadlo na šrouby s hranatým tvarem 55 x 42 cm,, hl.195mm, bílé S-U | soubor | 4 | 3280 | 13120 | 2305.02 | 9220.08 | 974.98 | 3899.92 | 21 | 15875.2 | 0.01421 | 0.05684 | 0 | 0 |  |  | 1.189 | 4.76 |  |  | POL1_0
113 | 725017124R00 | Umyvadlo na šrouby s hranatý tvarem 65 x 48,5cm , bílé, U2 | soubor | 2 | 3450 | 6900 | 2815.02 | 5630.04 | 634.98 | 1269.96 | 21 | 8349 | 0.01621 | 0.03242 | 0 | 0 |  |  | 1.189 | 2.38 |  |  | POL1_0
114 | 725019001 | Dvojumyvadlo z litého mramoru 1600x500x130mm, vč. konzolí, bílé U3 | ks | 1 | 11090 | 11090 | 0 | 0 | 11090 | 11090 | 21 | 13418.9 | 0 | 0 | 0 | 0 |  |  | 0 | 0 |  |  | POL1_0
115 | 725017321R00 | Umývátko na šrouby hranatý tvar 45 x 34 cm, bílé | soubor | 2 | 2720 | 5440 | 2085.02 | 4170.04 | 634.98 | 1269.96 | 21 | 6582.4 | 0.009 | 0.018 | 0 | 0 |  |  | 1.189 | 2.38 |  |  | POL1_0
116 | 725017153R00 | Umyvadlo invalidní 64 x 55 cm, bílé | soubor | 1 | 2745 | 2745 | 2075.84 | 2075.84 | 669.16 | 669.16 | 21 | 3321.45 | 0.01701 | 0.01701 | 0 | 0 |  |  | 1.253 | 1.25 |  |  | POL1_0
117 | 725017173R00 | Skříňka vč. umyvadla, 65x44,1x62,2 cm, bílá, U-D | soubor | 14 | 6103.6 | 85450.4 | 5655 | 79170 | 448.6 | 6280.4 | 21 | 103394.984 | 0.01551 | 0.21714 | 0 | 0 |  |  | 0.84 | 11.76 |  |  | POL1_0
118 | 725249001 | Sprchová vanička 800x1000mm litý mramor,vč.skleněn, zástěny a sifonu, SK1 | kpl | 1 | 15500 | 15500 | 0 | 0 | 15500 | 15500 | 21 | 18755 | 0 | 0 | 0 | 0 |  |  | 0 | 0 |  |  | POL1_0
119 | 725249002 | Sprchová vanička 900x1200mm litý mramor,vč.skleněn, zástěny a sifonu, SK2 | kpl | 14 | 18900 | 264600 | 0 | 0 | 18900 | 264600 | 21 | 320166 | 0 | 0 | 0 | 0 |  |  | 0 | 0 |  |  | POL1_0
120 | 725249003 | Sprchový žlab nerez HL500WF.0/80 | ks | 2 | 11325 | 22650 | 0 | 0 | 11325 | 22650 | 21 | 27406.5 | 0 | 0 | 0 | 0 |  |  | 0 | 0 |  |  | POL1_0
121 | 725319101R00 | Dřez nerez lesk s okap.plochou vel. 860x435x150, vč. sifonu | soubor | 18 | 2283 | 41094 | 554.39 | 9979.02 | 1728.61 | 31114.98 | 21 | 49723.74 | 0.00072 | 0.01296 | 0 | 0 |  |  | 0.506 | 9.11 |  |  | POL1_0
122 | 725319102 | Dřez nerez mat vel. 480x480x155, vč. sifonu | soubor | 3 | 2106 | 6318 | 554.39 | 1663.17 | 1551.61 | 4654.83 | 21 | 7644.78 | 0.00072 | 0.00216 | 0 | 0 |  |  | 0.506 | 1.52 |  |  | POL1_0
123 | 725019103R00 | Výlevka závěsná keramická 510x435x407mm, plast.mřížka, sifon | soubor | 3 | 5400 | 16200 | 4732.45 | 14197.35 | 667.55 | 2002.65 | 21 | 19602 | 0.0109 | 0.0327 | 0 | 0 |  |  | 1.25 | 3.75 |  |  | POL1_0
124 | 725810402R00 | Ventil rohový bez přípoj. trubičky G 1/2 | soubor | 145 | 240 | 34800 | 128.47 | 18628.15 | 111.53 | 16171.85 | 21 | 42108 | 0.00017 | 0.02465 | 0 | 0 |  |  | 0.227 | 32.92 |  |  | POL1_0
125 | 725823121RT1 | Baterie umyvadlová stoján. ruční, vč. otvír.odpadu, standardní | kus | 29 | 2275 | 65975 | 2036.71 | 59064.59 | 238.29 | 6910.41 | 21 | 79829.75 | 0.00085 | 0.02465 | 0 | 0 |  |  | 0.485 | 14.07 |  |  | POL1_0
126 | 725829201RT1 | Montáž baterie umyv.a dřezové nástěnné chromové, včetně dodávky pákové baterie | kus | 21 | 2285 | 47985 | 2051.13 | 43073.73 | 233.87 | 4911.27 | 21 | 58061.85 | 0.00172 | 0.03612 | 0 | 0 |  |  | 0.476 | 10 |  |  | POL1_0
127 | 725829202RT1 | Montáž baterie umyv.a dřezové nástěnné chromové, včetně dodávky pákové baterie s delším raménkem | kus | 3 | 2458.87 | 7376.61 | 2225 | 6675 | 233.87 | 701.61 | 21 | 8925.6981 | 0.00172 | 0.00516 | 0 | 0 |  |  | 0.476 | 1.43 |  |  | POL1_0
128 | 998725202R00 | Přesun hmot pro zařizovací předměty, výšky do 12 m | % | 0.3 | 8318.44 | 2495.53 | 0 | 0 | 8318.44 | 2495.53 | 21 | 3019.5913 | 0 | 0 | 0 | 0 |  |  | 0 | 0 |  |  | POL1_0
Díl: | 726 | Instalační prefabrikáty |  |  |  | 149251.58 |  | 120157.8 |  | 29093.78 |  | 180594.4118 |  | 0.382 |  | 0 |  |  |  | 53.67 |  |  | DIL
129 | 726212122R00 | Modul-BASIC WC SYSTEM, pro závěsné WC | soubor | 28 | 4790 | 134120 | 3844.74 | 107652.72 | 945.26 | 26467.28 | 21 | 162285.2 | 0.013 | 0.364 | 0 | 0 |  |  | 1.77 | 49.56 |  |  | POL1_0
130 | 726211161R00 | Modul Kombifix- výlevka | soubor | 3 | 4900 | 14700 | 4168.36 | 12505.08 | 731.64 | 2194.92 | 21 | 17787 | 0.006 | 0.018 | 0 | 0 |  |  | 1.37 | 4.11 |  |  | POL1_0
131 | 998726221R00 | Přesun hmot pro předstěnové systémy, výšky do 6 m | % | 0.29 | 1488.2 | 431.58 | 0 | 0 | 1488.2 | 431.58 | 21 | 522.2118 | 0 | 0 | 0 | 0 |  |  | 0 | 0 |  |  | POL1_0
Díl: | 727 | Zednické výpomoce |  |  |  | 95300 |  | 0 |  | 95300 |  | 115313 |  | 0 |  | 0 |  |  |  | 0 |  |  | DIL
132 | 72701 | Stavební přípomoce | soub | 1 | 95300 | 95300 | 0 | 0 | 95300 | 95300 | 21 | 115313 | 0 | 0 | 0 | 0 |  |  | 0 | 0 |  |  | POL1_0
Díl: | VN | Vedlejší náklady |  |  |  | 181680 |  | 0 |  | 181680 |  | 219832.8 |  | 0 |  | 0 |  |  |  | 0 |  |  | DIL
133 | 005121021R | Zařízení staveniště | Soubor | 1 | 150580 | 150580 | 0 | 0 | 150580 | 150580 | 21 | 182201.8 | 0 | 0 | 0 | 0 |  |  | 0 | 0 |  |  | POL1_0
134 | 004111020R | Dokumentace skutečného provedení | Soubor | 1 | 19100 | 19100 | 0 | 0 | 19100 | 19100 | 21 | 23111 | 0 | 0 | 0 | 0 |  |  | 0 | 0 |  |  | POL1_0
135 | 005122010R | Součinnost se správci sítí | Soubor | 1 | 12000 | 12000 | 0 | 0 | 12000 | 12000 | 21 | 14520 | 0 | 0 | 0 | 0 |  |  | 0 | 0 |  |  | POL1_0
[21 empty] | 15 | 21
END

## výkaz výměr
Položkový rozpočet | [22 empty] | #TypZaznamu#
S: |  | Zdravotní instalace | [20 empty] | STA
O: |  | Varnsdorf-centrum sociálních služeb a ubytovna | [20 empty] | OBJ
R: | [22 empty] | ROZ
C: | [22 empty] | CAS_STR
P.č. | Číslo položky | Název položky | MJ | množství | cena / MJ | Celkem | Dodávka | Dodávka celk. | Montáž | Montáž celk. | DPH | cena s DPH | hmotnost / MJ | hmotnost celk.(t) | dem. hmotnost / MJ | dem. hmotnost celk.(t) | Ceník | Cen. soustava | Nhod / MJ | Nhod celk.
Díl: | 1 | Zemní práce |  |  |  | 0 |  | 0 |  | 0 |  | 0 |  | 97.2564 |  | 0 |  |  |  | 1000.72 |  |  | DIL
1 | 131201113R00 | Hloubení nezapaž. jam hor.3 do 10000 m3, STROJNĚ | m3 | 1032 |  | 0 |  | 0 |  | 0 | 21 | 0 | 0 | 0 | 0 | 0 |  |  | 0.1 | 103.2 |  |  | POL1_0
|  | vsakovací objekt: | [20 empty] | VV | 0
|  | 950 |  | 950 | [18 empty] | VV | 0
|  | jímka na dešťovou vodu: | [20 empty] | VV | 0
|  | 82 |  | 82 | [18 empty] | VV | 0
2 | 131201119R00 | Příplatek za lepivost - hloubení nezap.jam v hor.3 | m3 | 1032 |  | 0 |  | 0 |  | 0 | 21 | 0 | 0 | 0 | 0 | 0 |  |  | 0.0431 | 44.48 |  |  | POL1_0
3 | 132201211R00 | Hloubení rýh š.do 200 cm hor.3 do 100 m3,STROJNĚ | m3 | 239 |  | 0 |  | 0 |  | 0 | 21 | 0 | 0 | 0 | 0 | 0 |  |  | 0.2 | 47.8 |  |  | POL1_0
|  | štěrková a vsakovací rýha: | [20 empty] | VV | 0
|  | 17,0 |  | 17 | [18 empty] | VV | 0
|  | areálová dešťová kanalizace: | [20 empty] | VV | 0
|  | 185 |  | 185 | [18 empty] | VV | 0
|  | splašková kanalizační přípojka: | [20 empty] | VV | 0
|  | 37 |  | 37 | [18 empty] | VV | 0
4 | 132201219R00 | Přípl.za lepivost,hloubení rýh 200cm,hor.3,STROJNĚ | m3 | 239 |  | 0 |  | 0 |  | 0 | 21 | 0 | 0 | 0 | 0 | 0 |  |  | 0.084 | 20.08 |  |  | POL1_0
5 | 139601102R00 | Ruční výkop jam, rýh a šachet v hornině tř. 3 | m3 | 45 |  | 0 |  | 0 |  | 0 | 21 | 0 | 0 | 0 | 0 | 0 |  |  | 3.533 | 158.99 |  |  | POL1_0
|  | potrubí pod podlahou: | [20 empty] | VV | 0
|  | 45 |  | 45 | [18 empty] | VV | 0
6 | 151101101R00 | Pažení a rozepření stěn rýh - příložné - hl.do 2 m | m2 | 360 |  | 0 |  | 0 |  | 0 | 21 | 0 | 0.00099 | 0.3564 | 0 | 0 |  |  | 0.236 | 84.96 |  |  | POL1_0
|  | štěrková vsakovací rýha: | [20 empty] | VV | 0
|  | 46 |  | 46 | [18 empty] | VV | 0
|  | areálová dešťová kanalizace: | [20 empty] | VV | 0
|  | 242,0 |  | 242 | [18 empty] | VV | 0
|  | splašková kanalizační přípojka: | [20 empty] | VV | 0
|  | 72,0 |  | 72 | [18 empty] | VV | 0
7 | 151101111R00 | Odstranění pažení stěn rýh - příložné - hl. do 2 m | m2 | 360 |  | 0 |  | 0 |  | 0 | 21 | 0 | 0 | 0 | 0 | 0 |  |  | 0.07 | 25.2 |  |  | POL1_0
8 | 162701105R00 | Vodorovné přemístění výkopku z hor.1-4 do 10000 m | m3 | 425 |  | 0 |  | 0 |  | 0 | 21 | 0 | 0 | 0 | 0 | 0 |  |  | 0.011 | 4.68 |  |  | POL1_0
|  | vsakovací objekt: | [20 empty] | VV | 0
|  | 342 |  | 342 | [18 empty] | VV | 0
|  | jímka na dešťovou vodu: | [20 empty] | VV | 0
|  | 10 |  | 10 | [18 empty] | VV | 0
|  | štěrková vsakovací rýha: | [20 empty] | VV | 0
|  | 17 |  | 17 | [18 empty] | VV | 0
|  | areálová dešťová kanalizace: | [20 empty] | VV | 0
|  | 47 |  | 47 | [18 empty] | VV | 0
|  | splašková kanal.přípojka: | [20 empty] | VV | 0
|  | 9 |  | 9 | [18 empty] | VV | 0
9 | 171201201R00 | Uložení sypaniny na skl.-sypanina na výšku přes 2m | m3 | 416 |  | 0 |  | 0 |  | 0 | 21 | 0 | 0 | 0 | 0 | 0 |  |  | 0.009 | 3.74 |  |  | POL1_0
10 | 174101101R00 | Zásyp jam, rýh, šachet se zhutněním | m3 | 662 |  | 0 |  | 0 |  | 0 | 21 | 0 | 0 | 0 | 0 | 0 |  |  | 0.202 | 133.72 |  |  | POL1_0
|  | vsakovací objekt: | [20 empty] | VV | 0
|  | 590 |  | 590 | [18 empty] | VV | 0
|  | jímka na dešťovou vodu: | [20 empty] | VV | 0
|  | 72 |  | 72 | [18 empty] | VV | 0
11 | 175101101RT2 | Obsyp potrubí bez prohození sypaniny, s dodáním štěrkopísku | m3 | 57 |  | 0 |  | 0 |  | 0 | 21 | 0 | 1.7 | 96.9 | 0 | 0 |  |  | 1.587 | 90.46 |  |  | POL1_0
|  | areálová dešťová kanalizace: | [20 empty] | VV | 0
|  | 38 |  | 38 | [18 empty] | VV | 0
|  | štěrková vsakovací rýha: | [20 empty] | VV | 0
|  | 12,0 |  | 12 | [18 empty] | VV | 0
|  | splašková kanal.přípojka: | [20 empty] | VV | 0
|  | 7 |  | 7 | [18 empty] | VV | 0
12 | 199901 | Zatravnění zahrady po zemních pracech | m2 | 594 |  | 0 |  | 0 |  | 0 | 21 | 0 | 0 | 0 | 0 | 0 |  |  | 0 | 0 |  |  | POL1_0
|  | vsakovací objekt: | [20 empty] | VV | 0
|  | 544 |  | 544 | [18 empty] | VV | 0
|  | jímka na dešťovou vodu: | [20 empty] | VV | 0
|  | 50 |  | 50 | [18 empty] | VV | 0
13 | 139711101R00 | Vykopávka v uzavřených prostorách v hor.1-4 | m3 | 45 |  | 0 |  | 0 |  | 0 | 21 | 0 | 0 | 0 | 0 | 0 |  |  | 6.298 | 283.41 |  |  | POL1_0
|  | potrubí pod podlahou: | [20 empty] | VV | 0
|  | 45 |  | 45 | [18 empty] | VV | 0
Díl: | 2 | Základy,zvláštní zakládání |  |  |  | 0 |  | 0 |  | 0 |  | 0 |  | 0.01159 |  | 0 |  |  |  | 1.27 |  |  | DIL
14 | 212753114R00 | Montáž ohebné dren. trubky do rýhy DN 100,bez lože | m | 23 |  | 0 |  | 0 |  | 0 | 21 | 0 | 0 | 0 | 0 | 0 |  |  | 0.055 | 1.27 |  |  | POL1_0
15 | 28611223.AR | Trubka PVC drenážní flexibilní d 100 mm | m | 24.15 |  | 0 |  | 0 |  | 0 | 21 | 0 | 0.00048 | 0.01159 | 0 | 0 |  |  | 0 | 0 |  |  | POL3_0
|  | 23,0*1,05 |  | 24.15 | [18 empty] | VV | 0
Díl: | 4 | Vodorovné konstrukce |  |  |  | 0 |  | 0 |  | 0 |  | 0 |  | 105.8831 |  | 0 |  |  |  | 79.8 |  |  | DIL
16 | 451572111R00 | Lože pod potrubí z písku | m3 | 16 |  | 0 |  | 0 |  | 0 | 21 | 0 | 1.8908 | 30.2523 | 0 | 0 |  |  | 1.695 | 27.12 |  |  | POL1_0
|  | areálová dešťová kanalizace: | [20 empty] | VV | 0
|  | 13 |  | 13 | [18 empty] | VV | 0
|  | splašková kanal.přípojka: | [20 empty] | VV | 0
|  | 3 |  | 3 | [18 empty] | VV | 0
17 | 451573111R00 | Lože pod potrubí ze štěrkopísku | m3 | 40 |  | 0 |  | 0 |  | 0 | 21 | 0 | 1.8908 | 75.6308 | 0 | 0 |  |  | 1.317 | 52.68 |  |  | POL1_0
|  | vsakovací objekt: | [20 empty] | VV | 0
|  | 35 |  | 35 | [18 empty] | VV | 0
|  | jímka na dešťovou vodu: | [20 empty] | VV | 0
|  | 5 |  | 5 | [18 empty] | VV | 0
Díl: | 5 | Komunikace |  |  |  | 0 |  | 0 |  | 0 |  | 0 |  | 6.3261 |  | 0 |  |  |  | 1.41 |  |  | DIL
18 | 572942112R00 | Vyspravení krytu po překopu lit.asfaltem, do 6 cm | m2 | 10 |  | 0 |  | 0 |  | 0 | 21 | 0 | 0.1266 | 1.266 | 0 | 0 |  |  | 0.092 | 0.92 |  |  | POL1_0
|  | splašková kanal.přípojka: | [20 empty] | VV | 0
|  | 10 |  | 10 | [18 empty] | VV | 0
19 | 566901111R00 | Vyspravení podkladu po překopech štěrkopískem | m3 | 3 |  | 0 |  | 0 |  | 0 | 21 | 0 | 1.6867 | 5.0601 | 0 | 0 |  |  | 0.162 | 0.49 |  |  | POL1_0
|  | 10,0*0,3 |  | 3 | [18 empty] | VV | 0
Díl: | 8 | Trubní vedení |  |  |  | 0 |  | 0 |  | 0 |  | 0 |  | 32.6797 |  | 0 |  |  |  | 146.61 |  |  | DIL
20 | 871313121R00 | Montáž trub z plastu, do DN 150 | m | 67 |  | 0 |  | 0 |  | 0 | 21 | 0 | 0 | 0 | 0 | 0 |  |  | 0.066 | 4.42 |  |  | POL1_0
|  | areálová dešťová kanalizace: | [20 empty] | VV | 0
|  | KG d110 SN8: | [20 empty] | VV | 0
|  | 22 |  | 22 | [18 empty] | VV | 0
|  | KG d 125 d SN8: | [20 empty] | VV | 0
|  | 45 |  | 45 | [18 empty] | VV | 0
21 | 871353121R00 | Montáž trub z plastu, do DN 200 | m | 101 |  | 0 |  | 0 |  | 0 | 21 | 0 | 1e-05 | 0.00101 | 0 | 0 |  |  | 0.08 | 8.08 |  |  | POL1_0
|  | areálová dešťová kanalizace: | [20 empty] | VV | 0
|  | KG d 160 SN8: | [20 empty] | VV | 0
|  | 68 |  | 68 | [18 empty] | VV | 0
|  | KG d 200 SN8: | [20 empty] | VV | 0
|  | 12 |  | 12 | [18 empty] | VV | 0
|  | splašková kanal.přípojka: | [20 empty] | VV | 0
|  | 21 |  | 21 | [18 empty] | VV | 0
22 | 28611142.AR | Trubka kanalizační KGEM SN 8 PVC d110 | m | 22.33 |  | 0 |  | 0 |  | 0 | 21 | 0 | 0.001 | 0.02233 | 0 | 0 |  |  | 0 | 0 |  |  | POL3_0
|  | 22,0*1,015 |  | 22.33 | [18 empty] | VV | 0
23 | 28611147.AR | Trubka kanalizační KGEM SN 8 PVC d125 | m | 45.675 |  | 0 |  | 0 |  | 0 | 21 | 0 | 0.0011 | 0.05024 | 0 | 0 |  |  | 0 | 0 |  |  | POL3_0
|  | 45,0*1,015 |  | 45.675 | [18 empty] | VV | 0
24 | 28611261.AR | Trubka kanalizační KGEM SN 8 PVC d160 | m | 90.335 |  | 0 |  | 0 |  | 0 | 21 | 0 | 0.00321 | 0.28998 | 0 | 0 |  |  | 0 | 0 |  |  | POL3_0
|  | (68,0+21)*1,015 |  | 90.335 | [18 empty] | VV | 0
25 | 28611264.AR | Trubka kanalizační KGEM SN 8 PVC d200 | m | 12.18 |  | 0 |  | 0 |  | 0 | 21 | 0 | 0.00504 | 0.06139 | 0 | 0 |  |  | 0 | 0 |  |  | POL3_0
|  | 12,0*1,015 |  | 12.18 | [18 empty] | VV | 0
26 | 892561111R00 | Zkouška těsnosti kanalizace DN do 125, vodou | m | 67 |  | 0 |  | 0 |  | 0 | 21 | 0 | 0 | 0 | 0 | 0 |  |  | 0.048 | 3.22 |  |  | POL1_0
|  | 22+45 |  | 67 | [18 empty] | VV | 0
27 | 892571111R00 | Zkouška těsnosti kanalizace DN do 200, vodou | m | 80 |  | 0 |  | 0 |  | 0 | 21 | 0 | 0 | 0 | 0 | 0 |  |  | 0.059 | 4.72 |  |  | POL1_0
|  | 68+12 |  | 80 | [18 empty] | VV | 0
28 | 899119001 | Výstražná folie | m | 168 |  | 0 |  | 0 |  | 0 | 21 | 0 | 0 | 0 | 0 | 0 |  |  | 0 | 0 |  |  | POL1_0
|  | areálová dešťová kanalizace: | [20 empty] | VV | 0
|  | 22+45+68+12 |  | 147 | [18 empty] | VV | 0
|  | splašková kanal.přípojka: | [20 empty] | VV | 0
|  | 21 |  | 21 | [18 empty] | VV | 0
29 | 894410010RAB | Šachta z betonových dílců prům 1m, vč. litinového, poklopu, výška šachty 1,7 m | kus | 2 |  | 0 |  | 0 |  | 0 | 21 | 0 | 3.5346 | 7.0692 | 0 | 0 |  |  | 21.6527 | 43.31 |  |  | POL2_0
|  | areálová dešťová kanalizace: | [20 empty] | VV | 0
|  | 1 |  | 1 | [18 empty] | VV | 0
|  | splašková kanal.přípojka: | [20 empty] | VV | 0
|  | 1 |  | 1 | [18 empty] | VV | 0
30 | 894410010RAC | Šachta z beton. dílců prům.1m, vš. litin.poklopu, výška šachty 2,0 m | kus | 1 |  | 0 |  | 0 |  | 0 | 21 | 0 | 3.9441 | 3.9441 | 0 | 0 |  |  | 24.7174 | 24.72 |  |  | POL2_0
31 | 894431421RA0 | Šachta plast D 600 mm, hl.šach. 1,5 m, přímá, vč. plast.poklopu | kus | 2 |  | 0 |  | 0 |  | 0 | 21 | 0 | 0.15422 | 0.30844 | 0 | 0 |  |  | 2.3766 | 4.75 |  |  | POL2_0
32 | 894999001 | Jímka na dešťovou vodu 5m3, samonosná, vč, poklopu, vstupu a osazení | ks | 1 |  | 0 |  | 0 |  | 0 | 21 | 0 | 0.12 | 0.12 | 0 | 0 |  |  | 0 | 0 |  |  | POL1_0
33 | 894999002 | Vsakovací systém-plastové boxy | m3 | 311 |  | 0 |  | 0 |  | 0 | 21 | 0 | 0.066 | 20.526 | 0 | 0 |  |  | 0 | 0 |  |  | POL1_0
34 | 894999003 | Odvětrání vsakovacích boxů potrubí PVC 110 | m | 3 |  | 0 |  | 0 |  | 0 | 21 | 0 | 0.001 | 0.003 | 0 | 0 |  |  | 0 | 0 |  |  | POL1_0
35 | 289970111R00 | Geotextilie 300g/m2 | m2 | 568 |  | 0 |  | 0 |  | 0 | 21 | 0 | 0.0005 | 0.284 | 0 | 0 |  |  | 0.094 | 53.39 |  |  | POL1_0
|  | vsakovací objekt: | [20 empty] | VV | 0
|  | 510 |  | 510 | [18 empty] | VV | 0
|  | štěrková vsakovací rýha: | [20 empty] | VV | 0
|  | 58 |  | 58 | [18 empty] | VV | 0
Díl: | 95 | Dokončovací kce na pozem.stav. |  |  |  | 0 |  | 0 |  | 0 |  | 0 |  | 0 |  | 0 |  |  |  | 0 |  |  | DIL
36 | 95001 | Identifikační štítky | soub | 1 |  | 0 |  | 0 |  | 0 | 21 | 0 | 0 | 0 | 0 | 0 |  |  | 0 | 0 |  |  | POL1_0
Díl: | 96 | Bourání konstrukcí |  |  |  | 0 |  | 0 |  | 0 |  | 0 |  | 0 |  | 11.0286 |  |  |  | 62.67 |  |  | DIL
37 | 919735112R00 | Řezání stávajícího živičného krytu tl. 5 - 10 cm | m | 20 |  | 0 |  | 0 |  | 0 | 21 | 0 | 0 | 0 | 0 | 0 |  |  | 0.037 | 0.74 |  |  | POL1_0
|  | splašková kanal.přípojka: | [20 empty] | VV | 0
|  | 10,0*2 |  | 20 | [18 empty] | VV | 0
38 | 113107430R00 | Odstranění podkladu nad 50 m2,kam.těžené tl.30 cm | m2 | 10 |  | 0 |  | 0 |  | 0 | 21 | 0 | 0 | 0 | 0.66 | 6.6 |  |  | 0.078 | 0.78 |  |  | POL1_0
39 | 113108306R00 | Odstranění asfaltové vrstvy pl.do 50 m2, tl. 6 cm | m2 | 10 |  | 0 |  | 0 |  | 0 | 21 | 0 | 0 | 0 | 0.132 | 1.32 |  |  | 0.235 | 2.35 |  |  | POL1_0
40 | 130901123R00 | Bourání konstrukcí ze železobetonu ve vykopávkách | m3 | 1.413 |  | 0 |  | 0 |  | 0 | 21 | 0 | 0 | 0 | 2.2 | 3.1086 |  |  | 30.439 | 43.01 |  |  | POL1_0
|  | splašková kanal.přípojka-šachta: | [20 empty] | VV | 0
|  | 3,14*0,5*0,15*2 |  | 0.471 | [18 empty] | VV | 0
|  | 2*3,14*0,5*0,15*2,0 |  | 0.942 | [18 empty] | VV | 0
41 | 979990112R00 | Poplatek za skládku suti-obal.kam.-asfalt | t | 1.32 |  | 0 |  | 0 |  | 0 | 21 | 0 | 0 | 0 | 0 | 0 |  |  | 0 | 0 |  |  | POL1_0
42 | 979990101R00 | Poplatek za sklád.suti | t | 9.709 |  | 0 |  | 0 |  | 0 | 21 | 0 | 0 | 0 | 0 | 0 |  |  | 0 | 0 |  |  | POL1_0
|  | 11,029-1,32 |  | 9.709 | [18 empty] | VV | 0
43 | 979081111R00 | Odvoz suti a vybour. hmot na skládku do 1 km | t | 11.029 |  | 0 |  | 0 |  | 0 | 21 | 0 | 0 | 0 | 0 | 0 |  |  | 0.49 | 5.4 |  |  | POL1_0
44 | 979081121R00 | Příplatek k odvozu za každý další 1 km | t | 99.261 |  | 0 |  | 0 |  | 0 | 21 | 0 | 0 | 0 | 0 | 0 |  |  | 0 | 0 |  |  | POL1_0
|  | 11,029*9 |  | 99.261 | [18 empty] | VV | 0
45 | 979082111R00 | Vnitrostaveništní doprava suti do 10 m | t | 11.029 |  | 0 |  | 0 |  | 0 | 21 | 0 | 0 | 0 | 0 | 0 |  |  | 0.942 | 10.39 |  |  | POL1_0
Díl: | 99 | Staveništní přesun hmot |  |  |  | 0 |  | 0 |  | 0 |  | 0 |  | 0 |  | 0 |  |  |  | 51.22 |  |  | DIL
46 | 998276101R00 | Přesun hmot, trubní vedení plastová, otevř. výkop | t | 242.157 |  | 0 |  | 0 |  | 0 | 21 | 0 | 0 | 0 | 0 | 0 |  |  | 0.2115 | 51.22 |  |  | POL1_0
|  | 97,256+0,012+105,883 |  | 203.151 | [18 empty] | VV | 0
|  | 6,326+32,680 |  | 39.006 | [18 empty] | VV | 0
Díl: | 721 | Vnitřní kanalizace |  |  |  | 0 |  | 0 |  | 0 |  | 0 |  | 1.4648 |  | 0 |  |  |  | 607.39 |  |  | DIL
47 | 721176223R00 | Potrubí KG svodné (ležaté) v zemi D 125 x 3,2 mm | m | 66.3 |  | 0 |  | 0 |  | 0 | 21 | 0 | 0.00252 | 0.16708 | 0 | 0 |  |  | 0.8 | 53.04 |  |  | POL1_0
48 | 721176224R00 | Potrubí KG svodné (ležaté) v zemi D 160 x 4,0 mm | m | 23.8 |  | 0 |  | 0 |  | 0 | 21 | 0 | 0.00357 | 0.08497 | 0 | 0 |  |  | 0.55 | 13.09 |  |  | POL1_0
49 | 721176114R00 | Potrubí HT odpadní svislé D 75 x 1,9 mm | m | 21.6 |  | 0 |  | 0 |  | 0 | 21 | 0 | 0.00078 | 0.01685 | 0 | 0 |  |  | 0.819 | 17.69 |  |  | POL1_0
50 | 721176115R00 | Potrubí HT odpadní svislé D 110 x 2,7 mm | m | 379.9 |  | 0 |  | 0 |  | 0 | 21 | 0 | 0.00131 | 0.49767 | 0 | 0 |  |  | 0.797 | 302.78 |  |  | POL1_0
51 | 721176101R00 | Potrubí HT připojovací D 32 x 1,8 mm | m | 17.9 |  | 0 |  | 0 |  | 0 | 21 | 0 | 0.00034 | 0.00609 | 0 | 0 |  |  | 0.32 | 5.73 |  |  | POL1_0
52 | 721176103R00 | Potrubí HT připojovací D 50 x 1,8 mm | m | 92.5 |  | 0 |  | 0 |  | 0 | 21 | 0 | 0.00047 | 0.04348 | 0 | 0 |  |  | 0.359 | 33.21 |  |  | POL1_0
53 | 722171213R00 | Potrubí z PE, D 32 x 3,0 mm | m | 5 |  | 0 |  | 0 |  | 0 | 21 | 0 | 0.00059 | 0.00295 | 0 | 0 |  |  | 0.755 | 3.78 |  |  | POL1_0
54 | 721194103R00 | Vyvedení odpadních výpustek D 32 x 1,8 | kus | 7 |  | 0 |  | 0 |  | 0 | 21 | 0 | 0 | 0 | 0 | 0 |  |  | 0.148 | 1.04 |  |  | POL1_0
55 | 721194104R00 | Vyvedení odpadních výpustek D 40 x 1,8 | kus | 36 |  | 0 |  | 0 |  | 0 | 21 | 0 | 0 | 0 | 0 | 0 |  |  | 0.157 | 5.65 |  |  | POL1_0
|  | 4+4+2+1+2+14+1 |  | 28 | [18 empty] | VV | 0
|  | 8 |  | 8 | [18 empty] | VV | 0
56 | 721194105R00 | Vyvedení odpadních výpustek D 50 x 1,8 | kus | 39 |  | 0 |  | 0 |  | 0 | 21 | 0 | 0 | 0 | 0 | 0 |  |  | 0.174 | 6.79 |  |  | POL1_0
|  | 2+1+14+2 |  | 19 | [18 empty] | VV | 0
|  | 18+2 |  | 20 | [18 empty] | VV | 0
57 | 721194109R00 | Vyvedení odpadních výpustek D 110 x 2,3 | kus | 40 |  | 0 |  | 0 |  | 0 | 21 | 0 | 0 | 0 | 0 | 0 |  |  | 0.259 | 10.36 |  |  | POL1_0
|  | 28+1+2+3 |  | 34 | [18 empty] | VV | 0
|  | 6 |  | 6 | [18 empty] | VV | 0
58 | 722181212RU1 | Izolace návleková Tubolit tl 5mm , vnitřní průměr 32 mm | m | 17.9 |  | 0 |  | 0 |  | 0 | 21 | 0 | 5e-05 | 0.0009 | 0 | 0 |  |  | 0.142 | 2.54 |  |  | POL1_0
59 | 722181212RW6 | Izolace návleková Tubolit tl. stěny 5 mm, vnitřní průměr 50 mm | m | 92.5 |  | 0 |  | 0 |  | 0 | 21 | 0 | 0.00012 | 0.0111 | 0 | 0 |  |  | 0.17 | 15.73 |  |  | POL1_0
60 | 722181212RY5 | Izolace návleková Tubolit tl. stěny 5 mm, vnitřní průměr 75 mm | m | 21.6 |  | 0 |  | 0 |  | 0 | 21 | 0 | 0.00019 | 0.0041 | 0 | 0 |  |  | 0.215 | 4.64 |  |  | POL1_0
61 | 722181214RY9 | Izolace návleková Tubolit tl. stěny 5 mm, vnitřní průměr 110 mm | m | 379.9 |  | 0 |  | 0 |  | 0 | 21 | 0 | 0.00043 | 0.16336 | 0 | 0 |  |  | 0.245 | 93.08 |  |  | POL1_0
62 | 725860182RT1 | Sifon pračkový HL405, D 40/50 mm, podomítková uzávěrka s přípojem vody 1/2" | kus | 8 |  | 0 |  | 0 |  | 0 | 21 | 0 | 0.00073 | 0.00584 | 0 | 0 |  |  | 0.246 | 1.97 |  |  | POL1_0
63 | 721229001 | Podomítková uzávěrka pro odvod kondenzátu, HL 138 | ks | 7 |  | 0 |  | 0 |  | 0 | 21 | 0 | 0 | 0 | 0 | 0 |  |  | 0 | 0 |  |  | POL1_0
64 | 721242111R00 | Lapač střešních splavenin PP HL660 D 110 mm | kus | 6 |  | 0 |  | 0 |  | 0 | 21 | 0 | 0.0758 | 0.4548 | 0 | 0 |  |  | 0.5 | 3 |  |  | POL1_0
65 | 721273150RT1 | Hlavice ventilační přivětrávací HL901 | kus | 6 |  | 0 |  | 0 |  | 0 | 21 | 0 | 0.00049 | 0.00294 | 0 | 0 |  |  | 0.133 | 0.8 |  |  | POL1_0
66 | 721273200RT3 | Souprava ventilační střešní HL, souprava větrací hlavice PP HL810 D 110 mm | kus | 10 |  | 0 |  | 0 |  | 0 | 21 | 0 | 0.00027 | 0.0027 | 0 | 0 |  |  | 0.333 | 3.33 |  |  | POL1_0
67 | 721249001 | Čerpadlo kalové Drain TMW32/11 | ks | 1 |  | 0 |  | 0 |  | 0 | 21 | 0 | 0 | 0 | 0 | 0 |  |  | 0 | 0 |  |  | POL1_0
68 | 721290111R00 | Zkouška těsnosti kanalizace vodou DN 125 | m | 607 |  | 0 |  | 0 |  | 0 | 21 | 0 | 0 | 0 | 0 | 0 |  |  | 0.048 | 29.14 |  |  | POL1_0
|  | 66,30+23,8 |  | 90.1 | [18 empty] | VV | 0
|  | 21,6+379,9+17,9+92,5 |  | 511.9 | [18 empty] | VV | 0
|  | 5,0 |  | 5 | [18 empty] | VV | 0
69 | 998721202R00 | Přesun hmot pro vnitřní kanalizaci, výšky do 12 m | % | 1.8 |  | 0 |  | 0 |  | 0 | 21 | 0 | 0 | 0 | 0 | 0 |  |  | 0 | 0 |  |  | POL1_0
Díl: | 722 | Vnitřní vodovod |  |  |  | 0 |  | 0 |  | 0 |  | 0 |  | 1.8865 |  | 0 |  |  |  | 836.34 |  |  | DIL
70 | 722130235R00 | Potrubí z trub.závit.pozink.svařovan. 11343,DN 40 | m | 32.4 |  | 0 |  | 0 |  | 0 | 21 | 0 | 0.01608 | 0.52099 | 0 | 0 |  |  | 0.918 | 29.74 |  |  | POL1_0
71 | 722172731R00 | Potrubí z PPR D 20, PN 20 | m | 520.2 |  | 0 |  | 0 |  | 0 | 21 | 0 | 0.00044 | 0.22889 | 0 | 0 |  |  | 0.258 | 134.21 |  |  | POL1_0
|  | studená voda: | [20 empty] | VV | 0
|  | páteřní rozvody: | [20 empty] | VV | 0
|  | 2,4 |  | 2.4 | [18 empty] | VV | 0
|  | připojovací potrubí: | [20 empty] | VV | 0
|  | 185 |  | 185 | [18 empty] | VV | 0
|  | teplá voda a cirkulace: | [20 empty] | VV | 0
|  | páteřní rozvody: | [20 empty] | VV | 0
|  | 169,2 |  | 169.2 | [18 empty] | VV | 0
|  | stoupací: | [20 empty] | VV | 0
|  | 3,6 |  | 3.6 | [18 empty] | VV | 0
|  | připojovací: | [20 empty] | VV | 0
|  | 160 |  | 160 | [18 empty] | VV | 0
72 | 722172732R00 | Potrubí z PPR , D 25, PN 20 | m | 353 |  | 0 |  | 0 |  | 0 | 21 | 0 | 0.00056 | 0.19768 | 0 | 0 |  |  | 0.2789 | 98.45 |  |  | POL1_0
|  | studená voda: | [20 empty] | VV | 0
|  | páteřní rozvody: | [20 empty] | VV | 0
|  | 18,6 |  | 18.6 | [18 empty] | VV | 0
|  | připojovací: | [20 empty] | VV | 0
|  | 154 |  | 154 | [18 empty] | VV | 0
|  | teplá voda: | [20 empty] | VV | 0
|  | páteřní rozvody: | [20 empty] | VV | 0
|  | 39 |  | 39 | [18 empty] | VV | 0
|  | stoupací rozvody: | [20 empty] | VV | 0
|  | 8,4 |  | 8.4 | [18 empty] | VV | 0
|  | připojovací: | [20 empty] | VV | 0
|  | 133 |  | 133 | [18 empty] | VV | 0
73 | 722172733R00 | Potrubí z PPR D 32, PN 20 | m | 184.8 |  | 0 |  | 0 |  | 0 | 21 | 0 | 0.00075 | 0.1386 | 0 | 0 |  |  | 0.3328 | 61.5 |  |  | POL1_0
|  | studená voda: | [20 empty] | VV | 0
|  | páteřní rozvody: | [20 empty] | VV | 0
|  | 81,6 |  | 81.6 | [18 empty] | VV | 0
|  | připojovací rozvody: | [20 empty] | VV | 0
|  | 6 |  | 6 | [18 empty] | VV | 0
|  | teplá voda a cirkulace: | [20 empty] | VV | 0
|  | páteřní rozvody: | [20 empty] | VV | 0
|  | 91,2 |  | 91.2 | [18 empty] | VV | 0
|  | připojovací potrubí: | [20 empty] | VV | 0
|  | 6 |  | 6 | [18 empty] | VV | 0
74 | 722172714R00 | Potrubí z PPR D 40, PN 20 | m | 147 |  | 0 |  | 0 |  | 0 | 21 | 0 | 0.00101 | 0.14847 | 0 | 0 |  |  | 0.3847 | 56.55 |  |  | POL1_0
|  | studená voda: | [20 empty] | VV | 0
|  | páteřní rozvod: | [20 empty] | VV | 0
|  | 60 |  | 60 | [18 empty] | VV | 0
|  | stoupací potrubí: | [20 empty] | VV | 0
|  | 3,6 |  | 3.6 | [18 empty] | VV | 0
|  | teolá voda a cirkulace: | [20 empty] | VV | 0
|  | páteřní rozvody: | [20 empty] | VV | 0
|  | 79,8 |  | 79.8 | [18 empty] | VV | 0
|  | stoupací potrubí: | [20 empty] | VV | 0
|  | 3,6 |  | 3.6 | [18 empty] | VV | 0
75 | 722172715R00 | Potrubí z PPR D 50, PN 20 | m | 58.2 |  | 0 |  | 0 |  | 0 | 21 | 0 | 0.00141 | 0.08206 | 0 | 0 |  |  | 0.4767 | 27.74 |  |  | POL1_0
|  | studená voda: | [20 empty] | VV | 0
|  | páteřní rozvod: | [20 empty] | VV | 0
|  | 25,8 |  | 25.8 | [18 empty] | VV | 0
|  | stoupací: | [20 empty] | VV | 0
|  | 8,4 |  | 8.4 | [18 empty] | VV | 0
|  | teplá voda: | [20 empty] | VV | 0
|  | páteřní rozvod: | [20 empty] | VV | 0
|  | 15,6 |  | 15.6 | [18 empty] | VV | 0
|  | stoupací: | [20 empty] | VV | 0
|  | 8,4 |  | 8.4 | [18 empty] | VV | 0
76 | 722181212RT7 | Izolace návleková Tubolit tl. stěny 9 mm, vnitřní průměr 22 mm | m | 347.4 |  | 0 |  | 0 |  | 0 | 21 | 0 | 3e-05 | 0.01042 | 0 | 0 |  |  | 0.129 | 44.81 |  |  | POL1_0
|  | SV- páteřní: | [20 empty] | VV | 0
|  | 2,4 |  | 2.4 | [18 empty] | VV | 0
|  | SV připojovací: | [20 empty] | VV | 0
|  | 185 |  | 185 | [18 empty] | VV | 0
|  | TV a cirkulace připojovací: | [20 empty] | VV | 0
|  | 160 |  | 160 | [18 empty] | VV | 0
77 | 722181212RT8 | Izolace návleková Tubolit tl. stěny 9 mm, vnitřní průměr 25 mm | m | 305.6 |  | 0 |  | 0 |  | 0 | 21 | 0 | 6e-05 | 0.01834 | 0 | 0 |  |  | 0.129 | 39.42 |  |  | POL1_0
|  | SV páteřní rozvody: | [20 empty] | VV | 0
|  | 18,6 |  | 18.6 | [18 empty] | VV | 0
|  | SV připojovací: | [20 empty] | VV | 0
|  | 154 |  | 154 | [18 empty] | VV | 0
|  | TV a cirkulace připojovací: | [20 empty] | VV | 0
|  | 133 |  | 133 | [18 empty] | VV | 0
78 | 722181213RU1 | Izolace návleková Tubolit tl. stěny 13 mm, vnitřní průměr 32 mm | m | 93.6 |  | 0 |  | 0 |  | 0 | 21 | 0 | 6e-05 | 0.00562 | 0 | 0 |  |  | 0.142 | 13.29 |  |  | POL1_0
|  | SV páteřní: | [20 empty] | VV | 0
|  | 81,6 |  | 81.6 | [18 empty] | VV | 0
|  | SV připojovací: | [20 empty] | VV | 0
|  | 6 |  | 6 | [18 empty] | VV | 0
|  | TV a cirkulace připojovací: | [20 empty] | VV | 0
|  | 6 |  | 6 | [18 empty] | VV | 0
79 | 722181213RV9 | Izolace návleková Tubolit tl. stěny 13 mm, vnitřní průměr 40 mm | m | 63.6 |  | 0 |  | 0 |  | 0 | 21 | 0 | 0.00011 | 0.007 | 0 | 0 |  |  | 0.157 | 9.99 |  |  | POL1_0
|  | SV páteřní: | [20 empty] | VV | 0
|  | 60 |  | 60 | [18 empty] | VV | 0
|  | SV stoupací: | [20 empty] | VV | 0
|  | 3,6 |  | 3.6 | [18 empty] | VV | 0
80 | 722181213RW6 | Izolace návleková Tubolit tl. stěny 13 mm, vnitřní průměr 50 mm | m | 34.2 |  | 0 |  | 0 |  | 0 | 21 | 0 | 0.00014 | 0.00479 | 0 | 0 |  |  | 0.17 | 5.81 |  |  | POL1_0
|  | SV páteřní: | [20 empty] | VV | 0
|  | 25,8 |  | 25.8 | [18 empty] | VV | 0
|  | SV stoupací: | [20 empty] | VV | 0
|  | ;:8,4 |  | 8.4 | [18 empty] | VV | 0
81 | 722181215RT6 | Izolace návleková Tubolit tl. stěny 30 mm, vnitřní průměr 20 mm | m | 172.8 |  | 0 |  | 0 |  | 0 | 21 | 0 | 5e-05 | 0.00864 | 0 | 0 |  |  | 0.135 | 23.33 |  |  | POL1_0
|  | TV a cirkulace páteřní: | [20 empty] | VV | 0
|  | 169,2 |  | 169.2 | [18 empty] | VV | 0
|  | TV a cirkulace stoupací: | [20 empty] | VV | 0
|  | 3,6 |  | 3.6 | [18 empty] | VV | 0
82 | 722181215RT9 | Izolace návleková Tubolit tl. stěny 30 mm, vnitřní průměr 25 mm | m | 47.4 |  | 0 |  | 0 |  | 0 | 21 | 0 | 9e-05 | 0.00427 | 0 | 0 |  |  | 0.129 | 6.11 |  |  | POL1_0
|  | TV a cirkulace páteřní: | [20 empty] | VV | 0
|  | 39 |  | 39 | [18 empty] | VV | 0
|  | TV a cirkulace stoupací: | [20 empty] | VV | 0
|  | 8,4 |  | 8.4 | [18 empty] | VV | 0
83 | 722181215RU2 | Izolace návleková Tubolit tl. stěny 30 mm, vnitřní průměr 32 mm | m | 91.2 |  | 0 |  | 0 |  | 0 | 21 | 0 | 8e-05 | 0.0073 | 0 | 0 |  |  | 0.142 | 12.95 |  |  | POL1_0
|  | TV a cirkulace: | [20 empty] | VV | 0
|  | páteřní: | [20 empty] | VV | 0
|  | 91,2 |  | 91.2 | [18 empty] | VV | 0
84 | 722181215RV9 | Izolace návleková Tubolit tl. stěny 50 mm, vnitřní průměr 40 mm | m | 83.4 |  | 0 |  | 0 |  | 0 | 21 | 0 | 0.00013 | 0.01084 | 0 | 0 |  |  | 0.157 | 13.09 |  |  | POL1_0
|  | izolace TV a cirkulace páteřní: | [20 empty] | VV | 0
|  | 79,8 |  | 79.8 | [18 empty] | VV | 0
|  | stoupací: | [20 empty] | VV | 0
|  | 3,6 |  | 3.6 | [18 empty] | VV | 0
85 | 722181215RW6 | Izolace návleková Tubolit tl. stěny 30 mm, vnitřní průměr 50 mm | m | 24 |  | 0 |  | 0 |  | 0 | 21 | 0 | 0.00019 | 0.00456 | 0 | 0 |  |  | 0.17 | 4.08 |  |  | POL1_0
|  | TV a cirkulace páteřní: | [20 empty] | VV | 0
|  | 15,6 |  | 15.6 | [18 empty] | VV | 0
|  | stoupací: | [20 empty] | VV | 0
|  | 8,4 |  | 8.4 | [18 empty] | VV | 0
86 | 722190401R00 | Vyvedení a upevnění výpustek DN 15 | kus | 102 |  | 0 |  | 0 |  | 0 | 21 | 0 | 0 | 0 | 0 | 0 |  |  | 0.425 | 43.35 |  |  | POL1_0
|  | 28+1+2+2 |  | 33 | [18 empty] | VV | 0
|  | 1+14+2 |  | 17 | [18 empty] | VV | 0
|  | 4+4+2+1+2+14+1 |  | 28 | [18 empty] | VV | 0
|  | 18+3+3 |  | 24 | [18 empty] | VV | 0
87 | 722190223R00 | Přípojky vodovodní pro pevné připojení DN 25, na systém zdroje TV | soubor | 1 |  | 0 |  | 0 |  | 0 | 21 | 0 | 0.00992 | 0.00992 | 0 | 0 |  |  | 1.887 | 1.89 |  |  | POL1_0
88 | 722235111R00 | Kohout vod.kul.,vnitř.-vnitř. DN 15 | kus | 14 |  | 0 |  | 0 |  | 0 | 21 | 0 | 0.00014 | 0.00196 | 0 | 0 |  |  | 0.165 | 2.31 |  |  | POL1_0
89 | 722235112R00 | Kohout vod.kul.,vnitř.-vnitř.z DN 20 | kus | 38 |  | 0 |  | 0 |  | 0 | 21 | 0 | 0.0002 | 0.0076 | 0 | 0 |  |  | 0.207 | 7.87 |  |  | POL1_0
90 | 722235113R00 | Kohout vod.kul.,vnitř.-vnitř.z DN 25 | kus | 2 |  | 0 |  | 0 |  | 0 | 21 | 0 | 0.00032 | 0.00064 | 0 | 0 |  |  | 0.227 | 0.45 |  |  | POL1_0
91 | 722235115R00 | Kohout vod.kul.,vnitř.-vnitř.z.DN 40 | kus | 2 |  | 0 |  | 0 |  | 0 | 21 | 0 | 0.00077 | 0.00154 | 0 | 0 |  |  | 0.351 | 0.7 |  |  | POL1_0
92 | 722235142R00 | Kohout vod.kul.s odvodn.vnitř.-vnitř.z. DN 20 | kus | 2 |  | 0 |  | 0 |  | 0 | 21 | 0 | 0.00034 | 0.00068 | 0 | 0 |  |  | 0.207 | 0.41 |  |  | POL1_0
93 | 722235145R00 | Kohout vod.kul.s odvodn.vnitř.-vnitř.z. DN 40 | kus | 6 |  | 0 |  | 0 |  | 0 | 21 | 0 | 0.00104 | 0.00624 | 0 | 0 |  |  | 0.351 | 2.11 |  |  | POL1_0
94 | 722239001 | Výtokový ventil se šroubením na hadici DN 15 , nezámrzný Kemper | ks | 1 |  | 0 |  | 0 |  | 0 | 21 | 0 | 0 | 0 | 0 | 0 |  |  | 0 | 0 |  |  | POL1_0
95 | 722235642R00 | Klapka vod.zpětná vodorovná EA DN 20 | kus | 1 |  | 0 |  | 0 |  | 0 | 21 | 0 | 0.00025 | 0.00025 | 0 | 0 |  |  | 0.207 | 0.21 |  |  | POL1_0
96 | 722235645R00 | Klapka vod.zpětná vodorovná DN 40 | kus | 2 |  | 0 |  | 0 |  | 0 | 21 | 0 | 0.0008 | 0.0016 | 0 | 0 |  |  | 0.351 | 0.7 |  |  | POL1_0
97 | 722235522R00 | Filtr,vod.vnitřní-vnitřní z. DN 20 | kus | 1 |  | 0 |  | 0 |  | 0 | 21 | 0 | 0.0004 | 0.0004 | 0 | 0 |  |  | 0.207 | 0.21 |  |  | POL1_0
98 | 722231165R00 | Ventil vod.pojistný pružinový P10-237-616, G 6/4 | kus | 1 |  | 0 |  | 0 |  | 0 | 21 | 0 | 0.0038 | 0.0038 | 0 | 0 |  |  | 0.352 | 0.35 |  |  | POL1_0
99 | 722249001 | Cirkulační čerpadlo | ks | 1 |  | 0 |  | 0 |  | 0 | 21 | 0 | 0 | 0 | 0 | 0 |  |  | 0 | 0 |  |  | POL1_0
100 | 725980122R00 | Dvířka z plastu, 200 x 300 mm | kus | 27 |  | 0 |  | 0 |  | 0 | 21 | 0 | 0.0007 | 0.0189 | 0 | 0 |  |  | 0.37 | 9.99 |  |  | POL1_0
101 | 722254201RT3 | Hydrantový systém, box s plnými dveřmi, průměr 25/30, stálotvará hadice | kus | 4 |  | 0 |  | 0 |  | 0 | 21 | 0 | 0.03 | 0.12 | 0 | 0 |  |  | 1.644 | 6.58 |  |  | POL1_0
102 | 722264324R00 | Vodoměr podružný Qn3 4 | kus | 28 |  | 0 |  | 0 |  | 0 | 21 | 0 | 0.00244 | 0.06832 | 0 | 0 |  |  | 0.393 | 11 |  |  | POL1_0
|  | 14+14 |  | 28 | [18 empty] | VV | 0
103 | 722269001 | Vodoměrná sestava DN 50 | kpl | 1 |  | 0 |  | 0 |  | 0 | 21 | 0 | 0 | 0 | 0 | 0 |  |  | 0 | 0 |  |  | POL1_0
104 | 722290226R00 | Zkouška tlaku potrubí závitového DN 50 | m | 1295.6 |  | 0 |  | 0 |  | 0 | 21 | 0 | 0.00018 | 0.23321 | 0 | 0 |  |  | 0.067 | 86.81 |  |  | POL1_0
|  | 32,4+520,2+353,0+184,8+147,0+58,2 |  | 1295.6 | [18 empty] | VV | 0
105 | 722290234R00 | Proplach a dezinfekce vodovod.potrubí DN 80 | m | 1295.6 |  | 0 |  | 0 |  | 0 | 21 | 0 | 1e-05 | 0.01296 | 0 | 0 |  |  | 0.062 | 80.33 |  |  | POL1_0
106 | 998722202R00 | Přesun hmot pro vnitřní vodovod, výšky do 12 m | % | 1.2 |  | 0 |  | 0 |  | 0 | 21 | 0 | 0 | 0 | 0 | 0 |  |  | 0 | 0 |  |  | POL1_0
Díl: | 725 | Zařizovací předměty |  |  |  | 0 |  | 0 |  | 0 |  | 0 |  | 1.1596 |  | 0 |  |  |  | 133.74 |  |  | DIL
107 | 725014131RT1 | Klozet závěsný+ sedátko, bílý, včetně sedátka v bílé barvě -WC | soubor | 28 |  | 0 |  | 0 |  | 0 | 21 | 0 | 0.01772 | 0.49616 | 0 | 0 |  |  | 0.973 | 27.24 |  |  | POL1_0
108 | 725013125R00 | Kloz.kombi ZTP,nádrž s arm.odpad vodor,bílý, WC INV | soubor | 1 |  | 0 |  | 0 |  | 0 | 21 | 0 | 0.02822 | 0.02822 | 0 | 0 |  |  | 1.5 | 1.5 |  |  | POL1_0
109 | 725013138RT1 | Klozet kombi ,nádrž s armat.odpad svislý,bílý, včetně sedátka v bílé barvě WCKOMBI | soubor | 2 |  | 0 |  | 0 |  | 0 | 21 | 0 | 0.02872 | 0.05744 | 0 | 0 |  |  | 1.5 | 3 |  |  | POL1_0
110 | 725016125R00 | Urinál odsávací, ovládání autom, bílý, vč. napáj, zdroje P | soubor | 2 |  | 0 |  | 0 |  | 0 | 21 | 0 | 0.02055 | 0.0411 | 0 | 0 |  |  | 0.955 | 1.91 |  |  | POL1_0
111 | 725017122R00 | Umyvadlo na šrouby s hranatým tvarem 55 x 42 cm, bílé U1 | soubor | 4 |  | 0 |  | 0 |  | 0 | 21 | 0 | 0.01421 | 0.05684 | 0 | 0 |  |  | 1.189 | 4.76 |  |  | POL1_0
112 | 725017122R00 | Umyvadlo na šrouby s hranatým tvarem 55 x 42 cm,, hl.195mm, bílé S-U | soubor | 4 |  | 0 |  | 0 |  | 0 | 21 | 0 | 0.01421 | 0.05684 | 0 | 0 |  |  | 1.189 | 4.76 |  |  | POL1_0
113 | 725017124R00 | Umyvadlo na šrouby s hranatý tvarem 65 x 48,5cm , bílé, U2 | soubor | 2 |  | 0 |  | 0 |  | 0 | 21 | 0 | 0.01621 | 0.03242 | 0 | 0 |  |  | 1.189 | 2.38 |  |  | POL1_0
114 | 725019001 | Dvojumyvadlo z litého mramoru 1600x500x130mm, vč. konzolí, bílé U3 | ks | 1 |  | 0 |  | 0 |  | 0 | 21 | 0 | 0 | 0 | 0 | 0 |  |  | 0 | 0 |  |  | POL1_0
115 | 725017321R00 | Umývátko na šrouby hranatý tvar 45 x 34 cm, bílé | soubor | 2 |  | 0 |  | 0 |  | 0 | 21 | 0 | 0.009 | 0.018 | 0 | 0 |  |  | 1.189 | 2.38 |  |  | POL1_0
116 | 725017153R00 | Umyvadlo invalidní 64 x 55 cm, bílé | soubor | 1 |  | 0 |  | 0 |  | 0 | 21 | 0 | 0.01701 | 0.01701 | 0 | 0 |  |  | 1.253 | 1.25 |  |  | POL1_0
117 | 725017173R00 | Skříňka vč. umyvadla, 65x44,1x62,2 cm, bílá, U-D | soubor | 14 |  | 0 |  | 0 |  | 0 | 21 | 0 | 0.01551 | 0.21714 | 0 | 0 |  |  | 0.84 | 11.76 |  |  | POL1_0
118 | 725249001 | Sprchová vanička 800x1000mm litý mramor,vč.skleněn, zástěny a sifonu, SK1 | kpl | 1 |  | 0 |  | 0 |  | 0 | 21 | 0 | 0 | 0 | 0 | 0 |  |  | 0 | 0 |  |  | POL1_0
119 | 725249002 | Sprchová vanička 900x1200mm litý mramor,vč.skleněn, zástěny a sifonu, SK2 | kpl | 14 |  | 0 |  | 0 |  | 0 | 21 | 0 | 0 | 0 | 0 | 0 |  |  | 0 | 0 |  |  | POL1_0
120 | 725249003 | Sprchový žlab nerez HL500WF.0/80 | ks | 2 |  | 0 |  | 0 |  | 0 | 21 | 0 | 0 | 0 | 0 | 0 |  |  | 0 | 0 |  |  | POL1_0
121 | 725319101R00 | Dřez nerez lesk s okap.plochou vel. 860x435x150, vč. sifonu | soubor | 18 |  | 0 |  | 0 |  | 0 | 21 | 0 | 0.00072 | 0.01296 | 0 | 0 |  |  | 0.506 | 9.11 |  |  | POL1_0
122 | 725319102 | Dřez nerez mat vel. 480x480x155, vč. sifonu | soubor | 3 |  | 0 |  | 0 |  | 0 | 21 | 0 | 0.00072 | 0.00216 | 0 | 0 |  |  | 0.506 | 1.52 |  |  | POL1_0
123 | 725019103R00 | Výlevka závěsná keramická 510x435x407mm, plast.mřížka, sifon | soubor | 3 |  | 0 |  | 0 |  | 0 | 21 | 0 | 0.0109 | 0.0327 | 0 | 0 |  |  | 1.25 | 3.75 |  |  | POL1_0
124 | 725810402R00 | Ventil rohový bez přípoj. trubičky G 1/2 | soubor | 145 |  | 0 |  | 0 |  | 0 | 21 | 0 | 0.00017 | 0.02465 | 0 | 0 |  |  | 0.227 | 32.92 |  |  | POL1_0
|  | 1+2+2 |  | 5 | [18 empty] | VV | 0
|  | (1+14+2)*2 |  | 34 | [18 empty] | VV | 0
|  | (4+4+2+2+2+14+1)*2 |  | 58 | [18 empty] | VV | 0
|  | (18+3+3)*2 |  | 48 | [18 empty] | VV | 0
125 | 725823121RT1 | Baterie umyvadlová stoján. ruční, vč. otvír.odpadu, standardní | kus | 29 |  | 0 |  | 0 |  | 0 | 21 | 0 | 0.00085 | 0.02465 | 0 | 0 |  |  | 0.485 | 14.07 |  |  | POL1_0
|  | U1: | [20 empty] | VV | 0
|  | 4 |  | 4 | [18 empty] | VV | 0
|  | S-U: | [20 empty] | VV | 0
|  | 4 |  | 4 | [18 empty] | VV | 0
|  | U2: | [20 empty] | VV | 0
|  | 2 |  | 2 | [18 empty] | VV | 0
|  | U3: | [20 empty] | VV | 0
|  | 2 |  | 2 | [18 empty] | VV | 0
|  | U-M: | [20 empty] | VV | 0
|  | 2 |  | 2 | [18 empty] | VV | 0
|  | U-D: | [20 empty] | VV | 0
|  | 14 |  | 14 | [18 empty] | VV | 0
|  | U-inv: | [20 empty] | VV | 0
|  | 1 |  | 1 | [18 empty] | VV | 0
126 | 725829201RT1 | Montáž baterie umyv.a dřezové nástěnné chromové, včetně dodávky pákové baterie | kus | 21 |  | 0 |  | 0 |  | 0 | 21 | 0 | 0.00172 | 0.03612 | 0 | 0 |  |  | 0.476 | 10 |  |  | POL1_0
|  | D1: | [20 empty] | VV | 0
|  | 18 |  | 18 | [18 empty] | VV | 0
|  | D2: | [20 empty] | VV | 0
|  | 3 |  | 3 | [18 empty] | VV | 0
127 | 725829202RT1 | Montáž baterie umyv.a dřezové nástěnné chromové, včetně dodávky pákové baterie s delším raménkem | kus | 3 |  | 0 |  | 0 |  | 0 | 21 | 0 | 0.00172 | 0.00516 | 0 | 0 |  |  | 0.476 | 1.43 |  |  | POL1_0
|  | VL: | [20 empty] | VV | 0
|  | 3 |  | 3 | [18 empty] | VV | 0
128 | 998725202R00 | Přesun hmot pro zařizovací předměty, výšky do 12 m | % | 0.3 |  | 0 |  | 0 |  | 0 | 21 | 0 | 0 | 0 | 0 | 0 |  |  | 0 | 0 |  |  | POL1_0
Díl: | 726 | Instalační prefabrikáty |  |  |  | 0 |  | 0 |  | 0 |  | 0 |  | 0.382 |  | 0 |  |  |  | 53.67 |  |  | DIL
129 | 726212122R00 | Modul-BASIC WC SYSTEM, pro závěsné WC | soubor | 28 |  | 0 |  | 0 |  | 0 | 21 | 0 | 0.013 | 0.364 | 0 | 0 |  |  | 1.77 | 49.56 |  |  | POL1_0
130 | 726211161R00 | Modul Kombifix- výlevka | soubor | 3 |  | 0 |  | 0 |  | 0 | 21 | 0 | 0.006 | 0.018 | 0 | 0 |  |  | 1.37 | 4.11 |  |  | POL1_0
131 | 998726221R00 | Přesun hmot pro předstěnové systémy, výšky do 6 m | % | 0.29 |  | 0 |  | 0 |  | 0 | 21 | 0 | 0 | 0 | 0 | 0 |  |  | 0 | 0 |  |  | POL1_0
Díl: | 727 | Zednické výpomoce |  |  |  | 0 |  | 0 |  | 0 |  | 0 |  | 0 |  | 0 |  |  |  | 0 |  |  | DIL
132 | 72701 | Stavební přípomoce | soub | 1 |  | 0 |  | 0 |  | 0 | 21 | 0 | 0 | 0 | 0 | 0 |  |  | 0 | 0 |  |  | POL1_0
Díl: | VN | Vedlejší náklady |  |  |  | 0 |  | 0 |  | 0 |  | 0 |  | 0 |  | 0 |  |  |  | 0 |  |  | DIL
133 | 005121021R | Zařízení staveniště | Soubor | 1 |  | 0 |  | 0 |  | 0 | 21 | 0 | 0 | 0 | 0 | 0 |  |  | 0 | 0 |  |  | POL1_0
134 | 004111020R | Dokumentace skutečného provedení | Soubor | 1 |  | 0 |  | 0 |  | 0 | 21 | 0 | 0 | 0 | 0 | 0 |  |  | 0 | 0 |  |  | POL1_0
135 | 005122010R | Součinnost se správci sítí | Soubor | 1 |  | 0 |  | 0 |  | 0 | 21 | 0 | 0 | 0 | 0 | 0 |  |  | 0 | 0 |  |  | POL1_0
[21 empty] | 15 | 21
| 26 |  |  |  |  | 0 | [14 empty] | 0 | 0 | SUM
33
POPUZIV
END