## List1
| Přehled VZT zařízení | Stupeň: | DPS |  | Datum: | 09/2021 |  |  |  | Akce: | Centrum sociálních služeb a ubytovna č.p. 2470 Varnsdorf
Č.Zař. | Popis | Průtok | Tlak. Ztráta | Potř. Tepla | Potř. Chladu | El.Příkon | El. Proud | Napětí | NZE | Umístění | Typ zařízení | xxx | Poznámka
No. | Description | Air flow | Presure lost | Heating Cap. | Cool. Cap. | Input | Current | Voltage |  | Location | Type of equipment | xxx | Notice
|  | [m3/h] | [Pa] | [kW] | [kW] | [kW] | [A] | [V] | [-] | [-] | [-] | [-] | [-]
1.1.1 | Ventilátor viz. specifikace | 90 | 100 |  |  | 0.03 |  | 230 | NE | Bytové jednotky |  |  | 15 ks
2.1.1 | Ventilátor viz. specifikace | 90 | 100 |  |  | 0.03 |  | 230 | NE | WC invalida, WC azyl. dům |  |  | 2 ks
2.1.2 | Ventilátor viz. specifikace | 160 | 170 |  |  | 0.03 |  | 230 | NE | 1.10, 1.17, 1.28 |  |  | 3 ks
2.1.3 | Ventilátor viz. specifikace | 240 | 200 |  |  | 0.06 |  | 230 | NE | 2.08, 2.09, 2.18 |  |  | 3 ks
4.1.1 | Ventilátor viz. specifikace | 160 | 170 |  |  | 0.03 |  | 230 | NE | 1.22, 3.28, 4.28 |  |  | 3 ks
5.1.1 | Radiální ventilátor pro požární větrání viz. specifikace | 4500 | 280 |  |  | 0.95 |  | 230 | ANO | přízemí schodiště u fasády |  |  | 1 ks
6.1.1 | Ventilátor viz. specifikace | 450 | 150 |  |  | 0.11 |  | 230 | NE | 1.20 výměníková stanice |  |  | 1 ks
7.1.1 | Venkovní split jednotka |  |  |  |  | 9.1 |  | 230 | NE | severovýchodní strana objektu |  |  | 1 ks
NE
[6 empty] | 1.93 | [5 empty] | NE
NE
NE
NE