## FoT - template
Centrum sociálních služeb a ubytovna 2470,Varnsdorf |  |  |  | Ing. Jana Helišová
Archivní číslo:
Poř. č. | Označení/Výkres č. | Popis, druh | Jednotka | Množství | Jedn. cena (Kč) | Cena (Kč)
Vytápění
Topný systém max. 90°C, PN 0,6 MPa
1. |  | Strojní část
1.1 |  | Stojatý zásobníkový ohřívač teplé užitkové vody nepřímotopný typ, výrobce. Součástí dodávky jsou: | kompl. | 1
- nádrž zásobníku se schválenou, hygienicky nezávadnou povrchovou úpravou
- tepelná izolace vč. opláštění
1000L
- elektrická topná vložka , výkon 12 kW, napětí 230V/50Hz
- návarek pro čidlo teploty 1/2"
Poznámky:
cirkulační čerpadlo, uzavírací a pojistné armatury na straně vody vč. připojení na rozvod TUV jsou součástí dodávky ZTI
1.2 |  | Orientační štítky | kompl. | 1
1.3 |  | Rozdělovač vč. stojánků | set | 1
- průtok 4,2m3/h
průměr 85mm, délka 1395
hrdla DN 32 - 6 ks, DN 50 - 1ks
1.4 |  | Sběrač vč. stojánků | set | 1
- průtok 4,2m3/h
|  | průměr 85mm, délka 1395 |  |  | 0
hrdla DN 32 - 6 ks, DN 50 - 1ks
1.5 |  | Čerpadlo oběhové s el. otáčkami 25-50N | ks | 4
1.6 |  | Čerpadlo oběhové s el. otáčkami 25-40N | ks | 1
2. |  | Armatury
dodávka a montáž
2.1 |  | Trojcestný směšovací ventil DN 25, kv=2,74 m3/h (dod Mar) | ks | 1
2.2 |  | Trojcestný směšovací ventil DN 25, kv=2,85 m3/h (dod Mar) | ks | 1
2.3 |  | Trojcestný směšovací ventil DN 25, kv=1,50 m3/h (dod Mar) | ks | 1
2.4 |  | Trojcestný směšovací ventil DN 25, kv=1,04 m3/h (dod Mar) | ks | 1
2.5 |  | Automatický odvzdušňovací ventil DN 15 | ks | 60
2.6 |  | Filtr závitový DN 32 | ks | 5
2.7 |  | Uzavírací kulové kohouty závitové DN 32 | ks | 26
2.8 |  | Uzavírací kulové kohouty závitové DN 50 | ks | 2
2.9 |  | Tlakoměr 0-600 kPa | ks | 10
2.10 |  | Návarek pro čidla MaR 1/2" | ks | 17
2.11 |  | Odvzdušňovací ventil DN 15 | ks | 60
2.12 |  | Dvojitý kulový kohout rohový DN 15 | ks | 126
2.13 |  | Termostatická hlavice | ks | 109
2.14 |  | Ruční hlavice | ks | 35
2.15 |  | Radiatorové šroubení DN 15 | ks | 18
2.16 |  | Ventilový spodek s předregulací | ks | 18
2.17 |  | Teploměr 0-160°C | ks | 15
2.18 |  | Vypouštěcí ventily DN 15 | ks | 30
2.19 |  | Ventil vyvažovací závitový DN 25 | ks | 5
2.20 |  | Zpětná klapka závitová DN 32 | ks | 4
3. |  | Potrubní rozvod
Potrubí vč. kolen nebo oblouků, přechodů, normalizovaného upevnění, pomocného materiálu, proplachu a zednických výpomocí. (Dodávka a montáž)
Trubky měděné
3.1 |  | 15x1 | m | 600
3.2 |  | 18x1 | m | 500
3.3 |  | 22x1 | m | 220
3.4 |  | 28x1,5 | m | 410
3.5 |  | 35x1,5 | m | 95
3.6 |  | zákrytová lišta | m | 1825
5. |  | Tepelné izolace
dodávka a montáž
Izolace potrubního rozvodu, kolen a ohybů, potrubí v kompaktní stanici, armatur, čerpadel.
kaučuk
5.1 |  | tl. 9mm, na dimenzi 15x1 - 32x1,5 | m | 1825
6. |  | Otopné plochy
dodávka a montáž
Otopné plochy budou dodány včetně upevňovacích konzolí.
deskováotopná tělesa
6.1 |  | 11VK-5060 | ks | 1
6.2 |  | 22VK-6040 | ks | 3
6.3 |  | 22VK-6050 | ks | 20
6.4 |  | 22VK-6060 | ks | 69
6.5 |  | 22VK-6070 | ks | 10
6.6 |  | 22VK-6080 | ks | 12
6.7 |  | 22VK-6090 | ks | 5
6.8 |  | 22VK-6100 | ks | 3
6.9 |  | 22VK-6120 | ks | 2
6.10 |  | 22VK-6140 | ks | 1
Trubková otopná tělesa
6.11 |  | KL1220.600 | ks | 4
6.12 |  | KL1820.600 | ks | 13
6.13 |  | KL1820,750 | ks | 1
6.14 |  | elektrická patrona 500W | ks | 18
7. |  | Demontáž
demontáž stávajícího stavu, odvoz a likvidace demontovaného materiálu
7.1 |  | demontáž potrubí DN 10-50 | m | 1715
7.2 |  | demontáž stávajících těles | ks | 160
7.3 |  | demontáž stávajícího rozdělovače a sběrače vč. Armatur a potrubí | komp | 1
8. |  | Zkoušky zařízení
Tlaková zkouška těsnosti
8.1 |  | do DN 50 | m | 1715
8.2 |  | Zkouška zařízení provozní (topná a dilatační zkouška), včetně zaregulování systému | h | 24
8.3 |  | Provozní dokumentace | ks | 1
8.4 |  | Provozní řád vč. schéma zapojení (skutečné provedení) v úpravě pro vyvěšení na stěnu | ks | 1
8.5 |  | Revizní zprávy | ks | 1
9. |  | Nepředvídané práce
9.1 |  | Hodinová mzda pro nepředvídané práce, stavbou způsobené změny, které nemohou být v jednotkových cenách vyúčtovány. Práce budou uznány jen tehdy, budou-li prokázány dokladem. | Kč/h
cena celkem