## SILNOPROUDÁ ELEKTROINSTALACE
VÝKAZ VÝMĚR
Stavba: CENTRUM SOCIÁLNÍCH SLUŽEB A UBYTOVNA Č.P. 2470 VARNSDORF,T.G.MASARYKA 2470, PARCELA Č.1685 a 1686/1, 407 47, K.Ú. VARNSDORF
Objekt: SILNOPROUDÁ ELEKTROINSTALACE | D.1.4.D1 ZAŘÍZENÍ SILNOPROUDÉ ELEKTROTECHNIKY
Objednatel:
Zhotovitel: | [8 empty] | Zpracoval: D&C Power s.r.o.
Místo: PRAHA 8, TRÓJA | VARNSDORF | [7 empty] | 2021-09-11
Č. | KCN | Kód položky | Popis | MJ | Množství celkem | Cena jednotková | Dodávka celkem | Montáž celkem | Cena celkem
1 | 2 | 3 | 4 | 5 | 6 | 7 | 8 | 9 | 10
| D | 3 | Svislé a kompletní konstrukce |  |  |  | 0
1 | K | 342244121 | Příčky jednoduché z cihel děrovaných klasických spojených na pero a drážku na maltu M5, pevnost cihel do P15, tl. příčky 300 mm | m2 | 4.66 | 0 | 0
| PSC |  | Poznámka k souboru cen: 1. Množství jednotek se určuje v m2 plochy konstrukce.
| VV |  | "nika pro rozvaděč" (0,8*2,0)+(1,4*0,8)+(1,2*0,8)*2+(0,4*0,7)+(0,7*1,0) |  | 4.66
| VV |  | Součet |  | 4.66
| D | 6 | Úpravy povrchů, podlahy a osazování výplní |  |  |  | 0
2 | K | 612135101 | Hrubá výplň rýh maltou jakékoli šířky rýhy ve stěnách | m2 |  | 0 | 0
| PSC |  | Poznámka k souboru cen: 1. V cenách nejsou započteny náklady na omítku rýh, tyto se ocení příšlušnými cenami tohoto katalogu.
VV
VV
VV
| VV |  | Součet
3 | K | 612321141 | Omítka vápenocementová vnitřních ploch nanášená ručně dvouvrstvá, tloušťky jádrové omítky do 10 mm a tloušťky štuku do 3 mm štuková svislých konstrukcí stěn | m2 | 4.66 | 0 | 0
| PSC |  | Poznámka k souboru cen: 1. Pro ocenění nanášení omítek v tloušťce jádrové omítky přes 10 mm se použije příplatek za každých dalších i započatých 5 mm. 2. Omítky stropních konstrukcí nanášené na pletivo se oceňují cenami omítek žebrových stropů nebo osamělých trámů. 3. Podkladní a spojovací vrstvy se oceňují cenami souboru cen 61.13-1... této části katalogu.
| VV |  | "nika pro rozvaděč" (0,8*2,0)+(1,4*0,8)+(1,2*0,8)*2+(0,4*0,7)+(0,7*1,0) |  | 4.66
| VV |  | Součet |  | 4.66
| D | 9 | Ostatní konstrukce a práce, bourání |  |  |  | 0
4 | K | 973032616 | Vysekání kapes ve zdivu z dutých cihel nebo tvárnic pro špalíky a krabice, velikosti do 100x100x50 mm | kus | 797 | 0 | 0
| VV |  | 797 |  | 797
| VV |  | Součet |  | 797
5 | K | 974031132 | Vysekání rýh ve zdivu cihelném na maltu vápennou nebo vápenocementovou do hl. 50 mm a šířky do 70 mm | m | 2481 | 0 | 0
| VV |  | 2481 |  | 2481
| VV |  | Součet |  | 2481
8 | K | 977151118 | Jádrové vrty diamantovými korunkami do stavebních materiálů (železobetonu, betonu, cihel, obkladů, dlažeb, kamene) průměru přes 90 do 100 mm | m | 10 | 0 | 0
| PSC |  | Poznámka k souboru cen: 1. V cenách jsou započteny i náklady na rozměření, ukotvení vrtacího stroje, vrtání, opotřebení diamantových vrtacích korunek a spotřebu vody. 2. V cenách -1211 až -1233 pro dovrchní vrty jsou započteny i náklady na odsátí výplachové vody z vrtu.
| VV |  | 25*0,4 |  | 10
| VV |  | Součet |  | 10
8 | K | 741211813 | Demontáž stávající elektroinstalace- rozvaděče | ks | 4 | 0 | 0
PSC
| VV |  | 4xrozvaděč patrový |  | 4
| VV |  | Součet |  | 4
8 | K |  | Demontáž stávající elektroinstalace- kabely | m | 5568 | 0 | 0
PSC
| VV |  | 24*4*58 |  | 5568
| VV |  | Součet |  | 5568
8 | K | 460510094 | vrty do zděné příčky do průměru 50mm | m | 28 | 0 | 0
| PSC |  | Poznámka k souboru cen: 1. V cenách jsou započteny i náklady na rozměření, ukotvení vrtacího stroje, vrtání, opotřebení diamantových vrtacích korunek a spotřebu vody. 2. V cenách -1211 až -1233 pro dovrchní vrty jsou započteny i náklady na odsátí výplachové vody z vrtu.
| VV |  | 140*0,2 |  | 28
| VV |  | Součet |  | 28
| D | 997 | Přesun sutě |  |  |  | 0
9 | K | 997013813 | Poplatek za uložení stavebního odpadu na skládce (skládkovné) z plastických hmot zatříděného do Katalogu odpadů pod kódem 17 02 03 | t | 5 | 0 | 0
| PSC |  | Poznámka k souboru cen: 1. Ceny uvedené v souboru cen je doporučeno upravit podle aktuálních cen místně příslušné skládky odpadů. 2. Uložení odpadů neuvedených v souboru cen se oceňuje individuálně. 3. V cenách je započítán poplatek za ukládaní odpadu dle zákona 185/2001 Sb. 4. Případné drcení stavebního odpadu lze ocenit souborem cen 997 00-60 Drcení stavebního odpadu z katalogu 800-6 Demolice objektů.
| VV |  | "předběžný odhad, bude upřesněn na základě vážních dokladů"8,011 |  | 5
| VV |  | Součet |  | 5
| D | 998 | Přesun hmot |  |  |  | 0
10 | K | 998011003 | Přesun hmot pro budovy občanské výstavby, bydlení, výrobu a služby s nosnou svislou konstrukcí zděnou z cihel, tvárnic nebo kamene vodorovná dopravní vzdálenost do 100 m pro budovy výšky do 12m | t | 130 | 0 | 0
| PSC |  | Poznámka k souboru cen: 1. Ceny -7001 až -7006 lze použít v případě, kdy dochází ke ztížení přesunu např. tím, že není možné instalovat jeřáb. 2. K cenám -7001 až -7006 lze použít příplatky za zvětšený přesun -1014 až -1019, -2034 až -2039 nebo -2114 až 2119. 3. Jestliže pro svislý přesun používá zařízení investora (např. výtah v budově), užijí se pro ocenění přesunu hmot ceny stanovené pro nejmenší výšku, tj. 6 m.
| D | PSV | Práce a dodávky PSV |  |  |  | 0
| D | 727 | Zdravotechnika - požární ochrana |  |  |  | 0
11 | K | 742190004 | Protipožární trubní ucpávky předizolované kovové potrubí prostup stěnou tloušťky 100 mm požární odolnost EI 60-120 D 110 | kus | 40 | 0 | 0
| PSC |  | Poznámka k souboru cen: 1. V cenách -1111 až 1119, -1131 až 1219, -1321 až 1419 je započtena tloušťka vyplňované spáry 15mm a šířka 20 mm. 2. V cenách -1301 až 1319, -1421 až 1429 je započtena tloušťka vyplňované spáry 25mm a šířka 15 mm. 3. V cenách -1121 až 1129, -1221 až 1229, -1501 až 1509 je započtena tloušťka vyplňované spáry 15-20 mm. 4. V cenách -1111 až 1119, -1131 až 1219, -1321 až 1419 je započteno opláštění potrubí minerální vlnou tloušťky 35mm. 5. V cenách -1121 až 1129, -1221 až 1229 je započteno opláštění potrubí minerální vlnou tloušťky 32mm. 6. V cenách -1301 až 1319, -1421 až 1429 je započteno opláštění potrubí minerální vlnou tloušťky 20mm.
| VV |  | 40 |  | 40
| VV |  | Součet |  | 40
|  | HSV | A-PŘÍSTROJE-SPÍNACÍ PŘÍSTROJE ,ZÁSUVKY ATD. |  |  |  | 0 | 0 | 0
standart oblý tvar,bílá barva
11 |  | 34535512 | Přístroj spínače jednopólového s krytem 10 AX, 250 V AC,1S,1So Upevnění šrouby Bezšroubové svorky (pro vodiče 1,5-2,5 mm²).Instalace pod omítku | kus | 59
12 |  |  | Součet 15+14+15+15
13 |  | 741310101 | Montáž spínače polozapuštěného, bezšroubové připojení | kus | 59
14 |  | 34535785 | Přístroj spínače jednopólového se svorkou N 10 AX, 250 V AC,1So s kytem s čirým průzorem včetně signálky LED Upevnění šrouby. Bezšroubové svorky (pro vodiče 1,5-2,5 mm²). | kus | 25
15 |  |  | Součet 7+4+7+7
16 | 741 | 741310102 | Montáž spínače polozapuštěného, bezšroubové připojení,se signalizační doutnavkou | kus | 25
17 |  | 34535573 | Přístroj přepínače sériového s děleným krytem 10 AX, 250 V AC,řaz5 Upevnění šrouby Bezšroubové svorky (pro vodiče 1,5-2,5 mm²).Instalace pod omítku | kus | 33 | [7 empty] | 249
18 |  |  | Součet 10+7+8+8
19 |  | 741310121 | Montáž spínače polozapuštěného, řatení 05 bezšroubové připojení, | kus | 33
20 |  | 34535552 | Přístroj přepínače střídavého krytem 10 AX, 250 V AC,řaz6 Upevnění šrouby Bezšroubové svorky (pro vodiče 1,5-2,5 mm²).Instalace pod omítku | kus | 46
21 |  |  | Součet 4+10+16+16
22 | 741 | 741310122 | Montáž spínače polozapuštěného, řazeníí 06 bezšroubové připojení, | kus | 46
23 |  | 34535404 | Přístroj přepínače střídavého dvojitého krytem děleným 10 AX, 250 V AC,řaz6+6 Upevnění šrouby Bezšroubové svorky (pro vodiče 1,5-2,5 mm²).Instalace pod omítku | kus | 28
24 |  |  | Součet 14+14
25 |  | 741310125 | Montáž spínače polozapuštěného, řazeníí 6+6 bezšroubové připojení, | kus | 28
26 |  | 34535435 | Ovládač tlačítkový zapínací se svoekou N, s průzorem,pod omítku řazení 1/0So, 10/S, s krytem s průzorem vč LED diody,10 A, 250 V AC Upevnění šrouby. Bezšroubové svorky (pro vodiče 1,5-2,5 mm²). | kus | 53 |  |  |  |  | #REF!
27 |  |  | součet 17+14+11+11
28 |  | 741310113 | Montáž ovladač (polo)zapuštěný bezšroubové připojení 1/0S-zapínací se signální doutnavkou | kus | 53
29 |  | 345R01 | POHYBOVE CIDLO Úhel pokrytí: cca 120° (přibližně kuželová charakteristika) Nastavitelné hodnoty (na zadní straně krytu): prahové osvětlení (1 - 1000 lx), citlivost snímání, zpoždění vypnutí (5 s - 10 min., příp. stiskem integrovaného tlačítka na 15, 30, 45, 60 min),RELÉ 2300W,IP44 | kus | 3
30 |  |  | Součet 3
31 | 741 | 741311004 | Montáž čidlo pohybuNÁSTĚNNÝ se zapojením vodičů | kus | 3
32 |  | 34551140 | Zásuvka jednonásobná s ochranným kolíkem, s clonkami,IP 40 16 A, 250 V AC,2p+pe, POD OMÍTKU Upevnění šrouby. Bezšroubové svorky (pro vodiče 1,5-2,5 mm²). | kus | 371 | [8 empty] | 488
33 |  |  | Součet 45+20+153+153
34 |  | 741313002 | Montáž zásuvka (polo)zapuštěná bezšroubové připojení 2P+PE dvojí zapojení - průběžná | kus | 371
35 |  | 34555121 | Zásuvka dvojnásobná s ochrannými kolíky, s clonkami, s natočenou dutinou, bílá IP 4016 A, 250V ACUpevnění šrouby.Bezšroubové svorky (pro vodiče 1,5-2,5 mm² Cu).SUVKA jednonásobná 16A/250V, bezšroubová , s clonkami, IP40, bílá | kus | 115
36 |  |  | Součet 31+48+18+18
37 |  | 741313004 | Montáž zásuvka (polo)zapuštěná bezšroubové připojení 2P+PE dvojí zapojení - dvojnásobná šikmá | kus | 115
38 |  | 345R02 | Zásuvka dvojnásobná s ochrannými kolíky, s clonkami, s natočenou dutinou,s přeˇpěťovou ochranou, signalizace bílá IP 4016 A, 250V ACUpevnění šrouby.Bezšroubové svorky (pro vodiče 1,5-2,5 mm² Cu).SUVKA jednonásobná 16A/250V, bezšroubová , s clonkami, IP40, bílá | kus | 28
39 |  |  | součet 19+9
40 |  | 741313005 | Montáž zásuvka (polo)zapuštěná bezšroubové připojení 2P+PE dvojí zapojení - s ochrannými clonkami a přepěťovou ochranou | kus | 28
41 |  | 345R03 | Přístroj spínače jednopólového s krytem 10 AX, 250 V AC,1S,1So Upevnění šrouby,IP44 Bezšroubové svorky (pro vodiče 1,5-2,5 mm²).Instalace pod omítku | kus | 8
42 |  |  | součet 6+1+1
43 |  | 741310101 | Montáž spínače polozapuštěného, bezšroubové připojení | kus | 8
44 |  | 345R04 | Zásuvka jednonásobná s ochranným kolíkem, s clonkami,IP 44 16 A, 250 V AC,2p+pe, POD OMÍTKU Upevnění šrouby. Bezšroubové svorky (pro vodiče 1,5-2,5 mm²). | kus | 27 | [8 empty] | 1196
45 |  |  | Součet 18+3+3+3
46 |  | 741313001 | Montáž zásuvka (polo)zapuštěná bezšroubové připojení 2P+PE | kus | 27
47 |  | 345R05 | Rámeček jednonásobný barva bílá | kus | 482
48 |  | 345R06 | Rámeček dvojnásobný barva bílá | kus | 82
49 |  | 345R07 | Rámeček čtyřnásobný barva bílá | kus | 28
50 |  | 345R08 | Zásuvka jednonás. víčkem, na povrch, IP44 ,16A/250V, barva bílá | kus | 1
51 |  |  | Součet 1
52 |  | 741313082 | Montáž zásuvka nástěnná šroubové připojení 2P+N se zapojením vodičů ,venkovní nebo mokré provedení | kus | 1
53 |  |  | Součet 1 | kus | 1
54
55 |  | 741310251 | Montáž vypínač (polo)zapuštěný šroubové připojení 1-jednopólových prostředí venkovní/mokré | kus | 1
56 |  | 345R07 | Přepínač střídavý, řazení 6, IP44 , bílá barva,10A/250V, na povrxch | kus | 2
57 |  | 741310263 | Montáž přepínač na povrch šroubové připojení 6-střídavých prostředí venkovní/mokré | kus | 2
58 |  |  | součet 1
59 |  | 345R08 | Zásuvka zapuštěná s víčkem a instalační krabicí, 5p., 16 A, IP44 | kus | 1
60 |  | 741313052 | Montáž zásuvka nástěnná šroubové připojení 3P+N+PE se zapojením vodičů | kus | 1
61 |  | 1213298 | SPINAC TROJPOLOVY 35363-81 25A 400V IP55 | kus | 1
62 |  |  | Součet 1
63 |  | 741310402 | Montáž spínač tří/čtyřpólový nástěnný do 25 A prostředí normální | kus | 1
64 |  | 345R09 | ÚSTREDNA VE VYŠŠÍM KRYTÍ PRO SYSTÉMY NOUZOVÉ A POŽÁRNÍ, VYBAVENÁ OSVĚTLENÝM TLACÍTKEM, SE DVĚMA KONTAKTY 1NA+1NC 10 (4) A - 400V~ IP55,BARVA ORANŽOVÁ Tlačítka pro nastavení konfigurace - „rozbít a zmáčknout“. Samolepící piktogramy: „rozbít sklo“ a „stisknout tlačítko“. Záslepky na šrouby pro dvojitou izolaci, nerezové šrouby a příslušenství pro zaplombování. | kus | 4
65 |  |  | Součet 2+1+1+1
66 |  | 741310402 | montáž tlačítka pro požární větrání | kus | 4
67 |  | 345R10 | ÚSTREDNA VE VYŠŠÍM KRYTÍ PRO SYSTÉMY NOUZOVÉ A POŽÁRNÍ, VYBAVENÁ OSVĚTLENÝM TLACÍTKEM, SE DVĚMA KONTAKTY 1NA+1NC 10 (4) A - 400V~ IP55,BARVA ČERVENÁ , POPIS Tlačítka pro nastavení konfigurace - „rozbít a zmáčknout“. Samolepící piktogramy: „rozbít sklo“ a „stisknout tlačítko“. Záslepky na šrouby pro dvojitou izolaci, nerezové šrouby a příslušenství pro zaplombování. | kus | 2
68 |  |  | součet 2
69 |  | 741310402 | montáž tlačítka TOTAL STOP, CENTRAL STOP | kus | 2
70
71 |  | 345R11 | Deblokační přepínač 0-1-2, 6A/250V na povrch v plastové skříni IP44 | kus | 1
72 |  | 741311003 | montáž deblokačního přepínače na povech | kus | 1
73 |  |  | součet 1
74
75 |  | B | B-KRABICE,KRYTY,LIŠTY,TRUBKY,ŽLABY_ATD. |  |  |  | 0 | 0 | 0
76 |  | 34571519 | Krabice pod omítku 97/5 | kus | 785
77 |  |  | =59+25+33+46+28+53+371+115+28+27
78 |  | 741112101 | Montáž rozvodka zapuštěná plastová kruhová | kus | 785
79 |  | 345R10 | Krabice pod omítku s víčkem, 97/5 VČ SVOREK | kus | 233
80 |  |  | =59+25+33+46+28+3+8+2+1++7+7+7+7
81 |  | 741112101 | Montáž rozvodka zapuštěná plastová kruhová | kus | 233
82 |  | 1186673 | KRABICE 95X95X50 TM. SEDA IP54 ,BEZHALOGENOVÁ vč svorek | kus | 19
83 |  |  | =5+4+4+4+2
84 |  | 741112111 | Montáž rozvodka nástěnná plastová čtyřhranná vodič D do 4mm2 | kus | 19
85 |  | 34571093 | Trubka elektroinstalační tuhá D22,1/25mm | m | 40
86 |  |  | =40(půda)
87 |  | 741110042 | Montáž trubka plastová ohebná D přes 23 do 35 mm uložená pevně | m | 40
88 |  | 345713850 | Trubka elektroinstalační ohebná dvouplášťová korudovaná 52/63mm HDPE | m | 65
89 |  |  | součet 10+2X15+25
90 |  | 741110043 | Montáž trubek elektroinstalačních s nasunutím nebo našroubováním do krabic plastových ohebných, uložených pevně, vnější Ø přes 35 mm | m | 65
91 |  | 345R11 | Trubka elektroinstalační bezhalogenová ohebná D22,1/25, střední mech odolnost | m | 40
92 |  |  | součet výtahová šachta 40m
93 |  | 741110042 | Montáž trubka plastová ohebná D přes 23 do 35 mm uložená pevně | m | 40
94 |  | 345R12 | Trubka elektroinstalační bezhalogenová ohebná D42 střední mechanická odolnost | m | 25
95 |  |  | součet 25m výt šachta
96 |  | 741110043 | Montáž trubek elektroinstalačních s nasunutím nebo našroubováním do krabic plastových ohebných, uložených pevně, vnější Ø přes 35 mm | m | 25
97 |  | 34575494 | Žlab oceloplechový,děrovaný,pozinkovaný 250/50/0,7 - vzdálenost podpěr cca 1,6 m vč podpěr a nosníků | m | 86
98 |  |  | součet 38+48
99 |  | 742110104 | Montáž kabelového žlabu do 250/50 mm | m | 86
100 |  | 34575492 | Žlab oceloplechový,děrovaný 125/50/0,7 - vzdálenost podpěr cca 1,6 m vč podpěr a nosníků | m | 70
101 |  |  | součet 32+38
102 |  | 742110122 | Montáž kabelového žlabu do 125/50 mm | kus | 70
103 |  | 345R13 | Žlab oceloplechový,děrovaný 125/50/1,2 - vzdálenost podpěr cca 1,6 m vč podpěr a nosníků , s požární integritou EI90,P90-R | m | 47
104 |  |  | součet 10+32+5
105 |  | 742110122 | Montáž kabelového žlabu do 125/50 s pož.odolností | m | 47
106
|  | C | Kabely a vodiče |  |  |  | 0 | 0 | 0
107 |  | 34111030 | KABEL CYKY-O 3x1,5, KRUH 20M | m | 937
108 |  |  | 50+20+20+50+ 15*5+7*5+10*5+4*5+14*5+17*5+17*5+3*5+10+10+12+6*5+1*5+2*5+60+ 104+104+ 17
109 |  | 210812001 | Montáž vodičů izolovaných měděných bez ukončení uložených volně plných a laněných s PVC pláštěm, bezhalogenových, ohniodolných (CY, CHAH-R(V)) průřezu žíly 1,5 až 6 mm2 | m | 937
110 |  | 34111030 | KABEL CYKY-J 3x1,5, KRUH 50M | m | 2842
111 |  |  | Součet: 713+646+130+164+17++14*(5+37+22+14)+80
112 |  | 210812001 | Montáž vodičů izolovaných měděných bez ukončení uložených volně plných a laněných s PVC pláštěm, bezhalogenových, ohniodolných (CY, CHAH-R(V)) průřezu žíly 1,5 až 6 mm2 | m | 2842
113 |  | 34111090 | KABEL CYKY-J 5x1,5, KRUH 50M | m | 623
114 |  |  | Součet: 251+124+124+124
115 |  | 210812001 | Montáž vodičů izolovaných měděných bez ukončení uložených volně plných a laněných s PVC pláštěm, bezhalogenových, ohniodolných (CY, CHAH-R(V)) průřezu žíly 1,5 až 6 mm2 | m | 623
116 |  | 34111036 | KABEL CYKY-J 3x2,5, KRUH 50M | m | 5586
117 |  |  | Součet: 1224+971+252+280+17+14*(14+14+14+14+14+12+28+17+32+17+12)+210
118 |  | 210812001 | Montáž vodičů izolovaných měděných bez ukončení uložených volně plných a laněných s PVC pláštěm, bezhalogenových, ohniodolných (CY, CHAH-R(V)) průřezu žíly 1,5 až 6 mm2 | m | 5586
119 |  | 34111094 | KABEL CYKY-J 5x2,5, KRUH 50M | m | 303
120 |  |  | Součet: 50+25+17+14*14+15
121 |  | 210812001 | Montáž vodičů izolovaných měděných bez ukončení uložených volně plných a laněných s PVC pláštěm, bezhalogenových, ohniodolných (CY, CHAH-R(V)) průřezu žíly 1,5 až 6 mm2 | m | 303
122 |  | 34111100 | KABEL CYKY-J 5x6, KRUH 100M | m | 276
123 |  |  | Součet: 119+157
124 |  | 210812001 | Montáž vodičů izolovaných měděných bez ukončení uložených volně plných a laněných s PVC pláštěm, bezhalogenových, ohniodolných (CY, CHAH-R(V)) průřezu žíly 1,5 až 6 mm2 | m | 276
125 |  | 34111105 | KABEL CYKY-J 5x10, KRUH 100M | m | 42
126 |  |  | Součet: 42+
127 |  | 741120201 | Montáž vodičů izolovaných měděných bez ukončení uložených volně plných a laněných s PVC pláštěm, bezhalogenových, ohniodolných (CY, CHAH-R(V)) průřezu žíly 1,5 až 16 mm2 | m | 42
128 |  | 34142159 | KABEL CYKY-J 5x16, KRUH 100M | m | 12
129 |  |  | Součet: 12
130 |  | 741120201 | Montáž vodičů izolovaných měděných bez ukončení uložených volně plných a laněných s PVC pláštěm, bezhalogenových, ohniodolných (CY, CHAH-R(V)) průřezu žíly 1,5 až 16 mm2 | m | 12
131 |  | 34142161 | KABEL CYKY-J 5x35, KRUH 100M | m | 38
132 |  |  | Součet: 38
133 |  | 741120205 | Montáž vodičů izolovaných měděných bez ukončení uložených volně plných a laněných s PVC pláštěm, bezhalogenových, ohniodolných (CY, CHAH-R(V)) průřezu žíly 25 až 35 mm2 | m | 38
134 |  | 3411189028 | KABEL CYKY-J 4x70, KRUH 100M | m | 47
135 |  |  | Součet: 45+2
136 |  | 741120207 | Montáž vodičů izolovaných měděných bez ukončení uložených volně plných a laněných s PVC pláštěm, bezhalogenových, ohniodolných (CY, CHAH-R(V)) průřezu žíly 50 | m | 47
137 |  |  | Kabely typu CXKH-R B2cas1d1 -typ dle ČSN EN 60332-1-2 Odolný proti vertikálnímu šíření plamene ČSN EN 60332-3-22 Bezhalogenové, nízká korozivita plynů při hoření ČSN EN 50267-2-3 Nízká hustota kouře při hoření ČSN EN 61034-2 Barevné značení žil ČSN 330166 ed.2, HD 308 S2
138 |  | 3411203904 | KABEL CXKH-R -J 5x6, KRUH 50M | m | 37
139 |  |  | součet :37
140 |  | 741120201 | Montáž vodičů izolovaných měděných drátovacích bez ukončení v rozváděčích plných (CY), průřezu žily 10 až 16 mm2 | m | 37
141 |  | 3411203906 | KABEL CXKH-R -J 3x1,5, KRUH 50M | m | 35
142 |  |  | součet :35
143 |  | 741122611 | Montáž kabel Cu bez ukončení uložený v liště,trubce nebo v kabelovém žlabu plný kulatý 3x1,5 mm2 (CYKY) | m | 35
144 |  | 3411228214 | KABEL CXKH-R -J 3x2,5, KRUH 50M | m | 45
145 |  |  | součet: 45
146 |  | 741120201 | Montáž vodičů izolovaných měděných drátovacích bez ukončení v rozváděčích plných (CY), průřezu žily 10 až 16 mm2 | m | 45
147 |  | 345R14 | KABEL CXKH-V- S1D1 J 3x10, KRUH 100M | m | 51
148 |  |  | Součet: 2+39+5+5
149 |  | 741120201 | Montáž vodičů izolovaných měděných bez ukončení uložených volně plných a laněných s PVC pláštěm, bezhalogenových, ohniodolných (CY, CHAH-R(V)) průřezu žíly 1,5 až 16 mm2 | m | 51
150 |  |  | KABEL 1-CXKH-V180 J-4x1,5 S1D1 | m | 18
151 |  |  | Součet: 18
152 |  | 741120201 | Montáž vodičů izolovaných měděných bez ukončení uložených volně plných a laněných s PVC pláštěm, bezhalogenových, ohniodolných (CY, CHAH-R(V)) průřezu žíly 1,5 až 16 mm2 | m | 42
153 |  | 345R15 | KABEL 1-CXKH-V180 J-3x2,5 S1D1 | m | 18
154 |  |  | Součet: 18
155 |  | 741120201 | Montáž vodičů izolovaných měděných bez ukončení uložených volně plných a laněných s PVC pláštěm, bezhalogenových, ohniodolných (CY, CHAH-R(V)) průřezu žíly 1,5 až 16 mm2 | m | 18
156 |  | 345R16 | KABEL 1-CXKH-V180 J-3x1,5 S1D1 | m | 53
157 |  |  | Součet: 18+35
158 |  | 741120201 | Montáž vodičů izolovaných měděných bez ukončení uložených volně plných a laněných s PVC pláštěm, bezhalogenových, ohniodolných (CY, CHAH-R(V)) průřezu žíly 1,5 až 16 mm2 | m | 53
159 |  |  | KABEL 1-CXKH-V180 O-2x1,5 S1D1 | m | 209
160 |  |  | Součet: 62+5+62+80
161 |  | 741120201 | Montáž vodičů izolovaných měděných bez ukončení uložených volně plných a laněných s PVC pláštěm, bezhalogenových, ohniodolných (CY, CHAH-R(V)) průřezu žíly 1,5 až 16 mm2 | m | 209
162 |  | 34140850 | VODIC CYA 25 ZLUTA H07V-K | m | 45
163 |  |  | součet :45
164 |  | 741120405 | Montáž vodičů izolovaných měděných drátovacích bez ukončení v rozváděčích plných (CY), průřezu žily 25 až 35 mm2 | m | 45 | [6 empty] | 1-CXKH-V180 O-2x1,5
165 |  | 34140850 | VODIC CYA 16 ZLUTA H07V-K | m | 35
166 |  |  | součet :35
167 |  | 741120403 | Montáž vodičů izolovaných měděných drátovacích bez ukončení v rozváděčích plných (CY), průřezu žily 10 až 16 mm2 | m | 35
168 |  | 34140846 | VODIC CYA 10 ZLUTA H07V-K | m | 5
169 |  |  | součet :5
170 |  | 741120403 | Montáž vodičů izolovaných měděných drátovacích bez ukončení v rozváděčích plných (CY), průřezu žily 10 až 16 mm2 | m | 5
171 |  | 34140844 | VODIC CYA 6 ZLUTOZELENA H07V-K | m | 469
172 |  |  | součet: 74+70+20*14+45
173 |  | 741120401 | Montáž vodičů izolovaných měděných drátovacích bez ukončení v rozváděčích plných (CY), průřezu žily do 6 mm2 | m | 469
174 |  | 741130001 | Ukončení vodičů izolovaných s označením a zapojením v rozváděči nebo na přístroji, průřezu žíly do 2,5 mm2 | kus | 425
175 |  |  | R1-70+R2-52+R3-23+R4-26+RE-PO-1+RE-2+RPO-7+R-UT-5 + R1.1-15+R3.1-R3.7-7x16+R4.1-R4.7 7X16
176 |  | 741130004 | Ukončení vodičů izolovaných s označením a zapojením v rozváděči nebo na přístroji, průřezu žíly do 6 mm2 | kus | 34
177 |  | 741130004 | R1-4+R-UT-1+R4-7+R3-7+R1.1-1+R3.1-R3.7-7+R4.1-R4.7 -7
178 |  | 741130005 | Ukončení vodičů izolovaných s označením a zapojením v rozváděči nebo na přístroji, průřezu žíly do 10 mm2 | kus | 3
179 |  | 741130004 | R1-1, RE-PO-1,RPO-1
180 |  | 741130008 | Ukončení vodičů izolovaných s označením a zapojením v rozváděči nebo na přístroji, průřezu žíly do 35 mm2 | kus | 3
181 |  | 741130004 | R1-3
182 |  | 741130008 | Ukončení vodičů izolovaných s označením a zapojením v rozváděči nebo na přístroji, průřezu žíly do 70 mm2 | kus | 2
183 |  | 741130012 | R1-1,RE-1
184 |  | 741130013 | Připojení stávajících rozvaděčů | kus | 16
|  | HSV | Svítidla a příslušenství |  |  |  | 0 | 0 | 0
185 |  | 345R16 | A1 - CirkLED 37W 3350lm IP43 ,Montura kovová Stínidlo třívrstvé opálové sklo s matovaným povrchem Držení stínidla sklapovací držáky Montáž na stěnu nebo na strop,pr400X130,EL.PŘEDŘADNÍK | ks | 79
186 |  |  | Součet17+24+19+19 | kus | 0
187 |  | 741372112 | Montáž svítidel LED se zapojením vodičů bytových nebo společenských místností vestavných podhledových čtvercových nebo obdélníkových, obsahu přes 0,09 do 0,36 m2 | kus | 79
188 |  | 345R17 | A1N - CirkLED 37W 3350lm IP43 ,Montura kovová Stínidlo třívrstvé opálové sklo s matovaným povrchem Držení stínidla sklapovací držáky Montáž na stěnu nebo na strop,pr400X130,EL.PŘEDŘADNÍK,NOUZOVÉ KOMBINOVANÉ INVERTÉR MIN 1.H,SE | ks | 28
189 |  |  | Součet 7+7+7+7
190 |  | 741372112 | Montáž svítidel LED se zapojením vodičů bytových nebo společenských místností vestavných podhledových čtvercových nebo obdélníkových, obsahu přes 0,09 do 0,36 m2 | kus | 28
191 |  | 345R18 | A2,A3 - CirkLED 28W 2550lm IP43 ,Montura kovová Stínidlo třívrstvé opálové sklo s matovaným povrchem Držení stínidla sklapovací držáky Montáž na stěnu nebo na strop,pr400X130,EL.PŘEDŘADNÍK | ks | 46
192 |  |  | součet :2+2+21+21
193 |  | 741372112 | Montáž svítidel LED se zapojením vodičů bytových nebo společenských místností vestavných podhledových čtvercových nebo obdélníkových, obsahu přes 0,09 do 0,36 m2 | kus | 46
194 |  | 345R19 | A4 - CirkLED 15W 1360lm IP43 ,Montura kovová Stínidlo třívrstvé opálové sklo s matovaným povrchem Držení stínidla sklapovací držáky Montáž na stěnu nebo na strop,pr350X130,EL.PŘEDŘADNÍK | ks | 14
195 |  |  | součet: 7+7
196 |  | 741372112 | Montáž svítidel LED se zapojením vodičů bytových nebo společenských místností vestavných podhledových čtvercových nebo obdélníkových, obsahu přes 0,09 do 0,36 m2 | kus | 14
197 |  | 345R20 | B1 - SVÍTIDLO DO KANCELÁŘSKÝCH PROSTOR ,Kovové interiérové LED svítidlo na zavěšení, či přisazení ke stropu se základnou z ocelového plechu, s nízkým UGR. Moderní svítidlo s nízkým profilem o celkové výšce pouhých 34 mm.Krytí svítidla: IP20 Maximální teplota okolí: ta = 35 °C, Maximální teplota okolí: ta = 25 °C v Životnost: 50 000 hodin / L90B10 Standardní provedení CRI > 80: 4000 K,4020LM,35W,1180x320X34 | kus | 2
198 |  |  | Součet : 2
199 |  | 741372112 | Montáž svítidel LED se zapojením vodičů bytových nebo společenských místností vestavných podhledových čtvercových nebo obdélníkových, obsahu přes 0,09 do 0,36 m2 | kus | 2
200 |  | 345R21 | B2 - SVÍTIDLO DO KANCELÁŘSKÝCH PROSTOR ,Kovové interiérové LED svítidlo na zavěšení, či přisazení ke stropu se základnou z ocelového plechu, s nízkým UGR. Moderní svítidlo s nízkým profilem o celkové výšce pouhých 34 mm.Krytí svítidla: IP20 Maximální teplota okolí: ta = 35 °C, Maximální teplota okolí: ta = 25 °C v Životnost: 50 000 hodin / L90B10 Standardní provedení CRI > 80: 4000 K,5070LM,44W,1460x320X34 | kus | 36
201 |  |  | součet:14+22
202 |  | 741372112 | Montáž svítidel LED se zapojením vodičů bytových nebo společenských místností vestavných podhledových čtvercových nebo obdélníkových, obsahu přes 0,09 do 0,36 m2 | kus | 36
203 |  | 345R22 | C1-svítidlo průmyslové,IP66,Difuzor: translucentní polykarbonát (PC), UV stabilní, nárazuvzdorný Základna: šedý polykarbonát s Al chladiči (PC Al), UV stabilní, nárazuvzdorný Reflektor: ocelový plech bílé barvy (RAL 9003),6500lm/840,LED42W | kus | 6
204 |  |  | součet:6
205 |  | 741372112 | Montáž svítidel LED se zapojením vodičů bytových nebo společenských místností vestavných podhledových čtvercových nebo obdélníkových, obsahu přes 0,09 do 0,36 m2 | kus | 6
206 |  | 345R23 | C2-svítidlo průmyslové,IP66,Difuzor: translucentní polykarbonát (PC), UV stabilní, nárazuvzdorný Základna: šedý polykarbonát s Al chladiči (PC Al), UV stabilní, nárazuvzdorný Reflektor: ocelový plech bílé barvy (RAL 9003),4090lm/840,LED 30W | kus | 8
207 |  |  | součet:8
208 |  | 741372112 | Montáž svítidel LED se zapojením vodičů bytových nebo společenských místností vestavných podhledových čtvercových nebo obdélníkových, obsahu přes 0,09 do 0,36 m2 | kus | 8
209 |  | 345R24 | C3-svítidlo průmyslové,IP66,Difuzor: translucentní polykarbonát (PC), UV stabilní, nárazuvzdorný Základna: šedý polykarbonát s Al chladiči (PC Al), UV stabilní, nárazuvzdorný Reflektor: ocelový plech bílé barvy (RAL 9003),4090lm/840,LED 30W | kus | 2
210 |  |  | součet:2
211 |  | 741372112 | Montáž svítidel LED se zapojením vodičů bytových nebo společenských místností vestavných podhledových čtvercových nebo obdélníkových, obsahu přes 0,09 do 0,36 m2 | kus | 2
212 |  | 345R25 | C3N-svítidlo průmyslové,IP66,Difuzor: translucentní polykarbonát (PC), UV stabilní, nárazuvzdorný Základna: šedý polykarbonát s Al chladiči (PC Al), UV stabilní, nárazuvzdorný Reflektor: ocelový plech bílé barvy (RAL 9003),4090lm/840,LED 30W,INVERÉR 1h,SE | kus | 2
213 |  |  | součet:2
214 |  | 741372112 | Montáž svítidel LED se zapojením vodičů bytových nebo společenských místností vestavných podhledových čtvercových nebo obdélníkových, obsahu přes 0,09 do 0,36 m2 | kus | 2
215 |  | 345R26 | D1- SVÍTIDLO KRUHOVÉ DOWNLIGHT Krytí svítidla: IP44 Maximální teplota okolí: ta = 45 °C, Maximální teplota okolí: ta = 25 °C Standardní provedení CRI > 80: 4000 K Materiál / povrchová úprava Difuzor: opalizovaný PMMA Těleso: ocelový plech bílé barvy (RAL 9003) Reflektor: leštěný hliníkový plech Svorkovnice: bezšroubová třípólová Elektro vybavení LED moduly, nestmívatelný napaječ Způsob montáže Pomocí vrutů přímo na strop 1440LM/16W | kus | 29
216 |  |  | součet:12+17
217 |  | 741372112 | Montáž svítidel LED se zapojením vodičů bytových nebo společenských místností vestavných podhledových čtvercových nebo obdélníkových, obsahu přes 0,09 do 0,36 m2 | kus | 29
218 |  | 345R27 | D2- SVÍTIDLO KRUHOVÉ DOWNLIGHT Krytí svítidla: IP44 Maximální teplota okolí: ta = 45 °C, Maximální teplota okolí: ta = 25 °C Standardní provedení CRI > 80: 4000 K Materiál / povrchová úprava Difuzor: opalizovaný PMMA Těleso: ocelový plech bílé barvy (RAL 9003) Reflektor: leštěný hliníkový plech Svorkovnice: bezšroubová třípólová Elektro vybavení LED moduly, nestmívatelný napaječ Způsob montáže Pomocí vrutů přímo na strop 1990LM/20W | kus | 8
219 |  |  | součet:5+3
220 |  | 741372112 | Montáž svítidel LED se zapojením vodičů bytových nebo společenských místností vestavných podhledových čtvercových nebo obdélníkových, obsahu přes 0,09 do 0,36 m2 | kus | 8
221 |  | 345R28 | D3- SVÍTIDLO KRUHOVÉ DOWNLIGHT Krytí svítidla: IP44 Maximální teplota okolí: ta = 45 °C, Maximální teplota okolí: ta = 25 °C Standardní provedení CRI > 80: 4000 K Materiál / povrchová úprava Difuzor: opalizovaný PMMA Těleso: ocelový plech bílé barvy (RAL 9003) Reflektor: leštěný hliníkový plech Svorkovnice: bezšroubová třípólová Elektro vybavení LED moduly, nestmívatelný napaječ Způsob montáže Pomocí vrutů přímo na strop 2700LM/29W | kus | 15
222 |  |  | součet:1+7+7
223 |  | 741372112 | Montáž svítidel LED se zapojením vodičů bytových nebo společenských místností vestavných podhledových čtvercových nebo obdélníkových, obsahu přes 0,09 do 0,36 m2 | kus | 15
224 |  | 345R29 | G- Svítidlo interiérové,LED kruhové stropní,5500lm,40,4W,pr600x87,materiál hliník,elekzronický předřadník | kus | 15
225 |  |  | součet:15
226 |  | 741372112 | Montáž svítidel LED se zapojením vodičů bytových nebo společenských místností vestavných podhledových čtvercových nebo obdélníkových, obsahu přes 0,09 do 0,36 m2 | kus | 15
227 |  | 345R30 | I- Svítidlo průmyslové,kruhové s mřížkou, 15W.2000lm,pr260,ip65 | kus | 4
228 |  |  | součet:1+1+1+1
229 |  | 741372112 | Montáž svítidel LED se zapojením vodičů bytových nebo společenských místností vestavných podhledových čtvercových nebo obdélníkových, obsahu přes 0,09 do 0,36 m2 | kus | 4
230 |  | 345R31 | N1- Plastové LED svítidlo s krytím IP44 určené pro nouzové a orientační osvětlení s umístěním na STĚNU, s difuzorem z opalizovaného plexiskla,ip44,PIKTORGRAM,3W,SE,UTOTEST,ZÁLOHA 1h | kus | 39
231 |  |  | součet:15+10+7+7
232 |  | 741372112 | Montáž svítidel LED se zapojením vodičů bytových nebo společenských místností vestavných podhledových čtvercových nebo obdélníkových, obsahu přes 0,09 do 0,36 m2 | kus | 39
233 |  | 345R32 | N2- Plastové LED svítidlo s krytím IP44 určené pro nouzové a orientační osvětlení s umístěním na strop, s difuzorem z opalizovaného plexiskla,ip44,PIKTORGRAM,3W,SE,UTOTEST,ZÁLOHA 1h | kus | 4
234 |  |  | součet:1+1+1+1
235 |  | 741372112 | Montáž svítidel LED se zapojením vodičů bytových nebo společenských místností vestavných podhledových čtvercových nebo obdélníkových, obsahu přes 0,09 do 0,36 m2 | kus | 4
236 |  | 345R33 | N3- Plastové LED svítidlo určené pro nouzové a orientační osvětlení s umístěním na strop nebo na stěnu z čirého polykarbonátu a krytím svítidla IP 41.,SE,3W,záloha 1h,BEZ PIKTOGRAMU | kus | 1
237 |  |  | součet:1
238 |  | 741372112 | Montáž svítidel LED se zapojením vodičů bytových nebo společenských místností vestavných podhledových čtvercových nebo obdélníkových, obsahu přes 0,09 do 0,36 m2 | kus | 1
239 |  | 345R34 | F Led pásekv liště pro osv kuch .linky 14,4W/m délka 5m | kus | 3
240 |  |  | součet:2+1
241 |  | 741372112 | Montáž svítidel LED se zapojením vodičů bytových nebo společenských místností vestavných podhledových čtvercových nebo obdélníkových, obsahu přes 0,09 do 0,36 m2 | kus | 3
242 |  | 345R35 | H- Led pásekv liště pro osv kuch .linky 14,4W/m délka 3m | kus | 18
243 |  |  | součet:1+3+7+7
244 |  | 741372112 | Montáž svítidel LED se zapojením vodičů bytových nebo společenských místností vestavných podhledových čtvercových nebo obdélníkových, obsahu přes 0,09 do 0,36 m2 | kus | 18
245 |  | 741374843 | Demontáž svítidel se zachováním funkčnosti v bytových nebo společenských místnostech se standardní paticí (E27, T5, GU10) přisazených, ploše přes 0,09 do 0,36 m2 | kus | 166
246 |  |  | 45+45+38+38
247 |  | 001R.1 | Recyklace svítidel | ks | 286
|  | HSV | DODÁVKY |  |  |  | 0 | 0 | 0
248 |  |  | Rozvaděč R1 viz výkres 701 | kus | 1
249 |  | 345R36 | MODULÁRNÍ ROZVODNICE ZAPUŠTĚNÁ,TYP: 13xŘADY PO 33 MOD,Rozměr 810x1885x250,KRYTÍ: IP20,In=125A,Ik2=10kA | kus | 1
250 |  | 35822627 | Vypínač 160A | kus | 1
251 |  | 345R37 | Přepínač na 0-1-20A-na DIN | kus | 5
252 |  | 345R38 | Přepínač na 0-1-20A-na DIN | kus | 3
253 |  | 35822107 | Jistič B-6/1 | kus | 5
254 |  | 35822602 | Jistič B25/3 | kus | 1
255 |  | 35822613 | Jistič C20/3 | kus | 1
256 |  | 35822604 | Jistič B40/3 | kus | 1
257 |  | 35822606 | Jistič B63/3 | kus | 2
258 |  | 35822603 | Jistič B32/3 | kus | 2
259 |  | 345R39 | Časové relé zpožděný odtah RTB8A/230V | kus | 3
260 |  | 345R40 | stykač 2 polový pro spínání LED osvětlení 1P+N.20A.230V-PRO LED OSV | kus | 5
261 |  | 345R41 | kontrolka LED na DIN ¨220V | kus | 3
262 |  | 345R42 | Přepěťová ochrana B+C TNC 275 | kus | 1
263 |  | 345R43 | Proudový chránič 40A/4P/30mA-A | kus | 1
264 |  | 35889206+35822600 | Jistič B16/3+proudový chránič 25A/4/30mA-A | kus | 1
265 |  | 35889206 | Proudový chránič 25A/4P/30mA-A | kus | 3
266 |  | 345R44 | Jistič C16/1 | kus | 6
267 |  | 345R45 | Proudový chránič B16/2/30mA-A | kus | 7
268 |  | 35822109 | Jistič B10/1 | kus | 9
269 |  | 345R46 | Proudový chránič s nadproudovou ochranou C10/2/30mA-A | kus | 13
270 |  | 35822111 | Jistič B16/1 | kus | 30
271 |  | 345R47 | Proudové trafo 3XMTP 125/5a,t.p.0,5S | kus | 3
272 |  | 34562148 | Svorky do 2,5mm2 | kus | 93
273 |  | 741320105 | Montáž jističů 1p do 25A do rozvaděče se zapojením vodičů | kus | 44
274 |  | 741320165 | Montáž jističů 3p do 25A do rozvaděče se zapojením vodičů | kus | 11
275 |  | 741320175 | Montáž jističů 3p do 63A do rozvaděče se zapojením vodičů | kus | 5
276 |  | 741320195 | Montáž jističů 3p do 160A do rozvaděče se zapojením vodičů | kus | 1
277 |  | 741322061 | Monmtáž přepěťovývh ochran jedn odílných | kus | 1
278 |  | 741330211 | Montáž stykačů se zapojením do 50A | kus | 8
279 |  | 741321003 | Montáž proudových chráničů 2 polových do 25A dp rozvaděče | kus | 20
280 |  | 741321033 | Montáž proudových chráničů 4 polových do 25A do rozvaděče | kus | 4
281 |  | 741321043 | Montáž proudových chráničů 4 polových do 63A do rozvaděče | kus | 1
282 |  | 741210004 | Montáž rozvaděče skříňový oceloplechový do 150kg | kus | 1
283 |  |  | Rozvaděč R2 viz výkres 702 | kus | 1
284 |  | 345R48 | MODULÁRNÍ ROZVODNICE ZAPUŠTĚNÁ,TYP: 9xŘADY PO 33 MOD,Rozměr 810x1380x250,KRYTÍ: IP20,In=80A,Ik2=10kA | kus | 1
285 |  | 35822607 | Vypínač 80A | kus | 1
286 |  | 345R49 | Přepínač na 0-1- 20A-na DIN | kus | 4
287 |  | 345R45 | Přepínač na 0-1-2 20A-na DIN | kus | 2
288 |  | 35822107 | Jistič B-6/1 | kus | 2
289 |  | 345R46 | Časové relé zpožděný odtah RTB8A/230V | kus | 3
290 |  | 345R47 | stykač 2 polový pro spínání LED osvětlení 1P+N.20A.230V-PRO LED OSV | kus | 4
291 |  | 345R48 | kontrolka LED na DIN ¨220V | kus | 4 | [5 empty] | 4
292 |  | 345R49 | Přepěťová ochrana B+C TNs 275 | kus | 1
293 |  | 345R50 | Proudový chránič 40A/4P/30mA-A | kus | 2
294 |  | 35889206 | Proudový chránič 25A/4P/30mA-A | kus | 4
295 |  | 35822612 | Jistič C16/1 | kus | 6
296 |  | 35822109 | Jistič B10/1 | kus | 6
297 |  | 345R455 | Proudový chránič s nadproudovou ochranou C10/2/30mA-A | kus | 8
298 |  | 35822111 | Jistič B16/1 | kus | 24
299 |  | 34562148 | Svorky do 2,5mm2 | kus | 53
300 |  | 741320105 | Montáž jističů 1p do 25A do rozvaděče se zapojením vodičů | kus | 38
301 |  | 741320165 | Montáž jističů 3p do 25A do rozvaděče se zapojením vodičů | kus | 0
302 |  | 741320175 | Montáž jističů 3p do 63A do rozvaděče se zapojením vodičů | kus | 6
303 |  | 741320195 | Montáž jističů 3p do 160A do rozvaděče se zapojením vodičů | kus | 1
304 |  | 741322061 | Monmtáž přepěťovývh ochran jedn odílných | kus | 1
305 |  | 741330211 | Montáž stykačů se zapojením do 50A | kus | 7
306 |  | 741321003 | Montáž proudových chráničů 2 polových do 25A dp rozvaděče | kus | 8
307 |  | 741321033 | Montáž proudových chráničů 4 polových do 25A do rozvaděče | kus | 4
308 |  | 741321043 | Montáž proudových chráničů 4 polových do 63A do rozvaděče | kus | 2
309 |  | 210170101 | montáž transformátorů do 500VA se zapojením vodičů | kus | 3
310 |  | 741210004 | Montáž rozvaděče skříňový oceloplechový do 150kg | kus | 1
311 |  | 741210004 | Montáž rozvaděče skříňový oceloplechový do 150kg | kus | 1
312 |  |  |  | kus
313 |  |  | Rozvaděč R3 viz výkres 703 | kus | 1
314 |  | 345R51 | MODULÁRNÍ ROZVODNICE ZAPUŠTĚNÁ,TYP: 8xŘADY PO 33 MOD,Rozměr 810x1195x250,KRYTÍ: IP20,In=80A,Ik2=10kA | kus | 1
315 |  | 345R52 | Vypínač 80A | kus | 1
316 |  | 345R53 | ELEKTROMĚR 3 FÁZOVÝ, DIGITÁLNÍ NA DIN ,CEJCHOVANÝ,DO 63A,M-BUS | KUS | 7
317 |  | 345R54 | Přepínač na 0-1- 20A-na DIN | kus | 2
318 |  | 345R55 | Přepínač na 0-1-2 20A-na DIN | kus | 2
319 |  | 35822107 | Jistič B-6/1 | kus | 2
320 |  | 345R56 | Časové relé zpožděný odtah RTB8A/230V | kus | 3
321 |  | 345R57 | stykač 2 polový pro spínání LED osvětlení 1P+N.20A.230V-PRO LED OSV | kus | 4
322 |  | 345R58 | kontrolka LED na DIN ¨220V | kus | 4 | [5 empty] | 4
323 |  | 345R59 | Přepěťová ochrana B+C TNs 275 | kus | 1
324 |  | 345R60 | Proudový chránič s nadproudovou ochranou B16/2/30mA-A | kus | 5
325 |  | 345R61 | Proudový chránič s nadproudovou ochranou C10/2/30mA-A | kus | 3
326 |  | 35822602 | Jistič B25/3 | kus | 7
327 |  | 34562148 | Svorky do 2,5mm2 | kus | 67
328 |  | 741320105 | Montáž jističů 1p do 25A do rozvaděče se zapojením vodičů | kus | 2
329 |  | 741320165 | Montáž jističů 3p do 25A do rozvaděče se zapojením vodičů | kus | 7
330 |  | 741320195 | Montáž jističů 3p do 160A do rozvaděče se zapojením vodičů | kus | 1
331 |  | 741322061 | Monmtáž přepěťovývh ochran jedn odílných | kus | 1
332 |  | 741330211 | Montáž stykačů se zapojením do 50A | kus | 11
333 |  | 741321003 | Montáž proudových chráničů 2 polových do 25A dp rozvaděče | kus | 8
334 |  | 210160683 | Montáž elektroměru 3fázového vysílacího | kus | 7
335 |  | 741210004 | Montáž rozvaděče skříňový oceloplechový do 150kg | kus | 1
336 |  |  | Rozvaděč R4 viz výkres 703 | kus | 1
337 |  | 345R62 | MODULÁRNÍ ROZVODNICE ZAPUŠTĚNÁ,TYP: 8xŘADY PO 33 MOD,Rozměr 810x1195x250,KRYTÍ: IP20,In=80A,Ik2=10kA | kus | 1
338 |  | 35822607 | Vypínač 80A | kus | 1
339 |  | 345R63 | ELEKTROMĚR 3 FÁZOVÝ, DIGITÁLNÍ NA DIN ,CEJCHOVANÝ,DO 63A,M-BUS | KUS | 7
340 |  | 345R64 | Přepínač na 0-1- 20A-na DIN | kus | 2
341 |  | 345R65 | Přepínač na 0-1-2 20A-na DIN | kus | 2
342 |  | 35822107 | Jistič B-6/1 | kus | 2
343 |  | 35822109 | Jistič B-10/1 | kus | 1
344 |  | 345R66 | Časové relé zpožděný odtah RTB8A/230V | kus | 3
345 |  | 345R67 | stykač 2 polový pro spínání LED osvětlení 1P+N.20A.230V-PRO LED OSV | kus | 4
346 |  | 345R68 | kontrolka LED na DIN ¨220V | kus | 4 | [5 empty] | 4
347 |  | 345R69 | Přepěťová ochrana B+C TNs 275 | kus | 1
348 |  | 345R70 | Proudový chránič s nadproudovou ochranou B16/2/30mA-A | kus | 6
349 |  | 345R71 | Proudový chránič s nadproudovou ochranou C10/2/30mA-A | kus | 3
350 |  | 35889206 | Proudový chránič 25A/4P/30mA-A | KUS | 1
351 |  | 35822600 | Jistič B16/3 | KUS | 1
352 |  | 35822602 | Jistič B25/3 | kus | 7
353 |  | 34562148 | Svorky do 2,5mm2 | kus | 78
354 |  | 741320105 | Montáž jističů 1p do 25A do rozvaděče se zapojením vodičů | kus | 3
355 |  | 741320165 | Montáž jističů 3p do 25A do rozvaděče se zapojením vodičů | kus | 8
356 |  | 741320195 | Montáž jističů 3p do 160A do rozvaděče se zapojením vodičů | kus | 1
357 |  | 741322061 | Monmtáž přepěťovývh ochran jedn odílných | kus | 1
358 |  | 741330211 | Montáž stykačů se zapojením do 50A | kus | 13
359 |  | 741321003 | Montáž proudových chráničů 2 polových do 25A dp rozvaděče | kus | 9
360 |  | 741321033 | Montáž proudových chráničů 4 polových do 25A do rozvaděče | kus | 1
361 |  | 210160683 | Montáž elektroměru 3fázového vysílacího | kus | 7
362 |  | 741210004 | Montáž rozvaděče skříňový oceloplechový do 150kg | kus | 1
363 |  |  | Rozvaděč RPO viz výkres 705 | kus | 1
364 |  | 345R72 | OCELOPLECHOVÁ SKŘÍŇ S DVEŘMI ROZVADĚČ POŽ. ODOLNOST EI30-DP1, DVÍŘKA EI 15 Sm DP1 (kouřotěsná),590X640X250,Ik2=10kA | kus | 1
365 |  | 35822605 | Vypínač 40A | kus | 1
366 |  | 35822614 | Jistič C32/2 | kus | 2
367 |  | 345R73 | Přepěťová ochrana B+C TNs 275 | kus | 1
368 |  | 345R74 | KONTAKT 1Z+1V JISTIČE | kus | 2
369 |  | 345R75 | kontrolka LED na DIN ¨220V | kus | 2
370 |  | 345R76 | Přepínač sítí 0-1-2 32A/400V s rukojetí | kus | 1
371 |  | 345R77 | Tlačítko 1z+1v na dveřích rozvaděče 10a/230v | kus | 1
372 |  | 345R78 | stykač motorový 12A/400V/230V/AC3 | kus | 1
373 |  | 35822634 | Napěťová spoušť MX 230V jističe | kus | 1
374 |  | 345R79 | Pojistkový odpojovač vel 10 3fázový | kus | 1
375 |  | 345R80 | Pojistkový odpojovač vel 10 1fázový | kus | 2
376 |  | 345R81 | Pojistky 16A/aM | ks | 3
377 |  | 345R82 | Pojistky 6A/gG | ks | 2
378 |  | 35822107 | Jistič B6/1 | kus | 2
379 |  | 345R83 | napěťové hlídací relé; DIN; relé NO / NC; 250VAC/5A; IP30 | KUS | 1
380 |  | 345R84 | Relé výkonové NO+NC,5A/1250VA | kus | 3
381 |  | 345R85 | Relé výkonové NO+NC,15A | kus | 3
382 |  | 345R86 | Nadproudové relé 10,6A | kus | 1
383 |  | 345R87 | AC/DC Napájecí Zdroj na DIN Lištu (PSU), ITE, ITE, 1 Výstup, 96 W, 24 V, 4 A | kus | 1
384 |  | 345R88 | Relé výkonové 15A/24V 1x NO+NZ | kus | 1
385 |  | 34562148 | Svorky do 2,5mm2 | kus | 42
386 |  | 741320105 | Montáž jističů 1p do 25A do rozvaděče se zapojením vodičů | kus | 2
387 |  | 741320135 | Montáž jističů 2p do 25A do rozvaděče se zapojením vodičů | kus | 2
388 |  | 741320175 | Montáž jističů 3p do 25A do rozvaděče se zapojením vodičů | kus | 1
389 |  | 741320145 | Montáž jističů 2p do 63A do rozvaděče se zapojením vodičů | kus | 1
390 |  | 741322061 | Monmtáž přepěťovývh ochran jedn odílných | kus | 1
391 |  | 741330211 | Montáž stykačů se zapojením do 50A | kus | 10
392 |  | 741330211 | Montáž relé nadproudových | ks | 1
393 |  | 741330823 | Montáž zdroje proudového | kus | 1
394 |  | 741330302 | montáž ovladačě s aretací | kus | 1
395 |  | 741310561 | Montáž pojistkového odpojovače 3p do 25A | kus | 3
396 |  | 741330252 | Montáž pomocných kontaktů 1z+1v se zapojením vodičů 1 | ks | 2
397 |  | 741210004 | Montáž rozvaděče skříňový oceloplechový do 150kg | kus | 1
398 |  |  | Rozvaděč R-UT viz výkres 706 | kus | 1
399 |  | 345R89 | MODULÁRNÍ ROZVODNICE ZAPUŠTĚNÁ,TYP: 6xŘADY PO 21 MOD,Rozměr 590x915x250,KRYTÍ: IP43,In=32A,Ik2=10kA | kus | 1
400 |  | 345R90 | Vypínač 32A | kus | 1
401 |  | 35822600 | Jistič B16/3 | KUS | 1
402 |  | 345R91 | Proudový chráníč s nadproudovou ochranou B16/2/0,03A-A | KUS | 1
403 |  | 345R92 | Pojistkový odpojovač vel 10 1fázový | kus | 2
404 |  | 345R93 | Pojistky 10A/aM | ks | 1
405 |  | 345R94 | Pojistky 6A/gG | ks | 1
406 |  | 345R95 | stykač motorový 12A/400V/230V/AC3 | kus | 1
407 |  | 345R96 | Nadproudové relé 3A | kus | 1
408 |  | 345R97 | Relé výkonové NO+NC,15A | kus | 2
409 |  | 345R98 | Přepínač na 0-1-2 20A-na DIN | kus | 2
410 |  | 34562148 | Svorky do 2,5mm2 | kus | 18
411 |  | 741320175 | Montáž jističů 3p do 25A do rozvaděče se zapojením vodičů | kus | 1
412 |  | 741321003 | Montáž proudových chráničů 2 polových do 25A dp rozvaděče | kus | 1
413 |  | 741320145 | Montáž jističů 2p do 63A do rozvaděče se zapojením vodičů | kus | 1
414 |  | 741322061 | Monmtáž přepěťovývh ochran jedn odílných | kus | 1
415 |  | 741330211 | Montáž stykačů se zapojením do 50A | kus | 3
416 |  | 741330302 | montáž ovladačě s aretací | kus | 1
417 |  | 741310561 | Montáž pojistkového odpojovače 3p do 25A | kus | 2
418 |  | 741330211 | Montáž relé nadproudových | ks | 1
419 |  | 741330252 | Montáž pomocných kontaktů 1z+1v se zapojením vodičů 1 | ks | 2
420 |  | 741210001 | Montáž rozvaděče skříňový oceloplechový do 20kg | kus | 1
421 |  |  | Rozvaděč RE-PO viz výkres 706 | kus | 1
422 |  | 345R99 | ROZVODNICE ZAPUŠTĚNÁ ELEKTROMĚROVÁ, OCELOPLECHOVÁ,Rozměr 360x640x250,KRYTÍ: IP43,In=63A,Ik2=10kA, 1ELEKTROMĚR | kus | 1
423 |  | 345R100 | JisTIč B 32A/1 | kus | 1
424 |  | 345R101 | Stykač 40A/2P/230V | KUS | 1
425 |  | 741320115 | Montáž jističů 1p do 63A do rozvaděče se zapojením vodičů | kus | 1
426 |  | 741330212 | Montáž stykačů se zapojením PŘES 50A | kus | 1
427 |  | 741210002 | Montáž rozvaděče skříňový oceloplechový do 50kg | kus | 1
428 |  |  | Rozvaděč RE viz výkres 707 | kus | 1
429 |  | 345R102 | ROZVODNICE ZAPUŠTĚNÁ ELEKTROMĚROVÁ, OCELOPLECHOVÁ NEPŘÍMÉ MĚŘENÍ,Rozměr 680x960x250,KRYTÍ: IP43,In=125A,Ik2=10kA, 1ELEKTROMĚR | kus | 1
430 |  | 35822608 | JisTIč B 100/3 | kus | 1
431 |  | 345R103 | Stykač 100A/4P/230V | KUS | 1
432 |  | 345R104 | MTP 100/5a,5VA,0,5S | KUS | 3
433 |  | 741320115 | Montáž jističů 1p do 63A do rozvaděče se zapojením vodičů | kus | 1
434 |  | 741350201 | Montáž MTP | kus | 3
435 |  | 741330212 | Montáž stykačů se zapojením PŘES 50A | kus | 1
436 |  | 741210004 | Montáž rozvaděče skříňový oceloplechový do 150kg | kus | 1
437 |  | 741320115 | Montáž jističů 1p do 63A do rozvaděče se zapojením vodičů | kus | 1
438 |  | 741350201 | Montáž MTP | kus | 3
439 |  | 741330212 | Montáž stykačů se zapojením PŘES 50A | kus | 1
440 |  | 741210002 | Montáž rozvaděče skříňový oceloplechový do 50kg | kus | 1
441 |  |  | Rozvaděč R3.1-R3.7 A R4.1-R4.7 viz výkres 709 | kus | 14
442 |  | 345R102R | MODULÁRNÍ ROZVODNICE 56MOD , ZAPUŠTĚNÁ POD OMÍTKU TYP:RÁM A DVEŘEPRÁŠKOVĚ LAKOVANÝ PLECH ,Rozměr 684x315x95,IP30 NAPĚŤOVÁ SOUSTAVA: 3+PE+N, ~50Hz, 230/400V, TN-S,IN=63A,IK2=10kA | kus | 1
443 |  | 345R90 | Vypínač 32A | kus | 1
444 |  | 345R42 | Přepěťová ochrana B+C TNC 275 | kus | 1
445 |  | 35889206 | Proudový chránič 25A/4P/30mA-A | kus | 2
446 |  | 35822109 | Jistič B10/1 | kus | 3
447 |  | 345R46 | Proudový chránič s nadproudovou ochranou C10/2/30mA-A | kus | 2
448 |  | 35822111 | Jistič B16/1 | kus | 11
449 |  | 35822600 | Jistič B16/3 | KUS | 1
450 |  | 741320105 | Montáž jističů 1p do 25A do rozvaděče se zapojením vodičů | kus | 14
451 |  | 741320165 | Montáž jističů 3p do 25A do rozvaděče se zapojením vodičů | kus | 1
452 |  | 741320175 | Montáž jističů 3p do 63A do rozvaděče se zapojením vodičů | kus | 1
453 |  | 741322061 | Monmtáž přepěťovývh ochran jedn odílných | kus | 1
454 |  | 741321003 | Montáž proudových chráničů 2 polových do 25A dp rozvaděče | kus | 2
455 |  | 741321033 | Montáž proudových chráničů 4 polových do 25A do rozvaděče | kus | 2
456 |  | 741210001 | Montáž rozvaděče skříňový oceloplechový do 20kg | kus | 1
457 |  |  | Rozvaděč R1.1 viz výkres 708 | kus | 1
458 |  | 345R102R | MODULÁRNÍ ROZVODNICE 56MOD , ZAPUŠTĚNÁ POD OMÍTKU TYP:RÁM A DVEŘEPRÁŠKOVĚ LAKOVANÝ PLECH ,Rozměr 684x315x95,IP30 NAPĚŤOVÁ SOUSTAVA: 3+PE+N, ~50Hz, 230/400V, TN-S,IN=63A,IK2=10kA | kus | 1
459 |  | 345R90 | Vypínač 32A | kus | 1
460 |  | 345R42 | Přepěťová ochrana B+C TNC 275 | kus | 1
461 |  | 35889206 | Proudový chránič 25A/4P/30mA-A | kus | 2
462 |  | 35822109 | Jistič B10/1 | kus | 3
463 |  | 345R46 | Proudový chránič s nadproudovou ochranou C10/2/30mA-A | kus | 2
464 |  | 35822111 | Jistič B16/1 | kus | 11
465 |  | 35822600 | Jistič B16/3 | KUS | 1
466 |  | 741320105 | Montáž jističů 1p do 25A do rozvaděče se zapojením vodičů | kus | 14
467 |  | 741320165 | Montáž jističů 3p do 25A do rozvaděče se zapojením vodičů | kus | 1
468 |  | 741320175 | Montáž jističů 3p do 63A do rozvaděče se zapojením vodičů | kus | 1
469 |  | 741322061 | Monmtáž přepěťovývh ochran jedn odílných | kus | 1
470 |  | 741321003 | Montáž proudových chráničů 2 polových do 25A dp rozvaděče | kus | 2
471 |  | 741321033 | Montáž proudových chráničů 4 polových do 25A do rozvaděče | kus | 2
472 |  | 741210001 | Montáž rozvaděče skříňový oceloplechový do 20kg | kus | 1
473 |  | 345R105 | UPS off line | kus | 1
474 |  |  | 1X230V 6kVA , rozměry 1200x440X125, doba tálohy 10min ,IP30Použity baterie 5 let záruky při trvalé teplotě do 35°C, krátkodobě do 40 °C. Životnost baterií 12 let. Záložní zdroj vyhovuje požární normě ČSN 12 101 část 10 - Zařízení pro odvod tepla a kouře - záložní zdroje. ZDROJE VYHOVUJÍ "Metodice zkoušení systému napájení a ovládání PBZ a zařízení funkčních při požáru"VYDANÉ GŘ HZS.Vstupní síťové napájení je na výstupu při vypnutém i zapnutém záložním zdroji,Dojde-li při zapnutém záložním zdroji ke ztrátě vstupního napětí záložní zdroj automaticky,přechází na zálohované napětí. Doba přepnutí je 5-10s. | kus
475 |  | 345R106 | montáž zdroje UPS off line | kus | 1
476 |  | 345R107 | Doprava zdroje UPS | kus | 1
|  | HSV | Hromosvod a uzemnění |  |  |  | 0 | 0 | 0
477 |  | 1160501 | PASEK FeZn 30x4MM /810304M/ | m | 130
478 |  |  | Součet :48+48+17+17=130m
479 |  | 1501684 | DRAT FEZN 10/13MM IZOLOVANY /104240/ | kg | 76
480 |  |  | Součet:10*3+20+5+9+8*2=80m´76kg
481 |  | 210220001 | Montáž uzemňovacího vedení vodičů FeZn pomocí svorek na povrchu páskou do 120 mm2 | m | 210
482 |  |  | Součet 130m+80m
483 |  | 35441077 | Drát D 8mm ALMGSI pro hromosvod | kg | 31.2
484 |  |  | Součet:31+11+11+9+9+11+11+9+9+8*15m=231m=31,2kg
485 |  | 210220101 | Montáž hromosvodného vedení svodových vodičů s podpěrami průměru do 10 mm | m | 231
486 |  | 345R108 | Izolovaný vodič pro ochranu proti dotykovému napětí při úderu blesku,délka 3,5m,CU pr 20mm,50mm2 vnitřní vodičČSN EN62561-2,100kV,izolace zesítěný polyetylén | ks | 1
487 |  |  | montáž izolovaného vysokonapěťového vodiče | ks | 1
488 |  | 35441714 | Podpěra vedení na plechové střechy, nerez | kus | 111
489 |  |  | Součet:31+11+11+9+9+11+11+9+9=111
490 |  | 35441673 | Podpěra vedení hromosvodu do zdiva 200mm,Cu | kus | 120
491 |  |  | Součet:8*15=120
492 |  | 35441986 | svorka spojovací pro pásek 30x4 mm a drát pr10 , Nerez | kus | 44
493 |  |  | součet:22*2=44
494 |  | 35441996 | SR 02 (4xM8), N V4A - svorka odbočná a spojovací NEREZ | kus | 44
495 |  |  | součet:22*2=44
496 |  | 35442033 | SS - spojovací svorka Nerez | kus | 28
497 |  |  | součet:6+8+8+6
498 |  | 35442042 | SO svorka okapová nerez | kus | 8
499 |  |  | 8*1=8
500 |  | 35442038 | SK - svorka křížová nerez | kus | 4
501 |  |  | 4=4
502 |  | 35442034 | SZ-svorka zkušební nerez | kus | 8
503 |  |  | součet: 8*1=8
504 |  | 741420021 | Montáž svorka hromosvodná se 2 šrouby | kus | 231
505 |  |  | součet:111+120
506 |  | 741420022 | Montáž svorka hromosvodná se 3 šrouby | kus | 136
507 |  |  | součet:44+44+28+8+4+8
508 |  | 35441804 | Ochranná trubka svodu hromosvodu 17000mm,nerez | ks | 7
509 |  |  | Součet : 7
510 |  | 741420051 | montáž TRUBKA OCHRANNA OT 1,7 | kus | 7
511 |  | 35441858 | Držák ochranné trubky | kus | 8
512 |  |  | Součet:8
513 |  | 35441124 | JP 30/ M16 - pr. 16/10 AlMgSi - jímací tyč 2 m, M16 a zůžením na 10 mm/ 1000 mm AlMgSi | kus | 5
514 |  |  | součet :5
515 |  | 741430004 | montáž jímací tyč 3m, hřeben | kus | 5
516 |  | 35442110 | štítek plastový čísla svodů | kus | 8
517 |  |  | součet 8
518 |  | VRN | Vedlejší rozpočtové náklady , REVIZE,ATD |  |  |  | 0 | 0 | 0
519 |  | 741810003 | Zkoušky a prohlídky elektrických rozvodů a zařízení celková prohlídka a vyhotovení revizní zprávy pro objem montážních prací přes 500 do 1000 tis. Kč | kus | 1
520 |  | 741810011 | Zkoušky a prohlídky elektrických rozvodů a zařízení celková prohlídka a vyhotovení revizní zprávy pro objem montážních prací Příplatek k ceně 0003 za každých dalších i započatých 500 tis. Kč přes 1000 tis. Kč | kus | 14
521 |  | 13254000 | Projekt skutečného provedení | kus
|  |  | Celkem |  |  |  | 0 | 0 | 0

## List1
LEGENDA SVÍTIDEL
A1 -Svítidlo stropníLED 37W 3350lm IP43 | 37 | 79 | 2923
A1N -Svítidlo stropníLED 37W 3350lm IP43 ,INVERTÉR 1h,SE | 37 | 28 | 1036
A2,A3 -Svítidlo stropníLED 28W 2550lm IP43 |  |  | 0
A4 -Svítidlo stropníLED 15W 1360lm IP43 | 15 | 14 | 210
B1 - SVÍTIDLO DO KANCELÁŘSKÝCH PROSTOR LED svítidlo s nízkým UGR. 4000 K,4020LM,35W,1180x320X34 | 35 | 2 | 70
B2 - SVÍTIDLO DO KANCELÁŘSKÝCH PROSTOR s nízkým UGR, IP20 4000 K,5070LM,44W,1460x320X34 | 44 | 36 | 1584
C1-svítidlo průmyslové,IP66,6500lm/840,LED42W, | 42 | 6 | 252
C2-svítidlo průmyslové,IP66,4090lm/840,LED 30W | 30 | 8 | 240
C3-svítidlo průmyslové,IP66,4090lm/840,LED 30W | 30 | 2 | 60
C3-Nsvítidlo průmyslové,IP66,4090lm/840,LED 30W,INVERTÉR 1h | 30 | 2 | 60
D1- SVÍTIDLO KRUHOVÉ DOWNLIGHT,IP44,1440LM/16W | 16 | 29 | 464
D2- SVÍTIDLO KRUHOVÉ DOWNLIGHT,IP44,1990LM/20W | 20 | 8 | 160
D3- SVÍTIDLO KRUHOVÉ DOWNLIGHT,IP44,2700LM/29W | 29 | 8 | 232
G- Svítidlo LED kruhové stropní,5500lm,40,4W | 4 | 15 | 60
I- Svítidlo průmyslové,kruhové s mřížkou, 15W.2000lm,pr260,ip65 | 15 | 4 | 60
N1- LED svítidlo IP44 určené pro nouzové a orientační osvětlení NÁSTĚNNÉ, ,ip44,PIKTORGRAM,3W,SE,UTOTEST,ZÁLOHA 1h | 3 | 39 | 117
N2- LED svítidlo IP44 určené pro nouzové a orientační osvětlení STROPNÍÉ, ,ip44,PIKTORGRAM,3W,SE,UTOTEST,ZÁLOHA 1h | 3 | 4 | 12
N3- LED svítidlo IP41 určené pro nouzové a orientační osvětlení STROPNÍÉ, ,ip44,3W,SE,UTOTEST,ZÁLOHA 1h | 3 | 1 | 3
F- Led pásek v liště pro osv kuch .linky 14,4W/m délka 5m | 20 | 3 | 60
H- Led pásek v liště pro osv kuch .linky 14,4W/m délka 3m | 15 | 3 | 45
7648