## DATOVÉ ROZVODY ,STRUKTUROVANÁ K
VÝKAZ VÝMĚR
Stavba: CENTRUM SOCIÁLNÍCH SLUŽEB A UBYTOVNA Č.P. 2470 VARNSDORF,T.G.MASARYKA 2470, PARCELA Č.1685 a 1686/1, 407 47, K.Ú. VARNSDORF
Objekt: D.1.4.D2 ZAŘÍZENÍ SLABOPROUDÉ ELEKTROTECHNIKY
Objednatel: | [7 empty] | Zpracoval: D&C Power s.r.o.
Zhotovitel: | [7 empty] | Datum: 11. 9. 2021
Místo: PRAHA 8, TRÓJA
Č. | KCN | Kód položky | Popis | MJ | Množství celkem | Cena jednotková | Cena dodávky celkem | Cena montáže celkem | Cena celkem
1 | 2 | 3 | 4 | 5 | 6 | 7 | 10 | 11 | 12
| D | 3 | Svislé a kompletní konstrukce |  |  |  | 0
1 | K | 342244121 | Příčky jednoduché z cihel děrovaných klasických spojených na pero a drážku na maltu M5, pevnost cihel do P15, tl. příčky 300 mm | m2 | 0.7 | 0 | 0
| PSC |  | Poznámka k souboru cen: 1. Množství jednotek se určuje v m2 plochy konstrukce.
| VV |  | "nika pro rozvaděč" (0,7*1,0)+ 14*(0,4*0,4) |  | 2.94
| VV |  | Součet |  | 2.94
3 | K | 612321141 | Omítka vápenocementová vnitřních ploch nanášená ručně dvouvrstvá, tloušťky jádrové omítky do 10 mm a tloušťky štuku do 3 mm štuková svislých konstrukcí stěn | m2 | 2.94 | 0 | 0
| PSC |  | Poznámka k souboru cen: 1. Pro ocenění nanášení omítek v tloušťce jádrové omítky přes 10 mm se použije příplatek za každých dalších i započatých 5 mm. 2. Omítky stropních konstrukcí nanášené na pletivo se oceňují cenami omítek žebrových stropů nebo osamělých trámů. 3. Podkladní a spojovací vrstvy se oceňují cenami souboru cen 61.13-1... této části katalogu.
| VV |  | "nika pro rozvaděč" (0,8*2,0)+(1,4*0,8)+(1,2*0,8)*2+(0,4*0,7)+(0,7*1,0) |  | 2.94
| VV |  | Součet |  | 2.94
| D | 9 | Ostatní konstrukce a práce, bourání |  |  |  | 0
4 | K | 973032616 | Vysekání kapes ve zdivu z dutých cihel nebo tvárnic pro špalíky a krabice, velikosti do 100x100x50 mm | kus | 146 | 0 | 0
| VV |  |  |  | 0
| VV |  | Součet 64+32+50 |  | 146
5 | K | 974031132 | Vysekání rýh ve zdivu cihelném na maltu vápennou nebo vápenocementovou do hl. 50 mm a šířky do 70 mm | m | 1845 | 0 | 0
| VV |  | 1845 |  | 1845
| VV |  | Součet |  | 1845
8 | K | 977151118 | Jádrové vrty diamantovými korunkami do stavebních materiálů (železobetonu, betonu, cihel, obkladů, dlažeb, kamene) průměru přes 90 do 100 mm | m | 10 | 0 | 0
| PSC |  | Poznámka k souboru cen: 1. V cenách jsou započteny i náklady na rozměření, ukotvení vrtacího stroje, vrtání, opotřebení diamantových vrtacích korunek a spotřebu vody. 2. V cenách -1211 až -1233 pro dovrchní vrty jsou započteny i náklady na odsátí výplachové vody z vrtu.
| VV |  | 10*0,4 |  | 4
| VV |  | Součet |  | 4
8 | K | 741211813 | Demontáž stávající elektroinstalace- rozvaděče | ks | 2 | 0 | 0
PSC
| VV |  | 4xrozvaděč patrový |  | 2
| VV |  | Součet |  | 2
8 | K |  | Demontáž stávající elektroinstalace- kabely | m | 1160 | 0 | 0
PSC
| VV |  | 4*60+10*60+4*80 |  | 1160
| VV |  | Součet |  | 1160
8 | K | 460510094 | vrty do zděné příčky do průměru 50mm | m | 28 | 0 | 0
| PSC |  | Poznámka k souboru cen: 1. V cenách jsou započteny i náklady na rozměření, ukotvení vrtacího stroje, vrtání, opotřebení diamantových vrtacích korunek a spotřebu vody. 2. V cenách -1211 až -1233 pro dovrchní vrty jsou započteny i náklady na odsátí výplachové vody z vrtu.
| VV |  | 140*0,2 |  | 28
| VV |  | Součet |  | 28
| D | 997 | Přesun sutě |  |  |  | 0
9 | K | 997013813 | Poplatek za uložení stavebního odpadu na skládce (skládkovné) z plastických hmot zatříděného do Katalogu odpadů pod kódem 17 02 03 | t | 1.8 | 0 | 0
| PSC |  | Poznámka k souboru cen: 1. Ceny uvedené v souboru cen je doporučeno upravit podle aktuálních cen místně příslušné skládky odpadů. 2. Uložení odpadů neuvedených v souboru cen se oceňuje individuálně. 3. V cenách je započítán poplatek za ukládaní odpadu dle zákona 185/2001 Sb. 4. Případné drcení stavebního odpadu lze ocenit souborem cen 997 00-60 Drcení stavebního odpadu z katalogu 800-6 Demolice objektů.
| VV |  | "předběžný odhad, bude upřesněn na základě vážních dokladů"8,011 |  | 1.8
| VV |  | Součet |  | 1.8
| D | 998 | Přesun hmot |  |  |  | 0
10 | K | 998011003 | Přesun hmot pro budovy občanské výstavby, bydlení, výrobu a služby s nosnou svislou konstrukcí zděnou z cihel, tvárnic nebo kamene vodorovná dopravní vzdálenost do 100 m pro budovy výšky do 12m | t | 15 | 0 | 0
| PSC |  | Poznámka k souboru cen: 1. Ceny -7001 až -7006 lze použít v případě, kdy dochází ke ztížení přesunu např. tím, že není možné instalovat jeřáb. 2. K cenám -7001 až -7006 lze použít příplatky za zvětšený přesun -1014 až -1019, -2034 až -2039 nebo -2114 až 2119. 3. Jestliže pro svislý přesun používá zařízení investora (např. výtah v budově), užijí se pro ocenění přesunu hmot ceny stanovené pro nejmenší výšku, tj. 6 m.
| D | PSV | Práce a dodávky PSV |  |  |  | 0
| D | 727 | požární ochrana |  |  |  | 0
11 | K | 742190004 | Protipožární trubní ucpávky předizolované kovové potrubí prostup stěnou tloušťky 100 mm požární odolnost EI 60-120 D 110 | kus | 40 | 0 | 0
| PSC |  | Poznámka k souboru cen: 1. V cenách -1111 až 1119, -1131 až 1219, -1321 až 1419 je započtena tloušťka vyplňované spáry 15mm a šířka 20 mm. 2. V cenách -1301 až 1319, -1421 až 1429 je započtena tloušťka vyplňované spáry 25mm a šířka 15 mm. 3. V cenách -1121 až 1129, -1221 až 1229, -1501 až 1509 je započtena tloušťka vyplňované spáry 15-20 mm. 4. V cenách -1111 až 1119, -1131 až 1219, -1321 až 1419 je započteno opláštění potrubí minerální vlnou tloušťky 35mm. 5. V cenách -1121 až 1129, -1221 až 1229 je započteno opláštění potrubí minerální vlnou tloušťky 32mm. 6. V cenách -1301 až 1319, -1421 až 1429 je započteno opláštění potrubí minerální vlnou tloušťky 20mm.
| VV |  | 40 |  | 40
| VV |  | Součet |  | 40
|  | D1-DATOVÉ ROZVODY | DATOVÉ ROZVODY |  |  |  | 0 | 0 | 0
12 | 742 | 742330002 | Montáž rozvaděče stojanového | kus | 1
13 | R | 001R | ROZVADEC STOJANOVY 60x60CM 42U | kus | 1
14 | 742 |  | Součet |  | 1
15 | 742 |  |  |  | 1
16 | R | 002R | PANEL ROZVODNY 19" 8XZASUVKA 230V2M / | kus | 1
17 | 742 |  | Součet |  | 1
18 | 742 |  |  |  | 1
19 | 742 | 742330022 | Montáž napájecího panelu do rozvaděče | kus | 1
20 | 742 | 002R | VYVAZOVACI PANEL 1U 19" HACEK VELKY RAL9 | kus | 4
21 | 742 |  | Součet |  | 4
22 | 742 |  |  |  | 4
23 | 742 | 742330023 | Montáž vyvazovacíhoho panelu 1U | kus | 4
24 | R | 003R | PATCH PANEL 24XRJ45 CAT6 STP 1U TL | kus | 4
25 | 742 |  | Součet |  | 4
26 | 742 |  |  |  | 4
27 | 742 | 742330024 | Montáž patch panelu 24 portů UTP/FTP | kus | 4
28 | 742 | 742330052 | Popis portů patchpanelu | kus | 4
29 | R | 004R | PATCH KABEL CAT6 U/UTP 3M | kus | 83
30 | 742 |  | Součet |  | 83
31 | 742 |  | 1NP |  | 20
32 | 742 |  | 2NP |  | 44
33 | 742 |  | 3NP |  | 9
34 | 742 |  | 4NP |  | 10
35 | R | 005R | montáž patch kabelů | kus | 83
36 | R | 006R | UPS RACK 1500VA230V,ZÁSUVKA IEC320 C14 4xIEC 320 C13, SÉRIOVÝ PORT,usb,SMART SLOT | kus | 1
37 | 742 |  | Součet |  | 1
38 | R | 007R | DATA SWITCH 10/100/1000Mb 48XRJ45 ,síťový přepínač, řízený, podporuje PoE. Rozhraní: 48x 100/1000 RJ-45 | kus | 2
39 | 742 |  | Součet |  | 2
40 | 742 | 742330811 | Montáž rack,ups,switch | kus | 3
41 | 742 |  | Součet |  | 3
42 | R | 008R | Rozvodnice zapuštěná 2x18mod rozměry 396x361x112,IP40 | kus | 14
43 | 742 |  | Součet |  | 14
44 | 742 |  | 3NP |  | 7
45 | 742 |  | 4NP |  | 7
46 | 742 | 741210001 | Montáž rozvaděče skříňový oceloplechový do 20kg | kus | 14
47 | R | 009R | Router 5xgigabit RJ45, 41,5Mbps | kus | 14
48 | 742 |  | Součet |  | 14
49 | 742 |  | 3NP |  | 7
50 | 742 |  | 4NP |  | 7
51 | 742 | 742330811 | Montáž router | kus | 14
52 | R | 010R | Router WIFI 12,4gHZ,5 ghZ, 1167Mb/s, WEP 64bit, WEP 128bit, WPA, WPA2, WPA-PSK, WPA2-PSK | kus | 8
53 | 742 |  | Součet |  | 8
54 | 742 |  | 1NP |  | 2
55 | 742 |  | 2NP |  | 2
56 | 742 |  | 3NP |  | 2
57 | 742 |  | 4NP |  | 2
58 | 742 | 742330811 | Montáž router | kus | 8
59 | 742 | 34571519 | Krabice pod omítku s víčkem, 97/5 | kus | 64
60 | 742 |  | Součet |  | 64
61 | 742 |  | 1NP |  | 11
62 | 742 |  | 2NP |  | 23
63 | 742 |  | 3NP |  | 15
64 | 742 |  | 4NP |  | 15
65 | 741 | 741112101 | Montáž rozvodka zapuštěná plastová kruhová | kus | 64
66 | 742 | 013R | Zásuvka datová CAT6 UTP 2×RJ45, oblý tvar, bílá barva | kus | 56
67 | 742 | 011R | KRYT ZASUVKY DATOVÉ | kus | 56
68 | 742 | 012R | Rámeček DATOVÉ ZÁSUVKY | kus | 56
69 | 742 |  | Součet |  | 56
70 | 742 |  | 1NP |  | 9
71 | 742 |  | 2NP |  | 21
72 | 742 |  | 3NP |  | 13
73 | 742 |  | 4NP |  | 13
74 | 742 | 742330042 | Montáž datové dvouzásuvky | kus | 56
75 | 742 | 014R | Zásuvka datová CAT6 UTP 1×RJ45, oblý tvar, bílá barva | kus | 8
76 | 742 | 011R | KRYT ZASUVKY DATOVÉ | kus | 8
77 | 742 | 012R | Rámeček DATOVÉ ZÁSUVKY | kus | 8
78 | 742 |  | Součet |  | 8
79 | 742 |  | 1NP |  | 2
80 | 742 |  | 2NP |  | 2
81 | 742 |  | 3NP |  | 2
82 | 742 |  | 4NP |  | 2
83 | 742 | 742330041 | Montáž datové zásuvky | kus | 8
84 | 742
85 | 742 | 1648438 | UTP KABEL CAT6 LSZH | m | 3675
86 | 742 |  | Součet |  | 3675
87 | 742 | 1NP | 25+25+34+53+53+53+69+56+48+31+18 |  | 465 |  |  |  |  | 0 | 22+22
88 | 742 | 2NP | 2*(45+50+27+40+36+42+42+42+33+45+28+26+26+26+26+34+41+39+42+42+42)+37+25 |  | 1610
89 | 742 | 3NP | (38*2*6+15*2)+34+34+31+31+44+49+56 |  | 767
90 | 742 | 4NP | (38*2*6+15*2)+34+34+31+31+44+49+56+ 4*7+40 |  | 833
91 | 742 | 742121001 | Montáž kabelů sdělovacích pro vnitřní rozvody do 15 žil | m | 3675
92 | 742 | 60X100X075S | ŽLAB S INT.SPOJ. -POZINKOVÁNO 60X100X0,75 | m | 212
93 | 742 |  | Součet |  | 212
94 | 742 | 1NP | 30+12+8 | m | 50
95 | 742 | 2NP | 48+6 | m | 54
96 | 742 | 3NP | 48+6 | m | 54
97 | 742 | 4NP | 48+6 | m | 54
98 | 742 | 60X150X075S | ŽLAB S INT.SPOJ. -POZINKOVÁNO 60X150X0,75 | m | 30
99 | 742 |  | Součet |  | 30
100 | 742 | 1NP | 25+5 | m | 30
101 | 742
102 | 742 | 742110102R | Montáž kabelového žlabu pro slaboproud do 150/100 mm | m | 242
103 | 742 |  | Součet 30+212 | m
104 | 742 | 050R | Kabel PremiumCord HDMI, pro spojení dvou audio/video zařízení, maximální rozlišení Ultra HD 4K×2K@60hz, kabel obsahuje v jednom z konektorů integrovaný zesilovač, třívrstvé, vysoce kvalitní stínění, přenos počítačové sítě (ethernetu) po HDMI kabelu, 100% | kus | 1 |  |  |  |  | 2*(45+50+27+40+36+42+42+42+33+45+28+26+26+26+26+34+41+39+42+42+42)+37+25
105 | R | 059R | Montáž kabelu HDMI | kus | 10
106 | R | 01DATA | Trubka ohebná dvouplášťová PR 75 PVC, 450N | m | 85
107 | 742 |  | Součet |  | 85
108 | 742 | 1NP | 20+5+10 | m | 35
109 | 742 | 2NP | 15+5 | m | 20
110 | 742 | 3NP | 15+5 | m | 20
111 | 742 | 4NP | 5+5 | m | 10
112 | 742 | 742110001 | Montáž trubek pro slaboproud plastových ohebných uložených pod omítkou vč zasekání | m | 85
113 | R | 02DATA | Trubka ohebná 25 šedá 50M, PVC, 450N | m | 1765
114 | 742 |  | Součet |  | 1765
115 | 742 | 1NP | (25+25+34+53+53+53+69+56+48+31+18)/2*0,8 | m | 186
116 | 742 | 2NP | (45+50+27+40+36+42+42+42+33+45+28+26+26+26+26+34+41+39+42+42+42)+37+25)*0,8 | m | 689
117 | 742 | 3NP | (38*6+15)+34+34+31+31+44+49+56)*0,8 | m | 418
118 | 742 | 4NP | )(38*6+15*)+34+34+31+31+44+49+56+ 4*7+40)*0,8 | m | 472
119 | 742 | 742110003 | Montáž trubek pro slaboproud plastových ohebných uložených volně na příchytky | m | 1765
120 | 742
121 | 742 | 742330101 | Měření metalického KABELU VČ. PROTOKOLU | kus | 121
122 | 742 |  | Součet |  | 121
123 | 742 | 1NP | 2*9+2 |  | 20
124 | 742 | 2NP | 2*21+2 |  | 44
125 | 742 | 3NP | 2*13+2 |  | 28
126 | 742 | 4NP | 2*13+2+1 |  | 29
127 | R | 742R52 | Ukončení kabelu koncovkou RJ45 | kus | 242
128 | 742 | 4NP | 121*2 |  | 242
129 | 742 | 742330002 | Montáž stojanového rack strukturované kabeláže | kus | 1 |  | 0 | 0 | 0
130 |  | D2-OPTIKA | OPTIKA-příprava |  |  |  | 0 | 0 | 0
131 | 742 | 011R | HDPE mikrotrubička 7/5,5 pro optkabel 2 vlákna | m | 906 | 8.6
132 | 742 |  | Součet |  | 906
133 | 742 |  | 34+34+31+31+44+49+56-do 3.NP z rack | m | 279
134 | 742 |  | 34+34+31+31+44+49+56+ 4*7 do 4.np -z rack | m | 307
135 | 742 |  | 20x16 | m | 320
136 | 742 | 742110013 | Montáž trubek a kabelu pro slaboproud plastových tuhých pro vnitřní rozvody pro optická vlákna | m | 906
137
|  |  | Celkem |  |  |  | 0 | 0 | 0
|  | D3- | SYSTÉM SPOLEČNÉ TV |  |  |  | 0 | 0 | 0
138 | 742 | 742420061 | Montáž rozvaděče STA | kus | 1
139 | R | 001R | Zapuštěný rozvaděč z ocelového plechu natřeného bílou práškovou barvou, IP30, dveře se zámkem, montážní deska, rozměr 700x1200x160 mm | kus | 1 | 3590
140 |  |  | Montážní deska 450X70X 13mm | kus | 3 | 452
141 | 742 |  | Součet |  | 1
142 | 742 |  |  |  | 1
143 | R | 345R08 | Zásuvka jednonás. víčkem, na povrch, IP44 ,16A/250V, barva bílá | kus | 1 | 93.96
144 | 742 |  | Součet |  | 1
145 | 742 |  |  |  | 1
146 | 742 | 741313082 | Montáž zásuvka nástěnná šroubové připojení 2P+N se zapojením vodičů ,venkovní nebo mokré provedení | kus | 1
147 | 742 | 37451121 | Zásuvka TV+R bílá | kus | 32
148 | R | 012R | Rámeček zásuvky TV+R | kus | 32 | 24.4
149 | 742 |  | Součet |  | 32
150 | 742 |  | 1NP |  | 5
151 | 742 |  | 2NP |  | 1
152 | 742 |  | 3NP |  | 13
153 | 742 |  | 4NP |  | 13
154 | 742 | 742420121 | Montáž zásuvky koncové nebo průběžné | kus | 32 | 0
155 | R | 01STA | Anténa FM 1 DIPOL | kus | 1 | 432
156 | 742 |  | Součet |  | 1
157 | R | 02STA | Anténa DAP+ | kus | 1 | 900
158 | 742 |  | Součet |  | 1
159 |  | 742420011 | Montáž FM antény | kus | 2 | 286
160 | 742 |  | Součet 1+1 |  | 2
161 |  |  | Anténa DVB-T , DVB-T2, UHF venkovní | kus | 1 | 599
162 | 742 |  | Součet |  | 1
163 |  | 742420001 | Montáž venkovní televizní antény | kus | 1
164 |  |  | Anténní stožár 2m 48mm, žárový zinek | kus | 1 | 749
165 | 742 |  | Součet |  | 1
166 | 742 | 742420021 | Montáž antenního stožáru včetně upevňovacího materiálu | kus | 1
167 | R | 03STA | Sluč. 3 vstupy, FM - BIII - UHF, UHF průchozí pro napájení | ks | 1 | 399
168 |  | 742420051 | Montáž anténního rozbočovače | kus | 1 | 0
169 |  | 532740 | Programovatelný zesilovač, DVB-T2 ,LTE800,UHF/VHF | KS | 1 | 6700
170 |  | 742420041 | Montáž anténního domovního zesilovače | kus | 1 | 0
171 |  | 742420201 | Nastavení zesilovače dle úrovně na zásuvkách | kus | 1 | 0
172 | R | 04STA | Přepěťová ochrana pro koax. Vedení první stupeň 2,5kA/10kA | KS | 3 | 1321
173 | 742 |  | Součet |  | 3
174 | R | 05STA | Přepěťová ochrana pro koax. Vedení 2. stupeň 1,5kA | KS | 3 | 1321
175 | 742 |  | Součet |  | 3
176 |  | 742123001 | Montáž přepěťové ochrany | kus | 3 | 0
177 | R | 06STA | Rozbočovač širokopásmový 1/12 signálu pro pozemní příjem 5-1000Mhz, počet výstupů 12, konektrory F,tlumení stíněním | KS | 2 | 1299
178 | 742 |  | Součet |  | 2
179 | R | 06STA | Rozbočovač širokopásmový 1/16 signálu pro pozemní příjem 5-1000Mhz, počet výstupů 12, konektrory F,tlumení stíněním | KS | 1 | 1399
180 | 742 |  | Součet |  | 1
181 |  | 742420071 | Montáž anténního rozbočovače | kus | 3 | 0
182 |  |  | Součet |  | 3
183 | 742 | 34571519 | Krabice pod omítku s víčkem, 97/5 | kus | 32 | 35
184 | 742 |  | Součet |  | 32
185 | 742 |  | 1NP |  | 5
186 | 742 |  | 2NP |  | 1
187 | 742 |  | 3NP |  | 13
188 | 742 |  | 4NP |  | 13
189 | 741 | 741112101 | Montáž rozvodka zapuštěná plastová kruhová | kus | 32
190 | R | 07STA | Trubka ohebná dvouplášťová PR 75 PVC, 450N | m | 35 | 59.2
191 | 742 |  | Součet |  | 35
192 | 742 | 1NP - 4.NP | 25 | m | 35
193 | 742 | 742110001 | Montáž trubek pro slaboproud plastových ohebných uložených pod omítkou vč zasekání | m | 35 | 0
194 | R | 08STA | Trubka ohebná dvouplášťová 40 šedá 25M, PVC, 450N | m | 35 | 49.2
195 | 742 |  | Součet |  | 35
196 | 742 | 1NP - 4.NP | 25 | m | 35
197 | 742 | 742110003 | Montáž trubek pro slaboproud plastových ohebných uloženýchbolně na příchytky | m | 35 | 0
198 | R | 09STA | Trubka ohebná 25 šedá 50M, PVC, 450N | m | 511 | 11.9
199 | 742 |  | Součet |  | 511
200 | 742 | 1NP | 13+14+11+11+11+11 | m | 71
201 | 742 | 2NP | 12 | m | 12
202 | 742 | 3NP | 14+15+18+17+16+16+16+15+17+15+15+18+22 | m | 214
203 | 742 | 4NP | 14+15+18+17+16+16+16+15+17+15+15+18+22 | m | 214
204 | 742 | 742110001 | Montáž trubek pro slaboproud plastových ohebných uložených pod omítkou vč zasekání | m | 511 | 0
205 | R | 010STA | Kabel koax 75ohm kh21d | m | 1483 | 13.2
206 | 742 |  | Součet |  | 1483
207 | 742 | 1NP | 56+60+44+44+47 | m | 251
208 | 742 | 2NP | 55 | m | 55
209 | 742 | 3NP | 38+39+50+49+40+45+55+54+41+39+41+54+63 | m | 608
210 | 742 | 4NP | (38+39+50+49+40+45+55+54+41+39+41+54+63)-3*13 | m | 569
211 | 742 | 742121001 | Montáž kabelů sdělovacích pro vnitřní rozvody do 15 žil | m | 1483 | 0
212 | R | 011STA | Kabel koax 75ohm do 22AWG venkocního prostředí | m | 60 | 102
213 | 742 |  | Součet |  | 60
214 | 742 | půda+střecha | 60 | m | 60
215 | 742 | 742121001 | Montáž kabelů sdělovacích pro vnitřní rozvody do 15 žil | m | 60 | 0
216 | R | 012STA | F-konektor | ks | 79 | 5
217 | 742 |  | Součet |  | 79 | [7 empty] | 23+41+41+44+35+35+35+21+8+36+18+33+18+45+37+22+49+45+26+53
218 | 742 | 742420111 | Montáž F-konektoru | ks | 79 | 0
219 | R | 013R | Měření útlumu na koncové zásuvce a vystavení protokolu | ks | 79 | 371
|  | D4- | PŘÍSTUPOVÝ SYSTÉM + CCTV |  |  |  | 0 | 0 | 0
220 | 742 | 002R | VYVAZOVACI PANEL 1U 19" HACEK VELKY RAL9 | kus | 2 | 311
221 | 742 |  | Součet |  | 2
222 | 742 |  |  |  | 2
223 | 742 | 742330023 | Montáž vyvazovacíhoho panelu 1U | kus | 2 | 0
224 | R | 003R | PATCH PANEL 24XRJ45 CAT6 STP 1U TL | kus | 2 | 3594
225 | 742 |  | Součet |  | 2
226 | 742 |  |  |  | 2
227 | 742 | 742330024 | Montáž patch panelu 24 portů UTP/FTP | kus | 2 | 0
228 | 742 | 742330052 | Popis portů patchpanelu | kus | 2 | 0
229 | R | 004R | PATCH KABEL CAT6 U/UTP 3M | kus | 40 | 65
230 | 742 |  | Součet |  | 40
231 | 742 |  | KAMERY |  | 20
232 | 742 |  | TABLO |  | 6
233 | 742 |  | TABLO BYTY |  | 14
234 | R | 005R | montáž patch kabelů | kus | 40 | 0
235 | R | 007R | DATA SWITCH 10/100/1000Mb 48XRJ45 ,síťový přepínač, řízený, podporuje PoE. Rozhraní: 48x 100/1000 RJ-45 | kus | 1 | 10189
236 | 742 |  | Součet |  | 1
237 | 742 | 742330811 | Montáž rack,ups,switch | kus | 1 | 0
238 | 742 |  | Součet |  | 1
239 | 742 | 1648438 | UTP KABEL CAT6 LSZH | m | 1596 | 15.4
240 | 742 |  | Součet |  | 1596 | [6 empty] | 25+25+34+53+53+53+69+56+48+31+18
241 | 742 | KAMERY | 23+41+41+44+35+35+35+21+8+36+18+33+18+45+37+22+49+45+26+53 |  | 661 |  |  |  |  | 0 | 22+22 | 2*(45+50+27+40+36+42+42+42+33+45+28+26+26+26+26+34+41+39+42+42+42)+37+25
242 | 742 | TABLA | 8+20+21+60+30+40 |  | 179 | [6 empty] | (38*2*6+15*2)+34+34+31+31+44+49+56
243 | 742 | TABLA VNITŘNÍ | 22+18+18+25+45 |  | 128 | [6 empty] | (38*2*6+15*2)+34+34+31+31+44+49+56+ 4*7+40
244 | 742 | DT BYTY | 37+37+34+34+47+52+59+41+41+38+38+51+56+63 |  | 628
245 | 742 | 1648438 | KABEL JYTY 2x1 | m | 249 | 12.8
246 | 742 |  | Součet |  | 249 | [6 empty] | 25+25+34+53+53+53+69+56+48+31+18
247 | 742 |  | 8+20+21+60+30+40+14*5 |  | 249 |  |  |  |  | 0 | 22+22 | 2*(45+50+27+40+36+42+42+42+33+45+28+26+26+26+26+34+41+39+42+42+42)+37+25
248 | 742 | 1648438 | KABEL JYTY 4x1 | m | 30 | 23.2
249 | 742 |  | Součet |  | 30 | [6 empty] | 25+25+34+53+53+53+69+56+48+31+18
250 | 742 |  | 5*6 |  | 30 |  |  |  |  | 0 | 22+22 | 2*(45+50+27+40+36+42+42+42+33+45+28+26+26+26+26+34+41+39+42+42+42)+37+25
251 | 742 | 742121001 | Montáž kabelů sdělovacích pro vnitřní rozvody do 15 žil | m | 1875 | 0
252 |  |  | Součet |  | 1875
253 |  |  | UTP |  | 1596
254 |  |  | JYTY 4X1 |  | 30
255 |  |  | JYTY 2X1 |  | 249
256 | 742 | 742110003 | Montáž trubek pro slaboproud plastových ohebných uloženýchbolně na příchytky | m | 1596 | 0
257 | R | 09STA | Trubka ohebná 25 šedá 50M, PVC, 450N | m | 402 | 11.9
258 | 742 |  | Součet |  | 402
259 | 742 | CCTV | 162 | m | 162
260 | 742 | TABLA | 90 | m | 48
261 | 742 | TABLA VNITŘNÍ | 52 | m | 52
262 | 742 | DT BYTY | 14*5*2 | m | 140
263 | R | 01DATA | Trubka ohebná dvouplášťová 40 , PVC | m | 30 | 59.2
264 | 742 |  | Součet |  | 30
265 | 742 | 742110005 | Montáž trubek pro slaboproud plastových ohebných uložených V ZEMI | m | 140 | 0
266 | R | 01CCTV | Kamera IP DOME, Poe,4MP, H 1,8-12mm,dekekce narušení zóny,IR přísvit,audio vstup, audio výstup vestavěný mikrofon,pokročilá analýza obrazu ,základna pro kameru | ks | 13 | 5209
267 | 742 |  | Součet |  | 13
268 |  | 742230004 | Montáž vnitřní kamery | ks | 13 | 0
269 | R | 02CCTV | Kamera IP DOME, Poe,4MP, H 1,8-12mm,dekekce narušení zóny,IR přísvit,audio vstup, audio výstup vestavěný mikrofon,pokročilá analýza obrazu ,držák kamery,základna pro kameru venkovní prostředí | ks | 7 | 5238
270 | 742 |  | Součet |  | 7
271 |  | 742230003 | Montáž venkovní kamery | ks | 7 | 0
272 | R | 03CCTV | Samolepa " Střeženo kamerovým systémem | ks | 5 | 42
273 |  | 742230009 | Montáž samopepy" Střeženo kamerovým systémem | ks | 5 | 0
274 | R | 04CCTV | NVR rekordér s Poe pro 16 IP kamer, max rozlišení 8Mpix,počet HDD 2,pokročilá analýza | ks | 1 | 10301
275 | R | 05CCTV | NVR rekordér s Poe pro 4 IP kamer, max rozlišení 8Mpix,počet HDD 2,pokročilá analýza | ks | 1 | 4565
276 | R | 06CCTV | HDD SATA 8TB | ks | 1 | 5803
277 | R | 07CCTV | HDD SATA 4TB | ks | 1 | 2800
278 |  | 742230001 | Instalace DVR | ks | 2 | 0
279 |  | 742230102 | instalace a nastavení SW pro sledování kamer | ks | 1 | 0
280 |  | 742230101 | licence k připojení jedné kamery kSW | ks | 20 | 0
281 |  | 742230102 | nastavení záběru podle přání uživatele | ks | 20 | 0
282 | R | 01DT | Elektromechanický zámek hluboký, komplet vč kabeláže, komplet, obousměrná střelka,samozamykací,jištění zamykání zámku, napájení 12-24V,Certifikace Nbú bezpečnostní třída 3,ČSN EN 1627,ČSN EN179,ČSN EN1125,ČSN EN 1634-1, 0 fail secure, bezpečnostní kování dle ČSN EN1125,průchodka,protiplech, kabel s konektorem | ks | 5 | 22930
283 | 742 |  | Součet |  | 5
284 |  | 742320011 | NASTAVENÍ ZÁMKU S PANIKOVOU FUNKCÍ | ks | 5 | 0
285 | R | 01DT | Venkovní tablo videotelefonu , IP technologie ,kamera s přísvitem,čtečka karet, antivandal, Iprelé 1vstup, 1 výstup,Poe,1 tlačítko,1Xklávesnice,jmenný seznam,reproduktor vč, krabice | ks | 2 | 29300
286 | 742 |  | Součet |  | 2
287 | R | 02DT | Venkovní tablo videotelefonu , IP technologie ,kamera s přísvitem,, antivandal, Iprelé 1vstup, 1 výstup,Poe,1 tlačítko,reproduktor, vč krabice | ks | 1 | 23685
288 | 742 |  | Součet |  | 1
289 | R | 03DT | Venkovní tablo videotelefonu(příprava na kameru) , IP technologie , antivandal, Iprelé 1vstup, 1 výstup,Poe,1 tlačítko,,reproduktor,čtečka ,vč vjezdového sloupku | ks | 1 | 26685
290 | 742 |  | Součet |  | 1
291 | R | 05DT | Venkovní tablo videotelefonu(příprava na kameru) , IP technologie ,čtečka karet, antivandal, Iprelé 1vstup, 1 výstup,Poe,1 tlačítko,1Xklávesnice,jmenný seznam,reproduktor, vč krabice | ks | 2 | 20280
292 | 742 |  | Součet |  | 2
293 | R | 06DT | Vnitřní odpívídací jednotka videotelefonu, vysokokapacitní displej 19:9, IP technologie , POE, zabudovaný mikrofon | ks | 5 | 9334
294 | 742 |  | Součet 3+2 |  | 5
295 |  | 742310002 | montáž í komunikačního tabla | ks | 11 | 0
296 | 742 |  | Součet 5+6 |  | 11
297 | R | 07DT | Vnitřní odpívídací jednotka audio,IP technologie,POE,klávesnice, tlačítko otevírání dveří, a brány | ks | 14 | 2923
298 | 742 |  | Součet 7+7 |  | 14
299 |  | 742310006 | montáž nástěnného audio/video telefonu | ks | 14 | 0
300 | R | 08DT | Zdroj pro zvonek 230V/12V | ks | 14 | 360
301 | 742 |  | Součet 7+7 |  | 14
302 |  | 742320031 | montáž napájecího zdroje | ks | 14 | 0
303 |  | 37414135 | Zvonek bytový, melodie | ks | 14 | 460
304 | 742 |  | Součet 7+7 |  | 14
305 |  | 742320031 | montáž zvonku bytového | ks | 14 | 0
306 | 741 | 34535435 | Ovládač tlačítkový zapínací se svoekou N, s průzorem,pod omítku řazení 1/0So, 10/S, s krytem s průzorem vč LED diody,10 A, 250 V AC Upevnění šrouby. Bezšroubové svorky (pro vodiče 1,5-2,5 mm²). | kus | 14
307 | 742 |  | Součet 7+7 |  | 14
308 | 741 | 741310113 | Montáž ovladač (polo)zapuštěný bezšroubové připojení 1/0S-zapínací se signální doutnavkou | kus | 14
309 | 742 | 34571519 | Krabice pod omítku 97/5 | kus | 33 | 35
310 | 742 |  | Součet 7+7+7+7+5 |  | 33
311 | 741 | 741112101 | Montáž rozvodka zapuštěná plastová kruhová | kus | 33
312 | 742 | 742360421 | Oživení systému přístupu do budovy | kus | 1
313 | R | 742R52 | Ukončení kabelu koncovkou RJ45 | kus | 50 | 31.3
314 | 742 |  | Součet 6+6+5+5+14+14 |  | 50
315 |  | D5 | Požární signalizace |  |  |  | 0 | 0 | 0
316 | R | 01PS | Kombinovaný detektor kouře a teplot se sirénkou - bezdrátový | kus | 32 | 849
317 | 742 |  | Součet 6+4+11+11 |  | 32
318 |  | 742210121 | montáž Kombinovaný detektor kouře a teplot se sirénkou - bezdrátový | kus | 32
213 |  | VRN | Vedlejší rozpočtové náklady , REVIZE,ATD |  |  |  | 0 | 0 | 0
|  | 741810003 | Zkoušky a prohlídky elektrických rozvodů a zařízení celková prohlídka a vyhotovení revizní zprávy pro objem montážních prací přes 500 do 1000 tis. Kč | kus | 1
|  | 741810011 | Zkoušky a prohlídky elektrických rozvodů a zařízení celková prohlídka a vyhotovení revizní zprávy pro objem montážních prací Příplatek k ceně 0003 za každých dalších i započatých 500 tis. Kč přes 1000 tis. Kč | kus | 5
226 | 741 | 13254000 | Projekt skutečného provedení | kus | 60000 | 0