## Rekapitulace stavby
Export Komplet | [24 empty] | VZ | 2.0 | ZAMOK |  |  |  |  | False | False | {ab7d8b40-c558-4616-a79d-dea449b768a3}
[31 empty] | 0,01 | 21
[31 empty] | 0,01 | 15
|  | REKAPITULACE STAVBY | [15 empty] | v --- níže se nacházejí doplnkové a pomocné údaje k sestavám --- v | [11 empty] | Návod na vyplnění | 0,001
|  | Kód: |  |  |  |  | 202130v3 | [22 empty] | Měnit lze pouze buňky se žlutým podbarvením! 1) v Rekapitulaci stavby vyplňte údaje o Uchazeči (přenesou se do ostatních sestav i v jiných listech) 2) na vybraných listech vyplňte v sestavě Soupis prací ceny u položek | 0,01
|  | Stavba: |  |  |  |  | Centrum sociálních služeb a ubytovna č.p.2470 Varnsdorf | [23 empty] | 0,01
|  | KSO: | [11 empty] | CC-CZ: | [16 empty] | 0,01
|  | Místo: |  |  |  |  | T.G.Masaryka 2470 Varnsdorf | [6 empty] | Datum: |  | 19. 8. 2021 | [14 empty] | 0,01
0,01
|  | Zadavatel: | [11 empty] | IČ: | [16 empty] | 0,01
|  |  | Město Varnsdorf,nám.E.Beneše 470,40747 Varnsdorf | [10 empty] | DIČ: | [16 empty] | 0,01
0,01
|  | Uchazeč: | [11 empty] | IČ: |  | Vyplň údaj | [14 empty] | 0,01
|  |  | Vyplň údaj | [10 empty] | DIČ: |  | Vyplň údaj | [14 empty] | 0,01
False
|  | Projektant: | [11 empty] | IČ: | [16 empty] | False
|  |  | D&C Power s.r.o. Viktora Huga 359/6, Praha 5 | [10 empty] | DIČ: | [16 empty] | True
0,01
|  | Zpracovatel: | [11 empty] | IČ: | [16 empty] | 0,01
|  |  | František Mrázek | [10 empty] | DIČ: | [16 empty] | False
Poznámka:
Soupis prací je sestaven s využitím Cenové soustavy ÚRS. Položky, které pochází z této cenové soustavy, jsou ve sloupci 'Cenová soustava' označeny popisem 'CS ÚRS' a úrovní příslušného kalendářního pololetí. Veškeré další informace vymezující popis a podmínky použití těchto položek z Cenové soustavy, které nejsou uvedeny přímo v soupisu prací, jsou neomezeně dálkově k dispozici na webu podminky.urs.cz.
|  | Cena bez DPH | [11 empty] | 0
[8 empty] | Sazba daně |  | Základ daně |  |  |  | Výše daně
|  | DPH |  | základní |  |  |  | 21% |  | 0 |  |  |  | 0
|  |  |  | snížená |  |  |  | 15% |  | 0 |  |  |  | 0
|  |  |  | zákl. přenesená |  |  |  | 21% |  | 0 |  |  |  | 0
|  |  |  | sníž. přenesená |  |  |  | 15% |  | 0 |  |  |  | 0
|  |  |  | nulová |  |  |  | 0% |  | 0 |  |  |  | 0
|  | Cena s DPH | [6 empty] | v |  | CZK |  |  | 0
REKAPITULACE OBJEKTŮ STAVBY A SOUPISŮ PRACÍ
| Kód: | [6 empty] | 202130v3
| Stavba: | [6 empty] | Centrum sociálních služeb a ubytovna č.p.2470 Varnsdorf
| Místo: | [6 empty] | T.G.Masaryka 2470 Varnsdorf |  |  |  |  | Datum: |  | 19. 8. 2021
| Zadavatel: | [6 empty] | Město Varnsdorf,nám.E.Beneše 470,40747 Varnsdorf |  |  |  |  | Projektant: |  | D&C Power s.r.o. Viktora Huga 359/6, Praha 5 |  |  | Informatívní údaje z listů zakázek
| Uchazeč: | [11 empty] | Zpracovatel: |  | František Mrázek
| Kód |  |  |  | Popis | [6 empty] | Cena bez DPH [CZK] |  |  |  | Cena s DPH [CZK] | Typ | z toho Ostat. náklady [CZK] | DPH [CZK] | Normohodiny [h] | DPH základní [CZK] | DPH snížená [CZK] | DPH základní přenesená [CZK] | DPH snížená přenesená [CZK] | Základna DPH základní | Základna DPH snížená | Základna DPH zákl. přenesená | Základna DPH sníž. přenesená | Základna DPH nulová
| Náklady stavby celkem | [10 empty] | 0 |  |  |  | 0 |  | 0 | 0 | 0 | 0 | 0 | 0 | 0 | 0 | 0 | 0 | 0 | 0 |  | D | 0 | ###NOIMPORT### | IMPORT | {ab7d8b40-c558-4616-a79d-dea449b768a3} | {00000000-0000-0000-0000-000000000000}
/ |  | SO 01.1 |  |  |  | Bourací práce | [5 empty] | 0 |  |  |  | 0 | STA | 0 | 0 | 0 | 0 | 0 | 0 | 0 | 0 | 0 | 0 | 0 | 0 |  |  | 1 |  | IMPORT | {b3a54249-7e5d-492c-96a8-73c855865213} | {ab7d8b40-c558-4616-a79d-dea449b768a3} | 1
/ |  | SO 01.2 |  |  |  | Architektonicko stavební řešení | [5 empty] | 0 |  |  |  | 0 | STA | 0 | 0 | 0 | 0 | 0 | 0 | 0 | 0 | 0 | 0 | 0 | 0 |  |  | 1 |  | IMPORT | {cccf7fe6-a413-49fe-9643-66d16b624794} | {ab7d8b40-c558-4616-a79d-dea449b768a3} | 1
/ |  | SO 01.3 |  |  |  | Stavebně konstrukční řešení | [5 empty] | 0 |  |  |  | 0 | STA | 0 | 0 | 0 | 0 | 0 | 0 | 0 | 0 | 0 | 0 | 0 | 0 |  |  | 1 |  | IMPORT | {9a3aafc3-dced-4b66-92cb-0aaccd2db60d} | {ab7d8b40-c558-4616-a79d-dea449b768a3} | 1
/ |  | SO 02.1 |  |  |  | Zdravotechnické instalace | [5 empty] | 0 |  |  |  | 0 | STA | 0 | 0 | 0 | 0 | 0 | 0 | 0 | 0 | 0 | 0 | 0 | 0 |  |  | 1 |  | IMPORT | {bc04396f-55a6-4053-8a26-11262b40a254} | {ab7d8b40-c558-4616-a79d-dea449b768a3} | 1
/ |  | SO 02.2 |  |  |  | Vytápění | [5 empty] | 0 |  |  |  | 0 | STA | 0 | 0 | 0 | 0 | 0 | 0 | 0 | 0 | 0 | 0 | 0 | 0 |  |  | 1 |  | IMPORT | {b6964748-e900-405e-a729-c7ca86afc65f} | {ab7d8b40-c558-4616-a79d-dea449b768a3} | 1
/ |  | SO 02.3 |  |  |  | Vzduchotechnika | [5 empty] | 0 |  |  |  | 0 | STA | 0 | 0 | 0 | 0 | 0 | 0 | 0 | 0 | 0 | 0 | 0 | 0 |  |  | 1 |  | IMPORT | {b443c659-73d4-46d0-bcb3-0aefa08027d4} | {ab7d8b40-c558-4616-a79d-dea449b768a3} | 1
/ |  | SO 02.4 |  |  |  | Elektroinstalace - silnoproud | [5 empty] | 0 |  |  |  | 0 | STA | 0 | 0 | 0 | 0 | 0 | 0 | 0 | 0 | 0 | 0 | 0 | 0 |  |  | 1 |  | IMPORT | {868b883a-5195-4bcd-a75f-c5b51942e493} | {ab7d8b40-c558-4616-a79d-dea449b768a3} | 1
/ |  | SO 02.5 |  |  |  | Elektroinstalace - slaboproud | [5 empty] | 0 |  |  |  | 0 | STA | 0 | 0 | 0 | 0 | 0 | 0 | 0 | 0 | 0 | 0 | 0 | 0 |  |  | 1 |  | IMPORT | {edf40151-ccac-4e52-804e-bc2f1b32aec7} | {ab7d8b40-c558-4616-a79d-dea449b768a3} | 1
/ |  | SO 03 |  |  |  | Venkovní úpravy - komunikace, oplocení, ostatní plochy | [5 empty] | 0 |  |  |  | 0 | STA | 0 | 0 | 0 | 0 | 0 | 0 | 0 | 0 | 0 | 0 | 0 | 0 |  |  | 1 |  | IMPORT | {0ddd5f9f-5bf0-42a4-b1a2-8425ab95e9e9} | {ab7d8b40-c558-4616-a79d-dea449b768a3} | 1
/ |  | SO 04 |  |  |  | Vedlejší rozpočtové náklady | [5 empty] | 0 |  |  |  | 0 | STA | 0 | 0 | 0 | 0 | 0 | 0 | 0 | 0 | 0 | 0 | 0 | 0 |  |  | 1 |  | IMPORT | {885f074d-c06f-4156-9e0b-2d220ef887fa} | {ab7d8b40-c558-4616-a79d-dea449b768a3} | 1

## SO 01.1 - Bourací práce
{b3a54249-7e5d-492c-96a8-73c855865213}
1
| KRYCÍ LIST SOUPISU PRACÍ | [7 empty] | v --- níže se nacházejí doplnkové a pomocné údaje k sestavám --- v | [8 empty] | False
Stavba:
Centrum sociálních služeb a ubytovna č.p.2470 Varnsdorf
Objekt:
SO 01.1 - Bourací práce
| KSO: |  |  |  |  | CC-CZ:
| Místo: |  | Varnsdorf |  |  | Datum: | 19. 8. 2021
| Zadavatel: |  |  |  |  | IČ:
|  | Město Varnsdorf,nám.E.Beneše 470,40747 Varnsdorf |  |  |  | DIČ:
| Uchazeč: |  |  |  |  | IČ: | Vyplň údaj
|  | Vyplň údaj |  |  |  | DIČ: | Vyplň údaj
| Projektant: |  |  |  |  | IČ:
|  | D&C Power s.r.o. Viktora Huga 359/6, Praha 5 |  |  |  | DIČ:
| Zpracovatel: |  |  |  |  | IČ:
|  | František Mrázek |  |  |  | DIČ:
Poznámka:
| Cena bez DPH | [5 empty] | 0
|  |  | Základ daně |  |  | Sazba daně | Výše daně
| DPH | základní | 0 |  |  | 21% | 0
|  | snížená | 0 |  |  | 15% | 0
|  | zákl. přenesená | 0 |  |  | 21% | 0
|  | sníž. přenesená | 0 |  |  | 15% | 0
|  | nulová | 0 |  |  | 0% | 0
| Cena s DPH |  |  | v | CZK |  | 0
REKAPITULACE ČLENĚNÍ SOUPISU PRACÍ
Stavba:
Centrum sociálních služeb a ubytovna č.p.2470 Varnsdorf
Objekt:
SO 01.1 - Bourací práce
Místo: |  |  | Varnsdorf |  |  | Datum: | 19. 8. 2021
Zadavatel: |  |  | Město Varnsdorf,nám.E.Beneše 470,40747 Varnsdorf |  |  | Projektant: | D&C Power s.r.o. Viktora Huga 359/6, Praha 5
Uchazeč: |  |  | Vyplň údaj |  |  | Zpracovatel: | František Mrázek
Kód dílu - Popis | [6 empty] | Cena celkem [CZK]
Náklady stavby celkem | [6 empty] | 0 | [11 empty] | -1
| HSV - Práce a dodávky HSV | [5 empty] | 0
| 4 - Vodorovné konstrukce | [5 empty] | 0
| 6 - Úpravy povrchů, podlahy a osazování výplní | [5 empty] | 0
| 9 - Ostatní konstrukce a práce, bourání | [5 empty] | 0
| 997 - Přesun sutě | [5 empty] | 0
| 998 - Přesun hmot | [5 empty] | 0
| PSV - Práce a dodávky PSV | [5 empty] | 0
| 711 - Izolace proti vodě, vlhkosti a plynům | [5 empty] | 0
| 721 - Zdravotechnika - vnitřní kanalizace | [5 empty] | 0
| 762 - Konstrukce tesařské | [5 empty] | 0
| 763 - Konstrukce suché výstavby | [5 empty] | 0
| 764 - Konstrukce klempířské | [5 empty] | 0
| 765 - Krytina skládaná | [5 empty] | 0
| 767 - Konstrukce zámečnické | [5 empty] | 0
| 771 - Podlahy z dlaždic | [5 empty] | 0
| 776 - Podlahy povlakové | [5 empty] | 0
| 781 - Dokončovací práce - obklady | [5 empty] | 0
SOUPIS PRACÍ
Stavba:
Centrum sociálních služeb a ubytovna č.p.2470 Varnsdorf
Objekt:
SO 01.1 - Bourací práce
Místo: |  |  | Varnsdorf |  |  | Datum: | 19. 8. 2021
Zadavatel: |  |  | Město Varnsdorf,nám.E.Beneše 470,40747 Varnsdorf |  |  | Projektant: | D&C Power s.r.o. Viktora Huga 359/6, Praha 5
Uchazeč: |  |  | Vyplň údaj |  |  | Zpracovatel: | František Mrázek
PČ | Typ | Kód | Popis | MJ | Množství | J.cena [CZK] | Cena celkem [CZK] | Cenová soustava |  | DPH | J. Nh [h] | Nh celkem [h] | J. hmotnost [t] | Hmotnost celkem [t] | J. suť [t] | Suť Celkem [t]
Náklady soupisu celkem | [6 empty] | 0 |  |  |  |  | 0 |  | 2.8464 |  | 614.5855 |  | D | -1 | [10 empty] | 0
| D | HSV | Práce a dodávky HSV |  |  |  | 0 |  |  |  |  | 0 |  | 2.8464 |  | 534.6416 | 1 | D | 0 |  |  |  | ROZPOCET | [6 empty] | 0
| D | 4 | Vodorovné konstrukce |  |  |  | 0 |  |  |  |  | 0 |  | 2.6755 |  | 0 | 1 | D | 1 |  |  |  | ROZPOCET | [6 empty] | 0
1 | K | 411386621 | Zabetonování prostupů v instalačních šachtách ve stropech železobetonových ze suchých směsí, včetně bednění, odbednění, výztuže a zajištění potrubí skelnou vatou s folií (materiál v ceně), plochy přes 0,09 do 0,25 m2 | kus | 50 |  | 0 | CS ÚRS 2021 02 |  | snížená |  | 0 | 0.05351 | 2.6755 | 0 | 0 | 4 | K | 2 |  |  |  | ROZPOCET | 0 | 0 | 0 | 0 | 0 | 2 | 0 | 4 | 1888738087
| Online PSC |  | https://podminky.urs.cz/item/CS_URS_2021_02/411386621 | [14 empty] | Online PSC | 2
| VV |  | 10*5 |  | 50 | [12 empty] | VV | 2 | 2 | True | 0 | ROZPOCET
| VV |  | Součet |  | 50 | [12 empty] | VV | 2 | 4 | True | 1 | ROZPOCET
| D | 6 | Úpravy povrchů, podlahy a osazování výplní |  |  |  | 0 |  |  |  |  | 0 |  | 0 |  | 0 | 1 | D | 1 |  |  |  | ROZPOCET | [6 empty] | 0
2 | K | 633811111 | Broušení betonových podlah nerovností do 2 mm (stržení šlemu) | m2 | 1314.73 |  | 0 | CS ÚRS 2021 02 |  | snížená |  | 0 | 0 | 0 | 0 | 0 | 4 | K | 2 |  |  |  | ROZPOCET | 0 | 0 | 0 | 0 | 0 | 2 | 0 | 4 | 666170668
| Online PSC |  | https://podminky.urs.cz/item/CS_URS_2021_02/633811111 | [14 empty] | Online PSC | 2
| VV |  | "skladba P2" | [14 empty] | VV | 2 | 1 | True | 0 | ROZPOCET
| VV |  | "m.č.2.01" 16,8 |  | 16.8 | [12 empty] | VV | 2 | 2 | True | 0 | ROZPOCET
| VV |  | "m.č.2.02" 22,65 |  | 22.65 | [12 empty] | VV | 2 | 2 | True | 0 | ROZPOCET
| VV |  | "m.č.2.03" 46,1 |  | 46.1 | [12 empty] | VV | 2 | 2 | True | 0 | ROZPOCET
| VV |  | "m.č.2.04" 22,55 |  | 22.55 | [12 empty] | VV | 2 | 2 | True | 0 | ROZPOCET
| VV |  | "m.č.2.05" 25,4 |  | 25.4 | [12 empty] | VV | 2 | 2 | True | 0 | ROZPOCET
| VV |  | "m.č.2.06" 32,4 |  | 32.4 | [12 empty] | VV | 2 | 2 | True | 0 | ROZPOCET
| VV |  | "m.č.2.07" 23,1 |  | 23.1 | [12 empty] | VV | 2 | 2 | True | 0 | ROZPOCET
| VV |  | "m.č.2.08" 11,5 |  | 11.5 | [12 empty] | VV | 2 | 2 | True | 0 | ROZPOCET
| VV |  | "m.č.2.09" 12,45 |  | 12.45 | [12 empty] | VV | 2 | 2 | True | 0 | ROZPOCET
| VV |  | "m.č.2.10a" 6,95 |  | 6.95 | [12 empty] | VV | 2 | 2 | True | 0 | ROZPOCET
| VV |  | "m.č.2.11" 16,1 |  | 16.1 | [12 empty] | VV | 2 | 2 | True | 0 | ROZPOCET
| VV |  | "m.č.2.12" 11,1 |  | 11.1 | [12 empty] | VV | 2 | 2 | True | 0 | ROZPOCET
| VV |  | "m.č.2.13" 56,7 |  | 56.7 | [12 empty] | VV | 2 | 2 | True | 0 | ROZPOCET
| VV |  | "m.č.2.14" 33,7 |  | 33.7 | [12 empty] | VV | 2 | 2 | True | 0 | ROZPOCET
| VV |  | "m.č.2.15" 39,6 |  | 39.6 | [12 empty] | VV | 2 | 2 | True | 0 | ROZPOCET
| VV |  | "m.č.2.16" 2,45 |  | 2.45 | [12 empty] | VV | 2 | 2 | True | 0 | ROZPOCET
| VV |  | "m.č.2.17" 1,7 |  | 1.7 | [12 empty] | VV | 2 | 2 | True | 0 | ROZPOCET
| VV |  | "m.č.2.18" 12,1 |  | 12.1 | [12 empty] | VV | 2 | 2 | True | 0 | ROZPOCET
| VV |  | "m.č.2.19" 25,0 |  | 25 | [12 empty] | VV | 2 | 2 | True | 0 | ROZPOCET
| VV |  | "m.č.2.20" 11,35 |  | 11.35 | [12 empty] | VV | 2 | 2 | True | 0 | ROZPOCET
| VV |  | "m.č.2.21" | [14 empty] | VV | 2 | 1 | True | 0 | ROZPOCET
| VV |  | "m.č.2.22" 8,8 |  | 8.8 | [12 empty] | VV | 2 | 2 | True | 0 | ROZPOCET
| VV |  | "m.č.3.00a" 6,95 |  | 6.95 | [12 empty] | VV | 2 | 2 | True | 0 | ROZPOCET
| VV |  | "m.č.3.00b" 1,85 |  | 1.85 | [12 empty] | VV | 2 | 2 | True | 0 | ROZPOCET
| VV |  | "m.č.3.01" 10,65 |  | 10.65 | [12 empty] | VV | 2 | 2 | True | 0 | ROZPOCET
| VV |  | "m.č.3.02" 11,00 |  | 11 | [12 empty] | VV | 2 | 2 | True | 0 | ROZPOCET
| VV |  | "m.č.3.03" 12,1 |  | 12.1 | [12 empty] | VV | 2 | 2 | True | 0 | ROZPOCET
| VV |  | "m.č.3.04" 22,1 |  | 22.1 | [12 empty] | VV | 2 | 2 | True | 0 | ROZPOCET
| VV |  | "m.č.3.05" 6,5 |  | 6.5 | [12 empty] | VV | 2 | 2 | True | 0 | ROZPOCET
| VV |  | "m.č.3.06" 3,9 |  | 3.9 | [12 empty] | VV | 2 | 2 | True | 0 | ROZPOCET
| VV |  | "m.č.3.07" 6,4 |  | 6.4 | [12 empty] | VV | 2 | 2 | True | 0 | ROZPOCET
| VV |  | "m.č.3.08" 3,9 |  | 3.9 | [12 empty] | VV | 2 | 2 | True | 0 | ROZPOCET
| VV |  | "m.č.3.09" 22,05 |  | 22.05 | [12 empty] | VV | 2 | 2 | True | 0 | ROZPOCET
| VV |  | "m.č.3.10" 12,1 |  | 12.1 | [12 empty] | VV | 2 | 2 | True | 0 | ROZPOCET
| VV |  | "m.č.3.11"29,6 |  | 29.6 | [12 empty] | VV | 2 | 2 | True | 0 | ROZPOCET
| VV |  | "m.č.3.12" 12,0 |  | 12 | [12 empty] | VV | 2 | 2 | True | 0 | ROZPOCET
| VV |  | "m.č.3.13" 22,1 |  | 22.1 | [12 empty] | VV | 2 | 2 | True | 0 | ROZPOCET
| VV |  | "m.č.3.14" 3,9 |  | 3.9 | [12 empty] | VV | 2 | 2 | True | 0 | ROZPOCET
| VV |  | "m.č.3.15" 6,4 |  | 6.4 | [12 empty] | VV | 2 | 2 | True | 0 | ROZPOCET
| VV |  | "m.č.3.16" 3,9 |  | 3.9 | [12 empty] | VV | 2 | 2 | True | 0 | ROZPOCET
| VV |  | "m.č.3.17" 6,45 |  | 6.45 | [12 empty] | VV | 2 | 2 | True | 0 | ROZPOCET
| VV |  | "m.č.3.18" 22,1 |  | 22.1 | [12 empty] | VV | 2 | 2 | True | 0 | ROZPOCET
| VV |  | "m.č.3.19" 12,1 |  | 12.1 | [12 empty] | VV | 2 | 2 | True | 0 | ROZPOCET
| VV |  | "m.č.3.20" | [14 empty] | VV | 2 | 1 | True | 0 | ROZPOCET
| VV |  | "m.č.3.21" 27,35 |  | 27.35 | [12 empty] | VV | 2 | 2 | True | 0 | ROZPOCET
| VV |  | "m.č.3.22" 3,9 |  | 3.9 | [12 empty] | VV | 2 | 2 | True | 0 | ROZPOCET
| VV |  | "m.č.3.23" 6,6 |  | 6.6 | [12 empty] | VV | 2 | 2 | True | 0 | ROZPOCET
| VV |  | "m.č.3.24" 3,9 |  | 3.9 | [12 empty] | VV | 2 | 2 | True | 0 | ROZPOCET
| VV |  | "m.č.3.25" 6,2 |  | 6.2 | [12 empty] | VV | 2 | 2 | True | 0 | ROZPOCET
| VV |  | "m.č.3.26" 22,1 |  | 22.1 | [12 empty] | VV | 2 | 2 | True | 0 | ROZPOCET
| VV |  | "m.č.3.27" 12,1 |  | 12.1 | [12 empty] | VV | 2 | 2 | True | 0 | ROZPOCET
| VV |  | "m.č.3.28" 12,4 |  | 12.4 | [12 empty] | VV | 2 | 2 | True | 0 | ROZPOCET
| VV |  | "m.č.3.29" 33,8 |  | 33.8 | [12 empty] | VV | 2 | 2 | True | 0 | ROZPOCET
| VV |  | "m.č.3.30" 12,40 |  | 12.4 | [12 empty] | VV | 2 | 2 | True | 0 | ROZPOCET
| VV |  | "m.č.3.31" 22,40 |  | 22.4 | [12 empty] | VV | 2 | 2 | True | 0 | ROZPOCET
| VV |  | "m.č.3.32" 3,6 |  | 3.6 | [12 empty] | VV | 2 | 2 | True | 0 | ROZPOCET
| VV |  | "m.č.3.33" 6,7 |  | 6.7 | [12 empty] | VV | 2 | 2 | True | 0 | ROZPOCET
| VV |  | "m.č.3.34" 25,6 |  | 25.6 | [12 empty] | VV | 2 | 2 | True | 0 | ROZPOCET
| VV |  | "m.č.4.00" 6,85 |  | 6.85 | [12 empty] | VV | 2 | 2 | True | 0 | ROZPOCET
| VV |  | "m.č.4.01" 6,85 |  | 6.85 | [12 empty] | VV | 2 | 2 | True | 0 | ROZPOCET
| VV |  | "m.č.4.02" 11,0 |  | 11 | [12 empty] | VV | 2 | 2 | True | 0 | ROZPOCET
| VV |  | "m.č.4.03" 12,1 |  | 12.1 | [12 empty] | VV | 2 | 2 | True | 0 | ROZPOCET
| VV |  | "m.č.4.04" 22,1 |  | 22.1 | [12 empty] | VV | 2 | 2 | True | 0 | ROZPOCET
| VV |  | "m.č.4.05" 6,5 |  | 6.5 | [12 empty] | VV | 2 | 2 | True | 0 | ROZPOCET
| VV |  | "m.č.4.06" 3,9 |  | 3.9 | [12 empty] | VV | 2 | 2 | True | 0 | ROZPOCET
| VV |  | "m.č.4.07" 6,4 |  | 6.4 | [12 empty] | VV | 2 | 2 | True | 0 | ROZPOCET
| VV |  | "m.č.4.08" 3,9 |  | 3.9 | [12 empty] | VV | 2 | 2 | True | 0 | ROZPOCET
| VV |  | "m.č.4.09" 22,05 |  | 22.05 | [12 empty] | VV | 2 | 2 | True | 0 | ROZPOCET
| VV |  | "m.č.4.10" 12,1 |  | 12.1 | [12 empty] | VV | 2 | 2 | True | 0 | ROZPOCET
| VV |  | "m.č.4.11" 29,05 |  | 29.05 | [12 empty] | VV | 2 | 2 | True | 0 | ROZPOCET
| VV |  | "m.č.4.12" 12,11 |  | 12.11 | [12 empty] | VV | 2 | 2 | True | 0 | ROZPOCET
| VV |  | "m.č.4.13" 22,1 |  | 22.1 | [12 empty] | VV | 2 | 2 | True | 0 | ROZPOCET
| VV |  | "m.č.4.14" 3,9 |  | 3.9 | [12 empty] | VV | 2 | 2 | True | 0 | ROZPOCET
| VV |  | "m.č.4.15" 6,35 |  | 6.35 | [12 empty] | VV | 2 | 2 | True | 0 | ROZPOCET
| VV |  | "m.č.4.16" 3,9 |  | 3.9 | [12 empty] | VV | 2 | 2 | True | 0 | ROZPOCET
| VV |  | "m.č.4.17" 6,45 |  | 6.45 | [12 empty] | VV | 2 | 2 | True | 0 | ROZPOCET
| VV |  | "m.č.4.18" 22,1 |  | 22.1 | [12 empty] | VV | 2 | 2 | True | 0 | ROZPOCET
| VV |  | "m.č.4.19" 12,1 |  | 12.1 | [12 empty] | VV | 2 | 2 | True | 0 | ROZPOCET
| VV |  | "m.č.4.20" 4,5 |  | 4.5 | [12 empty] | VV | 2 | 2 | True | 0 | ROZPOCET
| VV |  | "m.č.4.21" 27,05 |  | 27.05 | [12 empty] | VV | 2 | 2 | True | 0 | ROZPOCET
| VV |  | "m.č.4.22" 3,9 |  | 3.9 | [12 empty] | VV | 2 | 2 | True | 0 | ROZPOCET
| VV |  | "m.č.4.23" 6,6 |  | 6.6 | [12 empty] | VV | 2 | 2 | True | 0 | ROZPOCET
| VV |  | "m.č.4.24" 3,9 |  | 3.9 | [12 empty] | VV | 2 | 2 | True | 0 | ROZPOCET
| VV |  | "m.č.4.25" 6,2 |  | 6.2 | [12 empty] | VV | 2 | 2 | True | 0 | ROZPOCET
| VV |  | "m.č.4.26" 22,1 |  | 22.1 | [12 empty] | VV | 2 | 2 | True | 0 | ROZPOCET
| VV |  | "m.č.4.27" 12,11 |  | 12.11 | [12 empty] | VV | 2 | 2 | True | 0 | ROZPOCET
| VV |  | "m.č.4.28" 12,41 |  | 12.41 | [12 empty] | VV | 2 | 2 | True | 0 | ROZPOCET
| VV |  | "m.č.4.29" 33,8 |  | 33.8 | [12 empty] | VV | 2 | 2 | True | 0 | ROZPOCET
| VV |  | "m.č.4.30" 12,4 |  | 12.4 | [12 empty] | VV | 2 | 2 | True | 0 | ROZPOCET
| VV |  | "m.č.4.31" 22,95 |  | 22.95 | [12 empty] | VV | 2 | 2 | True | 0 | ROZPOCET
| VV |  | "m.č.4.32" 3,6 |  | 3.6 | [12 empty] | VV | 2 | 2 | True | 0 | ROZPOCET
| VV |  | "m.č.4.33" 6,4 |  | 6.4 | [12 empty] | VV | 2 | 2 | True | 0 | ROZPOCET
| VV |  | "m.č.4.34" 29,4 |  | 29.4 | [12 empty] | VV | 2 | 2 | True | 0 | ROZPOCET
| VV |  | Součet |  | 1314.73 | [12 empty] | VV | 2 | 4 | True | 1 | ROZPOCET
3 | K | 633811119 | Broušení betonových podlah Příplatek k ceně za každý další 1 mm úběru | m2 | 3944.19 |  | 0 | CS ÚRS 2021 02 |  | snížená |  | 0 | 0 | 0 | 0 | 0 | 4 | K | 2 |  |  |  | ROZPOCET | 0 | 0 | 0 | 0 | 0 | 2 | 0 | 4 | 760608441
| Online PSC |  | https://podminky.urs.cz/item/CS_URS_2021_02/633811119 | [14 empty] | Online PSC | 2
| VV |  | 1314,73*3 |  | 3944.19 | [12 empty] | VV | 2 | 2 | True | 1 | ROZPOCET
| D | 9 | Ostatní konstrukce a práce, bourání |  |  |  | 0 |  |  |  |  | 0 |  | 0.17091 |  | 534.6416 | 1 | D | 1 |  |  |  | ROZPOCET | [6 empty] | 0
4 | K | 949101111 | Lešení pomocné pracovní pro objekty pozemních staveb pro zatížení do 150 kg/m2, o výšce lešeňové podlahy do 1,9 m | m2 | 1314.73 |  | 0 | CS ÚRS 2021 02 |  | snížená |  | 0 | 0.00013 | 0.17091 | 0 | 0 | 4 | K | 2 |  |  |  | ROZPOCET | 0 | 0 | 0 | 0 | 0 | 2 | 0 | 4 | -63995111
| Online PSC |  | https://podminky.urs.cz/item/CS_URS_2021_02/949101111 | [14 empty] | Online PSC | 2
| VV |  | "skladba P2" | [14 empty] | VV | 2 | 1 | True | 0 | ROZPOCET
| VV |  | "m.č.2.01" 16,8 |  | 16.8 | [12 empty] | VV | 2 | 2 | True | 0 | ROZPOCET
| VV |  | "m.č.2.02" 22,65 |  | 22.65 | [12 empty] | VV | 2 | 2 | True | 0 | ROZPOCET
| VV |  | "m.č.2.03" 46,1 |  | 46.1 | [12 empty] | VV | 2 | 2 | True | 0 | ROZPOCET
| VV |  | "m.č.2.04" 22,55 |  | 22.55 | [12 empty] | VV | 2 | 2 | True | 0 | ROZPOCET
| VV |  | "m.č.2.05" 25,4 |  | 25.4 | [12 empty] | VV | 2 | 2 | True | 0 | ROZPOCET
| VV |  | "m.č.2.06" 32,4 |  | 32.4 | [12 empty] | VV | 2 | 2 | True | 0 | ROZPOCET
| VV |  | "m.č.2.07" 23,1 |  | 23.1 | [12 empty] | VV | 2 | 2 | True | 0 | ROZPOCET
| VV |  | "m.č.2.08" 11,5 |  | 11.5 | [12 empty] | VV | 2 | 2 | True | 0 | ROZPOCET
| VV |  | "m.č.2.09" 12,45 |  | 12.45 | [12 empty] | VV | 2 | 2 | True | 0 | ROZPOCET
| VV |  | "m.č.2.10a" 6,95 |  | 6.95 | [12 empty] | VV | 2 | 2 | True | 0 | ROZPOCET
| VV |  | "m.č.2.11" 16,1 |  | 16.1 | [12 empty] | VV | 2 | 2 | True | 0 | ROZPOCET
| VV |  | "m.č.2.12" 11,1 |  | 11.1 | [12 empty] | VV | 2 | 2 | True | 0 | ROZPOCET
| VV |  | "m.č.2.13" 56,7 |  | 56.7 | [12 empty] | VV | 2 | 2 | True | 0 | ROZPOCET
| VV |  | "m.č.2.14" 33,7 |  | 33.7 | [12 empty] | VV | 2 | 2 | True | 0 | ROZPOCET
| VV |  | "m.č.2.15" 39,6 |  | 39.6 | [12 empty] | VV | 2 | 2 | True | 0 | ROZPOCET
| VV |  | "m.č.2.16" 2,45 |  | 2.45 | [12 empty] | VV | 2 | 2 | True | 0 | ROZPOCET
| VV |  | "m.č.2.17" 1,7 |  | 1.7 | [12 empty] | VV | 2 | 2 | True | 0 | ROZPOCET
| VV |  | "m.č.2.18" 12,1 |  | 12.1 | [12 empty] | VV | 2 | 2 | True | 0 | ROZPOCET
| VV |  | "m.č.2.19" 25,0 |  | 25 | [12 empty] | VV | 2 | 2 | True | 0 | ROZPOCET
| VV |  | "m.č.2.20" 11,35 |  | 11.35 | [12 empty] | VV | 2 | 2 | True | 0 | ROZPOCET
| VV |  | "m.č.2.21" | [14 empty] | VV | 2 | 1 | True | 0 | ROZPOCET
| VV |  | "m.č.2.22" 8,8 |  | 8.8 | [12 empty] | VV | 2 | 2 | True | 0 | ROZPOCET
| VV |  | "m.č.3.00a" 6,95 |  | 6.95 | [12 empty] | VV | 2 | 2 | True | 0 | ROZPOCET
| VV |  | "m.č.3.00b" 1,85 |  | 1.85 | [12 empty] | VV | 2 | 2 | True | 0 | ROZPOCET
| VV |  | "m.č.3.01" 10,65 |  | 10.65 | [12 empty] | VV | 2 | 2 | True | 0 | ROZPOCET
| VV |  | "m.č.3.02" 11,00 |  | 11 | [12 empty] | VV | 2 | 2 | True | 0 | ROZPOCET
| VV |  | "m.č.3.03" 12,1 |  | 12.1 | [12 empty] | VV | 2 | 2 | True | 0 | ROZPOCET
| VV |  | "m.č.3.04" 22,1 |  | 22.1 | [12 empty] | VV | 2 | 2 | True | 0 | ROZPOCET
| VV |  | "m.č.3.05" 6,5 |  | 6.5 | [12 empty] | VV | 2 | 2 | True | 0 | ROZPOCET
| VV |  | "m.č.3.06" 3,9 |  | 3.9 | [12 empty] | VV | 2 | 2 | True | 0 | ROZPOCET
| VV |  | "m.č.3.07" 6,4 |  | 6.4 | [12 empty] | VV | 2 | 2 | True | 0 | ROZPOCET
| VV |  | "m.č.3.08" 3,9 |  | 3.9 | [12 empty] | VV | 2 | 2 | True | 0 | ROZPOCET
| VV |  | "m.č.3.09" 22,05 |  | 22.05 | [12 empty] | VV | 2 | 2 | True | 0 | ROZPOCET
| VV |  | "m.č.3.10" 12,1 |  | 12.1 | [12 empty] | VV | 2 | 2 | True | 0 | ROZPOCET
| VV |  | "m.č.3.11"29,6 |  | 29.6 | [12 empty] | VV | 2 | 2 | True | 0 | ROZPOCET
| VV |  | "m.č.3.12" 12,0 |  | 12 | [12 empty] | VV | 2 | 2 | True | 0 | ROZPOCET
| VV |  | "m.č.3.13" 22,1 |  | 22.1 | [12 empty] | VV | 2 | 2 | True | 0 | ROZPOCET
| VV |  | "m.č.3.14" 3,9 |  | 3.9 | [12 empty] | VV | 2 | 2 | True | 0 | ROZPOCET
| VV |  | "m.č.3.15" 6,4 |  | 6.4 | [12 empty] | VV | 2 | 2 | True | 0 | ROZPOCET
| VV |  | "m.č.3.16" 3,9 |  | 3.9 | [12 empty] | VV | 2 | 2 | True | 0 | ROZPOCET
| VV |  | "m.č.3.17" 6,45 |  | 6.45 | [12 empty] | VV | 2 | 2 | True | 0 | ROZPOCET
| VV |  | "m.č.3.18" 22,1 |  | 22.1 | [12 empty] | VV | 2 | 2 | True | 0 | ROZPOCET
| VV |  | "m.č.3.19" 12,1 |  | 12.1 | [12 empty] | VV | 2 | 2 | True | 0 | ROZPOCET
| VV |  | "m.č.3.20" | [14 empty] | VV | 2 | 1 | True | 0 | ROZPOCET
| VV |  | "m.č.3.21" 27,35 |  | 27.35 | [12 empty] | VV | 2 | 2 | True | 0 | ROZPOCET
| VV |  | "m.č.3.22" 3,9 |  | 3.9 | [12 empty] | VV | 2 | 2 | True | 0 | ROZPOCET
| VV |  | "m.č.3.23" 6,6 |  | 6.6 | [12 empty] | VV | 2 | 2 | True | 0 | ROZPOCET
| VV |  | "m.č.3.24" 3,9 |  | 3.9 | [12 empty] | VV | 2 | 2 | True | 0 | ROZPOCET
| VV |  | "m.č.3.25" 6,2 |  | 6.2 | [12 empty] | VV | 2 | 2 | True | 0 | ROZPOCET
| VV |  | "m.č.3.26" 22,1 |  | 22.1 | [12 empty] | VV | 2 | 2 | True | 0 | ROZPOCET
| VV |  | "m.č.3.27" 12,1 |  | 12.1 | [12 empty] | VV | 2 | 2 | True | 0 | ROZPOCET
| VV |  | "m.č.3.28" 12,4 |  | 12.4 | [12 empty] | VV | 2 | 2 | True | 0 | ROZPOCET
| VV |  | "m.č.3.29" 33,8 |  | 33.8 | [12 empty] | VV | 2 | 2 | True | 0 | ROZPOCET
| VV |  | "m.č.3.30" 12,40 |  | 12.4 | [12 empty] | VV | 2 | 2 | True | 0 | ROZPOCET
| VV |  | "m.č.3.31" 22,40 |  | 22.4 | [12 empty] | VV | 2 | 2 | True | 0 | ROZPOCET
| VV |  | "m.č.3.32" 3,6 |  | 3.6 | [12 empty] | VV | 2 | 2 | True | 0 | ROZPOCET
| VV |  | "m.č.3.33" 6,7 |  | 6.7 | [12 empty] | VV | 2 | 2 | True | 0 | ROZPOCET
| VV |  | "m.č.3.34" 25,6 |  | 25.6 | [12 empty] | VV | 2 | 2 | True | 0 | ROZPOCET
| VV |  | "m.č.4.00" 6,85 |  | 6.85 | [12 empty] | VV | 2 | 2 | True | 0 | ROZPOCET
| VV |  | "m.č.4.01" 6,85 |  | 6.85 | [12 empty] | VV | 2 | 2 | True | 0 | ROZPOCET
| VV |  | "m.č.4.02" 11,0 |  | 11 | [12 empty] | VV | 2 | 2 | True | 0 | ROZPOCET
| VV |  | "m.č.4.03" 12,1 |  | 12.1 | [12 empty] | VV | 2 | 2 | True | 0 | ROZPOCET
| VV |  | "m.č.4.04" 22,1 |  | 22.1 | [12 empty] | VV | 2 | 2 | True | 0 | ROZPOCET
| VV |  | "m.č.4.05" 6,5 |  | 6.5 | [12 empty] | VV | 2 | 2 | True | 0 | ROZPOCET
| VV |  | "m.č.4.06" 3,9 |  | 3.9 | [12 empty] | VV | 2 | 2 | True | 0 | ROZPOCET
| VV |  | "m.č.4.07" 6,4 |  | 6.4 | [12 empty] | VV | 2 | 2 | True | 0 | ROZPOCET
| VV |  | "m.č.4.08" 3,9 |  | 3.9 | [12 empty] | VV | 2 | 2 | True | 0 | ROZPOCET
| VV |  | "m.č.4.09" 22,05 |  | 22.05 | [12 empty] | VV | 2 | 2 | True | 0 | ROZPOCET
| VV |  | "m.č.4.10" 12,1 |  | 12.1 | [12 empty] | VV | 2 | 2 | True | 0 | ROZPOCET
| VV |  | "m.č.4.11" 29,05 |  | 29.05 | [12 empty] | VV | 2 | 2 | True | 0 | ROZPOCET
| VV |  | "m.č.4.12" 12,11 |  | 12.11 | [12 empty] | VV | 2 | 2 | True | 0 | ROZPOCET
| VV |  | "m.č.4.13" 22,1 |  | 22.1 | [12 empty] | VV | 2 | 2 | True | 0 | ROZPOCET
| VV |  | "m.č.4.14" 3,9 |  | 3.9 | [12 empty] | VV | 2 | 2 | True | 0 | ROZPOCET
| VV |  | "m.č.4.15" 6,35 |  | 6.35 | [12 empty] | VV | 2 | 2 | True | 0 | ROZPOCET
| VV |  | "m.č.4.16" 3,9 |  | 3.9 | [12 empty] | VV | 2 | 2 | True | 0 | ROZPOCET
| VV |  | "m.č.4.17" 6,45 |  | 6.45 | [12 empty] | VV | 2 | 2 | True | 0 | ROZPOCET
| VV |  | "m.č.4.18" 22,1 |  | 22.1 | [12 empty] | VV | 2 | 2 | True | 0 | ROZPOCET
| VV |  | "m.č.4.19" 12,1 |  | 12.1 | [12 empty] | VV | 2 | 2 | True | 0 | ROZPOCET
| VV |  | "m.č.4.20" 4,5 |  | 4.5 | [12 empty] | VV | 2 | 2 | True | 0 | ROZPOCET
| VV |  | "m.č.4.21" 27,05 |  | 27.05 | [12 empty] | VV | 2 | 2 | True | 0 | ROZPOCET
| VV |  | "m.č.4.22" 3,9 |  | 3.9 | [12 empty] | VV | 2 | 2 | True | 0 | ROZPOCET
| VV |  | "m.č.4.23" 6,6 |  | 6.6 | [12 empty] | VV | 2 | 2 | True | 0 | ROZPOCET
| VV |  | "m.č.4.24" 3,9 |  | 3.9 | [12 empty] | VV | 2 | 2 | True | 0 | ROZPOCET
| VV |  | "m.č.4.25" 6,2 |  | 6.2 | [12 empty] | VV | 2 | 2 | True | 0 | ROZPOCET
| VV |  | "m.č.4.26" 22,1 |  | 22.1 | [12 empty] | VV | 2 | 2 | True | 0 | ROZPOCET
| VV |  | "m.č.4.27" 12,11 |  | 12.11 | [12 empty] | VV | 2 | 2 | True | 0 | ROZPOCET
| VV |  | "m.č.4.28" 12,41 |  | 12.41 | [12 empty] | VV | 2 | 2 | True | 0 | ROZPOCET
| VV |  | "m.č.4.29" 33,8 |  | 33.8 | [12 empty] | VV | 2 | 2 | True | 0 | ROZPOCET
| VV |  | "m.č.4.30" 12,4 |  | 12.4 | [12 empty] | VV | 2 | 2 | True | 0 | ROZPOCET
| VV |  | "m.č.4.31" 22,95 |  | 22.95 | [12 empty] | VV | 2 | 2 | True | 0 | ROZPOCET
| VV |  | "m.č.4.32" 3,6 |  | 3.6 | [12 empty] | VV | 2 | 2 | True | 0 | ROZPOCET
| VV |  | "m.č.4.33" 6,4 |  | 6.4 | [12 empty] | VV | 2 | 2 | True | 0 | ROZPOCET
| VV |  | "m.č.4.34" 29,4 |  | 29.4 | [12 empty] | VV | 2 | 2 | True | 0 | ROZPOCET
| VV |  | Součet |  | 1314.73 | [12 empty] | VV | 2 | 4 | True | 1 | ROZPOCET
5 | K | 962031132 | Bourání příček z cihel, tvárnic nebo příčkovek z cihel pálených, plných nebo dutých na maltu vápennou nebo vápenocementovou, tl. do 100 mm | m2 | 1068.669 |  | 0 | CS ÚRS 2021 02 |  | snížená |  | 0 | 0 | 0 | 0.131 | 139.9956 | 4 | K | 2 |  |  |  | ROZPOCET | 0 | 0 | 0 | 0 | 0 | 2 | 0 | 4 | 1615612120
| Online PSC |  | https://podminky.urs.cz/item/CS_URS_2021_02/962031132 | [14 empty] | Online PSC | 2
| VV |  | "2018142_CSS_a_ubytovna_čp_2470_Varnsdorf_bourací práce" | [14 empty] | VV | 2 | 1 | True | 0 | ROZPOCET
| VV |  | "1.NP" | [14 empty] | VV | 2 | 1 | True | 0 | ROZPOCET
| VV |  | "m.č.102"2,44*2,87 |  | 7.003 | [12 empty] | VV | 2 | 2 | True | 0 | ROZPOCET
| VV |  | "m.č.106-107"4,34*2,87 |  | 12.456 | [12 empty] | VV | 2 | 2 | True | 0 | ROZPOCET
| VV |  | "m.č.111-112"4,34*2,87-0,9*1,97 |  | 10.683 | [12 empty] | VV | 2 | 2 | True | 0 | ROZPOCET
| VV |  | "m.č.118"2,43*2,87-0,6*1,97 |  | 5.792 | [12 empty] | VV | 2 | 2 | True | 0 | ROZPOCET
| VV |  | "m.č.119"2,23*2,87*2-0,6*1,97 |  | 11.618 | [12 empty] | VV | 2 | 2 | True | 0 | ROZPOCET
| VV |  | "2.NP" | [14 empty] | VV | 2 | 1 | True | 0 | ROZPOCET
| VV |  | "m.č.204"4,66*2,87 |  | 13.374 | [12 empty] | VV | 2 | 2 | True | 0 | ROZPOCET
| VV |  | "m.č.206"4,66*2,87 |  | 13.374 | [12 empty] | VV | 2 | 2 | True | 0 | ROZPOCET
| VV |  | "m.č.208"4,66*2,87 |  | 13.374 | [12 empty] | VV | 2 | 2 | True | 0 | ROZPOCET
| VV |  | "m.č.209"4,66*2,87 |  | 13.374 | [12 empty] | VV | 2 | 2 | True | 0 | ROZPOCET
| VV |  | "m.č.213"4,66*2,87 |  | 13.374 | [12 empty] | VV | 2 | 2 | True | 0 | ROZPOCET
| VV |  | "3.NP" | [14 empty] | VV | 2 | 1 | True | 0 | ROZPOCET
| VV |  | "m.č.312"4,66*2,87 |  | 13.374 | [12 empty] | VV | 2 | 2 | True | 0 | ROZPOCET
| VV |  | "m.č.313"4,66*2,87 |  | 13.374 | [12 empty] | VV | 2 | 2 | True | 0 | ROZPOCET
| VV |  | "m.č.314"4,66*2,87 |  | 13.374 | [12 empty] | VV | 2 | 2 | True | 0 | ROZPOCET
| VV |  | "m.č.315"4,66*2,87 |  | 13.374 | [12 empty] | VV | 2 | 2 | True | 0 | ROZPOCET
| VV |  | "m.č.316"4,66*2,87 |  | 13.374 | [12 empty] | VV | 2 | 2 | True | 0 | ROZPOCET
| VV |  | "m.č.317"4,66*2,87 |  | 13.374 | [12 empty] | VV | 2 | 2 | True | 0 | ROZPOCET
| VV |  | "m.č.318"4,66*2,87+1,0*2,87+2,6*2,87-0,6*1,97*2 |  | 21.342 | [12 empty] | VV | 2 | 2 | True | 0 | ROZPOCET
| VV |  | "m.č.321"4,66*2,87+1,0*2,87+2,6*2,87-0,6*1,97*2 |  | 21.342 | [12 empty] | VV | 2 | 2 | True | 0 | ROZPOCET
| VV |  | "m.č.323"4,66*2,87 |  | 13.374 | [12 empty] | VV | 2 | 2 | True | 0 | ROZPOCET
| VV |  | "m.č.324"4,66*2,87+1,0*2,87+2,6*2,87-0,6*1,97*2 |  | 21.342 | [12 empty] | VV | 2 | 2 | True | 0 | ROZPOCET
| VV |  | "m.č.323"4,66*2,87 |  | 13.374 | [12 empty] | VV | 2 | 2 | True | 0 | ROZPOCET
| VV |  | "m.č.324"4,66*2,87+1,0*2,87+2,6*2,87-0,6*1,97*2 |  | 21.342 | [12 empty] | VV | 2 | 2 | True | 0 | ROZPOCET
| VV |  | "m.č.326"4,66*2,87 |  | 13.374 | [12 empty] | VV | 2 | 2 | True | 0 | ROZPOCET
| VV |  | "m.č.327"4,66*2,87+1,0*2,87+2,6*2,87-0,6*1,97*2 |  | 21.342 | [12 empty] | VV | 2 | 2 | True | 0 | ROZPOCET
| VV |  | "m.č.329"4,66*2,87 |  | 13.374 | [12 empty] | VV | 2 | 2 | True | 0 | ROZPOCET
| VV |  | "m.č.330"4,66*2,87+1,0*2,87+2,6*2,87-0,6*1,97*2 |  | 21.342 | [12 empty] | VV | 2 | 2 | True | 0 | ROZPOCET
| VV |  | "m.č.334"4,66*2,87+1,0*2,87+2,6*2,87-0,6*1,97*2 |  | 21.342 | [12 empty] | VV | 2 | 2 | True | 0 | ROZPOCET
| VV |  | "m.č.335"4,66*2,87 |  | 13.374 | [12 empty] | VV | 2 | 2 | True | 0 | ROZPOCET
| VV |  | "m.č.336"4,66*2,87+1,0*2,87+2,6*2,87-0,6*1,97*2 |  | 21.342 | [12 empty] | VV | 2 | 2 | True | 0 | ROZPOCET
| VV |  | "m.č.338"4,66*2,87 |  | 13.374 | [12 empty] | VV | 2 | 2 | True | 0 | ROZPOCET
| VV |  | "m.č.339"4,66*2,87+1,0*2,87+2,6*2,87-0,6*1,97*2 |  | 21.342 | [12 empty] | VV | 2 | 2 | True | 0 | ROZPOCET
| VV |  | "m.č.341"4,66*2,87 |  | 13.374 | [12 empty] | VV | 2 | 2 | True | 0 | ROZPOCET
| VV |  | "m.č.310"2,4*2,87 |  | 6.888 | [12 empty] | VV | 2 | 2 | True | 0 | ROZPOCET
| VV |  | "m.č.308"2,43*2,87-0,6*1,97 |  | 5.792 | [12 empty] | VV | 2 | 2 | True | 0 | ROZPOCET
| VV |  | "m.č.307"2,43*2,87-0,6*1,97+(4,66*2,87) |  | 19.166 | [12 empty] | VV | 2 | 2 | True | 0 | ROZPOCET
| VV |  | "m.č.309"4,66*2,87 |  | 13.374 | [12 empty] | VV | 2 | 2 | True | 0 | ROZPOCET
| VV |  | "m.č.342"4,66*2,87 |  | 13.374 | [12 empty] | VV | 2 | 2 | True | 0 | ROZPOCET
| VV |  | "m.č.343"4,66*2,87 |  | 13.374 | [12 empty] | VV | 2 | 2 | True | 0 | ROZPOCET
| VV |  | "m.č.344"4,66*2,87 |  | 13.374 | [12 empty] | VV | 2 | 2 | True | 0 | ROZPOCET
| VV |  | "m.č.345"4,66*2,87 |  | 13.374 | [12 empty] | VV | 2 | 2 | True | 0 | ROZPOCET
| VV |  | "4.NP" | [14 empty] | VV | 2 | 1 | True | 0 | ROZPOCET
| VV |  | "m.č.407"2,35*2,87+2,4*2,87-0,6*1,97 |  | 12.451 | [12 empty] | VV | 2 | 2 | True | 0 | ROZPOCET
| VV |  | "m.č.410"2,4*2,87-0,6*1,97 |  | 5.706 | [12 empty] | VV | 2 | 2 | True | 0 | ROZPOCET
| VV |  | "m.č.409"2,26*2,87+4,66*2,87-0,6*1,97 |  | 18.678 | [12 empty] | VV | 2 | 2 | True | 0 | ROZPOCET
| VV |  | "m.č.412"2,35*2,87+0,45*2,87-0,6*1,97 |  | 6.854 | [12 empty] | VV | 2 | 2 | True | 0 | ROZPOCET
| VV |  | "m.č.411"4,66*2,87 |  | 13.374 | [12 empty] | VV | 2 | 2 | True | 0 | ROZPOCET
| VV |  | "m.č.413"4,66*2,87+1,2*2,87-0,6*1,97 |  | 15.636 | [12 empty] | VV | 2 | 2 | True | 0 | ROZPOCET
| VV |  | "m.č.414"2,4*2,87-0,6*1,97 |  | 5.706 | [12 empty] | VV | 2 | 2 | True | 0 | ROZPOCET
| VV |  | "m.č.415"4,66*2,87 |  | 13.374 | [12 empty] | VV | 2 | 2 | True | 0 | ROZPOCET
| VV |  | "m.č.416"4,66*2,87+1,2*2,87-0,6*1,97 |  | 15.636 | [12 empty] | VV | 2 | 2 | True | 0 | ROZPOCET
| VV |  | "m.č.417"2,4*2,87-0,6*1,97 |  | 5.706 | [12 empty] | VV | 2 | 2 | True | 0 | ROZPOCET
| VV |  | "m.č.418"4,66*2,87 |  | 13.374 | [12 empty] | VV | 2 | 2 | True | 0 | ROZPOCET
| VV |  | "m.č.419"4,66*2,87+1,2*2,87-0,6*1,97 |  | 15.636 | [12 empty] | VV | 2 | 2 | True | 0 | ROZPOCET
| VV |  | "m.č.420"2,4*2,87-0,6*1,97 |  | 5.706 | [12 empty] | VV | 2 | 2 | True | 0 | ROZPOCET
| VV |  | "m.č.421"4,66*2,87 |  | 13.374 | [12 empty] | VV | 2 | 2 | True | 0 | ROZPOCET
| VV |  | "m.č.422"4,66*2,87+1,2*2,87-0,6*1,97 |  | 15.636 | [12 empty] | VV | 2 | 2 | True | 0 | ROZPOCET
| VV |  | "m.č.423"2,4*2,87-0,6*1,97 |  | 5.706 | [12 empty] | VV | 2 | 2 | True | 0 | ROZPOCET
| VV |  | "m.č.425"4,66*2,87+1,2*2,87-0,6*1,97 |  | 15.636 | [12 empty] | VV | 2 | 2 | True | 0 | ROZPOCET
| VV |  | "m.č.426"2,4*2,87-0,6*1,97 |  | 5.706 | [12 empty] | VV | 2 | 2 | True | 0 | ROZPOCET
| VV |  | "m.č.427"4,66*2,87 |  | 13.374 | [12 empty] | VV | 2 | 2 | True | 0 | ROZPOCET
| VV |  | "m.č.428"4,66*2,87+1,2*2,87-0,6*1,97 |  | 15.636 | [12 empty] | VV | 2 | 2 | True | 0 | ROZPOCET
| VV |  | "m.č.429"2,4*2,87-0,6*1,97 |  | 5.706 | [12 empty] | VV | 2 | 2 | True | 0 | ROZPOCET
| VV |  | "m.č.430"4,66*2,87 |  | 13.374 | [12 empty] | VV | 2 | 2 | True | 0 | ROZPOCET
| VV |  | "m.č.431"4,66*2,87+1,2*2,87-0,6*1,97 |  | 15.636 | [12 empty] | VV | 2 | 2 | True | 0 | ROZPOCET
| VV |  | "m.č.432"2,4*2,87-0,6*1,97 |  | 5.706 | [12 empty] | VV | 2 | 2 | True | 0 | ROZPOCET
| VV |  | "m.č.433"4,66*2,87 |  | 13.374 | [12 empty] | VV | 2 | 2 | True | 0 | ROZPOCET
| VV |  | "m.č.434"4,66*2,87+1,2*2,87-0,6*1,97 |  | 15.636 | [12 empty] | VV | 2 | 2 | True | 0 | ROZPOCET
| VV |  | "m.č.435"2,4*2,87-0,6*1,97 |  | 5.706 | [12 empty] | VV | 2 | 2 | True | 0 | ROZPOCET
| VV |  | "m.č.437"4,66*2,87+1,2*2,87-0,6*1,97 |  | 15.636 | [12 empty] | VV | 2 | 2 | True | 0 | ROZPOCET
| VV |  | "m.č.438"2,4*2,87-0,6*1,97 |  | 5.706 | [12 empty] | VV | 2 | 2 | True | 0 | ROZPOCET
| VV |  | "m.č.439"4,66*2,87 |  | 13.374 | [12 empty] | VV | 2 | 2 | True | 0 | ROZPOCET
| VV |  | "m.č.440"4,66*2,87+1,2*2,87-0,6*1,97 |  | 15.636 | [12 empty] | VV | 2 | 2 | True | 0 | ROZPOCET
| VV |  | "m.č.441"2,4*2,87-0,6*1,97 |  | 5.706 | [12 empty] | VV | 2 | 2 | True | 0 | ROZPOCET
| VV |  | "m.č.442"4,66*2,87 |  | 13.374 | [12 empty] | VV | 2 | 2 | True | 0 | ROZPOCET
| VV |  | "m.č.443"4,66*2,87+1,2*2,87-0,6*1,97 |  | 15.636 | [12 empty] | VV | 2 | 2 | True | 0 | ROZPOCET
| VV |  | "m.č.444"2,4*2,87-0,6*1,97 |  | 5.706 | [12 empty] | VV | 2 | 2 | True | 0 | ROZPOCET
| VV |  | "m.č.446"4,66*2,87+1,2*2,87-0,6*1,97 |  | 15.636 | [12 empty] | VV | 2 | 2 | True | 0 | ROZPOCET
| VV |  | "m.č.447"2,4*2,87-0,6*1,97 |  | 5.706 | [12 empty] | VV | 2 | 2 | True | 0 | ROZPOCET
| VV |  | "m.č.448"4,66*2,87 |  | 13.374 | [12 empty] | VV | 2 | 2 | True | 0 | ROZPOCET
| VV |  | "m.č.449"4,66*2,87+1,2*2,87-0,6*1,97 |  | 15.636 | [12 empty] | VV | 2 | 2 | True | 0 | ROZPOCET
| VV |  | "m.č.450"2,4*2,87-0,6*1,97 |  | 5.706 | [12 empty] | VV | 2 | 2 | True | 0 | ROZPOCET
| VV |  | "m.č.451"4,66*2,87 |  | 13.374 | [12 empty] | VV | 2 | 2 | True | 0 | ROZPOCET
| VV |  | "m.č.452"4,66*2,87+1,2*2,87-0,6*1,97 |  | 15.636 | [12 empty] | VV | 2 | 2 | True | 0 | ROZPOCET
| VV |  | "m.č.453"2,4*2,87-0,6*1,97 |  | 5.706 | [12 empty] | VV | 2 | 2 | True | 0 | ROZPOCET
| VV |  | Součet |  | 1068.669 | [12 empty] | VV | 2 | 4 | True | 1 | ROZPOCET
6 | K | 962031133 | Bourání příček z cihel, tvárnic nebo příčkovek z cihel pálených, plných nebo dutých na maltu vápennou nebo vápenocementovou, tl. do 150 mm | m2 | 37.368 |  | 0 | CS ÚRS 2021 02 |  | snížená |  | 0 | 0 | 0 | 0.261 | 9.753 | 4 | K | 2 |  |  |  | ROZPOCET | 0 | 0 | 0 | 0 | 0 | 2 | 0 | 4 | 1885524313
| Online PSC |  | https://podminky.urs.cz/item/CS_URS_2021_02/962031133 | [14 empty] | Online PSC | 2
| VV |  | "2018142_CSS_a_ubytovna_čp_2470_Varnsdorf_bourací práce" | [14 empty] | VV | 2 | 1 | True | 0 | ROZPOCET
| VV |  | "1.NP" | [14 empty] | VV | 2 | 1 | True | 0 | ROZPOCET
| VV |  | "m.č.110-111"4,34*2,87 |  | 12.456 | [12 empty] | VV | 2 | 2 | True | 0 | ROZPOCET
| VV |  | "m.č.112-113"4,34*2,87 |  | 12.456 | [12 empty] | VV | 2 | 2 | True | 0 | ROZPOCET
| VV |  | "m.č.121-122"4,34*2,87 |  | 12.456 | [12 empty] | VV | 2 | 2 | True | 0 | ROZPOCET
| VV |  | Součet |  | 37.368 | [12 empty] | VV | 2 | 4 | True | 1 | ROZPOCET
7 | K | 962032230 | Bourání zdiva nadzákladového z cihel nebo tvárnic z cihel pálených nebo vápenopískových, na maltu vápennou nebo vápenocementovou, objemu do 1 m3 | m3 | 2.82 |  | 0 | CS ÚRS 2021 02 |  | snížená |  | 0 | 0 | 0 | 1.8 | 5.076 | 4 | K | 2 |  |  |  | ROZPOCET | 0 | 0 | 0 | 0 | 0 | 2 | 0 | 4 | -319548641
| Online PSC |  | https://podminky.urs.cz/item/CS_URS_2021_02/962032230 | [14 empty] | Online PSC | 2
| VV |  | "Varnsdorf_DPS_BP_06_2021_BP_1.NP" | [14 empty] | VV | 2 | 1 | True | 0 | ROZPOCET
| VV |  | "1.NP" | [14 empty] | VV | 2 | 1 | True | 0 | ROZPOCET
| VV |  | "m.č.109-104"1,6*2,87*0,18 |  | 0.827 | [12 empty] | VV | 2 | 2 | True | 0 | ROZPOCET
| VV |  | "m.č.112-113"4,34*2,87*0,16 |  | 1.993 | [12 empty] | VV | 2 | 2 | True | 0 | ROZPOCET
| VV |  | Součet |  | 2.82 | [12 empty] | VV | 2 | 4 | True | 1 | ROZPOCET
8 | K | 962032231 | Bourání zdiva nadzákladového z cihel nebo tvárnic z cihel pálených nebo vápenopískových, na maltu vápennou nebo vápenocementovou, objemu přes 1 m3 | m3 | 9.174 |  | 0 | CS ÚRS 2021 02 |  | snížená |  | 0 | 0 | 0 | 1.8 | 16.5132 | 4 | K | 2 |  |  |  | ROZPOCET | 0 | 0 | 0 | 0 | 0 | 2 | 0 | 4 | 1553447266
| Online PSC |  | https://podminky.urs.cz/item/CS_URS_2021_02/962032231 | [14 empty] | Online PSC | 2
| VV |  | "2018142_CSS_a_ubytovna_čp_2470_Varnsdorf_bourací práce" | [14 empty] | VV | 2 | 1 | True | 0 | ROZPOCET
| VV |  | "1.NP" | [14 empty] | VV | 2 | 1 | True | 0 | ROZPOCET
| VV |  | "m.č.113-114"4,34*2,87*0,2-(1,4*2,87*0,2) |  | 1.688 | [12 empty] | VV | 2 | 2 | True | 0 | ROZPOCET
| VV |  | "m.č.117-118"4,34*2,87*0,17 |  | 2.117 | [12 empty] | VV | 2 | 2 | True | 0 | ROZPOCET
| VV |  | "m.č.119-120"4,34*2,87*0,2-0,6*1,97*0,2 |  | 2.255 | [12 empty] | VV | 2 | 2 | True | 0 | ROZPOCET
| VV |  | "m.č.120-121"4,34*2,87*0,25 |  | 3.114 | [12 empty] | VV | 2 | 2 | True | 0 | ROZPOCET
| VV |  | Součet |  | 9.174 | [12 empty] | VV | 2 | 4 | True | 1 | ROZPOCET
9 | K | 962032240 | Bourání zdiva nadzákladového z cihel nebo tvárnic z cihel pálených nebo vápenopískových, na maltu cementovou, objemu do 1 m3 | m3 | 40.645 |  | 0 | CS ÚRS 2021 02 |  | snížená |  | 0 | 0 | 0 | 1.95 | 79.2578 | 4 | K | 2 |  |  |  | ROZPOCET | 0 | 0 | 0 | 0 | 0 | 2 | 0 | 4 | -1982586106
| Online PSC |  | https://podminky.urs.cz/item/CS_URS_2021_02/962032240 | [14 empty] | Online PSC | 2
| VV |  | "Varnsdorf_DPS_BP_final pudorys pudy" | [14 empty] | VV | 2 | 1 | True | 0 | ROZPOCET
| VV |  | (0,92+0,4)*2*0,15*3,4*9 |  | 12.118 | [12 empty] | VV | 2 | 2 | True | 0 | ROZPOCET
| VV |  | "4.NP" | [14 empty] | VV | 2 | 1 | True | 0 | ROZPOCET
| VV |  | "m.č.409"2,26*2,87*0,2 |  | 1.297 | [12 empty] | VV | 2 | 2 | True | 0 | ROZPOCET
| VV |  | "m.č.411"2,26*2,87*0,2 |  | 1.297 | [12 empty] | VV | 2 | 2 | True | 0 | ROZPOCET
| VV |  | "m.č.440"0,75*2,87*1,5+1,5*2,87*0,34 |  | 4.692 | [12 empty] | VV | 2 | 2 | True | 0 | ROZPOCET
| VV |  | "3.NP" | [14 empty] | VV | 2 | 1 | True | 0 | ROZPOCET
| VV |  | "m.č.311"2,26*2,87*0,2 |  | 1.297 | [12 empty] | VV | 2 | 2 | True | 0 | ROZPOCET
| VV |  | "2.NP" | [14 empty] | VV | 2 | 1 | True | 0 | ROZPOCET
| VV |  | "m.č.212"4,66*2,87*0,195 |  | 2.608 | [12 empty] | VV | 2 | 2 | True | 0 | ROZPOCET
| VV |  | "m.č.204"4,66*2,87*0,3-(1,99*1,98*0,3) |  | 2.83 | [12 empty] | VV | 2 | 2 | True | 0 | ROZPOCET
| VV |  | "m.č.207"4,66*2,87*0,3-(1,99*1,98*0,3) |  | 2.83 | [12 empty] | VV | 2 | 2 | True | 0 | ROZPOCET
| VV |  | "m.č.210"3,12*2,87*0,3+(0,82*0,48*2,87) |  | 3.816 | [12 empty] | VV | 2 | 2 | True | 0 | ROZPOCET
| VV |  | "1.NP" | [14 empty] | VV | 2 | 1 | True | 0 | ROZPOCET
| VV |  | "m.č.113"4,34*2,87*0,20 |  | 2.491 | [12 empty] | VV | 2 | 2 | True | 0 | ROZPOCET
| VV |  | "m.č.120"4,34*2,87*0,20-0,6*1,97*0,2 |  | 2.255 | [12 empty] | VV | 2 | 2 | True | 0 | ROZPOCET
| VV |  | "m.č.121"4,34*2,87*0,25 |  | 3.114 | [12 empty] | VV | 2 | 2 | True | 0 | ROZPOCET
| VV |  | Součet |  | 40.645 | [12 empty] | VV | 2 | 4 | True | 1 | ROZPOCET
10 | K | 962052210 | Bourání zdiva železobetonového nadzákladového, objemu do 1 m3 | m3 | 8.4 |  | 0 | CS ÚRS 2021 02 |  | snížená |  | 0 | 0 | 0 | 2.4 | 20.16 | 4 | K | 2 |  |  |  | ROZPOCET | 0 | 0 | 0 | 0 | 0 | 2 | 0 | 4 | 2118013585
| Online PSC |  | https://podminky.urs.cz/item/CS_URS_2021_02/962052210 | [14 empty] | Online PSC | 2
| VV |  | "vaničky ve sprchách" | [14 empty] | VV | 2 | 1 | True | 0 | ROZPOCET
| VV |  | "m.č.319"1,0*1,0*0,4 |  | 0.4 | [12 empty] | VV | 2 | 2 | True | 0 | ROZPOCET
| VV |  | "m.č.322"1,0*1,0*0,4 |  | 0.4 | [12 empty] | VV | 2 | 2 | True | 0 | ROZPOCET
| VV |  | "m.č.325"1,0*1,0*0,4 |  | 0.4 | [12 empty] | VV | 2 | 2 | True | 0 | ROZPOCET
| VV |  | "m.č.328"1,0*1,0*0,4 |  | 0.4 | [12 empty] | VV | 2 | 2 | True | 0 | ROZPOCET
| VV |  | "m.č.331"1,0*1,0*0,4 |  | 0.4 | [12 empty] | VV | 2 | 2 | True | 0 | ROZPOCET
| VV |  | "m.č.334"1,0*1,0*0,4 |  | 0.4 | [12 empty] | VV | 2 | 2 | True | 0 | ROZPOCET
| VV |  | "m.č.337"1,0*1,0*0,4 |  | 0.4 | [12 empty] | VV | 2 | 2 | True | 0 | ROZPOCET
| VV |  | "m.č.340"1,0*1,0*0,4 |  | 0.4 | [12 empty] | VV | 2 | 2 | True | 0 | ROZPOCET
| VV |  | "m.č.410"1,0*1,0*0,4 |  | 0.4 | [12 empty] | VV | 2 | 2 | True | 0 | ROZPOCET
| VV |  | "m.č.412"1,0*1,0*0,4 |  | 0.4 | [12 empty] | VV | 2 | 2 | True | 0 | ROZPOCET
| VV |  | "m.č.414"1,0*1,0*0,4 |  | 0.4 | [12 empty] | VV | 2 | 2 | True | 0 | ROZPOCET
| VV |  | "m.č.417"1,0*1,0*0,4 |  | 0.4 | [12 empty] | VV | 2 | 2 | True | 0 | ROZPOCET
| VV |  | "m.č.420"1,0*1,0*0,4 |  | 0.4 | [12 empty] | VV | 2 | 2 | True | 0 | ROZPOCET
| VV |  | "m.č.423"1,0*1,0*0,4 |  | 0.4 | [12 empty] | VV | 2 | 2 | True | 0 | ROZPOCET
| VV |  | "m.č.426"1,0*1,0*0,4 |  | 0.4 | [12 empty] | VV | 2 | 2 | True | 0 | ROZPOCET
| VV |  | "m.č.429"1,0*1,0*0,4 |  | 0.4 | [12 empty] | VV | 2 | 2 | True | 0 | ROZPOCET
| VV |  | "m.č.432"1,0*1,0*0,4 |  | 0.4 | [12 empty] | VV | 2 | 2 | True | 0 | ROZPOCET
| VV |  | "m.č.435"1,0*1,0*0,4 |  | 0.4 | [12 empty] | VV | 2 | 2 | True | 0 | ROZPOCET
| VV |  | "m.č.438"1,0*1,0*0,4 |  | 0.4 | [12 empty] | VV | 2 | 2 | True | 0 | ROZPOCET
| VV |  | "m.č.441"1,0*1,0*0,4 |  | 0.4 | [12 empty] | VV | 2 | 2 | True | 0 | ROZPOCET
| VV |  | "m.č.444"1,0*1,0*0,4 |  | 0.4 | [12 empty] | VV | 2 | 2 | True | 0 | ROZPOCET
| VV |  | Součet |  | 8.4 | [12 empty] | VV | 2 | 4 | True | 1 | ROZPOCET
11 | K | 962052211 | Bourání zdiva železobetonového nadzákladového, objemu přes 1 m3 | m3 | 19.612 |  | 0 | CS ÚRS 2021 02 |  | snížená |  | 0 | 0 | 0 | 2.4 | 47.0688 | 4 | K | 2 |  |  |  | ROZPOCET | 0 | 0 | 0 | 0 | 0 | 2 | 0 | 4 | -964293893
| Online PSC |  | https://podminky.urs.cz/item/CS_URS_2021_02/962052211 | [14 empty] | Online PSC | 2
| VV |  | "starý věnec krovu" | [14 empty] | VV | 2 | 1 | True | 0 | ROZPOCET
| VV |  | (42,43+11,34)*2*0,45*0,3 |  | 14.518 | [12 empty] | VV | 2 | 2 | True | 0 | ROZPOCET
| VV |  | (42,43*2*0,32*0,15) |  | 4.073 | [12 empty] | VV | 2 | 2 | True | 0 | ROZPOCET
| VV |  | (11,34*0,3*0,15*2) |  | 1.021 | [12 empty] | VV | 2 | 2 | True | 0 | ROZPOCET
| VV |  | Součet |  | 19.612 | [12 empty] | VV | 2 | 4 | True | 1 | ROZPOCET
12 | K | 962081141 | Bourání zdiva příček nebo vybourání otvorů ze skleněných tvárnic, tl. do 150 mm | m2 | 8.732 |  | 0 | CS ÚRS 2021 02 |  | snížená |  | 0 | 0 | 0 | 0.082 | 0.71602 | 4 | K | 2 |  |  |  | ROZPOCET | 0 | 0 | 0 | 0 | 0 | 2 | 0 | 4 | 67769914
| Online PSC |  | https://podminky.urs.cz/item/CS_URS_2021_02/962081141 | [14 empty] | Online PSC | 2
| VV |  | "Varnsdorf_DPS_BP_06_2021_2.NP" | [14 empty] | VV | 2 | 1 | True | 0 | ROZPOCET
| VV |  | "m.č.215"1,48*2,95 |  | 4.366 | [12 empty] | VV | 2 | 2 | True | 0 | ROZPOCET
| VV |  | "m.č.214"1,48*2,95 |  | 4.366 | [12 empty] | VV | 2 | 2 | True | 0 | ROZPOCET
| VV |  | Součet |  | 8.732 | [12 empty] | VV | 2 | 4 | True | 1 | ROZPOCET
13 | K | 963012520 | Bourání stropů z desek nebo panelů železobetonových prefabrikovaných s dutinami z panelů, š. přes 300 mm tl. přes 140 mm | m3 | 4.69 |  | 0 | CS ÚRS 2021 02 |  | snížená |  | 0 | 0 | 0 | 1.6 | 7.504 | 4 | K | 2 |  |  |  | ROZPOCET | 0 | 0 | 0 | 0 | 0 | 2 | 0 | 4 | -1916963841
| Online PSC |  | https://podminky.urs.cz/item/CS_URS_2021_02/963012520 | [14 empty] | Online PSC | 2
| VV |  | "otvory pro výtah" | [14 empty] | VV | 2 | 1 | True | 0 | ROZPOCET
| VV |  | "m.č.118"1,8*2,4*0,23 |  | 0.994 | [12 empty] | VV | 2 | 2 | True | 0 | ROZPOCET
| VV |  | "m.č.210"1,8*2,4*0,23 |  | 0.994 | [12 empty] | VV | 2 | 2 | True | 0 | ROZPOCET
| VV |  | "m.č.308"1,8*2,4*0,23 |  | 0.994 | [12 empty] | VV | 2 | 2 | True | 0 | ROZPOCET
| VV |  | "m.č.408"2,415*3,075*0,23 |  | 1.708 | [12 empty] | VV | 2 | 2 | True | 0 | ROZPOCET
| VV |  | Součet |  | 4.69 | [12 empty] | VV | 2 | 4 | True | 1 | ROZPOCET
14 | K | 963023712 | Vybourání schodišťových stupňů oblých, rovných nebo kosých ze zdi cihelné oboustranně | m | 20.8 |  | 0 | CS ÚRS 2021 02 |  | snížená |  | 0 | 0 | 0 | 0.37 | 7.696 | 4 | K | 2 |  |  |  | ROZPOCET | 0 | 0 | 0 | 0 | 0 | 2 | 0 | 4 | -2081116752
| Online PSC |  | https://podminky.urs.cz/item/CS_URS_2021_02/963023712 | [14 empty] | Online PSC | 2
| VV |  | "Varnsdorf_DPS_BP_06_2021_1.NP" | [14 empty] | VV | 2 | 1 | True | 0 | ROZPOCET
| VV |  | "m.č.119"1,3*16 |  | 20.8 | [12 empty] | VV | 2 | 2 | True | 0 | ROZPOCET
| VV |  | Součet |  | 20.8 | [12 empty] | VV | 2 | 4 | True | 1 | ROZPOCET
15 | K | 963042819 | Bourání schodišťových stupňů betonových zhotovených na místě | m | 6.24 |  | 0 | CS ÚRS 2021 02 |  | snížená |  | 0 | 0 | 0 | 0.07 | 0.4368 | 4 | K | 2 |  |  |  | ROZPOCET | 0 | 0 | 0 | 0 | 0 | 2 | 0 | 4 | -1718025466
| Online PSC |  | https://podminky.urs.cz/item/CS_URS_2021_02/963042819 | [14 empty] | Online PSC | 2
| VV |  | "Varnsdorf_DPS_BP_06_2021_1.NP" | [14 empty] | VV | 2 | 1 | True | 0 | ROZPOCET
| VV |  | 2,08*3 |  | 6.24 | [12 empty] | VV | 2 | 2 | True | 0 | ROZPOCET
| VV |  | Součet |  | 6.24 | [12 empty] | VV | 2 | 4 | True | 1 | ROZPOCET
16 | K | 963053935 | Bourání železobetonových monolitických schodišťových ramen zazděných oboustranně | m2 | 9.678 |  | 0 | CS ÚRS 2021 02 |  | snížená |  | 0 | 0 | 0 | 0.36 | 3.4841 | 4 | K | 2 |  |  |  | ROZPOCET | 0 | 0 | 0 | 0 | 0 | 2 | 0 | 4 | -2127353973
| Online PSC |  | https://podminky.urs.cz/item/CS_URS_2021_02/963053935 | [14 empty] | Online PSC | 2
| VV |  | "Varnsdorf_DPS_BP_06_2021_1.NP" | [14 empty] | VV | 2 | 1 | True | 0 | ROZPOCET
| VV |  | "m.č.119"4,34*2,23 |  | 9.678 | [12 empty] | VV | 2 | 2 | True | 0 | ROZPOCET
| VV |  | Součet |  | 9.678 | [12 empty] | VV | 2 | 4 | True | 1 | ROZPOCET
17 | K | 965043341 | Bourání mazanin betonových s potěrem nebo teracem tl. do 100 mm, plochy přes 4 m2 | m3 | 40.493 |  | 0 | CS ÚRS 2021 02 |  | snížená |  | 0 | 0 | 0 | 2.2 | 89.0846 | 4 | K | 2 |  |  |  | ROZPOCET | 0 | 0 | 0 | 0 | 0 | 2 | 0 | 4 | 1406711748
| Online PSC |  | https://podminky.urs.cz/item/CS_URS_2021_02/965043341 | [14 empty] | Online PSC | 2
| VV |  | "Varnsdorf_DPS_BP_06_2021_1.NP" | [14 empty] | VV | 2 | 1 | True | 0 | ROZPOCET
| VV |  | "m.č.101"55,54*0,1 |  | 5.554 | [12 empty] | VV | 2 | 2 | True | 0 | ROZPOCET
| VV |  | "m.č.102"11,00*0,1 |  | 1.1 | [12 empty] | VV | 2 | 2 | True | 0 | ROZPOCET
| VV |  | "m.č.103"9,92*0,1 |  | 0.992 | [12 empty] | VV | 2 | 2 | True | 0 | ROZPOCET
| VV |  | "m.č.104"9,68*0,1 |  | 0.968 | [12 empty] | VV | 2 | 2 | True | 0 | ROZPOCET
| VV |  | "m.č.105"1,23*0,1 |  | 0.123 | [12 empty] | VV | 2 | 2 | True | 0 | ROZPOCET
| VV |  | "m.č.106"20,14*0,1 |  | 2.014 | [12 empty] | VV | 2 | 2 | True | 0 | ROZPOCET
| VV |  | "m.č.107"10,18*0,1 |  | 1.018 | [12 empty] | VV | 2 | 2 | True | 0 | ROZPOCET
| VV |  | "m.č.108"21,03*0,1 |  | 2.103 | [12 empty] | VV | 2 | 2 | True | 0 | ROZPOCET
| VV |  | "m.č.109"20,83*0,1 |  | 2.083 | [12 empty] | VV | 2 | 2 | True | 0 | ROZPOCET
| VV |  | "m.č.110"11,54*0,1 |  | 1.154 | [12 empty] | VV | 2 | 2 | True | 0 | ROZPOCET
| VV |  | "m.č.111"18,05*0,1 |  | 1.805 | [12 empty] | VV | 2 | 2 | True | 0 | ROZPOCET
| VV |  | "m.č.112"12,50*0,1 |  | 1.25 | [12 empty] | VV | 2 | 2 | True | 0 | ROZPOCET
| VV |  | "m.č.113"9,63*0,1 |  | 0.963 | [12 empty] | VV | 2 | 2 | True | 0 | ROZPOCET
| VV |  | "m.č.114"30,60*0,1 |  | 3.06 | [12 empty] | VV | 2 | 2 | True | 0 | ROZPOCET
| VV |  | "m.č.115"19,40*0,11 |  | 2.134 | [12 empty] | VV | 2 | 2 | True | 0 | ROZPOCET
| VV |  | "m.č.116"20,62*0,11 |  | 2.268 | [12 empty] | VV | 2 | 2 | True | 0 | ROZPOCET
| VV |  | "m.č.117"31,64*0,1 |  | 3.164 | [12 empty] | VV | 2 | 2 | True | 0 | ROZPOCET
| VV |  | "m.č.118"9,64*0,1 |  | 0.964 | [12 empty] | VV | 2 | 2 | True | 0 | ROZPOCET
| VV |  | "m.č.119"9,68*0,1 |  | 0.968 | [12 empty] | VV | 2 | 2 | True | 0 | ROZPOCET
| VV |  | "m.č.121"11,54*0,1 |  | 1.154 | [12 empty] | VV | 2 | 2 | True | 0 | ROZPOCET
| VV |  | "m.č.122"41,66*0,1 |  | 4.166 | [12 empty] | VV | 2 | 2 | True | 0 | ROZPOCET
| VV |  | "m.č.123"4,82*0,1 |  | 0.482 | [12 empty] | VV | 2 | 2 | True | 0 | ROZPOCET
| VV |  | "m.č.124"10,06*0,1 |  | 1.006 | [12 empty] | VV | 2 | 2 | True | 0 | ROZPOCET
| VV |  | Součet |  | 40.493 | [12 empty] | VV | 2 | 4 | True | 1 | ROZPOCET
19 | K | 968062376 | Vybourání dřevěných rámů oken s křídly, dveřních zárubní, vrat, stěn, ostění nebo obkladů rámů oken s křídly zdvojených, plochy do 4 m2 | m2 | 289.397 |  | 0 | CS ÚRS 2021 02 |  | snížená |  | 0 | 0 | 0 | 0.034 | 9.8395 | 4 | K | 2 |  |  |  | ROZPOCET | 0 | 0 | 0 | 0 | 0 | 2 | 0 | 4 | 1864586399
| Online PSC |  | https://podminky.urs.cz/item/CS_URS_2021_02/968062376 | [14 empty] | Online PSC | 2
| VV |  | "Varnsdorf_DPS_BP_06_2021_1.NP" | [14 empty] | VV | 2 | 1 | True | 0 | ROZPOCET
| VV |  | "m.č.104"1,68*2,18 |  | 3.662 | [12 empty] | VV | 2 | 2 | True | 0 | ROZPOCET
| VV |  | "m.č.106"1,66*1,27+1,695*1,27 |  | 4.261 | [12 empty] | VV | 2 | 2 | True | 0 | ROZPOCET
| VV |  | "m.č.107"1,67*1,27 |  | 2.121 | [12 empty] | VV | 2 | 2 | True | 0 | ROZPOCET
| VV |  | "m.č.108"1,69*1,27+1,66*1,27 |  | 4.255 | [12 empty] | VV | 2 | 2 | True | 0 | ROZPOCET
| VV |  | "m.č.109"1,69*1,27+1,68*1,27 |  | 4.28 | [12 empty] | VV | 2 | 2 | True | 0 | ROZPOCET
| VV |  | "m.č.110"1,68*1,27 |  | 2.134 | [12 empty] | VV | 2 | 2 | True | 0 | ROZPOCET
| VV |  | "m.č.111"1,68*1,27+1,65*1,27 |  | 4.229 | [12 empty] | VV | 2 | 2 | True | 0 | ROZPOCET
| VV |  | "m.č.112"1,66*1,27 |  | 2.108 | [12 empty] | VV | 2 | 2 | True | 0 | ROZPOCET
| VV |  | "m.č.113"1,66*1,27 |  | 2.108 | [12 empty] | VV | 2 | 2 | True | 0 | ROZPOCET
| VV |  | "m.č.114"1,65*1,27*2+1,67*1,27 |  | 6.312 | [12 empty] | VV | 2 | 2 | True | 0 | ROZPOCET
| VV |  | "m.č.115"1,65*1,27 |  | 2.096 | [12 empty] | VV | 2 | 2 | True | 0 | ROZPOCET
| VV |  | "m.č.116"1,65*1,27*2 |  | 4.191 | [12 empty] | VV | 2 | 2 | True | 0 | ROZPOCET
| VV |  | "m.č.117"1,65*1,27*3 |  | 6.287 | [12 empty] | VV | 2 | 2 | True | 0 | ROZPOCET
| VV |  | "m.č.118"1,65*1,27 |  | 2.096 | [12 empty] | VV | 2 | 2 | True | 0 | ROZPOCET
| VV |  | "m.č.119"1,66*1,27 |  | 2.108 | [12 empty] | VV | 2 | 2 | True | 0 | ROZPOCET
| VV |  | "m.č.120"1,64*2,27 |  | 3.723 | [12 empty] | VV | 2 | 2 | True | 0 | ROZPOCET
| VV |  | "m.č.121"1,65*1,27+1,67*1,27 |  | 4.216 | [12 empty] | VV | 2 | 2 | True | 0 | ROZPOCET
| VV |  | "m.č.122"1,67*1,27+1,68*1,27*2+1,66*1,27 |  | 8.496 | [12 empty] | VV | 2 | 2 | True | 0 | ROZPOCET
| VV |  | "m.č.123"1,47*1,27 |  | 1.867 | [12 empty] | VV | 2 | 2 | True | 0 | ROZPOCET
| VV |  | "m.č.124"1,18*1,78*2+1,22*1,78 |  | 6.372 | [12 empty] | VV | 2 | 2 | True | 0 | ROZPOCET
| VV |  | "Varnsdorf_DPS_BP_06_2021_2.NP" | [14 empty] | VV | 2 | 1 | True | 0 | ROZPOCET
| VV |  | "m.č.203"1,67*1,27 |  | 2.121 | [12 empty] | VV | 2 | 2 | True | 0 | ROZPOCET
| VV |  | "m.č.204"1,69*1,27*4+1,67*1,27+1,66*1,27+1,58*1,27 |  | 14.821 | [12 empty] | VV | 2 | 2 | True | 0 | ROZPOCET
| VV |  | "m.č.205"1,65*1,27 |  | 2.096 | [12 empty] | VV | 2 | 2 | True | 0 | ROZPOCET
| VV |  | "m.č.206"1,68*1,27 |  | 2.134 | [12 empty] | VV | 2 | 2 | True | 0 | ROZPOCET
| VV |  | "m.č.207"1,65*1,27*3+1,68*1,27+1,66*1,27*2+1,67*1,27 |  | 14.757 | [12 empty] | VV | 2 | 2 | True | 0 | ROZPOCET
| VV |  | "m.č.208"1,68*1,27+1,65*1,27*4 |  | 10.516 | [12 empty] | VV | 2 | 2 | True | 0 | ROZPOCET
| VV |  | "m.č.209"1,65*1,27 |  | 2.096 | [12 empty] | VV | 2 | 2 | True | 0 | ROZPOCET
| VV |  | "m.č.210"1,68*1,27+1,62*1,27 |  | 4.191 | [12 empty] | VV | 2 | 2 | True | 0 | ROZPOCET
| VV |  | "m.č.202"1,65*1,85 |  | 3.053 | [12 empty] | VV | 2 | 2 | True | 0 | ROZPOCET
| VV |  | "m.č.211"1,65*1,27+1,61*1,27 |  | 4.14 | [12 empty] | VV | 2 | 2 | True | 0 | ROZPOCET
| VV |  | "m.č.212"1,7*1,27 |  | 2.159 | [12 empty] | VV | 2 | 2 | True | 0 | ROZPOCET
| VV |  | "m.č.213"1,67*1,27*2+1,68*1,27*2+1,69*1,27 |  | 10.655 | [12 empty] | VV | 2 | 2 | True | 0 | ROZPOCET
| VV |  | "Varnsdorf_DPS_BP_06_2021_3.NP" | [14 empty] | VV | 2 | 1 | True | 0 | ROZPOCET
| VV |  | "m.č.302"1,5*1,85 |  | 2.775 | [12 empty] | VV | 2 | 2 | True | 0 | ROZPOCET
| VV |  | "m.č.303"1,65*2,22 |  | 3.663 | [12 empty] | VV | 2 | 2 | True | 0 | ROZPOCET
| VV |  | "m.č.307"1,66*1,27 |  | 2.108 | [12 empty] | VV | 2 | 2 | True | 0 | ROZPOCET
| VV |  | "m.č.308"1,62*1,27 |  | 2.057 | [12 empty] | VV | 2 | 2 | True | 0 | ROZPOCET
| VV |  | "m.č.309"1,61*1,27 |  | 2.045 | [12 empty] | VV | 2 | 2 | True | 0 | ROZPOCET
| VV |  | "m.č.311"1,68*1,27 |  | 2.134 | [12 empty] | VV | 2 | 2 | True | 0 | ROZPOCET
| VV |  | "m.č.312"1,69*1,27 |  | 2.146 | [12 empty] | VV | 2 | 2 | True | 0 | ROZPOCET
| VV |  | "m.č.313"1,69*1,27 |  | 2.146 | [12 empty] | VV | 2 | 2 | True | 0 | ROZPOCET
| VV |  | "m.č.314"1,67*1,27 |  | 2.121 | [12 empty] | VV | 2 | 2 | True | 0 | ROZPOCET
| VV |  | "m.č.315"1,68*1,27 |  | 2.134 | [12 empty] | VV | 2 | 2 | True | 0 | ROZPOCET
| VV |  | "m.č.316"1,66*1,27 |  | 2.108 | [12 empty] | VV | 2 | 2 | True | 0 | ROZPOCET
| VV |  | "m.č.317"1,69*1,27 |  | 2.146 | [12 empty] | VV | 2 | 2 | True | 0 | ROZPOCET
| VV |  | "m.č.318"1,68*1,27 |  | 2.134 | [12 empty] | VV | 2 | 2 | True | 0 | ROZPOCET
| VV |  | "m.č.320"1,65*1,27 |  | 2.096 | [12 empty] | VV | 2 | 2 | True | 0 | ROZPOCET
| VV |  | "m.č.321"1,68*1,27 |  | 2.134 | [12 empty] | VV | 2 | 2 | True | 0 | ROZPOCET
| VV |  | "m.č.322"1,65*1,27 |  | 2.096 | [12 empty] | VV | 2 | 2 | True | 0 | ROZPOCET
| VV |  | "m.č.324"1,68*1,27 |  | 2.134 | [12 empty] | VV | 2 | 2 | True | 0 | ROZPOCET
| VV |  | "m.č.326"1,66*1,27 |  | 2.108 | [12 empty] | VV | 2 | 2 | True | 0 | ROZPOCET
| VV |  | "m.č.327"1,66*1,27 |  | 2.108 | [12 empty] | VV | 2 | 2 | True | 0 | ROZPOCET
| VV |  | "m.č.329"1,65*1,27 |  | 2.096 | [12 empty] | VV | 2 | 2 | True | 0 | ROZPOCET
| VV |  | "m.č.330"1,65*1,27 |  | 2.096 | [12 empty] | VV | 2 | 2 | True | 0 | ROZPOCET
| VV |  | "m.č.332"1,67*1,27 |  | 2.121 | [12 empty] | VV | 2 | 2 | True | 0 | ROZPOCET
| VV |  | "m.č.333"1,68*1,27 |  | 2.134 | [12 empty] | VV | 2 | 2 | True | 0 | ROZPOCET
| VV |  | "m.č.334"1,65*1,27 |  | 2.096 | [12 empty] | VV | 2 | 2 | True | 0 | ROZPOCET
| VV |  | "m.č.336"1,65*1,27 |  | 2.096 | [12 empty] | VV | 2 | 2 | True | 0 | ROZPOCET
| VV |  | "m.č.338"1,65*1,27 |  | 2.096 | [12 empty] | VV | 2 | 2 | True | 0 | ROZPOCET
| VV |  | "m.č.339"1,65*1,27 |  | 2.096 | [12 empty] | VV | 2 | 2 | True | 0 | ROZPOCET
| VV |  | "m.č.341"1,65*1,27 |  | 2.096 | [12 empty] | VV | 2 | 2 | True | 0 | ROZPOCET
| VV |  | "m.č.342"1,7*1,27 |  | 2.159 | [12 empty] | VV | 2 | 2 | True | 0 | ROZPOCET
| VV |  | "m.č.343"1,67*1,27 |  | 2.121 | [12 empty] | VV | 2 | 2 | True | 0 | ROZPOCET
| VV |  | "m.č.345"1,68*1,27 |  | 2.134 | [12 empty] | VV | 2 | 2 | True | 0 | ROZPOCET
| VV |  | "m.č.346"1,68*1,27+1,69*1,27 |  | 4.28 | [12 empty] | VV | 2 | 2 | True | 0 | ROZPOCET
| VV |  | "Varnsdorf_DPS_BP_06_2021_4.NP" | [14 empty] | VV | 2 | 1 | True | 0 | ROZPOCET
| VV |  | "m.č.407"1,66*1,27 |  | 2.108 | [12 empty] | VV | 2 | 2 | True | 0 | ROZPOCET
| VV |  | "m.č.408"1,62*1,27 |  | 2.057 | [12 empty] | VV | 2 | 2 | True | 0 | ROZPOCET
| VV |  | "m.č.409"1,61*1,27 |  | 2.045 | [12 empty] | VV | 2 | 2 | True | 0 | ROZPOCET
| VV |  | "m.č.411"1,68*1,27 |  | 2.134 | [12 empty] | VV | 2 | 2 | True | 0 | ROZPOCET
| VV |  | "m.č.413"1,69*1,27 |  | 2.146 | [12 empty] | VV | 2 | 2 | True | 0 | ROZPOCET
| VV |  | "m.č.415"1,69*1,27 |  | 2.146 | [12 empty] | VV | 2 | 2 | True | 0 | ROZPOCET
| VV |  | "m.č.416"1,68*1,27 |  | 2.134 | [12 empty] | VV | 2 | 2 | True | 0 | ROZPOCET
| VV |  | "m.č.418"1,69*1,27 |  | 2.146 | [12 empty] | VV | 2 | 2 | True | 0 | ROZPOCET
| VV |  | "m.č.419"1,66*1,27 |  | 2.108 | [12 empty] | VV | 2 | 2 | True | 0 | ROZPOCET
| VV |  | "m.č.421"1,69*1,27 |  | 2.146 | [12 empty] | VV | 2 | 2 | True | 0 | ROZPOCET
| VV |  | "m.č.422"1,68*1,27 |  | 2.134 | [12 empty] | VV | 2 | 2 | True | 0 | ROZPOCET
| VV |  | "m.č.424"1,65*1,27 |  | 2.096 | [12 empty] | VV | 2 | 2 | True | 0 | ROZPOCET
| VV |  | "m.č.425"1,68*1,27 |  | 2.134 | [12 empty] | VV | 2 | 2 | True | 0 | ROZPOCET
| VV |  | "m.č.427"1,65*1,27 |  | 2.096 | [12 empty] | VV | 2 | 2 | True | 0 | ROZPOCET
| VV |  | "m.č.428"1,68*1,27 |  | 2.134 | [12 empty] | VV | 2 | 2 | True | 0 | ROZPOCET
| VV |  | "m.č.430"1,66*1,27 |  | 2.108 | [12 empty] | VV | 2 | 2 | True | 0 | ROZPOCET
| VV |  | "m.č.431"1,66*1,27 |  | 2.108 | [12 empty] | VV | 2 | 2 | True | 0 | ROZPOCET
| VV |  | "m.č.433"1,65*1,27 |  | 2.096 | [12 empty] | VV | 2 | 2 | True | 0 | ROZPOCET
| VV |  | "m.č.434"1,65*1,27 |  | 2.096 | [12 empty] | VV | 2 | 2 | True | 0 | ROZPOCET
| VV |  | "m.č.436"1,67*1,27 |  | 2.121 | [12 empty] | VV | 2 | 2 | True | 0 | ROZPOCET
| VV |  | "m.č.437"1,68*1,27 |  | 2.134 | [12 empty] | VV | 2 | 2 | True | 0 | ROZPOCET
| VV |  | "m.č.439"1,65*1,27 |  | 2.096 | [12 empty] | VV | 2 | 2 | True | 0 | ROZPOCET
| VV |  | "m.č.440"1,65*1,27 |  | 2.096 | [12 empty] | VV | 2 | 2 | True | 0 | ROZPOCET
| VV |  | "m.č.442"1,65*1,27 |  | 2.096 | [12 empty] | VV | 2 | 2 | True | 0 | ROZPOCET
| VV |  | "m.č.443"1,65*1,27 |  | 2.096 | [12 empty] | VV | 2 | 2 | True | 0 | ROZPOCET
| VV |  | "m.č.445"1,65*1,27 |  | 2.096 | [12 empty] | VV | 2 | 2 | True | 0 | ROZPOCET
| VV |  | "m.č.446"1,7*1,27 |  | 2.159 | [12 empty] | VV | 2 | 2 | True | 0 | ROZPOCET
| VV |  | "m.č.448"1,67*1,27 |  | 2.121 | [12 empty] | VV | 2 | 2 | True | 0 | ROZPOCET
| VV |  | "m.č.449"1,67*1,27 |  | 2.121 | [12 empty] | VV | 2 | 2 | True | 0 | ROZPOCET
| VV |  | "m.č.451"1,68*1,27 |  | 2.134 | [12 empty] | VV | 2 | 2 | True | 0 | ROZPOCET
| VV |  | "m.č.452"1,68*1,27 |  | 2.134 | [12 empty] | VV | 2 | 2 | True | 0 | ROZPOCET
| VV |  | "m.č.454"1,69*1,27 |  | 2.146 | [12 empty] | VV | 2 | 2 | True | 0 | ROZPOCET
| VV |  | Součet |  | 289.397 | [12 empty] | VV | 2 | 4 | True | 1 | ROZPOCET
67 | K | 968062377 | Vybourání dřevěných rámů oken s křídly, dveřních zárubní, vrat, stěn, ostění nebo obkladů rámů oken s křídly zdvojených, plochy přes 4 m2 | m2 | 51.146 |  | 0 | CS ÚRS 2021 02 |  | snížená |  | 0 | 0 | 0 | 0.032 | 1.6367 | 4 | K | 2 |  |  |  | ROZPOCET | 0 | 0 | 0 | 0 | 0 | 2 | 0 | 4 | 1403620107
| Online PSC |  | https://podminky.urs.cz/item/CS_URS_2021_02/968062377 | [14 empty] | Online PSC | 2
| VV |  | "Varnsdorf_DPS_BP_06_2021_1.NP" | [14 empty] | VV | 2 | 1 | True | 0 | ROZPOCET
| VV |  | "m.č.105"1,47*2,8*2 |  | 8.232 | [12 empty] | VV | 2 | 2 | True | 0 | ROZPOCET
| VV |  | "Varnsdorf_DPS_BP_06_2021_2.NP" | [14 empty] | VV | 2 | 1 | True | 0 | ROZPOCET
| VV |  | "m.č.214"1,48*2,95 |  | 4.366 | [12 empty] | VV | 2 | 2 | True | 0 | ROZPOCET
| VV |  | "m.č.215"1,48*2,95 |  | 4.366 | [12 empty] | VV | 2 | 2 | True | 0 | ROZPOCET
| VV |  | "Varnsdorf_DPS_BP_06_2021_3.NP" | [14 empty] | VV | 2 | 1 | True | 0 | ROZPOCET
| VV |  | "m.č.304"2,22*2,95 |  | 6.549 | [12 empty] | VV | 2 | 2 | True | 0 | ROZPOCET
| VV |  | "m.č.305"1,47*2,8 |  | 4.116 | [12 empty] | VV | 2 | 2 | True | 0 | ROZPOCET
| VV |  | "m.č.306"1,47*2,8 |  | 4.116 | [12 empty] | VV | 2 | 2 | True | 0 | ROZPOCET
| VV |  | "Varnsdorf_DPS_BP_06_2021_4.NP" | [14 empty] | VV | 2 | 1 | True | 0 | ROZPOCET
| VV |  | "m.č.403"1,65*2,8 |  | 4.62 | [12 empty] | VV | 2 | 2 | True | 0 | ROZPOCET
| VV |  | "m.č.404"2,22*2,95 |  | 6.549 | [12 empty] | VV | 2 | 2 | True | 0 | ROZPOCET
| VV |  | "m.č.405"1,47*2,8 |  | 4.116 | [12 empty] | VV | 2 | 2 | True | 0 | ROZPOCET
| VV |  | "m.č.406"1,47*2,8 |  | 4.116 | [12 empty] | VV | 2 | 2 | True | 0 | ROZPOCET
| VV |  | Součet |  | 51.146 | [12 empty] | VV | 2 | 4 | True | 1 | ROZPOCET
20 | K | 968072455 | Vybourání kovových rámů oken s křídly, dveřních zárubní, vrat, stěn, ostění nebo obkladů dveřních zárubní, plochy do 2 m2 | m2 | 199.916 |  | 0 | CS ÚRS 2021 02 |  | snížená |  | 0 | 0 | 0 | 0.076 | 15.1936 | 4 | K | 2 |  |  |  | ROZPOCET | 0 | 0 | 0 | 0 | 0 | 2 | 0 | 4 | 868457456
| Online PSC |  | https://podminky.urs.cz/item/CS_URS_2021_02/968072455 | [14 empty] | Online PSC | 2
| VV |  | "Varnsdorf_DPS_BP_06_2021_1.NP" | [14 empty] | VV | 2 | 1 | True | 0 | ROZPOCET
| VV |  | "m.č.102"0,8*1,97 |  | 1.576 | [12 empty] | VV | 2 | 2 | True | 0 | ROZPOCET
| VV |  | "m.č.104"0,9*1,97 |  | 1.773 | [12 empty] | VV | 2 | 2 | True | 0 | ROZPOCET
| VV |  | "m.č.106"0,8*1,97 |  | 1.576 | [12 empty] | VV | 2 | 2 | True | 0 | ROZPOCET
| VV |  | "m.č.107"0,8*1,97 |  | 1.576 | [12 empty] | VV | 2 | 2 | True | 0 | ROZPOCET
| VV |  | "m.č.108"0,8*1,97+0,9*1,97 |  | 3.349 | [12 empty] | VV | 2 | 2 | True | 0 | ROZPOCET
| VV |  | "m.č.109"0,8*1,97+0,9*1,97 |  | 3.349 | [12 empty] | VV | 2 | 2 | True | 0 | ROZPOCET
| VV |  | "m.č.110"0,8*1,97 |  | 1.576 | [12 empty] | VV | 2 | 2 | True | 0 | ROZPOCET
| VV |  | "m.č.111"0,8*1,97+0,9*1,97 |  | 3.349 | [12 empty] | VV | 2 | 2 | True | 0 | ROZPOCET
| VV |  | "m.č.112"0,8*1,97 |  | 1.576 | [12 empty] | VV | 2 | 2 | True | 0 | ROZPOCET
| VV |  | "m.č.113"0,8*1,97 |  | 1.576 | [12 empty] | VV | 2 | 2 | True | 0 | ROZPOCET
| VV |  | "m.č.114"0,8*1,97 |  | 1.576 | [12 empty] | VV | 2 | 2 | True | 0 | ROZPOCET
| VV |  | "m.č.115"0,8*1,97 |  | 1.576 | [12 empty] | VV | 2 | 2 | True | 0 | ROZPOCET
| VV |  | "m.č.116"0,8*1,97+0,98*1,97 |  | 3.507 | [12 empty] | VV | 2 | 2 | True | 0 | ROZPOCET
| VV |  | "m.č.117"0,8*1,97 |  | 1.576 | [12 empty] | VV | 2 | 2 | True | 0 | ROZPOCET
| VV |  | "m.č.118"0,6*1,97*3 |  | 3.546 | [12 empty] | VV | 2 | 2 | True | 0 | ROZPOCET
| VV |  | "m.č.119"0,6*1,97*2 |  | 2.364 | [12 empty] | VV | 2 | 2 | True | 0 | ROZPOCET
| VV |  | "m.č.120"0,8*1,97+0,6*1,97+0,9*1,97 |  | 4.531 | [12 empty] | VV | 2 | 2 | True | 0 | ROZPOCET
| VV |  | "m.č.121"0,8*1,97 |  | 1.576 | [12 empty] | VV | 2 | 2 | True | 0 | ROZPOCET
| VV |  | "m.č.122"0,8*1,97 |  | 1.576 | [12 empty] | VV | 2 | 2 | True | 0 | ROZPOCET
| VV |  | "Varnsdorf_DPS_BP_06_2021_2.NP" | [14 empty] | VV | 2 | 1 | True | 0 | ROZPOCET
| VV |  | "m.č.204"0,8*1,97 |  | 1.576 | [12 empty] | VV | 2 | 2 | True | 0 | ROZPOCET
| VV |  | "m.č.205"0,8*1,97 |  | 1.576 | [12 empty] | VV | 2 | 2 | True | 0 | ROZPOCET
| VV |  | "m.č.206"0,8*1,97 |  | 1.576 | [12 empty] | VV | 2 | 2 | True | 0 | ROZPOCET
| VV |  | "m.č.207"0,8*1,97 |  | 1.576 | [12 empty] | VV | 2 | 2 | True | 0 | ROZPOCET
| VV |  | "m.č.208"0,8*1,97 |  | 1.576 | [12 empty] | VV | 2 | 2 | True | 0 | ROZPOCET
| VV |  | "m.č.209"0,8*1,97 |  | 1.576 | [12 empty] | VV | 2 | 2 | True | 0 | ROZPOCET
| VV |  | "m.č.210"0,8*1,97 |  | 1.576 | [12 empty] | VV | 2 | 2 | True | 0 | ROZPOCET
| VV |  | "m.č.211"0,8*1,97 |  | 1.576 | [12 empty] | VV | 2 | 2 | True | 0 | ROZPOCET
| VV |  | "m.č.212"0,8*1,97 |  | 1.576 | [12 empty] | VV | 2 | 2 | True | 0 | ROZPOCET
| VV |  | "m.č.213"0,8*1,97 |  | 1.576 | [12 empty] | VV | 2 | 2 | True | 0 | ROZPOCET
| VV |  | "Varnsdorf_DPS_BP_06_2021_3.NP" | [14 empty] | VV | 2 | 1 | True | 0 | ROZPOCET
| VV |  | "m.č.303"0,7*1,97 |  | 1.379 | [12 empty] | VV | 2 | 2 | True | 0 | ROZPOCET
| VV |  | "m.č.307"0,6*1,97*2 |  | 2.364 | [12 empty] | VV | 2 | 2 | True | 0 | ROZPOCET
| VV |  | "m.č.308"0,6*1,97*3 |  | 3.546 | [12 empty] | VV | 2 | 2 | True | 0 | ROZPOCET
| VV |  | "m.č.309"0,6*1,97 |  | 1.182 | [12 empty] | VV | 2 | 2 | True | 0 | ROZPOCET
| VV |  | "m.č.311"0,6*1,97 |  | 1.182 | [12 empty] | VV | 2 | 2 | True | 0 | ROZPOCET
| VV |  | "m.č.312"0,6*1,97 |  | 1.182 | [12 empty] | VV | 2 | 2 | True | 0 | ROZPOCET
| VV |  | "m.č.313"0,6*1,97 |  | 1.182 | [12 empty] | VV | 2 | 2 | True | 0 | ROZPOCET
| VV |  | "m.č.314"0,6*1,97 |  | 1.182 | [12 empty] | VV | 2 | 2 | True | 0 | ROZPOCET
| VV |  | "m.č.315"0,6*1,97 |  | 1.182 | [12 empty] | VV | 2 | 2 | True | 0 | ROZPOCET
| VV |  | "m.č.316"0,6*1,97 |  | 1.182 | [12 empty] | VV | 2 | 2 | True | 0 | ROZPOCET
| VV |  | "m.č.317"0,6*1,97 |  | 1.182 | [12 empty] | VV | 2 | 2 | True | 0 | ROZPOCET
| VV |  | "m.č.318"0,6*1,97*2 |  | 2.364 | [12 empty] | VV | 2 | 2 | True | 0 | ROZPOCET
| VV |  | "m.č.320"0,6*1,97*2 |  | 2.364 | [12 empty] | VV | 2 | 2 | True | 0 | ROZPOCET
| VV |  | "m.č.321"0,6*1,97*2 |  | 2.364 | [12 empty] | VV | 2 | 2 | True | 0 | ROZPOCET
| VV |  | "m.č.323"0,6*1,97*2 |  | 2.364 | [12 empty] | VV | 2 | 2 | True | 0 | ROZPOCET
| VV |  | "m.č.324"0,6*1,97*2 |  | 2.364 | [12 empty] | VV | 2 | 2 | True | 0 | ROZPOCET
| VV |  | "m.č.326"0,6*1,97*2 |  | 2.364 | [12 empty] | VV | 2 | 2 | True | 0 | ROZPOCET
| VV |  | "m.č.327"0,6*1,97*2 |  | 2.364 | [12 empty] | VV | 2 | 2 | True | 0 | ROZPOCET
| VV |  | "m.č.329"0,6*1,97*2 |  | 2.364 | [12 empty] | VV | 2 | 2 | True | 0 | ROZPOCET
| VV |  | "m.č.330"0,6*1,97*2 |  | 2.364 | [12 empty] | VV | 2 | 2 | True | 0 | ROZPOCET
| VV |  | "m.č.332"0,6*1,97*2 |  | 2.364 | [12 empty] | VV | 2 | 2 | True | 0 | ROZPOCET
| VV |  | "m.č.333"0,6*1,97*2 |  | 2.364 | [12 empty] | VV | 2 | 2 | True | 0 | ROZPOCET
| VV |  | "m.č.335"0,6*1,97*2 |  | 2.364 | [12 empty] | VV | 2 | 2 | True | 0 | ROZPOCET
| VV |  | "m.č.336"0,6*1,97*2 |  | 2.364 | [12 empty] | VV | 2 | 2 | True | 0 | ROZPOCET
| VV |  | "m.č.338"0,6*1,97*2 |  | 2.364 | [12 empty] | VV | 2 | 2 | True | 0 | ROZPOCET
| VV |  | "m.č.339"0,6*1,97*2 |  | 2.364 | [12 empty] | VV | 2 | 2 | True | 0 | ROZPOCET
| VV |  | "m.č.341"0,6*1,97*2 |  | 2.364 | [12 empty] | VV | 2 | 2 | True | 0 | ROZPOCET
| VV |  | "m.č.342"0,6*1,97 |  | 1.182 | [12 empty] | VV | 2 | 2 | True | 0 | ROZPOCET
| VV |  | "m.č.343"0,6*1,97 |  | 1.182 | [12 empty] | VV | 2 | 2 | True | 0 | ROZPOCET
| VV |  | "m.č.344"0,6*1,97 |  | 1.182 | [12 empty] | VV | 2 | 2 | True | 0 | ROZPOCET
| VV |  | "m.č.345"0,6*1,97 |  | 1.182 | [12 empty] | VV | 2 | 2 | True | 0 | ROZPOCET
| VV |  | "m.č.346"0,6*1,97*2 |  | 2.364 | [12 empty] | VV | 2 | 2 | True | 0 | ROZPOCET
| VV |  | "Varnsdorf_DPS_BP_06_2021_4.NP" | [14 empty] | VV | 2 | 1 | True | 0 | ROZPOCET
| VV |  | "m.č.403"0,7*1,97 |  | 1.379 | [12 empty] | VV | 2 | 2 | True | 0 | ROZPOCET
| VV |  | "m.č.407"0,6*1,97*2 |  | 2.364 | [12 empty] | VV | 2 | 2 | True | 0 | ROZPOCET
| VV |  | "m.č.408"0,6*1,97*3 |  | 3.546 | [12 empty] | VV | 2 | 2 | True | 0 | ROZPOCET
| VV |  | "m.č.409"0,6*1,97*3 |  | 3.546 | [12 empty] | VV | 2 | 2 | True | 0 | ROZPOCET
| VV |  | "m.č.411"0,6*1,97*2 |  | 2.364 | [12 empty] | VV | 2 | 2 | True | 0 | ROZPOCET
| VV |  | "m.č.413"0,6*1,97*2 |  | 2.364 | [12 empty] | VV | 2 | 2 | True | 0 | ROZPOCET
| VV |  | "m.č.415"0,6*1,97*2 |  | 2.364 | [12 empty] | VV | 2 | 2 | True | 0 | ROZPOCET
| VV |  | "m.č.416"0,6*1,97*2 |  | 2.364 | [12 empty] | VV | 2 | 2 | True | 0 | ROZPOCET
| VV |  | "m.č.418"0,6*1,97*2 |  | 2.364 | [12 empty] | VV | 2 | 2 | True | 0 | ROZPOCET
| VV |  | "m.č.419"0,6*1,97*2 |  | 2.364 | [12 empty] | VV | 2 | 2 | True | 0 | ROZPOCET
| VV |  | "m.č.421"0,6*1,97*2 |  | 2.364 | [12 empty] | VV | 2 | 2 | True | 0 | ROZPOCET
| VV |  | "m.č.422"0,6*1,97*2 |  | 2.364 | [12 empty] | VV | 2 | 2 | True | 0 | ROZPOCET
| VV |  | "m.č.424"0,6*1,97*2 |  | 2.364 | [12 empty] | VV | 2 | 2 | True | 0 | ROZPOCET
| VV |  | "m.č.425"0,6*1,97*2 |  | 2.364 | [12 empty] | VV | 2 | 2 | True | 0 | ROZPOCET
| VV |  | "m.č.427"0,6*1,97*2 |  | 2.364 | [12 empty] | VV | 2 | 2 | True | 0 | ROZPOCET
| VV |  | "m.č.428"0,6*1,97*2 |  | 2.364 | [12 empty] | VV | 2 | 2 | True | 0 | ROZPOCET
| VV |  | "m.č.430"0,6*1,97*2 |  | 2.364 | [12 empty] | VV | 2 | 2 | True | 0 | ROZPOCET
| VV |  | "m.č.431"0,6*1,97*2 |  | 2.364 | [12 empty] | VV | 2 | 2 | True | 0 | ROZPOCET
| VV |  | "m.č.433"0,6*1,97*2 |  | 2.364 | [12 empty] | VV | 2 | 2 | True | 0 | ROZPOCET
| VV |  | "m.č.434"0,6*1,97*2 |  | 2.364 | [12 empty] | VV | 2 | 2 | True | 0 | ROZPOCET
| VV |  | "m.č.436"0,6*1,97*2 |  | 2.364 | [12 empty] | VV | 2 | 2 | True | 0 | ROZPOCET
| VV |  | "m.č.437"0,6*1,97*2 |  | 2.364 | [12 empty] | VV | 2 | 2 | True | 0 | ROZPOCET
| VV |  | "m.č.439"0,6*1,97*2 |  | 2.364 | [12 empty] | VV | 2 | 2 | True | 0 | ROZPOCET
| VV |  | "m.č.440"0,6*1,97*2 |  | 2.364 | [12 empty] | VV | 2 | 2 | True | 0 | ROZPOCET
| VV |  | "m.č.442"0,6*1,97*2 |  | 2.364 | [12 empty] | VV | 2 | 2 | True | 0 | ROZPOCET
| VV |  | "m.č.443"0,6*1,97*2 |  | 2.364 | [12 empty] | VV | 2 | 2 | True | 0 | ROZPOCET
| VV |  | "m.č.445"0,6*1,97*2 |  | 2.364 | [12 empty] | VV | 2 | 2 | True | 0 | ROZPOCET
| VV |  | "m.č.446"0,6*1,97*2 |  | 2.364 | [12 empty] | VV | 2 | 2 | True | 0 | ROZPOCET
| VV |  | "m.č.448"0,6*1,97*2 |  | 2.364 | [12 empty] | VV | 2 | 2 | True | 0 | ROZPOCET
| VV |  | "m.č.449"0,6*1,97*2 |  | 2.364 | [12 empty] | VV | 2 | 2 | True | 0 | ROZPOCET
| VV |  | "m.č.451"0,6*1,97*2 |  | 2.364 | [12 empty] | VV | 2 | 2 | True | 0 | ROZPOCET
| VV |  | "m.č.452"0,6*1,97*2 |  | 2.364 | [12 empty] | VV | 2 | 2 | True | 0 | ROZPOCET
| VV |  | "m.č.454"0,6*1,97*2 |  | 2.364 | [12 empty] | VV | 2 | 2 | True | 0 | ROZPOCET
| VV |  | Součet |  | 199.916 | [12 empty] | VV | 2 | 4 | True | 1 | ROZPOCET
21 | K | 968072456 | Vybourání kovových rámů oken s křídly, dveřních zárubní, vrat, stěn, ostění nebo obkladů dveřních zárubní, plochy přes 2 m2 | m2 | 89.237 |  | 0 | CS ÚRS 2021 02 |  | snížená |  | 0 | 0 | 0 | 0.063 | 5.6219 | 4 | K | 2 |  |  |  | ROZPOCET | 0 | 0 | 0 | 0 | 0 | 2 | 0 | 4 | 1211623875
| Online PSC |  | https://podminky.urs.cz/item/CS_URS_2021_02/968072456 | [14 empty] | Online PSC | 2
| VV |  | "Varnsdorf_DPS_BP_06_2021_1.NP" | [14 empty] | VV | 2 | 1 | True | 0 | ROZPOCET
| VV |  | "m.č.101"1,47*2,64 |  | 3.881 | [12 empty] | VV | 2 | 2 | True | 0 | ROZPOCET
| VV |  | "m.č.102"1,16*2,06 |  | 2.39 | [12 empty] | VV | 2 | 2 | True | 0 | ROZPOCET
| VV |  | "m.č.103"1,1*2,64 |  | 2.904 | [12 empty] | VV | 2 | 2 | True | 0 | ROZPOCET
| VV |  | "m.č.104"1,48*2,02 |  | 2.99 | [12 empty] | VV | 2 | 2 | True | 0 | ROZPOCET
| VV |  | "m.č.105"1,47*2,8*2 |  | 8.232 | [12 empty] | VV | 2 | 2 | True | 0 | ROZPOCET
| VV |  | "m.č.115"1,45*2,2 |  | 3.19 | [12 empty] | VV | 2 | 2 | True | 0 | ROZPOCET
| VV |  | "m.č.123"1,47*2,64 |  | 3.881 | [12 empty] | VV | 2 | 2 | True | 0 | ROZPOCET
| VV |  | "m.č.124"1,1*2,01 |  | 2.211 | [12 empty] | VV | 2 | 2 | True | 0 | ROZPOCET
| VV |  | "Varnsdorf_DPS_BP_06_2021_2.NP" | [14 empty] | VV | 2 | 1 | True | 0 | ROZPOCET
| VV |  | "m.č.201"1,47*2,64 |  | 3.881 | [12 empty] | VV | 2 | 2 | True | 0 | ROZPOCET
| VV |  | "m.č.214"1,47*2,8 |  | 4.116 | [12 empty] | VV | 2 | 2 | True | 0 | ROZPOCET
| VV |  | "m.č.215"1,47*2,8 |  | 4.116 | [12 empty] | VV | 2 | 2 | True | 0 | ROZPOCET
| VV |  | "m.č.204"1,99*1,98 |  | 3.94 | [12 empty] | VV | 2 | 2 | True | 0 | ROZPOCET
| VV |  | "m.č.207"1,99*1,98 |  | 3.94 | [12 empty] | VV | 2 | 2 | True | 0 | ROZPOCET
| VV |  | "Varnsdorf_DPS_BP_06_2021_3.NP" | [14 empty] | VV | 2 | 1 | True | 0 | ROZPOCET
| VV |  | "m.č.301"1,47*2,64*2 |  | 7.762 | [12 empty] | VV | 2 | 2 | True | 0 | ROZPOCET
| VV |  | "m.č.304"1,65*2,22 |  | 3.663 | [12 empty] | VV | 2 | 2 | True | 0 | ROZPOCET
| VV |  | "m.č.305"1,47*2,8 |  | 4.116 | [12 empty] | VV | 2 | 2 | True | 0 | ROZPOCET
| VV |  | "m.č.306"1,47*2,8 |  | 4.116 | [12 empty] | VV | 2 | 2 | True | 0 | ROZPOCET
| VV |  | "Varnsdorf_DPS_BP_06_2021_4.NP" | [14 empty] | VV | 2 | 1 | True | 0 | ROZPOCET
| VV |  | "m.č.401"1,47*2,4*2 |  | 7.056 | [12 empty] | VV | 2 | 2 | True | 0 | ROZPOCET
| VV |  | "m.č.403"1,65*2,8 |  | 4.62 | [12 empty] | VV | 2 | 2 | True | 0 | ROZPOCET
| VV |  | "m.č.405"1,47*2,8 |  | 4.116 | [12 empty] | VV | 2 | 2 | True | 0 | ROZPOCET
| VV |  | "m.č.406"1,47*2,8 |  | 4.116 | [12 empty] | VV | 2 | 2 | True | 0 | ROZPOCET
| VV |  | Součet |  | 89.237 | [12 empty] | VV | 2 | 4 | True | 1 | ROZPOCET
22 | K | 971033651 | Vybourání otvorů ve zdivu základovém nebo nadzákladovém z cihel, tvárnic, příčkovek z cihel pálených na maltu vápennou nebo vápenocementovou plochy do 4 m2, tl. do 600 mm | m3 | 5.771 |  | 0 | CS ÚRS 2021 02 |  | snížená |  | 0 | 0 | 0 | 1.8 | 10.3878 | 4 | K | 2 |  |  |  | ROZPOCET | 0 | 0 | 0 | 0 | 0 | 2 | 0 | 4 | -221519967
| Online PSC |  | https://podminky.urs.cz/item/CS_URS_2021_02/971033651 | [14 empty] | Online PSC | 2
| VV |  | "2018142_CSS_a_ubytovna_čp_2470_Varnsdorf_bourací práce" | [14 empty] | VV | 2 | 1 | True | 0 | ROZPOCET
| VV |  | "1.NP" | [14 empty] | VV | 2 | 1 | True | 0 | ROZPOCET
| VV |  | "m.č.111"1,0*2,3*0,49 |  | 1.127 | [12 empty] | VV | 2 | 2 | True | 0 | ROZPOCET
| VV |  | "m.č.114"1,0*2,3*0,49 |  | 1.127 | [12 empty] | VV | 2 | 2 | True | 0 | ROZPOCET
| VV |  | "m.č.117"1,06*2,3*0,49 |  | 1.195 | [12 empty] | VV | 2 | 2 | True | 0 | ROZPOCET
| VV |  | "m.č.119"1,06*2,3*0,49 |  | 1.195 | [12 empty] | VV | 2 | 2 | True | 0 | ROZPOCET
| VV |  | "m.č.122"1,0*2,3*0,49 |  | 1.127 | [12 empty] | VV | 2 | 2 | True | 0 | ROZPOCET
| VV |  | Součet |  | 5.771 | [12 empty] | VV | 2 | 4 | True | 1 | ROZPOCET
23 | K | 977312113 | Řezání stávajících betonových mazanin s vyztužením hloubky přes 100 do 150 mm | m | 36.18 |  | 0 | CS ÚRS 2021 02 |  | snížená |  | 0 | 0 | 0 | 0 | 0 | 4 | K | 2 |  |  |  | ROZPOCET | 0 | 0 | 0 | 0 | 0 | 2 | 0 | 4 | -2124165559
| Online PSC |  | https://podminky.urs.cz/item/CS_URS_2021_02/977312113 | [14 empty] | Online PSC | 2
| VV |  | "otvory pro výtah" | [14 empty] | VV | 2 | 1 | True | 0 | ROZPOCET
| VV |  | "m.č.118"(1,8+2,4)*2 |  | 8.4 | [12 empty] | VV | 2 | 2 | True | 0 | ROZPOCET
| VV |  | "m.č.210"(1,8+2,4)*2 |  | 8.4 | [12 empty] | VV | 2 | 2 | True | 0 | ROZPOCET
| VV |  | "m.č.308"(1,8+2,4)*2 |  | 8.4 | [12 empty] | VV | 2 | 2 | True | 0 | ROZPOCET
| VV |  | "m.č.408"(2,415+3,075)*2 |  | 10.98 | [12 empty] | VV | 2 | 2 | True | 0 | ROZPOCET
| VV |  | Součet |  | 36.18 | [12 empty] | VV | 2 | 4 | True | 1 | ROZPOCET
24 | K | 978011191 | Otlučení vápenných nebo vápenocementových omítek vnitřních ploch stropů, v rozsahu přes 50 do 100 % | m2 | 420.33 |  | 0 | CS ÚRS 2021 02 |  | snížená |  | 0 | 0 | 0 | 0.05 | 21.0165 | 4 | K | 2 |  |  |  | ROZPOCET | 0 | 0 | 0 | 0 | 0 | 2 | 0 | 4 | 635497892
| Online PSC |  | https://podminky.urs.cz/item/CS_URS_2021_02/978011191 | [14 empty] | Online PSC | 2
| VV |  | "2018142_CSS_a_ubytovna_čp.2470_Varnsdorf_bourací_práce" | [14 empty] | VV | 2 | 1 | True | 0 | ROZPOCET
| VV |  | "m.č.101" 55,54 |  | 55.54 | [12 empty] | VV | 2 | 2 | True | 0 | ROZPOCET
| VV |  | "m.č.102" 11,00 |  | 11 | [12 empty] | VV | 2 | 2 | True | 0 | ROZPOCET
| VV |  | "m.č.103" 9,92 |  | 9.92 | [12 empty] | VV | 2 | 2 | True | 0 | ROZPOCET
| VV |  | "m.č.104" 9,68 |  | 9.68 | [12 empty] | VV | 2 | 2 | True | 0 | ROZPOCET
| VV |  | "m.č.105" 1,23 |  | 1.23 | [12 empty] | VV | 2 | 2 | True | 0 | ROZPOCET
| VV |  | "m.č.106" 20,14 |  | 20.14 | [12 empty] | VV | 2 | 2 | True | 0 | ROZPOCET
| VV |  | "m.č.107" 10,18 |  | 10.18 | [12 empty] | VV | 2 | 2 | True | 0 | ROZPOCET
| VV |  | "m.č.108" 21,03 |  | 21.03 | [12 empty] | VV | 2 | 2 | True | 0 | ROZPOCET
| VV |  | "m.č.109" 20,83 |  | 20.83 | [12 empty] | VV | 2 | 2 | True | 0 | ROZPOCET
| VV |  | "m.č.110" 11,54 |  | 11.54 | [12 empty] | VV | 2 | 2 | True | 0 | ROZPOCET
| VV |  | "m.č.111" 18,05 |  | 18.05 | [12 empty] | VV | 2 | 2 | True | 0 | ROZPOCET
| VV |  | "m.č.112" 12,5 |  | 12.5 | [12 empty] | VV | 2 | 2 | True | 0 | ROZPOCET
| VV |  | "m.č.113" 9,63 |  | 9.63 | [12 empty] | VV | 2 | 2 | True | 0 | ROZPOCET
| VV |  | "m.č.114" 30,6 |  | 30.6 | [12 empty] | VV | 2 | 2 | True | 0 | ROZPOCET
| VV |  | "m.č.115" 19,4 |  | 19.4 | [12 empty] | VV | 2 | 2 | True | 0 | ROZPOCET
| VV |  | "m.č.116" 20,62 |  | 20.62 | [12 empty] | VV | 2 | 2 | True | 0 | ROZPOCET
| VV |  | "m.č.117" 31,64 |  | 31.64 | [12 empty] | VV | 2 | 2 | True | 0 | ROZPOCET
| VV |  | "m.č.118" 9,64 |  | 9.64 | [12 empty] | VV | 2 | 2 | True | 0 | ROZPOCET
| VV |  | "m.č.119" 9,68 |  | 9.68 | [12 empty] | VV | 2 | 2 | True | 0 | ROZPOCET
| VV |  | "m.č.120" 11,54 |  | 11.54 | [12 empty] | VV | 2 | 2 | True | 0 | ROZPOCET
| VV |  | "m.č.121"19,40 |  | 19.4 | [12 empty] | VV | 2 | 2 | True | 0 | ROZPOCET
| VV |  | "m.č.122"41,66 |  | 41.66 | [12 empty] | VV | 2 | 2 | True | 0 | ROZPOCET
| VV |  | "m.č.123"4,82 |  | 4.82 | [12 empty] | VV | 2 | 2 | True | 0 | ROZPOCET
| VV |  | "m.č.124"10,06 |  | 10.06 | [12 empty] | VV | 2 | 2 | True | 0 | ROZPOCET
| VV |  | Součet |  | 420.33 | [12 empty] | VV | 2 | 4 | True | 1 | ROZPOCET
25 | K | 978013191 | Otlučení vápenných nebo vápenocementových omítek vnitřních ploch stěn s vyškrabáním spar, s očištěním zdiva, v rozsahu přes 50 do 100 % | m2 | 960.862 |  | 0 | CS ÚRS 2021 02 |  | snížená |  | 0 | 0 | 0 | 0.046 | 44.1997 | 4 | K | 2 |  |  |  | ROZPOCET | 0 | 0 | 0 | 0 | 0 | 2 | 0 | 4 | -1716452706
| Online PSC |  | https://podminky.urs.cz/item/CS_URS_2021_02/978013191 | [14 empty] | Online PSC | 2
| VV |  | "2018142_CSS_a_ubytovna_čp.2470_Varnsdorf_bourací_práce" | [14 empty] | VV | 2 | 1 | True | 0 | ROZPOCET
| VV |  | "m.č.101" (14,74+1,47)*2*2,6 |  | 84.292 | [12 empty] | VV | 2 | 2 | True | 0 | ROZPOCET
| VV |  | "m.č.102" (1,11+2,44+2,98+2,2)*2*2,6 |  | 45.396 | [12 empty] | VV | 2 | 2 | True | 0 | ROZPOCET
| VV |  | "m.č.103" (3,6+0,78+0,44+2,1)*2*2,6 |  | 35.984 | [12 empty] | VV | 2 | 2 | True | 0 | ROZPOCET
| VV |  | "m.č.104" (4,34+2,23)*2*2,75-(0,9*1,97*2)-(1,66*2,18) |  | 28.97 | [12 empty] | VV | 2 | 2 | True | 0 | ROZPOCET
| VV |  | "m.č.105" (0,84*2*2,6) |  | 4.368 | [12 empty] | VV | 2 | 2 | True | 0 | ROZPOCET
| VV |  | "m.č.106" (4,64+4,34)*2*2,75-(0,8*1,97)-(1,66*1,27)-(1,695*1,27) |  | 43.553 | [12 empty] | VV | 2 | 2 | True | 0 | ROZPOCET
| VV |  | "m.č.107" (4,34+2,545)*2*2,75-(0,8*1,97)-(1,67*1,27) |  | 34.171 | [12 empty] | VV | 2 | 2 | True | 0 | ROZPOCET
| VV |  | "m.č.108" (4,845+4,34)*2*2,75-(0,8*1,97)-(0,9*1,97) -(1,67*1,27) |  | 45.048 | [12 empty] | VV | 2 | 2 | True | 0 | ROZPOCET
| VV |  | "m.č.109" (4,8+4,34)*2*2,75-(0,8*1,97)-(0,9*1,97*2)-(1,69*1,27*2) |  | 40.855 | [12 empty] | VV | 2 | 2 | True | 0 | ROZPOCET
| VV |  | "m.č.110" (2,66+4,34)*2*2,75-(0,8*1,97)-(1,66*1,27) |  | 34.816 | [12 empty] | VV | 2 | 2 | True | 0 | ROZPOCET
| VV |  | "m.č.111" (4,16+4,34)*2*2,75-(0,8*1,97)-(0,9*1,97)-(1,68*1,27)-(1,65*1,27) |  | 39.172 | [12 empty] | VV | 2 | 2 | True | 0 | ROZPOCET
| VV |  | "m.č.112" (2,88+4,34)*2*2,75-(0,8*1,97)-(0,9*1,97)-(1,66*1,2) |  | 34.369 | [12 empty] | VV | 2 | 2 | True | 0 | ROZPOCET
| VV |  | "m.č.113" (2,22+4,34)*2*2,75-(0,8*1,97)-(1,66*1,27) |  | 32.396 | [12 empty] | VV | 2 | 2 | True | 0 | ROZPOCET
| VV |  | "m.č.114" (7,25+4,34)*2*2,75-(0,8*1,97)-(1,65*1,27*3) |  | 55.883 | [12 empty] | VV | 2 | 2 | True | 0 | ROZPOCET
| VV |  | "m.č.115" (4,47+4,34)*2*2,75-(0,8*1,97*2)-(1,65*1,27)-(1,45*2,2) |  | 40.018 | [12 empty] | VV | 2 | 2 | True | 0 | ROZPOCET
| VV |  | "m.č.116" (2,08+2,22+0,83+4,34)*2*4,32-(1,65*1,27*2)-(0,8*1,97*2) |  | 74.478 | [12 empty] | VV | 2 | 2 | True | 0 | ROZPOCET
| VV |  | "m.č.117" (7,29+4,34)*2*2,75-(0,8*1,97)-(1,65*1,27*3)-(0,83*0,73) |  | 55.497 | [12 empty] | VV | 2 | 2 | True | 0 | ROZPOCET
| VV |  | "m.č.118" (2,26+1,75+2,49)*2-(0,6*1,97)-(1,65*1,27) |  | 9.723 | [12 empty] | VV | 2 | 2 | True | 0 | ROZPOCET
| VV |  | "m.č.119" (2,23+4,34)*2*2,75-(1,66*1,27)-(0,6*1,97*3)+(2,23*2,75*2) |  | 42.746 | [12 empty] | VV | 2 | 2 | True | 0 | ROZPOCET
| VV |  | "m.č.120" (2,66+4,34)*2*2,75-(0,8*1,97)-(0,6*1,97)-(0,9*1,97) |  | 33.969 | [12 empty] | VV | 2 | 2 | True | 0 | ROZPOCET
| VV |  | "m.č.121"(4,44+4,34)*2*2,75-(0,8*1,97)-(1,67*1,27)-(1,65*1,27) |  | 42.498 | [12 empty] | VV | 2 | 2 | True | 0 | ROZPOCET
| VV |  | "m.č.122"(9,8+4,34)*2*2,75-(0,8*1,97*2)-(1,66*1,27)-(1,68*1,27*3) |  | 66.109 | [12 empty] | VV | 2 | 2 | True | 0 | ROZPOCET
| VV |  | "m.č.123"(3,28+0,46+1,47)*2-(0,7*1,97)-(1,47*1,27) |  | 7.174 | [12 empty] | VV | 2 | 2 | True | 0 | ROZPOCET
| VV |  | "m.č.124"(2,96+2,17+1,14+1,63)*2*2,75-(1,16*2,06)-(1,18*1,78)-(1,22*1,78)-(1,18*1,84)-(1,1*2,01)-(1,65*1,27)-(0,735*1,27) |  | 29.377 | [12 empty] | VV | 2 | 2 | True | 0 | ROZPOCET
| VV |  | Součet |  | 960.862 | [12 empty] | VV | 2 | 4 | True | 1 | ROZPOCET
| D | 997 | Přesun sutě |  |  |  | 0 |  |  |  |  | 0 |  | 0 |  | 0 | 1 | D | 1 |  |  |  | ROZPOCET | [6 empty] | 0
26 | K | 997013214 | Vnitrostaveništní doprava suti a vybouraných hmot vodorovně do 50 m svisle ručně pro budovy a haly výšky přes 12 do 15 m | t | 614.585 |  | 0 | CS ÚRS 2021 02 |  | snížená |  | 0 | 0 | 0 | 0 | 0 | 4 | K | 2 |  |  |  | ROZPOCET | 0 | 0 | 0 | 0 | 0 | 2 | 0 | 4 | 1952462284
| Online PSC |  | https://podminky.urs.cz/item/CS_URS_2021_02/997013214 | [14 empty] | Online PSC | 2
27 | K | 997013501 | Odvoz suti a vybouraných hmot na skládku nebo meziskládku se složením, na vzdálenost do 1 km | t | 614.585 |  | 0 | CS ÚRS 2021 02 |  | snížená |  | 0 | 0 | 0 | 0 | 0 | 4 | K | 2 |  |  |  | ROZPOCET | 0 | 0 | 0 | 0 | 0 | 2 | 0 | 4 | 141141487
| Online PSC |  | https://podminky.urs.cz/item/CS_URS_2021_02/997013501 | [14 empty] | Online PSC | 2
28 | K | 997013509 | Odvoz suti a vybouraných hmot na skládku nebo meziskládku se složením, na vzdálenost Příplatek k ceně za každý další i započatý 1 km přes 1 km | t | 23355.712 |  | 0 | CS ÚRS 2021 02 |  | snížená |  | 0 | 0 | 0 | 0 | 0 | 4 | K | 2 |  |  |  | ROZPOCET | 0 | 0 | 0 | 0 | 0 | 2 | 0 | 4 | 980751594
| Online PSC |  | https://podminky.urs.cz/item/CS_URS_2021_02/997013509 | [14 empty] | Online PSC | 2
| VV |  | "Česká lípa = 39 km" | [14 empty] | VV | 2 | 1 | True | 0 | ROZPOCET
| VV |  | 614,624*38 |  | 23355.712 | [12 empty] | VV | 2 | 2 | True | 0 | ROZPOCET
| VV |  | Součet |  | 23355.712 | [12 empty] | VV | 2 | 4 | True | 1 | ROZPOCET
29 | K | 997013602 | Poplatek za uložení stavebního odpadu na skládce (skládkovné) z armovaného betonu zatříděného do Katalogu odpadů pod kódem 17 01 01 | t | 175.435 |  | 0 | CS ÚRS 2021 02 |  | snížená |  | 0 | 0 | 0 | 0 | 0 | 4 | K | 2 |  |  |  | ROZPOCET | 0 | 0 | 0 | 0 | 0 | 2 | 0 | 4 | 1716986580
| Online PSC |  | https://podminky.urs.cz/item/CS_URS_2021_02/997013602 | [14 empty] | Online PSC | 2
| VV |  | 20,16+47,069+7,504+7,696+0,437+3,484+89,085 |  | 175.435 | [12 empty] | VV | 2 | 2 | True | 0 | ROZPOCET
| VV |  | Součet |  | 175.435 | [12 empty] | VV | 2 | 4 | True | 1 | ROZPOCET
30 | K | 997013603 | Poplatek za uložení stavebního odpadu na skládce (skládkovné) cihelného zatříděného do Katalogu odpadů pod kódem 17 01 02 | t | 260.984 |  | 0 | CS ÚRS 2021 02 |  | snížená |  | 0 | 0 | 0 | 0 | 0 | 4 | K | 2 |  |  |  | ROZPOCET | 0 | 0 | 0 | 0 | 0 | 2 | 0 | 4 | -1052927112
| Online PSC |  | https://podminky.urs.cz/item/CS_URS_2021_02/997013603 | [14 empty] | Online PSC | 2
| VV |  | 139,996+9,753+5,076+16,513+79,258+10,388 |  | 260.984 | [12 empty] | VV | 2 | 2 | True | 0 | ROZPOCET
| VV |  | Součet |  | 260.984 | [12 empty] | VV | 2 | 4 | True | 1 | ROZPOCET
69 | K | 997013631 | Poplatek za uložení stavebního odpadu na skládce (skládkovné) směsného stavebního a demoličního zatříděného do Katalogu odpadů pod kódem 17 09 04 | t | 133.399 |  | 0 | CS ÚRS 2021 02 |  | snížená |  | 0 | 0 | 0 | 0 | 0 | 4 | K | 2 |  |  |  | ROZPOCET | 0 | 0 | 0 | 0 | 0 | 2 | 0 | 4 | -1005838249
| Online PSC |  | https://podminky.urs.cz/item/CS_URS_2021_02/997013631 | [14 empty] | Online PSC | 2
| VV |  | 15,194+5,622+21,017+44,2+0,783+1,241+29,577+3,436+12,329 |  | 133.399 | [12 empty] | VV | 2 | 2 | True | 0 | ROZPOCET
| VV |  | Součet |  | 133.399 | [12 empty] | VV | 2 | 4 | True | 1 | ROZPOCET
31 | K | 997013804 | Poplatek za uložení stavebního odpadu na skládce (skládkovné) ze skla zatříděného do Katalogu odpadů pod kódem 17 02 02 | t | 0.716 |  | 0 | CS ÚRS 2021 02 |  | snížená |  | 0 | 0 | 0 | 0 | 0 | 4 | K | 2 |  |  |  | ROZPOCET | 0 | 0 | 0 | 0 | 0 | 2 | 0 | 4 | -244943880
| Online PSC |  | https://podminky.urs.cz/item/CS_URS_2021_02/997013804 | [14 empty] | Online PSC | 2
| VV |  | 0,716 |  | 0.716 | [12 empty] | VV | 2 | 2 | True | 0 | ROZPOCET
| VV |  | Součet |  | 0.716 | [12 empty] | VV | 2 | 4 | True | 1 | ROZPOCET
68 | K | 997013811 | Poplatek za uložení stavebního odpadu na skládce (skládkovné) dřevěného zatříděného do Katalogu odpadů pod kódem 17 02 01 | t | 24.192 |  | 0 | CS ÚRS 2021 02 |  | snížená |  | 0 | 0 | 0 | 0 | 0 | 4 | K | 2 |  |  |  | ROZPOCET | 0 | 0 | 0 | 0 | 0 | 2 | 0 | 4 | 1439510502
| Online PSC |  | https://podminky.urs.cz/item/CS_URS_2021_02/997013811 | [14 empty] | Online PSC | 2
| VV |  | 0,694+9,839+1,637+12,022 |  | 24.192 | [12 empty] | VV | 2 | 2 | True | 0 | ROZPOCET
| VV |  | Součet |  | 24.192 | [12 empty] | VV | 2 | 4 | True | 1 | ROZPOCET
71 | K | 997013812 | Poplatek za uložení stavebního odpadu na skládce (skládkovné) z materiálů na bázi sádry zatříděného do Katalogu odpadů pod kódem 17 08 02 | t | 10.782 |  | 0 | CS ÚRS 2021 02 |  | snížená |  | 0 | 0 | 0 | 0 | 0 | 4 | K | 2 |  |  |  | ROZPOCET | 0 | 0 | 0 | 0 | 0 | 2 | 0 | 4 | -302468286
| Online PSC |  | https://podminky.urs.cz/item/CS_URS_2021_02/997013812 | [14 empty] | Online PSC | 2
| VV |  | 10,782 |  | 10.782 | [12 empty] | VV | 2 | 2 | True | 0 | ROZPOCET
| VV |  | Součet |  | 10.782 | [12 empty] | VV | 2 | 4 | True | 1 | ROZPOCET
70 | K | 997013847 | Poplatek za uložení stavebního odpadu na skládce (skládkovné) asfaltového s obsahem dehtu zatříděného do Katalogu odpadů pod kódem 17 03 01 | t | 2.147 |  | 0 | CS ÚRS 2021 02 |  | snížená |  | 0 | 0 | 0 | 0 | 0 | 4 | K | 2 |  |  |  | ROZPOCET | 0 | 0 | 0 | 0 | 0 | 2 | 0 | 4 | -2138629425
| Online PSC |  | https://podminky.urs.cz/item/CS_URS_2021_02/997013847 | [14 empty] | Online PSC | 2
| VV |  | 2,147 |  | 2.147 | [12 empty] | VV | 2 | 2 | True | 0 | ROZPOCET
| VV |  | Součet |  | 2.147 | [12 empty] | VV | 2 | 4 | True | 1 | ROZPOCET
| D | 998 | Přesun hmot |  |  |  | 0 |  |  |  |  | 0 |  | 0 |  | 0 | 1 | D | 1 |  |  |  | ROZPOCET | [6 empty] | 0
32 | K | 998011003 | Přesun hmot pro budovy občanské výstavby, bydlení, výrobu a služby s nosnou svislou konstrukcí zděnou z cihel, tvárnic nebo kamene vodorovná dopravní vzdálenost do 100 m pro budovy výšky přes 12 do 24 m | t | 2.846 |  | 0 | CS ÚRS 2021 02 |  | snížená |  | 0 | 0 | 0 | 0 | 0 | 4 | K | 2 |  |  |  | ROZPOCET | 0 | 0 | 0 | 0 | 0 | 2 | 0 | 4 | -1237190377
| Online PSC |  | https://podminky.urs.cz/item/CS_URS_2021_02/998011003 | [14 empty] | Online PSC | 2
| D | PSV | Práce a dodávky PSV |  |  |  | 0 |  |  |  |  | 0 |  | 0 |  | 79.9439 | 2 | D | 0 |  |  |  | ROZPOCET | [6 empty] | 0
| D | 711 | Izolace proti vodě, vlhkosti a plynům |  |  |  | 0 |  |  |  |  | 0 |  | 0 |  | 2.1474 | 2 | D | 1 |  |  |  | ROZPOCET | [6 empty] | 0
33 | K | 711131811 | Odstranění izolace proti zemní vlhkosti na ploše vodorovné V | m2 | 536.855 |  | 0 | CS ÚRS 2021 02 |  | snížená |  | 0 | 0 | 0 | 0.004 | 2.1474 | 16 | K | 2 |  |  |  | ROZPOCET | 0 | 0 | 0 | 0 | 0 | 2 | 0 | 16 | 585524712
| Online PSC |  | https://podminky.urs.cz/item/CS_URS_2021_02/711131811 | [14 empty] | Online PSC | 2
| VV |  | "Varnsdorf_DPS_BP_06_2021_1.NP" | [14 empty] | VV | 2 | 1 | True | 0 | ROZPOCET
| VV |  | 43,47*12,35 |  | 536.855 | [12 empty] | VV | 2 | 2 | True | 0 | ROZPOCET
| VV |  | Součet |  | 536.855 | [12 empty] | VV | 2 | 4 | True | 1 | ROZPOCET
34 | K | 998711202 | Přesun hmot pro izolace proti vodě, vlhkosti a plynům stanovený procentní sazbou (%) z ceny vodorovná dopravní vzdálenost do 50 m v objektech výšky přes 6 do 12 m | % |  |  | 0 | CS ÚRS 2021 02 |  | snížená |  | 0 | 0 | 0 | 0 | 0 | 16 | K | 2 |  |  |  | ROZPOCET | 0 | 0 | 0 | 0 | 0 | 2 | 0 | 16 | 1944239789
| Online PSC |  | https://podminky.urs.cz/item/CS_URS_2021_02/998711202 | [14 empty] | Online PSC | 2
| D | 721 | Zdravotechnika - vnitřní kanalizace |  |  |  | 0 |  |  |  |  | 0 |  | 0 |  | 0.78328 | 2 | D | 1 |  |  |  | ROZPOCET | [6 empty] | 0
35 | K | 721140802 | Demontáž potrubí z litinových trub odpadních nebo dešťových do DN 100 | m | 25 |  | 0 | CS ÚRS 2021 02 |  | snížená |  | 0 | 0 | 0 | 0.01492 | 0.373 | 16 | K | 2 |  |  |  | ROZPOCET | 0 | 0 | 0 | 0 | 0 | 2 | 0 | 16 | 1548361566
| Online PSC |  | https://podminky.urs.cz/item/CS_URS_2021_02/721140802 | [14 empty] | Online PSC | 2
| VV |  | "Varnsdorf_DPS_BP_final pudorys pudy" | [14 empty] | VV | 2 | 1 | True | 0 | ROZPOCET
| VV |  | 2,5*10 |  | 25 | [12 empty] | VV | 2 | 2 | True | 0 | ROZPOCET
| VV |  | Součet |  | 25 | [12 empty] | VV | 2 | 4 | True | 1 | ROZPOCET
36 | K | 721171809 | Demontáž potrubí z novodurových trub odpadních nebo připojovacích přes 114 do D 160 | m | 156 |  | 0 | CS ÚRS 2021 02 |  | snížená |  | 0 | 0 | 0 | 0.00263 | 0.41028 | 16 | K | 2 |  |  |  | ROZPOCET | 0 | 0 | 0 | 0 | 0 | 2 | 0 | 16 | 907338930
| Online PSC |  | https://podminky.urs.cz/item/CS_URS_2021_02/721171809 | [14 empty] | Online PSC | 2
| VV |  | "odhad dle PD" | [14 empty] | VV | 2 | 1 | True | 0 | ROZPOCET
| VV |  | 8*15 |  | 120 | [12 empty] | VV | 2 | 2 | True | 0 | ROZPOCET
| VV |  | 4*9 |  | 36 | [12 empty] | VV | 2 | 2 | True | 0 | ROZPOCET
| VV |  | Součet |  | 156 | [12 empty] | VV | 2 | 4 | True | 1 | ROZPOCET
37 | K | 721290822 | Vnitrostaveništní přemístění vybouraných (demontovaných) hmot vnitřní kanalizace vodorovně do 100 m v objektech výšky přes 6 do 12 m | t | 2.846 |  | 0 | CS ÚRS 2021 02 |  | snížená |  | 0 | 0 | 0 | 0 | 0 | 16 | K | 2 |  |  |  | ROZPOCET | 0 | 0 | 0 | 0 | 0 | 2 | 0 | 16 | -1180438713
| Online PSC |  | https://podminky.urs.cz/item/CS_URS_2021_02/721290822 | [14 empty] | Online PSC | 2
| D | 762 | Konstrukce tesařské |  |  |  | 0 |  |  |  |  | 0 |  | 0 |  | 12.0224 | 2 | D | 1 |  |  |  | ROZPOCET | [6 empty] | 0
38 | K | 762341811 | Demontáž bednění a laťování bednění střech rovných, obloukových, sklonu do 60° se všemi nadstřešními konstrukcemi z prken hrubých, hoblovaných tl. do 32 mm | m2 | 685.025 |  | 0 | CS ÚRS 2021 02 |  | snížená |  | 0 | 0 | 0 | 0.015 | 10.2754 | 16 | K | 2 |  |  |  | ROZPOCET | 0 | 0 | 0 | 0 | 0 | 2 | 0 | 16 | -376179726
| Online PSC |  | https://podminky.urs.cz/item/CS_URS_2021_02/762341811 | [14 empty] | Online PSC | 2
| VV |  | "Varnsdorf_DPS_BP_final pudotrys pudy" | [14 empty] | VV | 2 | 1 | True | 0 | ROZPOCET
| VV |  | 44,54*7,69*2 |  | 685.025 | [12 empty] | VV | 2 | 2 | True | 0 | ROZPOCET
| VV |  | Součet |  | 685.025 | [12 empty] | VV | 2 | 4 | True | 1 | ROZPOCET
39 | K | 762343811 | Demontáž bednění a laťování bednění okapů a štítových říms, včetně kostry, krajnice a závětrného prkna, pevných žaluzií a bednění z dílců, z prken hrubých, hoblovaných tl. do 32 mm | m2 | 116.466 |  | 0 | CS ÚRS 2021 02 |  | snížená |  | 0 | 0 | 0 | 0.015 | 1.747 | 16 | K | 2 |  |  |  | ROZPOCET | 0 | 0 | 0 | 0 | 0 | 2 | 0 | 16 | 1414157832
| Online PSC |  | https://podminky.urs.cz/item/CS_URS_2021_02/762343811 | [14 empty] | Online PSC | 2
| VV |  | "Varnsdorf_DPS_BP_final pudotrys pudy" | [14 empty] | VV | 2 | 1 | True | 0 | ROZPOCET
| VV |  | 44,54*1,035*2 |  | 92.198 | [12 empty] | VV | 2 | 2 | True | 0 | ROZPOCET
| VV |  | 11,34*1,07*2 |  | 24.268 | [12 empty] | VV | 2 | 2 | True | 0 | ROZPOCET
| VV |  | Součet |  | 116.466 | [12 empty] | VV | 2 | 4 | True | 1 | ROZPOCET
40 | K | 998762203 | Přesun hmot pro konstrukce tesařské stanovený procentní sazbou (%) z ceny vodorovná dopravní vzdálenost do 50 m v objektech výšky přes 12 do 24 m | % |  |  | 0 | CS ÚRS 2021 02 |  | snížená |  | 0 | 0 | 0 | 0 | 0 | 16 | K | 2 |  |  |  | ROZPOCET | 0 | 0 | 0 | 0 | 0 | 2 | 0 | 16 | -533002314
| Online PSC |  | https://podminky.urs.cz/item/CS_URS_2021_02/998762203 | [14 empty] | Online PSC | 2
| D | 763 | Konstrukce suché výstavby |  |  |  | 0 |  |  |  |  | 0 |  | 0 |  | 10.7822 | 2 | D | 1 |  |  |  | ROZPOCET | [6 empty] | 0
41 | K | 763732813 | Demontáž střešní konstrukce do 10 m výšky římsy vazníků příhradových, konstrukční délky přes 12,5 do 15,0 m | m | 829.4 |  | 0 | CS ÚRS 2021 02 |  | snížená |  | 0 | 0 | 0 | 0.013 | 10.7822 | 16 | K | 2 |  |  |  | ROZPOCET | 0 | 0 | 0 | 0 | 0 | 2 | 0 | 16 | 33467229
| Online PSC |  | https://podminky.urs.cz/item/CS_URS_2021_02/763732813 | [14 empty] | Online PSC | 2
| VV |  | "Varnsdorf_DPS_BP_final pudotrys pudy" | [14 empty] | VV | 2 | 1 | True | 0 | ROZPOCET
| VV |  | 6,94*11*2 |  | 152.68 | [12 empty] | VV | 2 | 2 | True | 0 | ROZPOCET
| VV |  | 44*7,69*2 |  | 676.72 | [12 empty] | VV | 2 | 2 | True | 0 | ROZPOCET
| VV |  | Součet |  | 829.4 | [12 empty] | VV | 2 | 4 | True | 1 | ROZPOCET
42 | K | 998763202 | Přesun hmot pro dřevostavby stanovený procentní sazbou (%) z ceny vodorovná dopravní vzdálenost do 50 m v objektech výšky přes 12 do 24 m | % |  |  | 0 | CS ÚRS 2021 02 |  | snížená |  | 0 | 0 | 0 | 0 | 0 | 16 | K | 2 |  |  |  | ROZPOCET | 0 | 0 | 0 | 0 | 0 | 2 | 0 | 16 | -484387482
| Online PSC |  | https://podminky.urs.cz/item/CS_URS_2021_02/998763202 | [14 empty] | Online PSC | 2
| D | 764 | Konstrukce klempířské |  |  |  | 0 |  |  |  |  | 0 |  | 0 |  | 1.2408 | 2 | D | 1 |  |  |  | ROZPOCET | [6 empty] | 0
43 | K | 764002812 | Demontáž klempířských konstrukcí okapového plechu do suti, v krytině skládané | m | 113.8 |  | 0 | CS ÚRS 2021 02 |  | snížená |  | 0 | 0 | 0 | 0.00177 | 0.20143 | 16 | K | 2 |  |  |  | ROZPOCET | 0 | 0 | 0 | 0 | 0 | 2 | 0 | 16 | -1384306968
| Online PSC |  | https://podminky.urs.cz/item/CS_URS_2021_02/764002812 | [14 empty] | Online PSC | 2
| VV |  | "Varnsdorf_DPS_BP_final pudorys střechy" | [14 empty] | VV | 2 | 1 | True | 0 | ROZPOCET
| VV |  | (12,36+44,54)*2 |  | 113.8 | [12 empty] | VV | 2 | 2 | True | 0 | ROZPOCET
| VV |  | Součet |  | 113.8 | [12 empty] | VV | 2 | 4 | True | 1 | ROZPOCET
44 | K | 764002851 | Demontáž klempířských konstrukcí oplechování parapetů do suti | m | 232.865 |  | 0 | CS ÚRS 2021 02 |  | snížená |  | 0 | 0 | 0 | 0.00167 | 0.38888 | 16 | K | 2 |  |  |  | ROZPOCET | 0 | 0 | 0 | 0 | 0 | 2 | 0 | 16 | -287773036
| Online PSC |  | https://podminky.urs.cz/item/CS_URS_2021_02/764002851 | [14 empty] | Online PSC | 2
| VV |  | "Varnsdorf_DPS_BP_06_2021_1.NP" | [14 empty] | VV | 2 | 1 | True | 0 | ROZPOCET
| VV |  | "m.č.106"1,66+1,695 |  | 3.355 | [12 empty] | VV | 2 | 2 | True | 0 | ROZPOCET
| VV |  | "m.č.107"1,67 |  | 1.67 | [12 empty] | VV | 2 | 2 | True | 0 | ROZPOCET
| VV |  | "m.č.108"1,69+1,66 |  | 3.35 | [12 empty] | VV | 2 | 2 | True | 0 | ROZPOCET
| VV |  | "m.č.109"1,69+1,68 |  | 3.37 | [12 empty] | VV | 2 | 2 | True | 0 | ROZPOCET
| VV |  | "m.č.110"1,68 |  | 1.68 | [12 empty] | VV | 2 | 2 | True | 0 | ROZPOCET
| VV |  | "m.č.111"1,68+1,65 |  | 3.33 | [12 empty] | VV | 2 | 2 | True | 0 | ROZPOCET
| VV |  | "m.č.112"1,66 |  | 1.66 | [12 empty] | VV | 2 | 2 | True | 0 | ROZPOCET
| VV |  | "m.č.113"1,66 |  | 1.66 | [12 empty] | VV | 2 | 2 | True | 0 | ROZPOCET
| VV |  | "m.č.114"1,65*2+1,67 |  | 4.97 | [12 empty] | VV | 2 | 2 | True | 0 | ROZPOCET
| VV |  | "m.č.115"1,65 |  | 1.65 | [12 empty] | VV | 2 | 2 | True | 0 | ROZPOCET
| VV |  | "m.č.116"1,65*2 |  | 3.3 | [12 empty] | VV | 2 | 2 | True | 0 | ROZPOCET
| VV |  | "m.č.117"1,65*3 |  | 4.95 | [12 empty] | VV | 2 | 2 | True | 0 | ROZPOCET
| VV |  | "m.č.118"1,65 |  | 1.65 | [12 empty] | VV | 2 | 2 | True | 0 | ROZPOCET
| VV |  | "m.č.119"1,66 |  | 1.66 | [12 empty] | VV | 2 | 2 | True | 0 | ROZPOCET
| VV |  | "m.č.121"1,65+1,67 |  | 3.32 | [12 empty] | VV | 2 | 2 | True | 0 | ROZPOCET
| VV |  | "m.č.122"1,67+1,68*2+1,66 |  | 6.69 | [12 empty] | VV | 2 | 2 | True | 0 | ROZPOCET
| VV |  | "m.č.123"1,47 |  | 1.47 | [12 empty] | VV | 2 | 2 | True | 0 | ROZPOCET
| VV |  | "m.č.124"1,18*2+1,22 |  | 3.58 | [12 empty] | VV | 2 | 2 | True | 0 | ROZPOCET
| VV |  | "Varnsdorf_DPS_BP_06_2021_2.NP" | [14 empty] | VV | 2 | 1 | True | 0 | ROZPOCET
| VV |  | "m.č.203"1,67 |  | 1.67 | [12 empty] | VV | 2 | 2 | True | 0 | ROZPOCET
| VV |  | "m.č.204"1,69*4+1,67+1,66+1,58 |  | 11.67 | [12 empty] | VV | 2 | 2 | True | 0 | ROZPOCET
| VV |  | "m.č.205"1,65 |  | 1.65 | [12 empty] | VV | 2 | 2 | True | 0 | ROZPOCET
| VV |  | "m.č.206"1,68 |  | 1.68 | [12 empty] | VV | 2 | 2 | True | 0 | ROZPOCET
| VV |  | "m.č.207"1,65*3+1,68+1,66*2+1,67 |  | 11.62 | [12 empty] | VV | 2 | 2 | True | 0 | ROZPOCET
| VV |  | "m.č.215"1,48 |  | 1.48 | [12 empty] | VV | 2 | 2 | True | 0 | ROZPOCET
| VV |  | "m.č.208"1,68+1,65*4 |  | 8.28 | [12 empty] | VV | 2 | 2 | True | 0 | ROZPOCET
| VV |  | "m.č.209"1,65 |  | 1.65 | [12 empty] | VV | 2 | 2 | True | 0 | ROZPOCET
| VV |  | "m.č.210"1,68+1,62 |  | 3.3 | [12 empty] | VV | 2 | 2 | True | 0 | ROZPOCET
| VV |  | "m.č.202"1,65 |  | 1.65 | [12 empty] | VV | 2 | 2 | True | 0 | ROZPOCET
| VV |  | "m.č.211"1,65+1,61 |  | 3.26 | [12 empty] | VV | 2 | 2 | True | 0 | ROZPOCET
| VV |  | "m.č.212"1,7 |  | 1.7 | [12 empty] | VV | 2 | 2 | True | 0 | ROZPOCET
| VV |  | "m.č.213"1,67*2+1,68*2+1,69 |  | 8.39 | [12 empty] | VV | 2 | 2 | True | 0 | ROZPOCET
| VV |  | "m.č.214"1,48 |  | 1.48 | [12 empty] | VV | 2 | 2 | True | 0 | ROZPOCET
| VV |  | "Varnsdorf_DPS_BP_06_2021_3.NP" | [14 empty] | VV | 2 | 1 | True | 0 | ROZPOCET
| VV |  | "m.č.302"1,5 |  | 1.5 | [12 empty] | VV | 2 | 2 | True | 0 | ROZPOCET
| VV |  | "m.č.303"1,65 |  | 1.65 | [12 empty] | VV | 2 | 2 | True | 0 | ROZPOCET
| VV |  | "m.č.304"2,22 |  | 2.22 | [12 empty] | VV | 2 | 2 | True | 0 | ROZPOCET
| VV |  | "m.č.305"1,47 |  | 1.47 | [12 empty] | VV | 2 | 2 | True | 0 | ROZPOCET
| VV |  | "m.č.306"1,47 |  | 1.47 | [12 empty] | VV | 2 | 2 | True | 0 | ROZPOCET
| VV |  | "m.č.307"1,66 |  | 1.66 | [12 empty] | VV | 2 | 2 | True | 0 | ROZPOCET
| VV |  | "m.č.308"1,62 |  | 1.62 | [12 empty] | VV | 2 | 2 | True | 0 | ROZPOCET
| VV |  | "m.č.309"1,61 |  | 1.61 | [12 empty] | VV | 2 | 2 | True | 0 | ROZPOCET
| VV |  | "m.č.311"1,68 |  | 1.68 | [12 empty] | VV | 2 | 2 | True | 0 | ROZPOCET
| VV |  | "m.č.312"1,69 |  | 1.69 | [12 empty] | VV | 2 | 2 | True | 0 | ROZPOCET
| VV |  | "m.č.313"1,69 |  | 1.69 | [12 empty] | VV | 2 | 2 | True | 0 | ROZPOCET
| VV |  | "m.č.314"1,67 |  | 1.67 | [12 empty] | VV | 2 | 2 | True | 0 | ROZPOCET
| VV |  | "m.č.315"1,68 |  | 1.68 | [12 empty] | VV | 2 | 2 | True | 0 | ROZPOCET
| VV |  | "m.č.316"1,66 |  | 1.66 | [12 empty] | VV | 2 | 2 | True | 0 | ROZPOCET
| VV |  | "m.č.317"1,69 |  | 1.69 | [12 empty] | VV | 2 | 2 | True | 0 | ROZPOCET
| VV |  | "m.č.318"1,68 |  | 1.68 | [12 empty] | VV | 2 | 2 | True | 0 | ROZPOCET
| VV |  | "m.č.320"1,65 |  | 1.65 | [12 empty] | VV | 2 | 2 | True | 0 | ROZPOCET
| VV |  | "m.č.321"1,68 |  | 1.68 | [12 empty] | VV | 2 | 2 | True | 0 | ROZPOCET
| VV |  | "m.č.322"1,65 |  | 1.65 | [12 empty] | VV | 2 | 2 | True | 0 | ROZPOCET
| VV |  | "m.č.324"1,68 |  | 1.68 | [12 empty] | VV | 2 | 2 | True | 0 | ROZPOCET
| VV |  | "m.č.326"1,66 |  | 1.66 | [12 empty] | VV | 2 | 2 | True | 0 | ROZPOCET
| VV |  | "m.č.327"1,66 |  | 1.66 | [12 empty] | VV | 2 | 2 | True | 0 | ROZPOCET
| VV |  | "m.č.329"1,65 |  | 1.65 | [12 empty] | VV | 2 | 2 | True | 0 | ROZPOCET
| VV |  | "m.č.330"1,65 |  | 1.65 | [12 empty] | VV | 2 | 2 | True | 0 | ROZPOCET
| VV |  | "m.č.332"1,67 |  | 1.67 | [12 empty] | VV | 2 | 2 | True | 0 | ROZPOCET
| VV |  | "m.č.333"1,68 |  | 1.68 | [12 empty] | VV | 2 | 2 | True | 0 | ROZPOCET
| VV |  | "m.č.334"1,65 |  | 1.65 | [12 empty] | VV | 2 | 2 | True | 0 | ROZPOCET
| VV |  | "m.č.336"1,65 |  | 1.65 | [12 empty] | VV | 2 | 2 | True | 0 | ROZPOCET
| VV |  | "m.č.338"1,65 |  | 1.65 | [12 empty] | VV | 2 | 2 | True | 0 | ROZPOCET
| VV |  | "m.č.339"1,65 |  | 1.65 | [12 empty] | VV | 2 | 2 | True | 0 | ROZPOCET
| VV |  | "m.č.341"1,65 |  | 1.65 | [12 empty] | VV | 2 | 2 | True | 0 | ROZPOCET
| VV |  | "m.č.342"1,7 |  | 1.7 | [12 empty] | VV | 2 | 2 | True | 0 | ROZPOCET
| VV |  | "m.č.343"1,67 |  | 1.67 | [12 empty] | VV | 2 | 2 | True | 0 | ROZPOCET
| VV |  | "m.č.345"1,68 |  | 1.68 | [12 empty] | VV | 2 | 2 | True | 0 | ROZPOCET
| VV |  | "m.č.346"1,68+1,69 |  | 3.37 | [12 empty] | VV | 2 | 2 | True | 0 | ROZPOCET
| VV |  | "Varnsdorf_DPS_BP_06_2021_4.NP" | [14 empty] | VV | 2 | 1 | True | 0 | ROZPOCET
| VV |  | "m.č.403"1,65 |  | 1.65 | [12 empty] | VV | 2 | 2 | True | 0 | ROZPOCET
| VV |  | "m.č.404"2,22 |  | 2.22 | [12 empty] | VV | 2 | 2 | True | 0 | ROZPOCET
| VV |  | "m.č.405"1,47 |  | 1.47 | [12 empty] | VV | 2 | 2 | True | 0 | ROZPOCET
| VV |  | "m.č.406"1,47 |  | 1.47 | [12 empty] | VV | 2 | 2 | True | 0 | ROZPOCET
| VV |  | "m.č.407"1,66 |  | 1.66 | [12 empty] | VV | 2 | 2 | True | 0 | ROZPOCET
| VV |  | "m.č.408"1,62 |  | 1.62 | [12 empty] | VV | 2 | 2 | True | 0 | ROZPOCET
| VV |  | "m.č.409"1,61 |  | 1.61 | [12 empty] | VV | 2 | 2 | True | 0 | ROZPOCET
| VV |  | "m.č.411"1,68 |  | 1.68 | [12 empty] | VV | 2 | 2 | True | 0 | ROZPOCET
| VV |  | "m.č.413"1,69 |  | 1.69 | [12 empty] | VV | 2 | 2 | True | 0 | ROZPOCET
| VV |  | "m.č.415"1,69 |  | 1.69 | [12 empty] | VV | 2 | 2 | True | 0 | ROZPOCET
| VV |  | "m.č.416"1,68 |  | 1.68 | [12 empty] | VV | 2 | 2 | True | 0 | ROZPOCET
| VV |  | "m.č.418"1,69 |  | 1.69 | [12 empty] | VV | 2 | 2 | True | 0 | ROZPOCET
| VV |  | "m.č.419"1,66 |  | 1.66 | [12 empty] | VV | 2 | 2 | True | 0 | ROZPOCET
| VV |  | "m.č.421"1,69 |  | 1.69 | [12 empty] | VV | 2 | 2 | True | 0 | ROZPOCET
| VV |  | "m.č.422"1,68 |  | 1.68 | [12 empty] | VV | 2 | 2 | True | 0 | ROZPOCET
| VV |  | "m.č.424"1,65 |  | 1.65 | [12 empty] | VV | 2 | 2 | True | 0 | ROZPOCET
| VV |  | "m.č.425"1,68 |  | 1.68 | [12 empty] | VV | 2 | 2 | True | 0 | ROZPOCET
| VV |  | "m.č.427"1,65 |  | 1.65 | [12 empty] | VV | 2 | 2 | True | 0 | ROZPOCET
| VV |  | "m.č.428"1,68 |  | 1.68 | [12 empty] | VV | 2 | 2 | True | 0 | ROZPOCET
| VV |  | "m.č.430"1,66 |  | 1.66 | [12 empty] | VV | 2 | 2 | True | 0 | ROZPOCET
| VV |  | "m.č.431"1,66 |  | 1.66 | [12 empty] | VV | 2 | 2 | True | 0 | ROZPOCET
| VV |  | "m.č.433"1,65 |  | 1.65 | [12 empty] | VV | 2 | 2 | True | 0 | ROZPOCET
| VV |  | "m.č.434"1,65 |  | 1.65 | [12 empty] | VV | 2 | 2 | True | 0 | ROZPOCET
| VV |  | "m.č.436"1,67 |  | 1.67 | [12 empty] | VV | 2 | 2 | True | 0 | ROZPOCET
| VV |  | "m.č.437"1,68 |  | 1.68 | [12 empty] | VV | 2 | 2 | True | 0 | ROZPOCET
| VV |  | "m.č.439"1,65 |  | 1.65 | [12 empty] | VV | 2 | 2 | True | 0 | ROZPOCET
| VV |  | "m.č.440"1,65 |  | 1.65 | [12 empty] | VV | 2 | 2 | True | 0 | ROZPOCET
| VV |  | "m.č.442"1,65 |  | 1.65 | [12 empty] | VV | 2 | 2 | True | 0 | ROZPOCET
| VV |  | "m.č.443"1,65 |  | 1.65 | [12 empty] | VV | 2 | 2 | True | 0 | ROZPOCET
| VV |  | "m.č.445"1,65 |  | 1.65 | [12 empty] | VV | 2 | 2 | True | 0 | ROZPOCET
| VV |  | "m.č.446"1,7 |  | 1.7 | [12 empty] | VV | 2 | 2 | True | 0 | ROZPOCET
| VV |  | "m.č.448"1,67 |  | 1.67 | [12 empty] | VV | 2 | 2 | True | 0 | ROZPOCET
| VV |  | "m.č.449"1,67 |  | 1.67 | [12 empty] | VV | 2 | 2 | True | 0 | ROZPOCET
| VV |  | "m.č.451"1,68 |  | 1.68 | [12 empty] | VV | 2 | 2 | True | 0 | ROZPOCET
| VV |  | "m.č.452"1,68 |  | 1.68 | [12 empty] | VV | 2 | 2 | True | 0 | ROZPOCET
| VV |  | "m.č.454"1,69 |  | 1.69 | [12 empty] | VV | 2 | 2 | True | 0 | ROZPOCET
| VV |  | Součet |  | 232.865 | [12 empty] | VV | 2 | 4 | True | 1 | ROZPOCET
45 | K | 764004801 | Demontáž klempířských konstrukcí žlabu podokapního do suti | m | 113.8 |  | 0 | CS ÚRS 2021 02 |  | snížená |  | 0 | 0 | 0 | 0.0026 | 0.29588 | 16 | K | 2 |  |  |  | ROZPOCET | 0 | 0 | 0 | 0 | 0 | 2 | 0 | 16 | -82989858
| Online PSC |  | https://podminky.urs.cz/item/CS_URS_2021_02/764004801 | [14 empty] | Online PSC | 2
| VV |  | "Varnsdorf_DPS_BP_final pudorys střechy" | [14 empty] | VV | 2 | 1 | True | 0 | ROZPOCET
| VV |  | (12,36+44,54)*2 |  | 113.8 | [12 empty] | VV | 2 | 2 | True | 0 | ROZPOCET
| VV |  | Součet |  | 113.8 | [12 empty] | VV | 2 | 4 | True | 1 | ROZPOCET
46 | K | 764004861 | Demontáž klempířských konstrukcí svodu do suti | m | 90 |  | 0 | CS ÚRS 2021 02 |  | snížená |  | 0 | 0 | 0 | 0.00394 | 0.3546 | 16 | K | 2 |  |  |  | ROZPOCET | 0 | 0 | 0 | 0 | 0 | 2 | 0 | 16 | -567050584
| Online PSC |  | https://podminky.urs.cz/item/CS_URS_2021_02/764004861 | [14 empty] | Online PSC | 2
| VV |  | 15*6 |  | 90 | [12 empty] | VV | 2 | 2 | True | 0 | ROZPOCET
| VV |  | Součet |  | 90 | [12 empty] | VV | 2 | 4 | True | 1 | ROZPOCET
47 | K | 998764203 | Přesun hmot pro konstrukce klempířské stanovený procentní sazbou (%) z ceny vodorovná dopravní vzdálenost do 50 m v objektech výšky přes 12 do 24 m | % |  |  | 0 | CS ÚRS 2021 02 |  | snížená |  | 0 | 0 | 0 | 0 | 0 | 16 | K | 2 |  |  |  | ROZPOCET | 0 | 0 | 0 | 0 | 0 | 2 | 0 | 16 | -344550692
| Online PSC |  | https://podminky.urs.cz/item/CS_URS_2021_02/998764203 | [14 empty] | Online PSC | 2
| D | 765 | Krytina skládaná |  |  |  | 0 |  |  |  |  | 0 |  | 0 |  | 0.10555 | 2 | D | 1 |  |  |  | ROZPOCET | [6 empty] | 0
48 | K | 765191901 | Demontáž pojistné hydroizolační fólie kladené ve sklonu do 30° | m2 | 685.025 |  | 0 | CS ÚRS 2021 02 |  | snížená |  | 0 | 0 | 0 | 0.00013 | 0.089053 | 16 | K | 2 |  |  |  | ROZPOCET | 0 | 0 | 0 | 0 | 0 | 2 | 0 | 16 | -2041912777
| Online PSC |  | https://podminky.urs.cz/item/CS_URS_2021_02/765191901 | [14 empty] | Online PSC | 2
| VV |  | "Varnsdorf_DPS_BP_final pudotrys pudy" | [14 empty] | VV | 2 | 1 | True | 0 | ROZPOCET
| VV |  | 44,54*7,69*2 |  | 685.025 | [12 empty] | VV | 2 | 2 | True | 0 | ROZPOCET
| VV |  | Součet |  | 685.025 | [12 empty] | VV | 2 | 4 | True | 1 | ROZPOCET
49 | K | 765192811 | Demontáž střešního výlezu jakékoliv plochy | kus | 1 |  | 0 | CS ÚRS 2021 02 |  | snížená |  | 0 | 0 | 0 | 0.0165 | 0.0165 | 16 | K | 2 |  |  |  | ROZPOCET | 0 | 0 | 0 | 0 | 0 | 2 | 0 | 16 | 1611357830
| Online PSC |  | https://podminky.urs.cz/item/CS_URS_2021_02/765192811 | [14 empty] | Online PSC | 2
| VV |  | "Varnsdorf_DPS_BP_final pudotrys pudy" | [14 empty] | VV | 2 | 1 | True | 0 | ROZPOCET
| VV |  | 1 |  | 1 | [12 empty] | VV | 2 | 2 | True | 0 | ROZPOCET
| VV |  | Součet |  | 1 | [12 empty] | VV | 2 | 4 | True | 1 | ROZPOCET
50 | K | 998765202 | Přesun hmot pro krytiny skládané stanovený procentní sazbou (%) z ceny vodorovná dopravní vzdálenost do 50 m v objektech výšky přes 6 do 12 m | % |  |  | 0 | CS ÚRS 2021 02 |  | snížená |  | 0 | 0 | 0 | 0 | 0 | 16 | K | 2 |  |  |  | ROZPOCET | 0 | 0 | 0 | 0 | 0 | 2 | 0 | 16 | 1103147188
| Online PSC |  | https://podminky.urs.cz/item/CS_URS_2021_02/998765202 | [14 empty] | Online PSC | 2
| D | 767 | Konstrukce zámečnické |  |  |  | 0 |  |  |  |  | 0 |  | 0 |  | 7.521 | 2 | D | 1 |  |  |  | ROZPOCET | [6 empty] | 0
57 | K | 767392802 | Demontáž krytin střech z plechů šroubovaných do suti | m2 | 685.025 |  | 0 | CS ÚRS 2021 02 |  | snížená |  | 0 | 0 | 0 | 0.007 | 4.7952 | 16 | K | 2 |  |  |  | ROZPOCET | 0 | 0 | 0 | 0 | 0 | 2 | 0 | 16 | 1508137448
| Online PSC |  | https://podminky.urs.cz/item/CS_URS_2021_02/767392802 | [14 empty] | Online PSC | 2
| VV |  | "Varnsdorf_DPS_BP_final pudotrys pudy" | [14 empty] | VV | 2 | 1 | True | 0 | ROZPOCET
| VV |  | 44,54*7,69*2 |  | 685.025 | [12 empty] | VV | 2 | 2 | True | 0 | ROZPOCET
| VV |  | Součet |  | 685.025 | [12 empty] | VV | 2 | 4 | True | 1 | ROZPOCET
58 | K | 767661811 | Demontáž mříží pevných nebo otevíravých | m2 | 136.292 |  | 0 | CS ÚRS 2021 02 |  | snížená |  | 0 | 0 | 0 | 0.02 | 2.7258 | 16 | K | 2 |  |  |  | ROZPOCET | 0 | 0 | 0 | 0 | 0 | 2 | 0 | 16 | 994663533
| Online PSC |  | https://podminky.urs.cz/item/CS_URS_2021_02/767661811 | [14 empty] | Online PSC | 2
| VV |  | "Varnsdorf_DPS_BP_06_2021_1.NP" | [14 empty] | VV | 2 | 1 | True | 0 | ROZPOCET
| VV |  | "m.č.106" (1,5*1,27*2) |  | 3.81 | [12 empty] | VV | 2 | 2 | True | 0 | ROZPOCET
| VV |  | "m.č.107" (1,5*1,27) |  | 1.905 | [12 empty] | VV | 2 | 2 | True | 0 | ROZPOCET
| VV |  | "m.č.108" (1,5*1,27*2) |  | 3.81 | [12 empty] | VV | 2 | 2 | True | 0 | ROZPOCET
| VV |  | "m.č.109" (1,5*1,27*2) |  | 3.81 | [12 empty] | VV | 2 | 2 | True | 0 | ROZPOCET
| VV |  | "m.č.110" (1,5*1,27) |  | 1.905 | [12 empty] | VV | 2 | 2 | True | 0 | ROZPOCET
| VV |  | "m.č.111" (1,5*1,27*2) |  | 3.81 | [12 empty] | VV | 2 | 2 | True | 0 | ROZPOCET
| VV |  | "m.č.112" (1,5*1,27) |  | 1.905 | [12 empty] | VV | 2 | 2 | True | 0 | ROZPOCET
| VV |  | "m.č.113" (1,5*1,27) |  | 1.905 | [12 empty] | VV | 2 | 2 | True | 0 | ROZPOCET
| VV |  | "m.č.114" (1,5*1,27*3) |  | 5.715 | [12 empty] | VV | 2 | 2 | True | 0 | ROZPOCET
| VV |  | "m.č.115" (1,5*1,27) |  | 1.905 | [12 empty] | VV | 2 | 2 | True | 0 | ROZPOCET
| VV |  | "m.č.116" (1,5*1,27*2) |  | 3.81 | [12 empty] | VV | 2 | 2 | True | 0 | ROZPOCET
| VV |  | "m.č.117" (1,5*1,27*2) |  | 3.81 | [12 empty] | VV | 2 | 2 | True | 0 | ROZPOCET
| VV |  | "m.č.120"(1,5*1,27) |  | 1.905 | [12 empty] | VV | 2 | 2 | True | 0 | ROZPOCET
| VV |  | "m.č.121"(1,5*1,27*2) |  | 3.81 | [12 empty] | VV | 2 | 2 | True | 0 | ROZPOCET
| VV |  | "m.č.122"(1,5*1,27*4) |  | 7.62 | [12 empty] | VV | 2 | 2 | True | 0 | ROZPOCET
| VV |  | "Varnsdorf_DPS_BP_06_2021_1.NP" | [14 empty] | VV | 2 | 1 | True | 0 | ROZPOCET
| VV |  | "m.č.121"1,615*2,2*3 |  | 10.659 | [12 empty] | VV | 2 | 2 | True | 0 | ROZPOCET
| VV |  | "m.č.121"(1,02+1,02+1,04)*2,2 |  | 6.776 | [12 empty] | VV | 2 | 2 | True | 0 | ROZPOCET
| VV |  | "m.č.119"(0,95+1,1)*2,2 |  | 4.51 | [12 empty] | VV | 2 | 2 | True | 0 | ROZPOCET
| VV |  | "m.č.118"(0,85+0,85+1,1+1,1)*2,2 |  | 8.58 | [12 empty] | VV | 2 | 2 | True | 0 | ROZPOCET
| VV |  | "m.č.112"1,0*2,2 |  | 2.2 | [12 empty] | VV | 2 | 2 | True | 0 | ROZPOCET
| VV |  | "Varnsdorf_DPS_BP_06_2021_2.NP" | [14 empty] | VV | 2 | 1 | True | 0 | ROZPOCET
| VV |  | "m.č.201"1,47*2,64*2 |  | 7.762 | [12 empty] | VV | 2 | 2 | True | 0 | ROZPOCET
| VV |  | "m.č.214"1,47*2,8 |  | 4.116 | [12 empty] | VV | 2 | 2 | True | 0 | ROZPOCET
| VV |  | "m.č.215"1,47*2,8 |  | 4.116 | [12 empty] | VV | 2 | 2 | True | 0 | ROZPOCET
| VV |  | "Varnsdorf_DPS_BP_06_2021_3.NP" | [14 empty] | VV | 2 | 1 | True | 0 | ROZPOCET
| VV |  | "m.č.301"1,47*2,64*2 |  | 7.762 | [12 empty] | VV | 2 | 2 | True | 0 | ROZPOCET
| VV |  | "m.č.305"1,47*2,64 |  | 3.881 | [12 empty] | VV | 2 | 2 | True | 0 | ROZPOCET
| VV |  | "m.č.306"1,47*2,64 |  | 3.881 | [12 empty] | VV | 2 | 2 | True | 0 | ROZPOCET
| VV |  | "Varnsdorf_DPS_BP_06_2021_4.NP" | [14 empty] | VV | 2 | 1 | True | 0 | ROZPOCET
| VV |  | "m.č.401"1,47*2,64*2 |  | 7.762 | [12 empty] | VV | 2 | 2 | True | 0 | ROZPOCET
| VV |  | "m.č.403"1,65*2,8 |  | 4.62 | [12 empty] | VV | 2 | 2 | True | 0 | ROZPOCET
| VV |  | "m.č.405"1,47*2,8 |  | 4.116 | [12 empty] | VV | 2 | 2 | True | 0 | ROZPOCET
| VV |  | "m.č.406"1,47*2,8 |  | 4.116 | [12 empty] | VV | 2 | 2 | True | 0 | ROZPOCET
| VV |  | Součet |  | 136.292 | [12 empty] | VV | 2 | 4 | True | 1 | ROZPOCET
59 | K | 998767203 | Přesun hmot pro zámečnické konstrukce stanovený procentní sazbou (%) z ceny vodorovná dopravní vzdálenost do 50 m v objektech výšky přes 12 do 24 m | % |  |  | 0 | CS ÚRS 2021 02 |  | snížená |  | 0 | 0 | 0 | 0 | 0 | 16 | K | 2 |  |  |  | ROZPOCET | 0 | 0 | 0 | 0 | 0 | 2 | 0 | 16 | -1076629899
| Online PSC |  | https://podminky.urs.cz/item/CS_URS_2021_02/998767203 | [14 empty] | Online PSC | 2
| D | 771 | Podlahy z dlaždic |  |  |  | 0 |  |  |  |  | 0 |  | 0 |  | 29.5769 | 2 | D | 1 |  |  |  | ROZPOCET | [6 empty] | 0
60 | K | 771471810 | Demontáž soklíků z dlaždic keramických kladených do malty rovných | m | 313.55 |  | 0 | CS ÚRS 2021 02 |  | snížená |  | 0 | 0 | 0 | 0.01174 | 3.6811 | 16 | K | 2 |  |  |  | ROZPOCET | 0 | 0 | 0 | 0 | 0 | 2 | 0 | 16 | 346139068
| Online PSC |  | https://podminky.urs.cz/item/CS_URS_2021_02/771471810 | [14 empty] | Online PSC | 2
| VV |  | "2018142_CSS_a_ubytovna_čp_2470_Varnsdorf_bourací práce" | [14 empty] | VV | 2 | 1 | True | 0 | ROZPOCET
| VV |  | "1.NP" | [14 empty] | VV | 2 | 1 | True | 0 | ROZPOCET
| VV |  | "m.č.102"(4,34+2,27)*2-1,16-2,2 |  | 9.86 | [12 empty] | VV | 2 | 2 | True | 0 | ROZPOCET
| VV |  | "m.č.105"(0,84*2) |  | 1.68 | [12 empty] | VV | 2 | 2 | True | 0 | ROZPOCET
| VV |  | "m.č.112"(2,88+4,34)*2-0,9-0,8 |  | 12.74 | [12 empty] | VV | 2 | 2 | True | 0 | ROZPOCET
| VV |  | "m.č.114"(7,05+4,34)*2-0,8 |  | 21.98 | [12 empty] | VV | 2 | 2 | True | 0 | ROZPOCET
| VV |  | "m.č.118"(2,26+1,75)*2-(0,6*2)+(2,49+2,26)*2-0,6 |  | 15.72 | [12 empty] | VV | 2 | 2 | True | 0 | ROZPOCET
| VV |  | "m.č.119"(2,23+4,34)*2-(0,6*3) |  | 11.34 | [12 empty] | VV | 2 | 2 | True | 0 | ROZPOCET
| VV |  | "m.č.124"(1,63+2,86+2,17+1,14)*2-1,16-1,1 |  | 13.34 | [12 empty] | VV | 2 | 2 | True | 0 | ROZPOCET
| VV |  | "Varnsdorf_DPS_BP_final půdorys 2_NP" | [14 empty] | VV | 2 | 1 | True | 0 | ROZPOCET
| VV |  | "2.NP" | [14 empty] | VV | 2 | 1 | True | 0 | ROZPOCET
| VV |  | "Varnsdorf_DPS_BP_final půdorys 3_NP" | [14 empty] | VV | 2 | 1 | True | 0 | ROZPOCET
| VV |  | "3.NP" | [14 empty] | VV | 2 | 1 | True | 0 | ROZPOCET
| VV |  | "m.č.301" (1,83+0,215+9,845+0,235+6,565+1,0+1,47)*2*2-(0,6*16) |  | 75.04 | [12 empty] | VV | 2 | 2 | True | 0 | ROZPOCET
| VV |  | "m.č.302" (2,27+4,34)*2-2,27 |  | 10.95 | [12 empty] | VV | 2 | 2 | True | 0 | ROZPOCET
| VV |  | "m.č.304"(2,27+1,35+1,35)-1,65 |  | 3.32 | [12 empty] | VV | 2 | 2 | True | 0 | ROZPOCET
| VV |  | "m.č.305" (2,47+1,2+1,2)-1,47 |  | 3.4 | [12 empty] | VV | 2 | 2 | True | 0 | ROZPOCET
| VV |  | "m.č.306" (1,47+1,2+1,2)-1,47 |  | 2.4 | [12 empty] | VV | 2 | 2 | True | 0 | ROZPOCET
| VV |  | "m.č.307" ( | [14 empty] | VV | 2 | 1 | True | 0 | ROZPOCET
| VV |  | "m.č.308" 9,77 |  | 9.77 | [12 empty] | VV | 2 | 2 | True | 0 | ROZPOCET
| VV |  | "m.č.309" 4,34*2 |  | 8.68 | [12 empty] | VV | 2 | 2 | True | 0 | ROZPOCET
| VV |  | "m.č.310" 1,71 |  | 1.71 | [12 empty] | VV | 2 | 2 | True | 0 | ROZPOCET
| VV |  | "Varnsdorf_DPS_BP_final půdorys 4_NP" | [14 empty] | VV | 2 | 1 | True | 0 | ROZPOCET
| VV |  | "4.NP" | [14 empty] | VV | 2 | 1 | True | 0 | ROZPOCET
| VV |  | "m.č.401" 60,89 |  | 60.89 | [12 empty] | VV | 2 | 2 | True | 0 | ROZPOCET
| VV |  | "m.č.402" 11,35 |  | 11.35 | [12 empty] | VV | 2 | 2 | True | 0 | ROZPOCET
| VV |  | "m.č.404" 3,26 |  | 3.26 | [12 empty] | VV | 2 | 2 | True | 0 | ROZPOCET
| VV |  | "m.č.405" 1,46 |  | 1.46 | [12 empty] | VV | 2 | 2 | True | 0 | ROZPOCET
| VV |  | "m.č.406" 1,46 |  | 1.46 | [12 empty] | VV | 2 | 2 | True | 0 | ROZPOCET
| VV |  | "m.č.407" 9,97 |  | 9.97 | [12 empty] | VV | 2 | 2 | True | 0 | ROZPOCET
| VV |  | "m.č.408" 10,10 |  | 10.1 | [12 empty] | VV | 2 | 2 | True | 0 | ROZPOCET
| VV |  | "m.č.409" 9,71 |  | 9.71 | [12 empty] | VV | 2 | 2 | True | 0 | ROZPOCET
| VV |  | "m.č.410" 1,71 |  | 1.71 | [12 empty] | VV | 2 | 2 | True | 0 | ROZPOCET
| VV |  | "m.č.412" 1,71 |  | 1.71 | [12 empty] | VV | 2 | 2 | True | 0 | ROZPOCET
| VV |  | Součet |  | 313.55 | [12 empty] | VV | 2 | 4 | True | 1 | ROZPOCET
61 | K | 771571810 | Demontáž podlah z dlaždic keramických kladených do malty | m2 | 311.36 |  | 0 | CS ÚRS 2021 02 |  | snížená |  | 0 | 0 | 0 | 0.08317 | 25.8958 | 16 | K | 2 |  |  |  | ROZPOCET | 0 | 0 | 0 | 0 | 0 | 2 | 0 | 16 | -1262337661
| Online PSC |  | https://podminky.urs.cz/item/CS_URS_2021_02/771571810 | [14 empty] | Online PSC | 2
| VV |  | "Varnsdorf_DPS_BP_final půdorys 1_NP" | [14 empty] | VV | 2 | 1 | True | 0 | ROZPOCET
| VV |  | "1.NP" | [14 empty] | VV | 2 | 1 | True | 0 | ROZPOCET
| VV |  | "m.č.102"11,00 |  | 11 | [12 empty] | VV | 2 | 2 | True | 0 | ROZPOCET
| VV |  | "m.č.105"1,23 |  | 1.23 | [12 empty] | VV | 2 | 2 | True | 0 | ROZPOCET
| VV |  | "m.č.112"12,50 |  | 12.5 | [12 empty] | VV | 2 | 2 | True | 0 | ROZPOCET
| VV |  | "m.č.114"20,14 |  | 20.14 | [12 empty] | VV | 2 | 2 | True | 0 | ROZPOCET
| VV |  | "m.č.118"9,64 |  | 9.64 | [12 empty] | VV | 2 | 2 | True | 0 | ROZPOCET
| VV |  | "m.č.119"9,68 |  | 9.68 | [12 empty] | VV | 2 | 2 | True | 0 | ROZPOCET
| VV |  | "m.č.124"10,06 |  | 10.06 | [12 empty] | VV | 2 | 2 | True | 0 | ROZPOCET
| VV |  | "Varnsdorf_DPS_BP_final půdorys 2_NP" | [14 empty] | VV | 2 | 1 | True | 0 | ROZPOCET
| VV |  | "2.NP" | [14 empty] | VV | 2 | 1 | True | 0 | ROZPOCET
| VV |  | "m.č.202"10,67 |  | 10.67 | [12 empty] | VV | 2 | 2 | True | 0 | ROZPOCET
| VV |  | "m.č.214"1,51 |  | 1.51 | [12 empty] | VV | 2 | 2 | True | 0 | ROZPOCET
| VV |  | "m.č.215"1,51 |  | 1.51 | [12 empty] | VV | 2 | 2 | True | 0 | ROZPOCET
| VV |  | "Varnsdorf_DPS_BP_final půdorys 3_NP" | [14 empty] | VV | 2 | 1 | True | 0 | ROZPOCET
| VV |  | "3.NP" | [14 empty] | VV | 2 | 1 | True | 0 | ROZPOCET
| VV |  | "m.č.301" 60,67 |  | 60.67 | [12 empty] | VV | 2 | 2 | True | 0 | ROZPOCET
| VV |  | "m.č.302" 11,35 |  | 11.35 | [12 empty] | VV | 2 | 2 | True | 0 | ROZPOCET
| VV |  | "m.č.304"3,52 |  | 3.52 | [12 empty] | VV | 2 | 2 | True | 0 | ROZPOCET
| VV |  | "m.č.305" 1,48 |  | 1.48 | [12 empty] | VV | 2 | 2 | True | 0 | ROZPOCET
| VV |  | "m.č.306" 1,54 |  | 1.54 | [12 empty] | VV | 2 | 2 | True | 0 | ROZPOCET
| VV |  | "m.č.307" 9,5 |  | 9.5 | [12 empty] | VV | 2 | 2 | True | 0 | ROZPOCET
| VV |  | "m.č.308" 9,77 |  | 9.77 | [12 empty] | VV | 2 | 2 | True | 0 | ROZPOCET
| VV |  | "m.č.309" 12,26 |  | 12.26 | [12 empty] | VV | 2 | 2 | True | 0 | ROZPOCET
| VV |  | "m.č.310" 1,71 |  | 1.71 | [12 empty] | VV | 2 | 2 | True | 0 | ROZPOCET
| VV |  | "Varnsdorf_DPS_BP_final půdorys 4_NP" | [14 empty] | VV | 2 | 1 | True | 0 | ROZPOCET
| VV |  | "4.NP" | [14 empty] | VV | 2 | 1 | True | 0 | ROZPOCET
| VV |  | "m.č.401" 60,89 |  | 60.89 | [12 empty] | VV | 2 | 2 | True | 0 | ROZPOCET
| VV |  | "m.č.402" 11,35 |  | 11.35 | [12 empty] | VV | 2 | 2 | True | 0 | ROZPOCET
| VV |  | "m.č.404" 3,26 |  | 3.26 | [12 empty] | VV | 2 | 2 | True | 0 | ROZPOCET
| VV |  | "m.č.405" 1,46 |  | 1.46 | [12 empty] | VV | 2 | 2 | True | 0 | ROZPOCET
| VV |  | "m.č.406" 1,46 |  | 1.46 | [12 empty] | VV | 2 | 2 | True | 0 | ROZPOCET
| VV |  | "m.č.407" 9,97 |  | 9.97 | [12 empty] | VV | 2 | 2 | True | 0 | ROZPOCET
| VV |  | "m.č.408" 10,10 |  | 10.1 | [12 empty] | VV | 2 | 2 | True | 0 | ROZPOCET
| VV |  | "m.č.409" 9,71 |  | 9.71 | [12 empty] | VV | 2 | 2 | True | 0 | ROZPOCET
| VV |  | "m.č.410" 1,71 |  | 1.71 | [12 empty] | VV | 2 | 2 | True | 0 | ROZPOCET
| VV |  | "m.č.412" 1,71 |  | 1.71 | [12 empty] | VV | 2 | 2 | True | 0 | ROZPOCET
| VV |  | Součet |  | 311.36 | [12 empty] | VV | 2 | 4 | True | 1 | ROZPOCET
62 | K | 998771203 | Přesun hmot pro podlahy z dlaždic stanovený procentní sazbou (%) z ceny vodorovná dopravní vzdálenost do 50 m v objektech výšky přes 12 do 24 m | % |  |  | 0 | CS ÚRS 2021 02 |  | snížená |  | 0 | 0 | 0 | 0 | 0 | 16 | K | 2 |  |  |  | ROZPOCET | 0 | 0 | 0 | 0 | 0 | 2 | 0 | 16 | 491252148
| Online PSC |  | https://podminky.urs.cz/item/CS_URS_2021_02/998771203 | [14 empty] | Online PSC | 2
| D | 776 | Podlahy povlakové |  |  |  | 0 |  |  |  |  | 0 |  | 0 |  | 3.4357 | 2 | D | 1 |  |  |  | ROZPOCET | [6 empty] | 0
63 | K | 776201811 | Demontáž povlakových podlahovin lepených ručně bez podložky | m2 | 1374.27 |  | 0 | CS ÚRS 2021 02 |  | snížená |  | 0 | 0 | 0 | 0.0025 | 3.4357 | 16 | K | 2 |  |  |  | ROZPOCET | 0 | 0 | 0 | 0 | 0 | 2 | 0 | 16 | -132162246
| Online PSC |  | https://podminky.urs.cz/item/CS_URS_2021_02/776201811 | [14 empty] | Online PSC | 2
| VV |  | "Varnsdorf_DPS_BP_final pudorys_1_NP" | [14 empty] | VV | 2 | 1 | True | 0 | ROZPOCET
| VV |  | "m.č.101"55,54 |  | 55.54 | [12 empty] | VV | 2 | 2 | True | 0 | ROZPOCET
| VV |  | "m.č.103"9,92 |  | 9.92 | [12 empty] | VV | 2 | 2 | True | 0 | ROZPOCET
| VV |  | "m.č.104"9,68 |  | 9.68 | [12 empty] | VV | 2 | 2 | True | 0 | ROZPOCET
| VV |  | "m.č.106"20,14 |  | 20.14 | [12 empty] | VV | 2 | 2 | True | 0 | ROZPOCET
| VV |  | "m.č.107"10,18 |  | 10.18 | [12 empty] | VV | 2 | 2 | True | 0 | ROZPOCET
| VV |  | "m.č.108"21,03 |  | 21.03 | [12 empty] | VV | 2 | 2 | True | 0 | ROZPOCET
| VV |  | "m.č.109"20,83 |  | 20.83 | [12 empty] | VV | 2 | 2 | True | 0 | ROZPOCET
| VV |  | "m.č.110"11,54 |  | 11.54 | [12 empty] | VV | 2 | 2 | True | 0 | ROZPOCET
| VV |  | "m.č.111"18,05 |  | 18.05 | [12 empty] | VV | 2 | 2 | True | 0 | ROZPOCET
| VV |  | "m.č.117"31,64 |  | 31.64 | [12 empty] | VV | 2 | 2 | True | 0 | ROZPOCET
| VV |  | "m.č.120"11,54 |  | 11.54 | [12 empty] | VV | 2 | 2 | True | 0 | ROZPOCET
| VV |  | "m.č.121"19,40 |  | 19.4 | [12 empty] | VV | 2 | 2 | True | 0 | ROZPOCET
| VV |  | "m.č.122"41,66 |  | 41.66 | [12 empty] | VV | 2 | 2 | True | 0 | ROZPOCET
| VV |  | "m.č.123"4,82 |  | 4.82 | [12 empty] | VV | 2 | 2 | True | 0 | ROZPOCET
| VV |  | "Varnsdorf_DPS_BP_final pudorys_2_NP" | [14 empty] | VV | 2 | 1 | True | 0 | ROZPOCET
| VV |  | "m.č.201"61,29 |  | 61.29 | [12 empty] | VV | 2 | 2 | True | 0 | ROZPOCET
| VV |  | "m.č.203"10,29 |  | 10.29 | [12 empty] | VV | 2 | 2 | True | 0 | ROZPOCET
| VV |  | "m.č.204"79,79 |  | 79.79 | [12 empty] | VV | 2 | 2 | True | 0 | ROZPOCET
| VV |  | "m.č.205"11,14 |  | 11.14 | [12 empty] | VV | 2 | 2 | True | 0 | ROZPOCET
| VV |  | "m.č.206"10,72 |  | 10.72 | [12 empty] | VV | 2 | 2 | True | 0 | ROZPOCET
| VV |  | "m.č.207"80,24 |  | 80.24 | [12 empty] | VV | 2 | 2 | True | 0 | ROZPOCET
| VV |  | "m.č.208"56,67 |  | 56.67 | [12 empty] | VV | 2 | 2 | True | 0 | ROZPOCET
| VV |  | "m.č.209"11,09 |  | 11.09 | [12 empty] | VV | 2 | 2 | True | 0 | ROZPOCET
| VV |  | "m.č.210"22,23 |  | 22.23 | [12 empty] | VV | 2 | 2 | True | 0 | ROZPOCET
| VV |  | "m.č.211"21,86 |  | 21.86 | [12 empty] | VV | 2 | 2 | True | 0 | ROZPOCET
| VV |  | "m.č.212"11,16 |  | 11.16 | [12 empty] | VV | 2 | 2 | True | 0 | ROZPOCET
| VV |  | "m.č.213"57,43 |  | 57.43 | [12 empty] | VV | 2 | 2 | True | 0 | ROZPOCET
| VV |  | "Varnsdorf_DPS_BP_final pudorys_3_NP" | [14 empty] | VV | 2 | 1 | True | 0 | ROZPOCET
| VV |  | "m.č.303"7,39 |  | 7.39 | [12 empty] | VV | 2 | 2 | True | 0 | ROZPOCET
| VV |  | "m.č.311"9,82 |  | 9.82 | [12 empty] | VV | 2 | 2 | True | 0 | ROZPOCET
| VV |  | "m.č.312"11,21 |  | 11.21 | [12 empty] | VV | 2 | 2 | True | 0 | ROZPOCET
| VV |  | "m.č.313"11,21 |  | 11.21 | [12 empty] | VV | 2 | 2 | True | 0 | ROZPOCET
| VV |  | "m.č.314"11,21 |  | 11.21 | [12 empty] | VV | 2 | 2 | True | 0 | ROZPOCET
| VV |  | "m.č.315"11,21 |  | 11.21 | [12 empty] | VV | 2 | 2 | True | 0 | ROZPOCET
| VV |  | "m.č.316"11,21 |  | 11.21 | [12 empty] | VV | 2 | 2 | True | 0 | ROZPOCET
| VV |  | "m.č.317"11,21 |  | 11.21 | [12 empty] | VV | 2 | 2 | True | 0 | ROZPOCET
| VV |  | "m.č.318"10,21 |  | 10.21 | [12 empty] | VV | 2 | 2 | True | 0 | ROZPOCET
| VV |  | "m.č.319"1,71 |  | 1.71 | [12 empty] | VV | 2 | 2 | True | 0 | ROZPOCET
| VV |  | "m.č.320"9,79 |  | 9.79 | [12 empty] | VV | 2 | 2 | True | 0 | ROZPOCET
| VV |  | "m.č.321"9,69 |  | 9.69 | [12 empty] | VV | 2 | 2 | True | 0 | ROZPOCET
| VV |  | "m.č.322"1,71 |  | 1.71 | [12 empty] | VV | 2 | 2 | True | 0 | ROZPOCET
| VV |  | "m.č.323"10,64 |  | 10.64 | [12 empty] | VV | 2 | 2 | True | 0 | ROZPOCET
| VV |  | "m.č.324"10,21 |  | 10.21 | [12 empty] | VV | 2 | 2 | True | 0 | ROZPOCET
| VV |  | "m.č.325"1,71 |  | 1.71 | [12 empty] | VV | 2 | 2 | True | 0 | ROZPOCET
| VV |  | "m.č.326"10,64 |  | 10.64 | [12 empty] | VV | 2 | 2 | True | 0 | ROZPOCET
| VV |  | "m.č.327"10,21 |  | 10.21 | [12 empty] | VV | 2 | 2 | True | 0 | ROZPOCET
| VV |  | "m.č.328"1,71 |  | 1.71 | [12 empty] | VV | 2 | 2 | True | 0 | ROZPOCET
| VV |  | "m.č.329"10,21 |  | 10.21 | [12 empty] | VV | 2 | 2 | True | 0 | ROZPOCET
| VV |  | "m.č.330"10,21 |  | 10.21 | [12 empty] | VV | 2 | 2 | True | 0 | ROZPOCET
| VV |  | "m.č.331"1,71 |  | 1.71 | [12 empty] | VV | 2 | 2 | True | 0 | ROZPOCET
| VV |  | "m.č.332"10,21 |  | 10.21 | [12 empty] | VV | 2 | 2 | True | 0 | ROZPOCET
| VV |  | "m.č.333"10,18 |  | 10.18 | [12 empty] | VV | 2 | 2 | True | 0 | ROZPOCET
| VV |  | "m.č.334"1,71 |  | 1.71 | [12 empty] | VV | 2 | 2 | True | 0 | ROZPOCET
| VV |  | "m.č.335"9,92 |  | 9.92 | [12 empty] | VV | 2 | 2 | True | 0 | ROZPOCET
| VV |  | "m.č.336"9,86 |  | 9.86 | [12 empty] | VV | 2 | 2 | True | 0 | ROZPOCET
| VV |  | "m.č.337"1,71 |  | 1.71 | [12 empty] | VV | 2 | 2 | True | 0 | ROZPOCET
| VV |  | "m.č.338"10,18 |  | 10.18 | [12 empty] | VV | 2 | 2 | True | 0 | ROZPOCET
| VV |  | "m.č.339"10,18 |  | 10.18 | [12 empty] | VV | 2 | 2 | True | 0 | ROZPOCET
| VV |  | "m.č.340"1,71 |  | 1.71 | [12 empty] | VV | 2 | 2 | True | 0 | ROZPOCET
| VV |  | "m.č.341"10,18 |  | 10.18 | [12 empty] | VV | 2 | 2 | True | 0 | ROZPOCET
| VV |  | "m.č.342"11,18 |  | 11.18 | [12 empty] | VV | 2 | 2 | True | 0 | ROZPOCET
| VV |  | "m.č.343"11,18 |  | 11.18 | [12 empty] | VV | 2 | 2 | True | 0 | ROZPOCET
| VV |  | "m.č.344"11,18 |  | 11.18 | [12 empty] | VV | 2 | 2 | True | 0 | ROZPOCET
| VV |  | "m.č.345"11,18 |  | 11.18 | [12 empty] | VV | 2 | 2 | True | 0 | ROZPOCET
| VV |  | "m.č.346"22,83 |  | 22.83 | [12 empty] | VV | 2 | 2 | True | 0 | ROZPOCET
| VV |  | "Varnsdorf_DPS_BP_final pudorys_4_NP" | [14 empty] | VV | 2 | 1 | True | 0 | ROZPOCET
| VV |  | "m.č.403"7,58 |  | 7.58 | [12 empty] | VV | 2 | 2 | True | 0 | ROZPOCET
| VV |  | "m.č.411"10,05 |  | 10.05 | [12 empty] | VV | 2 | 2 | True | 0 | ROZPOCET
| VV |  | "m.č.413"10,21 |  | 10.21 | [12 empty] | VV | 2 | 2 | True | 0 | ROZPOCET
| VV |  | "m.č.414"1,71 |  | 1.71 | [12 empty] | VV | 2 | 2 | True | 0 | ROZPOCET
| VV |  | "m.č.415"10,21 |  | 10.21 | [12 empty] | VV | 2 | 2 | True | 0 | ROZPOCET
| VV |  | "m.č.416"10,21 |  | 10.21 | [12 empty] | VV | 2 | 2 | True | 0 | ROZPOCET
| VV |  | "m.č.417"1,71 |  | 1.71 | [12 empty] | VV | 2 | 2 | True | 0 | ROZPOCET
| VV |  | "m.č.418"10,21 |  | 10.21 | [12 empty] | VV | 2 | 2 | True | 0 | ROZPOCET
| VV |  | "m.č.419"10,21 |  | 10.21 | [12 empty] | VV | 2 | 2 | True | 0 | ROZPOCET
| VV |  | "m.č.420"1,71 |  | 1.71 | [12 empty] | VV | 2 | 2 | True | 0 | ROZPOCET
| VV |  | "m.č.421"10,21 |  | 10.21 | [12 empty] | VV | 2 | 2 | True | 0 | ROZPOCET
| VV |  | "m.č.422"9,97 |  | 9.97 | [12 empty] | VV | 2 | 2 | True | 0 | ROZPOCET
| VV |  | "m.č.423"1,71 |  | 1.71 | [12 empty] | VV | 2 | 2 | True | 0 | ROZPOCET
| VV |  | "m.č.424"10,02 |  | 10.02 | [12 empty] | VV | 2 | 2 | True | 0 | ROZPOCET
| VV |  | "m.č.425"10,25 |  | 10.25 | [12 empty] | VV | 2 | 2 | True | 0 | ROZPOCET
| VV |  | "m.č.426"1,71 |  | 1.71 | [12 empty] | VV | 2 | 2 | True | 0 | ROZPOCET
| VV |  | "m.č.427"10,21 |  | 10.21 | [12 empty] | VV | 2 | 2 | True | 0 | ROZPOCET
| VV |  | "m.č.428"10,21 |  | 10.21 | [12 empty] | VV | 2 | 2 | True | 0 | ROZPOCET
| VV |  | "m.č.429"1,71 |  | 1.71 | [12 empty] | VV | 2 | 2 | True | 0 | ROZPOCET
| VV |  | "m.č.430"10,21 |  | 10.21 | [12 empty] | VV | 2 | 2 | True | 0 | ROZPOCET
| VV |  | "m.č.431"10,21 |  | 10.21 | [12 empty] | VV | 2 | 2 | True | 0 | ROZPOCET
| VV |  | "m.č.432"1,71 |  | 1.71 | [12 empty] | VV | 2 | 2 | True | 0 | ROZPOCET
| VV |  | "m.č.433"10,21 |  | 10.21 | [12 empty] | VV | 2 | 2 | True | 0 | ROZPOCET
| VV |  | "m.č.434"10,21 |  | 10.21 | [12 empty] | VV | 2 | 2 | True | 0 | ROZPOCET
| VV |  | "m.č.435"1,71 |  | 1.71 | [12 empty] | VV | 2 | 2 | True | 0 | ROZPOCET
| VV |  | "m.č.436"10,21 |  | 10.21 | [12 empty] | VV | 2 | 2 | True | 0 | ROZPOCET
| VV |  | "m.č.437"10,21 |  | 10.21 | [12 empty] | VV | 2 | 2 | True | 0 | ROZPOCET
| VV |  | "m.č.438"1,71 |  | 1.71 | [12 empty] | VV | 2 | 2 | True | 0 | ROZPOCET
| VV |  | "m.č.439"10,06 |  | 10.06 | [12 empty] | VV | 2 | 2 | True | 0 | ROZPOCET
| VV |  | "m.č.440"9,74 |  | 9.74 | [12 empty] | VV | 2 | 2 | True | 0 | ROZPOCET
| VV |  | "m.č.441"1,71 |  | 1.71 | [12 empty] | VV | 2 | 2 | True | 0 | ROZPOCET
| VV |  | "m.č.442"10,18 |  | 10.18 | [12 empty] | VV | 2 | 2 | True | 0 | ROZPOCET
| VV |  | "m.č.443"10,18 |  | 10.18 | [12 empty] | VV | 2 | 2 | True | 0 | ROZPOCET
| VV |  | "m.č.444"1,71 |  | 1.71 | [12 empty] | VV | 2 | 2 | True | 0 | ROZPOCET
| VV |  | "m.č.445"10,18 |  | 10.18 | [12 empty] | VV | 2 | 2 | True | 0 | ROZPOCET
| VV |  | "m.č.446"10,18 |  | 10.18 | [12 empty] | VV | 2 | 2 | True | 0 | ROZPOCET
| VV |  | "m.č.447"1,71 |  | 1.71 | [12 empty] | VV | 2 | 2 | True | 0 | ROZPOCET
| VV |  | "m.č.448"10,18 |  | 10.18 | [12 empty] | VV | 2 | 2 | True | 0 | ROZPOCET
| VV |  | "m.č.449"10,18 |  | 10.18 | [12 empty] | VV | 2 | 2 | True | 0 | ROZPOCET
| VV |  | "m.č.450"1,71 |  | 1.71 | [12 empty] | VV | 2 | 2 | True | 0 | ROZPOCET
| VV |  | "m.č.451"10,18 |  | 10.18 | [12 empty] | VV | 2 | 2 | True | 0 | ROZPOCET
| VV |  | "m.č.452"10,18 |  | 10.18 | [12 empty] | VV | 2 | 2 | True | 0 | ROZPOCET
| VV |  | "m.č.453"1,71 |  | 1.71 | [12 empty] | VV | 2 | 2 | True | 0 | ROZPOCET
| VV |  | "m.č.454"10,18 |  | 10.18 | [12 empty] | VV | 2 | 2 | True | 0 | ROZPOCET
| VV |  | Součet |  | 1374.27 | [12 empty] | VV | 2 | 4 | True | 1 | ROZPOCET
64 | K | 998776203 | Přesun hmot pro podlahy povlakové stanovený procentní sazbou (%) z ceny vodorovná dopravní vzdálenost do 50 m v objektech výšky přes 12 do 24 m | % |  |  | 0 | CS ÚRS 2021 02 |  | snížená |  | 0 | 0 | 0 | 0 | 0 | 16 | K | 2 |  |  |  | ROZPOCET | 0 | 0 | 0 | 0 | 0 | 2 | 0 | 16 | -808571674
| Online PSC |  | https://podminky.urs.cz/item/CS_URS_2021_02/998776203 | [14 empty] | Online PSC | 2
| D | 781 | Dokončovací práce - obklady |  |  |  | 0 |  |  |  |  | 0 |  | 0 |  | 12.3287 | 2 | D | 1 |  |  |  | ROZPOCET | [6 empty] | 0
65 | K | 781471810 | Demontáž obkladů z dlaždic keramických kladených do malty | m2 | 151.272 |  | 0 | CS ÚRS 2021 02 |  | snížená |  | 0 | 0 | 0 | 0.0815 | 12.3287 | 16 | K | 2 |  |  |  | ROZPOCET | 0 | 0 | 0 | 0 | 0 | 2 | 0 | 16 | 1635155566
| Online PSC |  | https://podminky.urs.cz/item/CS_URS_2021_02/781471810 | [14 empty] | Online PSC | 2
| VV |  | "Varnsdorf_DPS_BP_final půdorys 1_NP" | [14 empty] | VV | 2 | 1 | True | 0 | ROZPOCET
| VV |  | "m.č.114"4,34*1,4 |  | 6.076 | [12 empty] | VV | 2 | 2 | True | 0 | ROZPOCET
| VV |  | "Varnsdorf_DPS_BP_final půdorys 2_NP" | [14 empty] | VV | 2 | 1 | True | 0 | ROZPOCET
| VV |  | "m.č.210"(4,66+2,35)*2*1,78-(0,93*1,78) |  | 23.3 | [12 empty] | VV | 2 | 2 | True | 0 | ROZPOCET
| VV |  | "m.č.211"(4,66+2,3)*2*1,78-(1,0*1,78) |  | 22.998 | [12 empty] | VV | 2 | 2 | True | 0 | ROZPOCET
| VV |  | "Varnsdorf_DPS_BP_final půdorys 4_NP" | [14 empty] | VV | 2 | 1 | True | 0 | ROZPOCET
| VV |  | "m.č.407"(2,35+2,0)*2*1,78-(0,6*1,78*3)+(2,66+2,35)*2*1,78 |  | 30.118 | [12 empty] | VV | 2 | 2 | True | 0 | ROZPOCET
| VV |  | "m.č.408"(2,35+2,0)*2*1,78-(0,6*1,78*4)+(2,66+2,35)*2*1,78 |  | 29.05 | [12 empty] | VV | 2 | 2 | True | 0 | ROZPOCET
| VV |  | "m.č.409"(2,35+2,0)*2*1,78-(0,6*1,78*3)+(2,66+2,35)*2*1,78 |  | 30.118 | [12 empty] | VV | 2 | 2 | True | 0 | ROZPOCET
| VV |  | "m.č.410"(2,0+1,0)*2*1,78-0,6*1,78 |  | 9.612 | [12 empty] | VV | 2 | 2 | True | 0 | ROZPOCET
| VV |  | Součet |  | 151.272 | [12 empty] | VV | 2 | 4 | True | 1 | ROZPOCET
66 | K | 998781202 | Přesun hmot pro obklady keramické stanovený procentní sazbou (%) z ceny vodorovná dopravní vzdálenost do 50 m v objektech výšky přes 6 do 12 m | % |  |  | 0 | CS ÚRS 2021 02 |  | snížená |  | 0 | 0 | 0 | 0 | 0 | 16 | K | 2 |  |  |  | ROZPOCET | 0 | 0 | 0 | 0 | 0 | 2 | 0 | 16 | -383205662
| Online PSC |  | https://podminky.urs.cz/item/CS_URS_2021_02/998781202 | [14 empty] | Online PSC | 2

## SO 01.2 - Architektonicko...
{cccf7fe6-a413-49fe-9643-66d16b624794}
1
| KRYCÍ LIST SOUPISU PRACÍ | [7 empty] | v --- níže se nacházejí doplnkové a pomocné údaje k sestavám --- v | [8 empty] | False
Stavba:
Centrum sociálních služeb a ubytovna č.p.2470 Varnsdorf
Objekt:
SO 01.2 - Architektonicko stavební řešení
| KSO: |  |  |  |  | CC-CZ:
| Místo: |  | Varnsdorf |  |  | Datum: | 19. 8. 2021
| Zadavatel: |  |  |  |  | IČ:
|  | Město Varnsdorf,nám.E.Beneše 470,40747 Varnsdorf |  |  |  | DIČ:
| Uchazeč: |  |  |  |  | IČ: | Vyplň údaj
|  | Vyplň údaj |  |  |  | DIČ: | Vyplň údaj
| Projektant: |  |  |  |  | IČ:
|  | D&C Power s.r.o. Viktora Huga 359/6, Praha 5 |  |  |  | DIČ:
| Zpracovatel: |  |  |  |  | IČ:
|  | František Mrázek |  |  |  | DIČ:
Poznámka:
| Cena bez DPH | [5 empty] | 0
|  |  | Základ daně |  |  | Sazba daně | Výše daně
| DPH | základní | 0 |  |  | 21% | 0
|  | snížená | 0 |  |  | 15% | 0
|  | zákl. přenesená | 0 |  |  | 21% | 0
|  | sníž. přenesená | 0 |  |  | 15% | 0
|  | nulová | 0 |  |  | 0% | 0
| Cena s DPH |  |  | v | CZK |  | 0
REKAPITULACE ČLENĚNÍ SOUPISU PRACÍ
Stavba:
Centrum sociálních služeb a ubytovna č.p.2470 Varnsdorf
Objekt:
SO 01.2 - Architektonicko stavební řešení
Místo: |  |  | Varnsdorf |  |  | Datum: | 19. 8. 2021
Zadavatel: |  |  | Město Varnsdorf,nám.E.Beneše 470,40747 Varnsdorf |  |  | Projektant: | D&C Power s.r.o. Viktora Huga 359/6, Praha 5
Uchazeč: |  |  | Vyplň údaj |  |  | Zpracovatel: | František Mrázek
Kód dílu - Popis | [6 empty] | Cena celkem [CZK]
Náklady stavby celkem | [6 empty] | 0 | [11 empty] | -1
| HSV - Práce a dodávky HSV | [5 empty] | 0
| 1 - Zemní práce | [5 empty] | 0
| 2 - Zakládání | [5 empty] | 0
| 3 - Svislé a kompletní konstrukce | [5 empty] | 0
| 4 - Vodorovné konstrukce | [5 empty] | 0
| 6 - Úpravy povrchů, podlahy a osazování výplní | [5 empty] | 0
| 9 - Ostatní konstrukce a práce, bourání | [5 empty] | 0
| 997 - Přesun sutě | [5 empty] | 0
| 998 - Přesun hmot | [5 empty] | 0
| PSV - Práce a dodávky PSV | [5 empty] | 0
| 711 - Izolace proti vodě, vlhkosti a plynům | [5 empty] | 0
| 713 - Izolace tepelné | [5 empty] | 0
| 722 - Zdravotechnika - vnitřní vodovod | [5 empty] | 0
| 725 - Zdravotechnika - zařizovací předměty | [5 empty] | 0
| 727 - Zdravotechnika - požární ochrana | [5 empty] | 0
| 751 - Vzduchotechnika | [5 empty] | 0
| 762 - Konstrukce tesařské | [5 empty] | 0
| 763 - Konstrukce suché výstavby | [5 empty] | 0
| 764 - Konstrukce klempířské | [5 empty] | 0
| 765 - Krytina skládaná | [5 empty] | 0
| 766 - Konstrukce truhlářské | [5 empty] | 0
| 767 - Konstrukce zámečnické | [5 empty] | 0
| 771 - Podlahy z dlaždic | [5 empty] | 0
| 773 - Podlahy z litého teraca | [5 empty] | 0
| 775 - Podlahy skládané | [5 empty] | 0
| 776 - Podlahy povlakové | [5 empty] | 0
| 777 - Podlahy lité | [5 empty] | 0
| 781 - Dokončovací práce - obklady | [5 empty] | 0
| 783 - Dokončovací práce - nátěry | [5 empty] | 0
| 784 - Dokončovací práce - malby a tapety | [5 empty] | 0
| OST - Ostatní | [5 empty] | 0
SOUPIS PRACÍ
Stavba:
Centrum sociálních služeb a ubytovna č.p.2470 Varnsdorf
Objekt:
SO 01.2 - Architektonicko stavební řešení
Místo: |  |  | Varnsdorf |  |  | Datum: | 19. 8. 2021
Zadavatel: |  |  | Město Varnsdorf,nám.E.Beneše 470,40747 Varnsdorf |  |  | Projektant: | D&C Power s.r.o. Viktora Huga 359/6, Praha 5
Uchazeč: |  |  | Vyplň údaj |  |  | Zpracovatel: | František Mrázek
PČ | Typ | Kód | Popis | MJ | Množství | J.cena [CZK] | Cena celkem [CZK] | Cenová soustava |  | DPH | J. Nh [h] | Nh celkem [h] | J. hmotnost [t] | Hmotnost celkem [t] | J. suť [t] | Suť Celkem [t]
Náklady soupisu celkem | [6 empty] | 0 |  |  |  |  | 0 |  | 758.3476 |  | 2.3643 |  | D | -1 | [10 empty] | 0
| D | HSV | Práce a dodávky HSV |  |  |  | 0 |  |  |  |  | 0 |  | 596.4647 |  | 2.3643 | 1 | D | 0 |  |  |  | ROZPOCET | [6 empty] | 0
| D | 1 | Zemní práce |  |  |  | 0 |  |  |  |  | 0 |  | 0 |  | 0 | 1 | D | 1 |  |  |  | ROZPOCET | [6 empty] | 0
1 | K | 131251100 | Hloubení nezapažených jam a zářezů strojně s urovnáním dna do předepsaného profilu a spádu v hornině třídy těžitelnosti I skupiny 3 do 20 m3 | m3 | 9.033 |  | 0 | CS ÚRS 2021 02 |  | snížená |  | 0 | 0 | 0 | 0 | 0 | 4 | K | 2 |  |  |  | ROZPOCET | 0 | 0 | 0 | 0 | 0 | 2 | 0 | 4 | -1762945511
| Online PSC |  | https://podminky.urs.cz/item/CS_URS_2021_02/131251100 | [14 empty] | Online PSC | 2
| VV |  | "šachta pro výtah" | [14 empty] | VV | 2 | 1 | True | 0 | ROZPOCET
| VV |  | 2,4*3,06*1,23 |  | 9.033 | [12 empty] | VV | 2 | 2 | True | 0 | ROZPOCET
| VV |  | Součet |  | 9.033 | [12 empty] | VV | 2 | 4 | True | 1 | ROZPOCET
2 | K | 132312111 | Hloubení rýh šířky do 800 mm ručně zapažených i nezapažených, s urovnáním dna do předepsaného profilu a spádu v hornině třídy těžitelnosti II skupiny 4 soudržných | m3 | 4.83 |  | 0 | CS ÚRS 2021 02 |  | snížená |  | 0 | 0 | 0 | 0 | 0 | 4 | K | 2 |  |  |  | ROZPOCET | 0 | 0 | 0 | 0 | 0 | 2 | 0 | 4 | 1642444487
| Online PSC |  | https://podminky.urs.cz/item/CS_URS_2021_02/132312111 | [14 empty] | Online PSC | 2
| VV |  | "základy m.č.1.14" | [14 empty] | VV | 2 | 1 | True | 0 | ROZPOCET
| VV |  | (2,0*0,6*0,5*2) |  | 1.2 | [12 empty] | VV | 2 | 2 | True | 0 | ROZPOCET
| VV |  | (6,05*0,6*0,5*2) |  | 3.63 | [12 empty] | VV | 2 | 2 | True | 0 | ROZPOCET
| VV |  | Součet |  | 4.83 | [12 empty] | VV | 2 | 4 | True | 1 | ROZPOCET
3 | K | 162211201 | Vodorovné přemístění výkopku nebo sypaniny nošením s vyprázdněním nádoby na hromady nebo do dopravního prostředku na vzdálenost do 10 m z horniny třídy těžitelnosti I, skupiny 1 až 3 | m3 | 13.863 |  | 0 | CS ÚRS 2021 02 |  | snížená |  | 0 | 0 | 0 | 0 | 0 | 4 | K | 2 |  |  |  | ROZPOCET | 0 | 0 | 0 | 0 | 0 | 2 | 0 | 4 | -54502630
| Online PSC |  | https://podminky.urs.cz/item/CS_URS_2021_02/162211201 | [14 empty] | Online PSC | 2
| VV |  | "základy m.č.1.14" | [14 empty] | VV | 2 | 1 | True | 0 | ROZPOCET
| VV |  | (2,0*0,6*0,5*2) |  | 1.2 | [12 empty] | VV | 2 | 2 | True | 0 | ROZPOCET
| VV |  | (6,05*0,6*0,5*2) |  | 3.63 | [12 empty] | VV | 2 | 2 | True | 0 | ROZPOCET
| VV |  | "šachta pro výtah" | [14 empty] | VV | 2 | 1 | True | 0 | ROZPOCET
| VV |  | 2,4*3,06*1,23 |  | 9.033 | [12 empty] | VV | 2 | 2 | True | 0 | ROZPOCET
| VV |  | Součet |  | 13.863 | [12 empty] | VV | 2 | 4 | True | 1 | ROZPOCET
4 | K | 162751117 | Vodorovné přemístění výkopku nebo sypaniny po suchu na obvyklém dopravním prostředku, bez naložení výkopku, avšak se složením bez rozhrnutí z horniny třídy těžitelnosti I skupiny 1 až 3 na vzdálenost přes 9 000 do 10 000 m | m3 | 13.863 |  | 0 | CS ÚRS 2021 02 |  | snížená |  | 0 | 0 | 0 | 0 | 0 | 4 | K | 2 |  |  |  | ROZPOCET | 0 | 0 | 0 | 0 | 0 | 2 | 0 | 4 | -1197227750
| Online PSC |  | https://podminky.urs.cz/item/CS_URS_2021_02/162751117 | [14 empty] | Online PSC | 2
| VV |  | "základy m.č.1.14" | [14 empty] | VV | 2 | 1 | True | 0 | ROZPOCET
| VV |  | (2,0*0,6*0,5*2) |  | 1.2 | [12 empty] | VV | 2 | 2 | True | 0 | ROZPOCET
| VV |  | (6,05*0,6*0,5*2) |  | 3.63 | [12 empty] | VV | 2 | 2 | True | 0 | ROZPOCET
| VV |  | "šachta pro výtah" | [14 empty] | VV | 2 | 1 | True | 0 | ROZPOCET
| VV |  | 2,4*3,06*1,23 |  | 9.033 | [12 empty] | VV | 2 | 2 | True | 0 | ROZPOCET
| VV |  | Součet |  | 13.863 | [12 empty] | VV | 2 | 4 | True | 1 | ROZPOCET
5 | K | 162751119 | Vodorovné přemístění výkopku nebo sypaniny po suchu na obvyklém dopravním prostředku, bez naložení výkopku, avšak se složením bez rozhrnutí z horniny třídy těžitelnosti I skupiny 1 až 3 na vzdálenost Příplatek k ceně za každých dalších i započatých 1 000 m | m3 | 402.027 |  | 0 | CS ÚRS 2021 02 |  | snížená |  | 0 | 0 | 0 | 0 | 0 | 4 | K | 2 |  |  |  | ROZPOCET | 0 | 0 | 0 | 0 | 0 | 2 | 0 | 4 | -784318869
| Online PSC |  | https://podminky.urs.cz/item/CS_URS_2021_02/162751119 | [14 empty] | Online PSC | 2
| VV |  | 13,863*29 |  | 402.027 | [12 empty] | VV | 2 | 2 | True | 0 | ROZPOCET
| VV |  | Součet |  | 402.027 | [12 empty] | VV | 2 | 4 | True | 1 | ROZPOCET
6 | K | 171201221 | Poplatek za uložení stavebního odpadu na skládce (skládkovné) zeminy a kamení zatříděného do Katalogu odpadů pod kódem 17 05 04 | t | 24.954 |  | 0 | CS ÚRS 2021 02 |  | snížená |  | 0 | 0 | 0 | 0 | 0 | 4 | K | 2 |  |  |  | ROZPOCET | 0 | 0 | 0 | 0 | 0 | 2 | 0 | 4 | 168787482
| Online PSC |  | https://podminky.urs.cz/item/CS_URS_2021_02/171201221 | [14 empty] | Online PSC | 2
| VV |  | "základy m.č.1.14" | [14 empty] | VV | 2 | 1 | True | 0 | ROZPOCET
| VV |  | (2,0*0,6*0,5*2)*1,8 |  | 2.16 | [12 empty] | VV | 2 | 2 | True | 0 | ROZPOCET
| VV |  | (6,05*0,6*0,5*2)*1,8 |  | 6.534 | [12 empty] | VV | 2 | 2 | True | 0 | ROZPOCET
| VV |  | "šachta pro výtah" | [14 empty] | VV | 2 | 1 | True | 0 | ROZPOCET
| VV |  | 2,4*3,06*1,23*1,8 |  | 16.26 | [12 empty] | VV | 2 | 2 | True | 0 | ROZPOCET
| VV |  | Součet |  | 24.954 | [12 empty] | VV | 2 | 4 | True | 1 | ROZPOCET
7 | K | 171251201 | Uložení sypaniny na skládky nebo meziskládky bez hutnění s upravením uložené sypaniny do předepsaného tvaru | m3 | 13.863 |  | 0 | CS ÚRS 2021 02 |  | snížená |  | 0 | 0 | 0 | 0 | 0 | 4 | K | 2 |  |  |  | ROZPOCET | 0 | 0 | 0 | 0 | 0 | 2 | 0 | 4 | 1721655984
| Online PSC |  | https://podminky.urs.cz/item/CS_URS_2021_02/171251201 | [14 empty] | Online PSC | 2
| VV |  | "základy m.č.1.14" | [14 empty] | VV | 2 | 1 | True | 0 | ROZPOCET
| VV |  | (2,0*0,6*0,5*2) |  | 1.2 | [12 empty] | VV | 2 | 2 | True | 0 | ROZPOCET
| VV |  | (6,05*0,6*0,5*2) |  | 3.63 | [12 empty] | VV | 2 | 2 | True | 0 | ROZPOCET
| VV |  | "šachta pro výtah" | [14 empty] | VV | 2 | 1 | True | 0 | ROZPOCET
| VV |  | 2,4*3,06*1,23 |  | 9.033 | [12 empty] | VV | 2 | 2 | True | 0 | ROZPOCET
| VV |  | Součet |  | 13.863 | [12 empty] | VV | 2 | 4 | True | 1 | ROZPOCET
| D | 2 | Zakládání |  |  |  | 0 |  |  |  |  | 0 |  | 139.4505 |  | 0 | 1 | D | 1 |  |  |  | ROZPOCET | [6 empty] | 0
8 | K | 271572211 | Podsyp pod základové konstrukce se zhutněním a urovnáním povrchu ze štěrkopísku netříděného | m3 | 42.518 |  | 0 | CS ÚRS 2021 02 |  | snížená |  | 0 | 1.98 | 84.1856 | 0 | 0 | 4 | K | 2 |  |  |  | ROZPOCET | 0 | 0 | 0 | 0 | 0 | 2 | 0 | 4 | -900736717
| Online PSC |  | https://podminky.urs.cz/item/CS_URS_2021_02/271572211 | [14 empty] | Online PSC | 2
| VV |  | "skladba P.01 a P.1" | [14 empty] | VV | 2 | 1 | True | 0 | ROZPOCET
| VV |  | "m.č.1.01" 9,7*0,1 |  | 0.97 | [12 empty] | VV | 2 | 2 | True | 0 | ROZPOCET
| VV |  | "m.č.1.02" 20,8*0,1 |  | 2.08 | [12 empty] | VV | 2 | 2 | True | 0 | ROZPOCET
| VV |  | "m.č.1.03" 30,0*0,1 |  | 3 | [12 empty] | VV | 2 | 2 | True | 0 | ROZPOCET
| VV |  | "m.č.1.04" 21,6*0,1 |  | 2.16 | [12 empty] | VV | 2 | 2 | True | 0 | ROZPOCET
| VV |  | "m.č.1.05" 4,5*0,1 |  | 0.45 | [12 empty] | VV | 2 | 2 | True | 0 | ROZPOCET
| VV |  | "m.č.1.06" 5,8*0,1 |  | 0.58 | [12 empty] | VV | 2 | 2 | True | 0 | ROZPOCET
| VV |  | "m.č.1.07" 21,05*0,1 |  | 2.105 | [12 empty] | VV | 2 | 2 | True | 0 | ROZPOCET
| VV |  | "m.č.1.08" 18,2*0,1 |  | 1.82 | [12 empty] | VV | 2 | 2 | True | 0 | ROZPOCET
| VV |  | "m.č.1.09" 27,65*0,1 |  | 2.765 | [12 empty] | VV | 2 | 2 | True | 0 | ROZPOCET
| VV |  | "m.č.1.10" 6,0*0,1 |  | 0.6 | [12 empty] | VV | 2 | 2 | True | 0 | ROZPOCET
| VV |  | "m.č.1.11" 14,2*0,1 |  | 1.42 | [12 empty] | VV | 2 | 2 | True | 0 | ROZPOCET
| VV |  | "m.č.1.12" 11,25*0,1 |  | 1.125 | [12 empty] | VV | 2 | 2 | True | 0 | ROZPOCET
| VV |  | "m.č.1.13" 23,9*0,1 |  | 2.39 | [12 empty] | VV | 2 | 2 | True | 0 | ROZPOCET
| VV |  | "m.č.1.14" 9,8*0,1 |  | 0.98 | [12 empty] | VV | 2 | 2 | True | 0 | ROZPOCET
| VV |  | "m.č.1.15" 7,65*0,1 |  | 0.765 | [12 empty] | VV | 2 | 2 | True | 0 | ROZPOCET
| VV |  | "m.č.1.16" 4,45*0,15 |  | 0.668 | [12 empty] | VV | 2 | 2 | True | 0 | ROZPOCET
| VV |  | "m.č.1.17" 9,75*0,1 |  | 0.975 | [12 empty] | VV | 2 | 2 | True | 0 | ROZPOCET
| VV |  | "m.č.1.18" 3,7*0,1 |  | 0.37 | [12 empty] | VV | 2 | 2 | True | 0 | ROZPOCET
| VV |  | "m.č.1.19" 21,8*0,1 |  | 2.18 | [12 empty] | VV | 2 | 2 | True | 0 | ROZPOCET
| VV |  | "m.č.1.20" 20,6*0,1 |  | 2.06 | [12 empty] | VV | 2 | 2 | True | 0 | ROZPOCET
| VV |  | "m.č.1.21" 19,4*0,1 |  | 1.94 | [12 empty] | VV | 2 | 2 | True | 0 | ROZPOCET
| VV |  | "m.č.1.22" 5,8*0,1 |  | 0.58 | [12 empty] | VV | 2 | 2 | True | 0 | ROZPOCET
| VV |  | "m.č.1.23" 2,8*0,1 |  | 0.28 | [12 empty] | VV | 2 | 2 | True | 0 | ROZPOCET
| VV |  | "m.č.1.24" 34,2*0,1 |  | 3.42 | [12 empty] | VV | 2 | 2 | True | 0 | ROZPOCET
| VV |  | "m.č.1.25" 21,3*0,1 |  | 2.13 | [12 empty] | VV | 2 | 2 | True | 0 | ROZPOCET
| VV |  | "m.č.1.26" 7,65*0,1 |  | 0.765 | [12 empty] | VV | 2 | 2 | True | 0 | ROZPOCET
| VV |  | "m.č.1.27" 4,2*0,1 |  | 0.42 | [12 empty] | VV | 2 | 2 | True | 0 | ROZPOCET
| VV |  | "m.č.1.28" 6,4*0,1 |  | 0.64 | [12 empty] | VV | 2 | 2 | True | 0 | ROZPOCET
| VV |  | "m.č.1.29" 25,4*0,1 |  | 2.54 | [12 empty] | VV | 2 | 2 | True | 0 | ROZPOCET
| VV |  | "m.č.1.30" 3,4*0,1 |  | 0.34 | [12 empty] | VV | 2 | 2 | True | 0 | ROZPOCET
| VV |  | Součet |  | 42.518 | [12 empty] | VV | 2 | 4 | True | 1 | ROZPOCET
9 | K | 273321411 | Základy z betonu železového (bez výztuže) desky z betonu bez zvláštních nároků na prostředí tř. C 20/25 | m3 | 4.198 |  | 0 | CS ÚRS 2021 02 |  | snížená |  | 0 | 2.4533 | 10.2989 | 0 | 0 | 4 | K | 2 |  |  |  | ROZPOCET | 0 | 0 | 0 | 0 | 0 | 2 | 0 | 4 | -114835750
| Online PSC |  | https://podminky.urs.cz/item/CS_URS_2021_02/273321411 | [14 empty] | Online PSC | 2
| VV |  | "deska výtahu" | [14 empty] | VV | 2 | 1 | True | 0 | ROZPOCET
| VV |  | 2,4*3,06*0,3 |  | 2.203 | [12 empty] | VV | 2 | 2 | True | 0 | ROZPOCET
| VV |  | "deska m.č.1.14"(6,65*2,0*0,15) |  | 1.995 | [12 empty] | VV | 2 | 2 | True | 0 | ROZPOCET
| VV |  | Součet |  | 4.198 | [12 empty] | VV | 2 | 4 | True | 1 | ROZPOCET
10 | K | 273362021 | Výztuž základů desek ze svařovaných sítí z drátů typu KARI | t | 0.106 |  | 0 | CS ÚRS 2021 02 |  | snížená |  | 0 | 1.0628 | 0.11265 | 0 | 0 | 4 | K | 2 |  |  |  | ROZPOCET | 0 | 0 | 0 | 0 | 0 | 2 | 0 | 4 | -860758351
| Online PSC |  | https://podminky.urs.cz/item/CS_URS_2021_02/273362021 | [14 empty] | Online PSC | 2
| VV |  | "m.č.1.14"6,65*2,0*0,008 |  | 0.106 | [12 empty] | VV | 2 | 2 | True | 0 | ROZPOCET
| VV |  | Součet |  | 0.106 | [12 empty] | VV | 2 | 4 | True | 1 | ROZPOCET
11 | K | 274321411 | Základy z betonu železového (bez výztuže) pasy z betonu bez zvláštních nároků na prostředí tř. C 20/25 | m3 | 11.27 |  | 0 | CS ÚRS 2021 02 |  | snížená |  | 0 | 2.4533 | 27.6486 | 0 | 0 | 4 | K | 2 |  |  |  | ROZPOCET | 0 | 0 | 0 | 0 | 0 | 2 | 0 | 4 | -1017437527
| Online PSC |  | https://podminky.urs.cz/item/CS_URS_2021_02/274321411 | [14 empty] | Online PSC | 2
| VV |  | "základy m.č.1.14" | [14 empty] | VV | 2 | 1 | True | 0 | ROZPOCET
| VV |  | (2,0*1,4*2*0,5) |  | 2.8 | [12 empty] | VV | 2 | 2 | True | 0 | ROZPOCET
| VV |  | (6,05*1,4*2*0,5) |  | 8.47 | [12 empty] | VV | 2 | 2 | True | 0 | ROZPOCET
| VV |  | Součet |  | 11.27 | [12 empty] | VV | 2 | 4 | True | 1 | ROZPOCET
12 | K | 274323511 | Základy z betonu železového (bez výztuže) pasy z betonu pro konstrukce bílých van tř. C 25/30 | m3 | 3.276 |  | 0 | CS ÚRS 2021 02 |  | snížená |  | 0 | 2.4746 | 8.1068 | 0 | 0 | 4 | K | 2 |  |  |  | ROZPOCET | 0 | 0 | 0 | 0 | 0 | 2 | 0 | 4 | 710603674
| Online PSC |  | https://podminky.urs.cz/item/CS_URS_2021_02/274323511 | [14 empty] | Online PSC | 2
| VV |  | "deska výtahu" | [14 empty] | VV | 2 | 1 | True | 0 | ROZPOCET
| VV |  | (2,4+3,06)*2*0,6*0,5 |  | 3.276 | [12 empty] | VV | 2 | 2 | True | 0 | ROZPOCET
| VV |  | Součet |  | 3.276 | [12 empty] | VV | 2 | 4 | True | 1 | ROZPOCET
13 | K | 279113144 | Základové zdi z tvárnic ztraceného bednění včetně výplně z betonu bez zvláštních nároků na vliv prostředí třídy C 20/25, tloušťky zdiva přes 250 do 300 mm | m2 | 12.075 |  | 0 | CS ÚRS 2021 02 |  | snížená |  | 0 | 0.71546 | 8.6392 | 0 | 0 | 4 | K | 2 |  |  |  | ROZPOCET | 0 | 0 | 0 | 0 | 0 | 2 | 0 | 4 | -476222752
| Online PSC |  | https://podminky.urs.cz/item/CS_URS_2021_02/279113144 | [14 empty] | Online PSC | 2
| VV |  | "základy m.č.1.14" | [14 empty] | VV | 2 | 1 | True | 0 | ROZPOCET
| VV |  | (2,0*0,75*2) |  | 3 | [12 empty] | VV | 2 | 2 | True | 0 | ROZPOCET
| VV |  | (6,05*0,75*2) |  | 9.075 | [12 empty] | VV | 2 | 2 | True | 0 | ROZPOCET
| VV |  | Součet |  | 12.075 | [12 empty] | VV | 2 | 4 | True | 1 | ROZPOCET
14 | K | 279361821 | Výztuž základových zdí nosných svislých nebo odkloněných od svislice, rovinných nebo oblých, deskových nebo žebrových, včetně výztuže jejich žeber z betonářské oceli 10 505 (R) nebo BSt 500 | t | 0.433 |  | 0 | CS ÚRS 2021 02 |  | snížená |  | 0 | 1.0594 | 0.45872 | 0 | 0 | 4 | K | 2 |  |  |  | ROZPOCET | 0 | 0 | 0 | 0 | 0 | 2 | 0 | 4 | -661099552
| Online PSC |  | https://podminky.urs.cz/item/CS_URS_2021_02/279361821 | [14 empty] | Online PSC | 2
| VV |  | "základy m.č.1.14" | [14 empty] | VV | 2 | 1 | True | 0 | ROZPOCET
| VV |  | (2,0*1,4*2*16*0,0012) |  | 0.108 | [12 empty] | VV | 2 | 2 | True | 0 | ROZPOCET
| VV |  | (6,05*1,4*2*16*0,0012) |  | 0.325 | [12 empty] | VV | 2 | 2 | True | 0 | ROZPOCET
| VV |  | Součet |  | 0.433 | [12 empty] | VV | 2 | 4 | True | 1 | ROZPOCET
| D | 3 | Svislé a kompletní konstrukce |  |  |  | 0 |  |  |  |  | 0 |  | 180.3076 |  | 0 | 1 | D | 1 |  |  |  | ROZPOCET | [6 empty] | 0
15 | K | 310238211 | Zazdívka otvorů ve zdivu nadzákladovém cihlami pálenými plochy přes 0,25 m2 do 1 m2 na maltu vápenocementovou | m3 | 3.591 |  | 0 | CS ÚRS 2021 02 |  | snížená |  | 0 | 1.8775 | 6.7421 | 0 | 0 | 4 | K | 2 |  |  |  | ROZPOCET | 0 | 0 | 0 | 0 | 0 | 2 | 0 | 4 | 1070338589
| Online PSC |  | https://podminky.urs.cz/item/CS_URS_2021_02/310238211 | [14 empty] | Online PSC | 2
| VV |  | "Varnsdorf_DPS_08_2021-Půdorys 1.NP-návrh stav" | [14 empty] | VV | 2 | 1 | True | 0 | ROZPOCET
| VV |  | "m.č.1.05"1,07*1,27*0,75 |  | 1.019 | [12 empty] | VV | 2 | 2 | True | 0 | ROZPOCET
| VV |  | "m.č.1.14"1,07*1,97*0,61*2 |  | 2.572 | [12 empty] | VV | 2 | 2 | True | 0 | ROZPOCET
| VV |  | Součet |  | 3.591 | [12 empty] | VV | 2 | 4 | True | 1 | ROZPOCET
16 | K | 310239211 | Zazdívka otvorů ve zdivu nadzákladovém cihlami pálenými plochy přes 1 m2 do 4 m2 na maltu vápenocementovou | m3 | 41.869 |  | 0 | CS ÚRS 2021 02 |  | snížená |  | 0 | 1.8775 | 78.609 | 0 | 0 | 4 | K | 2 |  |  |  | ROZPOCET | 0 | 0 | 0 | 0 | 0 | 2 | 0 | 4 | 269787206
| Online PSC |  | https://podminky.urs.cz/item/CS_URS_2021_02/310239211 | [14 empty] | Online PSC | 2
| VV |  | "Varnsdorf_DPS_08_2021-Půdorys 1.NP-návrh stav" | [14 empty] | VV | 2 | 1 | True | 0 | ROZPOCET
| VV |  | "m.č.1.01"(1,0*2,1*0,18)+(0,2*2,1*0,18*2) |  | 0.529 | [12 empty] | VV | 2 | 2 | True | 0 | ROZPOCET
| VV |  | "m.č.1.02"(1,0*2,3*0,2) |  | 0.46 | [12 empty] | VV | 2 | 2 | True | 0 | ROZPOCET
| VV |  | "m.č.1.19"(0,83*2,3*0,49) |  | 0.935 | [12 empty] | VV | 2 | 2 | True | 0 | ROZPOCET
| VV |  | "m.č.1.20"(0,98*2,3*0,27) |  | 0.609 | [12 empty] | VV | 2 | 2 | True | 0 | ROZPOCET
| VV |  | "m.č.1.24"(1,0*2,3*0,32)+(1,0*2,3*0,49*2) |  | 2.99 | [12 empty] | VV | 2 | 2 | True | 0 | ROZPOCET
| VV |  | "m.č.1.25"(1,0*2,3*0,49*2) |  | 2.254 | [12 empty] | VV | 2 | 2 | True | 0 | ROZPOCET
| VV |  | "m.č.1.28"(0,98*2,3*0,49) |  | 1.104 | [12 empty] | VV | 2 | 2 | True | 0 | ROZPOCET
| VV |  | "Varnsdorf_DPS_08_2021-Půdorys 2.NP-návrh stav" | [14 empty] | VV | 2 | 1 | True | 0 | ROZPOCET
| VV |  | "m.č.2.01"(0,8*0,23*2,1)+(0,4*0,16*2,1)+(0,34*0,34*2,175) |  | 0.772 | [12 empty] | VV | 2 | 2 | True | 0 | ROZPOCET
| VV |  | "m.č.2.02"(0,8*2,3*0,1) |  | 0.184 | [12 empty] | VV | 2 | 2 | True | 0 | ROZPOCET
| VV |  | "m.č.2.03"(0,8*2,3*0,21*3)+(0,81*2,3*0,21*2)+(0,34*0,34*2,175) |  | 2.193 | [12 empty] | VV | 2 | 2 | True | 0 | ROZPOCET
| VV |  | "m.č.2.07"(0,95*2,3*0,34) |  | 0.743 | [12 empty] | VV | 2 | 2 | True | 0 | ROZPOCET
| VV |  | "m.č.2.08"(0,95*2,3*0,34) |  | 0.743 | [12 empty] | VV | 2 | 2 | True | 0 | ROZPOCET
| VV |  | "m.č.2.09"(0,875*2,3*0,34) |  | 0.684 | [12 empty] | VV | 2 | 2 | True | 0 | ROZPOCET
| VV |  | "m.č.2.13"(0,8*2,3*0,21)+(0,77*1,8*0,21)+(0,93*2,3*0,21) |  | 1.127 | [12 empty] | VV | 2 | 2 | True | 0 | ROZPOCET
| VV |  | "m.č.2.14"(0,95*2,3*0,23)+(0,84*2,3*0,23) |  | 0.947 | [12 empty] | VV | 2 | 2 | True | 0 | ROZPOCET
| VV |  | "m.č.2.15"(0,81*2,3*0,23)+(0,9*2,3*0,33)+(0,71*2,3*0,23) |  | 1.487 | [12 empty] | VV | 2 | 2 | True | 0 | ROZPOCET
| VV |  | "m.č.2.18"(0,81*2,3*0,33) |  | 0.615 | [12 empty] | VV | 2 | 2 | True | 0 | ROZPOCET
| VV |  | "m.č.2.20"(0,6*2,3*0,33) |  | 0.455 | [12 empty] | VV | 2 | 2 | True | 0 | ROZPOCET
| VV |  | "Varnsdorf_DPS_08_2021-Půdorys 3.NP-návrh stav" | [14 empty] | VV | 2 | 1 | True | 0 | ROZPOCET
| VV |  | "m.č.3.01"(1,28*2,3*0,16)+(0,355*2,3*0,34)+(0,15*2,3*0,34) |  | 0.866 | [12 empty] | VV | 2 | 2 | True | 0 | ROZPOCET
| VV |  | "m.č.3.03"(0,8*2,3*0,34) |  | 0.626 | [12 empty] | VV | 2 | 2 | True | 0 | ROZPOCET
| VV |  | "m.č.3.04"(0,8*2,3*0,34)+(0,8*2,0*0,1) |  | 0.786 | [12 empty] | VV | 2 | 2 | True | 0 | ROZPOCET
| VV |  | "m.č.3.10"(0,8*2,3*0,32) |  | 0.589 | [12 empty] | VV | 2 | 2 | True | 0 | ROZPOCET
| VV |  | "m.č.3.21"(0,8*2,3*0,34*2) |  | 1.251 | [12 empty] | VV | 2 | 2 | True | 0 | ROZPOCET
| VV |  | "m.č.3.22"(0,15+0,305)*2,3*0,34 |  | 0.356 | [12 empty] | VV | 2 | 2 | True | 0 | ROZPOCET
| VV |  | "m.č.3.24"(0,15+0,305)*2,3*0,34 |  | 0.356 | [12 empty] | VV | 2 | 2 | True | 0 | ROZPOCET
| VV |  | "m.č.3.26"(0,8*2,3*0,34*2) |  | 1.251 | [12 empty] | VV | 2 | 2 | True | 0 | ROZPOCET
| VV |  | "m.č.3.27"(0,8*2,3*0,34) |  | 0.626 | [12 empty] | VV | 2 | 2 | True | 0 | ROZPOCET
| VV |  | "m.č.3.29"(0,8*2,3*0,34*2)+(0,15*2,3*0,34*2) |  | 1.486 | [12 empty] | VV | 2 | 2 | True | 0 | ROZPOCET
| VV |  | "m.č.3.30"(0,8*2,3*0,34) |  | 0.626 | [12 empty] | VV | 2 | 2 | True | 0 | ROZPOCET
| VV |  | "m.č.3.31"(0,8*2,3*0,34*2) |  | 1.251 | [12 empty] | VV | 2 | 2 | True | 0 | ROZPOCET
| VV |  | "Varnsdorf_DPS_08_2021-Půdorys 4.NP-návrh stav" | [14 empty] | VV | 2 | 1 | True | 0 | ROZPOCET
| VV |  | "m.č.4.01"(1,2*2,3*0,16) |  | 0.442 | [12 empty] | VV | 2 | 2 | True | 0 | ROZPOCET
| VV |  | "m.č.4.03"(0,8*2,3*0,34) |  | 0.626 | [12 empty] | VV | 2 | 2 | True | 0 | ROZPOCET
| VV |  | "m.č.4.04"(0,8*2,3*0,12)+(0,8*2,3*0,34) |  | 0.846 | [12 empty] | VV | 2 | 2 | True | 0 | ROZPOCET
| VV |  | "m.č.4.09"(0,8*2,3*0,34*2) |  | 1.251 | [12 empty] | VV | 2 | 2 | True | 0 | ROZPOCET
| VV |  | "m.č.4.10"(0,8*2,3*0,16)+(0,3*2,3*0,18) |  | 0.419 | [12 empty] | VV | 2 | 2 | True | 0 | ROZPOCET
| VV |  | "m.č.4.12"(0,8*2,3*0,34) |  | 0.626 | [12 empty] | VV | 2 | 2 | True | 0 | ROZPOCET
| VV |  | "m.č.4.13"(0,8*2,3*0,34*2) |  | 1.251 | [12 empty] | VV | 2 | 2 | True | 0 | ROZPOCET
| VV |  | "m.č.4.18"(0,8*2,3*0,34*2) |  | 1.251 | [12 empty] | VV | 2 | 2 | True | 0 | ROZPOCET
| VV |  | "m.č.4.19"(0,8*2,3*0,34) |  | 0.626 | [12 empty] | VV | 2 | 2 | True | 0 | ROZPOCET
| VV |  | "m.č.4.21"(0,8*2,3*0,34*2) |  | 1.251 | [12 empty] | VV | 2 | 2 | True | 0 | ROZPOCET
| VV |  | "m.č.4.26"(0,8*2,3*0,34*2) |  | 1.251 | [12 empty] | VV | 2 | 2 | True | 0 | ROZPOCET
| VV |  | "m.č.4.29"(0,8*2,3*0,34*2) |  | 1.251 | [12 empty] | VV | 2 | 2 | True | 0 | ROZPOCET
| VV |  | "m.č.4.30"(0,8*2,3*0,34) |  | 0.626 | [12 empty] | VV | 2 | 2 | True | 0 | ROZPOCET
| VV |  | "m.č.4.31"(0,8*2,3*0,34*2) |  | 1.251 | [12 empty] | VV | 2 | 2 | True | 0 | ROZPOCET
| VV |  | Součet |  | 41.869 | [12 empty] | VV | 2 | 4 | True | 1 | ROZPOCET
17 | K | 311236101 | Zdivo jednovrstvé zvukově izolační z cihel děrovaných spojených na pero a drážku na maltu cementovou M10, pevnost cihel do P15, tl. zdiva 190 mm | m2 | 118.592 |  | 0 | CS ÚRS 2021 02 |  | snížená |  | 0 | 0.20608 | 24.4394 | 0 | 0 | 4 | K | 2 |  |  |  | ROZPOCET | 0 | 0 | 0 | 0 | 0 | 2 | 0 | 4 | -515101354
| Online PSC |  | https://podminky.urs.cz/item/CS_URS_2021_02/311236101 | [14 empty] | Online PSC | 2
| VV |  | "výtahová šachta" | [14 empty] | VV | 2 | 1 | True | 0 | ROZPOCET
| VV |  | "1.NP" (2,4*2,75)+(2,76*2,75) |  | 14.19 | [12 empty] | VV | 2 | 2 | True | 0 | ROZPOCET
| VV |  | "2.NP"(2,4*2,7)+(2,76*2,7) |  | 13.932 | [12 empty] | VV | 2 | 2 | True | 0 | ROZPOCET
| VV |  | "3.NP"(2,4*2,82)+(2,76*2,82) |  | 14.551 | [12 empty] | VV | 2 | 2 | True | 0 | ROZPOCET
| VV |  | "4.NP"(2,4*2,67)+(2,76*2,67) |  | 13.777 | [12 empty] | VV | 2 | 2 | True | 0 | ROZPOCET
| VV |  | "Varnsdorf_DPS_08_2021-Půdorys 1.NP-návrh stav" | [14 empty] | VV | 2 | 1 | True | 0 | ROZPOCET
| VV |  | "m.č.1.04"4,34*2,75 |  | 11.935 | [12 empty] | VV | 2 | 2 | True | 0 | ROZPOCET
| VV |  | "m.č.1.07"4,34*2,75 |  | 11.935 | [12 empty] | VV | 2 | 2 | True | 0 | ROZPOCET
| VV |  | "m.č.1.06"1,47*2,75-0,8*1,97 |  | 2.467 | [12 empty] | VV | 2 | 2 | True | 0 | ROZPOCET
| VV |  | "m.č.1.15-1.30"4,34*2,75 |  | 11.935 | [12 empty] | VV | 2 | 2 | True | 0 | ROZPOCET
| VV |  | "Varnsdorf_DPS_08_2021-Půdorys 2.NP-návrh stav" | [14 empty] | VV | 2 | 1 | True | 0 | ROZPOCET
| VV |  | "m.č.2.08"4,34*2,75 |  | 11.935 | [12 empty] | VV | 2 | 2 | True | 0 | ROZPOCET
| VV |  | "m.č.2.09"4,34*2,75 |  | 11.935 | [12 empty] | VV | 2 | 2 | True | 0 | ROZPOCET
| VV |  | Součet |  | 118.592 | [12 empty] | VV | 2 | 4 | True | 1 | ROZPOCET
18 | K | 311272221 | Zdivo z pórobetonových tvárnic na tenké maltové lože, tl. zdiva 300 mm pevnost tvárnic do P2, objemová hmotnost do 450 kg/m3 na pero a drážku | m2 | 23.385 |  | 0 | CS ÚRS 2021 02 |  | snížená |  | 0 | 0.17231 | 4.0295 | 0 | 0 | 4 | K | 2 |  |  |  | ROZPOCET | 0 | 0 | 0 | 0 | 0 | 2 | 0 | 4 | -460771350
| Online PSC |  | https://podminky.urs.cz/item/CS_URS_2021_02/311272221 | [14 empty] | Online PSC | 2
| VV |  | "m.č.1.14" | [14 empty] | VV | 2 | 1 | True | 0 | ROZPOCET
| VV |  | (2,0*2,7*2) |  | 10.8 | [12 empty] | VV | 2 | 2 | True | 0 | ROZPOCET
| VV |  | (6,65*2,7) |  | 17.955 | [12 empty] | VV | 2 | 2 | True | 0 | ROZPOCET
| VV |  | (-1,5*0,75*3)+(-0,95*2,1) |  | -5.37 | [12 empty] | VV | 2 | 2 | True | 0 | ROZPOCET
| VV |  | Součet |  | 23.385 | [12 empty] | VV | 2 | 4 | True | 1 | ROZPOCET
19 | K | 317143431 | Překlady nosné z pórobetonu osazené do tenkého maltového lože, pro zdi tl. 100 mm, délky překladu do 1400 mm | kus | 73 |  | 0 | CS ÚRS 2021 02 |  | snížená |  | 0 | 0.05421 | 3.9573 | 0 | 0 | 4 | K | 2 |  |  |  | ROZPOCET | 0 | 0 | 0 | 0 | 0 | 2 | 0 | 4 | -1733597441
| Online PSC |  | https://podminky.urs.cz/item/CS_URS_2021_02/317143431 | [14 empty] | Online PSC | 2
| VV |  | "P4" | [14 empty] | VV | 2 | 1 | True | 0 | ROZPOCET
| VV |  | "1.NP"3 |  | 3 | [12 empty] | VV | 2 | 2 | True | 0 | ROZPOCET
| VV |  | "2.NP"2 |  | 2 | [12 empty] | VV | 2 | 2 | True | 0 | ROZPOCET
| VV |  | "3.NP"13 |  | 13 | [12 empty] | VV | 2 | 2 | True | 0 | ROZPOCET
| VV |  | "4.NP"13 |  | 13 | [12 empty] | VV | 2 | 2 | True | 0 | ROZPOCET
| VV |  | "P5" | [14 empty] | VV | 2 | 1 | True | 0 | ROZPOCET
| VV |  | "1.NP"4 |  | 4 | [12 empty] | VV | 2 | 2 | True | 0 | ROZPOCET
| VV |  | "2.NP"2 |  | 2 | [12 empty] | VV | 2 | 2 | True | 0 | ROZPOCET
| VV |  | "3.NP"2 |  | 2 | [12 empty] | VV | 2 | 2 | True | 0 | ROZPOCET
| VV |  | "4.NP"2 |  | 2 | [12 empty] | VV | 2 | 2 | True | 0 | ROZPOCET
| VV |  | "P6" | [14 empty] | VV | 2 | 1 | True | 0 | ROZPOCET
| VV |  | "1.NP"9 |  | 9 | [12 empty] | VV | 2 | 2 | True | 0 | ROZPOCET
| VV |  | "2.NP"9 |  | 9 | [12 empty] | VV | 2 | 2 | True | 0 | ROZPOCET
| VV |  | "3.NP"7 |  | 7 | [12 empty] | VV | 2 | 2 | True | 0 | ROZPOCET
| VV |  | "4.NP"7 |  | 7 | [12 empty] | VV | 2 | 2 | True | 0 | ROZPOCET
| VV |  | Součet |  | 73 | [12 empty] | VV | 2 | 4 | True | 1 | ROZPOCET
20 | K | 317143444 | Překlady nosné z pórobetonu osazené do tenkého maltového lože, pro zdi tl. 250 mm, délky překladu přes 1800 do 2100 mm | kus | 6 |  | 0 | CS ÚRS 2021 02 |  | snížená |  | 0 | 0.10433 | 0.62598 | 0 | 0 | 4 | K | 2 |  |  |  | ROZPOCET | 0 | 0 | 0 | 0 | 0 | 2 | 0 | 4 | 1522766293
| Online PSC |  | https://podminky.urs.cz/item/CS_URS_2021_02/317143444 | [14 empty] | Online PSC | 2
| VV |  | "P9-1.NP"3 |  | 3 | [12 empty] | VV | 2 | 2 | True | 0 | ROZPOCET
| VV |  | "P10-1.NP"3 |  | 3 | [12 empty] | VV | 2 | 2 | True | 0 | ROZPOCET
| VV |  | Součet |  | 6 | [12 empty] | VV | 2 | 4 | True | 1 | ROZPOCET
21 | K | 317941123 | Osazování ocelových válcovaných nosníků na zdivu I nebo IE nebo U nebo UE nebo L č. 14 až 22 nebo výšky do 220 mm | t | 1.981 |  | 0 | CS ÚRS 2021 02 |  | snížená |  | 0 | 0.01709 | 0.033855 | 0 | 0 | 4 | K | 2 |  |  |  | ROZPOCET | 0 | 0 | 0 | 0 | 0 | 2 | 0 | 4 | 628790568
| Online PSC |  | https://podminky.urs.cz/item/CS_URS_2021_02/317941123 | [14 empty] | Online PSC | 2
| VV |  | "Varnsdorf_DPS_08_2021-Půdorys 1.NP_Návrh" | [14 empty] | VV | 2 | 1 | True | 0 | ROZPOCET
| VV |  | "P0"3*4*1,4*12,89*0,001 |  | 0.217 | [12 empty] | VV | 2 | 2 | True | 0 | ROZPOCET
| VV |  | "P1-1.NP"2*1*1,4*12,89*0,001 |  | 0.036 | [12 empty] | VV | 2 | 2 | True | 0 | ROZPOCET
| VV |  | "P1-2.NP"2*12*1,4*12,89*0,001 |  | 0.433 | [12 empty] | VV | 2 | 2 | True | 0 | ROZPOCET
| VV |  | "P1-3.NP"2*11*1,4*12,89*0,001 |  | 0.397 | [12 empty] | VV | 2 | 2 | True | 0 | ROZPOCET
| VV |  | "P1-4.NP"2*10*1,4*12,89*0,001 |  | 0.361 | [12 empty] | VV | 2 | 2 | True | 0 | ROZPOCET
| VV |  | "P2-2.NP"2*1*2,6*30,4*0,001 |  | 0.158 | [12 empty] | VV | 2 | 2 | True | 0 | ROZPOCET
| VV |  | "P3-2NP"2*2*2,3*15,8*0,001 |  | 0.145 | [12 empty] | VV | 2 | 2 | True | 0 | ROZPOCET
| VV |  | "P7-1.NP"2*1,0*16,8*0,001 |  | 0.034 | [12 empty] | VV | 2 | 2 | True | 0 | ROZPOCET
| VV |  | "P7-2.NP"2*1,0*16,8*0,001 |  | 0.034 | [12 empty] | VV | 2 | 2 | True | 0 | ROZPOCET
| VV |  | "P7-3.NP"2*1,0*16,8*0,001 |  | 0.034 | [12 empty] | VV | 2 | 2 | True | 0 | ROZPOCET
| VV |  | "P7-4.NP"2*1,0*16,8*0,001 |  | 0.034 | [12 empty] | VV | 2 | 2 | True | 0 | ROZPOCET
| VV |  | "P8-1.NP"3*1,8*12,89*0,001 |  | 0.07 | [12 empty] | VV | 2 | 2 | True | 0 | ROZPOCET
| VV |  | "4 OS - půda"2,2*12,89*0,001 |  | 0.028 | [12 empty] | VV | 2 | 2 | True | 0 | ROZPOCET
| VV |  | Součet |  | 1.981 | [12 empty] | VV | 2 | 4 | True | 1 | ROZPOCET
22 | M | 13010716 | ocel profilová jakost S235JR (11 375) průřez I (IPN) 140 | t | 1.678 |  | 0 | CS ÚRS 2021 02 |  | snížená |  | 0 | 1 | 1.678 | 0 | 0 | 8 | M | 2 |  |  |  | ROZPOCET | 0 | 0 | 0 | 0 | 0 | 2 | 0 | 4 | -298504684
| VV |  | "Varnsdorf_DPS_08_2021-Půdorys 1.NP_Návrh" | [14 empty] | VV | 2 | 1 | True | 0 | ROZPOCET
| VV |  | "P0"3*4*1,4*12,89*0,001 |  | 0.217 | [12 empty] | VV | 2 | 2 | True | 0 | ROZPOCET
| VV |  | "P1-1.NP"2*1*1,4*12,89*0,001 |  | 0.036 | [12 empty] | VV | 2 | 2 | True | 0 | ROZPOCET
| VV |  | "P1-2.NP"2*12*1,4*12,89*0,001 |  | 0.433 | [12 empty] | VV | 2 | 2 | True | 0 | ROZPOCET
| VV |  | "P1-3.NP"2*11*1,4*12,89*0,001 |  | 0.397 | [12 empty] | VV | 2 | 2 | True | 0 | ROZPOCET
| VV |  | "P1-4.NP"2*10*1,4*12,89*0,001 |  | 0.361 | [12 empty] | VV | 2 | 2 | True | 0 | ROZPOCET
| VV |  | "P7-1.NP"2*1,0*16,8*0,001 |  | 0.034 | [12 empty] | VV | 2 | 2 | True | 0 | ROZPOCET
| VV |  | "P7-2.NP"2*1,0*16,8*0,001 |  | 0.034 | [12 empty] | VV | 2 | 2 | True | 0 | ROZPOCET
| VV |  | "P7-3.NP"2*1,0*16,8*0,001 |  | 0.034 | [12 empty] | VV | 2 | 2 | True | 0 | ROZPOCET
| VV |  | "P7-4.NP"2*1,0*16,8*0,001 |  | 0.034 | [12 empty] | VV | 2 | 2 | True | 0 | ROZPOCET
| VV |  | "P8-1.NP"3*1,8*12,89*0,001 |  | 0.07 | [12 empty] | VV | 2 | 2 | True | 0 | ROZPOCET
| VV |  | "4 OS - půda"2,2*12,89*0,001 |  | 0.028 | [12 empty] | VV | 2 | 2 | True | 0 | ROZPOCET
| VV |  | Součet |  | 1.678 | [12 empty] | VV | 2 | 4 | True | 1 | ROZPOCET
23 | M | 13010748 | ocel profilová jakost S235JR (11 375) průřez IPE 160 | t | 0.145 |  | 0 | CS ÚRS 2021 02 |  | snížená |  | 0 | 1 | 0.145 | 0 | 0 | 8 | M | 2 |  |  |  | ROZPOCET | 0 | 0 | 0 | 0 | 0 | 2 | 0 | 4 | 1122993097
| VV |  | "P3-2NP"2*2*2,3*15,8*0,001 |  | 0.145 | [12 empty] | VV | 2 | 2 | True | 0 | ROZPOCET
| VV |  | Součet |  | 0.145 | [12 empty] | VV | 2 | 4 | True | 1 | ROZPOCET
24 | M | 13010982 | ocel profilová jakost S235JR (11 375) průřez HEB 220 | t | 0.157 |  | 0 | CS ÚRS 2021 02 |  | snížená |  | 0 | 1 | 0.157 | 0 | 0 | 8 | M | 2 |  |  |  | ROZPOCET | 0 | 0 | 0 | 0 | 0 | 2 | 0 | 4 | 1417633278
| VV |  | "4 OS - půda"2,2*71,5*0,001 |  | 0.157 | [12 empty] | VV | 2 | 2 | True | 0 | ROZPOCET
| VV |  | Součet |  | 0.157 | [12 empty] | VV | 2 | 4 | True | 1 | ROZPOCET
25 | M | 13010956 | ocel profilová jakost S235JR (11 375) průřez HEA 160 | t | 0.158 |  | 0 | CS ÚRS 2021 02 |  | snížená |  | 0 | 1 | 0.158 | 0 | 0 | 8 | M | 2 |  |  |  | ROZPOCET | 0 | 0 | 0 | 0 | 0 | 2 | 0 | 4 | 314033302
| VV |  | "P2-2.NP"2*1*2,6*30,4*0,001 |  | 0.158 | [12 empty] | VV | 2 | 2 | True | 0 | ROZPOCET
| VV |  | Součet |  | 0.158 | [12 empty] | VV | 2 | 4 | True | 1 | ROZPOCET
26 | K | 342272205 | Příčky z pórobetonových tvárnic hladkých na tenké maltové lože objemová hmotnost do 500 kg/m3, tloušťka příčky 50 mm | m2 | 1.788 |  | 0 | CS ÚRS 2021 02 |  | snížená |  | 0 | 0.04234 | 0.075704 | 0 | 0 | 4 | K | 2 |  |  |  | ROZPOCET | 0 | 0 | 0 | 0 | 0 | 2 | 0 | 4 | 2113491124
| Online PSC |  | https://podminky.urs.cz/item/CS_URS_2021_02/342272205 | [14 empty] | Online PSC | 2
| VV |  | "1.NP" | [14 empty] | VV | 2 | 1 | True | 0 | ROZPOCET
| VV |  | "m.č.1.02"0,65*2,75 |  | 1.788 | [12 empty] | VV | 2 | 2 | True | 0 | ROZPOCET
| VV |  | Součet |  | 1.788 | [12 empty] | VV | 2 | 4 | True | 1 | ROZPOCET
27 | K | 342272215 | Příčky z pórobetonových tvárnic hladkých na tenké maltové lože objemová hmotnost do 500 kg/m3, tloušťka příčky 75 mm | m2 | 111.51 |  | 0 | CS ÚRS 2021 02 |  | snížená |  | 0 | 0.05015 | 5.5922 | 0 | 0 | 4 | K | 2 |  |  |  | ROZPOCET | 0 | 0 | 0 | 0 | 0 | 2 | 0 | 4 | -1875122330
| Online PSC |  | https://podminky.urs.cz/item/CS_URS_2021_02/342272215 | [14 empty] | Online PSC | 2
| VV |  | "2.NP" | [14 empty] | VV | 2 | 1 | True | 0 | ROZPOCET
| VV |  | "m.č.2.15-17-16"4,66*2,75 |  | 12.815 | [12 empty] | VV | 2 | 2 | True | 0 | ROZPOCET
| VV |  | "m.č.2.09"0,9*2,75 |  | 2.475 | [12 empty] | VV | 2 | 2 | True | 0 | ROZPOCET
| VV |  | "m.č.2.18"0,9*2,75 |  | 2.475 | [12 empty] | VV | 2 | 2 | True | 0 | ROZPOCET
| VV |  | "m.č.2.14"(0,675+0,375)*2,75 |  | 2.888 | [12 empty] | VV | 2 | 2 | True | 0 | ROZPOCET
| VV |  | "3.NP" | [14 empty] | VV | 2 | 1 | True | 0 | ROZPOCET
| VV |  | "m.č.3.05-06"4,66*2,75 |  | 12.815 | [12 empty] | VV | 2 | 2 | True | 0 | ROZPOCET
| VV |  | "m.č.3.16-17"4,66*2,75 |  | 12.815 | [12 empty] | VV | 2 | 2 | True | 0 | ROZPOCET
| VV |  | "m.č.3.19"(0,75+0,4)*2,67 |  | 3.071 | [12 empty] | VV | 2 | 2 | True | 0 | ROZPOCET
| VV |  | "m.č.3.24-25"4,66*2,75 |  | 12.815 | [12 empty] | VV | 2 | 2 | True | 0 | ROZPOCET
| VV |  | "m.č.3.28"(0,675+0,375)*2,75 |  | 2.888 | [12 empty] | VV | 2 | 2 | True | 0 | ROZPOCET
| VV |  | "m.č.3.32"(0,3+0,3)*2,75 |  | 1.65 | [12 empty] | VV | 2 | 2 | True | 0 | ROZPOCET
| VV |  | "4.NP" | [14 empty] | VV | 2 | 1 | True | 0 | ROZPOCET
| VV |  | "m.č.4.05-06"4,66*2,67 |  | 12.442 | [12 empty] | VV | 2 | 2 | True | 0 | ROZPOCET
| VV |  | "m.č.4.16-17"4,66*2,67 |  | 12.442 | [12 empty] | VV | 2 | 2 | True | 0 | ROZPOCET
| VV |  | "m.č.4.19"(0,75+0,4)*2,67 |  | 3.071 | [12 empty] | VV | 2 | 2 | True | 0 | ROZPOCET
| VV |  | "m.č.4.24-25"4,66*2,67 |  | 12.442 | [12 empty] | VV | 2 | 2 | True | 0 | ROZPOCET
| VV |  | "m.č.4.28"(0,675+0,375)*2,67 |  | 2.804 | [12 empty] | VV | 2 | 2 | True | 0 | ROZPOCET
| VV |  | "m.č.4.32"(0,3+0,3)*2,67 |  | 1.602 | [12 empty] | VV | 2 | 2 | True | 0 | ROZPOCET
| VV |  | Součet |  | 111.51 | [12 empty] | VV | 2 | 4 | True | 1 | ROZPOCET
28 | K | 342272225 | Příčky z pórobetonových tvárnic hladkých na tenké maltové lože objemová hmotnost do 500 kg/m3, tloušťka příčky 100 mm | m2 | 799.101 |  | 0 | CS ÚRS 2021 02 |  | snížená |  | 0 | 0.05897 | 47.123 | 0 | 0 | 4 | K | 2 |  |  |  | ROZPOCET | 0 | 0 | 0 | 0 | 0 | 2 | 0 | 4 | 1871316696
| Online PSC |  | https://podminky.urs.cz/item/CS_URS_2021_02/342272225 | [14 empty] | Online PSC | 2
| VV |  | "1.NP" | [14 empty] | VV | 2 | 1 | True | 0 | ROZPOCET
| VV |  | "m.č.1.05"1,47*2,75-(0,7*1,97) |  | 2.664 | [12 empty] | VV | 2 | 2 | True | 0 | ROZPOCET
| VV |  | "m.č.1.08"4,34*2,75-(0,8*1,97) |  | 10.359 | [12 empty] | VV | 2 | 2 | True | 0 | ROZPOCET
| VV |  | "m.č.1.10"(1,4*2,75)+(2,346*2,75)-(0,7*1,97*2) |  | 7.544 | [12 empty] | VV | 2 | 2 | True | 0 | ROZPOCET
| VV |  | "m.č.1.15"1,885*2,75+(1,8*2,75) |  | 10.134 | [12 empty] | VV | 2 | 2 | True | 0 | ROZPOCET
| VV |  | "m.č.1.17"(1,2*2,75)+(2,3*2,75)-(0,7*1,97*2) |  | 6.867 | [12 empty] | VV | 2 | 2 | True | 0 | ROZPOCET
| VV |  | "m.č.1.19"4,34*2,75 |  | 11.935 | [12 empty] | VV | 2 | 2 | True | 0 | ROZPOCET
| VV |  | "m.č.1.22"2,76*2,75-(0,7*1,97) |  | 6.211 | [12 empty] | VV | 2 | 2 | True | 0 | ROZPOCET
| VV |  | "m.č.1.24"4,34*2,75 |  | 11.935 | [12 empty] | VV | 2 | 2 | True | 0 | ROZPOCET
| VV |  | "m.č.1.25"4,34*2,75*2-(0,8*1,97*2) |  | 20.718 | [12 empty] | VV | 2 | 2 | True | 0 | ROZPOCET
| VV |  | "m.č.1.26"4,48*2,75-(0,7*1,97)+(0,85*2,75*2) |  | 15.616 | [12 empty] | VV | 2 | 2 | True | 0 | ROZPOCET
| VV |  | "m.č.1.28"2,5*2,75+2,71*2,75-(0,7*1,97*3) |  | 10.191 | [12 empty] | VV | 2 | 2 | True | 0 | ROZPOCET
| VV |  | "2.NP" | [14 empty] | VV | 2 | 1 | True | 0 | ROZPOCET
| VV |  | "m.č.2.02"4,34*2,75 |  | 11.935 | [12 empty] | VV | 2 | 2 | True | 0 | ROZPOCET
| VV |  | "m.č.2.03"4,34*2,75 |  | 11.935 | [12 empty] | VV | 2 | 2 | True | 0 | ROZPOCET
| VV |  | "m.č.2.06"4,34*2,75 |  | 11.935 | [12 empty] | VV | 2 | 2 | True | 0 | ROZPOCET
| VV |  | "m.č.2.09"4,34*2,75+(1,2*2,75*3)+(2,1*2,75)-(0,7*1,97*2)+(0,9*2,75) |  | 27.327 | [12 empty] | VV | 2 | 2 | True | 0 | ROZPOCET
| VV |  | "m.č.2.08"2,6*2,75+4,66*2,75+1,15*2,75-(0,7*1,97*3) |  | 18.991 | [12 empty] | VV | 2 | 2 | True | 0 | ROZPOCET
| VV |  | "m.č.2.14"4,34*2,75-0,8*1,97 |  | 10.359 | [12 empty] | VV | 2 | 2 | True | 0 | ROZPOCET
| VV |  | "m.č.2.16" (1,8*2,75)-(0,7*1,97)+(1,35*2,75)-(0,8*1,97) |  | 5.708 | [12 empty] | VV | 2 | 2 | True | 0 | ROZPOCET
| VV |  | "m.č.2.17"(1,9*2,75)+(0,95*2,75) |  | 7.838 | [12 empty] | VV | 2 | 2 | True | 0 | ROZPOCET
| VV |  | "m.č.2.18"(1,3*2,75*4)+(1,0*2,75*3)-(0,7*1,97*3)+(0,9*2,75) |  | 20.888 | [12 empty] | VV | 2 | 2 | True | 0 | ROZPOCET
| VV |  | "3.NP" | [14 empty] | VV | 2 | 1 | True | 0 | ROZPOCET
| VV |  | "m.č.3.03"4,34*2,75-(0,8*1,97) |  | 10.359 | [12 empty] | VV | 2 | 2 | True | 0 | ROZPOCET
| VV |  | "m.č.3.04"4,34*2,75-(0,8*1,97) |  | 10.359 | [12 empty] | VV | 2 | 2 | True | 0 | ROZPOCET
| VV |  | "m.č.3.05"2,25*2,75-(0,7*1,97) |  | 4.809 | [12 empty] | VV | 2 | 2 | True | 0 | ROZPOCET
| VV |  | "m.č.3.06"4,34*2,75 |  | 11.935 | [12 empty] | VV | 2 | 2 | True | 0 | ROZPOCET
| VV |  | "m.č.3.07"2,25*2,75-(0,7*1,97) |  | 4.809 | [12 empty] | VV | 2 | 2 | True | 0 | ROZPOCET
| VV |  | "m.č.3.08"4,34*2,75+(1,0*2,75) |  | 14.685 | [12 empty] | VV | 2 | 2 | True | 0 | ROZPOCET
| VV |  | "m.č.3.09"4,34*2,75-(0,8*1,97) |  | 10.359 | [12 empty] | VV | 2 | 2 | True | 0 | ROZPOCET
| VV |  | "m.č.3.10"4,34*2,75-(0,8*1,97) |  | 10.359 | [12 empty] | VV | 2 | 2 | True | 0 | ROZPOCET
| VV |  | "m.č.3.12"4,34*2,75-(0,8*1,97) |  | 10.359 | [12 empty] | VV | 2 | 2 | True | 0 | ROZPOCET
| VV |  | "m.č.3.13"4,34*2,75-(0,8*1,97) |  | 10.359 | [12 empty] | VV | 2 | 2 | True | 0 | ROZPOCET
| VV |  | "m.č.3.14"2,25*2,75-(0,7*1,97)+(1,6*2,75) |  | 9.209 | [12 empty] | VV | 2 | 2 | True | 0 | ROZPOCET
| VV |  | "m.č.3.15"2,96*2,75+(1,0*2,75) |  | 10.89 | [12 empty] | VV | 2 | 2 | True | 0 | ROZPOCET
| VV |  | "m.č.3.16"2,25*2,75-(0,7*1,97)+(1,6*2,75) |  | 9.209 | [12 empty] | VV | 2 | 2 | True | 0 | ROZPOCET
| VV |  | "m.č.3.17"2,96*2,75 |  | 8.14 | [12 empty] | VV | 2 | 2 | True | 0 | ROZPOCET
| VV |  | "m.č.3.18"4,34*2,75*2-(0,8*1,97*2) |  | 20.718 | [12 empty] | VV | 2 | 2 | True | 0 | ROZPOCET
| VV |  | "m.č.3.19"(1,2+0,5)*2,75 |  | 4.675 | [12 empty] | VV | 2 | 2 | True | 0 | ROZPOCET
| VV |  | "m.č.3.21"4,34*2,75-(0,8*1,97) |  | 10.359 | [12 empty] | VV | 2 | 2 | True | 0 | ROZPOCET
| VV |  | "m.č.3.22-23"4,34*2,75-(0,7*1,97)+(2,25*2,75) |  | 16.744 | [12 empty] | VV | 2 | 2 | True | 0 | ROZPOCET
| VV |  | "m.č.3.24-25"4,34*2,75-(0,7*1,97)+(2,25*2,75)+(1,0*2,75) |  | 19.494 | [12 empty] | VV | 2 | 2 | True | 0 | ROZPOCET
| VV |  | "m.č.3.26"4,34*2,75-(0,8*1,97) |  | 10.359 | [12 empty] | VV | 2 | 2 | True | 0 | ROZPOCET
| VV |  | "m.č.3.27"4,34*2,75-(0,8*1,97) |  | 10.359 | [12 empty] | VV | 2 | 2 | True | 0 | ROZPOCET
| VV |  | "m.č.3.28"4,34*2,75 |  | 11.935 | [12 empty] | VV | 2 | 2 | True | 0 | ROZPOCET
| VV |  | "m.č.3.29"4,34*2,75 |  | 11.935 | [12 empty] | VV | 2 | 2 | True | 0 | ROZPOCET
| VV |  | "m.č.3.30"4,34*2,75-(0,8*1,97) |  | 10.359 | [12 empty] | VV | 2 | 2 | True | 0 | ROZPOCET
| VV |  | "m.č.3.31"4,34*2,75-(0,8*1,97) |  | 10.359 | [12 empty] | VV | 2 | 2 | True | 0 | ROZPOCET
| VV |  | "m.č.3.32-33"2,25*2,75-(0,7*1,97) |  | 4.809 | [12 empty] | VV | 2 | 2 | True | 0 | ROZPOCET
| VV |  | "4.NP" | [14 empty] | VV | 2 | 1 | True | 0 | ROZPOCET
| VV |  | "m.č.4.03"4,66*2,67-0,8*1,97 |  | 10.866 | [12 empty] | VV | 2 | 2 | True | 0 | ROZPOCET
| VV |  | "m.č.4.04"4,66*2,67-0,8*1,97 |  | 10.866 | [12 empty] | VV | 2 | 2 | True | 0 | ROZPOCET
| VV |  | "m.č.4.05-06"4,66*2,67+2,25*2,67-0,7*1,97 |  | 17.071 | [12 empty] | VV | 2 | 2 | True | 0 | ROZPOCET
| VV |  | "m.č.4.07-08"4,66*2,67+2,25*2,67-0,7*1,97+1,0*2,67 |  | 19.741 | [12 empty] | VV | 2 | 2 | True | 0 | ROZPOCET
| VV |  | "m.č.4.09"4,66*2,67-0,8*1,97 |  | 10.866 | [12 empty] | VV | 2 | 2 | True | 0 | ROZPOCET
| VV |  | "m.č.4.12"4,66*2,67-0,8*1,97 |  | 10.866 | [12 empty] | VV | 2 | 2 | True | 0 | ROZPOCET
| VV |  | "m.č.4.13"4,66*2,67-0,8*1,97 |  | 10.866 | [12 empty] | VV | 2 | 2 | True | 0 | ROZPOCET
| VV |  | "m.č.4.14-15"4,66*2,67+2,25*2,67-0,7*1,97 |  | 17.071 | [12 empty] | VV | 2 | 2 | True | 0 | ROZPOCET
| VV |  | "m.č.4.16-17"4,66*2,67+2,25*2,67-0,7*1,97+1,0*2,67 |  | 19.741 | [12 empty] | VV | 2 | 2 | True | 0 | ROZPOCET
| VV |  | "m.č.4.18"4,66*2,67-0,8*1,97 |  | 10.866 | [12 empty] | VV | 2 | 2 | True | 0 | ROZPOCET
| VV |  | "m.č.4.19"4,66*2,67-0,8*1,97+1,8*2,67 |  | 15.672 | [12 empty] | VV | 2 | 2 | True | 0 | ROZPOCET
| VV |  | "m.č.4.21"4,66*2,67-0,8*1,97 |  | 10.866 | [12 empty] | VV | 2 | 2 | True | 0 | ROZPOCET
| VV |  | "m.č.4.22-23"4,66*2,67+2,25*2,677-0,7*1,97 |  | 17.086 | [12 empty] | VV | 2 | 2 | True | 0 | ROZPOCET
| VV |  | "m.č.4.24-25"4,66*2,67+2,25*2,67-0,7*1,97+1,0*2,67 |  | 19.741 | [12 empty] | VV | 2 | 2 | True | 0 | ROZPOCET
| VV |  | "m.č.4.26"4,66*2,67-0,8*1,97 |  | 10.866 | [12 empty] | VV | 2 | 2 | True | 0 | ROZPOCET
| VV |  | "m.č.4.27"4,66*2,67-0,8*1,97 |  | 10.866 | [12 empty] | VV | 2 | 2 | True | 0 | ROZPOCET
| VV |  | "m.č.4.28"4,66*2,67 |  | 12.442 | [12 empty] | VV | 2 | 2 | True | 0 | ROZPOCET
| VV |  | "m.č.4.29"4,66*2,67 |  | 12.442 | [12 empty] | VV | 2 | 2 | True | 0 | ROZPOCET
| VV |  | "m.č.4.30"4,66*2,67-0,8*1,97 |  | 10.866 | [12 empty] | VV | 2 | 2 | True | 0 | ROZPOCET
| VV |  | "m.č.4.31"4,66*2,67-0,8*1,97 |  | 10.866 | [12 empty] | VV | 2 | 2 | True | 0 | ROZPOCET
| VV |  | "m.č.4.32"2,25*2,67 |  | 6.008 | [12 empty] | VV | 2 | 2 | True | 0 | ROZPOCET
| VV |  | "5 OS" 4,7*3*0,25 |  | 3.525 | [12 empty] | VV | 2 | 2 | True | 0 | ROZPOCET
| VV |  | Součet |  | 799.101 | [12 empty] | VV | 2 | 4 | True | 1 | ROZPOCET
29 | K | 342272245 | Příčky z pórobetonových tvárnic hladkých na tenké maltové lože objemová hmotnost do 500 kg/m3, tloušťka příčky 150 mm | m2 | 30.942 |  | 0 | CS ÚRS 2021 02 |  | snížená |  | 0 | 0.07571 | 2.3426 | 0 | 0 | 4 | K | 2 |  |  |  | ROZPOCET | 0 | 0 | 0 | 0 | 0 | 2 | 0 | 4 | -1047422078
| Online PSC |  | https://podminky.urs.cz/item/CS_URS_2021_02/342272245 | [14 empty] | Online PSC | 2
| VV |  | "1.NP" | [14 empty] | VV | 2 | 1 | True | 0 | ROZPOCET
| VV |  | "m.č.1.11"1,47*2,75-(0,9*1,97) |  | 2.27 | [12 empty] | VV | 2 | 2 | True | 0 | ROZPOCET
| VV |  | "m.č.1.10"(2,94*2,75)+(2,6*2,75) |  | 15.235 | [12 empty] | VV | 2 | 2 | True | 0 | ROZPOCET
| VV |  | "2.NP" | [14 empty] | VV | 2 | 1 | True | 0 | ROZPOCET
| VV |  | "m.č.2.05"1,48*2,75-0,9*1,97 |  | 2.297 | [12 empty] | VV | 2 | 2 | True | 0 | ROZPOCET
| VV |  | "m.č.2.01"1,48*2,75-0,9*1,97 |  | 2.297 | [12 empty] | VV | 2 | 2 | True | 0 | ROZPOCET
| VV |  | "3.NP" | [14 empty] | VV | 2 | 1 | True | 0 | ROZPOCET
| VV |  | "m.č.3.01"1,47*2,75*2-(0,9*1,97*2) |  | 4.539 | [12 empty] | VV | 2 | 2 | True | 0 | ROZPOCET
| VV |  | "4.NP" | [14 empty] | VV | 2 | 1 | True | 0 | ROZPOCET
| VV |  | "m.č.4.01"1,47*2,67*2-0,9*1,97*2 |  | 4.304 | [12 empty] | VV | 2 | 2 | True | 0 | ROZPOCET
| VV |  | Součet |  | 30.942 | [12 empty] | VV | 2 | 4 | True | 1 | ROZPOCET
30 | K | 346244381 | Plentování ocelových válcovaných nosníků jednostranné cihlami na maltu, výška stojiny do 200 mm | m2 | 25.81 |  | 0 | CS ÚRS 2021 02 |  | snížená |  | 0 | 0.17818 | 4.5988 | 0 | 0 | 4 | K | 2 |  |  |  | ROZPOCET | 0 | 0 | 0 | 0 | 0 | 2 | 0 | 4 | -1505940630
| Online PSC |  | https://podminky.urs.cz/item/CS_URS_2021_02/346244381 | [14 empty] | Online PSC | 2
| VV |  | "Varnsdorf_DPS_08_2021-Půdorys 1.NP_Návrh" | [14 empty] | VV | 2 | 1 | True | 0 | ROZPOCET
| VV |  | "P1-m.č.1.16"2*1,4*0,14 |  | 0.392 | [12 empty] | VV | 2 | 2 | True | 0 | ROZPOCET
| VV |  | "P17-m.č.1.27"3*1,4*0,14 |  | 0.588 | [12 empty] | VV | 2 | 2 | True | 0 | ROZPOCET
| VV |  | "P17-m.č.1.22"3*1,4*0,14 |  | 0.588 | [12 empty] | VV | 2 | 2 | True | 0 | ROZPOCET
| VV |  | "P17-m.č.1.15"3*1,4*0,14 |  | 0.588 | [12 empty] | VV | 2 | 2 | True | 0 | ROZPOCET
| VV |  | "P18-m.č.1.18"3*1,46*0,14 |  | 0.613 | [12 empty] | VV | 2 | 2 | True | 0 | ROZPOCET
| VV |  | "P19-m.č.1.01"1*1,3*0,14 |  | 0.182 | [12 empty] | VV | 2 | 2 | True | 0 | ROZPOCET
| VV |  | "P20-m.č.1.01"1*2,0*0,14 |  | 0.28 | [12 empty] | VV | 2 | 2 | True | 0 | ROZPOCET
| VV |  | "P21-m.č.1.09"4*2,04*0,14 |  | 1.142 | [12 empty] | VV | 2 | 2 | True | 0 | ROZPOCET
| VV |  | "Varnsdorf_DPS_08_2021-Půdorys 2.NP_Návrh" | [14 empty] | VV | 2 | 1 | True | 0 | ROZPOCET
| VV |  | "P1-m.č.2.02"2*1,4*0,14 |  | 0.392 | [12 empty] | VV | 2 | 2 | True | 0 | ROZPOCET
| VV |  | "P1-m.č.2.03"2*2,2*0,14 |  | 0.616 | [12 empty] | VV | 2 | 2 | True | 0 | ROZPOCET
| VV |  | "P1-m.č.2.04"2*1,4*0,14 |  | 0.392 | [12 empty] | VV | 2 | 2 | True | 0 | ROZPOCET
| VV |  | "P1-m.č.2.06"2*1,4*0,14 |  | 0.392 | [12 empty] | VV | 2 | 2 | True | 0 | ROZPOCET
| VV |  | "P1-m.č.2.07"2*1,4*0,14 |  | 0.392 | [12 empty] | VV | 2 | 2 | True | 0 | ROZPOCET
| VV |  | "P1-m.č.2.08"2*1,4*0,14 |  | 0.392 | [12 empty] | VV | 2 | 2 | True | 0 | ROZPOCET
| VV |  | "P1-m.č.2.09"2*1,4*0,14 |  | 0.392 | [12 empty] | VV | 2 | 2 | True | 0 | ROZPOCET
| VV |  | "P1-m.č.2.11"2*1,4*0,14 |  | 0.392 | [12 empty] | VV | 2 | 2 | True | 0 | ROZPOCET
| VV |  | "P1-m.č.2.12"2*1,4*0,14 |  | 0.392 | [12 empty] | VV | 2 | 2 | True | 0 | ROZPOCET
| VV |  | "P1-m.č.2.14"2*1,4*0,14 |  | 0.392 | [12 empty] | VV | 2 | 2 | True | 0 | ROZPOCET
| VV |  | "P1-m.č.2.16"2*1,4*0,14 |  | 0.392 | [12 empty] | VV | 2 | 2 | True | 0 | ROZPOCET
| VV |  | "P1-m.č.2.18"2*1,4*0,14 |  | 0.392 | [12 empty] | VV | 2 | 2 | True | 0 | ROZPOCET
| VV |  | "P1-m.č.2.22"2*2,2*0,14 |  | 0.616 | [12 empty] | VV | 2 | 2 | True | 0 | ROZPOCET
| VV |  | "P3-m.č.2.05"3*1,87*0,14 |  | 0.785 | [12 empty] | VV | 2 | 2 | True | 0 | ROZPOCET
| VV |  | "P3-m.č.2.19"3*1,87*0,14 |  | 0.785 | [12 empty] | VV | 2 | 2 | True | 0 | ROZPOCET
| VV |  | "P13-m.č.2.13"2*2,2*0,14 |  | 0.616 | [12 empty] | VV | 2 | 2 | True | 0 | ROZPOCET
| VV |  | "P14-m.č.2.21"2*1,655*0,14 |  | 0.463 | [12 empty] | VV | 2 | 2 | True | 0 | ROZPOCET
| VV |  | "P15-m.č.201" 2*2,7*0,14 |  | 0.756 | [12 empty] | VV | 2 | 2 | True | 0 | ROZPOCET
| VV |  | "Varnsdorf_DPS_08_2021-Půdorys 3.NP_Návrh" | [14 empty] | VV | 2 | 1 | True | 0 | ROZPOCET
| VV |  | "m.č.3.02"2*1,4*0,14 |  | 0.392 | [12 empty] | VV | 2 | 2 | True | 0 | ROZPOCET
| VV |  | "m.č.3.04"2*1,4*0,14 |  | 0.392 | [12 empty] | VV | 2 | 2 | True | 0 | ROZPOCET
| VV |  | "m.č.3.06"2*1,4*0,14 |  | 0.392 | [12 empty] | VV | 2 | 2 | True | 0 | ROZPOCET
| VV |  | "m.č.3.08"2*1,4*0,14 |  | 0.392 | [12 empty] | VV | 2 | 2 | True | 0 | ROZPOCET
| VV |  | "m.č.3.14"2*1,4*0,14 |  | 0.392 | [12 empty] | VV | 2 | 2 | True | 0 | ROZPOCET
| VV |  | "m.č.3.16"2*1,4*0,14 |  | 0.392 | [12 empty] | VV | 2 | 2 | True | 0 | ROZPOCET
| VV |  | "m.č.3.20"2*1,8*0,14 |  | 0.504 | [12 empty] | VV | 2 | 2 | True | 0 | ROZPOCET
| VV |  | "m.č.3.22"2*1,4*0,14 |  | 0.392 | [12 empty] | VV | 2 | 2 | True | 0 | ROZPOCET
| VV |  | "m.č.3.24"2*1,4*0,14 |  | 0.392 | [12 empty] | VV | 2 | 2 | True | 0 | ROZPOCET
| VV |  | "m.č.3.28"2*1,4*0,14 |  | 0.392 | [12 empty] | VV | 2 | 2 | True | 0 | ROZPOCET
| VV |  | "m.č.3.29"2*1,4*0,14 |  | 0.392 | [12 empty] | VV | 2 | 2 | True | 0 | ROZPOCET
| VV |  | "m.č.3.32"2*1,4*0,14 |  | 0.392 | [12 empty] | VV | 2 | 2 | True | 0 | ROZPOCET
| VV |  | "m.č.3.29"2*1,4*0,14 |  | 0.392 | [12 empty] | VV | 2 | 2 | True | 0 | ROZPOCET
| VV |  | "Varnsdorf_DPS_08_2021-Půdorys 4.NP_Návrh" | [14 empty] | VV | 2 | 1 | True | 0 | ROZPOCET
| VV |  | "m.č.4.04"2*1,4*0,14 |  | 0.392 | [12 empty] | VV | 2 | 2 | True | 0 | ROZPOCET
| VV |  | "m.č.4.06"2*1,4*0,14 |  | 0.392 | [12 empty] | VV | 2 | 2 | True | 0 | ROZPOCET
| VV |  | "m.č.4.08"2*1,4*0,14 |  | 0.392 | [12 empty] | VV | 2 | 2 | True | 0 | ROZPOCET
| VV |  | "m.č.4.14"2*1,4*0,14 |  | 0.392 | [12 empty] | VV | 2 | 2 | True | 0 | ROZPOCET
| VV |  | "m.č.4.16"2*1,4*0,14 |  | 0.392 | [12 empty] | VV | 2 | 2 | True | 0 | ROZPOCET
| VV |  | "m.č.4.20"2*1,4*0,14 |  | 0.392 | [12 empty] | VV | 2 | 2 | True | 0 | ROZPOCET
| VV |  | "m.č.4.22"2*1,4*0,14 |  | 0.392 | [12 empty] | VV | 2 | 2 | True | 0 | ROZPOCET
| VV |  | "m.č.4.24"2*1,4*0,14 |  | 0.392 | [12 empty] | VV | 2 | 2 | True | 0 | ROZPOCET
| VV |  | "m.č.4.28"2*1,4*0,14 |  | 0.392 | [12 empty] | VV | 2 | 2 | True | 0 | ROZPOCET
| VV |  | "m.č.4.29"2*1,4*0,14 |  | 0.392 | [12 empty] | VV | 2 | 2 | True | 0 | ROZPOCET
| VV |  | "m.č.4.32"2*1,4*0,14 |  | 0.392 | [12 empty] | VV | 2 | 2 | True | 0 | ROZPOCET
| VV |  | "P14" | [14 empty] | VV | 2 | 1 | True | 0 | ROZPOCET
| VV |  | "m.č.2.21"1,5*2*0,14 |  | 0.42 | [12 empty] | VV | 2 | 2 | True | 0 | ROZPOCET
| VV |  | "P17" | [14 empty] | VV | 2 | 1 | True | 0 | ROZPOCET
| VV |  | "m.č.1.18"3*1,4*0,14 |  | 0.588 | [12 empty] | VV | 2 | 2 | True | 0 | ROZPOCET
| VV |  | "m.č.1.22"3*1,4*0,14 |  | 0.588 | [12 empty] | VV | 2 | 2 | True | 0 | ROZPOCET
| VV |  | "m.č.1.27"3*1,4*0,14 |  | 0.588 | [12 empty] | VV | 2 | 2 | True | 0 | ROZPOCET
| VV |  | "P19" | [14 empty] | VV | 2 | 1 | True | 0 | ROZPOCET
| VV |  | "m.č.1.01"1*1,4*0,14 |  | 0.196 | [12 empty] | VV | 2 | 2 | True | 0 | ROZPOCET
| VV |  | "P20" | [14 empty] | VV | 2 | 1 | True | 0 | ROZPOCET
| VV |  | "m.č.1.01"3*1,4*0,14 |  | 0.588 | [12 empty] | VV | 2 | 2 | True | 0 | ROZPOCET
| VV |  | Součet |  | 25.81 | [12 empty] | VV | 2 | 4 | True | 1 | ROZPOCET
| D | 4 | Vodorovné konstrukce |  |  |  | 0 |  |  |  |  | 0 |  | 3.6002 |  | 0 | 1 | D | 1 |  |  |  | ROZPOCET | [6 empty] | 0
31 | K | 411121232 | Montáž prefabrikovaných železobetonových stropů se zalitím spár, včetně podpěrné konstrukce, na cementovou maltu ze stropních desek, šířky do 600 mm a délky přes 900 do 1800 mm | kus | 10 |  | 0 | CS ÚRS 2021 02 |  | snížená |  | 0 | 0.00459 | 0.0459 | 0 | 0 | 4 | K | 2 |  |  |  | ROZPOCET | 0 | 0 | 0 | 0 | 0 | 2 | 0 | 4 | -2091674136
| Online PSC |  | https://podminky.urs.cz/item/CS_URS_2021_02/411121232 | [14 empty] | Online PSC | 2
| VV |  | "24 OS" 10 |  | 10 | [12 empty] | VV | 2 | 2 | True | 0 | ROZPOCET
| VV |  | Součet |  | 10 | [12 empty] | VV | 2 | 4 | True | 1 | ROZPOCET
32 | M | 59341211 | deska stropní plná PZD 1040x290x65mm | kus | 10 |  | 0 | CS ÚRS 2021 02 |  | snížená |  | 0 | 0.045 | 0.45 | 0 | 0 | 8 | M | 2 |  |  |  | ROZPOCET | 0 | 0 | 0 | 0 | 0 | 2 | 0 | 4 | -468817786
| VV |  | "24 OS" 10 |  | 10 | [12 empty] | VV | 2 | 2 | True | 0 | ROZPOCET
| VV |  | Součet |  | 10 | [12 empty] | VV | 2 | 4 | True | 1 | ROZPOCET
33 | K | 411321515 | Stropy z betonu železového (bez výztuže) stropů deskových, plochých střech, desek balkonových, desek hřibových stropů včetně hlavic hřibových sloupů tř. C 20/25 | m3 | 0.446 |  | 0 | CS ÚRS 2021 02 |  | snížená |  | 0 | 2.4534 | 1.0942 | 0 | 0 | 4 | K | 2 |  |  |  | ROZPOCET | 0 | 0 | 0 | 0 | 0 | 2 | 0 | 4 | -860590087
| Online PSC |  | https://podminky.urs.cz/item/CS_URS_2021_02/411321515 | [14 empty] | Online PSC | 2
| VV |  | "skladba P.6" | [14 empty] | VV | 2 | 1 | True | 0 | ROZPOCET
| VV |  | "m.č.5.01" | [14 empty] | VV | 2 | 1 | True | 0 | ROZPOCET
| VV |  | 2,4*3,1*0,06 |  | 0.446 | [12 empty] | VV | 2 | 2 | True | 0 | ROZPOCET
| VV |  | Součet |  | 0.446 | [12 empty] | VV | 2 | 4 | True | 1 | ROZPOCET
34 | K | 411351011 | Bednění stropních konstrukcí - bez podpěrné konstrukce desek tloušťky stropní desky přes 5 do 25 cm zřízení | m2 | 1.1 |  | 0 | CS ÚRS 2021 02 |  | snížená |  | 0 | 0.00533 | 0.005863 | 0 | 0 | 4 | K | 2 |  |  |  | ROZPOCET | 0 | 0 | 0 | 0 | 0 | 2 | 0 | 4 | 475819628
| Online PSC |  | https://podminky.urs.cz/item/CS_URS_2021_02/411351011 | [14 empty] | Online PSC | 2
| VV |  | "skladba P.6" | [14 empty] | VV | 2 | 1 | True | 0 | ROZPOCET
| VV |  | "m.č.5.01" | [14 empty] | VV | 2 | 1 | True | 0 | ROZPOCET
| VV |  | (2,4+3,1)*2*0,1 |  | 1.1 | [12 empty] | VV | 2 | 2 | True | 0 | ROZPOCET
| VV |  | Součet |  | 1.1 | [12 empty] | VV | 2 | 4 | True | 1 | ROZPOCET
35 | K | 411351012 | Bednění stropních konstrukcí - bez podpěrné konstrukce desek tloušťky stropní desky přes 5 do 25 cm odstranění | m2 | 1.1 |  | 0 | CS ÚRS 2021 02 |  | snížená |  | 0 | 0 | 0 | 0 | 0 | 4 | K | 2 |  |  |  | ROZPOCET | 0 | 0 | 0 | 0 | 0 | 2 | 0 | 4 | 1982428970
| Online PSC |  | https://podminky.urs.cz/item/CS_URS_2021_02/411351012 | [14 empty] | Online PSC | 2
| VV |  | "skladba P.6" | [14 empty] | VV | 2 | 1 | True | 0 | ROZPOCET
| VV |  | "m.č.5.01" | [14 empty] | VV | 2 | 1 | True | 0 | ROZPOCET
| VV |  | (2,4+3,1)*2*0,1 |  | 1.1 | [12 empty] | VV | 2 | 2 | True | 0 | ROZPOCET
| VV |  | Součet |  | 1.1 | [12 empty] | VV | 2 | 4 | True | 1 | ROZPOCET
36 | K | 411362021 | Výztuž stropů prostě uložených, vetknutých, spojitých, deskových, trámových (žebrových, kazetových), s keramickými a jinými vložkami, konsolových nebo balkonových, hřibových včetně hlavic hřibových sloupů, plochých střech a pro zavěšení železobetonových podhledů ze svařovaných sítí z drátů typu KARI | t | 0.06 |  | 0 | CS ÚRS 2021 02 |  | snížená |  | 0 | 1.0628 | 0.063766 | 0 | 0 | 4 | K | 2 |  |  |  | ROZPOCET | 0 | 0 | 0 | 0 | 0 | 2 | 0 | 4 | -1739984153
| Online PSC |  | https://podminky.urs.cz/item/CS_URS_2021_02/411362021 | [14 empty] | Online PSC | 2
| VV |  | "skladba P.6" | [14 empty] | VV | 2 | 1 | True | 0 | ROZPOCET
| VV |  | "m.č.5.01" | [14 empty] | VV | 2 | 1 | True | 0 | ROZPOCET
| VV |  | 2,4*3,1*0,008 |  | 0.06 | [12 empty] | VV | 2 | 2 | True | 0 | ROZPOCET
| VV |  | Součet |  | 0.06 | [12 empty] | VV | 2 | 4 | True | 1 | ROZPOCET
37 | K | 411386621 | Zabetonování prostupů v instalačních šachtách ve stropech železobetonových ze suchých směsí, včetně bednění, odbednění, výztuže a zajištění potrubí skelnou vatou s folií (materiál v ceně), plochy přes 0,09 do 0,25 m2 | kus | 36 |  | 0 | CS ÚRS 2021 02 |  | snížená |  | 0 | 0.05351 | 1.9264 | 0 | 0 | 4 | K | 2 |  |  |  | ROZPOCET | 0 | 0 | 0 | 0 | 0 | 2 | 0 | 4 | 401569568
| Online PSC |  | https://podminky.urs.cz/item/CS_URS_2021_02/411386621 | [14 empty] | Online PSC | 2
| VV |  | "prostupy po demontovaných instalacích" | [14 empty] | VV | 2 | 1 | True | 0 | ROZPOCET
| VV |  | 9*4 |  | 36 | [12 empty] | VV | 2 | 2 | True | 0 | ROZPOCET
| VV |  | Součet |  | 36 | [12 empty] | VV | 2 | 4 | True | 1 | ROZPOCET
38 | K | 433121121 | Osazování schodišťových konstrukcí a ramp železobetonových schodnic | kus | 2 |  | 0 | CS ÚRS 2021 02 |  | snížená |  | 0 | 0.00702 | 0.01404 | 0 | 0 | 4 | K | 2 |  |  |  | ROZPOCET | 0 | 0 | 0 | 0 | 0 | 2 | 0 | 4 | 778097008
| Online PSC |  | https://podminky.urs.cz/item/CS_URS_2021_02/433121121 | [14 empty] | Online PSC | 2
| VV |  | "vnější stupně po provedení trativodů - zpětné osazení" | [14 empty] | VV | 2 | 1 | True | 0 | ROZPOCET
| VV |  | "m.č.1.29"2 |  | 2 | [12 empty] | VV | 2 | 2 | True | 0 | ROZPOCET
| VV |  | Součet |  | 2 | [12 empty] | VV | 2 | 4 | True | 1 | ROZPOCET
| D | 6 | Úpravy povrchů, podlahy a osazování výplní |  |  |  | 0 |  |  |  |  | 0 |  | 272.7407 |  | 0 | 1 | D | 1 |  |  |  | ROZPOCET | [6 empty] | 0
39 | K | 611142001 | Potažení vnitřních ploch pletivem v ploše nebo pruzích, na plném podkladu sklovláknitým vtlačením do tmelu stropů | m2 | 71.05 |  | 0 | CS ÚRS 2021 02 |  | snížená |  | 0 | 0.00438 | 0.3112 | 0 | 0 | 4 | K | 2 |  |  |  | ROZPOCET | 0 | 0 | 0 | 0 | 0 | 2 | 0 | 4 | 1329295714
| Online PSC |  | https://podminky.urs.cz/item/CS_URS_2021_02/611142001 | [14 empty] | Online PSC | 2
| VV |  | "skladba P3" | [14 empty] | VV | 2 | 1 | True | 0 | ROZPOCET
| VV |  | "m.č.1.15"7,65 |  | 7.65 | [12 empty] | VV | 2 | 2 | True | 0 | ROZPOCET
| VV |  | "m.č.1.20"20,6 |  | 20.6 | [12 empty] | VV | 2 | 2 | True | 0 | ROZPOCET
| VV |  | "m.č.1.21"19,4 |  | 19.4 | [12 empty] | VV | 2 | 2 | True | 0 | ROZPOCET
| VV |  | "m.č.1.26"7,65 |  | 7.65 | [12 empty] | VV | 2 | 2 | True | 0 | ROZPOCET
| VV |  | "m.č.3.00b"1,85 |  | 1.85 | [12 empty] | VV | 2 | 2 | True | 0 | ROZPOCET
| VV |  | "skladba P.4" | [14 empty] | VV | 2 | 1 | True | 0 | ROZPOCET
| VV |  | "m.č.2.10a"6,95 |  | 6.95 | [12 empty] | VV | 2 | 2 | True | 0 | ROZPOCET
| VV |  | "m.č.3.00a"6,95 |  | 6.95 | [12 empty] | VV | 2 | 2 | True | 0 | ROZPOCET
| VV |  | Součet |  | 71.05 | [12 empty] | VV | 2 | 4 | True | 1 | ROZPOCET
40 | K | 611321141 | Omítka vápenocementová vnitřních ploch nanášená ručně dvouvrstvá, tloušťky jádrové omítky do 10 mm a tloušťky štuku do 3 mm štuková vodorovných konstrukcí stropů rovných | m2 | 71.05 |  | 0 | CS ÚRS 2021 02 |  | snížená |  | 0 | 0.01838 | 1.3059 | 0 | 0 | 4 | K | 2 |  |  |  | ROZPOCET | 0 | 0 | 0 | 0 | 0 | 2 | 0 | 4 | 1181225939
| Online PSC |  | https://podminky.urs.cz/item/CS_URS_2021_02/611321141 | [14 empty] | Online PSC | 2
| VV |  | "skladba P3" | [14 empty] | VV | 2 | 1 | True | 0 | ROZPOCET
| VV |  | "m.č.1.15"7,65 |  | 7.65 | [12 empty] | VV | 2 | 2 | True | 0 | ROZPOCET
| VV |  | "m.č.1.20"20,6 |  | 20.6 | [12 empty] | VV | 2 | 2 | True | 0 | ROZPOCET
| VV |  | "m.č.1.21"19,4 |  | 19.4 | [12 empty] | VV | 2 | 2 | True | 0 | ROZPOCET
| VV |  | "m.č.1.26"7,65 |  | 7.65 | [12 empty] | VV | 2 | 2 | True | 0 | ROZPOCET
| VV |  | "m.č.2.10a"6,95 |  | 6.95 | [12 empty] | VV | 2 | 2 | True | 0 | ROZPOCET
| VV |  | "m.č.3.00a"6,95 |  | 6.95 | [12 empty] | VV | 2 | 2 | True | 0 | ROZPOCET
| VV |  | "m.č.3.00b"1,85 |  | 1.85 | [12 empty] | VV | 2 | 2 | True | 0 | ROZPOCET
| VV |  | Součet |  | 71.05 | [12 empty] | VV | 2 | 4 | True | 1 | ROZPOCET
41 | K | 612142001 | Potažení vnitřních ploch pletivem v ploše nebo pruzích, na plném podkladu sklovláknitým vtlačením do tmelu stěn | m2 | 1622.728 |  | 0 | CS ÚRS 2021 02 |  | snížená |  | 0 | 0.00438 | 7.1075 | 0 | 0 | 4 | K | 2 |  |  |  | ROZPOCET | 0 | 0 | 0 | 0 | 0 | 2 | 0 | 4 | -57165587
| Online PSC |  | https://podminky.urs.cz/item/CS_URS_2021_02/612142001 | [14 empty] | Online PSC | 2
| VV |  | "m.č.1.02" (0,65*2,75*2)+(0,05*2,75) |  | 3.713 | [12 empty] | VV | 2 | 2 | True | 0 | ROZPOCET
| VV |  | "m.č.1.05" (1,47*2,6)-(0,7*1,97) |  | 2.443 | [12 empty] | VV | 2 | 2 | True | 0 | ROZPOCET
| VV |  | "m.č.1.06" (1,47*2,6)-(0,7*1,97) |  | 2.443 | [12 empty] | VV | 2 | 2 | True | 0 | ROZPOCET
| VV |  | "m.č.1.08" (4,34*2,75)-(0,8*1,97) |  | 10.359 | [12 empty] | VV | 2 | 2 | True | 0 | ROZPOCET
| VV |  | "m.č.1.09" (4,34*2,75)-(0,8*1,97) |  | 10.359 | [12 empty] | VV | 2 | 2 | True | 0 | ROZPOCET
| VV |  | "m.č.1.10" (1,123+1,1)*2*2,75+(2,346+1,16)*2*2,75-(0,8*1,97)-(0,7*1,97*4) |  | 24.418 | [12 empty] | VV | 2 | 2 | True | 0 | ROZPOCET
| VV |  | "m.č.1.11" (1,47*2,6)-(0,8*1,97) |  | 2.246 | [12 empty] | VV | 2 | 2 | True | 0 | ROZPOCET
| VV |  | "m.č.1.13" (1,47*2,75)-(0,8*1,97) |  | 2.467 | [12 empty] | VV | 2 | 2 | True | 0 | ROZPOCET
| VV |  | "m.č.1.14" (1,71+5,85)*2*2,75-(0,95*2,1)-(1,32*2,2)-(1,5*0,75*3) |  | 33.306 | [12 empty] | VV | 2 | 2 | True | 0 | ROZPOCET
| VV |  | "m.č.1.15" (1,3+1,1+0,6)*2,75 |  | 8.25 | [12 empty] | VV | 2 | 2 | True | 0 | ROZPOCET
| VV |  | "m.č.1.17" (1,2+1,2+1,29+0,3)*2,75+(1,1+1,2)*2*2*2,75-(0,7*1,97*4) |  | 30.757 | [12 empty] | VV | 2 | 2 | True | 0 | ROZPOCET
| VV |  | "m.č.1.18" (2,3+1,6)*2,75 |  | 10.725 | [12 empty] | VV | 2 | 2 | True | 0 | ROZPOCET
| VV |  | "m.č.1.19" (4,34*2,75) |  | 11.935 | [12 empty] | VV | 2 | 2 | True | 0 | ROZPOCET
| VV |  | "m.č.1.22" (2,0+2,905+0,62)*2*2,75-(0,7*1,97) |  | 29.009 | [12 empty] | VV | 2 | 2 | True | 0 | ROZPOCET
| VV |  | "m.č.1.23" (2,62+1,385)*2,75-(0,7*1,97) |  | 9.635 | [12 empty] | VV | 2 | 2 | True | 0 | ROZPOCET
| VV |  | "m.č.1.24" (4,34*2,75*2)-(0,8*1,97) |  | 22.294 | [12 empty] | VV | 2 | 2 | True | 0 | ROZPOCET
| VV |  | "m.č.1.25" (4,34*2*2,75)-(0,8*1,97*2) |  | 20.718 | [12 empty] | VV | 2 | 2 | True | 0 | ROZPOCET
| VV |  | "m.č.1.26" (4,49+1,74+0,85+0,85+0,85+0,85+0,2)*2,75-(0,7*1,97) |  | 25.654 | [12 empty] | VV | 2 | 2 | True | 0 | ROZPOCET
| VV |  | "m.č.1.27" (1,68+2,5+2,5)*2,75-(0,7*1,97*2)-(0,8*1,97) |  | 14.036 | [12 empty] | VV | 2 | 2 | True | 0 | ROZPOCET
| VV |  | "m.č.1.28" (2,7+1,5)*2*2,75+(1,305+0,9)*2*2*2,75-(0,7*1,97*5) |  | 40.46 | [12 empty] | VV | 2 | 2 | True | 0 | ROZPOCET
| VV |  | "m.č.1.29" (1,47*2*2,64)-(0,9*1,97*2) |  | 4.216 | [12 empty] | VV | 2 | 2 | True | 0 | ROZPOCET
| VV |  | "m.č.1.30" (1,885+1,79)*2*2,64-(0,7*1,97) |  | 18.025 | [12 empty] | VV | 2 | 2 | True | 0 | ROZPOCET
| VV |  | "m.č.2.01" (1,48+1,48)*2,6-(0,9*1,97*2) |  | 4.15 | [12 empty] | VV | 2 | 2 | True | 0 | ROZPOCET
| VV |  | "m.č.2.02" (4,66*2,75) |  | 12.815 | [12 empty] | VV | 2 | 2 | True | 0 | ROZPOCET
| VV |  | "m.č.2.03" (4,66*2*2,75) |  | 25.63 | [12 empty] | VV | 2 | 2 | True | 0 | ROZPOCET
| VV |  | "m.č.2.04" (4,66*2,75) |  | 12.815 | [12 empty] | VV | 2 | 2 | True | 0 | ROZPOCET
| VV |  | "m.č.2.05" (1,48*2,6)-(0,9*1,97) |  | 2.075 | [12 empty] | VV | 2 | 2 | True | 0 | ROZPOCET
| VV |  | "m.č.2.06" (4,66*2,75) |  | 12.815 | [12 empty] | VV | 2 | 2 | True | 0 | ROZPOCET
| VV |  | "m.č.2.07" (4,66*2,75) |  | 12.815 | [12 empty] | VV | 2 | 2 | True | 0 | ROZPOCET
| VV |  | "m.č.2.08" (1,3+3,61+2,6+1,05+1,05+1,68+1,05+1,68)*2*2,75-(0,7*1,97*6) |  | 68.836 | [12 empty] | VV | 2 | 2 | True | 0 | ROZPOCET
| VV |  | "m.č.2.09" (4,66+1,3+1,0+1,1+0,9+1,2+1,2+1,2+1,2+1,2)*2,75-(0,7*1,97*4) |  | 35.624 | [12 empty] | VV | 2 | 2 | True | 0 | ROZPOCET
| VV |  | "m.č.2.14" (4,66*2,75)-(0,8*1,97) |  | 11.239 | [12 empty] | VV | 2 | 2 | True | 0 | ROZPOCET
| VV |  | "m.č.2.15" (4,66*2,75*2)+(1,9*2,75)-(0,8*1,97*2) |  | 27.703 | [12 empty] | VV | 2 | 2 | True | 0 | ROZPOCET
| VV |  | "m.č.2.16" (1,8+1,36+1,36)*2,75-(0,8*1,97)-(0,7*1,97) |  | 9.475 | [12 empty] | VV | 2 | 2 | True | 0 | ROZPOCET
| VV |  | "m.č.2.17" (1,8+0,95)*2*2,75-(0,7*1,97) |  | 13.746 | [12 empty] | VV | 2 | 2 | True | 0 | ROZPOCET
| VV |  | "m.č.2.18" (4,66+(1,2*6)+(0,9*4)+1,3*2)*2,75-(0,7*1,97*6) |  | 41.391 | [12 empty] | VV | 2 | 2 | True | 0 | ROZPOCET
| VV |  | "m.č.2.19" (1,48*2,6)-(0,9*1,97) |  | 2.075 | [12 empty] | VV | 2 | 2 | True | 0 | ROZPOCET
| VV |  | "m.č.3.01" (1,47*2*2,6)-(0,9*1,97*2) |  | 4.098 | [12 empty] | VV | 2 | 2 | True | 0 | ROZPOCET
| VV |  | "m.č.3.03" (4,65*2,75)-(0,8*1,97) |  | 11.212 | [12 empty] | VV | 2 | 2 | True | 0 | ROZPOCET
| VV |  | "m.č.3.04" (4,65*2*2,75)-(0,8*1,97*2) |  | 22.423 | [12 empty] | VV | 2 | 2 | True | 0 | ROZPOCET
| VV |  | "m.č.3.05" (2,25+2,95+2,95)*2,75-(0,7*1,97) |  | 21.034 | [12 empty] | VV | 2 | 2 | True | 0 | ROZPOCET
| VV |  | "m.č.3.06" (2,25+1,6+1,6)*2,75-(0,8*1,97)-(0,7*1,97) |  | 12.033 | [12 empty] | VV | 2 | 2 | True | 0 | ROZPOCET
| VV |  | "m.č.3.07" (2,25+2,95*2,95)*2,75-(0,7*1,97) |  | 28.74 | [12 empty] | VV | 2 | 2 | True | 0 | ROZPOCET
| VV |  | "m.č.3.08" (2,25+1,6+1,6)*2,75-(0,8*1,97)-(0,7*1,97) |  | 12.033 | [12 empty] | VV | 2 | 2 | True | 0 | ROZPOCET
| VV |  | "m.č.3.09" (4,65*2*2,75)-(0,8*1,97*2) |  | 22.423 | [12 empty] | VV | 2 | 2 | True | 0 | ROZPOCET
| VV |  | "m.č.3.10" (4,65*2,75)-(0,8*1,97) |  | 11.212 | [12 empty] | VV | 2 | 2 | True | 0 | ROZPOCET
| VV |  | "m.č.3.11"(1,47*2,6)-(0,9*1,97) |  | 2.049 | [12 empty] | VV | 2 | 2 | True | 0 | ROZPOCET
| VV |  | "m.č.3.12" (4,66*2,75)-(0,8*1,97) |  | 11.239 | [12 empty] | VV | 2 | 2 | True | 0 | ROZPOCET
| VV |  | "m.č.3.13" (4,66*2*2,75)-(0,8*1,97*2) |  | 22.478 | [12 empty] | VV | 2 | 2 | True | 0 | ROZPOCET
| VV |  | "m.č.3.14" (2,25+1,6+1,6)*2,75-(0,7*1,97)-(0,8*1,97) |  | 12.033 | [12 empty] | VV | 2 | 2 | True | 0 | ROZPOCET
| VV |  | "m.č.3.15" (2,25+2,96+2,96)*2,75-(0,7*1,97) |  | 21.089 | [12 empty] | VV | 2 | 2 | True | 0 | ROZPOCET
| VV |  | "m.č.3.16" (2,25+1,6+1,6)*2,75-(0,7*1,97)-(0,8*1,97) |  | 12.033 | [12 empty] | VV | 2 | 2 | True | 0 | ROZPOCET
| VV |  | "m.č.3.17" (2,25+2,96+2,96)*2,75-(0,7*1,97) |  | 21.089 | [12 empty] | VV | 2 | 2 | True | 0 | ROZPOCET
| VV |  | "m.č.3.18" (4,66*2*2,75)-(0,8*1,97*2) |  | 22.478 | [12 empty] | VV | 2 | 2 | True | 0 | ROZPOCET
| VV |  | "m.č.3.19" (4,66+0,375+0,4)*2,75-(0,8*1,97) |  | 13.37 | [12 empty] | VV | 2 | 2 | True | 0 | ROZPOCET
| VV |  | "m.č.3.21" (4,66*2,75)-(0,8*1,97) |  | 11.239 | [12 empty] | VV | 2 | 2 | True | 0 | ROZPOCET
| VV |  | "m.č.3.22" (2,25+1,6+1,6)*2,75-(0,8*1,97)-(0,7*1,97) |  | 12.033 | [12 empty] | VV | 2 | 2 | True | 0 | ROZPOCET
| VV |  | "m.č.3.23" (2,25+2,96+2,96)*2,75-(0,7*1,97) |  | 21.089 | [12 empty] | VV | 2 | 2 | True | 0 | ROZPOCET
| VV |  | "m.č.3.24" (2,25+1,6+1,6)*2,75-(0,8*1,97)-(0,7*1,97) |  | 12.033 | [12 empty] | VV | 2 | 2 | True | 0 | ROZPOCET
| VV |  | "m.č.3.25" (2,25+2,96+2,96)*2,75-(0,7*1,97) |  | 21.089 | [12 empty] | VV | 2 | 2 | True | 0 | ROZPOCET
| VV |  | "m.č.3.26" (4,66*2*2,75)-(0,8*1,97*2) |  | 22.478 | [12 empty] | VV | 2 | 2 | True | 0 | ROZPOCET
| VV |  | "m.č.3.27" (4,66*2,75)-(0,8*1,97) |  | 11.239 | [12 empty] | VV | 2 | 2 | True | 0 | ROZPOCET
| VV |  | "m.č.3.28"(4,67*2,75) |  | 12.843 | [12 empty] | VV | 2 | 2 | True | 0 | ROZPOCET
| VV |  | "m.č.3.29" (4,67*2,75*2) |  | 25.685 | [12 empty] | VV | 2 | 2 | True | 0 | ROZPOCET
| VV |  | "m.č.3.30" (4,67*2*2,75)-(0,8*1,97) |  | 24.109 | [12 empty] | VV | 2 | 2 | True | 0 | ROZPOCET
| VV |  | "m.č.3.31" (4,67*2*2,75)-(0,8*1,97*2) |  | 22.533 | [12 empty] | VV | 2 | 2 | True | 0 | ROZPOCET
| VV |  | "m.č.3.32" (2,25+1,58+0,6)*2,75-(0,8*1,97)-(0,7*1,97) |  | 9.228 | [12 empty] | VV | 2 | 2 | True | 0 | ROZPOCET
| VV |  | "m.č.3.33" (2,25+2,99)*2,75-(0,7*1,97) |  | 13.031 | [12 empty] | VV | 2 | 2 | True | 0 | ROZPOCET
| VV |  | "m.č.3.34" (1,47*2,6)-(0,9*1,97) |  | 2.049 | [12 empty] | VV | 2 | 2 | True | 0 | ROZPOCET
| VV |  | "m.č.4.03" (4,66*2,7)-(0,8*1,97) |  | 11.006 | [12 empty] | VV | 2 | 2 | True | 0 | ROZPOCET
| VV |  | "m.č.4.04" (4,66*2*2,7)-(0,8*1,97*2) |  | 22.012 | [12 empty] | VV | 2 | 2 | True | 0 | ROZPOCET
| VV |  | "m.č.4.05" (2,25+2,95+2,95)*2,7-(0,7*1,97) |  | 20.626 | [12 empty] | VV | 2 | 2 | True | 0 | ROZPOCET
| VV |  | "m.č.4.06" (2,25+1,6+1,6)*2,7-(0,7*1,97)-(0,8*1,97) |  | 11.76 | [12 empty] | VV | 2 | 2 | True | 0 | ROZPOCET
| VV |  | "m.č.4.07" (2,25+2,95+2,95)*2,7-(0,7*1,97) |  | 20.626 | [12 empty] | VV | 2 | 2 | True | 0 | ROZPOCET
| VV |  | "m.č.4.08" (2,25+1,6+1,6)*2,7-(0,7*1,97)-(0,8*1,97) |  | 11.76 | [12 empty] | VV | 2 | 2 | True | 0 | ROZPOCET
| VV |  | "m.č.4.09" (4,66*2*2,7)-(0,8*1,97*2) |  | 22.012 | [12 empty] | VV | 2 | 2 | True | 0 | ROZPOCET
| VV |  | "m.č.4.10" (4,66*2,7)-(0,8*1,97) |  | 11.006 | [12 empty] | VV | 2 | 2 | True | 0 | ROZPOCET
| VV |  | "m.č.4.11" (1,47*2,6)-(0,9*1,97) |  | 2.049 | [12 empty] | VV | 2 | 2 | True | 0 | ROZPOCET
| VV |  | "m.č.4.12" (4,66*2,7)-(0,8*1,97) |  | 11.006 | [12 empty] | VV | 2 | 2 | True | 0 | ROZPOCET
| VV |  | "m.č.4.13" (4,66*2*2,7)-(0,8*1,97*2) |  | 22.012 | [12 empty] | VV | 2 | 2 | True | 0 | ROZPOCET
| VV |  | "m.č.4.14" (2,25+1,6+1,6)*2,7-(0,7*1,97)-(0,8*1,97) |  | 11.76 | [12 empty] | VV | 2 | 2 | True | 0 | ROZPOCET
| VV |  | "m.č.4.15" (2,25+2,96+2,96)*2,7-(0,7*1,97) |  | 20.68 | [12 empty] | VV | 2 | 2 | True | 0 | ROZPOCET
| VV |  | "m.č.4.16" (2,25+1,6+1,6)*2,7-(0,7*1,97)-(0,8*1,97) |  | 11.76 | [12 empty] | VV | 2 | 2 | True | 0 | ROZPOCET
| VV |  | "m.č.4.17" (2,25+2,96+2,96)*2,7-(0,7*1,97) |  | 20.68 | [12 empty] | VV | 2 | 2 | True | 0 | ROZPOCET
| VV |  | "m.č.4.18" (4,66*2*2,7)-(0,8*1,97*2) |  | 22.012 | [12 empty] | VV | 2 | 2 | True | 0 | ROZPOCET
| VV |  | "m.č.4.19" (4,66+0,675+0,4)*2,7-(0,8*1,97) |  | 13.909 | [12 empty] | VV | 2 | 2 | True | 0 | ROZPOCET
| VV |  | "m.č.4.21" (4,66*2,7)-(0,8*1,97) |  | 11.006 | [12 empty] | VV | 2 | 2 | True | 0 | ROZPOCET
| VV |  | "m.č.4.22" (2,25+1,6+1,6)*2,7-(0,7*1,97)-(0,8*1,97) |  | 11.76 | [12 empty] | VV | 2 | 2 | True | 0 | ROZPOCET
| VV |  | "m.č.4.23" (2,25+2,96+2,96)*2,7-(0,7*1,97) |  | 20.68 | [12 empty] | VV | 2 | 2 | True | 0 | ROZPOCET
| VV |  | "m.č.4.24" (2,25+1,6+1,6)*2,7-(0,7*1,97)-(0,8*1,97) |  | 11.76 | [12 empty] | VV | 2 | 2 | True | 0 | ROZPOCET
| VV |  | "m.č.4.25" (2,25+2,96+2,96)*2,7-(0,7*1,97) |  | 20.68 | [12 empty] | VV | 2 | 2 | True | 0 | ROZPOCET
| VV |  | "m.č.4.26" (3,64+1,02)*2*2,7-(0,8*1,97*2) |  | 22.012 | [12 empty] | VV | 2 | 2 | True | 0 | ROZPOCET
| VV |  | "m.č.4.27" (4,66*2,7)-(0,8*1,97) |  | 11.006 | [12 empty] | VV | 2 | 2 | True | 0 | ROZPOCET
| VV |  | "m.č.4.28" (4,67*2,7) |  | 12.609 | [12 empty] | VV | 2 | 2 | True | 0 | ROZPOCET
| VV |  | "m.č.4.29" (4,67*2,7*2) |  | 25.218 | [12 empty] | VV | 2 | 2 | True | 0 | ROZPOCET
| VV |  | "m.č.4.30" (4,67*2*2,7)-(0,8*1,97) |  | 23.642 | [12 empty] | VV | 2 | 2 | True | 0 | ROZPOCET
| VV |  | "m.č.4.31" (4,67*2*2,7)-(0,8*1,97*2) |  | 22.066 | [12 empty] | VV | 2 | 2 | True | 0 | ROZPOCET
| VV |  | "m.č.4.32" (2,25+1,58+0,6)*2,7-(0,8*1,97)-(0,7*1,97) |  | 9.006 | [12 empty] | VV | 2 | 2 | True | 0 | ROZPOCET
| VV |  | "m.č.4.33" (2,25+2,99+1,99)*2,7-(0,7*1,97) |  | 18.142 | [12 empty] | VV | 2 | 2 | True | 0 | ROZPOCET
| VV |  | "m.č.4.34" (1,47*2,6)-(0,9*1,97) |  | 2.049 | [12 empty] | VV | 2 | 2 | True | 0 | ROZPOCET
| VV |  | Součet |  | 1622.728 | [12 empty] | VV | 2 | 4 | True | 1 | ROZPOCET
42 | K | 612321131 | Potažení vnitřních ploch vápenocementovým štukem tloušťky do 3 mm svislých konstrukcí stěn | m2 | 1619.015 |  | 0 | CS ÚRS 2021 02 |  | snížená |  | 0 | 0.003 | 4.857 | 0 | 0 | 4 | K | 2 |  |  |  | ROZPOCET | 0 | 0 | 0 | 0 | 0 | 2 | 0 | 4 | 868385988
| Online PSC |  | https://podminky.urs.cz/item/CS_URS_2021_02/612321131 | [14 empty] | Online PSC | 2
| VV |  | "m.č.1.05" (1,47*2,6)-(0,7*1,97) |  | 2.443 | [12 empty] | VV | 2 | 2 | True | 0 | ROZPOCET
| VV |  | "m.č.1.06" (1,47*2,6)-(0,7*1,97) |  | 2.443 | [12 empty] | VV | 2 | 2 | True | 0 | ROZPOCET
| VV |  | "m.č.1.08" (4,34*2,75)-(0,8*1,97) |  | 10.359 | [12 empty] | VV | 2 | 2 | True | 0 | ROZPOCET
| VV |  | "m.č.1.09" (4,34*2,75)-(0,8*1,97) |  | 10.359 | [12 empty] | VV | 2 | 2 | True | 0 | ROZPOCET
| VV |  | "m.č.1.10" (1,123+1,1)*2*2,75+(2,346+1,16)*2*2,75-(0,8*1,97)-(0,7*1,97*4) |  | 24.418 | [12 empty] | VV | 2 | 2 | True | 0 | ROZPOCET
| VV |  | "m.č.1.11" (1,47*2,6)-(0,8*1,97) |  | 2.246 | [12 empty] | VV | 2 | 2 | True | 0 | ROZPOCET
| VV |  | "m.č.1.13" (1,47*2,75)-(0,8*1,97) |  | 2.467 | [12 empty] | VV | 2 | 2 | True | 0 | ROZPOCET
| VV |  | "m.č.1.14" (1,71+5,85)*2*2,75-(0,95*2,1)-(1,32*2,2)-(1,5*0,75*3) |  | 33.306 | [12 empty] | VV | 2 | 2 | True | 0 | ROZPOCET
| VV |  | "m.č.1.15" (1,3+1,1+0,6)*2,75 |  | 8.25 | [12 empty] | VV | 2 | 2 | True | 0 | ROZPOCET
| VV |  | "m.č.1.17" (1,2+1,2+1,29+0,3)*2,75+(1,1+1,2)*2*2*2,75-(0,7*1,97*4) |  | 30.757 | [12 empty] | VV | 2 | 2 | True | 0 | ROZPOCET
| VV |  | "m.č.1.18" (2,3+1,6)*2,75 |  | 10.725 | [12 empty] | VV | 2 | 2 | True | 0 | ROZPOCET
| VV |  | "m.č.1.19" (4,34*2,75) |  | 11.935 | [12 empty] | VV | 2 | 2 | True | 0 | ROZPOCET
| VV |  | "m.č.1.22" (2,0+2,905+0,62)*2*2,75-(0,7*1,97) |  | 29.009 | [12 empty] | VV | 2 | 2 | True | 0 | ROZPOCET
| VV |  | "m.č.1.23" (2,62+1,385)*2,75-(0,7*1,97) |  | 9.635 | [12 empty] | VV | 2 | 2 | True | 0 | ROZPOCET
| VV |  | "m.č.1.24" (4,34*2,75*2)-(0,8*1,97) |  | 22.294 | [12 empty] | VV | 2 | 2 | True | 0 | ROZPOCET
| VV |  | "m.č.1.25" (4,34*2*2,75)-(0,8*1,97*2) |  | 20.718 | [12 empty] | VV | 2 | 2 | True | 0 | ROZPOCET
| VV |  | "m.č.1.26" (4,49+1,74+0,85+0,85+0,85+0,85+0,2)*2,75-(0,7*1,97) |  | 25.654 | [12 empty] | VV | 2 | 2 | True | 0 | ROZPOCET
| VV |  | "m.č.1.27" (1,68+2,5+2,5)*2,75-(0,7*1,97*2)-(0,8*1,97) |  | 14.036 | [12 empty] | VV | 2 | 2 | True | 0 | ROZPOCET
| VV |  | "m.č.1.28" (2,7+1,5)*2*2,75+(1,305+0,9)*2*2*2,75-(0,7*1,97*5) |  | 40.46 | [12 empty] | VV | 2 | 2 | True | 0 | ROZPOCET
| VV |  | "m.č.1.29" (1,47*2*2,64)-(0,9*1,97*2) |  | 4.216 | [12 empty] | VV | 2 | 2 | True | 0 | ROZPOCET
| VV |  | "m.č.1.30" (1,885+1,79)*2*2,64-(0,7*1,97) |  | 18.025 | [12 empty] | VV | 2 | 2 | True | 0 | ROZPOCET
| VV |  | "m.č.2.01" (1,48+1,48)*2,6-(0,9*1,97*2) |  | 4.15 | [12 empty] | VV | 2 | 2 | True | 0 | ROZPOCET
| VV |  | "m.č.2.02" (4,66*2,75) |  | 12.815 | [12 empty] | VV | 2 | 2 | True | 0 | ROZPOCET
| VV |  | "m.č.2.03" (4,66*2*2,75) |  | 25.63 | [12 empty] | VV | 2 | 2 | True | 0 | ROZPOCET
| VV |  | "m.č.2.04" (4,66*2,75) |  | 12.815 | [12 empty] | VV | 2 | 2 | True | 0 | ROZPOCET
| VV |  | "m.č.2.05" (1,48*2,6)-(0,9*1,97) |  | 2.075 | [12 empty] | VV | 2 | 2 | True | 0 | ROZPOCET
| VV |  | "m.č.2.06" (4,66*2,75) |  | 12.815 | [12 empty] | VV | 2 | 2 | True | 0 | ROZPOCET
| VV |  | "m.č.2.07" (4,66*2,75) |  | 12.815 | [12 empty] | VV | 2 | 2 | True | 0 | ROZPOCET
| VV |  | "m.č.2.08" (1,3+3,61+2,6+1,05+1,05+1,68+1,05+1,68)*2*2,75-(0,7*1,97*6) |  | 68.836 | [12 empty] | VV | 2 | 2 | True | 0 | ROZPOCET
| VV |  | "m.č.2.09" (4,66+1,3+1,0+1,1+0,9+1,2+1,2+1,2+1,2+1,2)*2,75-(0,7*1,97*4) |  | 35.624 | [12 empty] | VV | 2 | 2 | True | 0 | ROZPOCET
| VV |  | "m.č.2.14" (4,66*2,75)-(0,8*1,97) |  | 11.239 | [12 empty] | VV | 2 | 2 | True | 0 | ROZPOCET
| VV |  | "m.č.2.15" (4,66*2,75*2)+(1,9*2,75)-(0,8*1,97*2) |  | 27.703 | [12 empty] | VV | 2 | 2 | True | 0 | ROZPOCET
| VV |  | "m.č.2.16" (1,8+1,36+1,36)*2,75-(0,8*1,97)-(0,7*1,97) |  | 9.475 | [12 empty] | VV | 2 | 2 | True | 0 | ROZPOCET
| VV |  | "m.č.2.17" (1,8+0,95)*2*2,75-(0,7*1,97) |  | 13.746 | [12 empty] | VV | 2 | 2 | True | 0 | ROZPOCET
| VV |  | "m.č.2.18" (4,66+(1,2*6)+(0,9*4)+1,3*2)*2,75-(0,7*1,97*6) |  | 41.391 | [12 empty] | VV | 2 | 2 | True | 0 | ROZPOCET
| VV |  | "m.č.2.19" (1,48*2,6)-(0,9*1,97) |  | 2.075 | [12 empty] | VV | 2 | 2 | True | 0 | ROZPOCET
| VV |  | "m.č.3.01" (1,47*2*2,6)-(0,9*1,97*2) |  | 4.098 | [12 empty] | VV | 2 | 2 | True | 0 | ROZPOCET
| VV |  | "m.č.3.03" (4,65*2,75)-(0,8*1,97) |  | 11.212 | [12 empty] | VV | 2 | 2 | True | 0 | ROZPOCET
| VV |  | "m.č.3.04" (4,65*2*2,75)-(0,8*1,97*2) |  | 22.423 | [12 empty] | VV | 2 | 2 | True | 0 | ROZPOCET
| VV |  | "m.č.3.05" (2,25+2,95+2,95)*2,75-(0,7*1,97) |  | 21.034 | [12 empty] | VV | 2 | 2 | True | 0 | ROZPOCET
| VV |  | "m.č.3.06" (2,25+1,6+1,6)*2,75-(0,8*1,97)-(0,7*1,97) |  | 12.033 | [12 empty] | VV | 2 | 2 | True | 0 | ROZPOCET
| VV |  | "m.č.3.07" (2,25+2,95*2,95)*2,75-(0,7*1,97) |  | 28.74 | [12 empty] | VV | 2 | 2 | True | 0 | ROZPOCET
| VV |  | "m.č.3.08" (2,25+1,6+1,6)*2,75-(0,8*1,97)-(0,7*1,97) |  | 12.033 | [12 empty] | VV | 2 | 2 | True | 0 | ROZPOCET
| VV |  | "m.č.3.09" (4,65*2*2,75)-(0,8*1,97*2) |  | 22.423 | [12 empty] | VV | 2 | 2 | True | 0 | ROZPOCET
| VV |  | "m.č.3.10" (4,65*2,75)-(0,8*1,97) |  | 11.212 | [12 empty] | VV | 2 | 2 | True | 0 | ROZPOCET
| VV |  | "m.č.3.11"(1,47*2,6)-(0,9*1,97) |  | 2.049 | [12 empty] | VV | 2 | 2 | True | 0 | ROZPOCET
| VV |  | "m.č.3.12" (4,66*2,75)-(0,8*1,97) |  | 11.239 | [12 empty] | VV | 2 | 2 | True | 0 | ROZPOCET
| VV |  | "m.č.3.13" (4,66*2*2,75)-(0,8*1,97*2) |  | 22.478 | [12 empty] | VV | 2 | 2 | True | 0 | ROZPOCET
| VV |  | "m.č.3.14" (2,25+1,6+1,6)*2,75-(0,7*1,97)-(0,8*1,97) |  | 12.033 | [12 empty] | VV | 2 | 2 | True | 0 | ROZPOCET
| VV |  | "m.č.3.15" (2,25+2,96+2,96)*2,75-(0,7*1,97) |  | 21.089 | [12 empty] | VV | 2 | 2 | True | 0 | ROZPOCET
| VV |  | "m.č.3.16" (2,25+1,6+1,6)*2,75-(0,7*1,97)-(0,8*1,97) |  | 12.033 | [12 empty] | VV | 2 | 2 | True | 0 | ROZPOCET
| VV |  | "m.č.3.17" (2,25+2,96+2,96)*2,75-(0,7*1,97) |  | 21.089 | [12 empty] | VV | 2 | 2 | True | 0 | ROZPOCET
| VV |  | "m.č.3.18" (4,66*2*2,75)-(0,8*1,97*2) |  | 22.478 | [12 empty] | VV | 2 | 2 | True | 0 | ROZPOCET
| VV |  | "m.č.3.19" (4,66+0,375+0,4)*2,75-(0,8*1,97) |  | 13.37 | [12 empty] | VV | 2 | 2 | True | 0 | ROZPOCET
| VV |  | "m.č.3.21" (4,66*2,75)-(0,8*1,97) |  | 11.239 | [12 empty] | VV | 2 | 2 | True | 0 | ROZPOCET
| VV |  | "m.č.3.22" (2,25+1,6+1,6)*2,75-(0,8*1,97)-(0,7*1,97) |  | 12.033 | [12 empty] | VV | 2 | 2 | True | 0 | ROZPOCET
| VV |  | "m.č.3.23" (2,25+2,96+2,96)*2,75-(0,7*1,97) |  | 21.089 | [12 empty] | VV | 2 | 2 | True | 0 | ROZPOCET
| VV |  | "m.č.3.24" (2,25+1,6+1,6)*2,75-(0,8*1,97)-(0,7*1,97) |  | 12.033 | [12 empty] | VV | 2 | 2 | True | 0 | ROZPOCET
| VV |  | "m.č.3.25" (2,25+2,96+2,96)*2,75-(0,7*1,97) |  | 21.089 | [12 empty] | VV | 2 | 2 | True | 0 | ROZPOCET
| VV |  | "m.č.3.26" (4,66*2*2,75)-(0,8*1,97*2) |  | 22.478 | [12 empty] | VV | 2 | 2 | True | 0 | ROZPOCET
| VV |  | "m.č.3.27" (4,66*2,75)-(0,8*1,97) |  | 11.239 | [12 empty] | VV | 2 | 2 | True | 0 | ROZPOCET
| VV |  | "m.č.3.28"(4,67*2,75) |  | 12.843 | [12 empty] | VV | 2 | 2 | True | 0 | ROZPOCET
| VV |  | "m.č.3.29" (4,67*2,75*2) |  | 25.685 | [12 empty] | VV | 2 | 2 | True | 0 | ROZPOCET
| VV |  | "m.č.3.30" (4,67*2*2,75)-(0,8*1,97) |  | 24.109 | [12 empty] | VV | 2 | 2 | True | 0 | ROZPOCET
| VV |  | "m.č.3.31" (4,67*2*2,75)-(0,8*1,97*2) |  | 22.533 | [12 empty] | VV | 2 | 2 | True | 0 | ROZPOCET
| VV |  | "m.č.3.32" (2,25+1,58+0,6)*2,75-(0,8*1,97)-(0,7*1,97) |  | 9.228 | [12 empty] | VV | 2 | 2 | True | 0 | ROZPOCET
| VV |  | "m.č.3.33" (2,25+2,99)*2,75-(0,7*1,97) |  | 13.031 | [12 empty] | VV | 2 | 2 | True | 0 | ROZPOCET
| VV |  | "m.č.3.34" (1,47*2,6)-(0,9*1,97) |  | 2.049 | [12 empty] | VV | 2 | 2 | True | 0 | ROZPOCET
| VV |  | "m.č.4.03" (4,66*2,7)-(0,8*1,97) |  | 11.006 | [12 empty] | VV | 2 | 2 | True | 0 | ROZPOCET
| VV |  | "m.č.4.04" (4,66*2*2,7)-(0,8*1,97*2) |  | 22.012 | [12 empty] | VV | 2 | 2 | True | 0 | ROZPOCET
| VV |  | "m.č.4.05" (2,25+2,95+2,95)*2,7-(0,7*1,97) |  | 20.626 | [12 empty] | VV | 2 | 2 | True | 0 | ROZPOCET
| VV |  | "m.č.4.06" (2,25+1,6+1,6)*2,7-(0,7*1,97)-(0,8*1,97) |  | 11.76 | [12 empty] | VV | 2 | 2 | True | 0 | ROZPOCET
| VV |  | "m.č.4.07" (2,25+2,95+2,95)*2,7-(0,7*1,97) |  | 20.626 | [12 empty] | VV | 2 | 2 | True | 0 | ROZPOCET
| VV |  | "m.č.4.08" (2,25+1,6+1,6)*2,7-(0,7*1,97)-(0,8*1,97) |  | 11.76 | [12 empty] | VV | 2 | 2 | True | 0 | ROZPOCET
| VV |  | "m.č.4.09" (4,66*2*2,7)-(0,8*1,97*2) |  | 22.012 | [12 empty] | VV | 2 | 2 | True | 0 | ROZPOCET
| VV |  | "m.č.4.10" (4,66*2,7)-(0,8*1,97) |  | 11.006 | [12 empty] | VV | 2 | 2 | True | 0 | ROZPOCET
| VV |  | "m.č.4.11" (1,47*2,6)-(0,9*1,97) |  | 2.049 | [12 empty] | VV | 2 | 2 | True | 0 | ROZPOCET
| VV |  | "m.č.4.12" (4,66*2,7)-(0,8*1,97) |  | 11.006 | [12 empty] | VV | 2 | 2 | True | 0 | ROZPOCET
| VV |  | "m.č.4.13" (4,66*2*2,7)-(0,8*1,97*2) |  | 22.012 | [12 empty] | VV | 2 | 2 | True | 0 | ROZPOCET
| VV |  | "m.č.4.14" (2,25+1,6+1,6)*2,7-(0,7*1,97)-(0,8*1,97) |  | 11.76 | [12 empty] | VV | 2 | 2 | True | 0 | ROZPOCET
| VV |  | "m.č.4.15" (2,25+2,96+2,96)*2,7-(0,7*1,97) |  | 20.68 | [12 empty] | VV | 2 | 2 | True | 0 | ROZPOCET
| VV |  | "m.č.4.16" (2,25+1,6+1,6)*2,7-(0,7*1,97)-(0,8*1,97) |  | 11.76 | [12 empty] | VV | 2 | 2 | True | 0 | ROZPOCET
| VV |  | "m.č.4.17" (2,25+2,96+2,96)*2,7-(0,7*1,97) |  | 20.68 | [12 empty] | VV | 2 | 2 | True | 0 | ROZPOCET
| VV |  | "m.č.4.18" (4,66*2*2,7)-(0,8*1,97*2) |  | 22.012 | [12 empty] | VV | 2 | 2 | True | 0 | ROZPOCET
| VV |  | "m.č.4.19" (4,66+0,675+0,4)*2,7-(0,8*1,97) |  | 13.909 | [12 empty] | VV | 2 | 2 | True | 0 | ROZPOCET
| VV |  | "m.č.4.21" (4,66*2,7)-(0,8*1,97) |  | 11.006 | [12 empty] | VV | 2 | 2 | True | 0 | ROZPOCET
| VV |  | "m.č.4.22" (2,25+1,6+1,6)*2,7-(0,7*1,97)-(0,8*1,97) |  | 11.76 | [12 empty] | VV | 2 | 2 | True | 0 | ROZPOCET
| VV |  | "m.č.4.23" (2,25+2,96+2,96)*2,7-(0,7*1,97) |  | 20.68 | [12 empty] | VV | 2 | 2 | True | 0 | ROZPOCET
| VV |  | "m.č.4.24" (2,25+1,6+1,6)*2,7-(0,7*1,97)-(0,8*1,97) |  | 11.76 | [12 empty] | VV | 2 | 2 | True | 0 | ROZPOCET
| VV |  | "m.č.4.25" (2,25+2,96+2,96)*2,7-(0,7*1,97) |  | 20.68 | [12 empty] | VV | 2 | 2 | True | 0 | ROZPOCET
| VV |  | "m.č.4.26" (3,64+1,02)*2*2,7-(0,8*1,97*2) |  | 22.012 | [12 empty] | VV | 2 | 2 | True | 0 | ROZPOCET
| VV |  | "m.č.4.27" (4,66*2,7)-(0,8*1,97) |  | 11.006 | [12 empty] | VV | 2 | 2 | True | 0 | ROZPOCET
| VV |  | "m.č.4.28" (4,67*2,7) |  | 12.609 | [12 empty] | VV | 2 | 2 | True | 0 | ROZPOCET
| VV |  | "m.č.4.29" (4,67*2,7*2) |  | 25.218 | [12 empty] | VV | 2 | 2 | True | 0 | ROZPOCET
| VV |  | "m.č.4.30" (4,67*2*2,7)-(0,8*1,97) |  | 23.642 | [12 empty] | VV | 2 | 2 | True | 0 | ROZPOCET
| VV |  | "m.č.4.31" (4,67*2*2,7)-(0,8*1,97*2) |  | 22.066 | [12 empty] | VV | 2 | 2 | True | 0 | ROZPOCET
| VV |  | "m.č.4.32" (2,25+1,58+0,6)*2,7-(0,8*1,97)-(0,7*1,97) |  | 9.006 | [12 empty] | VV | 2 | 2 | True | 0 | ROZPOCET
| VV |  | "m.č.4.33" (2,25+2,99+1,99)*2,7-(0,7*1,97) |  | 18.142 | [12 empty] | VV | 2 | 2 | True | 0 | ROZPOCET
| VV |  | "m.č.4.34" (1,47*2,6)-(0,9*1,97) |  | 2.049 | [12 empty] | VV | 2 | 2 | True | 0 | ROZPOCET
| VV |  | Součet |  | 1619.015 | [12 empty] | VV | 2 | 4 | True | 1 | ROZPOCET
43 | K | 612321141 | Omítka vápenocementová vnitřních ploch nanášená ručně dvouvrstvá, tloušťky jádrové omítky do 10 mm a tloušťky štuku do 3 mm štuková svislých konstrukcí stěn | m2 | 3271.496 |  | 0 | CS ÚRS 2021 02 |  | snížená |  | 0 | 0.01838 | 60.1301 | 0 | 0 | 4 | K | 2 |  |  |  | ROZPOCET | 0 | 0 | 0 | 0 | 0 | 2 | 0 | 4 | -1630915710
| Online PSC |  | https://podminky.urs.cz/item/CS_URS_2021_02/612321141 | [14 empty] | Online PSC | 2
| VV |  | "m.č.1.01" (2,23+4,64)*2*2,75-(0,8*1,97*2)-(1,5*1,27) |  | 32.728 | [12 empty] | VV | 2 | 2 | True | 0 | ROZPOCET
| VV |  | "m.č.1.02" (4,8+4,34)*2*2,75-(0,8*1,97*2)-(1,5*1,27*2) |  | 43.308 | [12 empty] | VV | 2 | 2 | True | 0 | ROZPOCET
| VV |  | "m.č.1.03" (7,006+4,34+7,006)*2,75-(0,8*1,97)-(1,5*1,27*3) |  | 43.177 | [12 empty] | VV | 2 | 2 | True | 0 | ROZPOCET
| VV |  | "m.č.1.04" (4,975+4,34)*2*2,75-(0,8*1,97)-(1,5*1,27*2) |  | 45.847 | [12 empty] | VV | 2 | 2 | True | 0 | ROZPOCET
| VV |  | "m.č.1.05" (3,0+1,47+3,0)*2,75-(0,42*1,27) |  | 20.009 | [12 empty] | VV | 2 | 2 | True | 0 | ROZPOCET
| VV |  | "m.č.1.06" (3,75+1,47+3,75)*2,75-(0,8*1,97*3) |  | 19.94 | [12 empty] | VV | 2 | 2 | True | 0 | ROZPOCET
| VV |  | "m.č.1.07" (4,85+4,34)*2*2,75-(0,8*1,97)-(1,5*1,27*2) |  | 45.159 | [12 empty] | VV | 2 | 2 | True | 0 | ROZPOCET
| VV |  | "m.č.1.08" (4,185+4,34+4,185)*2,75-(0,8*1,97)-(1,5*1,27*2) |  | 29.567 | [12 empty] | VV | 2 | 2 | True | 0 | ROZPOCET
| VV |  | "m.č.1.09" (8,13+4,34+8,13)*2,75-(0,8*1,97*2)-(1,5*1,27*3) |  | 47.783 | [12 empty] | VV | 2 | 2 | True | 0 | ROZPOCET
| VV |  | "m.č.1.10" (2,6*2,75)-(0,8*1,97) |  | 5.574 | [12 empty] | VV | 2 | 2 | True | 0 | ROZPOCET
| VV |  | "m.č.1.11" (1,47+9,66+9,66)*2,6-(0,8*1,97*6) |  | 44.598 | [12 empty] | VV | 2 | 2 | True | 0 | ROZPOCET
| VV |  | "m.č.1.12" (2,18+0,71+4,38+0,49)*2*2,75-(1,5*2,2)-(1,6*2,64) |  | 35.156 | [12 empty] | VV | 2 | 2 | True | 0 | ROZPOCET
| VV |  | "m.č.1.13" (8,355+5,01)*2*2,75-(1,32*2,2)-(0,95*2,05)-(0,7*1,97)-(0,8*1,97) |  | 65.701 | [12 empty] | VV | 2 | 2 | True | 0 | ROZPOCET
| VV |  | "m.č.1.14" (5,85*2,75)-(0,95*2,1)-(0,8*1,97)-(1,32*2,2) |  | 9.613 | [12 empty] | VV | 2 | 2 | True | 0 | ROZPOCET
| VV |  | "m.č.1.15" (1,3+2,5)*2*2,75-(1,3*2,6)-(1,495*0,6) |  | 16.623 | [12 empty] | VV | 2 | 2 | True | 0 | ROZPOCET
| VV |  | "m.č.1.16" (2,1+2,64)*2*2,75-(0,95*2,1) |  | 24.075 | [12 empty] | VV | 2 | 2 | True | 0 | ROZPOCET
| VV |  | "m.č.1.17" (4,605+1,525+2,2)*2,75+(1,2*2,75)-(0,8*1,97)-(0,75*1,27) |  | 23.679 | [12 empty] | VV | 2 | 2 | True | 0 | ROZPOCET
| VV |  | "m.č.1.18" (2,3+1,6)*2,75-(0,9*1,97) |  | 8.952 | [12 empty] | VV | 2 | 2 | True | 0 | ROZPOCET
| VV |  | "m.č.1.19" (5,02+4,34+5,02)*2,75-(0,8*1,97)-(1,5*1,27*2) |  | 34.159 | [12 empty] | VV | 2 | 2 | True | 0 | ROZPOCET
| VV |  | "m.č.1.20" (4,86+4,34)*2*4,25-(0,8*1,97)-(1,5*1,27*2) |  | 72.814 | [12 empty] | VV | 2 | 2 | True | 0 | ROZPOCET
| VV |  | "m.č.1.21" (4,47+4,34)*2*2,75-(0,8*1,97)-(1,5*1,27)-(1,5+2,27) |  | 41.204 | [12 empty] | VV | 2 | 2 | True | 0 | ROZPOCET
| VV |  | "m.č.1.22"(2,0+2,905+0,62)*2,75-(0,8*1,97)-(0,75*1,27) |  | 12.665 | [12 empty] | VV | 2 | 2 | True | 0 | ROZPOCET
| VV |  | "m.č.1.23" (2,62+1,385)*2*2,75-(0,75*1,27) |  | 21.075 | [12 empty] | VV | 2 | 2 | True | 0 | ROZPOCET
| VV |  | "m.č.1.24" (7,88*2*2,75)-(1,5*1,27*3) |  | 37.625 | [12 empty] | VV | 2 | 2 | True | 0 | ROZPOCET
| VV |  | "m.č.1.25"(4,91*2*2,75)-(1,5*1,27*2) |  | 23.195 | [12 empty] | VV | 2 | 2 | True | 0 | ROZPOCET
| VV |  | "m.č.1.26" (4,49+1,74)*2*2,75-(1,5*1,27*2) |  | 30.455 | [12 empty] | VV | 2 | 2 | True | 0 | ROZPOCET
| VV |  | "m.č.1.27" 1,68*2,75-(0,8*1,97) |  | 3.044 | [12 empty] | VV | 2 | 2 | True | 0 | ROZPOCET
| VV |  | "m.č.1.28" (2,5+2,71)*2,75 |  | 14.328 | [12 empty] | VV | 2 | 2 | True | 0 | ROZPOCET
| VV |  | "m.č.1.29" (16,6+1,47+16,6)*2,64-(0,8*1,97*6)-(0,9*1,97) |  | 80.3 | [12 empty] | VV | 2 | 2 | True | 0 | ROZPOCET
| VV |  | "m.č.1.30" (1,885+1,79)*2,64-(0,7*1,97) |  | 8.323 | [12 empty] | VV | 2 | 2 | True | 0 | ROZPOCET
| VV |  | "m.č.2.01" (3,525+2,33+0,325+1,9+0,8+1,47)*2*2,6-(0,9*1,97)-(0,8*1,97*2)-(0,95*2,175) |  | 46.829 | [12 empty] | VV | 2 | 2 | True | 0 | ROZPOCET
| VV |  | "m.č.2.02" (4,86+4,66+4,86)*2,7-(0,8*1,97)-(1,5*1,27*2) |  | 33.44 | [12 empty] | VV | 2 | 2 | True | 0 | ROZPOCET
| VV |  | "m.č.2.03" (9,885+4,66+9,885)*2,7-(1,6*2,2)-(4,005*1,27)-(1,5*1,27*2) |  | 53.545 | [12 empty] | VV | 2 | 2 | True | 0 | ROZPOCET
| VV |  | "m.č.2.04" (4,84+4,66+4,86)*2,7-(0,8*1,97)-(1,5*1,27*2) |  | 33.386 | [12 empty] | VV | 2 | 2 | True | 0 | ROZPOCET
| VV |  | "m.č.2.05" (1,48*2,7)+(0,62+10,39+0,95+4,57+0,875)*2*2,6-(0,8*1,97*5)-(1,6*2,2)-(1,48*2,64) |  | 79.195 | [12 empty] | VV | 2 | 2 | True | 0 | ROZPOCET
| VV |  | "m.č.2.06" (6,945+4,66+6,945)*2,7-(0,8*1,97)-(1,5*1,27*3) |  | 42.794 | [12 empty] | VV | 2 | 2 | True | 0 | ROZPOCET
| VV |  | "m.č.2.07" (4,965+4,66+4,965)*2,7-(0,8*1,97)-(1,5*1,27*2) |  | 34.007 | [12 empty] | VV | 2 | 2 | True | 0 | ROZPOCET
| VV |  | "m.č.2.08" (2,6+4,66+2,6)*2,7-(0,8*1,97)-(1,6*1,27) |  | 23.014 | [12 empty] | VV | 2 | 2 | True | 0 | ROZPOCET
| VV |  | "m.č.2.09" (2,8+4,66+2,8)*2,7-(0,8*1,97)-(1,5*1,27) |  | 24.221 | [12 empty] | VV | 2 | 2 | True | 0 | ROZPOCET
| VV |  | "m.č.2.10a+b"(2,27+3,54+3,54)*2,7-(1,5*1,85) |  | 22.47 | [12 empty] | VV | 2 | 2 | True | 0 | ROZPOCET
| VV |  | "m.č.2.11" (4,93+4,66)*2*2,7-(0,8*1,97)-(1,5*1,27*2) |  | 46.4 | [12 empty] | VV | 2 | 2 | True | 0 | ROZPOCET
| VV |  | "m.č.2.12" (2,38+4,66)*2*2,7-(0,8*1,97)-(1,5*1,27) |  | 34.535 | [12 empty] | VV | 2 | 2 | True | 0 | ROZPOCET
| VV |  | "m.č.2.13" (12,31+4,66+1,05)*2*2,7-(1,6*2,2)-(3,95*1,27)-(1,5*1,27*3) |  | 83.057 | [12 empty] | VV | 2 | 2 | True | 0 | ROZPOCET
| VV |  | "m.č.2.14" (7,235+4,66+7,235)*2,7-(0,8*1,97)-(1,5*1,27*3) |  | 44.36 | [12 empty] | VV | 2 | 2 | True | 0 | ROZPOCET
| VV |  | "m.č.2.15" (7,61+9,61)*2,7-(1,572*1,27)-(1,5*1,27*2)-(0,915*1,27)-(1,573*1,27) |  | 37.528 | [12 empty] | VV | 2 | 2 | True | 0 | ROZPOCET
| VV |  | "m.č.2.16" (1,8*2,7)-(0,8*1,97) |  | 3.284 | [12 empty] | VV | 2 | 2 | True | 0 | ROZPOCET
| VV |  | "m.č.2.18" (2,715+4,66+2,715)*2,7-(0,8*1,97)-(1,5*1,27) |  | 23.762 | [12 empty] | VV | 2 | 2 | True | 0 | ROZPOCET
| VV |  | "m.č.2.19" (1,38+7,61+7,235+0,4)*2,6+(1,48*2,6)-(0,8*1,97*4)-(1,6*2,2)-(1,48*2,64) |  | 33.342 | [12 empty] | VV | 2 | 2 | True | 0 | ROZPOCET
| VV |  | "m.č.2.20" (2,33+4,66)*2*2,7-(0,9*1,97)-(1,65*2,8) |  | 31.353 | [12 empty] | VV | 2 | 2 | True | 0 | ROZPOCET
| VV |  | "m.č.2.21" (2,76+2,1)*2*3,0-(0,95*2,175) |  | 27.094 | [12 empty] | VV | 2 | 2 | True | 0 | ROZPOCET
| VV |  | "m.č.2.22" (4,66+1,9+4,66)*3,0-(1,5*2,2) |  | 30.36 | [12 empty] | VV | 2 | 2 | True | 0 | ROZPOCET
| VV |  | "m.č.3.00a+b" (3,56+2,27+3,56)*3,0-(1,5*1,85) |  | 25.395 | [12 empty] | VV | 2 | 2 | True | 0 | ROZPOCET
| VV |  | "m.č.3.01" (2,27+3,0+1,28)*2*2,6-(0,8*1,97*2) |  | 30.908 | [12 empty] | VV | 2 | 2 | True | 0 | ROZPOCET
| VV |  | "m.č.3.02" (2,27+4,65+0,33+0,33)*2*2,7-(0,8*1,97)-(1,65*2,69) |  | 34.918 | [12 empty] | VV | 2 | 2 | True | 0 | ROZPOCET
| VV |  | "m.č.3.03" (2,6+4,66+2,6)*2,7-(1,5*1,27) |  | 24.717 | [12 empty] | VV | 2 | 2 | True | 0 | ROZPOCET
| VV |  | "m.č.3.04" (4,745*2*2,7)-(1,5*1,27*2) |  | 21.813 | [12 empty] | VV | 2 | 2 | True | 0 | ROZPOCET
| VV |  | "m.č.3.05" (2,25*2,7)-(1,5*1,27) |  | 4.17 | [12 empty] | VV | 2 | 2 | True | 0 | ROZPOCET
| VV |  | "m.č.3.06" (2,25*2,7)-(0,8*1,97) |  | 4.499 | [12 empty] | VV | 2 | 2 | True | 0 | ROZPOCET
| VV |  | "m.č.3.07" (2,25*2,7)-(1,5*1,27) |  | 4.17 | [12 empty] | VV | 2 | 2 | True | 0 | ROZPOCET
| VV |  | "m.č.3.08" (2,25*2,7)-(0,8*1,97) |  | 4.499 | [12 empty] | VV | 2 | 2 | True | 0 | ROZPOCET
| VV |  | "m.č.3.09" (4,74*2*2,7)-(1,5*1,27*2) |  | 21.786 | [12 empty] | VV | 2 | 2 | True | 0 | ROZPOCET
| VV |  | "m.č.3.10" (2,6+4,66+2,6)*2,7-(1,5*1,27) |  | 24.717 | [12 empty] | VV | 2 | 2 | True | 0 | ROZPOCET
| VV |  | "m.č.3.11"(20,13+1,47+20,13)*2,6-(0,8*1,97*4)-(1,47*2,27) |  | 98.857 | [12 empty] | VV | 2 | 2 | True | 0 | ROZPOCET
| VV |  | "m.č.3.12" (2,57+4,66+2,57)*2,7-(1,5*1,27) |  | 24.555 | [12 empty] | VV | 2 | 2 | True | 0 | ROZPOCET
| VV |  | "m.č.3.13" (4,74*2*2,7)-(1,5*1,27*2) |  | 21.786 | [12 empty] | VV | 2 | 2 | True | 0 | ROZPOCET
| VV |  | "m.č.3.14" (2,25*2,7)-(0,8*1,97) |  | 4.499 | [12 empty] | VV | 2 | 2 | True | 0 | ROZPOCET
| VV |  | "m.č.3.15" (2,25*2,7)-(1,5*1,27) |  | 4.17 | [12 empty] | VV | 2 | 2 | True | 0 | ROZPOCET
| VV |  | "m.č.3.16" (2,25*2,7)-(0,8*1,97) |  | 4.499 | [12 empty] | VV | 2 | 2 | True | 0 | ROZPOCET
| VV |  | "m.č.3.17" (2,25*2,7)-(1,5*1,27) |  | 4.17 | [12 empty] | VV | 2 | 2 | True | 0 | ROZPOCET
| VV |  | "m.č.3.18" (4,745*2*2,7)-(1,5*1,27*2) |  | 21.813 | [12 empty] | VV | 2 | 2 | True | 0 | ROZPOCET
| VV |  | "m.č.3.19" (2,6+4,66+2,6)*2,7-(1,5*1,27) |  | 24.717 | [12 empty] | VV | 2 | 2 | True | 0 | ROZPOCET
| VV |  | "m.č.3.20"(1,8+2,46)*2*3,0-(0,95*2,175) |  | 23.494 | [12 empty] | VV | 2 | 2 | True | 0 | ROZPOCET
| VV |  | "m.č.3.21" (2,305+5,03)*2*2,7+(4,66*2,7)-(1,5*1,27*3) |  | 46.476 | [12 empty] | VV | 2 | 2 | True | 0 | ROZPOCET
| VV |  | "m.č.3.22" (2,25*2,7)-(0,8*1,97) |  | 4.499 | [12 empty] | VV | 2 | 2 | True | 0 | ROZPOCET
| VV |  | "m.č.3.23" (2,25*2,7)-(1,5*1,27) |  | 4.17 | [12 empty] | VV | 2 | 2 | True | 0 | ROZPOCET
| VV |  | "m.č.3.24" (2,25*2,7)-(0,8*1,97) |  | 4.499 | [12 empty] | VV | 2 | 2 | True | 0 | ROZPOCET
| VV |  | "m.č.3.25" (2,25*2,7)-(1,5*1,27) |  | 4.17 | [12 empty] | VV | 2 | 2 | True | 0 | ROZPOCET
| VV |  | "m.č.3.26" (4,89*2*2,7)+(1,05*2,7*2)-(1,5*1,27*2) |  | 28.266 | [12 empty] | VV | 2 | 2 | True | 0 | ROZPOCET
| VV |  | "m.č.3.27" (2,6+4,66+2,6)*2,7-(1,5*1,27) |  | 24.717 | [12 empty] | VV | 2 | 2 | True | 0 | ROZPOCET
| VV |  | "m.č.3.28" (2,61+4,66+2,61)*2,7-(0,8*1,97)-(1,5*1,27) |  | 23.195 | [12 empty] | VV | 2 | 2 | True | 0 | ROZPOCET
| VV |  | "m.č.3.29" (7,19*2*2,7)-(0,8*1,97)-(1,5*1,27*3) |  | 31.535 | [12 empty] | VV | 2 | 2 | True | 0 | ROZPOCET
| VV |  | "m.č.3.30" (2,66*2*2,7)-(1,5*1,27) |  | 12.459 | [12 empty] | VV | 2 | 2 | True | 0 | ROZPOCET
| VV |  | "m.č.3.31" (4,8*2*2,7)-(1,5*1,27*2) |  | 22.11 | [12 empty] | VV | 2 | 2 | True | 0 | ROZPOCET
| VV |  | "m.č.3.32" (2,25+1,58)*2,7-(0,8*1,97) |  | 8.765 | [12 empty] | VV | 2 | 2 | True | 0 | ROZPOCET
| VV |  | "m.č.3.33" (2,25+2,99)*2,7-(1,5*1,27) |  | 12.243 | [12 empty] | VV | 2 | 2 | True | 0 | ROZPOCET
| VV |  | "m.č.3.34" (17,47+1,47+17,47)*2,6-(0,8*1,97*4)-(1,47*2,64) |  | 84.481 | [12 empty] | VV | 2 | 2 | True | 0 | ROZPOCET
| VV |  | "m.č.4.00" (3,53+2,27+3,53)*2,67-(1,5*1,27) |  | 23.006 | [12 empty] | VV | 2 | 2 | True | 0 | ROZPOCET
| VV |  | "m.č.4.01" (2,27+3,356+1,2)*2*2,67-(0,8*1,97*2)-(0,95*2,175) |  | 31.233 | [12 empty] | VV | 2 | 2 | True | 0 | ROZPOCET
| VV |  | "m.č.4.02" (2,27+4,66+0,3+0,3)*2*2,67-(0,8*1,97)-(1,65*2,14) |  | 35.103 | [12 empty] | VV | 2 | 2 | True | 0 | ROZPOCET
| VV |  | "m.č.4.03" (2,6+4,66+2,67)*2,7-(1,5*1,27) |  | 24.906 | [12 empty] | VV | 2 | 2 | True | 0 | ROZPOCET
| VV |  | "m.č.4.04" (4,745*2*2,67)-(1,5*1,27*2) |  | 21.528 | [12 empty] | VV | 2 | 2 | True | 0 | ROZPOCET
| VV |  | "m.č.4.05" (2,25*2,6)-(0,7*1,97)-(1,5*1,27) |  | 2.566 | [12 empty] | VV | 2 | 2 | True | 0 | ROZPOCET
| VV |  | "m.č.4.06" (2,25*2,67)-(0,8*1,97) |  | 4.432 | [12 empty] | VV | 2 | 2 | True | 0 | ROZPOCET
| VV |  | "m.č.4.07" (2,25*2,67)-(1,5*1,27) |  | 4.103 | [12 empty] | VV | 2 | 2 | True | 0 | ROZPOCET
| VV |  | "m.č.4.08" (2,25*2,67)-(0,8*1,97) |  | 4.432 | [12 empty] | VV | 2 | 2 | True | 0 | ROZPOCET
| VV |  | "m.č.4.09" (4,74*2*2,67)-(1,5*1,27*2) |  | 21.502 | [12 empty] | VV | 2 | 2 | True | 0 | ROZPOCET
| VV |  | "m.č.4.10" (2,6+4,66+2,6)*2,67-(1,5*1,27) |  | 24.421 | [12 empty] | VV | 2 | 2 | True | 0 | ROZPOCET
| VV |  | "m.č.4.11" (19,812+1,47+19,812)*2,67-(0,8*1,97*4)-(0,9*1,97)-(1,47*1,27) |  | 99.777 | [12 empty] | VV | 2 | 2 | True | 0 | ROZPOCET
| VV |  | "m.č.4.12" (2,6+4,66+2,6)*2,67-(1,5*1,27) |  | 24.421 | [12 empty] | VV | 2 | 2 | True | 0 | ROZPOCET
| VV |  | "m.č.4.13" (4,74*2*2,67)-(1,5*1,27*2) |  | 21.502 | [12 empty] | VV | 2 | 2 | True | 0 | ROZPOCET
| VV |  | "m.č.4.14" (2,25*2,67)-(0,8*1,97) |  | 4.432 | [12 empty] | VV | 2 | 2 | True | 0 | ROZPOCET
| VV |  | "m.č.4.15" (2,25*2,67)-(1,5*1,27) |  | 4.103 | [12 empty] | VV | 2 | 2 | True | 0 | ROZPOCET
| VV |  | "m.č.4.16" (2,25*2,67)-(0,8*1,97) |  | 4.432 | [12 empty] | VV | 2 | 2 | True | 0 | ROZPOCET
| VV |  | "m.č.4.17" (2,25*2,67)-(1,5*1,27) |  | 4.103 | [12 empty] | VV | 2 | 2 | True | 0 | ROZPOCET
| VV |  | "m.č.4.18" (4,65*2*2,67)-(1,5*1,27*2) |  | 21.021 | [12 empty] | VV | 2 | 2 | True | 0 | ROZPOCET
| VV |  | "m.č.4.19" (2,695+4,66+2,695)*2,67-(1,5*1,27) |  | 24.929 | [12 empty] | VV | 2 | 2 | True | 0 | ROZPOCET
| VV |  | "m.č.4.20" (1,8+2,1)*2*2,67-(0,95*2,175) |  | 18.76 | [12 empty] | VV | 2 | 2 | True | 0 | ROZPOCET
| VV |  | "m.č.4.21" (2,305+5,0)*2*2,67+(4,66*2,7)-(1,5*1,27*3) |  | 45.876 | [12 empty] | VV | 2 | 2 | True | 0 | ROZPOCET
| VV |  | "m.č.4.22" (2,25*2,67)-(0,8*1,97) |  | 4.432 | [12 empty] | VV | 2 | 2 | True | 0 | ROZPOCET
| VV |  | "m.č.4.23" (2,175*2,67)-(1,5*1,27) |  | 3.902 | [12 empty] | VV | 2 | 2 | True | 0 | ROZPOCET
| VV |  | "m.č.4.24" (2,25*2,67)-(0,8*1,97) |  | 4.432 | [12 empty] | VV | 2 | 2 | True | 0 | ROZPOCET
| VV |  | "m.č.4.25" (2,25*2,67)-(1,5*1,27) |  | 4.103 | [12 empty] | VV | 2 | 2 | True | 0 | ROZPOCET
| VV |  | "m.č.4.26" (4,89+1,02)*2*2,67-(1,5*1,27*2) |  | 27.749 | [12 empty] | VV | 2 | 2 | True | 0 | ROZPOCET
| VV |  | "m.č.4.27" (2,6+4,66+2,6)*2,67-(1,5*1,27) |  | 24.421 | [12 empty] | VV | 2 | 2 | True | 0 | ROZPOCET
| VV |  | "m.č.4.28" (2,61+4,66+2,61)*2,67-(0,8*1,97)-(1,5*1,27) |  | 22.899 | [12 empty] | VV | 2 | 2 | True | 0 | ROZPOCET
| VV |  | "m.č.4.29" (7,19*2*2,67)-(0,8*1,97)-(1,5*1,27*3) |  | 31.104 | [12 empty] | VV | 2 | 2 | True | 0 | ROZPOCET
| VV |  | "m.č.4.30" (2,66*2*2,67)-(1,5*1,27) |  | 12.299 | [12 empty] | VV | 2 | 2 | True | 0 | ROZPOCET
| VV |  | "m.č.4.31" (4,8+4,66+4,8)*2*2,67-(0,8*1,97)-(1,5*1,27) |  | 72.667 | [12 empty] | VV | 2 | 2 | True | 0 | ROZPOCET
| VV |  | "m.č.4.32" (2,25+1,58+1,58)*2,67-(0,8*1,97*2) |  | 11.293 | [12 empty] | VV | 2 | 2 | True | 0 | ROZPOCET
| VV |  | "m.č.4.33" (2,25+2,99)*2*2,67-(0,7*1,97)-(1,5*1,27) |  | 24.698 | [12 empty] | VV | 2 | 2 | True | 0 | ROZPOCET
| VV |  | "m.č.4.34" (16,706+1,47+16,705)*2,6-(0,8*1,97*4)-(1,47*1,27) |  | 82.52 | [12 empty] | VV | 2 | 2 | True | 0 | ROZPOCET
| VV |  | Součet |  | 3271.496 | [12 empty] | VV | 2 | 4 | True | 1 | ROZPOCET
44 | K | 622143004 | Montáž omítkových profilů plastových, pozinkovaných nebo dřevěných upevněných vtlačením do podkladní vrstvy nebo přibitím začišťovacích samolepících pro vytvoření dilatujícího spoje s okenním rámem | m | 617.375 |  | 0 | CS ÚRS 2021 02 |  | snížená |  | 0 | 0 | 0 | 0 | 0 | 4 | K | 2 |  |  |  | ROZPOCET | 0 | 0 | 0 | 0 | 0 | 2 | 0 | 4 | -1502689849
| Online PSC |  | https://podminky.urs.cz/item/CS_URS_2021_02/622143004 | [14 empty] | Online PSC | 2
| VV |  | "výplně 20 OS" | [14 empty] | VV | 2 | 1 | True | 0 | ROZPOCET
| VV |  | (1,5+1,27+1,27)*(11+11+14+14+8+7+7+5+7+7+7+5+7+7) |  | 472.68 | [12 empty] | VV | 2 | 2 | True | 0 | ROZPOCET
| VV |  | (1,5+0,75+1,5)*3 |  | 11.25 | [12 empty] | VV | 2 | 2 | True | 0 | ROZPOCET
| VV |  | (0,75+1,27+1,27) |  | 3.29 | [12 empty] | VV | 2 | 2 | True | 0 | ROZPOCET
| VV |  | (4,105+1,27+1,27)*3 |  | 19.935 | [12 empty] | VV | 2 | 2 | True | 0 | ROZPOCET
| VV |  | 1,5+2,2+2,2 |  | 5.9 | [12 empty] | VV | 2 | 2 | True | 0 | ROZPOCET
| VV |  | 0,95+2,2+2,2 |  | 5.35 | [12 empty] | VV | 2 | 2 | True | 0 | ROZPOCET
| VV |  | ((1,4+2,2+2,2)+(1,4+2,6+2,6)*2)*2 |  | 38 | [12 empty] | VV | 2 | 2 | True | 0 | ROZPOCET
| VV |  | ((1,5+1,79+1,79)*2+(1,5+0,75+1,5)+(1,5+1,27+1,27)) |  | 17.95 | [12 empty] | VV | 2 | 2 | True | 0 | ROZPOCET
| VV |  | ((1,66+2,3+2,3)+(1,65+2,8+2,8)+(1,65+2,69+2,69)+(1,65+2,14+2,14)) |  | 26.47 | [12 empty] | VV | 2 | 2 | True | 0 | ROZPOCET
| VV |  | ((0,9+2,2+2,2)+(1,5+0,75+1,5)*3) |  | 16.55 | [12 empty] | VV | 2 | 2 | True | 0 | ROZPOCET
| VV |  | Součet |  | 617.375 | [12 empty] | VV | 2 | 4 | True | 1 | ROZPOCET
45 | M | 59051476 | profil začišťovací PVC 9mm s výztužnou tkaninou pro ostění ETICS | m | 648.244 |  | 0 | CS ÚRS 2021 02 |  | snížená |  | 0 | 4e-05 | 0.02593 | 0 | 0 | 8 | M | 2 |  |  |  | ROZPOCET | 0 | 0 | 0 | 0 | 0 | 2 | 0 | 4 | 70743673
| VV |  | "výplně 20 OS" | [14 empty] | VV | 2 | 1 | True | 0 | ROZPOCET
| VV |  | (1,5+1,27+1,27)*(11+11+14+14+8+7+7+5+7+7+7+5+7+7) |  | 472.68 | [12 empty] | VV | 2 | 2 | True | 0 | ROZPOCET
| VV |  | (1,5+0,75+1,5)*3 |  | 11.25 | [12 empty] | VV | 2 | 2 | True | 0 | ROZPOCET
| VV |  | (0,75+1,27+1,27) |  | 3.29 | [12 empty] | VV | 2 | 2 | True | 0 | ROZPOCET
| VV |  | (4,105+1,27+1,27)*3 |  | 19.935 | [12 empty] | VV | 2 | 2 | True | 0 | ROZPOCET
| VV |  | 1,5+2,2+2,2 |  | 5.9 | [12 empty] | VV | 2 | 2 | True | 0 | ROZPOCET
| VV |  | 0,95+2,2+2,2 |  | 5.35 | [12 empty] | VV | 2 | 2 | True | 0 | ROZPOCET
| VV |  | ((1,4+2,2+2,2)+(1,4+2,6+2,6)*2)*2 |  | 38 | [12 empty] | VV | 2 | 2 | True | 0 | ROZPOCET
| VV |  | ((1,5+1,79+1,79)*2+(1,5+0,75+1,5)+(1,5+1,27+1,27)) |  | 17.95 | [12 empty] | VV | 2 | 2 | True | 0 | ROZPOCET
| VV |  | ((1,66+2,3+2,3)+(1,65+2,8+2,8)+(1,65+2,69+2,69)+(1,65+2,14+2,14)) |  | 26.47 | [12 empty] | VV | 2 | 2 | True | 0 | ROZPOCET
| VV |  | ((0,9+2,2+2,2)+(1,5+0,75+1,5)*3) |  | 16.55 | [12 empty] | VV | 2 | 2 | True | 0 | ROZPOCET
| VV |  | Součet |  | 617.375 | [12 empty] | VV | 2 | 4 | True | 1 | ROZPOCET
| VV |  | 617,375*1,05 'Přepočtené koeficientem množství |  | 648.244 | [12 empty] | VV | 2 | 2 | False | 1 | ROZPOCET
46 | K | 622211031 | Montáž kontaktního zateplení lepením a mechanickým kotvením z polystyrenových desek nebo z kombinovaných desek na vnější stěny, tloušťky desek přes 120 do 160 mm | m2 | 1116.634 |  | 0 | CS ÚRS 2021 02 |  | snížená |  | 0 | 0.0086 | 9.6031 | 0 | 0 | 4 | K | 2 |  |  |  | ROZPOCET | 0 | 0 | 0 | 0 | 0 | 2 | 0 | 4 | -2011417331
| Online PSC |  | https://podminky.urs.cz/item/CS_URS_2021_02/622211031 | [14 empty] | Online PSC | 2
| VV |  | "O.2" | [14 empty] | VV | 2 | 1 | True | 0 | ROZPOCET
| VV |  | "plochy fasády" | [14 empty] | VV | 2 | 1 | True | 0 | ROZPOCET
| VV |  | 12,64*(2,32+0,75+2,7+0,35+2,82+0,23+2,23+0,222+0,2)*2 |  | 298.86 | [12 empty] | VV | 2 | 2 | True | 0 | ROZPOCET
| VV |  | 43,75*(2,32+0,75+2,7+0,35+2,82+0,23+2,23+0,222+0,2)*2 |  | 1034.425 | [12 empty] | VV | 2 | 2 | True | 0 | ROZPOCET
| VV |  | 2,0*3,017*2 |  | 12.068 | [12 empty] | VV | 2 | 2 | True | 0 | ROZPOCET
| VV |  | "odpočty oken" | [14 empty] | VV | 2 | 1 | True | 0 | ROZPOCET
| VV |  | 1,5*1,27*(11+11+14+14+8+7+7+5+7+7+7+5+7+7)*-1 |  | -222.885 | [12 empty] | VV | 2 | 2 | True | 0 | ROZPOCET
| VV |  | 1,5*0,75*3*-1 |  | -3.375 | [12 empty] | VV | 2 | 2 | True | 0 | ROZPOCET
| VV |  | 0,75*1,27*-1 |  | -0.953 | [12 empty] | VV | 2 | 2 | True | 0 | ROZPOCET
| VV |  | 4,105*1,27*3*-1 |  | -15.64 | [12 empty] | VV | 2 | 2 | True | 0 | ROZPOCET
| VV |  | 1,5*2,2*-1 |  | -3.3 | [12 empty] | VV | 2 | 2 | True | 0 | ROZPOCET
| VV |  | 0,95*2,2*-1 |  | -2.09 | [12 empty] | VV | 2 | 2 | True | 0 | ROZPOCET
| VV |  | "minerál"-97,256 |  | -97.256 | [12 empty] | VV | 2 | 2 | True | 0 | ROZPOCET
| VV |  | "plochy fasády" | [14 empty] | VV | 2 | 1 | True | 0 | ROZPOCET
| VV |  | 12,64*2*1,0 |  | 25.28 | [12 empty] | VV | 2 | 2 | True | 0 | ROZPOCET
| VV |  | 43,75*2*1,0 |  | 87.5 | [12 empty] | VV | 2 | 2 | True | 0 | ROZPOCET
| VV |  | 2,0*1,0*2 |  | 4 | [12 empty] | VV | 2 | 2 | True | 0 | ROZPOCET
| VV |  | Součet |  | 1116.634 | [12 empty] | VV | 2 | 4 | True | 1 | ROZPOCET
47 | M | 28376445 | deska z polystyrénu XPS, hrana rovná a strukturovaný povrch 300kPa tl 140mm | m2 | 122.619 |  | 0 | CS ÚRS 2021 02 |  | snížená |  | 0 | 0.0042 | 0.515 | 0 | 0 | 8 | M | 2 |  |  |  | ROZPOCET | 0 | 0 | 0 | 0 | 0 | 2 | 0 | 4 | 1208063959
| VV |  | "plochy fasády" | [14 empty] | VV | 2 | 1 | True | 0 | ROZPOCET
| VV |  | 12,64*2*1,0 |  | 25.28 | [12 empty] | VV | 2 | 2 | True | 0 | ROZPOCET
| VV |  | 43,75*2*1,0 |  | 87.5 | [12 empty] | VV | 2 | 2 | True | 0 | ROZPOCET
| VV |  | 2,0*1,0*2 |  | 4 | [12 empty] | VV | 2 | 2 | True | 0 | ROZPOCET
| VV |  | Součet |  | 116.78 | [12 empty] | VV | 2 | 4 | True | 1 | ROZPOCET
| VV |  | 116,78*1,05 'Přepočtené koeficientem množství |  | 122.619 | [12 empty] | VV | 2 | 2 | False | 1 | ROZPOCET
48 | M | 28375951 | deska EPS 70 fasádní λ=0,039 tl 140mm | m2 | 1049.847 |  | 0 | CS ÚRS 2021 02 |  | snížená |  | 0 | 0.00238 | 2.4986 | 0 | 0 | 8 | M | 2 |  |  |  | ROZPOCET | 0 | 0 | 0 | 0 | 0 | 2 | 0 | 4 | -1881788230
| VV |  | "plochy fasády" | [14 empty] | VV | 2 | 1 | True | 0 | ROZPOCET
| VV |  | 12,64*(2,32+0,75+2,7+0,35+2,82+0,23+2,23+0,222+0,2)*2 |  | 298.86 | [12 empty] | VV | 2 | 2 | True | 0 | ROZPOCET
| VV |  | 43,75*(2,32+0,75+2,7+0,35+2,82+0,23+2,23+0,222+0,2)*2 |  | 1034.425 | [12 empty] | VV | 2 | 2 | True | 0 | ROZPOCET
| VV |  | 2,0*3,017*2 |  | 12.068 | [12 empty] | VV | 2 | 2 | True | 0 | ROZPOCET
| VV |  | "odpočty oken" | [14 empty] | VV | 2 | 1 | True | 0 | ROZPOCET
| VV |  | 1,5*1,27*(11+11+14+14+8+7+7+5+7+7+7+5+7+7)*-1 |  | -222.885 | [12 empty] | VV | 2 | 2 | True | 0 | ROZPOCET
| VV |  | 1,5*0,75*3*-1 |  | -3.375 | [12 empty] | VV | 2 | 2 | True | 0 | ROZPOCET
| VV |  | 0,75*1,27*-1 |  | -0.953 | [12 empty] | VV | 2 | 2 | True | 0 | ROZPOCET
| VV |  | 4,105*1,27*3*-1 |  | -15.64 | [12 empty] | VV | 2 | 2 | True | 0 | ROZPOCET
| VV |  | 1,5*2,2*-1 |  | -3.3 | [12 empty] | VV | 2 | 2 | True | 0 | ROZPOCET
| VV |  | 0,95*2,2*-1 |  | -2.09 | [12 empty] | VV | 2 | 2 | True | 0 | ROZPOCET
| VV |  | "minerál"-97,256 |  | -97.256 | [12 empty] | VV | 2 | 2 | True | 0 | ROZPOCET
| VV |  | Součet |  | 999.854 | [12 empty] | VV | 2 | 4 | True | 1 | ROZPOCET
| VV |  | 999,854*1,05 'Přepočtené koeficientem množství |  | 1049.847 | [12 empty] | VV | 2 | 2 | False | 1 | ROZPOCET
49 | K | 622221031 | Montáž kontaktního zateplení lepením a mechanickým kotvením z desek z minerální vlny s podélnou orientací vláken nebo kombinovaných na vnější stěny, na podklad betonový nebo z lehčeného betonu, z tvárnic keramických nebo vápenopískových, tloušťky desek přes 120 do 160 mm | m2 | 97.256 |  | 0 | CS ÚRS 2021 02 |  | snížená |  | 0 | 0.0116 | 1.1282 | 0 | 0 | 4 | K | 2 |  |  |  | ROZPOCET | 0 | 0 | 0 | 0 | 0 | 2 | 0 | 4 | 126547344
| Online PSC |  | https://podminky.urs.cz/item/CS_URS_2021_02/622221031 | [14 empty] | Online PSC | 2
| VV |  | "Varnsdorf_DPS_09_2021-pohledy_mineral" | [14 empty] | VV | 2 | 1 | True | 0 | ROZPOCET
| VV |  | "O.1" | [14 empty] | VV | 2 | 1 | True | 0 | ROZPOCET
| VV |  | 43,2 |  | 43.2 | [12 empty] | VV | 2 | 2 | True | 0 | ROZPOCET
| VV |  | 1,42*11,6*2 |  | 32.944 | [12 empty] | VV | 2 | 2 | True | 0 | ROZPOCET
| VV |  | 3,45*11,38 |  | 39.261 | [12 empty] | VV | 2 | 2 | True | 0 | ROZPOCET
| VV |  | (2,0+6,85+2,0)*3,017 |  | 32.734 | [12 empty] | VV | 2 | 2 | True | 0 | ROZPOCET
| VV |  | "odpočty" | [14 empty] | VV | 2 | 1 | True | 0 | ROZPOCET
| VV |  | ((1,4*2,2)+(1,4*2,6*2))*2*-1 |  | -20.72 | [12 empty] | VV | 2 | 2 | True | 0 | ROZPOCET
| VV |  | ((1,5*1,79*2)+(1,5*0,75)+(1,5*1,27))*-1 |  | -8.4 | [12 empty] | VV | 2 | 2 | True | 0 | ROZPOCET
| VV |  | ((1,66*2,3)+(1,65*2,8)+(1,65*2,69)+(1,65*2,14))*-1 |  | -16.408 | [12 empty] | VV | 2 | 2 | True | 0 | ROZPOCET
| VV |  | ((0,9*2,2)+(1,5*0,75*3))*-1 |  | -5.355 | [12 empty] | VV | 2 | 2 | True | 0 | ROZPOCET
| VV |  | Součet |  | 97.256 | [12 empty] | VV | 2 | 4 | True | 1 | ROZPOCET
50 | M | 63151531 | deska tepelně izolační minerální kontaktních fasád podélné vlákno λ=0,036 tl 140mm | m2 | 102.119 |  | 0 | CS ÚRS 2021 02 |  | snížená |  | 0 | 0.0165 | 1.685 | 0 | 0 | 8 | M | 2 |  |  |  | ROZPOCET | 0 | 0 | 0 | 0 | 0 | 2 | 0 | 4 | 1132315835
| VV |  | "Varnsdorf_DPS_09_2021-pohledy_mineral" | [14 empty] | VV | 2 | 1 | True | 0 | ROZPOCET
| VV |  | 43,2 |  | 43.2 | [12 empty] | VV | 2 | 2 | True | 0 | ROZPOCET
| VV |  | 1,42*11,6*2 |  | 32.944 | [12 empty] | VV | 2 | 2 | True | 0 | ROZPOCET
| VV |  | 3,45*11,38 |  | 39.261 | [12 empty] | VV | 2 | 2 | True | 0 | ROZPOCET
| VV |  | (2,0+6,85+2,0)*3,017 |  | 32.734 | [12 empty] | VV | 2 | 2 | True | 0 | ROZPOCET
| VV |  | "odpočty" | [14 empty] | VV | 2 | 1 | True | 0 | ROZPOCET
| VV |  | ((1,4*2,2)+(1,4*2,6*2))*2*-1 |  | -20.72 | [12 empty] | VV | 2 | 2 | True | 0 | ROZPOCET
| VV |  | ((1,5*1,79*2)+(1,5*0,75)+(1,5*1,27))*-1 |  | -8.4 | [12 empty] | VV | 2 | 2 | True | 0 | ROZPOCET
| VV |  | ((1,66*2,3)+(1,65*2,8)+(1,65*2,69)+(1,65*2,14))*-1 |  | -16.408 | [12 empty] | VV | 2 | 2 | True | 0 | ROZPOCET
| VV |  | ((0,9*2,2)+(1,5*0,75*3))*-1 |  | -5.355 | [12 empty] | VV | 2 | 2 | True | 0 | ROZPOCET
| VV |  | Součet |  | 97.256 | [12 empty] | VV | 2 | 4 | True | 1 | ROZPOCET
| VV |  | 97,256*1,05 'Přepočtené koeficientem množství |  | 102.119 | [12 empty] | VV | 2 | 2 | False | 1 | ROZPOCET
51 | K | 622325102 | Oprava vápenocementové omítky vnějších ploch stupně členitosti 1 hladké stěn, v rozsahu opravované plochy přes 10 do 30% | m2 | 1522.175 |  | 0 | CS ÚRS 2021 02 |  | snížená |  | 0 | 0.01146 | 17.4441 | 0 | 0 | 4 | K | 2 |  |  |  | ROZPOCET | 0 | 0 | 0 | 0 | 0 | 2 | 0 | 4 | 238965386
| Online PSC |  | https://podminky.urs.cz/item/CS_URS_2021_02/622325102 | [14 empty] | Online PSC | 2
| VV |  | "O.1,O.2" | [14 empty] | VV | 2 | 1 | True | 0 | ROZPOCET
| VV |  | "plochy fasády" | [14 empty] | VV | 2 | 1 | True | 0 | ROZPOCET
| VV |  | 12,64*(2,32+0,75+2,7+0,35+2,82+0,23+2,23+0,222+0,2)*2 |  | 298.86 | [12 empty] | VV | 2 | 2 | True | 0 | ROZPOCET
| VV |  | 43,75*(2,32+0,75+2,7+0,35+2,82+0,23+2,23+0,222+0,2)*2 |  | 1034.425 | [12 empty] | VV | 2 | 2 | True | 0 | ROZPOCET
| VV |  | 2,0*3,017*2 |  | 12.068 | [12 empty] | VV | 2 | 2 | True | 0 | ROZPOCET
| VV |  | "ostění oken" | [14 empty] | VV | 2 | 1 | True | 0 | ROZPOCET
| VV |  | (1,5+1,27+1,27)*(11+11+14+14+8+7+7+5+7+7+7+5+7+7)*0,14 |  | 66.175 | [12 empty] | VV | 2 | 2 | True | 0 | ROZPOCET
| VV |  | (1,5+0,75+0,75)*3*0,14 |  | 1.26 | [12 empty] | VV | 2 | 2 | True | 0 | ROZPOCET
| VV |  | (0,75+1,27+1,27)*1*0,14 |  | 0.461 | [12 empty] | VV | 2 | 2 | True | 0 | ROZPOCET
| VV |  | (4,105+1,27+1,27)*3*0,14 |  | 2.791 | [12 empty] | VV | 2 | 2 | True | 0 | ROZPOCET
| VV |  | (1,5+2,2+2,2)*1*0,14 |  | 0.826 | [12 empty] | VV | 2 | 2 | True | 0 | ROZPOCET
| VV |  | (0,95+2,2+2,2)*1*0,14 |  | 0.749 | [12 empty] | VV | 2 | 2 | True | 0 | ROZPOCET
| VV |  | (2,0+6,85+2,0)*3,017 |  | 32.734 | [12 empty] | VV | 2 | 2 | True | 0 | ROZPOCET
| VV |  | ((1,4+2,2+2,2)+(1,4+2,6+2,6)*2)*2*0,14 |  | 5.32 | [12 empty] | VV | 2 | 2 | True | 0 | ROZPOCET
| VV |  | ((1,5+1,79+1,79)*2+(1,5+0,75+0,75)+(1,5+1,27+1,27))*0,14 |  | 2.408 | [12 empty] | VV | 2 | 2 | True | 0 | ROZPOCET
| VV |  | ((1,66+2,3+2,3)+(1,65+2,8+2,8)+(1,65+2,69+2,69)+(1,65+2,14+2,14))*0,14 |  | 3.706 | [12 empty] | VV | 2 | 2 | True | 0 | ROZPOCET
| VV |  | ((0,9+2,2+2,2)+(1,5+0,75+0,75)*3)*0,14 |  | 2.002 | [12 empty] | VV | 2 | 2 | True | 0 | ROZPOCET
| VV |  | "vnější sokly" | [14 empty] | VV | 2 | 1 | True | 0 | ROZPOCET
| VV |  | 12,64*2*0,5 |  | 12.64 | [12 empty] | VV | 2 | 2 | True | 0 | ROZPOCET
| VV |  | 43,75*2*0,5 |  | 43.75 | [12 empty] | VV | 2 | 2 | True | 0 | ROZPOCET
| VV |  | 2,0*0,5*2 |  | 2 | [12 empty] | VV | 2 | 2 | True | 0 | ROZPOCET
| VV |  | Součet |  | 1522.175 | [12 empty] | VV | 2 | 4 | True | 1 | ROZPOCET
52 | K | 622381012 | Omítka tenkovrstvá minerální vnějších ploch probarvená, bez penetrace zatíraná (škrábaná), zrnitost 1,5 mm stěn | m2 | 1522.175 |  | 0 | CS ÚRS 2021 02 |  | snížená |  | 0 | 0.0028 | 4.2621 | 0 | 0 | 4 | K | 2 |  |  |  | ROZPOCET | 0 | 0 | 0 | 0 | 0 | 2 | 0 | 4 | -640023681
| Online PSC |  | https://podminky.urs.cz/item/CS_URS_2021_02/622381012 | [14 empty] | Online PSC | 2
| VV |  | "O.1,O.2" | [14 empty] | VV | 2 | 1 | True | 0 | ROZPOCET
| VV |  | "plochy fasády" | [14 empty] | VV | 2 | 1 | True | 0 | ROZPOCET
| VV |  | 12,64*(2,32+0,75+2,7+0,35+2,82+0,23+2,23+0,222+0,2)*2 |  | 298.86 | [12 empty] | VV | 2 | 2 | True | 0 | ROZPOCET
| VV |  | 43,75*(2,32+0,75+2,7+0,35+2,82+0,23+2,23+0,222+0,2)*2 |  | 1034.425 | [12 empty] | VV | 2 | 2 | True | 0 | ROZPOCET
| VV |  | 2,0*3,017*2 |  | 12.068 | [12 empty] | VV | 2 | 2 | True | 0 | ROZPOCET
| VV |  | "ostění oken" | [14 empty] | VV | 2 | 1 | True | 0 | ROZPOCET
| VV |  | (1,5+1,27+1,27)*(11+11+14+14+8+7+7+5+7+7+7+5+7+7)*0,14 |  | 66.175 | [12 empty] | VV | 2 | 2 | True | 0 | ROZPOCET
| VV |  | (1,5+0,75+0,75)*3*0,14 |  | 1.26 | [12 empty] | VV | 2 | 2 | True | 0 | ROZPOCET
| VV |  | (0,75+1,27+1,27)*1*0,14 |  | 0.461 | [12 empty] | VV | 2 | 2 | True | 0 | ROZPOCET
| VV |  | (4,105+1,27+1,27)*3*0,14 |  | 2.791 | [12 empty] | VV | 2 | 2 | True | 0 | ROZPOCET
| VV |  | (1,5+2,2+2,2)*1*0,14 |  | 0.826 | [12 empty] | VV | 2 | 2 | True | 0 | ROZPOCET
| VV |  | (0,95+2,2+2,2)*1*0,14 |  | 0.749 | [12 empty] | VV | 2 | 2 | True | 0 | ROZPOCET
| VV |  | (2,0+6,85+2,0)*3,017 |  | 32.734 | [12 empty] | VV | 2 | 2 | True | 0 | ROZPOCET
| VV |  | ((1,4+2,2+2,2)+(1,4+2,6+2,6)*2)*2*0,14 |  | 5.32 | [12 empty] | VV | 2 | 2 | True | 0 | ROZPOCET
| VV |  | ((1,5+1,79+1,79)*2+(1,5+0,75+0,75)+(1,5+1,27+1,27))*0,14 |  | 2.408 | [12 empty] | VV | 2 | 2 | True | 0 | ROZPOCET
| VV |  | ((1,66+2,3+2,3)+(1,65+2,8+2,8)+(1,65+2,69+2,69)+(1,65+2,14+2,14))*0,14 |  | 3.706 | [12 empty] | VV | 2 | 2 | True | 0 | ROZPOCET
| VV |  | ((0,9+2,2+2,2)+(1,5+0,75+0,75)*3)*0,14 |  | 2.002 | [12 empty] | VV | 2 | 2 | True | 0 | ROZPOCET
| VV |  | "vnější sokly" | [14 empty] | VV | 2 | 1 | True | 0 | ROZPOCET
| VV |  | 12,64*2*0,5 |  | 12.64 | [12 empty] | VV | 2 | 2 | True | 0 | ROZPOCET
| VV |  | 43,75*2*0,5 |  | 43.75 | [12 empty] | VV | 2 | 2 | True | 0 | ROZPOCET
| VV |  | 2,0*0,5*2 |  | 2 | [12 empty] | VV | 2 | 2 | True | 0 | ROZPOCET
| VV |  | Součet |  | 1522.175 | [12 empty] | VV | 2 | 4 | True | 1 | ROZPOCET
53 | K | 629991011 | Zakrytí vnějších ploch před znečištěním včetně pozdějšího odkrytí výplní otvorů a svislých ploch fólií přilepenou lepící páskou | m2 | 299.126 |  | 0 | CS ÚRS 2021 02 |  | snížená |  | 0 | 0 | 0 | 0 | 0 | 4 | K | 2 |  |  |  | ROZPOCET | 0 | 0 | 0 | 0 | 0 | 2 | 0 | 4 | 1961281169
| Online PSC |  | https://podminky.urs.cz/item/CS_URS_2021_02/629991011 | [14 empty] | Online PSC | 2
| VV |  | "výplně" | [14 empty] | VV | 2 | 1 | True | 0 | ROZPOCET
| VV |  | (1,5*1,27)*(11+11+14+14+8+7+7+5+7+7+7+5+7+7) |  | 222.885 | [12 empty] | VV | 2 | 2 | True | 0 | ROZPOCET
| VV |  | 1,5*0,75*3 |  | 3.375 | [12 empty] | VV | 2 | 2 | True | 0 | ROZPOCET
| VV |  | 0,75*1,27 |  | 0.953 | [12 empty] | VV | 2 | 2 | True | 0 | ROZPOCET
| VV |  | 4,105*1,27*3 |  | 15.64 | [12 empty] | VV | 2 | 2 | True | 0 | ROZPOCET
| VV |  | 1,5*2,2 |  | 3.3 | [12 empty] | VV | 2 | 2 | True | 0 | ROZPOCET
| VV |  | 0,95*2,2 |  | 2.09 | [12 empty] | VV | 2 | 2 | True | 0 | ROZPOCET
| VV |  | ((1,4*2,2)+(1,4*2,6*2))*2 |  | 20.72 | [12 empty] | VV | 2 | 2 | True | 0 | ROZPOCET
| VV |  | ((1,5*1,79*2)+(1,5*0,75)+(1,5*1,27)) |  | 8.4 | [12 empty] | VV | 2 | 2 | True | 0 | ROZPOCET
| VV |  | ((1,66*2,3)+(1,65*2,8)+(1,65*2,69)+(1,65*2,14)) |  | 16.408 | [12 empty] | VV | 2 | 2 | True | 0 | ROZPOCET
| VV |  | ((0,9*2,2)+(1,5*0,75*3)) |  | 5.355 | [12 empty] | VV | 2 | 2 | True | 0 | ROZPOCET
| VV |  | Součet |  | 299.126 | [12 empty] | VV | 2 | 4 | True | 1 | ROZPOCET
54 | K | 631311113 | Mazanina z betonu prostého bez zvýšených nároků na prostředí tl. přes 50 do 80 mm tř. C 12/15 | m3 | 0.588 |  | 0 | CS ÚRS 2021 02 |  | snížená |  | 0 | 2.2563 | 1.3267 | 0 | 0 | 4 | K | 2 |  |  |  | ROZPOCET | 0 | 0 | 0 | 0 | 0 | 2 | 0 | 4 | -772000324
| Online PSC |  | https://podminky.urs.cz/item/CS_URS_2021_02/631311113 | [14 empty] | Online PSC | 2
| VV |  | "výtahová šachta" | [14 empty] | VV | 2 | 1 | True | 0 | ROZPOCET
| VV |  | 2,4*3,06*0,08 |  | 0.588 | [12 empty] | VV | 2 | 2 | True | 0 | ROZPOCET
| VV |  | Součet |  | 0.588 | [12 empty] | VV | 2 | 4 | True | 1 | ROZPOCET
55 | K | 631311114 | Mazanina z betonu prostého bez zvýšených nároků na prostředí tl. přes 50 do 80 mm tř. C 16/20 | m3 | 24.319 |  | 0 | CS ÚRS 2021 02 |  | snížená |  | 0 | 2.2563 | 54.8719 | 0 | 0 | 4 | K | 2 |  |  |  | ROZPOCET | 0 | 0 | 0 | 0 | 0 | 2 | 0 | 4 | -2013684430
| Online PSC |  | https://podminky.urs.cz/item/CS_URS_2021_02/631311114 | [14 empty] | Online PSC | 2
| VV |  | "skladba P.1" | [14 empty] | VV | 2 | 1 | True | 0 | ROZPOCET
| VV |  | "m.č.1.01" 9,7*0,06 |  | 0.582 | [12 empty] | VV | 2 | 2 | True | 0 | ROZPOCET
| VV |  | "m.č.1.02" 20,8*0,06 |  | 1.248 | [12 empty] | VV | 2 | 2 | True | 0 | ROZPOCET
| VV |  | "m.č.1.03" 30,0*0,06 |  | 1.8 | [12 empty] | VV | 2 | 2 | True | 0 | ROZPOCET
| VV |  | "m.č.1.04" 21,6*0,06 |  | 1.296 | [12 empty] | VV | 2 | 2 | True | 0 | ROZPOCET
| VV |  | "m.č.1.05" 4,5*0,06 |  | 0.27 | [12 empty] | VV | 2 | 2 | True | 0 | ROZPOCET
| VV |  | "m.č.1.06" 5,8*0,06 |  | 0.348 | [12 empty] | VV | 2 | 2 | True | 0 | ROZPOCET
| VV |  | "m.č.1.07" 21,05*0,06 |  | 1.263 | [12 empty] | VV | 2 | 2 | True | 0 | ROZPOCET
| VV |  | "m.č.1.08" 18,2*0,06 |  | 1.092 | [12 empty] | VV | 2 | 2 | True | 0 | ROZPOCET
| VV |  | "m.č.1.09" 27,65*0,06 |  | 1.659 | [12 empty] | VV | 2 | 2 | True | 0 | ROZPOCET
| VV |  | "m.č.1.10" 6,0*0,06 |  | 0.36 | [12 empty] | VV | 2 | 2 | True | 0 | ROZPOCET
| VV |  | "m.č.1.11" 14,2*0,06 |  | 0.852 | [12 empty] | VV | 2 | 2 | True | 0 | ROZPOCET
| VV |  | "m.č.1.12" 11,25*0,06 |  | 0.675 | [12 empty] | VV | 2 | 2 | True | 0 | ROZPOCET
| VV |  | "m.č.1.13" 23,9*0,06 |  | 1.434 | [12 empty] | VV | 2 | 2 | True | 0 | ROZPOCET
| VV |  | "m.č.1.14" 9,8*0,06 |  | 0.588 | [12 empty] | VV | 2 | 2 | True | 0 | ROZPOCET
| VV |  | "m.č.1.15" 7,65*0,06 |  | 0.459 | [12 empty] | VV | 2 | 2 | True | 0 | ROZPOCET
| VV |  | "m.č.1.16" 4,45*0,1 |  | 0.445 | [12 empty] | VV | 2 | 2 | True | 0 | ROZPOCET
| VV |  | "m.č.1.17" 9,75*0,06 |  | 0.585 | [12 empty] | VV | 2 | 2 | True | 0 | ROZPOCET
| VV |  | "m.č.1.18" 3,7*0,06 |  | 0.222 | [12 empty] | VV | 2 | 2 | True | 0 | ROZPOCET
| VV |  | "m.č.1.19" 21,8*0,06 |  | 1.308 | [12 empty] | VV | 2 | 2 | True | 0 | ROZPOCET
| VV |  | "m.č.1.21" 19,4*0,06 |  | 1.164 | [12 empty] | VV | 2 | 2 | True | 0 | ROZPOCET
| VV |  | "m.č.1.22" 5,8*0,06 |  | 0.348 | [12 empty] | VV | 2 | 2 | True | 0 | ROZPOCET
| VV |  | "m.č.1.23" 2,8*0,06 |  | 0.168 | [12 empty] | VV | 2 | 2 | True | 0 | ROZPOCET
| VV |  | "m.č.1.24" 34,2*0,06 |  | 2.052 | [12 empty] | VV | 2 | 2 | True | 0 | ROZPOCET
| VV |  | "m.č.1.25" 21,3*0,06 |  | 1.278 | [12 empty] | VV | 2 | 2 | True | 0 | ROZPOCET
| VV |  | "m.č.1.26" 7,65*0,06 |  | 0.459 | [12 empty] | VV | 2 | 2 | True | 0 | ROZPOCET
| VV |  | "m.č.1.27" 4,2*0,06 |  | 0.252 | [12 empty] | VV | 2 | 2 | True | 0 | ROZPOCET
| VV |  | "m.č.1.28" 6,4*0,06 |  | 0.384 | [12 empty] | VV | 2 | 2 | True | 0 | ROZPOCET
| VV |  | "m.č.1.29" 25,4*0,06 |  | 1.524 | [12 empty] | VV | 2 | 2 | True | 0 | ROZPOCET
| VV |  | "m.č.1.30" 3,4*0,06 |  | 0.204 | [12 empty] | VV | 2 | 2 | True | 0 | ROZPOCET
| VV |  | Součet |  | 24.319 | [12 empty] | VV | 2 | 4 | True | 1 | ROZPOCET
56 | K | 631311115 | Mazanina z betonu prostého bez zvýšených nároků na prostředí tl. přes 50 do 80 mm tř. C 20/25 | m3 | 35.959 |  | 0 | CS ÚRS 2021 02 |  | snížená |  | 0 | 2.4533 | 88.2179 | 0 | 0 | 4 | K | 2 |  |  |  | ROZPOCET | 0 | 0 | 0 | 0 | 0 | 2 | 0 | 4 | 646930154
| Online PSC |  | https://podminky.urs.cz/item/CS_URS_2021_02/631311115 | [14 empty] | Online PSC | 2
| VV |  | "P.01" | [14 empty] | VV | 2 | 1 | True | 0 | ROZPOCET
| VV |  | "m.č.1.20"20,6*0,08+20,6*0,07 |  | 3.09 | [12 empty] | VV | 2 | 2 | True | 0 | ROZPOCET
| VV |  | "P.1" | [14 empty] | VV | 2 | 1 | True | 0 | ROZPOCET
| VV |  | "m.č.1.01" 9,7*0,08 |  | 0.776 | [12 empty] | VV | 2 | 2 | True | 0 | ROZPOCET
| VV |  | "m.č.1.02" 20,8*0,08 |  | 1.664 | [12 empty] | VV | 2 | 2 | True | 0 | ROZPOCET
| VV |  | "m.č.1.03" 30,0*0,08 |  | 2.4 | [12 empty] | VV | 2 | 2 | True | 0 | ROZPOCET
| VV |  | "m.č.1.04" 21,6*0,08 |  | 1.728 | [12 empty] | VV | 2 | 2 | True | 0 | ROZPOCET
| VV |  | "m.č.1.05" 4,5*0,08 |  | 0.36 | [12 empty] | VV | 2 | 2 | True | 0 | ROZPOCET
| VV |  | "m.č.1.06" 5,8*0,08 |  | 0.464 | [12 empty] | VV | 2 | 2 | True | 0 | ROZPOCET
| VV |  | "m.č.1.07" 21,05*0,08 |  | 1.684 | [12 empty] | VV | 2 | 2 | True | 0 | ROZPOCET
| VV |  | "m.č.1.08" 18,2*0,08 |  | 1.456 | [12 empty] | VV | 2 | 2 | True | 0 | ROZPOCET
| VV |  | "m.č.1.09" 27,65*0,08 |  | 2.212 | [12 empty] | VV | 2 | 2 | True | 0 | ROZPOCET
| VV |  | "m.č.1.10" 6,0*0,08 |  | 0.48 | [12 empty] | VV | 2 | 2 | True | 0 | ROZPOCET
| VV |  | "m.č.1.11" 14,2*0,08 |  | 1.136 | [12 empty] | VV | 2 | 2 | True | 0 | ROZPOCET
| VV |  | "m.č.1.12" 11,25*0,08 |  | 0.9 | [12 empty] | VV | 2 | 2 | True | 0 | ROZPOCET
| VV |  | "m.č.1.13" 23,9*0,08 |  | 1.912 | [12 empty] | VV | 2 | 2 | True | 0 | ROZPOCET
| VV |  | "m.č.1.14" 9,8*0,08 |  | 0.784 | [12 empty] | VV | 2 | 2 | True | 0 | ROZPOCET
| VV |  | "m.č.1.15" 7,65*0,08 |  | 0.612 | [12 empty] | VV | 2 | 2 | True | 0 | ROZPOCET
| VV |  | "m.č.1.16" 4,45*0,08 |  | 0.356 | [12 empty] | VV | 2 | 2 | True | 0 | ROZPOCET
| VV |  | "m.č.1.17" 9,75*0,08 |  | 0.78 | [12 empty] | VV | 2 | 2 | True | 0 | ROZPOCET
| VV |  | "m.č.1.18" 3,7*0,08 |  | 0.296 | [12 empty] | VV | 2 | 2 | True | 0 | ROZPOCET
| VV |  | "m.č.1.19" 21,8*0,08 |  | 1.744 | [12 empty] | VV | 2 | 2 | True | 0 | ROZPOCET
| VV |  | "m.č.1.21" 19,4*0,08 |  | 1.552 | [12 empty] | VV | 2 | 2 | True | 0 | ROZPOCET
| VV |  | "m.č.1.22" 5,8*0,08 |  | 0.464 | [12 empty] | VV | 2 | 2 | True | 0 | ROZPOCET
| VV |  | "m.č.1.23" 2,8*0,08 |  | 0.224 | [12 empty] | VV | 2 | 2 | True | 0 | ROZPOCET
| VV |  | "m.č.1.24" 34,2*0,08 |  | 2.736 | [12 empty] | VV | 2 | 2 | True | 0 | ROZPOCET
| VV |  | "m.č.1.25" 21,3*0,08 |  | 1.704 | [12 empty] | VV | 2 | 2 | True | 0 | ROZPOCET
| VV |  | "m.č.1.26" 7,65*0,08 |  | 0.612 | [12 empty] | VV | 2 | 2 | True | 0 | ROZPOCET
| VV |  | "m.č.1.27" 4,2*0,08 |  | 0.336 | [12 empty] | VV | 2 | 2 | True | 0 | ROZPOCET
| VV |  | "m.č.1.28" 6,4*0,08 |  | 0.512 | [12 empty] | VV | 2 | 2 | True | 0 | ROZPOCET
| VV |  | "m.č.1.29" 25,4*0,08 |  | 2.032 | [12 empty] | VV | 2 | 2 | True | 0 | ROZPOCET
| VV |  | "m.č.1.30" 3,4*0,08 |  | 0.272 | [12 empty] | VV | 2 | 2 | True | 0 | ROZPOCET
| VV |  | "P.6" | [14 empty] | VV | 2 | 1 | True | 0 | ROZPOCET
| VV |  | "m.č.2.20"11,35*0,06 |  | 0.681 | [12 empty] | VV | 2 | 2 | True | 0 | ROZPOCET
| VV |  | Součet |  | 35.959 | [12 empty] | VV | 2 | 4 | True | 1 | ROZPOCET
57 | K | 631362021 | Výztuž mazanin svařovanými sítěmi Kari | t | 0.288 |  | 0 | CS ÚRS 2021 02 |  | snížená |  | 0 | 0 | 0 | 0 | 0 | 4 | K | 2 |  |  |  | ROZPOCET | 0 | 0 | 0 | 0 | 0 | 2 | 0 | 4 | 914907890
| Online PSC |  | https://podminky.urs.cz/item/CS_URS_2021_02/631362021 | [14 empty] | Online PSC | 2
| VV |  | "P.01" | [14 empty] | VV | 2 | 1 | True | 0 | ROZPOCET
| VV |  | "m.č.1.20"20,6*0,008+20,6*0,006 |  | 0.288 | [12 empty] | VV | 2 | 2 | True | 0 | ROZPOCET
| VV |  | Součet |  | 0.288 | [12 empty] | VV | 2 | 4 | True | 1 | ROZPOCET
58 | K | 633811113 | Broušení betonových podlah nerovností do 2 mm (stržení šlemu) | m2 | 13.7 |  | 0 | CS ÚRS 2021 02 |  | snížená |  | 0 | 0 | 0 | 0 | 0 | 4 | K | 2 |  |  |  | ROZPOCET | 0 | 0 | 0 | 0 | 0 | 2 | 0 | 4 | 1893586598
| Online PSC |  | https://podminky.urs.cz/item/CS_URS_2021_02/633811113 | [14 empty] | Online PSC | 2
| VV |  | "P.4" | [14 empty] | VV | 2 | 1 | True | 0 | ROZPOCET
| VV |  | "m.č.2.10a"6,85 |  | 6.85 | [12 empty] | VV | 2 | 2 | True | 0 | ROZPOCET
| VV |  | "m.č.3.00a"6,85 |  | 6.85 | [12 empty] | VV | 2 | 2 | True | 0 | ROZPOCET
| VV |  | Součet |  | 13.7 | [12 empty] | VV | 2 | 4 | True | 1 | ROZPOCET
59 | K | 633811119 | Broušení betonových podlah Příplatek k ceně za každý další 1 mm úběru | m2 | 13.7 |  | 0 | CS ÚRS 2021 02 |  | snížená |  | 0 | 0 | 0 | 0 | 0 | 4 | K | 2 |  |  |  | ROZPOCET | 0 | 0 | 0 | 0 | 0 | 2 | 0 | 4 | 2082532665
| Online PSC |  | https://podminky.urs.cz/item/CS_URS_2021_02/633811119 | [14 empty] | Online PSC | 2
| VV |  | "P.4" | [14 empty] | VV | 2 | 1 | True | 0 | ROZPOCET
| VV |  | "m.č.2.10a"6,85 |  | 6.85 | [12 empty] | VV | 2 | 2 | True | 0 | ROZPOCET
| VV |  | "m.č.3.00a"6,85 |  | 6.85 | [12 empty] | VV | 2 | 2 | True | 0 | ROZPOCET
| VV |  | Součet |  | 13.7 | [12 empty] | VV | 2 | 4 | True | 1 | ROZPOCET
60 | K | 642942111 | Osazování zárubní nebo rámů kovových dveřních lisovaných nebo z úhelníků bez dveřních křídel na cementovou maltu, plochy otvoru do 2,5 m2 | kus | 41 |  | 0 | CS ÚRS 2021 02 |  | snížená |  | 0 | 0.01777 | 0.72857 | 0 | 0 | 4 | K | 2 |  |  |  | ROZPOCET | 0 | 0 | 0 | 0 | 0 | 2 | 0 | 4 | 451581404
| Online PSC |  | https://podminky.urs.cz/item/CS_URS_2021_02/642942111 | [14 empty] | Online PSC | 2
| VV |  | "D15/L,P"17 |  | 17 | [12 empty] | VV | 2 | 2 | True | 0 | ROZPOCET
| VV |  | "D13/L,P"23 |  | 23 | [12 empty] | VV | 2 | 2 | True | 0 | ROZPOCET
| VV |  | "D14/P"1 |  | 1 | [12 empty] | VV | 2 | 2 | True | 0 | ROZPOCET
| VV |  | Součet |  | 41 | [12 empty] | VV | 2 | 4 | True | 1 | ROZPOCET
61 | M | 55331486 | zárubeň jednokřídlá ocelová pro zdění tl stěny 110-150mm rozměru 700/1970, 2100mm | kus | 17 |  | 0 | CS ÚRS 2021 02 |  | snížená |  | 0 | 0.01489 | 0.25313 | 0 | 0 | 8 | M | 2 |  |  |  | ROZPOCET | 0 | 0 | 0 | 0 | 0 | 2 | 0 | 4 | -94633626
| VV |  | "D15/L,P"17 |  | 17 | [12 empty] | VV | 2 | 2 | True | 0 | ROZPOCET
| VV |  | Součet |  | 17 | [12 empty] | VV | 2 | 4 | True | 1 | ROZPOCET
62 | M | 55331487 | zárubeň jednokřídlá ocelová pro zdění tl stěny 110-150mm rozměru 800/1970, 2100mm | kus | 23 |  | 0 | CS ÚRS 2021 02 |  | snížená |  | 0 | 0.01521 | 0.34983 | 0 | 0 | 8 | M | 2 |  |  |  | ROZPOCET | 0 | 0 | 0 | 0 | 0 | 2 | 0 | 4 | 2083476735
| VV |  | "D13/L,P"23 |  | 23 | [12 empty] | VV | 2 | 2 | True | 0 | ROZPOCET
| VV |  | Součet |  | 23 | [12 empty] | VV | 2 | 4 | True | 1 | ROZPOCET
63 | M | 55331488 | zárubeň jednokřídlá ocelová pro zdění tl stěny 110-150mm rozměru 900/1970, 2100mm | kus | 1 |  | 0 | CS ÚRS 2021 02 |  | snížená |  | 0 | 0.01553 | 0.01553 | 0 | 0 | 8 | M | 2 |  |  |  | ROZPOCET | 0 | 0 | 0 | 0 | 0 | 2 | 0 | 4 | 2053779269
| VV |  | "D14/P"1 |  | 1 | [12 empty] | VV | 2 | 2 | True | 0 | ROZPOCET
| VV |  | Součet |  | 1 | [12 empty] | VV | 2 | 4 | True | 1 | ROZPOCET
64 | K | 642942221 | Osazování zárubní nebo rámů kovových dveřních lisovaných nebo z úhelníků bez dveřních křídel na cementovou maltu, plochy otvoru přes 2,5 do 4,5 m2 | kus | 2 |  | 0 | CS ÚRS 2021 02 |  | snížená |  | 0 | 0.03532 | 0.07064 | 0 | 0 | 4 | K | 2 |  |  |  | ROZPOCET | 0 | 0 | 0 | 0 | 0 | 2 | 0 | 4 | -270378034
| Online PSC |  | https://podminky.urs.cz/item/CS_URS_2021_02/642942221 | [14 empty] | Online PSC | 2
| VV |  | "D20/P"2 |  | 2 | [12 empty] | VV | 2 | 2 | True | 0 | ROZPOCET
| VV |  | Součet |  | 2 | [12 empty] | VV | 2 | 4 | True | 1 | ROZPOCET
65 | M | 55331748 | zárubeň dvoukřídlá ocelová pro zdění tl stěny 110-150mm rozměru 1600/1970, 2100mm | kus | 2 |  | 0 | CS ÚRS 2021 02 |  | snížená |  | 0 | 0.0195 | 0.039 | 0 | 0 | 8 | M | 2 |  |  |  | ROZPOCET | 0 | 0 | 0 | 0 | 0 | 2 | 0 | 4 | -176194491
| VV |  | "D20/P"2 |  | 2 | [12 empty] | VV | 2 | 2 | True | 0 | ROZPOCET
| VV |  | Součet |  | 2 | [12 empty] | VV | 2 | 4 | True | 1 | ROZPOCET
66 | K | 642945111 | Osazování ocelových zárubní protipožárních nebo protiplynových dveří do vynechaného otvoru, s obetonováním, dveří jednokřídlových do 2,5 m2 | kus | 35 |  | 0 | CS ÚRS 2021 02 |  | snížená |  | 0 | 0.4417 | 15.4595 | 0 | 0 | 4 | K | 2 |  |  |  | ROZPOCET | 0 | 0 | 0 | 0 | 0 | 2 | 0 | 4 | -1797287536
| Online PSC |  | https://podminky.urs.cz/item/CS_URS_2021_02/642945111 | [14 empty] | Online PSC | 2
| VV |  | "D9/P"1 |  | 1 | [12 empty] | VV | 2 | 2 | True | 0 | ROZPOCET
| VV |  | "D7b/L"2 |  | 2 | [12 empty] | VV | 2 | 2 | True | 0 | ROZPOCET
| VV |  | "D10/L,P"4 |  | 4 | [12 empty] | VV | 2 | 2 | True | 0 | ROZPOCET
| VV |  | "D11/L"1 |  | 1 | [12 empty] | VV | 2 | 2 | True | 0 | ROZPOCET
| VV |  | "D12/L,P"4 |  | 4 | [12 empty] | VV | 2 | 2 | True | 0 | ROZPOCET
| VV |  | "D18/L,P"8+6 |  | 14 | [12 empty] | VV | 2 | 2 | True | 0 | ROZPOCET
| VV |  | "D19/L"2 |  | 2 | [12 empty] | VV | 2 | 2 | True | 0 | ROZPOCET
| VV |  | "D6/P"2 |  | 2 | [12 empty] | VV | 2 | 2 | True | 0 | ROZPOCET
| VV |  | "D7a/L,P"3 |  | 3 | [12 empty] | VV | 2 | 2 | True | 0 | ROZPOCET
| VV |  | "D8/L,P"2 |  | 2 | [12 empty] | VV | 2 | 2 | True | 0 | ROZPOCET
| VV |  | Součet |  | 35 | [12 empty] | VV | 2 | 4 | True | 1 | ROZPOCET
67 | M | 55331561 | zárubeň jednokřídlá ocelová pro zdění s protipožární úpravou tl stěny 110-150mm rozměru 700/1970, 2100mm | kus | 1 |  | 0 | CS ÚRS 2021 02 |  | snížená |  | 0 | 0.01489 | 0.01489 | 0 | 0 | 8 | M | 2 |  |  |  | ROZPOCET | 0 | 0 | 0 | 0 | 0 | 2 | 0 | 4 | 204105539
| VV |  | "D9/P"1 |  | 1 | [12 empty] | VV | 2 | 2 | True | 0 | ROZPOCET
| VV |  | Součet |  | 1 | [12 empty] | VV | 2 | 4 | True | 1 | ROZPOCET
68 | M | 55331562 | zárubeň jednokřídlá ocelová pro zdění s protipožární úpravou tl stěny 110-150mm rozměru 800/1970, 2100mm | kus | 27 |  | 0 | CS ÚRS 2021 02 |  | snížená |  | 0 | 0.01521 | 0.41067 | 0 | 0 | 8 | M | 2 |  |  |  | ROZPOCET | 0 | 0 | 0 | 0 | 0 | 2 | 0 | 4 | 322909587
| VV |  | "D7b/L"2 |  | 2 | [12 empty] | VV | 2 | 2 | True | 0 | ROZPOCET
| VV |  | "D10/L,P"4 |  | 4 | [12 empty] | VV | 2 | 2 | True | 0 | ROZPOCET
| VV |  | "D11/L"1 |  | 1 | [12 empty] | VV | 2 | 2 | True | 0 | ROZPOCET
| VV |  | "D12/L,P"4 |  | 4 | [12 empty] | VV | 2 | 2 | True | 0 | ROZPOCET
| VV |  | "D18/L,P"8+6 |  | 14 | [12 empty] | VV | 2 | 2 | True | 0 | ROZPOCET
| VV |  | "D19/L"2 |  | 2 | [12 empty] | VV | 2 | 2 | True | 0 | ROZPOCET
| VV |  | Součet |  | 27 | [12 empty] | VV | 2 | 4 | True | 1 | ROZPOCET
69 | M | 55331563 | zárubeň jednokřídlá ocelová pro zdění s protipožární úpravou tl stěny 110-150mm rozměru 900/1970, 2100mm | kus | 7 |  | 0 | CS ÚRS 2021 02 |  | snížená |  | 0 | 0.01553 | 0.10871 | 0 | 0 | 8 | M | 2 |  |  |  | ROZPOCET | 0 | 0 | 0 | 0 | 0 | 2 | 0 | 4 | 1971035963
| VV |  | "D6/P"2 |  | 2 | [12 empty] | VV | 2 | 2 | True | 0 | ROZPOCET
| VV |  | "D7a/L,P"3 |  | 3 | [12 empty] | VV | 2 | 2 | True | 0 | ROZPOCET
| VV |  | "D8/L,P"2 |  | 2 | [12 empty] | VV | 2 | 2 | True | 0 | ROZPOCET
| VV |  | Součet |  | 7 | [12 empty] | VV | 2 | 4 | True | 1 | ROZPOCET
| D | 9 | Ostatní konstrukce a práce, bourání |  |  |  | 0 |  |  |  |  | 0 |  | 0.36575 |  | 2.3643 | 1 | D | 1 |  |  |  | ROZPOCET | [6 empty] | 0
70 | K | 941111131 | Montáž lešení řadového trubkového lehkého pracovního s podlahami s provozním zatížením tř. 3 do 200 kg/m2 šířky tř. W12 přes 1,2 do 1,5 m, výšky do 10 m | m2 | 1345.353 |  | 0 | CS ÚRS 2021 02 |  | snížená |  | 0 | 0 | 0 | 0 | 0 | 4 | K | 2 |  |  |  | ROZPOCET | 0 | 0 | 0 | 0 | 0 | 2 | 0 | 4 | 1189007980
| Online PSC |  | https://podminky.urs.cz/item/CS_URS_2021_02/941111131 | [14 empty] | Online PSC | 2
| VV |  | 12,64*(2,32+0,75+2,7+0,35+2,82+0,23+2,23+0,222+0,2)*2 |  | 298.86 | [12 empty] | VV | 2 | 2 | True | 0 | ROZPOCET
| VV |  | 43,75*(2,32+0,75+2,7+0,35+2,82+0,23+2,23+0,222+0,2)*2 |  | 1034.425 | [12 empty] | VV | 2 | 2 | True | 0 | ROZPOCET
| VV |  | 2,0*3,017*2 |  | 12.068 | [12 empty] | VV | 2 | 2 | True | 0 | ROZPOCET
| VV |  | Součet |  | 1345.353 | [12 empty] | VV | 2 | 4 | True | 1 | ROZPOCET
71 | K | 941111231 | Montáž lešení řadového trubkového lehkého pracovního s podlahami s provozním zatížením tř. 3 do 200 kg/m2 Příplatek za první a každý další den použití lešení k ceně -1131 | m2 | 123772.476 |  | 0 | CS ÚRS 2021 02 |  | snížená |  | 0 | 0 | 0 | 0 | 0 | 4 | K | 2 |  |  |  | ROZPOCET | 0 | 0 | 0 | 0 | 0 | 2 | 0 | 4 | -2087384595
| Online PSC |  | https://podminky.urs.cz/item/CS_URS_2021_02/941111231 | [14 empty] | Online PSC | 2
| VV |  | 1345,353*92 |  | 123772.476 | [12 empty] | VV | 2 | 2 | True | 0 | ROZPOCET
| VV |  | Součet |  | 123772.476 | [12 empty] | VV | 2 | 4 | True | 1 | ROZPOCET
72 | K | 941111831 | Demontáž lešení řadového trubkového lehkého pracovního s podlahami s provozním zatížením tř. 3 do 200 kg/m2 šířky tř. W12 přes 1,2 do 1,5 m, výšky do 10 m | m2 | 1345.353 |  | 0 | CS ÚRS 2021 02 |  | snížená |  | 0 | 0 | 0 | 0 | 0 | 4 | K | 2 |  |  |  | ROZPOCET | 0 | 0 | 0 | 0 | 0 | 2 | 0 | 4 | 240585658
| Online PSC |  | https://podminky.urs.cz/item/CS_URS_2021_02/941111831 | [14 empty] | Online PSC | 2
| VV |  | 12,64*(2,32+0,75+2,7+0,35+2,82+0,23+2,23+0,222+0,2)*2 |  | 298.86 | [12 empty] | VV | 2 | 2 | True | 0 | ROZPOCET
| VV |  | 43,75*(2,32+0,75+2,7+0,35+2,82+0,23+2,23+0,222+0,2)*2 |  | 1034.425 | [12 empty] | VV | 2 | 2 | True | 0 | ROZPOCET
| VV |  | 2,0*3,017*2 |  | 12.068 | [12 empty] | VV | 2 | 2 | True | 0 | ROZPOCET
| VV |  | Součet |  | 1345.353 | [12 empty] | VV | 2 | 4 | True | 1 | ROZPOCET
73 | K | 943211112 | Montáž lešení prostorového rámového lehkého pracovního s podlahami s provozním zatížením tř. 3 do 200 kg/m2, výšky přes 10 do 25 m | m3 | 52.348 |  | 0 | CS ÚRS 2021 02 |  | snížená |  | 0 | 0 | 0 | 0 | 0 | 4 | K | 2 |  |  |  | ROZPOCET | 0 | 0 | 0 | 0 | 0 | 2 | 0 | 4 | 960720362
| Online PSC |  | https://podminky.urs.cz/item/CS_URS_2021_02/943211112 | [14 empty] | Online PSC | 2
| VV |  | "výtahová šachta" | [14 empty] | VV | 2 | 1 | True | 0 | ROZPOCET
| VV |  | 1,8*2,46*(2,32+0,75+2,7+0,35+2,82+0,23+2,23+0,222+0,2) |  | 52.348 | [12 empty] | VV | 2 | 2 | True | 0 | ROZPOCET
| VV |  | Součet |  | 52.348 | [12 empty] | VV | 2 | 4 | True | 1 | ROZPOCET
74 | K | 943211119 | Montáž lešení prostorového rámového lehkého pracovního s podlahami Příplatek k cenám za půdorysnou plochu do 6 m2 | m3 | 52.348 |  | 0 | CS ÚRS 2021 02 |  | snížená |  | 0 | 0 | 0 | 0 | 0 | 4 | K | 2 |  |  |  | ROZPOCET | 0 | 0 | 0 | 0 | 0 | 2 | 0 | 4 | -1168343850
| Online PSC |  | https://podminky.urs.cz/item/CS_URS_2021_02/943211119 | [14 empty] | Online PSC | 2
| VV |  | "výtahová šachta" | [14 empty] | VV | 2 | 1 | True | 0 | ROZPOCET
| VV |  | 1,8*2,46*(2,32+0,75+2,7+0,35+2,82+0,23+2,23+0,222+0,2) |  | 52.348 | [12 empty] | VV | 2 | 2 | True | 0 | ROZPOCET
| VV |  | Součet |  | 52.348 | [12 empty] | VV | 2 | 4 | True | 1 | ROZPOCET
75 | K | 943211212 | Montáž lešení prostorového rámového lehkého pracovního s podlahami Příplatek za první a každý další den použití lešení k ceně -1112 | m3 | 4815.999 |  | 0 | CS ÚRS 2021 02 |  | snížená |  | 0 | 0 | 0 | 0 | 0 | 4 | K | 2 |  |  |  | ROZPOCET | 0 | 0 | 0 | 0 | 0 | 2 | 0 | 4 | -1545392364
| Online PSC |  | https://podminky.urs.cz/item/CS_URS_2021_02/943211212 | [14 empty] | Online PSC | 2
| VV |  | "výtahová šachta" | [14 empty] | VV | 2 | 1 | True | 0 | ROZPOCET
| VV |  | 1,8*2,46*(2,32+0,75+2,7+0,35+2,82+0,23+2,23+0,222+0,2)*92 |  | 4815.999 | [12 empty] | VV | 2 | 2 | True | 0 | ROZPOCET
| VV |  | Součet |  | 4815.999 | [12 empty] | VV | 2 | 4 | True | 1 | ROZPOCET
76 | K | 943211812 | Demontáž lešení prostorového rámového lehkého pracovního s podlahami s provozním zatížením tř. 3 do 200 kg/m2, výšky přes 10 do 25 m | m3 | 52.348 |  | 0 | CS ÚRS 2021 02 |  | snížená |  | 0 | 0 | 0 | 0 | 0 | 4 | K | 2 |  |  |  | ROZPOCET | 0 | 0 | 0 | 0 | 0 | 2 | 0 | 4 | 1341081044
| Online PSC |  | https://podminky.urs.cz/item/CS_URS_2021_02/943211812 | [14 empty] | Online PSC | 2
| VV |  | "výtahová šachta" | [14 empty] | VV | 2 | 1 | True | 0 | ROZPOCET
| VV |  | 1,8*2,46*(2,32+0,75+2,7+0,35+2,82+0,23+2,23+0,222+0,2) |  | 52.348 | [12 empty] | VV | 2 | 2 | True | 0 | ROZPOCET
| VV |  | Součet |  | 52.348 | [12 empty] | VV | 2 | 4 | True | 1 | ROZPOCET
77 | K | 944511111 | Montáž ochranné sítě zavěšené na konstrukci lešení z textilie z umělých vláken | m2 | 1345.353 |  | 0 | CS ÚRS 2021 02 |  | snížená |  | 0 | 0 | 0 | 0 | 0 | 4 | K | 2 |  |  |  | ROZPOCET | 0 | 0 | 0 | 0 | 0 | 2 | 0 | 4 | -1787148973
| Online PSC |  | https://podminky.urs.cz/item/CS_URS_2021_02/944511111 | [14 empty] | Online PSC | 2
| VV |  | 12,64*(2,32+0,75+2,7+0,35+2,82+0,23+2,23+0,222+0,2)*2 |  | 298.86 | [12 empty] | VV | 2 | 2 | True | 0 | ROZPOCET
| VV |  | 43,75*(2,32+0,75+2,7+0,35+2,82+0,23+2,23+0,222+0,2)*2 |  | 1034.425 | [12 empty] | VV | 2 | 2 | True | 0 | ROZPOCET
| VV |  | 2,0*3,017*2 |  | 12.068 | [12 empty] | VV | 2 | 2 | True | 0 | ROZPOCET
| VV |  | Součet |  | 1345.353 | [12 empty] | VV | 2 | 4 | True | 1 | ROZPOCET
78 | K | 944511211 | Montáž ochranné sítě Příplatek za první a každý další den použití sítě k ceně -1111 | m2 | 123772.476 |  | 0 | CS ÚRS 2021 02 |  | snížená |  | 0 | 0 | 0 | 0 | 0 | 4 | K | 2 |  |  |  | ROZPOCET | 0 | 0 | 0 | 0 | 0 | 2 | 0 | 4 | 1246771799
| Online PSC |  | https://podminky.urs.cz/item/CS_URS_2021_02/944511211 | [14 empty] | Online PSC | 2
| VV |  | 1345,353*92 |  | 123772.476 | [12 empty] | VV | 2 | 2 | True | 0 | ROZPOCET
| VV |  | Součet |  | 123772.476 | [12 empty] | VV | 2 | 4 | True | 1 | ROZPOCET
79 | K | 944511811 | Demontáž ochranné sítě zavěšené na konstrukci lešení z textilie z umělých vláken | m2 | 1345.353 |  | 0 | CS ÚRS 2021 02 |  | snížená |  | 0 | 0 | 0 | 0 | 0 | 4 | K | 2 |  |  |  | ROZPOCET | 0 | 0 | 0 | 0 | 0 | 2 | 0 | 4 | -2091176937
| Online PSC |  | https://podminky.urs.cz/item/CS_URS_2021_02/944511811 | [14 empty] | Online PSC | 2
| VV |  | 12,64*(2,32+0,75+2,7+0,35+2,82+0,23+2,23+0,222+0,2)*2 |  | 298.86 | [12 empty] | VV | 2 | 2 | True | 0 | ROZPOCET
| VV |  | 43,75*(2,32+0,75+2,7+0,35+2,82+0,23+2,23+0,222+0,2)*2 |  | 1034.425 | [12 empty] | VV | 2 | 2 | True | 0 | ROZPOCET
| VV |  | 2,0*3,017*2 |  | 12.068 | [12 empty] | VV | 2 | 2 | True | 0 | ROZPOCET
| VV |  | Součet |  | 1345.353 | [12 empty] | VV | 2 | 4 | True | 1 | ROZPOCET
80 | K | 949101111 | Lešení pomocné pracovní pro objekty pozemních staveb pro zatížení do 150 kg/m2, o výšce lešeňové podlahy do 1,9 m | m2 | 1736.52 |  | 0 | CS ÚRS 2021 02 |  | snížená |  | 0 | 0.00013 | 0.22575 | 0 | 0 | 4 | K | 2 |  |  |  | ROZPOCET | 0 | 0 | 0 | 0 | 0 | 2 | 0 | 4 | 1384649629
| Online PSC |  | https://podminky.urs.cz/item/CS_URS_2021_02/949101111 | [14 empty] | Online PSC | 2
| VV |  | "m.č.1.02" 20,8 |  | 20.8 | [12 empty] | VV | 2 | 2 | True | 0 | ROZPOCET
| VV |  | "m.č.1.03" 30,0 |  | 30 | [12 empty] | VV | 2 | 2 | True | 0 | ROZPOCET
| VV |  | "m.č.1.04" 21,6 |  | 21.6 | [12 empty] | VV | 2 | 2 | True | 0 | ROZPOCET
| VV |  | "m.č.1.06" 5,8 |  | 5.8 | [12 empty] | VV | 2 | 2 | True | 0 | ROZPOCET
| VV |  | "m.č.1.07" 21,05 |  | 21.05 | [12 empty] | VV | 2 | 2 | True | 0 | ROZPOCET
| VV |  | "m.č.1.08" 18,2 |  | 18.2 | [12 empty] | VV | 2 | 2 | True | 0 | ROZPOCET
| VV |  | "m.č.1.09" 27,65 |  | 27.65 | [12 empty] | VV | 2 | 2 | True | 0 | ROZPOCET
| VV |  | "m.č.1.11" 14,2 |  | 14.2 | [12 empty] | VV | 2 | 2 | True | 0 | ROZPOCET
| VV |  | "m.č.1.19" 21,8 |  | 21.8 | [12 empty] | VV | 2 | 2 | True | 0 | ROZPOCET
| VV |  | "m.č.1.24" 34,2 |  | 34.2 | [12 empty] | VV | 2 | 2 | True | 0 | ROZPOCET
| VV |  | "m.č.1.25" 21,3 |  | 21.3 | [12 empty] | VV | 2 | 2 | True | 0 | ROZPOCET
| VV |  | "m.č.1.27" 4,2 |  | 4.2 | [12 empty] | VV | 2 | 2 | True | 0 | ROZPOCET
| VV |  | "m.č.1.29" 25,4 |  | 25.4 | [12 empty] | VV | 2 | 2 | True | 0 | ROZPOCET
| VV |  | "m.č.2.02" 22,65 |  | 22.65 | [12 empty] | VV | 2 | 2 | True | 0 | ROZPOCET
| VV |  | "m.č.2.03" 46,1 |  | 46.1 | [12 empty] | VV | 2 | 2 | True | 0 | ROZPOCET
| VV |  | "m.č.2.04" 22,55 |  | 22.55 | [12 empty] | VV | 2 | 2 | True | 0 | ROZPOCET
| VV |  | "m.č.2.05" 25,4 |  | 25.4 | [12 empty] | VV | 2 | 2 | True | 0 | ROZPOCET
| VV |  | "m.č.2.06" 32,4 |  | 32.4 | [12 empty] | VV | 2 | 2 | True | 0 | ROZPOCET
| VV |  | "m.č.2.07" 23,1 |  | 23.1 | [12 empty] | VV | 2 | 2 | True | 0 | ROZPOCET
| VV |  | "m.č.2.11" 16,1 |  | 16.1 | [12 empty] | VV | 2 | 2 | True | 0 | ROZPOCET
| VV |  | "m.č.2.12" 11,1 |  | 11.1 | [12 empty] | VV | 2 | 2 | True | 0 | ROZPOCET
| VV |  | "m.č.2.13" 56,7 |  | 56.7 | [12 empty] | VV | 2 | 2 | True | 0 | ROZPOCET
| VV |  | "m.č.2.14" 33,7 |  | 33.7 | [12 empty] | VV | 2 | 2 | True | 0 | ROZPOCET
| VV |  | "m.č.2.15" 39,6 |  | 39.6 | [12 empty] | VV | 2 | 2 | True | 0 | ROZPOCET
| VV |  | "m.č.2.16" 2,45 |  | 2.45 | [12 empty] | VV | 2 | 2 | True | 0 | ROZPOCET
| VV |  | "m.č.2.19" 25,0 |  | 25 | [12 empty] | VV | 2 | 2 | True | 0 | ROZPOCET
| VV |  | "m.č.2.20" 11,35 |  | 11.35 | [12 empty] | VV | 2 | 2 | True | 0 | ROZPOCET
| VV |  | "m.č.3.01" 10,65 |  | 10.65 | [12 empty] | VV | 2 | 2 | True | 0 | ROZPOCET
| VV |  | "m.č.3.02" 11,00 |  | 11 | [12 empty] | VV | 2 | 2 | True | 0 | ROZPOCET
| VV |  | "m.č.3.03" 12,1 |  | 12.1 | [12 empty] | VV | 2 | 2 | True | 0 | ROZPOCET
| VV |  | "m.č.3.04" 22,1 |  | 22.1 | [12 empty] | VV | 2 | 2 | True | 0 | ROZPOCET
| VV |  | "m.č.3.06" 3,9 |  | 3.9 | [12 empty] | VV | 2 | 2 | True | 0 | ROZPOCET
| VV |  | "m.č.3.08" 3,9 |  | 3.9 | [12 empty] | VV | 2 | 2 | True | 0 | ROZPOCET
| VV |  | "m.č.3.09" 22,05 |  | 22.05 | [12 empty] | VV | 2 | 2 | True | 0 | ROZPOCET
| VV |  | "m.č.3.10" 12,1 |  | 12.1 | [12 empty] | VV | 2 | 2 | True | 0 | ROZPOCET
| VV |  | "m.č.3.11"29,6 |  | 29.6 | [12 empty] | VV | 2 | 2 | True | 0 | ROZPOCET
| VV |  | "m.č.3.12" 12,0 |  | 12 | [12 empty] | VV | 2 | 2 | True | 0 | ROZPOCET
| VV |  | "m.č.3.13" 22,1 |  | 22.1 | [12 empty] | VV | 2 | 2 | True | 0 | ROZPOCET
| VV |  | "m.č.3.14" 3,9 |  | 3.9 | [12 empty] | VV | 2 | 2 | True | 0 | ROZPOCET
| VV |  | "m.č.3.16" 3,9 |  | 3.9 | [12 empty] | VV | 2 | 2 | True | 0 | ROZPOCET
| VV |  | "m.č.3.18" 22,1 |  | 22.1 | [12 empty] | VV | 2 | 2 | True | 0 | ROZPOCET
| VV |  | "m.č.3.19" 12,1 |  | 12.1 | [12 empty] | VV | 2 | 2 | True | 0 | ROZPOCET
| VV |  | "m.č.3.21" 27,35 |  | 27.35 | [12 empty] | VV | 2 | 2 | True | 0 | ROZPOCET
| VV |  | "m.č.3.22" 3,9 |  | 3.9 | [12 empty] | VV | 2 | 2 | True | 0 | ROZPOCET
| VV |  | "m.č.3.24" 3,9 |  | 3.9 | [12 empty] | VV | 2 | 2 | True | 0 | ROZPOCET
| VV |  | "m.č.3.26" 22,1 |  | 22.1 | [12 empty] | VV | 2 | 2 | True | 0 | ROZPOCET
| VV |  | "m.č.3.27" 12,1 |  | 12.1 | [12 empty] | VV | 2 | 2 | True | 0 | ROZPOCET
| VV |  | "m.č.3.30" 12,40 |  | 12.4 | [12 empty] | VV | 2 | 2 | True | 0 | ROZPOCET
| VV |  | "m.č.3.31" 22,40 |  | 22.4 | [12 empty] | VV | 2 | 2 | True | 0 | ROZPOCET
| VV |  | "m.č.3.32" 3,6 |  | 3.6 | [12 empty] | VV | 2 | 2 | True | 0 | ROZPOCET
| VV |  | "m.č.4.02" 11,0 |  | 11 | [12 empty] | VV | 2 | 2 | True | 0 | ROZPOCET
| VV |  | "m.č.4.03" 12,1 |  | 12.1 | [12 empty] | VV | 2 | 2 | True | 0 | ROZPOCET
| VV |  | "m.č.4.04" 22,1 |  | 22.1 | [12 empty] | VV | 2 | 2 | True | 0 | ROZPOCET
| VV |  | "m.č.4.06" 3,9 |  | 3.9 | [12 empty] | VV | 2 | 2 | True | 0 | ROZPOCET
| VV |  | "m.č.4.08" 3,9 |  | 3.9 | [12 empty] | VV | 2 | 2 | True | 0 | ROZPOCET
| VV |  | "m.č.4.09" 22,05 |  | 22.05 | [12 empty] | VV | 2 | 2 | True | 0 | ROZPOCET
| VV |  | "m.č.4.10" 12,1 |  | 12.1 | [12 empty] | VV | 2 | 2 | True | 0 | ROZPOCET
| VV |  | "m.č.4.12" 12,11 |  | 12.11 | [12 empty] | VV | 2 | 2 | True | 0 | ROZPOCET
| VV |  | "m.č.4.13" 22,1 |  | 22.1 | [12 empty] | VV | 2 | 2 | True | 0 | ROZPOCET
| VV |  | "m.č.4.14" 3,9 |  | 3.9 | [12 empty] | VV | 2 | 2 | True | 0 | ROZPOCET
| VV |  | "m.č.4.16" 3,9 |  | 3.9 | [12 empty] | VV | 2 | 2 | True | 0 | ROZPOCET
| VV |  | "m.č.4.18" 22,1 |  | 22.1 | [12 empty] | VV | 2 | 2 | True | 0 | ROZPOCET
| VV |  | "m.č.4.19" 12,1 |  | 12.1 | [12 empty] | VV | 2 | 2 | True | 0 | ROZPOCET
| VV |  | "m.č.4.21" 27,05 |  | 27.05 | [12 empty] | VV | 2 | 2 | True | 0 | ROZPOCET
| VV |  | "m.č.4.22" 3,9 |  | 3.9 | [12 empty] | VV | 2 | 2 | True | 0 | ROZPOCET
| VV |  | "m.č.4.24" 3,9 |  | 3.9 | [12 empty] | VV | 2 | 2 | True | 0 | ROZPOCET
| VV |  | "m.č.4.26" 22,1 |  | 22.1 | [12 empty] | VV | 2 | 2 | True | 0 | ROZPOCET
| VV |  | "m.č.4.27" 12,11 |  | 12.11 | [12 empty] | VV | 2 | 2 | True | 0 | ROZPOCET
| VV |  | "m.č.4.29" 33,8 |  | 33.8 | [12 empty] | VV | 2 | 2 | True | 0 | ROZPOCET
| VV |  | "m.č.4.30" 12,4 |  | 12.4 | [12 empty] | VV | 2 | 2 | True | 0 | ROZPOCET
| VV |  | "m.č.4.31" 22,95 |  | 22.95 | [12 empty] | VV | 2 | 2 | True | 0 | ROZPOCET
| VV |  | "m.č.4.32" 3,6 |  | 3.6 | [12 empty] | VV | 2 | 2 | True | 0 | ROZPOCET
| VV |  | "m.č.1.01" 9,7 |  | 9.7 | [12 empty] | VV | 2 | 2 | True | 0 | ROZPOCET
| VV |  | "m.č.1.12" 11,25 |  | 11.25 | [12 empty] | VV | 2 | 2 | True | 0 | ROZPOCET
| VV |  | "m.č.1.13" 23,9 |  | 23.9 | [12 empty] | VV | 2 | 2 | True | 0 | ROZPOCET
| VV |  | "m.č.1.14" 9,8 |  | 9.8 | [12 empty] | VV | 2 | 2 | True | 0 | ROZPOCET
| VV |  | "m.č.1.15" 7,65 |  | 7.65 | [12 empty] | VV | 2 | 2 | True | 0 | ROZPOCET
| VV |  | "m.č.1.30" 3,4 |  | 3.4 | [12 empty] | VV | 2 | 2 | True | 0 | ROZPOCET
| VV |  | "m.č.2.01" 16,8 |  | 16.8 | [12 empty] | VV | 2 | 2 | True | 0 | ROZPOCET
| VV |  | "m.č.2.10b" 1,85 |  | 1.85 | [12 empty] | VV | 2 | 2 | True | 0 | ROZPOCET
| VV |  | "m.č.2.22" 8,8 |  | 8.8 | [12 empty] | VV | 2 | 2 | True | 0 | ROZPOCET
| VV |  | "m.č.3.11"29,6 |  | 29.6 | [12 empty] | VV | 2 | 2 | True | 0 | ROZPOCET
| VV |  | "m.č.3.29" 33,8 |  | 33.8 | [12 empty] | VV | 2 | 2 | True | 0 | ROZPOCET
| VV |  | "m.č.3.34" 25,6 |  | 25.6 | [12 empty] | VV | 2 | 2 | True | 0 | ROZPOCET
| VV |  | "m.č.4.00" 6,85 |  | 6.85 | [12 empty] | VV | 2 | 2 | True | 0 | ROZPOCET
| VV |  | "m.č.4.01" 6,85 |  | 6.85 | [12 empty] | VV | 2 | 2 | True | 0 | ROZPOCET
| VV |  | "m.č.4.11" 29,05 |  | 29.05 | [12 empty] | VV | 2 | 2 | True | 0 | ROZPOCET
| VV |  | "m.č.4.20" 4,5 |  | 4.5 | [12 empty] | VV | 2 | 2 | True | 0 | ROZPOCET
| VV |  | "m.č.4.34" 29,4 |  | 29.4 | [12 empty] | VV | 2 | 2 | True | 0 | ROZPOCET
| VV |  | "m.č.1.05" 4,5 |  | 4.5 | [12 empty] | VV | 2 | 2 | True | 0 | ROZPOCET
| VV |  | "m.č.1.10" 6,0 |  | 6 | [12 empty] | VV | 2 | 2 | True | 0 | ROZPOCET
| VV |  | "m.č.1.17" 9,75 |  | 9.75 | [12 empty] | VV | 2 | 2 | True | 0 | ROZPOCET
| VV |  | "m.č.1.18" 3,7 |  | 3.7 | [12 empty] | VV | 2 | 2 | True | 0 | ROZPOCET
| VV |  | "m.č.1.20" 20,6 |  | 20.6 | [12 empty] | VV | 2 | 2 | True | 0 | ROZPOCET
| VV |  | "m.č.1.21" 19,4 |  | 19.4 | [12 empty] | VV | 2 | 2 | True | 0 | ROZPOCET
| VV |  | "m.č.1.22" 5,8 |  | 5.8 | [12 empty] | VV | 2 | 2 | True | 0 | ROZPOCET
| VV |  | "m.č.1.23" 2,8 |  | 2.8 | [12 empty] | VV | 2 | 2 | True | 0 | ROZPOCET
| VV |  | "m.č.1.26" 7,65 |  | 7.65 | [12 empty] | VV | 2 | 2 | True | 0 | ROZPOCET
| VV |  | "m.č.1.28" 6,4 |  | 6.4 | [12 empty] | VV | 2 | 2 | True | 0 | ROZPOCET
| VV |  | "m.č.2.08" 11,5 |  | 11.5 | [12 empty] | VV | 2 | 2 | True | 0 | ROZPOCET
| VV |  | "m.č.2.09" 12,45 |  | 12.45 | [12 empty] | VV | 2 | 2 | True | 0 | ROZPOCET
| VV |  | "m.č.2.17" 1,7 |  | 1.7 | [12 empty] | VV | 2 | 2 | True | 0 | ROZPOCET
| VV |  | "m.č.2.18" 12,1 |  | 12.1 | [12 empty] | VV | 2 | 2 | True | 0 | ROZPOCET
| VV |  | "m.č.3.05" 6,5 |  | 6.5 | [12 empty] | VV | 2 | 2 | True | 0 | ROZPOCET
| VV |  | "m.č.3.07" 6,4 |  | 6.4 | [12 empty] | VV | 2 | 2 | True | 0 | ROZPOCET
| VV |  | "m.č.3.15" 6,4 |  | 6.4 | [12 empty] | VV | 2 | 2 | True | 0 | ROZPOCET
| VV |  | "m.č.3.17" 6,45 |  | 6.45 | [12 empty] | VV | 2 | 2 | True | 0 | ROZPOCET
| VV |  | "m.č.3.23" 6,6 |  | 6.6 | [12 empty] | VV | 2 | 2 | True | 0 | ROZPOCET
| VV |  | "m.č.3.25" 6,2 |  | 6.2 | [12 empty] | VV | 2 | 2 | True | 0 | ROZPOCET
| VV |  | "m.č.3.28" 12,4 |  | 12.4 | [12 empty] | VV | 2 | 2 | True | 0 | ROZPOCET
| VV |  | "m.č.3.33" 6,7 |  | 6.7 | [12 empty] | VV | 2 | 2 | True | 0 | ROZPOCET
| VV |  | "m.č.4.05" 6,5 |  | 6.5 | [12 empty] | VV | 2 | 2 | True | 0 | ROZPOCET
| VV |  | "m.č.4.07" 6,4 |  | 6.4 | [12 empty] | VV | 2 | 2 | True | 0 | ROZPOCET
| VV |  | "m.č.4.15" 6,35 |  | 6.35 | [12 empty] | VV | 2 | 2 | True | 0 | ROZPOCET
| VV |  | "m.č.4.17" 6,45 |  | 6.45 | [12 empty] | VV | 2 | 2 | True | 0 | ROZPOCET
| VV |  | "m.č.4.23" 6,6 |  | 6.6 | [12 empty] | VV | 2 | 2 | True | 0 | ROZPOCET
| VV |  | "m.č.4.25" 6,2 |  | 6.2 | [12 empty] | VV | 2 | 2 | True | 0 | ROZPOCET
| VV |  | "m.č.4.33" 6,4 |  | 6.4 | [12 empty] | VV | 2 | 2 | True | 0 | ROZPOCET
| VV |  | Součet |  | 1736.52 | [12 empty] | VV | 2 | 4 | True | 1 | ROZPOCET
81 | K | 968062376 | Vybourání dřevěných rámů oken s křídly, dveřních zárubní, vrat, stěn, ostění nebo obkladů rámů oken s křídly zdvojených, plochy do 4 m2 | m2 | 69.537 |  | 0 | CS ÚRS 2021 02 |  | snížená |  | 0 | 0 | 0 | 0.034 | 2.3643 | 4 | K | 2 |  |  |  | ROZPOCET | 0 | 0 | 0 | 0 | 0 | 2 | 0 | 4 | 1339587566
| Online PSC |  | https://podminky.urs.cz/item/CS_URS_2021_02/968062376 | [14 empty] | Online PSC | 2
| VV |  | "2018142_CSS_a_ubytovna_čp_2470_Varnsdorf_bourací práce" | [14 empty] | VV | 2 | 1 | True | 0 | ROZPOCET
| VV |  | "1.NP" | [14 empty] | VV | 2 | 1 | True | 0 | ROZPOCET
| VV |  | "m.č.106"1,66*1,27+1,695*1,27 |  | 4.261 | [12 empty] | VV | 2 | 2 | True | 0 | ROZPOCET
| VV |  | "m.č.107"1,67*1,27 |  | 2.121 | [12 empty] | VV | 2 | 2 | True | 0 | ROZPOCET
| VV |  | "m.č.108"1,69*1,27+1,66*1,27 |  | 4.255 | [12 empty] | VV | 2 | 2 | True | 0 | ROZPOCET
| VV |  | "m.č.109"1,69*1,27+1,68*1,27 |  | 4.28 | [12 empty] | VV | 2 | 2 | True | 0 | ROZPOCET
| VV |  | "m.č.110"1,68*1,27 |  | 2.134 | [12 empty] | VV | 2 | 2 | True | 0 | ROZPOCET
| VV |  | "m.č.111"1,68*1,27+1,65*1,27 |  | 4.229 | [12 empty] | VV | 2 | 2 | True | 0 | ROZPOCET
| VV |  | "m.č.112"1,66*1,27 |  | 2.108 | [12 empty] | VV | 2 | 2 | True | 0 | ROZPOCET
| VV |  | "m.č.113"1,66*1,27 |  | 2.108 | [12 empty] | VV | 2 | 2 | True | 0 | ROZPOCET
| VV |  | "m.č.114"1,65*1,27*2+1,67*1,27 |  | 6.312 | [12 empty] | VV | 2 | 2 | True | 0 | ROZPOCET
| VV |  | "m.č.115"1,65*1,27 |  | 2.096 | [12 empty] | VV | 2 | 2 | True | 0 | ROZPOCET
| VV |  | "m.č.116"1,65*1,27*2 |  | 4.191 | [12 empty] | VV | 2 | 2 | True | 0 | ROZPOCET
| VV |  | "m.č.117"1,65*1,27*3 |  | 6.287 | [12 empty] | VV | 2 | 2 | True | 0 | ROZPOCET
| VV |  | "m.č.118"1,65*1,27 |  | 2.096 | [12 empty] | VV | 2 | 2 | True | 0 | ROZPOCET
| VV |  | "m.č.119"1,66*1,27 |  | 2.108 | [12 empty] | VV | 2 | 2 | True | 0 | ROZPOCET
| VV |  | "m.č.121"1,65*1,27+1,67*1,27 |  | 4.216 | [12 empty] | VV | 2 | 2 | True | 0 | ROZPOCET
| VV |  | "m.č.122"1,67*1,27+1,68*1,27*2+1,66*1,27 |  | 8.496 | [12 empty] | VV | 2 | 2 | True | 0 | ROZPOCET
| VV |  | "m.č.123"1,47*1,27 |  | 1.867 | [12 empty] | VV | 2 | 2 | True | 0 | ROZPOCET
| VV |  | "m.č.124"1,18*1,78*2+1,22*1,78 |  | 6.372 | [12 empty] | VV | 2 | 2 | True | 0 | ROZPOCET
| VV |  | Součet |  | 69.537 | [12 empty] | VV | 2 | 4 | True | 1 | ROZPOCET
82 | K | 985611112 | Mikropilota vrtaná šroubovitá pro zvýšení únosnosti základů průměru 100 mm | m | 20 |  | 0 | CS ÚRS 2021 02 |  | snížená |  | 0 | 0.007 | 0.14 | 0 | 0 | 4 | K | 2 |  |  |  | ROZPOCET | 0 | 0 | 0 | 0 | 0 | 2 | 0 | 4 | -1549269598
| Online PSC |  | https://podminky.urs.cz/item/CS_URS_2021_02/985611112 | [14 empty] | Online PSC | 2
| VV |  | "výtahová šachta" | [14 empty] | VV | 2 | 1 | True | 0 | ROZPOCET
| VV |  | 4*5,0 |  | 20 | [12 empty] | VV | 2 | 2 | True | 0 | ROZPOCET
| VV |  | Součet |  | 20 | [12 empty] | VV | 2 | 4 | True | 1 | ROZPOCET
83 | K | 985611119 | Mikropilota vrtaná šroubovitá pro zvýšení únosnosti základů Příplatek k cenám za práci ve stísněných prostorech | m | 20 |  | 0 | CS ÚRS 2021 02 |  | snížená |  | 0 | 0 | 0 | 0 | 0 | 4 | K | 2 |  |  |  | ROZPOCET | 0 | 0 | 0 | 0 | 0 | 2 | 0 | 4 | 2077965049
| Online PSC |  | https://podminky.urs.cz/item/CS_URS_2021_02/985611119 | [14 empty] | Online PSC | 2
| VV |  | "výtahová šachta" | [14 empty] | VV | 2 | 1 | True | 0 | ROZPOCET
| VV |  | 4*5,0 |  | 20 | [12 empty] | VV | 2 | 2 | True | 0 | ROZPOCET
| VV |  | Součet |  | 20 | [12 empty] | VV | 2 | 4 | True | 1 | ROZPOCET
| D | 997 | Přesun sutě |  |  |  | 0 |  |  |  |  | 0 |  | 0 |  | 0 | 1 | D | 1 |  |  |  | ROZPOCET | [6 empty] | 0
84 | K | 997013501 | Odvoz suti a vybouraných hmot na skládku nebo meziskládku se složením, na vzdálenost do 1 km | t | 2.364 |  | 0 | CS ÚRS 2020 02 |  | snížená |  | 0 | 0 | 0 | 0 | 0 | 4 | K | 2 |  |  |  | ROZPOCET | 0 | 0 | 0 | 0 | 0 | 2 | 0 | 4 | -2041859284
85 | K | 997013509 | Odvoz suti a vybouraných hmot na skládku nebo meziskládku se složením, na vzdálenost Příplatek k ceně za každý další i započatý 1 km přes 1 km | t | 90.972 |  | 0 | CS ÚRS 2020 02 |  | snížená |  | 0 | 0 | 0 | 0 | 0 | 4 | K | 2 |  |  |  | ROZPOCET | 0 | 0 | 0 | 0 | 0 | 2 | 0 | 4 | -2093759357
| VV |  | 2,394*38 |  | 90.972 | [12 empty] | VV | 2 | 2 | True | 0 | ROZPOCET
| VV |  | Součet |  | 90.972 | [12 empty] | VV | 2 | 4 | True | 1 | ROZPOCET
86 | K | 997013631 | Poplatek za uložení stavebního odpadu na skládce (skládkovné) směsného stavebního a demoličního zatříděného do Katalogu odpadů pod kódem 17 09 04 | t | 2.364 |  | 0 | CS ÚRS 2020 02 |  | snížená |  | 0 | 0 | 0 | 0 | 0 | 4 | K | 2 |  |  |  | ROZPOCET | 0 | 0 | 0 | 0 | 0 | 2 | 0 | 4 | 1177508370
| D | 998 | Přesun hmot |  |  |  | 0 |  |  |  |  | 0 |  | 0 |  | 0 | 1 | D | 1 |  |  |  | ROZPOCET | [6 empty] | 0
87 | K | 998011003 | Přesun hmot pro budovy občanské výstavby, bydlení, výrobu a služby s nosnou svislou konstrukcí zděnou z cihel, tvárnic nebo kamene vodorovná dopravní vzdálenost do 100 m pro budovy výšky přes 12 do 24 m | t | 596.465 |  | 0 | CS ÚRS 2021 02 |  | snížená |  | 0 | 0 | 0 | 0 | 0 | 4 | K | 2 |  |  |  | ROZPOCET | 0 | 0 | 0 | 0 | 0 | 2 | 0 | 4 | -951687802
| Online PSC |  | https://podminky.urs.cz/item/CS_URS_2021_02/998011003 | [14 empty] | Online PSC | 2
| D | PSV | Práce a dodávky PSV |  |  |  | 0 |  |  |  |  | 0 |  | 161.8829 |  | 0 | 2 | D | 0 |  |  |  | ROZPOCET | [6 empty] | 0
| D | 711 | Izolace proti vodě, vlhkosti a plynům |  |  |  | 0 |  |  |  |  | 0 |  | 5.6123 |  | 0 | 2 | D | 1 |  |  |  | ROZPOCET | [6 empty] | 0
88 | K | 711111001 | Provedení izolace proti zemní vlhkosti natěradly a tmely za studena na ploše vodorovné V nátěrem penetračním | m2 | 422.95 |  | 0 | CS ÚRS 2021 02 |  | snížená |  | 0 | 0 | 0 | 0 | 0 | 16 | K | 2 |  |  |  | ROZPOCET | 0 | 0 | 0 | 0 | 0 | 2 | 0 | 16 | -1932587951
| Online PSC |  | https://podminky.urs.cz/item/CS_URS_2021_02/711111001 | [14 empty] | Online PSC | 2
| VV |  | "P.01" | [14 empty] | VV | 2 | 1 | True | 0 | ROZPOCET
| VV |  | "m.č.1.20"20,6 |  | 20.6 | [12 empty] | VV | 2 | 2 | True | 0 | ROZPOCET
| VV |  | "P.1" | [14 empty] | VV | 2 | 1 | True | 0 | ROZPOCET
| VV |  | "m.č.1.01" 9,7 |  | 9.7 | [12 empty] | VV | 2 | 2 | True | 0 | ROZPOCET
| VV |  | "m.č.1.02" 20,8 |  | 20.8 | [12 empty] | VV | 2 | 2 | True | 0 | ROZPOCET
| VV |  | "m.č.1.03" 30,0 |  | 30 | [12 empty] | VV | 2 | 2 | True | 0 | ROZPOCET
| VV |  | "m.č.1.04" 21,6 |  | 21.6 | [12 empty] | VV | 2 | 2 | True | 0 | ROZPOCET
| VV |  | "m.č.1.05" 4,5 |  | 4.5 | [12 empty] | VV | 2 | 2 | True | 0 | ROZPOCET
| VV |  | "m.č.1.06" 5,8 |  | 5.8 | [12 empty] | VV | 2 | 2 | True | 0 | ROZPOCET
| VV |  | "m.č.1.07" 21,05 |  | 21.05 | [12 empty] | VV | 2 | 2 | True | 0 | ROZPOCET
| VV |  | "m.č.1.08" 18,2 |  | 18.2 | [12 empty] | VV | 2 | 2 | True | 0 | ROZPOCET
| VV |  | "m.č.1.09" 27,65 |  | 27.65 | [12 empty] | VV | 2 | 2 | True | 0 | ROZPOCET
| VV |  | "m.č.1.10" 6,0 |  | 6 | [12 empty] | VV | 2 | 2 | True | 0 | ROZPOCET
| VV |  | "m.č.1.11" 14,2 |  | 14.2 | [12 empty] | VV | 2 | 2 | True | 0 | ROZPOCET
| VV |  | "m.č.1.12" 11,25 |  | 11.25 | [12 empty] | VV | 2 | 2 | True | 0 | ROZPOCET
| VV |  | "m.č.1.13" 23,9 |  | 23.9 | [12 empty] | VV | 2 | 2 | True | 0 | ROZPOCET
| VV |  | "m.č.1.14" 9,8 |  | 9.8 | [12 empty] | VV | 2 | 2 | True | 0 | ROZPOCET
| VV |  | "m.č.1.15" 7,65 |  | 7.65 | [12 empty] | VV | 2 | 2 | True | 0 | ROZPOCET
| VV |  | "m.č.1.16" 4,45 |  | 4.45 | [12 empty] | VV | 2 | 2 | True | 0 | ROZPOCET
| VV |  | "m.č.1.17" 9,75 |  | 9.75 | [12 empty] | VV | 2 | 2 | True | 0 | ROZPOCET
| VV |  | "m.č.1.18" 3,7 |  | 3.7 | [12 empty] | VV | 2 | 2 | True | 0 | ROZPOCET
| VV |  | "m.č.1.19" 21,8 |  | 21.8 | [12 empty] | VV | 2 | 2 | True | 0 | ROZPOCET
| VV |  | "m.č.1.21" 19,4 |  | 19.4 | [12 empty] | VV | 2 | 2 | True | 0 | ROZPOCET
| VV |  | "m.č.1.22" 5,8 |  | 5.8 | [12 empty] | VV | 2 | 2 | True | 0 | ROZPOCET
| VV |  | "m.č.1.23" 2,8 |  | 2.8 | [12 empty] | VV | 2 | 2 | True | 0 | ROZPOCET
| VV |  | "m.č.1.24" 34,2 |  | 34.2 | [12 empty] | VV | 2 | 2 | True | 0 | ROZPOCET
| VV |  | "m.č.1.25" 21,3 |  | 21.3 | [12 empty] | VV | 2 | 2 | True | 0 | ROZPOCET
| VV |  | "m.č.1.26" 7,65 |  | 7.65 | [12 empty] | VV | 2 | 2 | True | 0 | ROZPOCET
| VV |  | "m.č.1.27" 4,2 |  | 4.2 | [12 empty] | VV | 2 | 2 | True | 0 | ROZPOCET
| VV |  | "m.č.1.28" 6,4 |  | 6.4 | [12 empty] | VV | 2 | 2 | True | 0 | ROZPOCET
| VV |  | "m.č.1.29" 25,4 |  | 25.4 | [12 empty] | VV | 2 | 2 | True | 0 | ROZPOCET
| VV |  | "m.č.1.30" 3,4 |  | 3.4 | [12 empty] | VV | 2 | 2 | True | 0 | ROZPOCET
| VV |  | Součet |  | 422.95 | [12 empty] | VV | 2 | 4 | True | 1 | ROZPOCET
89 | M | 11163150 | lak penetrační asfaltový | t | 0.211 |  | 0 | CS ÚRS 2021 02 |  | snížená |  | 0 | 1 | 0.211 | 0 | 0 | 32 | M | 2 |  |  |  | ROZPOCET | 0 | 0 | 0 | 0 | 0 | 2 | 0 | 16 | 562619940
| VV |  | "P.01" | [14 empty] | VV | 2 | 1 | True | 0 | ROZPOCET
| VV |  | "m.č.1.20"20,6 |  | 20.6 | [12 empty] | VV | 2 | 2 | True | 0 | ROZPOCET
| VV |  | "P.1" | [14 empty] | VV | 2 | 1 | True | 0 | ROZPOCET
| VV |  | "m.č.1.01" 9,7 |  | 9.7 | [12 empty] | VV | 2 | 2 | True | 0 | ROZPOCET
| VV |  | "m.č.1.02" 20,8 |  | 20.8 | [12 empty] | VV | 2 | 2 | True | 0 | ROZPOCET
| VV |  | "m.č.1.03" 30,0 |  | 30 | [12 empty] | VV | 2 | 2 | True | 0 | ROZPOCET
| VV |  | "m.č.1.04" 21,6 |  | 21.6 | [12 empty] | VV | 2 | 2 | True | 0 | ROZPOCET
| VV |  | "m.č.1.05" 4,5 |  | 4.5 | [12 empty] | VV | 2 | 2 | True | 0 | ROZPOCET
| VV |  | "m.č.1.06" 5,8 |  | 5.8 | [12 empty] | VV | 2 | 2 | True | 0 | ROZPOCET
| VV |  | "m.č.1.07" 21,05 |  | 21.05 | [12 empty] | VV | 2 | 2 | True | 0 | ROZPOCET
| VV |  | "m.č.1.08" 18,2 |  | 18.2 | [12 empty] | VV | 2 | 2 | True | 0 | ROZPOCET
| VV |  | "m.č.1.09" 27,65 |  | 27.65 | [12 empty] | VV | 2 | 2 | True | 0 | ROZPOCET
| VV |  | "m.č.1.10" 6,0 |  | 6 | [12 empty] | VV | 2 | 2 | True | 0 | ROZPOCET
| VV |  | "m.č.1.11" 14,2 |  | 14.2 | [12 empty] | VV | 2 | 2 | True | 0 | ROZPOCET
| VV |  | "m.č.1.12" 11,25 |  | 11.25 | [12 empty] | VV | 2 | 2 | True | 0 | ROZPOCET
| VV |  | "m.č.1.13" 23,9 |  | 23.9 | [12 empty] | VV | 2 | 2 | True | 0 | ROZPOCET
| VV |  | "m.č.1.14" 9,8 |  | 9.8 | [12 empty] | VV | 2 | 2 | True | 0 | ROZPOCET
| VV |  | "m.č.1.15" 7,65 |  | 7.65 | [12 empty] | VV | 2 | 2 | True | 0 | ROZPOCET
| VV |  | "m.č.1.16" 4,45 |  | 4.45 | [12 empty] | VV | 2 | 2 | True | 0 | ROZPOCET
| VV |  | "m.č.1.17" 9,75 |  | 9.75 | [12 empty] | VV | 2 | 2 | True | 0 | ROZPOCET
| VV |  | "m.č.1.18" 3,7 |  | 3.7 | [12 empty] | VV | 2 | 2 | True | 0 | ROZPOCET
| VV |  | "m.č.1.19" 21,8 |  | 21.8 | [12 empty] | VV | 2 | 2 | True | 0 | ROZPOCET
| VV |  | "m.č.1.21" 19,4 |  | 19.4 | [12 empty] | VV | 2 | 2 | True | 0 | ROZPOCET
| VV |  | "m.č.1.22" 5,8 |  | 5.8 | [12 empty] | VV | 2 | 2 | True | 0 | ROZPOCET
| VV |  | "m.č.1.23" 2,8 |  | 2.8 | [12 empty] | VV | 2 | 2 | True | 0 | ROZPOCET
| VV |  | "m.č.1.24" 34,2 |  | 34.2 | [12 empty] | VV | 2 | 2 | True | 0 | ROZPOCET
| VV |  | "m.č.1.25" 21,3 |  | 21.3 | [12 empty] | VV | 2 | 2 | True | 0 | ROZPOCET
| VV |  | "m.č.1.26" 7,65 |  | 7.65 | [12 empty] | VV | 2 | 2 | True | 0 | ROZPOCET
| VV |  | "m.č.1.27" 4,2 |  | 4.2 | [12 empty] | VV | 2 | 2 | True | 0 | ROZPOCET
| VV |  | "m.č.1.28" 6,4 |  | 6.4 | [12 empty] | VV | 2 | 2 | True | 0 | ROZPOCET
| VV |  | "m.č.1.29" 25,4 |  | 25.4 | [12 empty] | VV | 2 | 2 | True | 0 | ROZPOCET
| VV |  | "m.č.1.30" 3,4 |  | 3.4 | [12 empty] | VV | 2 | 2 | True | 0 | ROZPOCET
| VV |  | Součet |  | 422.95 | [12 empty] | VV | 2 | 4 | True | 1 | ROZPOCET
| VV |  | 422,95*0,0005 'Přepočtené koeficientem množství |  | 0.211 | [12 empty] | VV | 2 | 2 | False | 1 | ROZPOCET
90 | K | 711141559 | Provedení izolace proti zemní vlhkosti pásy přitavením NAIP na ploše vodorovné V | m2 | 845.9 |  | 0 | CS ÚRS 2021 02 |  | snížená |  | 0 | 0.0004 | 0.33836 | 0 | 0 | 16 | K | 2 |  |  |  | ROZPOCET | 0 | 0 | 0 | 0 | 0 | 2 | 0 | 16 | 879426166
| Online PSC |  | https://podminky.urs.cz/item/CS_URS_2021_02/711141559 | [14 empty] | Online PSC | 2
| VV |  | "P.01" | [14 empty] | VV | 2 | 1 | True | 0 | ROZPOCET
| VV |  | "m.č.1.20"20,6 |  | 20.6 | [12 empty] | VV | 2 | 2 | True | 0 | ROZPOCET
| VV |  | "P.1" | [14 empty] | VV | 2 | 1 | True | 0 | ROZPOCET
| VV |  | "m.č.1.01" 9,7 |  | 9.7 | [12 empty] | VV | 2 | 2 | True | 0 | ROZPOCET
| VV |  | "m.č.1.02" 20,8 |  | 20.8 | [12 empty] | VV | 2 | 2 | True | 0 | ROZPOCET
| VV |  | "m.č.1.03" 30,0 |  | 30 | [12 empty] | VV | 2 | 2 | True | 0 | ROZPOCET
| VV |  | "m.č.1.04" 21,6 |  | 21.6 | [12 empty] | VV | 2 | 2 | True | 0 | ROZPOCET
| VV |  | "m.č.1.05" 4,5 |  | 4.5 | [12 empty] | VV | 2 | 2 | True | 0 | ROZPOCET
| VV |  | "m.č.1.06" 5,8 |  | 5.8 | [12 empty] | VV | 2 | 2 | True | 0 | ROZPOCET
| VV |  | "m.č.1.07" 21,05 |  | 21.05 | [12 empty] | VV | 2 | 2 | True | 0 | ROZPOCET
| VV |  | "m.č.1.08" 18,2 |  | 18.2 | [12 empty] | VV | 2 | 2 | True | 0 | ROZPOCET
| VV |  | "m.č.1.09" 27,65 |  | 27.65 | [12 empty] | VV | 2 | 2 | True | 0 | ROZPOCET
| VV |  | "m.č.1.10" 6,0 |  | 6 | [12 empty] | VV | 2 | 2 | True | 0 | ROZPOCET
| VV |  | "m.č.1.11" 14,2 |  | 14.2 | [12 empty] | VV | 2 | 2 | True | 0 | ROZPOCET
| VV |  | "m.č.1.12" 11,25 |  | 11.25 | [12 empty] | VV | 2 | 2 | True | 0 | ROZPOCET
| VV |  | "m.č.1.13" 23,9 |  | 23.9 | [12 empty] | VV | 2 | 2 | True | 0 | ROZPOCET
| VV |  | "m.č.1.14" 9,8 |  | 9.8 | [12 empty] | VV | 2 | 2 | True | 0 | ROZPOCET
| VV |  | "m.č.1.15" 7,65 |  | 7.65 | [12 empty] | VV | 2 | 2 | True | 0 | ROZPOCET
| VV |  | "m.č.1.16" 4,45 |  | 4.45 | [12 empty] | VV | 2 | 2 | True | 0 | ROZPOCET
| VV |  | "m.č.1.17" 9,75 |  | 9.75 | [12 empty] | VV | 2 | 2 | True | 0 | ROZPOCET
| VV |  | "m.č.1.18" 3,7 |  | 3.7 | [12 empty] | VV | 2 | 2 | True | 0 | ROZPOCET
| VV |  | "m.č.1.19" 21,8 |  | 21.8 | [12 empty] | VV | 2 | 2 | True | 0 | ROZPOCET
| VV |  | "m.č.1.21" 19,4 |  | 19.4 | [12 empty] | VV | 2 | 2 | True | 0 | ROZPOCET
| VV |  | "m.č.1.22" 5,8 |  | 5.8 | [12 empty] | VV | 2 | 2 | True | 0 | ROZPOCET
| VV |  | "m.č.1.23" 2,8 |  | 2.8 | [12 empty] | VV | 2 | 2 | True | 0 | ROZPOCET
| VV |  | "m.č.1.24" 34,2 |  | 34.2 | [12 empty] | VV | 2 | 2 | True | 0 | ROZPOCET
| VV |  | "m.č.1.25" 21,3 |  | 21.3 | [12 empty] | VV | 2 | 2 | True | 0 | ROZPOCET
| VV |  | "m.č.1.26" 7,65 |  | 7.65 | [12 empty] | VV | 2 | 2 | True | 0 | ROZPOCET
| VV |  | "m.č.1.27" 4,2 |  | 4.2 | [12 empty] | VV | 2 | 2 | True | 0 | ROZPOCET
| VV |  | "m.č.1.28" 6,4 |  | 6.4 | [12 empty] | VV | 2 | 2 | True | 0 | ROZPOCET
| VV |  | "m.č.1.29" 25,4 |  | 25.4 | [12 empty] | VV | 2 | 2 | True | 0 | ROZPOCET
| VV |  | "m.č.1.30" 3,4 |  | 3.4 | [12 empty] | VV | 2 | 2 | True | 0 | ROZPOCET
| VV |  | Mezisoučet |  | 422.95 | [12 empty] | VV | 2 | 3 | True | 0 | ROZPOCET
| VV |  | 422,95*2 |  | 845.9 | [12 empty] | VV | 2 | 2 | True | 1 | ROZPOCET
91 | M | 62853004 | pás asfaltový natavitelný modifikovaný SBS tl 4,0mm s vložkou ze skleněné tkaniny a spalitelnou PE fólií nebo jemnozrnným minerálním posypem na horním povrchu | m2 | 486.393 |  | 0 | CS ÚRS 2021 02 |  | snížená |  | 0 | 0.0054 | 2.6265 | 0 | 0 | 32 | M | 2 |  |  |  | ROZPOCET | 0 | 0 | 0 | 0 | 0 | 2 | 0 | 16 | 1626560875
| VV |  | "P.01" | [14 empty] | VV | 2 | 1 | True | 0 | ROZPOCET
| VV |  | "m.č.1.20"20,6 |  | 20.6 | [12 empty] | VV | 2 | 2 | True | 0 | ROZPOCET
| VV |  | "P.1" | [14 empty] | VV | 2 | 1 | True | 0 | ROZPOCET
| VV |  | "m.č.1.01" 9,7 |  | 9.7 | [12 empty] | VV | 2 | 2 | True | 0 | ROZPOCET
| VV |  | "m.č.1.02" 20,8 |  | 20.8 | [12 empty] | VV | 2 | 2 | True | 0 | ROZPOCET
| VV |  | "m.č.1.03" 30,0 |  | 30 | [12 empty] | VV | 2 | 2 | True | 0 | ROZPOCET
| VV |  | "m.č.1.04" 21,6 |  | 21.6 | [12 empty] | VV | 2 | 2 | True | 0 | ROZPOCET
| VV |  | "m.č.1.05" 4,5 |  | 4.5 | [12 empty] | VV | 2 | 2 | True | 0 | ROZPOCET
| VV |  | "m.č.1.06" 5,8 |  | 5.8 | [12 empty] | VV | 2 | 2 | True | 0 | ROZPOCET
| VV |  | "m.č.1.07" 21,05 |  | 21.05 | [12 empty] | VV | 2 | 2 | True | 0 | ROZPOCET
| VV |  | "m.č.1.08" 18,2 |  | 18.2 | [12 empty] | VV | 2 | 2 | True | 0 | ROZPOCET
| VV |  | "m.č.1.09" 27,65 |  | 27.65 | [12 empty] | VV | 2 | 2 | True | 0 | ROZPOCET
| VV |  | "m.č.1.10" 6,0 |  | 6 | [12 empty] | VV | 2 | 2 | True | 0 | ROZPOCET
| VV |  | "m.č.1.11" 14,2 |  | 14.2 | [12 empty] | VV | 2 | 2 | True | 0 | ROZPOCET
| VV |  | "m.č.1.12" 11,25 |  | 11.25 | [12 empty] | VV | 2 | 2 | True | 0 | ROZPOCET
| VV |  | "m.č.1.13" 23,9 |  | 23.9 | [12 empty] | VV | 2 | 2 | True | 0 | ROZPOCET
| VV |  | "m.č.1.14" 9,8 |  | 9.8 | [12 empty] | VV | 2 | 2 | True | 0 | ROZPOCET
| VV |  | "m.č.1.15" 7,65 |  | 7.65 | [12 empty] | VV | 2 | 2 | True | 0 | ROZPOCET
| VV |  | "m.č.1.16" 4,45 |  | 4.45 | [12 empty] | VV | 2 | 2 | True | 0 | ROZPOCET
| VV |  | "m.č.1.17" 9,75 |  | 9.75 | [12 empty] | VV | 2 | 2 | True | 0 | ROZPOCET
| VV |  | "m.č.1.18" 3,7 |  | 3.7 | [12 empty] | VV | 2 | 2 | True | 0 | ROZPOCET
| VV |  | "m.č.1.19" 21,8 |  | 21.8 | [12 empty] | VV | 2 | 2 | True | 0 | ROZPOCET
| VV |  | "m.č.1.21" 19,4 |  | 19.4 | [12 empty] | VV | 2 | 2 | True | 0 | ROZPOCET
| VV |  | "m.č.1.22" 5,8 |  | 5.8 | [12 empty] | VV | 2 | 2 | True | 0 | ROZPOCET
| VV |  | "m.č.1.23" 2,8 |  | 2.8 | [12 empty] | VV | 2 | 2 | True | 0 | ROZPOCET
| VV |  | "m.č.1.24" 34,2 |  | 34.2 | [12 empty] | VV | 2 | 2 | True | 0 | ROZPOCET
| VV |  | "m.č.1.25" 21,3 |  | 21.3 | [12 empty] | VV | 2 | 2 | True | 0 | ROZPOCET
| VV |  | "m.č.1.26" 7,65 |  | 7.65 | [12 empty] | VV | 2 | 2 | True | 0 | ROZPOCET
| VV |  | "m.č.1.27" 4,2 |  | 4.2 | [12 empty] | VV | 2 | 2 | True | 0 | ROZPOCET
| VV |  | "m.č.1.28" 6,4 |  | 6.4 | [12 empty] | VV | 2 | 2 | True | 0 | ROZPOCET
| VV |  | "m.č.1.29" 25,4 |  | 25.4 | [12 empty] | VV | 2 | 2 | True | 0 | ROZPOCET
| VV |  | "m.č.1.30" 3,4 |  | 3.4 | [12 empty] | VV | 2 | 2 | True | 0 | ROZPOCET
| VV |  | Součet |  | 422.95 | [12 empty] | VV | 2 | 4 | True | 1 | ROZPOCET
| VV |  | 422,95*1,15 'Přepočtené koeficientem množství |  | 486.393 | [12 empty] | VV | 2 | 2 | False | 1 | ROZPOCET
92 | M | 62856010 | pás asfaltový natavitelný modifikovaný SBS tl 3,5mm s vložkou z hliníkové fólie, hliníkové fólie s textilií a spalitelnou PE fólií nebo jemnozrnným minerálním posypem na horním povrchu | m2 | 486.393 |  | 0 | CS ÚRS 2021 02 |  | snížená |  | 0 | 0.0045 | 2.1888 | 0 | 0 | 32 | M | 2 |  |  |  | ROZPOCET | 0 | 0 | 0 | 0 | 0 | 2 | 0 | 16 | 1030741498
| VV |  | "P.01" | [14 empty] | VV | 2 | 1 | True | 0 | ROZPOCET
| VV |  | "m.č.1.20"20,6 |  | 20.6 | [12 empty] | VV | 2 | 2 | True | 0 | ROZPOCET
| VV |  | "P.1" | [14 empty] | VV | 2 | 1 | True | 0 | ROZPOCET
| VV |  | "m.č.1.01" 9,7 |  | 9.7 | [12 empty] | VV | 2 | 2 | True | 0 | ROZPOCET
| VV |  | "m.č.1.02" 20,8 |  | 20.8 | [12 empty] | VV | 2 | 2 | True | 0 | ROZPOCET
| VV |  | "m.č.1.03" 30,0 |  | 30 | [12 empty] | VV | 2 | 2 | True | 0 | ROZPOCET
| VV |  | "m.č.1.04" 21,6 |  | 21.6 | [12 empty] | VV | 2 | 2 | True | 0 | ROZPOCET
| VV |  | "m.č.1.05" 4,5 |  | 4.5 | [12 empty] | VV | 2 | 2 | True | 0 | ROZPOCET
| VV |  | "m.č.1.06" 5,8 |  | 5.8 | [12 empty] | VV | 2 | 2 | True | 0 | ROZPOCET
| VV |  | "m.č.1.07" 21,05 |  | 21.05 | [12 empty] | VV | 2 | 2 | True | 0 | ROZPOCET
| VV |  | "m.č.1.08" 18,2 |  | 18.2 | [12 empty] | VV | 2 | 2 | True | 0 | ROZPOCET
| VV |  | "m.č.1.09" 27,65 |  | 27.65 | [12 empty] | VV | 2 | 2 | True | 0 | ROZPOCET
| VV |  | "m.č.1.10" 6,0 |  | 6 | [12 empty] | VV | 2 | 2 | True | 0 | ROZPOCET
| VV |  | "m.č.1.11" 14,2 |  | 14.2 | [12 empty] | VV | 2 | 2 | True | 0 | ROZPOCET
| VV |  | "m.č.1.12" 11,25 |  | 11.25 | [12 empty] | VV | 2 | 2 | True | 0 | ROZPOCET
| VV |  | "m.č.1.13" 23,9 |  | 23.9 | [12 empty] | VV | 2 | 2 | True | 0 | ROZPOCET
| VV |  | "m.č.1.14" 9,8 |  | 9.8 | [12 empty] | VV | 2 | 2 | True | 0 | ROZPOCET
| VV |  | "m.č.1.15" 7,65 |  | 7.65 | [12 empty] | VV | 2 | 2 | True | 0 | ROZPOCET
| VV |  | "m.č.1.16" 4,45 |  | 4.45 | [12 empty] | VV | 2 | 2 | True | 0 | ROZPOCET
| VV |  | "m.č.1.17" 9,75 |  | 9.75 | [12 empty] | VV | 2 | 2 | True | 0 | ROZPOCET
| VV |  | "m.č.1.18" 3,7 |  | 3.7 | [12 empty] | VV | 2 | 2 | True | 0 | ROZPOCET
| VV |  | "m.č.1.19" 21,8 |  | 21.8 | [12 empty] | VV | 2 | 2 | True | 0 | ROZPOCET
| VV |  | "m.č.1.21" 19,4 |  | 19.4 | [12 empty] | VV | 2 | 2 | True | 0 | ROZPOCET
| VV |  | "m.č.1.22" 5,8 |  | 5.8 | [12 empty] | VV | 2 | 2 | True | 0 | ROZPOCET
| VV |  | "m.č.1.23" 2,8 |  | 2.8 | [12 empty] | VV | 2 | 2 | True | 0 | ROZPOCET
| VV |  | "m.č.1.24" 34,2 |  | 34.2 | [12 empty] | VV | 2 | 2 | True | 0 | ROZPOCET
| VV |  | "m.č.1.25" 21,3 |  | 21.3 | [12 empty] | VV | 2 | 2 | True | 0 | ROZPOCET
| VV |  | "m.č.1.26" 7,65 |  | 7.65 | [12 empty] | VV | 2 | 2 | True | 0 | ROZPOCET
| VV |  | "m.č.1.27" 4,2 |  | 4.2 | [12 empty] | VV | 2 | 2 | True | 0 | ROZPOCET
| VV |  | "m.č.1.28" 6,4 |  | 6.4 | [12 empty] | VV | 2 | 2 | True | 0 | ROZPOCET
| VV |  | "m.č.1.29" 25,4 |  | 25.4 | [12 empty] | VV | 2 | 2 | True | 0 | ROZPOCET
| VV |  | "m.č.1.30" 3,4 |  | 3.4 | [12 empty] | VV | 2 | 2 | True | 0 | ROZPOCET
| VV |  | Součet |  | 422.95 | [12 empty] | VV | 2 | 4 | True | 1 | ROZPOCET
| VV |  | 422,95*1,15 'Přepočtené koeficientem množství |  | 486.393 | [12 empty] | VV | 2 | 2 | False | 1 | ROZPOCET
93 | K | 711211131 | Izolace provětrávaná dutinová proti zemní vlhkosti a plynu radonu z plastových segmentů typu IGLU ztraceného bednění zalitých betonem po výšku segmentu bez betonové desky a armovací sítě výšky segmentů do 50 mm | m2 | 20.6 |  | 0 | CS ÚRS 2021 02 |  | snížená |  | 0 | 0.01202 | 0.24761 | 0 | 0 | 16 | K | 2 |  |  |  | ROZPOCET | 0 | 0 | 0 | 0 | 0 | 2 | 0 | 16 | -973025779
| Online PSC |  | https://podminky.urs.cz/item/CS_URS_2021_02/711211131 | [14 empty] | Online PSC | 2
| VV |  | "P.01" | [14 empty] | VV | 2 | 1 | True | 0 | ROZPOCET
| VV |  | "m.č.1.20"20,6 |  | 20.6 | [12 empty] | VV | 2 | 2 | True | 0 | ROZPOCET
| VV |  | Součet |  | 20.6 | [12 empty] | VV | 2 | 4 | True | 1 | ROZPOCET
94 | K | 998711202 | Přesun hmot pro izolace proti vodě, vlhkosti a plynům stanovený procentní sazbou (%) z ceny vodorovná dopravní vzdálenost do 50 m v objektech výšky přes 6 do 12 m | % |  |  | 0 | CS ÚRS 2021 02 |  | snížená |  | 0 | 0 | 0 | 0 | 0 | 16 | K | 2 |  |  |  | ROZPOCET | 0 | 0 | 0 | 0 | 0 | 2 | 0 | 16 | -1433745480
| Online PSC |  | https://podminky.urs.cz/item/CS_URS_2021_02/998711202 | [14 empty] | Online PSC | 2
| D | 713 | Izolace tepelné |  |  |  | 0 |  |  |  |  | 0 |  | 5.8378 |  | 0 | 2 | D | 1 |  |  |  | ROZPOCET | [6 empty] | 0
95 | K | 713111111 | Montáž tepelné izolace stropů rohožemi, pásy, dílci, deskami, bloky (izolační materiál ve specifikaci) vrchem bez překrytí lepenkou kladenými volně | m2 | 258.8 |  | 0 | CS ÚRS 2021 02 |  | snížená |  | 0 | 0 | 0 | 0 | 0 | 16 | K | 2 |  |  |  | ROZPOCET | 0 | 0 | 0 | 0 | 0 | 2 | 0 | 16 | -1565230536
| Online PSC |  | https://podminky.urs.cz/item/CS_URS_2021_02/713111111 | [14 empty] | Online PSC | 2
| VV |  | "P.01" | [14 empty] | VV | 2 | 1 | True | 0 | ROZPOCET
| VV |  | "m.č.1.01" 9,7 |  | 9.7 | [12 empty] | VV | 2 | 2 | True | 0 | ROZPOCET
| VV |  | "m.č.1.12" 11,25 |  | 11.25 | [12 empty] | VV | 2 | 2 | True | 0 | ROZPOCET
| VV |  | "m.č.1.13" 23,9 |  | 23.9 | [12 empty] | VV | 2 | 2 | True | 0 | ROZPOCET
| VV |  | "m.č.1.14" 9,8 |  | 9.8 | [12 empty] | VV | 2 | 2 | True | 0 | ROZPOCET
| VV |  | "m.č.1.15" 7,65 |  | 7.65 | [12 empty] | VV | 2 | 2 | True | 0 | ROZPOCET
| VV |  | "m.č.1.30" 3,4 |  | 3.4 | [12 empty] | VV | 2 | 2 | True | 0 | ROZPOCET
| VV |  | "P.1" | [14 empty] | VV | 2 | 1 | True | 0 | ROZPOCET
| VV |  | "m.č.2.01" 16,8 |  | 16.8 | [12 empty] | VV | 2 | 2 | True | 0 | ROZPOCET
| VV |  | "m.č.2.10b" 1,85 |  | 1.85 | [12 empty] | VV | 2 | 2 | True | 0 | ROZPOCET
| VV |  | "m.č.2.22" 8,8 |  | 8.8 | [12 empty] | VV | 2 | 2 | True | 0 | ROZPOCET
| VV |  | "m.č.3.11"29,6 |  | 29.6 | [12 empty] | VV | 2 | 2 | True | 0 | ROZPOCET
| VV |  | "m.č.3.29" 33,8 |  | 33.8 | [12 empty] | VV | 2 | 2 | True | 0 | ROZPOCET
| VV |  | "m.č.3.34" 25,6 |  | 25.6 | [12 empty] | VV | 2 | 2 | True | 0 | ROZPOCET
| VV |  | "m.č.4.00" 6,85 |  | 6.85 | [12 empty] | VV | 2 | 2 | True | 0 | ROZPOCET
| VV |  | "m.č.4.01" 6,85 |  | 6.85 | [12 empty] | VV | 2 | 2 | True | 0 | ROZPOCET
| VV |  | "m.č.4.11" 29,05 |  | 29.05 | [12 empty] | VV | 2 | 2 | True | 0 | ROZPOCET
| VV |  | "m.č.4.20" 4,5 |  | 4.5 | [12 empty] | VV | 2 | 2 | True | 0 | ROZPOCET
| VV |  | "m.č.4.34" 29,4 |  | 29.4 | [12 empty] | VV | 2 | 2 | True | 0 | ROZPOCET
| VV |  | "P.7" | [14 empty] | VV | 2 | 1 | True | 0 | ROZPOCET
| VV |  | Součet |  | 258.8 | [12 empty] | VV | 2 | 4 | True | 1 | ROZPOCET
96 | M | 63150983 | rohož izolační z minerální vlny lamelová s Al fólií 25-40kg/m3 tl 50mm | m2 | 263.976 |  | 0 | CS ÚRS 2021 02 |  | snížená |  | 0 | 0.0035 | 0.92392 | 0 | 0 | 32 | M | 2 |  |  |  | ROZPOCET | 0 | 0 | 0 | 0 | 0 | 2 | 0 | 16 | -1250482281
| VV |  | "m.č.1.01" 9,7 |  | 9.7 | [12 empty] | VV | 2 | 2 | True | 0 | ROZPOCET
| VV |  | "m.č.1.12" 11,25 |  | 11.25 | [12 empty] | VV | 2 | 2 | True | 0 | ROZPOCET
| VV |  | "m.č.1.13" 23,9 |  | 23.9 | [12 empty] | VV | 2 | 2 | True | 0 | ROZPOCET
| VV |  | "m.č.1.14" 9,8 |  | 9.8 | [12 empty] | VV | 2 | 2 | True | 0 | ROZPOCET
| VV |  | "m.č.1.15" 7,65 |  | 7.65 | [12 empty] | VV | 2 | 2 | True | 0 | ROZPOCET
| VV |  | "m.č.1.30" 3,4 |  | 3.4 | [12 empty] | VV | 2 | 2 | True | 0 | ROZPOCET
| VV |  | "m.č.2.01" 16,8 |  | 16.8 | [12 empty] | VV | 2 | 2 | True | 0 | ROZPOCET
| VV |  | "m.č.2.10b" 1,85 |  | 1.85 | [12 empty] | VV | 2 | 2 | True | 0 | ROZPOCET
| VV |  | "m.č.2.22" 8,8 |  | 8.8 | [12 empty] | VV | 2 | 2 | True | 0 | ROZPOCET
| VV |  | "m.č.3.11"29,6 |  | 29.6 | [12 empty] | VV | 2 | 2 | True | 0 | ROZPOCET
| VV |  | "m.č.3.29" 33,8 |  | 33.8 | [12 empty] | VV | 2 | 2 | True | 0 | ROZPOCET
| VV |  | "m.č.3.34" 25,6 |  | 25.6 | [12 empty] | VV | 2 | 2 | True | 0 | ROZPOCET
| VV |  | "m.č.4.00" 6,85 |  | 6.85 | [12 empty] | VV | 2 | 2 | True | 0 | ROZPOCET
| VV |  | "m.č.4.01" 6,85 |  | 6.85 | [12 empty] | VV | 2 | 2 | True | 0 | ROZPOCET
| VV |  | "m.č.4.11" 29,05 |  | 29.05 | [12 empty] | VV | 2 | 2 | True | 0 | ROZPOCET
| VV |  | "m.č.4.20" 4,5 |  | 4.5 | [12 empty] | VV | 2 | 2 | True | 0 | ROZPOCET
| VV |  | "m.č.4.34" 29,4 |  | 29.4 | [12 empty] | VV | 2 | 2 | True | 0 | ROZPOCET
| VV |  | Součet |  | 258.8 | [12 empty] | VV | 2 | 4 | True | 1 | ROZPOCET
| VV |  | 258,8*1,02 'Přepočtené koeficientem množství |  | 263.976 | [12 empty] | VV | 2 | 2 | False | 1 | ROZPOCET
97 | K | 713121111 | Montáž tepelné izolace podlah rohožemi, pásy, deskami, dílci, bloky (izolační materiál ve specifikaci) kladenými volně jednovrstvá | m2 | 499.693 |  | 0 | CS ÚRS 2021 02 |  | snížená |  | 0 | 0 | 0 | 0 | 0 | 16 | K | 2 |  |  |  | ROZPOCET | 0 | 0 | 0 | 0 | 0 | 2 | 0 | 16 | -1912474881
| Online PSC |  | https://podminky.urs.cz/item/CS_URS_2021_02/713121111 | [14 empty] | Online PSC | 2
| VV |  | "Varnsdorf_DPS_08_2021-Půdorys 2.NP_návrh" | [14 empty] | VV | 2 | 1 | True | 0 | ROZPOCET
| VV |  | "P.6" | [14 empty] | VV | 2 | 1 | True | 0 | ROZPOCET
| VV |  | "m.č.2.20"11,35 |  | 11.35 | [12 empty] | VV | 2 | 2 | True | 0 | ROZPOCET
| VV |  | "Varnsdorf_DPS_08_2021-Půdorys půdy_návrh" | [14 empty] | VV | 2 | 1 | True | 0 | ROZPOCET
| VV |  | "P.7" | [14 empty] | VV | 2 | 1 | True | 0 | ROZPOCET
| VV |  | 42,429*11,34 |  | 481.145 | [12 empty] | VV | 2 | 2 | True | 0 | ROZPOCET
| VV |  | (2,4+3,0)*2*1,26 |  | 13.608 | [12 empty] | VV | 2 | 2 | True | 0 | ROZPOCET
| VV |  | (1,0*1,0*3*-1)+(1,4*1,0*-1)+(0,6*0,9*-1)+(0,7*0,7*3*-1) |  | -6.41 | [12 empty] | VV | 2 | 2 | True | 0 | ROZPOCET
| VV |  | Součet |  | 499.693 | [12 empty] | VV | 2 | 4 | True | 1 | ROZPOCET
98 | M | 63152110 | pás tepelně izolační univerzální λ=0,032-0,033 tl 220mm | m2 | 502.993 |  | 0 | CS ÚRS 2021 02 |  | snížená |  | 0 | 0.0066 | 3.3198 | 0 | 0 | 32 | M | 2 |  |  |  | ROZPOCET | 0 | 0 | 0 | 0 | 0 | 2 | 0 | 16 | -1142444546
| VV |  | "Varnsdorf_DPS_08_2021-Půdorys půdy_návrh" | [14 empty] | VV | 2 | 1 | True | 0 | ROZPOCET
| VV |  | "P.7" | [14 empty] | VV | 2 | 1 | True | 0 | ROZPOCET
| VV |  | 42,429*11,34 |  | 481.145 | [12 empty] | VV | 2 | 2 | True | 0 | ROZPOCET
| VV |  | (2,4+3,0)*2*1,26 |  | 13.608 | [12 empty] | VV | 2 | 2 | True | 0 | ROZPOCET
| VV |  | (1,0*1,0*3*-1)+(1,4*1,0*-1)+(0,6*0,9*-1)+(0,7*0,7*3*-1) |  | -6.41 | [12 empty] | VV | 2 | 2 | True | 0 | ROZPOCET
| VV |  | Součet |  | 488.343 | [12 empty] | VV | 2 | 4 | True | 1 | ROZPOCET
| VV |  | 488,343*1,03 'Přepočtené koeficientem množství |  | 502.993 | [12 empty] | VV | 2 | 2 | False | 1 | ROZPOCET
99 | M | 28376554 | deska polystyrénová pro snížení kročejového hluku (max. zatížení 4 kN/m2) tl 40mm | m2 | 11.691 |  | 0 | CS ÚRS 2021 02 |  | snížená |  | 0 | 0.018 | 0.21044 | 0 | 0 | 32 | M | 2 |  |  |  | ROZPOCET | 0 | 0 | 0 | 0 | 0 | 2 | 0 | 16 | 285796617
| VV |  | "skladba P.6" | [14 empty] | VV | 2 | 1 | True | 0 | ROZPOCET
| VV |  | "m.č.2.20"11,35 |  | 11.35 | [12 empty] | VV | 2 | 2 | True | 0 | ROZPOCET
| VV |  | Součet |  | 11.35 | [12 empty] | VV | 2 | 4 | True | 1 | ROZPOCET
| VV |  | 11,35*1,03 'Přepočtené koeficientem množství |  | 11.691 | [12 empty] | VV | 2 | 2 | False | 1 | ROZPOCET
100 | K | 713121121 | Montáž tepelné izolace podlah rohožemi, pásy, deskami, dílci, bloky (izolační materiál ve specifikaci) kladenými volně dvouvrstvá | m2 | 422.95 |  | 0 | CS ÚRS 2021 02 |  | snížená |  | 0 | 0 | 0 | 0 | 0 | 16 | K | 2 |  |  |  | ROZPOCET | 0 | 0 | 0 | 0 | 0 | 2 | 0 | 16 | -189489490
| Online PSC |  | https://podminky.urs.cz/item/CS_URS_2021_02/713121121 | [14 empty] | Online PSC | 2
| VV |  | "P.01" | [14 empty] | VV | 2 | 1 | True | 0 | ROZPOCET
| VV |  | "m.č.1.20"20,6 |  | 20.6 | [12 empty] | VV | 2 | 2 | True | 0 | ROZPOCET
| VV |  | "P.1" | [14 empty] | VV | 2 | 1 | True | 0 | ROZPOCET
| VV |  | "m.č.1.01" 9,7 |  | 9.7 | [12 empty] | VV | 2 | 2 | True | 0 | ROZPOCET
| VV |  | "m.č.1.02" 20,8 |  | 20.8 | [12 empty] | VV | 2 | 2 | True | 0 | ROZPOCET
| VV |  | "m.č.1.03" 30,0 |  | 30 | [12 empty] | VV | 2 | 2 | True | 0 | ROZPOCET
| VV |  | "m.č.1.04" 21,6 |  | 21.6 | [12 empty] | VV | 2 | 2 | True | 0 | ROZPOCET
| VV |  | "m.č.1.05" 4,5 |  | 4.5 | [12 empty] | VV | 2 | 2 | True | 0 | ROZPOCET
| VV |  | "m.č.1.06" 5,8 |  | 5.8 | [12 empty] | VV | 2 | 2 | True | 0 | ROZPOCET
| VV |  | "m.č.1.07" 21,05 |  | 21.05 | [12 empty] | VV | 2 | 2 | True | 0 | ROZPOCET
| VV |  | "m.č.1.08" 18,2 |  | 18.2 | [12 empty] | VV | 2 | 2 | True | 0 | ROZPOCET
| VV |  | "m.č.1.09" 27,65 |  | 27.65 | [12 empty] | VV | 2 | 2 | True | 0 | ROZPOCET
| VV |  | "m.č.1.10" 6,0 |  | 6 | [12 empty] | VV | 2 | 2 | True | 0 | ROZPOCET
| VV |  | "m.č.1.11" 14,2 |  | 14.2 | [12 empty] | VV | 2 | 2 | True | 0 | ROZPOCET
| VV |  | "m.č.1.12" 11,25 |  | 11.25 | [12 empty] | VV | 2 | 2 | True | 0 | ROZPOCET
| VV |  | "m.č.1.13" 23,9 |  | 23.9 | [12 empty] | VV | 2 | 2 | True | 0 | ROZPOCET
| VV |  | "m.č.1.14" 9,8 |  | 9.8 | [12 empty] | VV | 2 | 2 | True | 0 | ROZPOCET
| VV |  | "m.č.1.15" 7,65 |  | 7.65 | [12 empty] | VV | 2 | 2 | True | 0 | ROZPOCET
| VV |  | "m.č.1.16" 4,45 |  | 4.45 | [12 empty] | VV | 2 | 2 | True | 0 | ROZPOCET
| VV |  | "m.č.1.17" 9,75 |  | 9.75 | [12 empty] | VV | 2 | 2 | True | 0 | ROZPOCET
| VV |  | "m.č.1.18" 3,7 |  | 3.7 | [12 empty] | VV | 2 | 2 | True | 0 | ROZPOCET
| VV |  | "m.č.1.19" 21,8 |  | 21.8 | [12 empty] | VV | 2 | 2 | True | 0 | ROZPOCET
| VV |  | "m.č.1.21" 19,4 |  | 19.4 | [12 empty] | VV | 2 | 2 | True | 0 | ROZPOCET
| VV |  | "m.č.1.22" 5,8 |  | 5.8 | [12 empty] | VV | 2 | 2 | True | 0 | ROZPOCET
| VV |  | "m.č.1.23" 2,8 |  | 2.8 | [12 empty] | VV | 2 | 2 | True | 0 | ROZPOCET
| VV |  | "m.č.1.24" 34,2 |  | 34.2 | [12 empty] | VV | 2 | 2 | True | 0 | ROZPOCET
| VV |  | "m.č.1.25" 21,3 |  | 21.3 | [12 empty] | VV | 2 | 2 | True | 0 | ROZPOCET
| VV |  | "m.č.1.26" 7,65 |  | 7.65 | [12 empty] | VV | 2 | 2 | True | 0 | ROZPOCET
| VV |  | "m.č.1.27" 4,2 |  | 4.2 | [12 empty] | VV | 2 | 2 | True | 0 | ROZPOCET
| VV |  | "m.č.1.28" 6,4 |  | 6.4 | [12 empty] | VV | 2 | 2 | True | 0 | ROZPOCET
| VV |  | "m.č.1.29" 25,4 |  | 25.4 | [12 empty] | VV | 2 | 2 | True | 0 | ROZPOCET
| VV |  | "m.č.1.30" 3,4 |  | 3.4 | [12 empty] | VV | 2 | 2 | True | 0 | ROZPOCET
| VV |  | Součet |  | 422.95 | [12 empty] | VV | 2 | 4 | True | 1 | ROZPOCET
101 | M | 28376417 | deska z polystyrénu XPS, hrana polodrážková a hladký povrch 300kPA tl 50mm | m2 | 21.012 |  | 0 | CS ÚRS 2021 02 |  | snížená |  | 0 | 0.0015 | 0.031518 | 0 | 0 | 32 | M | 2 |  |  |  | ROZPOCET | 0 | 0 | 0 | 0 | 0 | 2 | 0 | 16 | -1546435914
| VV |  | "P.01" | [14 empty] | VV | 2 | 1 | True | 0 | ROZPOCET
| VV |  | "m.č.1.20"20,6 |  | 20.6 | [12 empty] | VV | 2 | 2 | True | 0 | ROZPOCET
| VV |  | Součet |  | 20.6 | [12 empty] | VV | 2 | 4 | True | 1 | ROZPOCET
| VV |  | 20,6*1,02 'Přepočtené koeficientem množství |  | 21.012 | [12 empty] | VV | 2 | 2 | False | 1 | ROZPOCET
102 | M | 28372309 | deska EPS 100 pro konstrukce s běžným zatížením λ=0,037 tl 100mm | m2 | 414.421 |  | 0 | CS ÚRS 2021 02 |  | snížená |  | 0 | 0.0025 | 1.0361 | 0 | 0 | 32 | M | 2 |  |  |  | ROZPOCET | 0 | 0 | 0 | 0 | 0 | 2 | 0 | 16 | -1550052128
| VV |  | "P.1" | [14 empty] | VV | 2 | 1 | True | 0 | ROZPOCET
| VV |  | "m.č.1.01" 9,7 |  | 9.7 | [12 empty] | VV | 2 | 2 | True | 0 | ROZPOCET
| VV |  | "m.č.1.02" 20,8 |  | 20.8 | [12 empty] | VV | 2 | 2 | True | 0 | ROZPOCET
| VV |  | "m.č.1.03" 30,0 |  | 30 | [12 empty] | VV | 2 | 2 | True | 0 | ROZPOCET
| VV |  | "m.č.1.04" 21,6 |  | 21.6 | [12 empty] | VV | 2 | 2 | True | 0 | ROZPOCET
| VV |  | "m.č.1.05" 4,5 |  | 4.5 | [12 empty] | VV | 2 | 2 | True | 0 | ROZPOCET
| VV |  | "m.č.1.06" 5,8 |  | 5.8 | [12 empty] | VV | 2 | 2 | True | 0 | ROZPOCET
| VV |  | "m.č.1.07" 21,05 |  | 21.05 | [12 empty] | VV | 2 | 2 | True | 0 | ROZPOCET
| VV |  | "m.č.1.08" 18,2 |  | 18.2 | [12 empty] | VV | 2 | 2 | True | 0 | ROZPOCET
| VV |  | "m.č.1.09" 27,65 |  | 27.65 | [12 empty] | VV | 2 | 2 | True | 0 | ROZPOCET
| VV |  | "m.č.1.10" 6,0 |  | 6 | [12 empty] | VV | 2 | 2 | True | 0 | ROZPOCET
| VV |  | "m.č.1.11" 14,2 |  | 14.2 | [12 empty] | VV | 2 | 2 | True | 0 | ROZPOCET
| VV |  | "m.č.1.12" 11,25 |  | 11.25 | [12 empty] | VV | 2 | 2 | True | 0 | ROZPOCET
| VV |  | "m.č.1.13" 23,9 |  | 23.9 | [12 empty] | VV | 2 | 2 | True | 0 | ROZPOCET
| VV |  | "m.č.1.14" 9,8 |  | 9.8 | [12 empty] | VV | 2 | 2 | True | 0 | ROZPOCET
| VV |  | "m.č.1.15" 7,65 |  | 7.65 | [12 empty] | VV | 2 | 2 | True | 0 | ROZPOCET
| VV |  | "m.č.1.16" 4,45 |  | 4.45 | [12 empty] | VV | 2 | 2 | True | 0 | ROZPOCET
| VV |  | "m.č.1.17" 9,75 |  | 9.75 | [12 empty] | VV | 2 | 2 | True | 0 | ROZPOCET
| VV |  | "m.č.1.18" 3,7 |  | 3.7 | [12 empty] | VV | 2 | 2 | True | 0 | ROZPOCET
| VV |  | "m.č.1.19" 21,8 |  | 21.8 | [12 empty] | VV | 2 | 2 | True | 0 | ROZPOCET
| VV |  | "m.č.1.21" 19,4 |  | 19.4 | [12 empty] | VV | 2 | 2 | True | 0 | ROZPOCET
| VV |  | "m.č.1.22" 5,8 |  | 5.8 | [12 empty] | VV | 2 | 2 | True | 0 | ROZPOCET
| VV |  | "m.č.1.23" 2,8 |  | 2.8 | [12 empty] | VV | 2 | 2 | True | 0 | ROZPOCET
| VV |  | "m.č.1.24" 34,2 |  | 34.2 | [12 empty] | VV | 2 | 2 | True | 0 | ROZPOCET
| VV |  | "m.č.1.25" 21,3 |  | 21.3 | [12 empty] | VV | 2 | 2 | True | 0 | ROZPOCET
| VV |  | "m.č.1.26" 7,65 |  | 7.65 | [12 empty] | VV | 2 | 2 | True | 0 | ROZPOCET
| VV |  | "m.č.1.27" 4,2 |  | 4.2 | [12 empty] | VV | 2 | 2 | True | 0 | ROZPOCET
| VV |  | "m.č.1.28" 6,4 |  | 6.4 | [12 empty] | VV | 2 | 2 | True | 0 | ROZPOCET
| VV |  | "m.č.1.29" 25,4 |  | 25.4 | [12 empty] | VV | 2 | 2 | True | 0 | ROZPOCET
| VV |  | "m.č.1.30" 3,4 |  | 3.4 | [12 empty] | VV | 2 | 2 | True | 0 | ROZPOCET
| VV |  | Součet |  | 402.35 | [12 empty] | VV | 2 | 4 | True | 1 | ROZPOCET
| VV |  | 402,35*1,03 'Přepočtené koeficientem množství |  | 414.421 | [12 empty] | VV | 2 | 2 | False | 1 | ROZPOCET
103 | K | 713191132 | Montáž tepelné izolace stavebních konstrukcí - doplňky a konstrukční součásti podlah, stropů vrchem nebo střech překrytím fólií separační z PE | m2 | 422.95 |  | 0 | CS ÚRS 2021 02 |  | snížená |  | 0 | 0 | 0 | 0 | 0 | 16 | K | 2 |  |  |  | ROZPOCET | 0 | 0 | 0 | 0 | 0 | 2 | 0 | 16 | 1952442777
| Online PSC |  | https://podminky.urs.cz/item/CS_URS_2021_02/713191132 | [14 empty] | Online PSC | 2
| VV |  | "P.01" | [14 empty] | VV | 2 | 1 | True | 0 | ROZPOCET
| VV |  | "m.č.1.20"20,6 |  | 20.6 | [12 empty] | VV | 2 | 2 | True | 0 | ROZPOCET
| VV |  | "P.1" | [14 empty] | VV | 2 | 1 | True | 0 | ROZPOCET
| VV |  | "m.č.1.01" 9,7 |  | 9.7 | [12 empty] | VV | 2 | 2 | True | 0 | ROZPOCET
| VV |  | "m.č.1.02" 20,8 |  | 20.8 | [12 empty] | VV | 2 | 2 | True | 0 | ROZPOCET
| VV |  | "m.č.1.03" 30,0 |  | 30 | [12 empty] | VV | 2 | 2 | True | 0 | ROZPOCET
| VV |  | "m.č.1.04" 21,6 |  | 21.6 | [12 empty] | VV | 2 | 2 | True | 0 | ROZPOCET
| VV |  | "m.č.1.05" 4,5 |  | 4.5 | [12 empty] | VV | 2 | 2 | True | 0 | ROZPOCET
| VV |  | "m.č.1.06" 5,8 |  | 5.8 | [12 empty] | VV | 2 | 2 | True | 0 | ROZPOCET
| VV |  | "m.č.1.07" 21,05 |  | 21.05 | [12 empty] | VV | 2 | 2 | True | 0 | ROZPOCET
| VV |  | "m.č.1.08" 18,2 |  | 18.2 | [12 empty] | VV | 2 | 2 | True | 0 | ROZPOCET
| VV |  | "m.č.1.09" 27,65 |  | 27.65 | [12 empty] | VV | 2 | 2 | True | 0 | ROZPOCET
| VV |  | "m.č.1.10" 6,0 |  | 6 | [12 empty] | VV | 2 | 2 | True | 0 | ROZPOCET
| VV |  | "m.č.1.11" 14,2 |  | 14.2 | [12 empty] | VV | 2 | 2 | True | 0 | ROZPOCET
| VV |  | "m.č.1.12" 11,25 |  | 11.25 | [12 empty] | VV | 2 | 2 | True | 0 | ROZPOCET
| VV |  | "m.č.1.13" 23,9 |  | 23.9 | [12 empty] | VV | 2 | 2 | True | 0 | ROZPOCET
| VV |  | "m.č.1.14" 9,8 |  | 9.8 | [12 empty] | VV | 2 | 2 | True | 0 | ROZPOCET
| VV |  | "m.č.1.15" 7,65 |  | 7.65 | [12 empty] | VV | 2 | 2 | True | 0 | ROZPOCET
| VV |  | "m.č.1.16" 4,45 |  | 4.45 | [12 empty] | VV | 2 | 2 | True | 0 | ROZPOCET
| VV |  | "m.č.1.17" 9,75 |  | 9.75 | [12 empty] | VV | 2 | 2 | True | 0 | ROZPOCET
| VV |  | "m.č.1.18" 3,7 |  | 3.7 | [12 empty] | VV | 2 | 2 | True | 0 | ROZPOCET
| VV |  | "m.č.1.19" 21,8 |  | 21.8 | [12 empty] | VV | 2 | 2 | True | 0 | ROZPOCET
| VV |  | "m.č.1.21" 19,4 |  | 19.4 | [12 empty] | VV | 2 | 2 | True | 0 | ROZPOCET
| VV |  | "m.č.1.22" 5,8 |  | 5.8 | [12 empty] | VV | 2 | 2 | True | 0 | ROZPOCET
| VV |  | "m.č.1.23" 2,8 |  | 2.8 | [12 empty] | VV | 2 | 2 | True | 0 | ROZPOCET
| VV |  | "m.č.1.24" 34,2 |  | 34.2 | [12 empty] | VV | 2 | 2 | True | 0 | ROZPOCET
| VV |  | "m.č.1.25" 21,3 |  | 21.3 | [12 empty] | VV | 2 | 2 | True | 0 | ROZPOCET
| VV |  | "m.č.1.26" 7,65 |  | 7.65 | [12 empty] | VV | 2 | 2 | True | 0 | ROZPOCET
| VV |  | "m.č.1.27" 4,2 |  | 4.2 | [12 empty] | VV | 2 | 2 | True | 0 | ROZPOCET
| VV |  | "m.č.1.28" 6,4 |  | 6.4 | [12 empty] | VV | 2 | 2 | True | 0 | ROZPOCET
| VV |  | "m.č.1.29" 25,4 |  | 25.4 | [12 empty] | VV | 2 | 2 | True | 0 | ROZPOCET
| VV |  | "m.č.1.30" 3,4 |  | 3.4 | [12 empty] | VV | 2 | 2 | True | 0 | ROZPOCET
| VV |  | Součet |  | 422.95 | [12 empty] | VV | 2 | 4 | True | 1 | ROZPOCET
104 | M | 28323065 | fólie LDPE (650 kg/m3) proti zemní vlhkosti nad úrovní terénu tl 1mm | m2 | 486.393 |  | 0 | CS ÚRS 2021 02 |  | snížená |  | 0 | 0.00065 | 0.31616 | 0 | 0 | 32 | M | 2 |  |  |  | ROZPOCET | 0 | 0 | 0 | 0 | 0 | 2 | 0 | 16 | 146248040
| VV |  | "P.01" | [14 empty] | VV | 2 | 1 | True | 0 | ROZPOCET
| VV |  | "m.č.1.20"20,6 |  | 20.6 | [12 empty] | VV | 2 | 2 | True | 0 | ROZPOCET
| VV |  | "P.1" | [14 empty] | VV | 2 | 1 | True | 0 | ROZPOCET
| VV |  | "m.č.1.01" 9,7 |  | 9.7 | [12 empty] | VV | 2 | 2 | True | 0 | ROZPOCET
| VV |  | "m.č.1.02" 20,8 |  | 20.8 | [12 empty] | VV | 2 | 2 | True | 0 | ROZPOCET
| VV |  | "m.č.1.03" 30,0 |  | 30 | [12 empty] | VV | 2 | 2 | True | 0 | ROZPOCET
| VV |  | "m.č.1.04" 21,6 |  | 21.6 | [12 empty] | VV | 2 | 2 | True | 0 | ROZPOCET
| VV |  | "m.č.1.05" 4,5 |  | 4.5 | [12 empty] | VV | 2 | 2 | True | 0 | ROZPOCET
| VV |  | "m.č.1.06" 5,8 |  | 5.8 | [12 empty] | VV | 2 | 2 | True | 0 | ROZPOCET
| VV |  | "m.č.1.07" 21,05 |  | 21.05 | [12 empty] | VV | 2 | 2 | True | 0 | ROZPOCET
| VV |  | "m.č.1.08" 18,2 |  | 18.2 | [12 empty] | VV | 2 | 2 | True | 0 | ROZPOCET
| VV |  | "m.č.1.09" 27,65 |  | 27.65 | [12 empty] | VV | 2 | 2 | True | 0 | ROZPOCET
| VV |  | "m.č.1.10" 6,0 |  | 6 | [12 empty] | VV | 2 | 2 | True | 0 | ROZPOCET
| VV |  | "m.č.1.11" 14,2 |  | 14.2 | [12 empty] | VV | 2 | 2 | True | 0 | ROZPOCET
| VV |  | "m.č.1.12" 11,25 |  | 11.25 | [12 empty] | VV | 2 | 2 | True | 0 | ROZPOCET
| VV |  | "m.č.1.13" 23,9 |  | 23.9 | [12 empty] | VV | 2 | 2 | True | 0 | ROZPOCET
| VV |  | "m.č.1.14" 9,8 |  | 9.8 | [12 empty] | VV | 2 | 2 | True | 0 | ROZPOCET
| VV |  | "m.č.1.15" 7,65 |  | 7.65 | [12 empty] | VV | 2 | 2 | True | 0 | ROZPOCET
| VV |  | "m.č.1.16" 4,45 |  | 4.45 | [12 empty] | VV | 2 | 2 | True | 0 | ROZPOCET
| VV |  | "m.č.1.17" 9,75 |  | 9.75 | [12 empty] | VV | 2 | 2 | True | 0 | ROZPOCET
| VV |  | "m.č.1.18" 3,7 |  | 3.7 | [12 empty] | VV | 2 | 2 | True | 0 | ROZPOCET
| VV |  | "m.č.1.19" 21,8 |  | 21.8 | [12 empty] | VV | 2 | 2 | True | 0 | ROZPOCET
| VV |  | "m.č.1.21" 19,4 |  | 19.4 | [12 empty] | VV | 2 | 2 | True | 0 | ROZPOCET
| VV |  | "m.č.1.22" 5,8 |  | 5.8 | [12 empty] | VV | 2 | 2 | True | 0 | ROZPOCET
| VV |  | "m.č.1.23" 2,8 |  | 2.8 | [12 empty] | VV | 2 | 2 | True | 0 | ROZPOCET
| VV |  | "m.č.1.24" 34,2 |  | 34.2 | [12 empty] | VV | 2 | 2 | True | 0 | ROZPOCET
| VV |  | "m.č.1.25" 21,3 |  | 21.3 | [12 empty] | VV | 2 | 2 | True | 0 | ROZPOCET
| VV |  | "m.č.1.26" 7,65 |  | 7.65 | [12 empty] | VV | 2 | 2 | True | 0 | ROZPOCET
| VV |  | "m.č.1.27" 4,2 |  | 4.2 | [12 empty] | VV | 2 | 2 | True | 0 | ROZPOCET
| VV |  | "m.č.1.28" 6,4 |  | 6.4 | [12 empty] | VV | 2 | 2 | True | 0 | ROZPOCET
| VV |  | "m.č.1.29" 25,4 |  | 25.4 | [12 empty] | VV | 2 | 2 | True | 0 | ROZPOCET
| VV |  | "m.č.1.30" 3,4 |  | 3.4 | [12 empty] | VV | 2 | 2 | True | 0 | ROZPOCET
| VV |  | Součet |  | 422.95 | [12 empty] | VV | 2 | 4 | True | 1 | ROZPOCET
| VV |  | 422,95*1,15 'Přepočtené koeficientem množství |  | 486.393 | [12 empty] | VV | 2 | 2 | False | 1 | ROZPOCET
105 | K | 713191133 | Montáž izolace tepelné podlah, stropů vrchem nebo střech překrytí fólií s přelepeným spojem | m2 | 422.95 |  | 0 | CS ÚRS 2021 02 |  | snížená |  | 0 | 0 | 0 | 0 | 0 | 16 | K | 2 |  |  |  | ROZPOCET | 0 | 0 | 0 | 0 | 0 | 2 | 0 | 16 | 1914961608
| Online PSC |  | https://podminky.urs.cz/item/CS_URS_2021_02/713191133 | [14 empty] | Online PSC | 2
| VV |  | "P.01" | [14 empty] | VV | 2 | 1 | True | 0 | ROZPOCET
| VV |  | "m.č.1.20"20,6 |  | 20.6 | [12 empty] | VV | 2 | 2 | True | 0 | ROZPOCET
| VV |  | "P.1" | [14 empty] | VV | 2 | 1 | True | 0 | ROZPOCET
| VV |  | "m.č.1.01" 9,7 |  | 9.7 | [12 empty] | VV | 2 | 2 | True | 0 | ROZPOCET
| VV |  | "m.č.1.02" 20,8 |  | 20.8 | [12 empty] | VV | 2 | 2 | True | 0 | ROZPOCET
| VV |  | "m.č.1.03" 30,0 |  | 30 | [12 empty] | VV | 2 | 2 | True | 0 | ROZPOCET
| VV |  | "m.č.1.04" 21,6 |  | 21.6 | [12 empty] | VV | 2 | 2 | True | 0 | ROZPOCET
| VV |  | "m.č.1.05" 4,5 |  | 4.5 | [12 empty] | VV | 2 | 2 | True | 0 | ROZPOCET
| VV |  | "m.č.1.06" 5,8 |  | 5.8 | [12 empty] | VV | 2 | 2 | True | 0 | ROZPOCET
| VV |  | "m.č.1.07" 21,05 |  | 21.05 | [12 empty] | VV | 2 | 2 | True | 0 | ROZPOCET
| VV |  | "m.č.1.08" 18,2 |  | 18.2 | [12 empty] | VV | 2 | 2 | True | 0 | ROZPOCET
| VV |  | "m.č.1.09" 27,65 |  | 27.65 | [12 empty] | VV | 2 | 2 | True | 0 | ROZPOCET
| VV |  | "m.č.1.10" 6,0 |  | 6 | [12 empty] | VV | 2 | 2 | True | 0 | ROZPOCET
| VV |  | "m.č.1.11" 14,2 |  | 14.2 | [12 empty] | VV | 2 | 2 | True | 0 | ROZPOCET
| VV |  | "m.č.1.12" 11,25 |  | 11.25 | [12 empty] | VV | 2 | 2 | True | 0 | ROZPOCET
| VV |  | "m.č.1.13" 23,9 |  | 23.9 | [12 empty] | VV | 2 | 2 | True | 0 | ROZPOCET
| VV |  | "m.č.1.14" 9,8 |  | 9.8 | [12 empty] | VV | 2 | 2 | True | 0 | ROZPOCET
| VV |  | "m.č.1.15" 7,65 |  | 7.65 | [12 empty] | VV | 2 | 2 | True | 0 | ROZPOCET
| VV |  | "m.č.1.16" 4,45 |  | 4.45 | [12 empty] | VV | 2 | 2 | True | 0 | ROZPOCET
| VV |  | "m.č.1.17" 9,75 |  | 9.75 | [12 empty] | VV | 2 | 2 | True | 0 | ROZPOCET
| VV |  | "m.č.1.18" 3,7 |  | 3.7 | [12 empty] | VV | 2 | 2 | True | 0 | ROZPOCET
| VV |  | "m.č.1.19" 21,8 |  | 21.8 | [12 empty] | VV | 2 | 2 | True | 0 | ROZPOCET
| VV |  | "m.č.1.21" 19,4 |  | 19.4 | [12 empty] | VV | 2 | 2 | True | 0 | ROZPOCET
| VV |  | "m.č.1.22" 5,8 |  | 5.8 | [12 empty] | VV | 2 | 2 | True | 0 | ROZPOCET
| VV |  | "m.č.1.23" 2,8 |  | 2.8 | [12 empty] | VV | 2 | 2 | True | 0 | ROZPOCET
| VV |  | "m.č.1.24" 34,2 |  | 34.2 | [12 empty] | VV | 2 | 2 | True | 0 | ROZPOCET
| VV |  | "m.č.1.25" 21,3 |  | 21.3 | [12 empty] | VV | 2 | 2 | True | 0 | ROZPOCET
| VV |  | "m.č.1.26" 7,65 |  | 7.65 | [12 empty] | VV | 2 | 2 | True | 0 | ROZPOCET
| VV |  | "m.č.1.27" 4,2 |  | 4.2 | [12 empty] | VV | 2 | 2 | True | 0 | ROZPOCET
| VV |  | "m.č.1.28" 6,4 |  | 6.4 | [12 empty] | VV | 2 | 2 | True | 0 | ROZPOCET
| VV |  | "m.č.1.29" 25,4 |  | 25.4 | [12 empty] | VV | 2 | 2 | True | 0 | ROZPOCET
| VV |  | "m.č.1.30" 3,4 |  | 3.4 | [12 empty] | VV | 2 | 2 | True | 0 | ROZPOCET
| VV |  | Součet |  | 422.95 | [12 empty] | VV | 2 | 4 | True | 1 | ROZPOCET
106 | M | 28329042 | fólie PE separační či ochranná tl 0,2mm | m2 | 465.245 |  | 0 | CS ÚRS 2021 02 |  | snížená |  | 0 | 0 | 0 | 0 | 0 | 32 | M | 2 |  |  |  | ROZPOCET | 0 | 0 | 0 | 0 | 0 | 2 | 0 | 16 | -1003801299
| VV |  | "P.01" | [14 empty] | VV | 2 | 1 | True | 0 | ROZPOCET
| VV |  | "m.č.1.20"20,6 |  | 20.6 | [12 empty] | VV | 2 | 2 | True | 0 | ROZPOCET
| VV |  | "P.1" | [14 empty] | VV | 2 | 1 | True | 0 | ROZPOCET
| VV |  | "m.č.1.01" 9,7 |  | 9.7 | [12 empty] | VV | 2 | 2 | True | 0 | ROZPOCET
| VV |  | "m.č.1.02" 20,8 |  | 20.8 | [12 empty] | VV | 2 | 2 | True | 0 | ROZPOCET
| VV |  | "m.č.1.03" 30,0 |  | 30 | [12 empty] | VV | 2 | 2 | True | 0 | ROZPOCET
| VV |  | "m.č.1.04" 21,6 |  | 21.6 | [12 empty] | VV | 2 | 2 | True | 0 | ROZPOCET
| VV |  | "m.č.1.05" 4,5 |  | 4.5 | [12 empty] | VV | 2 | 2 | True | 0 | ROZPOCET
| VV |  | "m.č.1.06" 5,8 |  | 5.8 | [12 empty] | VV | 2 | 2 | True | 0 | ROZPOCET
| VV |  | "m.č.1.07" 21,05 |  | 21.05 | [12 empty] | VV | 2 | 2 | True | 0 | ROZPOCET
| VV |  | "m.č.1.08" 18,2 |  | 18.2 | [12 empty] | VV | 2 | 2 | True | 0 | ROZPOCET
| VV |  | "m.č.1.09" 27,65 |  | 27.65 | [12 empty] | VV | 2 | 2 | True | 0 | ROZPOCET
| VV |  | "m.č.1.10" 6,0 |  | 6 | [12 empty] | VV | 2 | 2 | True | 0 | ROZPOCET
| VV |  | "m.č.1.11" 14,2 |  | 14.2 | [12 empty] | VV | 2 | 2 | True | 0 | ROZPOCET
| VV |  | "m.č.1.12" 11,25 |  | 11.25 | [12 empty] | VV | 2 | 2 | True | 0 | ROZPOCET
| VV |  | "m.č.1.13" 23,9 |  | 23.9 | [12 empty] | VV | 2 | 2 | True | 0 | ROZPOCET
| VV |  | "m.č.1.14" 9,8 |  | 9.8 | [12 empty] | VV | 2 | 2 | True | 0 | ROZPOCET
| VV |  | "m.č.1.15" 7,65 |  | 7.65 | [12 empty] | VV | 2 | 2 | True | 0 | ROZPOCET
| VV |  | "m.č.1.16" 4,45 |  | 4.45 | [12 empty] | VV | 2 | 2 | True | 0 | ROZPOCET
| VV |  | "m.č.1.17" 9,75 |  | 9.75 | [12 empty] | VV | 2 | 2 | True | 0 | ROZPOCET
| VV |  | "m.č.1.18" 3,7 |  | 3.7 | [12 empty] | VV | 2 | 2 | True | 0 | ROZPOCET
| VV |  | "m.č.1.19" 21,8 |  | 21.8 | [12 empty] | VV | 2 | 2 | True | 0 | ROZPOCET
| VV |  | "m.č.1.21" 19,4 |  | 19.4 | [12 empty] | VV | 2 | 2 | True | 0 | ROZPOCET
| VV |  | "m.č.1.22" 5,8 |  | 5.8 | [12 empty] | VV | 2 | 2 | True | 0 | ROZPOCET
| VV |  | "m.č.1.23" 2,8 |  | 2.8 | [12 empty] | VV | 2 | 2 | True | 0 | ROZPOCET
| VV |  | "m.č.1.24" 34,2 |  | 34.2 | [12 empty] | VV | 2 | 2 | True | 0 | ROZPOCET
| VV |  | "m.č.1.25" 21,3 |  | 21.3 | [12 empty] | VV | 2 | 2 | True | 0 | ROZPOCET
| VV |  | "m.č.1.26" 7,65 |  | 7.65 | [12 empty] | VV | 2 | 2 | True | 0 | ROZPOCET
| VV |  | "m.č.1.27" 4,2 |  | 4.2 | [12 empty] | VV | 2 | 2 | True | 0 | ROZPOCET
| VV |  | "m.č.1.28" 6,4 |  | 6.4 | [12 empty] | VV | 2 | 2 | True | 0 | ROZPOCET
| VV |  | "m.č.1.29" 25,4 |  | 25.4 | [12 empty] | VV | 2 | 2 | True | 0 | ROZPOCET
| VV |  | "m.č.1.30" 3,4 |  | 3.4 | [12 empty] | VV | 2 | 2 | True | 0 | ROZPOCET
| VV |  | Součet |  | 422.95 | [12 empty] | VV | 2 | 4 | True | 1 | ROZPOCET
| VV |  | 422,95*1,1 'Přepočtené koeficientem množství |  | 465.245 | [12 empty] | VV | 2 | 2 | False | 1 | ROZPOCET
107 | K | 998713203 | Přesun hmot pro izolace tepelné stanovený procentní sazbou (%) z ceny vodorovná dopravní vzdálenost do 50 m v objektech výšky přes 12 do 24 m | % |  |  | 0 | CS ÚRS 2021 02 |  | snížená |  | 0 | 0 | 0 | 0 | 0 | 16 | K | 2 |  |  |  | ROZPOCET | 0 | 0 | 0 | 0 | 0 | 2 | 0 | 16 | -1310262951
| Online PSC |  | https://podminky.urs.cz/item/CS_URS_2021_02/998713203 | [14 empty] | Online PSC | 2
| D | 722 | Zdravotechnika - vnitřní vodovod |  |  |  | 0 |  |  |  |  | 0 |  | 0.39414 |  | 0 | 2 | D | 1 |  |  |  | ROZPOCET | [6 empty] | 0
108 | K | 722259115 | Požární příslušenství a armatury hydrantové skříně ostatní příslušenství skříň pro ruční hasicí přístroj | kus | 23 |  | 0 | CS ÚRS 2021 02 |  | snížená |  | 0 | 0.00518 | 0.11914 | 0 | 0 | 16 | K | 2 |  |  |  | ROZPOCET | 0 | 0 | 0 | 0 | 0 | 2 | 0 | 16 | 470635160
| Online PSC |  | https://podminky.urs.cz/item/CS_URS_2021_02/722259115 | [14 empty] | Online PSC | 2
| VV |  | "11 OS"22+1 |  | 23 | [12 empty] | VV | 2 | 2 | True | 0 | ROZPOCET
| VV |  | Součet |  | 23 | [12 empty] | VV | 2 | 4 | True | 1 | ROZPOCET
109 | M | 44932114 | přístroj hasicí ruční práškový PG 6 LE | kus | 22 |  | 0 | CS ÚRS 2021 02 |  | snížená |  | 0 | 0.012 | 0.264 | 0 | 0 | 32 | M | 2 |  |  |  | ROZPOCET | 0 | 0 | 0 | 0 | 0 | 2 | 0 | 16 | 1028450588
| VV |  | "11 OS"22 |  | 22 | [12 empty] | VV | 2 | 2 | True | 0 | ROZPOCET
| VV |  | Součet |  | 22 | [12 empty] | VV | 2 | 4 | True | 1 | ROZPOCET
110 | M | 44932410 | přístroj hasicí ruční pěnový PP 6 LE | kus | 1 |  | 0 | CS ÚRS 2021 02 |  | snížená |  | 0 | 0.011 | 0.011 | 0 | 0 | 32 | M | 2 |  |  |  | ROZPOCET | 0 | 0 | 0 | 0 | 0 | 2 | 0 | 16 | -970844152
| VV |  | "11 OS"1 |  | 1 | [12 empty] | VV | 2 | 2 | True | 0 | ROZPOCET
| VV |  | Součet |  | 1 | [12 empty] | VV | 2 | 4 | True | 1 | ROZPOCET
111 | K | 998722203 | Přesun hmot pro vnitřní vodovod stanovený procentní sazbou (%) z ceny vodorovná dopravní vzdálenost do 50 m v objektech výšky přes 12 do 24 m | % |  |  | 0 | CS ÚRS 2021 02 |  | snížená |  | 0 | 0 | 0 | 0 | 0 | 16 | K | 2 |  |  |  | ROZPOCET | 0 | 0 | 0 | 0 | 0 | 2 | 0 | 16 | 1408812128
| Online PSC |  | https://podminky.urs.cz/item/CS_URS_2021_02/998722203 | [14 empty] | Online PSC | 2
| D | 725 | Zdravotechnika - zařizovací předměty |  |  |  | 0 |  |  |  |  | 0 |  | 0.0591 |  | 0 | 2 | D | 1 |  |  |  | ROZPOCET | [6 empty] | 0
112 | K | 725291641 | Doplňky zařízení koupelen a záchodů nerezové madlo sprchové 750 x 450 mm | soubor | 14 |  | 0 | CS ÚRS 2021 02 |  | snížená |  | 0 | 0.0011 | 0.0154 | 0 | 0 | 16 | K | 2 |  |  |  | ROZPOCET | 0 | 0 | 0 | 0 | 0 | 2 | 0 | 16 | -1320597007
| Online PSC |  | https://podminky.urs.cz/item/CS_URS_2021_02/725291641 | [14 empty] | Online PSC | 2
| VV |  | "10 OS" | [14 empty] | VV | 2 | 1 | True | 0 | ROZPOCET
| VV |  | "3.NP" 7 |  | 7 | [12 empty] | VV | 2 | 2 | True | 0 | ROZPOCET
| VV |  | "4.NP" 7 |  | 7 | [12 empty] | VV | 2 | 2 | True | 0 | ROZPOCET
| VV |  | Součet |  | 14 | [12 empty] | VV | 2 | 4 | True | 1 | ROZPOCET
113 | K | 725291642 | Doplňky zařízení koupelen a záchodů nerezové sedačky do sprchy | soubor | 14 |  | 0 | CS ÚRS 2021 02 |  | snížená |  | 0 | 0.003 | 0.042 | 0 | 0 | 16 | K | 2 |  |  |  | ROZPOCET | 0 | 0 | 0 | 0 | 0 | 2 | 0 | 16 | 488893673
| Online PSC |  | https://podminky.urs.cz/item/CS_URS_2021_02/725291642 | [14 empty] | Online PSC | 2
| VV |  | "9 OS" | [14 empty] | VV | 2 | 1 | True | 0 | ROZPOCET
| VV |  | "3.NP" 7 |  | 7 | [12 empty] | VV | 2 | 2 | True | 0 | ROZPOCET
| VV |  | "4.NP" 7 |  | 7 | [12 empty] | VV | 2 | 2 | True | 0 | ROZPOCET
| VV |  | Součet |  | 14 | [12 empty] | VV | 2 | 4 | True | 1 | ROZPOCET
114 | K | 725291712 | Doplňky zařízení koupelen a záchodů nerezové madla krakorcová, délky 834 mm | soubor | 1 |  | 0 | CS ÚRS 2021 02 |  | snížená |  | 0 | 0.00085 | 0.00085 | 0 | 0 | 16 | K | 2 |  |  |  | ROZPOCET | 0 | 0 | 0 | 0 | 0 | 2 | 0 | 16 | 545751057
| Online PSC |  | https://podminky.urs.cz/item/CS_URS_2021_02/725291712 | [14 empty] | Online PSC | 2
| VV |  | "1.NP 8 OS"1 |  | 1 | [12 empty] | VV | 2 | 2 | True | 0 | ROZPOCET
| VV |  | Součet |  | 1 | [12 empty] | VV | 2 | 4 | True | 1 | ROZPOCET
115 | K | 725291722 | Doplňky zařízení koupelen a záchodů nerezové madla krakorcová sklopná, délky 834 mm | soubor | 1 |  | 0 | CS ÚRS 2021 02 |  | snížená |  | 0 | 0.00085 | 0.00085 | 0 | 0 | 16 | K | 2 |  |  |  | ROZPOCET | 0 | 0 | 0 | 0 | 0 | 2 | 0 | 16 | -1644312031
| Online PSC |  | https://podminky.urs.cz/item/CS_URS_2021_02/725291722 | [14 empty] | Online PSC | 2
| VV |  | "1.NP 8 OS"1 |  | 1 | [12 empty] | VV | 2 | 2 | True | 0 | ROZPOCET
| VV |  | Součet |  | 1 | [12 empty] | VV | 2 | 4 | True | 1 | ROZPOCET
116 | K | 998725203 | Přesun hmot pro zařizovací předměty stanovený procentní sazbou (%) z ceny vodorovná dopravní vzdálenost do 50 m v objektech výšky přes 12 do 24 m | % |  |  | 0 | CS ÚRS 2021 02 |  | snížená |  | 0 | 0 | 0 | 0 | 0 | 16 | K | 2 |  |  |  | ROZPOCET | 0 | 0 | 0 | 0 | 0 | 2 | 0 | 16 | 1484625120
| Online PSC |  | https://podminky.urs.cz/item/CS_URS_2021_02/998725203 | [14 empty] | Online PSC | 2
| D | 727 | Zdravotechnika - požární ochrana |  |  |  | 0 |  |  |  |  | 0 |  | 0.61688 |  | 0 | 2 | D | 1 |  |  |  | ROZPOCET | [6 empty] | 0
117 | K | 727111001 | Protipožární trubní ucpávky ocelového potrubí bez izolace prostup stěnou tloušťky 100 mm požární odolnost EI 120 DN 25 | kus | 60 |  | 0 | CS ÚRS 2021 02 |  | snížená |  | 0 | 0.00188 | 0.1128 | 0 | 0 | 16 | K | 2 |  |  |  | ROZPOCET | 0 | 0 | 0 | 0 | 0 | 2 | 0 | 16 | 1429559693
| Online PSC |  | https://podminky.urs.cz/item/CS_URS_2021_02/727111001 | [14 empty] | Online PSC | 2
| VV |  | "vodovod" 60 |  | 60 | [12 empty] | VV | 2 | 2 | True | 0 | ROZPOCET
| VV |  | Součet |  | 60 | [12 empty] | VV | 2 | 4 | True | 1 | ROZPOCET
118 | K | 727111006 | Protipožární trubní ucpávky ocelového potrubí bez izolace prostup stěnou tloušťky 100 mm požární odolnost EI 120 DN 100 | kus | 20 |  | 0 | CS ÚRS 2021 02 |  | snížená |  | 0 | 0.00441 | 0.0882 | 0 | 0 | 16 | K | 2 |  |  |  | ROZPOCET | 0 | 0 | 0 | 0 | 0 | 2 | 0 | 16 | -608533293
| Online PSC |  | https://podminky.urs.cz/item/CS_URS_2021_02/727111006 | [14 empty] | Online PSC | 2
| VV |  | 20 |  | 20 | [12 empty] | VV | 2 | 2 | True | 0 | ROZPOCET
| VV |  | Součet |  | 20 | [12 empty] | VV | 2 | 4 | True | 1 | ROZPOCET
119 | K | 727111041 | Protipožární trubní ucpávky ocelového potrubí bez izolace prostup stropem tloušťky 150 mm požární odolnost EI 120 DN 25 | kus | 80 |  | 0 | CS ÚRS 2021 02 |  | snížená |  | 0 | 0.00172 | 0.1376 | 0 | 0 | 16 | K | 2 |  |  |  | ROZPOCET | 0 | 0 | 0 | 0 | 0 | 2 | 0 | 16 | -159468533
| Online PSC |  | https://podminky.urs.cz/item/CS_URS_2021_02/727111041 | [14 empty] | Online PSC | 2
| VV |  | 80 |  | 80 | [12 empty] | VV | 2 | 2 | True | 0 | ROZPOCET
| VV |  | Součet |  | 80 | [12 empty] | VV | 2 | 4 | True | 1 | ROZPOCET
120 | K | 727111047 | Protipožární trubní ucpávky ocelového potrubí bez izolace prostup stropem tloušťky 150 mm požární odolnost EI 120 DN 125 | kus | 20 |  | 0 | CS ÚRS 2021 02 |  | snížená |  | 0 | 0.00459 | 0.0918 | 0 | 0 | 16 | K | 2 |  |  |  | ROZPOCET | 0 | 0 | 0 | 0 | 0 | 2 | 0 | 16 | -220277207
| Online PSC |  | https://podminky.urs.cz/item/CS_URS_2021_02/727111047 | [14 empty] | Online PSC | 2
| VV |  | 20 |  | 20 | [12 empty] | VV | 2 | 2 | True | 0 | ROZPOCET
| VV |  | Součet |  | 20 | [12 empty] | VV | 2 | 4 | True | 1 | ROZPOCET
121 | K | 727111048 | Protipožární trubní ucpávky ocelového potrubí bez izolace prostup stropem tloušťky 150 mm požární odolnost EI 120 DN 150 | kus | 36 |  | 0 | CS ÚRS 2021 02 |  | snížená |  | 0 | 0.00518 | 0.18648 | 0 | 0 | 16 | K | 2 |  |  |  | ROZPOCET | 0 | 0 | 0 | 0 | 0 | 2 | 0 | 16 | 1707714986
| Online PSC |  | https://podminky.urs.cz/item/CS_URS_2021_02/727111048 | [14 empty] | Online PSC | 2
| VV |  | 9*4 |  | 36 | [12 empty] | VV | 2 | 2 | True | 1 | ROZPOCET
| D | 751 | Vzduchotechnika |  |  |  | 0 |  |  |  |  | 0 |  | 0.00445 |  | 0 | 2 | D | 1 |  |  |  | ROZPOCET | [6 empty] | 0
122 | K | 751311093 | Montáž vyústi čtyřhranné do čtyřhranného potrubí, průřezu přes 0,080 do 0,150 m2 | kus | 3 |  | 0 | CS ÚRS 2021 02 |  | snížená |  | 0 | 0 | 0 | 0 | 0 | 16 | K | 2 |  |  |  | ROZPOCET | 0 | 0 | 0 | 0 | 0 | 2 | 0 | 16 | -357035253
| Online PSC |  | https://podminky.urs.cz/item/CS_URS_2021_02/751311093 | [14 empty] | Online PSC | 2
| VV |  | "7Z"3 |  | 3 | [12 empty] | VV | 2 | 2 | True | 0 | ROZPOCET
| VV |  | Součet |  | 3 | [12 empty] | VV | 2 | 4 | True | 1 | ROZPOCET
123 | M | 42972675 | protidešťová žaluzie jednořadá Al 500x250mm | kus | 2 |  | 0 | CS ÚRS 2021 02 |  | snížená |  | 0 | 0.0008 | 0.0016 | 0 | 0 | 32 | M | 2 |  |  |  | ROZPOCET | 0 | 0 | 0 | 0 | 0 | 2 | 0 | 16 | 55918856
| VV |  | "7Z"2 |  | 2 | [12 empty] | VV | 2 | 2 | True | 0 | ROZPOCET
| VV |  | Součet |  | 2 | [12 empty] | VV | 2 | 4 | True | 1 | ROZPOCET
124 | M | 42972676 | protidešťová žaluzie jednořadá Al 500x300mm | kus | 1 |  | 0 | CS ÚRS 2021 02 |  | snížená |  | 0 | 0.0009 | 0.0009 | 0 | 0 | 32 | M | 2 |  |  |  | ROZPOCET | 0 | 0 | 0 | 0 | 0 | 2 | 0 | 16 | 1186152487
| VV |  | "7Z"1 |  | 1 | [12 empty] | VV | 2 | 2 | True | 0 | ROZPOCET
| VV |  | Součet |  | 1 | [12 empty] | VV | 2 | 4 | True | 1 | ROZPOCET
125 | K | 751311096 | Montáž vyústi čtyřhranné do čtyřhranného potrubí, průřezu přes 0,250 m2 | kus | 1 |  | 0 | CS ÚRS 2021 02 |  | snížená |  | 0 | 0 | 0 | 0 | 0 | 16 | K | 2 |  |  |  | ROZPOCET | 0 | 0 | 0 | 0 | 0 | 2 | 0 | 16 | 1484311085
| Online PSC |  | https://podminky.urs.cz/item/CS_URS_2021_02/751311096 | [14 empty] | Online PSC | 2
| VV |  | "6Z"1 |  | 1 | [12 empty] | VV | 2 | 2 | True | 0 | ROZPOCET
| VV |  | Součet |  | 1 | [12 empty] | VV | 2 | 4 | True | 1 | ROZPOCET
126 | M | 42972695 | vyústka komfortní jednořadá Al 800x500mm | kus | 1 |  | 0 | CS ÚRS 2021 02 |  | snížená |  | 0 | 0.0018 | 0.0018 | 0 | 0 | 32 | M | 2 |  |  |  | ROZPOCET | 0 | 0 | 0 | 0 | 0 | 2 | 0 | 16 | 446285871
| VV |  | "6Z"1 |  | 1 | [12 empty] | VV | 2 | 2 | True | 0 | ROZPOCET
| VV |  | Součet |  | 1 | [12 empty] | VV | 2 | 4 | True | 1 | ROZPOCET
127 | K | 751311141 | Montáž vyústi velkoplošné výšky do 1 m stěnové, do kruhového potrubí, průměru do 200 mm | kus | 1 |  | 0 | CS ÚRS 2021 02 |  | snížená |  | 0 | 0 | 0 | 0 | 0 | 16 | K | 2 |  |  |  | ROZPOCET | 0 | 0 | 0 | 0 | 0 | 2 | 0 | 16 | -1907231197
| Online PSC |  | https://podminky.urs.cz/item/CS_URS_2021_02/751311141 | [14 empty] | Online PSC | 2
| VV |  | "2.NP 14 OS"1 |  | 1 | [12 empty] | VV | 2 | 2 | True | 0 | ROZPOCET
| VV |  | Součet |  | 1 | [12 empty] | VV | 2 | 4 | True | 1 | ROZPOCET
128 | M | 42973035 | vyúsť dvouřadá do kruhového potrubí SPIRO Pz 200x100mm | kus | 1 |  | 0 | CS ÚRS 2021 02 |  | snížená |  | 0 | 0.00015 | 0.00015 | 0 | 0 | 32 | M | 2 |  |  |  | ROZPOCET | 0 | 0 | 0 | 0 | 0 | 2 | 0 | 16 | 2001651615
| VV |  | "2.NP 14 OS"1 |  | 1 | [12 empty] | VV | 2 | 2 | True | 0 | ROZPOCET
| VV |  | Součet |  | 1 | [12 empty] | VV | 2 | 4 | True | 1 | ROZPOCET
129 | K | 998751202 | Přesun hmot pro vzduchotechniku stanovený procentní sazbou (%) z ceny vodorovná dopravní vzdálenost do 50 m v objektech výšky přes 12 do 24 m | % |  |  | 0 | CS ÚRS 2021 02 |  | snížená |  | 0 | 0 | 0 | 0 | 0 | 16 | K | 2 |  |  |  | ROZPOCET | 0 | 0 | 0 | 0 | 0 | 2 | 0 | 16 | 1250723012
| Online PSC |  | https://podminky.urs.cz/item/CS_URS_2021_02/998751202 | [14 empty] | Online PSC | 2
| D | 762 | Konstrukce tesařské |  |  |  | 0 |  |  |  |  | 0 |  | 59.9579 |  | 0 | 2 | D | 1 |  |  |  | ROZPOCET | [6 empty] | 0
130 | K | 762332133 | Montáž vázaných konstrukcí krovů střech pultových, sedlových, valbových, stanových čtvercového nebo obdélníkového půdorysu z řeziva hraněného průřezové plochy přes 224 do 288 cm2 | m | 1058 |  | 0 | CS ÚRS 2021 02 |  | snížená |  | 0 | 0 | 0 | 0 | 0 | 16 | K | 2 |  |  |  | ROZPOCET | 0 | 0 | 0 | 0 | 0 | 2 | 0 | 16 | 634864662
| Online PSC |  | https://podminky.urs.cz/item/CS_URS_2021_02/762332133 | [14 empty] | Online PSC | 2
| VV |  | "styčníkové vazníky - valbová střecha" 955 |  | 955 | [12 empty] | VV | 2 | 2 | True | 0 | ROZPOCET
| VV |  | "zavětrování"103 |  | 103 | [12 empty] | VV | 2 | 2 | True | 0 | ROZPOCET
| VV |  | Součet |  | 1058 | [12 empty] | VV | 2 | 4 | True | 1 | ROZPOCET
131 | M | 60512137 | hranol stavební řezivo průřezu do 288cm2 přes dl 8m | m3 | 26.45 |  | 0 | CS ÚRS 2021 02 |  | snížená |  | 0 | 0.55 | 14.5475 | 0 | 0 | 32 | M | 2 |  |  |  | ROZPOCET | 0 | 0 | 0 | 0 | 0 | 2 | 0 | 16 | -1372995824
| VV |  | "styčníkové vazníky - valbová střecha" 955*0,025 |  | 23.875 | [12 empty] | VV | 2 | 2 | True | 0 | ROZPOCET
| VV |  | "zavětrování"103*0,025 |  | 2.575 | [12 empty] | VV | 2 | 2 | True | 0 | ROZPOCET
| VV |  | Součet |  | 26.45 | [12 empty] | VV | 2 | 4 | True | 1 | ROZPOCET
132 | K | 762341210 | Bednění a laťování montáž bednění střech rovných a šikmých sklonu do 60° s vyřezáním otvorů z prken hrubých na sraz tl. do 32 mm | m2 | 1370.05 |  | 0 | CS ÚRS 2021 02 |  | snížená |  | 0 | 0 | 0 | 0 | 0 | 16 | K | 2 |  |  |  | ROZPOCET | 0 | 0 | 0 | 0 | 0 | 2 | 0 | 16 | -32720679
| Online PSC |  | https://podminky.urs.cz/item/CS_URS_2021_02/762341210 | [14 empty] | Online PSC | 2
| VV |  | "Varnsdorf_DPS_final pudorys pudy" | [14 empty] | VV | 2 | 1 | True | 0 | ROZPOCET
| VV |  | "S1"44,54*7,69*2*2 |  | 1370.05 | [12 empty] | VV | 2 | 2 | True | 0 | ROZPOCET
| VV |  | Součet |  | 1370.05 | [12 empty] | VV | 2 | 4 | True | 1 | ROZPOCET
133 | M | 60515111 | řezivo jehličnaté boční prkno 20-30mm | m3 | 37.676 |  | 0 | CS ÚRS 2021 02 |  | snížená |  | 0 | 0.55 | 20.7218 | 0 | 0 | 32 | M | 2 |  |  |  | ROZPOCET | 0 | 0 | 0 | 0 | 0 | 2 | 0 | 16 | -2133540290
| VV |  | "Varnsdorf_DPS_final pudorys pudy" | [14 empty] | VV | 2 | 1 | True | 0 | ROZPOCET
| VV |  | "S1"44,54*7,69*2*2*0,025*1,1 |  | 37.676 | [12 empty] | VV | 2 | 2 | True | 0 | ROZPOCET
| VV |  | Součet |  | 37.676 | [12 empty] | VV | 2 | 4 | True | 1 | ROZPOCET
134 | K | 762342211 | Bednění a laťování montáž laťování střech jednoduchých sklonu do 60° při osové vzdálenosti latí do 150 mm | m2 | 685.025 |  | 0 | CS ÚRS 2021 02 |  | snížená |  | 0 | 0 | 0 | 0 | 0 | 16 | K | 2 |  |  |  | ROZPOCET | 0 | 0 | 0 | 0 | 0 | 2 | 0 | 16 | -1659900808
| Online PSC |  | https://podminky.urs.cz/item/CS_URS_2021_02/762342211 | [14 empty] | Online PSC | 2
| VV |  | "Varnsdorf_DPS_final pudorys pudy" | [14 empty] | VV | 2 | 1 | True | 0 | ROZPOCET
| VV |  | "S1"44,54*7,69*2 |  | 685.025 | [12 empty] | VV | 2 | 2 | True | 0 | ROZPOCET
| VV |  | Součet |  | 685.025 | [12 empty] | VV | 2 | 4 | True | 1 | ROZPOCET
135 | M | 60514114 | řezivo jehličnaté lať impregnovaná dl 4 m | m3 | 31.511 |  | 0 | CS ÚRS 2021 02 |  | snížená |  | 0 | 0.55 | 17.3311 | 0 | 0 | 32 | M | 2 |  |  |  | ROZPOCET | 0 | 0 | 0 | 0 | 0 | 2 | 0 | 16 | -359089088
| VV |  | "Varnsdorf_DPS_final pudotrys pudy" | [14 empty] | VV | 2 | 1 | True | 0 | ROZPOCET
| VV |  | 44,54*7,69*2*0,04 |  | 27.401 | [12 empty] | VV | 2 | 2 | True | 0 | ROZPOCET
| VV |  | Součet |  | 27.401 | [12 empty] | VV | 2 | 4 | True | 1 | ROZPOCET
| VV |  | 27,401*1,15 'Přepočtené koeficientem množství |  | 31.511 | [12 empty] | VV | 2 | 2 | False | 1 | ROZPOCET
136 | K | 762342511 | Bednění a laťování montáž kontralatí na podklad bez tepelné izolace | m | 685.025 |  | 0 | CS ÚRS 2021 02 |  | snížená |  | 0 | 2e-05 | 0.0137 | 0 | 0 | 16 | K | 2 |  |  |  | ROZPOCET | 0 | 0 | 0 | 0 | 0 | 2 | 0 | 16 | -833232617
| Online PSC |  | https://podminky.urs.cz/item/CS_URS_2021_02/762342511 | [14 empty] | Online PSC | 2
| VV |  | "Varnsdorf_DPS_final pudorys pudy" | [14 empty] | VV | 2 | 1 | True | 0 | ROZPOCET
| VV |  | "S1"44,54*7,69*2 |  | 685.025 | [12 empty] | VV | 2 | 2 | True | 0 | ROZPOCET
| VV |  | Součet |  | 685.025 | [12 empty] | VV | 2 | 4 | True | 1 | ROZPOCET
137 | M | 60514106 | řezivo jehličnaté lať pevnostní třída S10-13 průřez 40x60mm | m3 | 1.901 |  | 0 | CS ÚRS 2021 02 |  | snížená |  | 0 | 0.55 | 1.0455 | 0 | 0 | 32 | M | 2 |  |  |  | ROZPOCET | 0 | 0 | 0 | 0 | 0 | 2 | 0 | 16 | -2011607848
| VV |  | "Varnsdorf_DPS_final pudorys pudy" | [14 empty] | VV | 2 | 1 | True | 0 | ROZPOCET
| VV |  | 45*8*2*0,04*0,06*1,1 |  | 1.901 | [12 empty] | VV | 2 | 2 | True | 0 | ROZPOCET
| VV |  | Součet |  | 1.901 | [12 empty] | VV | 2 | 4 | True | 1 | ROZPOCET
138 | K | 762430012 | Obložení stěn z cementotřískových desek šroubovaných na sraz, tloušťky desky 12 mm | m2 | 5.892 |  | 0 | CS ÚRS 2021 02 |  | snížená |  | 0 | 0.01771 | 0.10435 | 0 | 0 | 16 | K | 2 |  |  |  | ROZPOCET | 0 | 0 | 0 | 0 | 0 | 2 | 0 | 16 | 1893120511
| Online PSC |  | https://podminky.urs.cz/item/CS_URS_2021_02/762430012 | [14 empty] | Online PSC | 2
| VV |  | "5Z budník na VZT" | [14 empty] | VV | 2 | 1 | True | 0 | ROZPOCET
| VV |  | (1,5*1,2)+(1,5*1,0)+(1,2*1,08*2) |  | 5.892 | [12 empty] | VV | 2 | 2 | True | 0 | ROZPOCET
| VV |  | Součet |  | 5.892 | [12 empty] | VV | 2 | 4 | True | 1 | ROZPOCET
139 | K | 762495000 | Spojovací prostředky olištování spár, obložení stropů, střešních podhledů a stěn hřebíky, vruty | m2 | 685.025 |  | 0 | CS ÚRS 2021 02 |  | snížená |  | 0 | 0.0002 | 0.137 | 0 | 0 | 16 | K | 2 |  |  |  | ROZPOCET | 0 | 0 | 0 | 0 | 0 | 2 | 0 | 16 | 839851968
| Online PSC |  | https://podminky.urs.cz/item/CS_URS_2021_02/762495000 | [14 empty] | Online PSC | 2
| VV |  | "Varnsdorf_DPS_final pudorys pudy" | [14 empty] | VV | 2 | 1 | True | 0 | ROZPOCET
| VV |  | 44,54*7,69*2 |  | 685.025 | [12 empty] | VV | 2 | 2 | True | 0 | ROZPOCET
| VV |  | Součet |  | 685.025 | [12 empty] | VV | 2 | 4 | True | 1 | ROZPOCET
140 | K | 762512261 | Podlahové konstrukce podkladové montáž roštu podkladového | m | 305.74 |  | 0 | CS ÚRS 2021 02 |  | snížená |  | 0 | 1e-05 | 0.0030574 | 0 | 0 | 16 | K | 2 |  |  |  | ROZPOCET | 0 | 0 | 0 | 0 | 0 | 2 | 0 | 16 | -1995973177
| Online PSC |  | https://podminky.urs.cz/item/CS_URS_2021_02/762512261 | [14 empty] | Online PSC | 2
| VV |  | "Varnsdorf_DPS_final pudorys pudy" | [14 empty] | VV | 2 | 1 | True | 0 | ROZPOCET
| VV |  | "Varnsdorf_DPS_08_2021-půdorys pudy_návrh" | [14 empty] | VV | 2 | 1 | True | 0 | ROZPOCET
| VV |  | "P.7" | [14 empty] | VV | 2 | 1 | True | 0 | ROZPOCET
| VV |  | "m.č.5.01"(35,76*4)+(1,8*4) |  | 150.24 | [12 empty] | VV | 2 | 2 | True | 0 | ROZPOCET
| VV |  | "m.č.5.01"(37*4,0)+(3*2,5) |  | 155.5 | [12 empty] | VV | 2 | 2 | True | 0 | ROZPOCET
| VV |  | Součet |  | 305.74 | [12 empty] | VV | 2 | 4 | True | 1 | ROZPOCET
141 | M | 60512131 | hranol stavební řezivo průřezu do 224cm2 dl 6-8m | m3 | 7.534 |  | 0 | CS ÚRS 2021 02 |  | snížená |  | 0 | 0.55 | 4.1437 | 0 | 0 | 32 | M | 2 |  |  |  | ROZPOCET | 0 | 0 | 0 | 0 | 0 | 2 | 0 | 16 | -2032619270
| VV |  | "Varnsdorf_DPS_final pudorys pudy" | [14 empty] | VV | 2 | 1 | True | 0 | ROZPOCET
| VV |  | "Varnsdorf_DPS_08_2021-půdorys pudy_návrh" | [14 empty] | VV | 2 | 1 | True | 0 | ROZPOCET
| VV |  | "P.7" | [14 empty] | VV | 2 | 1 | True | 0 | ROZPOCET
| VV |  | "m.č.5.01"((35,76*4)+(1,8*4))*0,14*0,16*1,1 |  | 3.702 | [12 empty] | VV | 2 | 2 | True | 0 | ROZPOCET
| VV |  | "m.č.5.01"((37*4,0)+(3*2,5))*0,14*0,16*1,1 |  | 3.832 | [12 empty] | VV | 2 | 2 | True | 0 | ROZPOCET
| VV |  | Součet |  | 7.534 | [12 empty] | VV | 2 | 4 | True | 1 | ROZPOCET
142 | K | 762521104 | Položení podlah nehoblovaných na sraz z prken hrubých | m2 | 138.938 |  | 0 | CS ÚRS 2021 02 |  | snížená |  | 0 | 0 | 0 | 0 | 0 | 16 | K | 2 |  |  |  | ROZPOCET | 0 | 0 | 0 | 0 | 0 | 2 | 0 | 16 | 2028620652
| Online PSC |  | https://podminky.urs.cz/item/CS_URS_2021_02/762521104 | [14 empty] | Online PSC | 2
| VV |  | "Varnsdorf_DPS_08_2021-půdorys pudy_návrh" | [14 empty] | VV | 2 | 1 | True | 0 | ROZPOCET
| VV |  | "P.7" | [14 empty] | VV | 2 | 1 | True | 0 | ROZPOCET
| VV |  | "m.č.5.01"(35,76*3,76)+(1,8*2,489) |  | 138.938 | [12 empty] | VV | 2 | 2 | True | 0 | ROZPOCET
| VV |  | Součet |  | 138.938 | [12 empty] | VV | 2 | 4 | True | 1 | ROZPOCET
143 | M | 60515111 | řezivo jehličnaté boční prkno 20-30mm | m3 | 3.473 |  | 0 | CS ÚRS 2021 02 |  | snížená |  | 0 | 0.55 | 1.9102 | 0 | 0 | 32 | M | 2 |  |  |  | ROZPOCET | 0 | 0 | 0 | 0 | 0 | 2 | 0 | 16 | 222534654
| VV |  | "Varnsdorf_DPS_08_2021-půdorys pudy_návrh" | [14 empty] | VV | 2 | 1 | True | 0 | ROZPOCET
| VV |  | "P.7" | [14 empty] | VV | 2 | 1 | True | 0 | ROZPOCET
| VV |  | "m.č.5.01"(35,76*3,76*0,025)+(1,8*2,489*0,025) |  | 3.473 | [12 empty] | VV | 2 | 2 | True | 0 | ROZPOCET
| VV |  | Součet |  | 3.473 | [12 empty] | VV | 2 | 4 | True | 1 | ROZPOCET
144 | K | 998762203 | Přesun hmot pro konstrukce tesařské stanovený procentní sazbou (%) z ceny vodorovná dopravní vzdálenost do 50 m v objektech výšky přes 12 do 24 m | % |  |  | 0 | CS ÚRS 2021 02 |  | snížená |  | 0 | 0 | 0 | 0 | 0 | 16 | K | 2 |  |  |  | ROZPOCET | 0 | 0 | 0 | 0 | 0 | 2 | 0 | 16 | 983218817
| Online PSC |  | https://podminky.urs.cz/item/CS_URS_2021_02/998762203 | [14 empty] | Online PSC | 2
| D | 763 | Konstrukce suché výstavby |  |  |  | 0 |  |  |  |  | 0 |  | 27.9754 |  | 0 | 2 | D | 1 |  |  |  | ROZPOCET | [6 empty] | 0
145 | K | 763121473 | Stěna předsazená ze sádrokartonových desek s nosnou konstrukcí z ocelových profilů CW, UW dvojitě opláštěná deskami protipožárními impregnovanými DFH2 tl. 2 x 15 mm bez izolace, EI 60, stěna tl. 105 mm, profil 75 | m2 | 41.111 |  | 0 | CS ÚRS 2021 02 |  | snížená |  | 0 | 0.03165 | 1.3012 | 0 | 0 | 16 | K | 2 |  |  |  | ROZPOCET | 0 | 0 | 0 | 0 | 0 | 2 | 0 | 16 | 181507413
| Online PSC |  | https://podminky.urs.cz/item/CS_URS_2021_02/763121473 | [14 empty] | Online PSC | 2
| VV |  | "Varnsdorf_DPS_08_2021-Půdorys 1NP_návrh stav" | [14 empty] | VV | 2 | 1 | True | 0 | ROZPOCET
| VV |  | "m.č.1.03" 4,34*2,89 |  | 12.543 | [12 empty] | VV | 2 | 2 | True | 0 | ROZPOCET
| VV |  | "m.č.1.08"4,34*2,89 |  | 12.543 | [12 empty] | VV | 2 | 2 | True | 0 | ROZPOCET
| VV |  | "m.č.1.09"(2,94+2,605)*2,89 |  | 16.025 | [12 empty] | VV | 2 | 2 | True | 0 | ROZPOCET
| VV |  | Součet |  | 41.111 | [12 empty] | VV | 2 | 4 | True | 1 | ROZPOCET
146 | K | 763131412 | Podhled ze sádrokartonových desek dvouvrstvá zavěšená spodní konstrukce z ocelových profilů CD, UD jednoduše opláštěná deskou standardní A, tl. 12,5 mm, s izolací | m2 | 945.65 |  | 0 | CS ÚRS 2021 02 |  | snížená |  | 0 | 0.01577 | 14.9129 | 0 | 0 | 16 | K | 2 |  |  |  | ROZPOCET | 0 | 0 | 0 | 0 | 0 | 2 | 0 | 16 | -1363713025
| Online PSC |  | https://podminky.urs.cz/item/CS_URS_2021_02/763131412 | [14 empty] | Online PSC | 2
| VV |  | "m.č.1.02" 20,8 |  | 20.8 | [12 empty] | VV | 2 | 2 | True | 0 | ROZPOCET
| VV |  | "m.č.1.03" 30,0 |  | 30 | [12 empty] | VV | 2 | 2 | True | 0 | ROZPOCET
| VV |  | "m.č.1.04" 21,6 |  | 21.6 | [12 empty] | VV | 2 | 2 | True | 0 | ROZPOCET
| VV |  | "m.č.1.06" 5,8 |  | 5.8 | [12 empty] | VV | 2 | 2 | True | 0 | ROZPOCET
| VV |  | "m.č.1.07" 21,05 |  | 21.05 | [12 empty] | VV | 2 | 2 | True | 0 | ROZPOCET
| VV |  | "m.č.1.08" 18,2 |  | 18.2 | [12 empty] | VV | 2 | 2 | True | 0 | ROZPOCET
| VV |  | "m.č.1.09" 27,65 |  | 27.65 | [12 empty] | VV | 2 | 2 | True | 0 | ROZPOCET
| VV |  | "m.č.1.11" 14,2 |  | 14.2 | [12 empty] | VV | 2 | 2 | True | 0 | ROZPOCET
| VV |  | "m.č.1.19" 21,8 |  | 21.8 | [12 empty] | VV | 2 | 2 | True | 0 | ROZPOCET
| VV |  | "m.č.1.24" 34,2 |  | 34.2 | [12 empty] | VV | 2 | 2 | True | 0 | ROZPOCET
| VV |  | "m.č.1.25" 21,3 |  | 21.3 | [12 empty] | VV | 2 | 2 | True | 0 | ROZPOCET
| VV |  | "m.č.1.27" 4,2 |  | 4.2 | [12 empty] | VV | 2 | 2 | True | 0 | ROZPOCET
| VV |  | "m.č.1.29" 25,4 |  | 25.4 | [12 empty] | VV | 2 | 2 | True | 0 | ROZPOCET
| VV |  | "m.č.2.02" 22,65 |  | 22.65 | [12 empty] | VV | 2 | 2 | True | 0 | ROZPOCET
| VV |  | "m.č.2.03" 46,1 |  | 46.1 | [12 empty] | VV | 2 | 2 | True | 0 | ROZPOCET
| VV |  | "m.č.2.04" 22,55 |  | 22.55 | [12 empty] | VV | 2 | 2 | True | 0 | ROZPOCET
| VV |  | "m.č.2.05" 25,4 |  | 25.4 | [12 empty] | VV | 2 | 2 | True | 0 | ROZPOCET
| VV |  | "m.č.2.06" 32,4 |  | 32.4 | [12 empty] | VV | 2 | 2 | True | 0 | ROZPOCET
| VV |  | "m.č.2.07" 23,1 |  | 23.1 | [12 empty] | VV | 2 | 2 | True | 0 | ROZPOCET
| VV |  | "m.č.2.11" 16,1 |  | 16.1 | [12 empty] | VV | 2 | 2 | True | 0 | ROZPOCET
| VV |  | "m.č.2.12" 11,1 |  | 11.1 | [12 empty] | VV | 2 | 2 | True | 0 | ROZPOCET
| VV |  | "m.č.2.13" 56,7 |  | 56.7 | [12 empty] | VV | 2 | 2 | True | 0 | ROZPOCET
| VV |  | "m.č.2.14" 33,7 |  | 33.7 | [12 empty] | VV | 2 | 2 | True | 0 | ROZPOCET
| VV |  | "m.č.2.15" 39,6 |  | 39.6 | [12 empty] | VV | 2 | 2 | True | 0 | ROZPOCET
| VV |  | "m.č.2.16" 2,45 |  | 2.45 | [12 empty] | VV | 2 | 2 | True | 0 | ROZPOCET
| VV |  | "m.č.2.19" 25,0 |  | 25 | [12 empty] | VV | 2 | 2 | True | 0 | ROZPOCET
| VV |  | "m.č.2.20" 11,35 |  | 11.35 | [12 empty] | VV | 2 | 2 | True | 0 | ROZPOCET
| VV |  | "m.č.3.01" 10,65 |  | 10.65 | [12 empty] | VV | 2 | 2 | True | 0 | ROZPOCET
| VV |  | "m.č.3.02" 11,00 |  | 11 | [12 empty] | VV | 2 | 2 | True | 0 | ROZPOCET
| VV |  | "m.č.3.03" 12,1 |  | 12.1 | [12 empty] | VV | 2 | 2 | True | 0 | ROZPOCET
| VV |  | "m.č.3.04" 22,1 |  | 22.1 | [12 empty] | VV | 2 | 2 | True | 0 | ROZPOCET
| VV |  | "m.č.3.06" 3,9 |  | 3.9 | [12 empty] | VV | 2 | 2 | True | 0 | ROZPOCET
| VV |  | "m.č.3.08" 3,9 |  | 3.9 | [12 empty] | VV | 2 | 2 | True | 0 | ROZPOCET
| VV |  | "m.č.3.09" 22,05 |  | 22.05 | [12 empty] | VV | 2 | 2 | True | 0 | ROZPOCET
| VV |  | "m.č.3.10" 12,1 |  | 12.1 | [12 empty] | VV | 2 | 2 | True | 0 | ROZPOCET
| VV |  | "m.č.3.11"29,6 |  | 29.6 | [12 empty] | VV | 2 | 2 | True | 0 | ROZPOCET
| VV |  | "m.č.3.12" 12,0 |  | 12 | [12 empty] | VV | 2 | 2 | True | 0 | ROZPOCET
| VV |  | "m.č.3.13" 22,1 |  | 22.1 | [12 empty] | VV | 2 | 2 | True | 0 | ROZPOCET
| VV |  | "m.č.3.14" 3,9 |  | 3.9 | [12 empty] | VV | 2 | 2 | True | 0 | ROZPOCET
| VV |  | "m.č.3.16" 3,9 |  | 3.9 | [12 empty] | VV | 2 | 2 | True | 0 | ROZPOCET
| VV |  | "m.č.3.18" 22,1 |  | 22.1 | [12 empty] | VV | 2 | 2 | True | 0 | ROZPOCET
| VV |  | "m.č.3.19" 12,1 |  | 12.1 | [12 empty] | VV | 2 | 2 | True | 0 | ROZPOCET
| VV |  | "m.č.3.21" 27,35 |  | 27.35 | [12 empty] | VV | 2 | 2 | True | 0 | ROZPOCET
| VV |  | "m.č.3.22" 3,9 |  | 3.9 | [12 empty] | VV | 2 | 2 | True | 0 | ROZPOCET
| VV |  | "m.č.3.24" 3,9 |  | 3.9 | [12 empty] | VV | 2 | 2 | True | 0 | ROZPOCET
| VV |  | "m.č.3.26" 22,1 |  | 22.1 | [12 empty] | VV | 2 | 2 | True | 0 | ROZPOCET
| VV |  | "m.č.3.27" 12,1 |  | 12.1 | [12 empty] | VV | 2 | 2 | True | 0 | ROZPOCET
| VV |  | "m.č.3.30" 12,40 |  | 12.4 | [12 empty] | VV | 2 | 2 | True | 0 | ROZPOCET
| VV |  | "m.č.3.31" 22,40 |  | 22.4 | [12 empty] | VV | 2 | 2 | True | 0 | ROZPOCET
| VV |  | "m.č.3.32" 3,6 |  | 3.6 | [12 empty] | VV | 2 | 2 | True | 0 | ROZPOCET
| VV |  | Součet |  | 945.65 | [12 empty] | VV | 2 | 4 | True | 1 | ROZPOCET
147 | K | 763131431 | Podhled ze sádrokartonových desek dvouvrstvá zavěšená spodní konstrukce z ocelových profilů CD, UD jednoduše opláštěná deskou protipožární DF, tl. 12,5 mm, bez izolace, REI do 90 | m2 | 608.87 |  | 0 | CS ÚRS 2021 02 |  | snížená |  | 0 | 0.01385 | 8.4328 | 0 | 0 | 16 | K | 2 |  |  |  | ROZPOCET | 0 | 0 | 0 | 0 | 0 | 2 | 0 | 16 | -1619538620
| Online PSC |  | https://podminky.urs.cz/item/CS_URS_2021_02/763131431 | [14 empty] | Online PSC | 2
| VV |  | "m.č.1.01" 9,7 |  | 9.7 | [12 empty] | VV | 2 | 2 | True | 0 | ROZPOCET
| VV |  | "m.č.1.12" 11,25 |  | 11.25 | [12 empty] | VV | 2 | 2 | True | 0 | ROZPOCET
| VV |  | "m.č.1.13" 23,9 |  | 23.9 | [12 empty] | VV | 2 | 2 | True | 0 | ROZPOCET
| VV |  | "m.č.1.14" 9,8 |  | 9.8 | [12 empty] | VV | 2 | 2 | True | 0 | ROZPOCET
| VV |  | "m.č.1.15" 7,65 |  | 7.65 | [12 empty] | VV | 2 | 2 | True | 0 | ROZPOCET
| VV |  | "m.č.1.30" 3,4 |  | 3.4 | [12 empty] | VV | 2 | 2 | True | 0 | ROZPOCET
| VV |  | "m.č.2.01" 16,8 |  | 16.8 | [12 empty] | VV | 2 | 2 | True | 0 | ROZPOCET
| VV |  | "m.č.2.10b" 1,85 |  | 1.85 | [12 empty] | VV | 2 | 2 | True | 0 | ROZPOCET
| VV |  | "m.č.2.22" 8,8 |  | 8.8 | [12 empty] | VV | 2 | 2 | True | 0 | ROZPOCET
| VV |  | "m.č.3.11"29,6 |  | 29.6 | [12 empty] | VV | 2 | 2 | True | 0 | ROZPOCET
| VV |  | "m.č.3.29" 33,8 |  | 33.8 | [12 empty] | VV | 2 | 2 | True | 0 | ROZPOCET
| VV |  | "m.č.3.34" 25,6 |  | 25.6 | [12 empty] | VV | 2 | 2 | True | 0 | ROZPOCET
| VV |  | "m.č.4.00" 6,85 |  | 6.85 | [12 empty] | VV | 2 | 2 | True | 0 | ROZPOCET
| VV |  | "m.č.4.01" 6,85 |  | 6.85 | [12 empty] | VV | 2 | 2 | True | 0 | ROZPOCET
| VV |  | "m.č.4.11" 29,05 |  | 29.05 | [12 empty] | VV | 2 | 2 | True | 0 | ROZPOCET
| VV |  | "m.č.4.20" 4,5 |  | 4.5 | [12 empty] | VV | 2 | 2 | True | 0 | ROZPOCET
| VV |  | "m.č.4.34" 29,4 |  | 29.4 | [12 empty] | VV | 2 | 2 | True | 0 | ROZPOCET
| VV |  | "m.č.4.02" 11,0 |  | 11 | [12 empty] | VV | 2 | 2 | True | 0 | ROZPOCET
| VV |  | "m.č.4.03" 12,1 |  | 12.1 | [12 empty] | VV | 2 | 2 | True | 0 | ROZPOCET
| VV |  | "m.č.4.04" 22,1 |  | 22.1 | [12 empty] | VV | 2 | 2 | True | 0 | ROZPOCET
| VV |  | "m.č.4.06" 3,9 |  | 3.9 | [12 empty] | VV | 2 | 2 | True | 0 | ROZPOCET
| VV |  | "m.č.4.08" 3,9 |  | 3.9 | [12 empty] | VV | 2 | 2 | True | 0 | ROZPOCET
| VV |  | "m.č.4.09" 22,05 |  | 22.05 | [12 empty] | VV | 2 | 2 | True | 0 | ROZPOCET
| VV |  | "m.č.4.10" 12,1 |  | 12.1 | [12 empty] | VV | 2 | 2 | True | 0 | ROZPOCET
| VV |  | "m.č.4.12" 12,11 |  | 12.11 | [12 empty] | VV | 2 | 2 | True | 0 | ROZPOCET
| VV |  | "m.č.4.13" 22,1 |  | 22.1 | [12 empty] | VV | 2 | 2 | True | 0 | ROZPOCET
| VV |  | "m.č.4.14" 3,9 |  | 3.9 | [12 empty] | VV | 2 | 2 | True | 0 | ROZPOCET
| VV |  | "m.č.4.16" 3,9 |  | 3.9 | [12 empty] | VV | 2 | 2 | True | 0 | ROZPOCET
| VV |  | "m.č.4.18" 22,1 |  | 22.1 | [12 empty] | VV | 2 | 2 | True | 0 | ROZPOCET
| VV |  | "m.č.4.19" 12,1 |  | 12.1 | [12 empty] | VV | 2 | 2 | True | 0 | ROZPOCET
| VV |  | "m.č.4.21" 27,05 |  | 27.05 | [12 empty] | VV | 2 | 2 | True | 0 | ROZPOCET
| VV |  | "m.č.4.22" 3,9 |  | 3.9 | [12 empty] | VV | 2 | 2 | True | 0 | ROZPOCET
| VV |  | "m.č.4.24" 3,9 |  | 3.9 | [12 empty] | VV | 2 | 2 | True | 0 | ROZPOCET
| VV |  | "m.č.4.26" 22,1 |  | 22.1 | [12 empty] | VV | 2 | 2 | True | 0 | ROZPOCET
| VV |  | "m.č.4.27" 12,11 |  | 12.11 | [12 empty] | VV | 2 | 2 | True | 0 | ROZPOCET
| VV |  | "m.č.4.29" 33,8 |  | 33.8 | [12 empty] | VV | 2 | 2 | True | 0 | ROZPOCET
| VV |  | "m.č.4.30" 12,4 |  | 12.4 | [12 empty] | VV | 2 | 2 | True | 0 | ROZPOCET
| VV |  | "m.č.4.31" 22,95 |  | 22.95 | [12 empty] | VV | 2 | 2 | True | 0 | ROZPOCET
| VV |  | "m.č.4.32" 3,6 |  | 3.6 | [12 empty] | VV | 2 | 2 | True | 0 | ROZPOCET
| VV |  | "m.č.4.05" 6,5 |  | 6.5 | [12 empty] | VV | 2 | 2 | True | 0 | ROZPOCET
| VV |  | "m.č.4.07" 6,4 |  | 6.4 | [12 empty] | VV | 2 | 2 | True | 0 | ROZPOCET
| VV |  | "m.č.4.15" 6,35 |  | 6.35 | [12 empty] | VV | 2 | 2 | True | 0 | ROZPOCET
| VV |  | "m.č.4.17" 6,45 |  | 6.45 | [12 empty] | VV | 2 | 2 | True | 0 | ROZPOCET
| VV |  | "m.č.4.23" 6,6 |  | 6.6 | [12 empty] | VV | 2 | 2 | True | 0 | ROZPOCET
| VV |  | "m.č.4.25" 6,2 |  | 6.2 | [12 empty] | VV | 2 | 2 | True | 0 | ROZPOCET
| VV |  | "m.č.4.33" 6,4 |  | 6.4 | [12 empty] | VV | 2 | 2 | True | 0 | ROZPOCET
| VV |  | Součet |  | 608.87 | [12 empty] | VV | 2 | 4 | True | 1 | ROZPOCET
148 | K | 763131452 | Podhled ze sádrokartonových desek dvouvrstvá zavěšená spodní konstrukce z ocelových profilů CD, UD jednoduše opláštěná deskou impregnovanou H2, tl. 12,5 mm, s izolací | m2 | 182 |  | 0 | CS ÚRS 2021 02 |  | snížená |  | 0 | 0.01608 | 2.9266 | 0 | 0 | 512 | K | 2 |  |  |  | ROZPOCET | 0 | 0 | 0 | 0 | 0 | 2 | 0 | 512 | 870106727
| Online PSC |  | https://podminky.urs.cz/item/CS_URS_2021_02/763131452 | [14 empty] | Online PSC | 2
| VV |  | "m.č.1.05" 4,5 |  | 4.5 | [12 empty] | VV | 2 | 2 | True | 0 | ROZPOCET
| VV |  | "m.č.1.10" 6,0 |  | 6 | [12 empty] | VV | 2 | 2 | True | 0 | ROZPOCET
| VV |  | "m.č.1.17" 9,75 |  | 9.75 | [12 empty] | VV | 2 | 2 | True | 0 | ROZPOCET
| VV |  | "m.č.1.18" 3,7 |  | 3.7 | [12 empty] | VV | 2 | 2 | True | 0 | ROZPOCET
| VV |  | "m.č.1.20" 20,6 |  | 20.6 | [12 empty] | VV | 2 | 2 | True | 0 | ROZPOCET
| VV |  | "m.č.1.21" 19,4 |  | 19.4 | [12 empty] | VV | 2 | 2 | True | 0 | ROZPOCET
| VV |  | "m.č.1.22" 5,8 |  | 5.8 | [12 empty] | VV | 2 | 2 | True | 0 | ROZPOCET
| VV |  | "m.č.1.23" 2,8 |  | 2.8 | [12 empty] | VV | 2 | 2 | True | 0 | ROZPOCET
| VV |  | "m.č.1.26" 7,65 |  | 7.65 | [12 empty] | VV | 2 | 2 | True | 0 | ROZPOCET
| VV |  | "m.č.1.28" 6,4 |  | 6.4 | [12 empty] | VV | 2 | 2 | True | 0 | ROZPOCET
| VV |  | "m.č.2.08" 11,5 |  | 11.5 | [12 empty] | VV | 2 | 2 | True | 0 | ROZPOCET
| VV |  | "m.č.2.09" 12,45 |  | 12.45 | [12 empty] | VV | 2 | 2 | True | 0 | ROZPOCET
| VV |  | "m.č.2.17" 1,7 |  | 1.7 | [12 empty] | VV | 2 | 2 | True | 0 | ROZPOCET
| VV |  | "m.č.2.18" 12,1 |  | 12.1 | [12 empty] | VV | 2 | 2 | True | 0 | ROZPOCET
| VV |  | "m.č.3.05" 6,5 |  | 6.5 | [12 empty] | VV | 2 | 2 | True | 0 | ROZPOCET
| VV |  | "m.č.3.07" 6,4 |  | 6.4 | [12 empty] | VV | 2 | 2 | True | 0 | ROZPOCET
| VV |  | "m.č.3.15" 6,4 |  | 6.4 | [12 empty] | VV | 2 | 2 | True | 0 | ROZPOCET
| VV |  | "m.č.3.17" 6,45 |  | 6.45 | [12 empty] | VV | 2 | 2 | True | 0 | ROZPOCET
| VV |  | "m.č.3.23" 6,6 |  | 6.6 | [12 empty] | VV | 2 | 2 | True | 0 | ROZPOCET
| VV |  | "m.č.3.25" 6,2 |  | 6.2 | [12 empty] | VV | 2 | 2 | True | 0 | ROZPOCET
| VV |  | "m.č.3.28" 12,4 |  | 12.4 | [12 empty] | VV | 2 | 2 | True | 0 | ROZPOCET
| VV |  | "m.č.3.33" 6,7 |  | 6.7 | [12 empty] | VV | 2 | 2 | True | 0 | ROZPOCET
| VV |  | Součet |  | 182 | [12 empty] | VV | 2 | 4 | True | 1 | ROZPOCET
149 | K | 763172321 | Montáž dvířek pro konstrukce ze sádrokartonových desek revizních jednoplášťových pro příčky a předsazené stěny velikost do (šxv) 200 x 200 mm | kus | 7 |  | 0 | CS ÚRS 2021 02 |  | snížená |  | 0 | 3e-05 | 0.00021 | 0 | 0 | 16 | K | 2 |  |  |  | ROZPOCET | 0 | 0 | 0 | 0 | 0 | 2 | 0 | 16 | -1837482771
| Online PSC |  | https://podminky.urs.cz/item/CS_URS_2021_02/763172321 | [14 empty] | Online PSC | 2
| VV |  | "1 OS"3+4 |  | 7 | [12 empty] | VV | 2 | 2 | True | 0 | ROZPOCET
| VV |  | Součet |  | 7 | [12 empty] | VV | 2 | 4 | True | 1 | ROZPOCET
150 | M | 59030709 | dvířka revizní jednokřídlá s automatickým zámkem 150x200mm | kus | 7 |  | 0 | CS ÚRS 2021 02 |  | snížená |  | 0 | 0.0009 | 0.0063 | 0 | 0 | 32 | M | 2 |  |  |  | ROZPOCET | 0 | 0 | 0 | 0 | 0 | 2 | 0 | 16 | -422468605
| VV |  | "1 OS" | [14 empty] | VV | 2 | 1 | True | 0 | ROZPOCET
| VV |  | "1.NP"3 |  | 3 | [12 empty] | VV | 2 | 2 | True | 0 | ROZPOCET
| VV |  | "2.NP"4 |  | 4 | [12 empty] | VV | 2 | 2 | True | 0 | ROZPOCET
| VV |  | Součet |  | 7 | [12 empty] | VV | 2 | 4 | True | 1 | ROZPOCET
151 | K | 763172352 | Montáž dvířek pro konstrukce ze sádrokartonových desek revizních jednoplášťových pro podhledy velikost do (šxv) 300 x 300 mm | kus | 53 |  | 0 | CS ÚRS 2021 02 |  | snížená |  | 0 | 3e-05 | 0.00159 | 0 | 0 | 16 | K | 2 |  |  |  | ROZPOCET | 0 | 0 | 0 | 0 | 0 | 2 | 0 | 16 | -254472364
| Online PSC |  | https://podminky.urs.cz/item/CS_URS_2021_02/763172352 | [14 empty] | Online PSC | 2
| VV |  | "2 OS" 7+4+7+7 |  | 25 | [12 empty] | VV | 2 | 2 | True | 0 | ROZPOCET
| VV |  | "7 OS" 28 |  | 28 | [12 empty] | VV | 2 | 2 | True | 0 | ROZPOCET
| VV |  | Součet |  | 53 | [12 empty] | VV | 2 | 4 | True | 1 | ROZPOCET
152 | M | 59030760 | dvířka revizní protipožární pro stěny a podhledy EI 60 200x300 mm | kus | 25 |  | 0 | CS ÚRS 2021 02 |  | snížená |  | 0 | 0.0047 | 0.1175 | 0 | 0 | 32 | M | 2 |  |  |  | ROZPOCET | 0 | 0 | 0 | 0 | 0 | 2 | 0 | 16 | 1746189199
| VV |  | "2 OS" | [14 empty] | VV | 2 | 1 | True | 0 | ROZPOCET
| VV |  | "1.NP"7 |  | 7 | [12 empty] | VV | 2 | 2 | True | 0 | ROZPOCET
| VV |  | "2.NP"4 |  | 4 | [12 empty] | VV | 2 | 2 | True | 0 | ROZPOCET
| VV |  | "3.NP"7 |  | 7 | [12 empty] | VV | 2 | 2 | True | 0 | ROZPOCET
| VV |  | "4.NP"7 |  | 7 | [12 empty] | VV | 2 | 2 | True | 0 | ROZPOCET
| VV |  | Součet |  | 25 | [12 empty] | VV | 2 | 4 | True | 1 | ROZPOCET
153 | M | 59030761 | dvířka revizní protipožární pro stěny a podhledy EI 60 300x300 mm | kus | 28 |  | 0 | CS ÚRS 2021 02 |  | snížená |  | 0 | 0.0062 | 0.1736 | 0 | 0 | 32 | M | 2 |  |  |  | ROZPOCET | 0 | 0 | 0 | 0 | 0 | 2 | 0 | 16 | 1647957038
| VV |  | "7 OS" 28 |  | 28 | [12 empty] | VV | 2 | 2 | True | 0 | ROZPOCET
| VV |  | Součet |  | 28 | [12 empty] | VV | 2 | 4 | True | 1 | ROZPOCET
154 | K | 763172353 | Montáž dvířek pro konstrukce ze sádrokartonových desek revizních jednoplášťových pro podhledy velikost (šxv) 400 x 400 mm | kus | 9 |  | 0 | CS ÚRS 2021 02 |  | snížená |  | 0 | 3e-05 | 0.00027 | 0 | 0 | 16 | K | 2 |  |  |  | ROZPOCET | 0 | 0 | 0 | 0 | 0 | 2 | 0 | 16 | 2146530996
| Online PSC |  | https://podminky.urs.cz/item/CS_URS_2021_02/763172353 | [14 empty] | Online PSC | 2
| VV |  | "13 OS 1-4.NP"9 |  | 9 | [12 empty] | VV | 2 | 2 | True | 0 | ROZPOCET
| VV |  | Součet |  | 9 | [12 empty] | VV | 2 | 4 | True | 1 | ROZPOCET
155 | M | 59030712 | dvířka revizní jednokřídlá s automatickým zámkem 400x400mm | kus | 9 |  | 0 | CS ÚRS 2021 02 |  | snížená |  | 0 | 0.0022 | 0.0198 | 0 | 0 | 32 | M | 2 |  |  |  | ROZPOCET | 0 | 0 | 0 | 0 | 0 | 2 | 0 | 16 | 288976948
| VV |  | "13 OS 1-4.NP"9 |  | 9 | [12 empty] | VV | 2 | 2 | True | 0 | ROZPOCET
| VV |  | Součet |  | 9 | [12 empty] | VV | 2 | 4 | True | 1 | ROZPOCET
156 | K | 763411116 | Sanitární příčky vhodné do mokrého prostředí dělící z kompaktních desek tl. 13 mm | m2 | 2.83 |  | 0 | CS ÚRS 2021 02 |  | snížená |  | 0 | 0.02012 | 0.05694 | 0 | 0 | 16 | K | 2 |  |  |  | ROZPOCET | 0 | 0 | 0 | 0 | 0 | 2 | 0 | 16 | 1666116737
| Online PSC |  | https://podminky.urs.cz/item/CS_URS_2021_02/763411116 | [14 empty] | Online PSC | 2
| VV |  | "23 OS" 1,415*2,0 |  | 2.83 | [12 empty] | VV | 2 | 2 | True | 0 | ROZPOCET
| VV |  | Součet |  | 2.83 | [12 empty] | VV | 2 | 4 | True | 1 | ROZPOCET
157 | K | 763411121 | Sanitární příčky vhodné do mokrého prostředí dveře vnitřní do sanitárních příček šířky do 800 mm, výšky do 2 000 mm z dřevotřískových desek s HPL-laminátem včetně nerezového kování tl. 19,6 mm | kus | 1 |  | 0 | CS ÚRS 2021 02 |  | snížená |  | 0 | 0.02574 | 0.02574 | 0 | 0 | 16 | K | 2 |  |  |  | ROZPOCET | 0 | 0 | 0 | 0 | 0 | 2 | 0 | 16 | -953852104
| Online PSC |  | https://podminky.urs.cz/item/CS_URS_2021_02/763411121 | [14 empty] | Online PSC | 2
| VV |  | "23 OS" 1 |  | 1 | [12 empty] | VV | 2 | 2 | True | 0 | ROZPOCET
| VV |  | Součet |  | 1 | [12 empty] | VV | 2 | 4 | True | 1 | ROZPOCET
158 | K | 998763403 | Přesun hmot pro konstrukce montované z desek stanovený procentní sazbou (%) z ceny vodorovná dopravní vzdálenost do 50 m v objektech výšky přes 12 do 24 m | % |  |  | 0 | CS ÚRS 2021 02 |  | snížená |  | 0 | 0 | 0 | 0 | 0 | 16 | K | 2 |  |  |  | ROZPOCET | 0 | 0 | 0 | 0 | 0 | 2 | 0 | 16 | -564356573
| Online PSC |  | https://podminky.urs.cz/item/CS_URS_2021_02/998763403 | [14 empty] | Online PSC | 2
| D | 764 | Konstrukce klempířské |  |  |  | 0 |  |  |  |  | 0 |  | 3.4807 |  | 0 | 2 | D | 1 |  |  |  | ROZPOCET | [6 empty] | 0
159 | K | 764021404 | Podkladní plech z hliníkového plechu rš 330 mm | m | 125.5 |  | 0 | CS ÚRS 2021 02 |  | snížená |  | 0 | 0.00078 | 0.09789 | 0 | 0 | 16 | K | 2 |  |  |  | ROZPOCET | 0 | 0 | 0 | 0 | 0 | 2 | 0 | 16 | 1128024896
| Online PSC |  | https://podminky.urs.cz/item/CS_URS_2021_02/764021404 | [14 empty] | Online PSC | 2
| VV |  | "102 K" 125,5 |  | 125.5 | [12 empty] | VV | 2 | 2 | True | 0 | ROZPOCET
| VV |  | Součet |  | 125.5 | [12 empty] | VV | 2 | 4 | True | 1 | ROZPOCET
160 | K | 764121401 | Krytina z hliníkového plechu s úpravou u okapů, prostupů a výčnělků střechy rovné drážkováním ze svitků rš 500 mm, sklon střechy do 30° | m2 | 28 |  | 0 | CS ÚRS 2021 02 |  | snížená |  | 0 | 0.00266 | 0.07448 | 0 | 0 | 16 | K | 2 |  |  |  | ROZPOCET | 0 | 0 | 0 | 0 | 0 | 2 | 0 | 16 | 108680490
| Online PSC |  | https://podminky.urs.cz/item/CS_URS_2021_02/764121401 | [14 empty] | Online PSC | 2
| VV |  | "114 K"28 |  | 28 | [12 empty] | VV | 2 | 2 | True | 0 | ROZPOCET
| VV |  | Součet |  | 28 | [12 empty] | VV | 2 | 4 | True | 1 | ROZPOCET
161 | K | 764121403 | Krytina z hliníkového plechu s úpravou u okapů, prostupů a výčnělků střechy rovné drážkováním ze svitků rš 500 mm, sklon střechy přes 30 do 60° | m2 | 711.824 |  | 0 | CS ÚRS 2021 02 |  | snížená |  | 0 | 0.00264 | 1.8792 | 0 | 0 | 16 | K | 2 |  |  |  | ROZPOCET | 0 | 0 | 0 | 0 | 0 | 2 | 0 | 16 | -1295383594
| Online PSC |  | https://podminky.urs.cz/item/CS_URS_2021_02/764121403 | [14 empty] | Online PSC | 2
| VV |  | "Varnsdorf_DPS_final pudotrys pudy" | [14 empty] | VV | 2 | 1 | True | 0 | ROZPOCET
| VV |  | "101 K" | [14 empty] | VV | 2 | 1 | True | 0 | ROZPOCET
| VV |  | 44,54*7,8*2 |  | 694.824 | [12 empty] | VV | 2 | 2 | True | 0 | ROZPOCET
| VV |  | 17 |  | 17 | [12 empty] | VV | 2 | 2 | True | 0 | ROZPOCET
| VV |  | Součet |  | 711.824 | [12 empty] | VV | 2 | 4 | True | 1 | ROZPOCET
162 | K | 764221405 | Oplechování střešních prvků z hliníkového plechu hřebene větraného, včetně větrací mřížky rš 400 mm | m | 251 |  | 0 | CS ÚRS 2021 02 |  | snížená |  | 0 | 0.00115 | 0.28865 | 0 | 0 | 16 | K | 2 |  |  |  | ROZPOCET | 0 | 0 | 0 | 0 | 0 | 2 | 0 | 16 | 1100364660
| Online PSC |  | https://podminky.urs.cz/item/CS_URS_2021_02/764221405 | [14 empty] | Online PSC | 2
| VV |  | "106 K" 251 |  | 251 | [12 empty] | VV | 2 | 2 | True | 0 | ROZPOCET
| VV |  | Součet |  | 251 | [12 empty] | VV | 2 | 4 | True | 1 | ROZPOCET
163 | K | 764223452 | Oplechování střešních prvků z hliníkového plechu střešní výlez rozměru 600 x 600 mm, střechy s krytinou plechovou | kus | 2 |  | 0 | CS ÚRS 2021 02 |  | snížená |  | 0 | 0.00871 | 0.01742 | 0 | 0 | 16 | K | 2 |  |  |  | ROZPOCET | 0 | 0 | 0 | 0 | 0 | 2 | 0 | 16 | -2009981772
| Online PSC |  | https://podminky.urs.cz/item/CS_URS_2021_02/764223452 | [14 empty] | Online PSC | 2
| VV |  | "111 K"2 |  | 2 | [12 empty] | VV | 2 | 2 | True | 0 | ROZPOCET
| VV |  | Součet |  | 2 | [12 empty] | VV | 2 | 4 | True | 1 | ROZPOCET
164 | K | 764223453 | Stoupací plošina 250 / 600mm vč. držáku | kus | 2 |  | 0 | CS ÚRS 2021 02 |  | snížená |  | 0 | 0.00871 | 0.01742 | 0 | 0 | 16 | K | 2 |  |  |  | ROZPOCET | 0 | 0 | 0 | 0 | 0 | 2 | 0 | 16 | -1367996807
| Online PSC |  | https://podminky.urs.cz/item/CS_URS_2021_02/764223453 | [14 empty] | Online PSC | 2
| VV |  | "109 K" 2 |  | 2 | [12 empty] | VV | 2 | 2 | True | 0 | ROZPOCET
| VV |  | Součet |  | 2 | [12 empty] | VV | 2 | 4 | True | 1 | ROZPOCET
165 | K | 764223455 | Oplechování střešních prvků z hliníkového plechu sněhový zachytávač průbežný jednotrubkový | m | 251 |  | 0 | CS ÚRS 2021 02 |  | snížená |  | 0 | 0.00172 | 0.43172 | 0 | 0 | 16 | K | 2 |  |  |  | ROZPOCET | 0 | 0 | 0 | 0 | 0 | 2 | 0 | 16 | 662883247
| Online PSC |  | https://podminky.urs.cz/item/CS_URS_2021_02/764223455 | [14 empty] | Online PSC | 2
| VV |  | 125,5*2 |  | 251 | [12 empty] | VV | 2 | 2 | True | 0 | ROZPOCET
| VV |  | Součet |  | 251 | [12 empty] | VV | 2 | 4 | True | 1 | ROZPOCET
166 | K | 764223458 | Oplechování střešních prvků z hliníkového plechu sněhový hák pro falcované tašky, šindele nebo šablony | kus | 502 |  | 0 | CS ÚRS 2021 02 |  | snížená |  | 0 | 8e-05 | 0.04016 | 0 | 0 | 16 | K | 2 |  |  |  | ROZPOCET | 0 | 0 | 0 | 0 | 0 | 2 | 0 | 16 | 1468719501
| Online PSC |  | https://podminky.urs.cz/item/CS_URS_2021_02/764223458 | [14 empty] | Online PSC | 2
| VV |  | 251*2 |  | 502 | [12 empty] | VV | 2 | 2 | True | 0 | ROZPOCET
| VV |  | Součet |  | 502 | [12 empty] | VV | 2 | 4 | True | 1 | ROZPOCET
167 | K | 764223459 | Bezpečnostní hák pro kotvící zařízení dle EN 517-B | kus | 2 |  | 0 | CS ÚRS 2021 02 |  | snížená |  | 0 | 8e-05 | 0.00016 | 0 | 0 | 16 | K | 2 |  |  |  | ROZPOCET | 0 | 0 | 0 | 0 | 0 | 2 | 0 | 16 | -782411572
| Online PSC |  | https://podminky.urs.cz/item/CS_URS_2021_02/764223459 | [14 empty] | Online PSC | 2
| VV |  | "110 K"2 |  | 2 | [12 empty] | VV | 2 | 2 | True | 0 | ROZPOCET
| VV |  | Součet |  | 2 | [12 empty] | VV | 2 | 4 | True | 1 | ROZPOCET
168 | K | 764226444 | Oplechování parapetů z hliníkového plechu rovných celoplošně lepené, bez rohů rš 330 mm | m | 220.23 |  | 0 | CS ÚRS 2021 02 |  | snížená |  | 0 | 0.00146 | 0.32154 | 0 | 0 | 16 | K | 2 |  |  |  | ROZPOCET | 0 | 0 | 0 | 0 | 0 | 2 | 0 | 16 | -1712141619
| Online PSC |  | https://podminky.urs.cz/item/CS_URS_2021_02/764226444 | [14 empty] | Online PSC | 2
| VV |  | "01 K" | [14 empty] | VV | 2 | 1 | True | 0 | ROZPOCET
| VV |  | "1.NP"29*1,5+5 |  | 48.5 | [12 empty] | VV | 2 | 2 | True | 0 | ROZPOCET
| VV |  | "1.NP"27*1,5+5 |  | 45.5 | [12 empty] | VV | 2 | 2 | True | 0 | ROZPOCET
| VV |  | "1.NP"32*1,5+5 |  | 53 | [12 empty] | VV | 2 | 2 | True | 0 | ROZPOCET
| VV |  | "1.NP"32*1,5+5 |  | 53 | [12 empty] | VV | 2 | 2 | True | 0 | ROZPOCET
| VV |  | "02 K" 0,5 |  | 0.5 | [12 empty] | VV | 2 | 2 | True | 0 | ROZPOCET
| VV |  | "03 K" 1,55*3 |  | 4.65 | [12 empty] | VV | 2 | 2 | True | 0 | ROZPOCET
| VV |  | "04 K" 0,8 |  | 0.8 | [12 empty] | VV | 2 | 2 | True | 0 | ROZPOCET
| VV |  | "05 K" 1,53*6 |  | 9.18 | [12 empty] | VV | 2 | 2 | True | 0 | ROZPOCET
| VV |  | "06 K" 1,7*3 |  | 5.1 | [12 empty] | VV | 2 | 2 | True | 0 | ROZPOCET
| VV |  | Součet |  | 220.23 | [12 empty] | VV | 2 | 4 | True | 1 | ROZPOCET
169 | K | 764228431 | Oplechování markýzy a ozdobných prvků z hliníkového plechu rovných, bez rohů celoplošně lepené přes rš 670 mm | m2 | 13.2 |  | 0 | CS ÚRS 2021 02 |  | snížená |  | 0 | 0.004 | 0.0528 | 0 | 0 | 16 | K | 2 |  |  |  | ROZPOCET | 0 | 0 | 0 | 0 | 0 | 2 | 0 | 16 | -1038332118
| Online PSC |  | https://podminky.urs.cz/item/CS_URS_2021_02/764228431 | [14 empty] | Online PSC | 2
| VV |  | "07 K"2,2*2*3 |  | 13.2 | [12 empty] | VV | 2 | 2 | True | 0 | ROZPOCET
| VV |  | Součet |  | 13.2 | [12 empty] | VV | 2 | 4 | True | 1 | ROZPOCET
170 | K | 764324412 | Lemování prostupů z hliníkového plechu bez lišty, střech s krytinou skládanou nebo z plechu | m2 | 20 |  | 0 | CS ÚRS 2021 02 |  | snížená |  | 0 | 0.00229 | 0.0458 | 0 | 0 | 16 | K | 2 |  |  |  | ROZPOCET | 0 | 0 | 0 | 0 | 0 | 2 | 0 | 16 | 738620520
| Online PSC |  | https://podminky.urs.cz/item/CS_URS_2021_02/764324412 | [14 empty] | Online PSC | 2
| VV |  | "112 K"20 |  | 20 | [12 empty] | VV | 2 | 2 | True | 0 | ROZPOCET
| VV |  | Součet |  | 20 | [12 empty] | VV | 2 | 4 | True | 1 | ROZPOCET
171 | K | 764325424 | Lemování trub, konzol, držáků a ostatních kusových prvků z hliníkového plechu střech s krytinou skládanou mimo prejzovou nebo z plechu, průměr přes 150 do 200 mm | kus | 9 |  | 0 | CS ÚRS 2021 02 |  | snížená |  | 0 | 0.001 | 0.009 | 0 | 0 | 16 | K | 2 |  |  |  | ROZPOCET | 0 | 0 | 0 | 0 | 0 | 2 | 0 | 16 | -1371703940
| Online PSC |  | https://podminky.urs.cz/item/CS_URS_2021_02/764325424 | [14 empty] | Online PSC | 2
| VV |  | "113 K"8+1 |  | 9 | [12 empty] | VV | 2 | 2 | True | 0 | ROZPOCET
| VV |  | Součet |  | 9 | [12 empty] | VV | 2 | 4 | True | 1 | ROZPOCET
172 | K | 764326425 | Lemování ventilačních nástavců z hliníkového plechu výšky do 1000 mm, se stříškou střech s krytinou skládanou mimo prejzovou nebo z plechu, průměru přes 200 do 300 mm | kus | 2 |  | 0 | CS ÚRS 2021 02 |  | snížená |  | 0 | 0.00397 | 0.00794 | 0 | 0 | 16 | K | 2 |  |  |  | ROZPOCET | 0 | 0 | 0 | 0 | 0 | 2 | 0 | 16 | 1350687643
| Online PSC |  | https://podminky.urs.cz/item/CS_URS_2021_02/764326425 | [14 empty] | Online PSC | 2
| VV |  | "107 K" 2 |  | 2 | [12 empty] | VV | 2 | 2 | True | 0 | ROZPOCET
| VV |  | Součet |  | 2 | [12 empty] | VV | 2 | 4 | True | 1 | ROZPOCET
173 | K | 764521404 | Žlab podokapní z hliníkového plechu včetně háků a čel půlkruhový rš 330 mm | m | 125.5 |  | 0 | CS ÚRS 2021 02 |  | snížená |  | 0 | 0.00091 | 0.11421 | 0 | 0 | 16 | K | 2 |  |  |  | ROZPOCET | 0 | 0 | 0 | 0 | 0 | 2 | 0 | 16 | -310288962
| Online PSC |  | https://podminky.urs.cz/item/CS_URS_2021_02/764521404 | [14 empty] | Online PSC | 2
| VV |  | "103 K" 125,5 |  | 125.5 | [12 empty] | VV | 2 | 2 | True | 0 | ROZPOCET
| VV |  | Součet |  | 125.5 | [12 empty] | VV | 2 | 4 | True | 1 | ROZPOCET
174 | K | 764521444 | Žlab podokapní z hliníkového plechu včetně háků a čel kotlík oválný (trychtýřový), rš žlabu/průměr svodu 330/100 mm | kus | 7 |  | 0 | CS ÚRS 2021 02 |  | snížená |  | 0 | 0.00019 | 0.00133 | 0 | 0 | 16 | K | 2 |  |  |  | ROZPOCET | 0 | 0 | 0 | 0 | 0 | 2 | 0 | 16 | -1633601314
| Online PSC |  | https://podminky.urs.cz/item/CS_URS_2021_02/764521444 | [14 empty] | Online PSC | 2
| VV |  | "104 K" 7 |  | 7 | [12 empty] | VV | 2 | 2 | True | 0 | ROZPOCET
| VV |  | Součet |  | 7 | [12 empty] | VV | 2 | 4 | True | 1 | ROZPOCET
175 | K | 764528422 | Svod z hliníkového plechu včetně objímek, kolen a odskoků kruhový, průměru 100 mm | m | 75 |  | 0 | CS ÚRS 2021 02 |  | snížená |  | 0 | 0.00108 | 0.081 | 0 | 0 | 16 | K | 2 |  |  |  | ROZPOCET | 0 | 0 | 0 | 0 | 0 | 2 | 0 | 16 | -140034965
| Online PSC |  | https://podminky.urs.cz/item/CS_URS_2021_02/764528422 | [14 empty] | Online PSC | 2
| VV |  | "105 K"75 |  | 75 | [12 empty] | VV | 2 | 2 | True | 0 | ROZPOCET
| VV |  | Součet |  | 75 | [12 empty] | VV | 2 | 4 | True | 1 | ROZPOCET
176 | K | 998764203 | Přesun hmot pro konstrukce klempířské stanovený procentní sazbou (%) z ceny vodorovná dopravní vzdálenost do 50 m v objektech výšky přes 12 do 24 m | % |  |  | 0 | CS ÚRS 2021 02 |  | snížená |  | 0 | 0 | 0 | 0 | 0 | 16 | K | 2 |  |  |  | ROZPOCET | 0 | 0 | 0 | 0 | 0 | 2 | 0 | 16 | -205282599
| Online PSC |  | https://podminky.urs.cz/item/CS_URS_2021_02/998764203 | [14 empty] | Online PSC | 2
| D | 765 | Krytina skládaná |  |  |  | 0 |  |  |  |  | 0 |  | 0.26622 |  | 0 | 2 | D | 1 |  |  |  | ROZPOCET | [6 empty] | 0
177 | K | 765191013 | Montáž pojistné hydroizolační nebo parotěsné fólie kladené ve sklonu přes 20° volně na bednění nebo tepelnou izolaci | m2 | 711.824 |  | 0 | CS ÚRS 2021 02 |  | snížená |  | 0 | 0 | 0 | 0 | 0 | 16 | K | 2 |  |  |  | ROZPOCET | 0 | 0 | 0 | 0 | 0 | 2 | 0 | 16 | 45438361
| Online PSC |  | https://podminky.urs.cz/item/CS_URS_2021_02/765191013 | [14 empty] | Online PSC | 2
| VV |  | "Varnsdorf_DPS_BP_final pudorys pudy" | [14 empty] | VV | 2 | 1 | True | 0 | ROZPOCET
| VV |  | 44,54*7,8*2 |  | 694.824 | [12 empty] | VV | 2 | 2 | True | 0 | ROZPOCET
| VV |  | 17 |  | 17 | [12 empty] | VV | 2 | 2 | True | 0 | ROZPOCET
| VV |  | Součet |  | 711.824 | [12 empty] | VV | 2 | 4 | True | 1 | ROZPOCET
178 | M | 28329036 | fólie kontaktní difuzně propustná pro doplňkovou hydroizolační vrstvu, třívrstvá mikroporézní PP 150g/m2 s integrovanou samolepící páskou | m2 | 783.006 |  | 0 | CS ÚRS 2021 02 |  | snížená |  | 0 | 0.00014 | 0.10962 | 0 | 0 | 32 | M | 2 |  |  |  | ROZPOCET | 0 | 0 | 0 | 0 | 0 | 2 | 0 | 16 | 1515074565
| VV |  | "Varnsdorf_DPS_BP_final pudorys pudy" | [14 empty] | VV | 2 | 1 | True | 0 | ROZPOCET
| VV |  | 44,54*7,8*2 |  | 694.824 | [12 empty] | VV | 2 | 2 | True | 0 | ROZPOCET
| VV |  | 17 |  | 17 | [12 empty] | VV | 2 | 2 | True | 0 | ROZPOCET
| VV |  | Součet |  | 711.824 | [12 empty] | VV | 2 | 4 | True | 1 | ROZPOCET
| VV |  | 711,824*1,1 'Přepočtené koeficientem množství |  | 783.006 | [12 empty] | VV | 2 | 2 | False | 1 | ROZPOCET
179 | K | 765191023 | Montáž pojistné hydroizolační nebo parotěsné fólie kladené ve sklonu přes 20° s lepenými přesahy na bednění nebo tepelnou izolaci | m2 | 711.824 |  | 0 | CS ÚRS 2021 02 |  | snížená |  | 0 | 0 | 0 | 0 | 0 | 16 | K | 2 |  |  |  | ROZPOCET | 0 | 0 | 0 | 0 | 0 | 2 | 0 | 16 | -1915536168
| Online PSC |  | https://podminky.urs.cz/item/CS_URS_2021_02/765191023 | [14 empty] | Online PSC | 2
| VV |  | "Varnsdorf_DPS_BP_final pudorys pudy" | [14 empty] | VV | 2 | 1 | True | 0 | ROZPOCET
| VV |  | 44,54*7,8*2 |  | 694.824 | [12 empty] | VV | 2 | 2 | True | 0 | ROZPOCET
| VV |  | 17 |  | 17 | [12 empty] | VV | 2 | 2 | True | 0 | ROZPOCET
| VV |  | Součet |  | 711.824 | [12 empty] | VV | 2 | 4 | True | 1 | ROZPOCET
180 | M | 28329217 | fólie podkladní pro doplňkovou hydroizolační vrstvu pod krytinu či do třípláštových větraných střech 150g/m2 | m2 | 783.006 |  | 0 | CS ÚRS 2021 02 |  | snížená |  | 0 | 0.0002 | 0.1566 | 0 | 0 | 32 | M | 2 |  |  |  | ROZPOCET | 0 | 0 | 0 | 0 | 0 | 2 | 0 | 16 | -1084675143
| VV |  | "Varnsdorf_DPS_BP_final pudorys pudy" | [14 empty] | VV | 2 | 1 | True | 0 | ROZPOCET
| VV |  | 44,54*7,8*2 |  | 694.824 | [12 empty] | VV | 2 | 2 | True | 0 | ROZPOCET
| VV |  | 17 |  | 17 | [12 empty] | VV | 2 | 2 | True | 0 | ROZPOCET
| VV |  | Součet |  | 711.824 | [12 empty] | VV | 2 | 4 | True | 1 | ROZPOCET
| VV |  | 711,824*1,1 'Přepočtené koeficientem množství |  | 783.006 | [12 empty] | VV | 2 | 2 | False | 1 | ROZPOCET
181 | K | 998765203 | Přesun hmot pro krytiny skládané stanovený procentní sazbou (%) z ceny vodorovná dopravní vzdálenost do 50 m v objektech výšky přes 12 do 24 m | % |  |  | 0 | CS ÚRS 2021 02 |  | snížená |  | 0 | 0 | 0 | 0 | 0 | 16 | K | 2 |  |  |  | ROZPOCET | 0 | 0 | 0 | 0 | 0 | 2 | 0 | 16 | -911306297
| Online PSC |  | https://podminky.urs.cz/item/CS_URS_2021_02/998765203 | [14 empty] | Online PSC | 2
| D | 766 | Konstrukce truhlářské |  |  |  | 0 |  |  |  |  | 0 |  | 8.9741 |  | 0 | 2 | D | 1 |  |  |  | ROZPOCET | [6 empty] | 0
182 | K | 766231113 | Montáž sklápěcích schodů na půdu s vyřezáním otvoru a kompletizací | kus | 1 |  | 0 | CS ÚRS 2021 02 |  | snížená |  | 0 | 0.00044 | 0.00044 | 0 | 0 | 16 | K | 2 |  |  |  | ROZPOCET | 0 | 0 | 0 | 0 | 0 | 2 | 0 | 16 | -481915716
| Online PSC |  | https://podminky.urs.cz/item/CS_URS_2021_02/766231113 | [14 empty] | Online PSC | 2
| VV |  | "22 OS"1 |  | 1 | [12 empty] | VV | 2 | 2 | True | 0 | ROZPOCET
| VV |  | Součet |  | 1 | [12 empty] | VV | 2 | 4 | True | 1 | ROZPOCET
183 | M | 55347585 | schody skládací protipožární,mech. z Al profilů, El 45, pro výšku max. 320cm, 13 schodnic 130x70cm | kus | 1 |  | 0 | CS ÚRS 2021 02 |  | snížená |  | 0 | 0.052 | 0.052 | 0 | 0 | 32 | M | 2 |  |  |  | ROZPOCET | 0 | 0 | 0 | 0 | 0 | 2 | 0 | 16 | 668598440
| VV |  | "22 OS"1 |  | 1 | [12 empty] | VV | 2 | 2 | True | 0 | ROZPOCET
| VV |  | Součet |  | 1 | [12 empty] | VV | 2 | 4 | True | 1 | ROZPOCET
184 | K | 766291114R | Montáž schodišťového madla zábradlí upevněné přilepením | m | 5.7 |  | 0 | CS ÚRS 2021 02 |  | snížená |  | 0 | 0 | 0 | 0 | 0 | 16 | K | 2 |  |  |  | ROZPOCET | 0 | 0 | 0 | 0 | 0 | 2 | 0 | 16 | 1652327836
| Online PSC |  | https://podminky.urs.cz/item/CS_URS_2021_02/766291114R | [14 empty] | Online PSC | 2
| VV |  | "8 Z" 4,5 |  | 4.5 | [12 empty] | VV | 2 | 2 | True | 0 | ROZPOCET
| VV |  | "4 Z" 1,2 |  | 1.2 | [12 empty] | VV | 2 | 2 | True | 0 | ROZPOCET
| VV |  | Součet |  | 5.7 | [12 empty] | VV | 2 | 4 | True | 1 | ROZPOCET
185 | M | 55342035 | madlo zábradlí Pz pr. 42,4mm | m | 5.7 |  | 0 | CS ÚRS 2021 02 |  | snížená |  | 0 | 0.0037 | 0.02109 | 0 | 0 | 32 | M | 2 |  |  |  | ROZPOCET | 0 | 0 | 0 | 0 | 0 | 2 | 0 | 16 | 763581754
| VV |  | "8 Z" 4,5 |  | 4.5 | [12 empty] | VV | 2 | 2 | True | 0 | ROZPOCET
| VV |  | "4 Z" 1,2 |  | 1.2 | [12 empty] | VV | 2 | 2 | True | 0 | ROZPOCET
| VV |  | Součet |  | 5.7 | [12 empty] | VV | 2 | 4 | True | 1 | ROZPOCET
186 | K | 766622131 | Montáž oken plastových včetně montáže rámu plochy přes 1 m2 otevíravých do zdiva, výšky do 1,5 m | m2 | 224.478 |  | 0 | CS ÚRS 2021 02 |  | snížená |  | 0 | 0.00027 | 0.060609 | 0 | 0 | 16 | K | 2 |  |  |  | ROZPOCET | 0 | 0 | 0 | 0 | 0 | 2 | 0 | 16 | 608254131
| Online PSC |  | https://podminky.urs.cz/item/CS_URS_2021_02/766622131 | [14 empty] | Online PSC | 2
| VV |  | "01 /O" 115*1,5*1,2 |  | 207 | [12 empty] | VV | 2 | 2 | True | 0 | ROZPOCET
| VV |  | "02/O"1*0,42*0,9 |  | 0.378 | [12 empty] | VV | 2 | 2 | True | 0 | ROZPOCET
| VV |  | "03/O"1*1,5*1,2 |  | 1.8 | [12 empty] | VV | 2 | 2 | True | 0 | ROZPOCET
| VV |  | "04/O"1* 0,75*1,2 |  | 0.9 | [12 empty] | VV | 2 | 2 | True | 0 | ROZPOCET
| VV |  | "15/O"3*4,0*1,2 |  | 14.4 | [12 empty] | VV | 2 | 2 | True | 0 | ROZPOCET
| VV |  | Součet |  | 224.478 | [12 empty] | VV | 2 | 4 | True | 1 | ROZPOCET
187 | M | 611100111 | 01/O- okno plastové štulpové,2 křídla, OS, výplň izolační trojsklo, šedé, Ug=1,1 Wm2K,1500x1200mm, ostatní dle popisu v tab. | kus | 115 |  | 0 | CS ÚRS 2021 02 |  | snížená |  | 0 | 0.04306 | 4.9519 | 0 | 0 | 32 | M | 2 |  |  |  | ROZPOCET | 0 | 0 | 0 | 0 | 0 | 2 | 0 | 16 | -167982795
| VV |  | 115 |  | 115 | [12 empty] | VV | 2 | 2 | True | 0 | ROZPOCET
| VV |  | Součet |  | 115 | [12 empty] | VV | 2 | 4 | True | 1 | ROZPOCET
188 | M | 611100112 | 02/O- okno plastové 1 křídla, OS, výplň izolační trojsklo, šedé, Ug=1,1 Wm2K,420x900mm, ostatní dle popisu v tab. | kus | 1 |  | 0 | CS ÚRS 2021 02 |  | snížená |  | 0 | 0.02917 | 0.02917 | 0 | 0 | 32 | M | 2 |  |  |  | ROZPOCET | 0 | 0 | 0 | 0 | 0 | 2 | 0 | 16 | -217529061
| VV |  | 1 |  | 1 | [12 empty] | VV | 2 | 2 | True | 0 | ROZPOCET
| VV |  | Součet |  | 1 | [12 empty] | VV | 2 | 4 | True | 1 | ROZPOCET
189 | M | 611100113 | 03/O- okno plastové,2 křídla, s rozšířeným sloupkem, OS, výplň izolační trojsklo, šedé, Ug=1,1 Wm2K,1500x1200mm, ostatní dle popisu v tab. | kus | 1 |  | 0 | CS ÚRS 2021 02 |  | snížená |  | 0 | 0.03333 | 0.03333 | 0 | 0 | 32 | M | 2 |  |  |  | ROZPOCET | 0 | 0 | 0 | 0 | 0 | 2 | 0 | 16 | -733204912
| P |  | Poznámka k položce: Detailní popis v PD | [14 empty] | P | 2
| VV |  | "m.č.1.15" 1 |  | 1 | [12 empty] | VV | 2 | 2 | True | 0 | ROZPOCET
| VV |  | Součet |  | 1 | [12 empty] | VV | 2 | 4 | True | 1 | ROZPOCET
190 | M | 611100114 | 04/O- okno plastové, 2 křídla, OS, větrací klapka v horní části rámu, výplň izolační trojsklo, šedé, Ug=1,1 Wm2K,750x1200mm, ostatní dle popisu v tab. | kus | 1 |  | 0 | CS ÚRS 2021 02 |  | snížená |  | 0 | 0.02731 | 0.02731 | 0 | 0 | 32 | M | 2 |  |  |  | ROZPOCET | 0 | 0 | 0 | 0 | 0 | 2 | 0 | 16 | 885862138
| VV |  | 1 |  | 1 | [12 empty] | VV | 2 | 2 | True | 0 | ROZPOCET
| VV |  | Součet |  | 1 | [12 empty] | VV | 2 | 4 | True | 1 | ROZPOCET
191 | M | 611100125 | 15/O- okno plastové,čtyři křídla OS,prostřední FIX,2x sloupek, 2x rozšířený rám, šedé, Ug=1,1 Wm2K,4000x1200mm, ostatní dle popisu v tab. | kus | 3 |  | 0 | CS ÚRS 2021 02 |  | snížená |  | 0 | 0.03333 | 0.09999 | 0 | 0 | 32 | M | 2 |  |  |  | ROZPOCET | 0 | 0 | 0 | 0 | 0 | 2 | 0 | 16 | 136913719
| VV |  | 3 |  | 3 | [12 empty] | VV | 2 | 2 | True | 0 | ROZPOCET
| VV |  | Součet |  | 3 | [12 empty] | VV | 2 | 4 | True | 1 | ROZPOCET
192 | K | 766660001 | Montáž dveřních křídel dřevěných nebo plastových otevíravých do ocelové zárubně povrchově upravených jednokřídlových, šířky do 800 mm | kus | 40 |  | 0 | CS ÚRS 2021 02 |  | snížená |  | 0 | 0 | 0 | 0 | 0 | 16 | K | 2 |  |  |  | ROZPOCET | 0 | 0 | 0 | 0 | 0 | 2 | 0 | 16 | -1260075518
| Online PSC |  | https://podminky.urs.cz/item/CS_URS_2021_02/766660001 | [14 empty] | Online PSC | 2
| VV |  | "D13/L,P" | [14 empty] | VV | 2 | 1 | True | 0 | ROZPOCET
| VV |  | "1.NP"6+3 |  | 9 | [12 empty] | VV | 2 | 2 | True | 0 | ROZPOCET
| VV |  | "2.NP"3+9 |  | 12 | [12 empty] | VV | 2 | 2 | True | 0 | ROZPOCET
| VV |  | "3.NP"1 |  | 1 | [12 empty] | VV | 2 | 2 | True | 0 | ROZPOCET
| VV |  | "4.NP"1 |  | 1 | [12 empty] | VV | 2 | 2 | True | 0 | ROZPOCET
| VV |  | "D15/L,P" | [14 empty] | VV | 2 | 1 | True | 0 | ROZPOCET
| VV |  | "1.NP"4+4 |  | 8 | [12 empty] | VV | 2 | 2 | True | 0 | ROZPOCET
| VV |  | "2.NP"7+2 |  | 9 | [12 empty] | VV | 2 | 2 | True | 0 | ROZPOCET
| VV |  | Součet |  | 40 | [12 empty] | VV | 2 | 4 | True | 1 | ROZPOCET
193 | M | 611610014 R | D13/ L,P Dveře jednokřídlé plné s výplní DTD, do ocelové zárubně 800x1970 mm, bílé, kování štítky, klika klikwa(koule), práh, vložka FAB, ostatní dle popisu v PD | kus | 22 |  | 0 | CS ÚRS 2021 02 |  | snížená |  | 0 | 0.0175 | 0.385 | 0 | 0 | 32 | M | 2 |  |  |  | ROZPOCET | 0 | 0 | 0 | 0 | 0 | 2 | 0 | 16 | 1403952807
| P |  | Poznámka k položce: V 1.NP m.č.1.08,1.10,1.17,1.25 klika-klika, práh 4x, podlahová lišta 5x V 2.NP klika - klika 8x, podlahová lišta 1x práh 10x | [14 empty] | P | 2
| VV |  | "D13/L,P" | [14 empty] | VV | 2 | 1 | True | 0 | ROZPOCET
| VV |  | "1.NP"5+3 |  | 8 | [12 empty] | VV | 2 | 2 | True | 0 | ROZPOCET
| VV |  | "2.NP"3+9 |  | 12 | [12 empty] | VV | 2 | 2 | True | 0 | ROZPOCET
| VV |  | "3.NP"1 |  | 1 | [12 empty] | VV | 2 | 2 | True | 0 | ROZPOCET
| VV |  | "4.NP"1 |  | 1 | [12 empty] | VV | 2 | 2 | True | 0 | ROZPOCET
| VV |  | Součet |  | 22 | [12 empty] | VV | 2 | 4 | True | 1 | ROZPOCET
194 | M | 611610016 R | D15/ L,P Dveře jednokřídlé plné, s výplní DTD, do ocelové zárubně 700x1970 mm, bílé, kování štítky,WC klička, ostatní dle popisu v PD | kus | 17 |  | 0 | CS ÚRS 2021 02 |  | snížená |  | 0 | 0.0175 | 0.2975 | 0 | 0 | 32 | M | 2 |  |  |  | ROZPOCET | 0 | 0 | 0 | 0 | 0 | 2 | 0 | 16 | -591217795
| P |  | Poznámka k položce: v m.č.1.22 klika/klika, vložka Fab | [14 empty] | P | 2
| VV |  | "D15/L,P" | [14 empty] | VV | 2 | 1 | True | 0 | ROZPOCET
| VV |  | "1.NP"4+4 |  | 8 | [12 empty] | VV | 2 | 2 | True | 0 | ROZPOCET
| VV |  | "2.NP"7+2 |  | 9 | [12 empty] | VV | 2 | 2 | True | 0 | ROZPOCET
| VV |  | Součet |  | 17 | [12 empty] | VV | 2 | 4 | True | 1 | ROZPOCET
195 | K | 766660002 | Montáž dveřních křídel dřevěných nebo plastových otevíravých do ocelové zárubně povrchově upravených jednokřídlových, šířky přes 800 mm | kus | 1 |  | 0 | CS ÚRS 2021 02 |  | snížená |  | 0 | 0 | 0 | 0 | 0 | 16 | K | 2 |  |  |  | ROZPOCET | 0 | 0 | 0 | 0 | 0 | 2 | 0 | 16 | 1300912316
| Online PSC |  | https://podminky.urs.cz/item/CS_URS_2021_02/766660002 | [14 empty] | Online PSC | 2
| VV |  | "D14/P"1 |  | 1 | [12 empty] | VV | 2 | 2 | True | 0 | ROZPOCET
| VV |  | Součet |  | 1 | [12 empty] | VV | 2 | 4 | True | 1 | ROZPOCET
196 | M | 611610015 R | D14/,P Dveře bezbariérové plné, jednokřídlé, s výplní DTD,do ocelové zárubně 900x1970 mm, bílé, kování štítky, WC klička,, ostatní dle popisu v PD | kus | 1 |  | 0 | CS ÚRS 2021 02 |  | snížená |  | 0 | 0.0175 | 0.0175 | 0 | 0 | 32 | M | 2 |  |  |  | ROZPOCET | 0 | 0 | 0 | 0 | 0 | 2 | 0 | 16 | 1924660717
| VV |  | "D14/P"1 |  | 1 | [12 empty] | VV | 2 | 2 | True | 0 | ROZPOCET
| VV |  | Součet |  | 1 | [12 empty] | VV | 2 | 4 | True | 1 | ROZPOCET
197 | K | 766660012 | Montáž dveřních křídel dřevěných nebo plastových otevíravých do ocelové zárubně povrchově upravených dvoukřídlových, šířky přes 1450 mm | kus | 2 |  | 0 | CS ÚRS 2021 02 |  | snížená |  | 0 | 0 | 0 | 0 | 0 | 16 | K | 2 |  |  |  | ROZPOCET | 0 | 0 | 0 | 0 | 0 | 2 | 0 | 16 | 1247258188
| Online PSC |  | https://podminky.urs.cz/item/CS_URS_2021_02/766660012 | [14 empty] | Online PSC | 2
| VV |  | "2.NP-D20/P"2 |  | 2 | [12 empty] | VV | 2 | 2 | True | 0 | ROZPOCET
| VV |  | Součet |  | 2 | [12 empty] | VV | 2 | 4 | True | 1 | ROZPOCET
198 | M | 611610021 R | D20/P Dveře dvoukřídlé ze 2/3 prosklené, bezpečnostní sklo mat., do ocelové zárubně 2x800x1970 mm, bílé, kování štítky,klika klika poslahová lišta, vložka FAB, ostatní dle popisu v PD | kus | 2 |  | 0 | CS ÚRS 2021 02 |  | snížená |  | 0 | 0.0175 | 0.035 | 0 | 0 | 32 | M | 2 |  |  |  | ROZPOCET | 0 | 0 | 0 | 0 | 0 | 2 | 0 | 16 | 435193104
| VV |  | "2.NP-D20/P"2 |  | 2 | [12 empty] | VV | 2 | 2 | True | 0 | ROZPOCET
| VV |  | Součet |  | 2 | [12 empty] | VV | 2 | 4 | True | 1 | ROZPOCET
199 | K | 766660021 | Montáž dveřních křídel dřevěných nebo plastových otevíravých do ocelové zárubně protipožárních jednokřídlových, šířky do 800 mm | kus | 28 |  | 0 | CS ÚRS 2021 02 |  | snížená |  | 0 | 0 | 0 | 0 | 0 | 16 | K | 2 |  |  |  | ROZPOCET | 0 | 0 | 0 | 0 | 0 | 2 | 0 | 16 | 475885476
| Online PSC |  | https://podminky.urs.cz/item/CS_URS_2021_02/766660021 | [14 empty] | Online PSC | 2
| VV |  | "D7b/L" | [14 empty] | VV | 2 | 1 | True | 0 | ROZPOCET
| VV |  | "3.NP"1 |  | 1 | [12 empty] | VV | 2 | 2 | True | 0 | ROZPOCET
| VV |  | "4.NP"1 |  | 1 | [12 empty] | VV | 2 | 2 | True | 0 | ROZPOCET
| VV |  | "1.NP-D9/P"1 |  | 1 | [12 empty] | VV | 2 | 2 | True | 0 | ROZPOCET
| VV |  | "D10/L,P" | [14 empty] | VV | 2 | 1 | True | 0 | ROZPOCET
| VV |  | "1.NP"1+2 |  | 3 | [12 empty] | VV | 2 | 2 | True | 0 | ROZPOCET
| VV |  | "2.NP"1 |  | 1 | [12 empty] | VV | 2 | 2 | True | 0 | ROZPOCET
| VV |  | "1.NP D11/L"1 |  | 1 | [12 empty] | VV | 2 | 2 | True | 0 | ROZPOCET
| VV |  | "1.NP D12/L,P"3+1 |  | 4 | [12 empty] | VV | 2 | 2 | True | 0 | ROZPOCET
| VV |  | "D18/L,P" | [14 empty] | VV | 2 | 1 | True | 0 | ROZPOCET
| VV |  | "3.NP"4+3 |  | 7 | [12 empty] | VV | 2 | 2 | True | 0 | ROZPOCET
| VV |  | "4.NP"4+3 |  | 7 | [12 empty] | VV | 2 | 2 | True | 0 | ROZPOCET
| VV |  | "D19/L" | [14 empty] | VV | 2 | 1 | True | 0 | ROZPOCET
| VV |  | "3.NP"1 |  | 1 | [12 empty] | VV | 2 | 2 | True | 0 | ROZPOCET
| VV |  | "4.NP"1 |  | 1 | [12 empty] | VV | 2 | 2 | True | 0 | ROZPOCET
| VV |  | Součet |  | 28 | [12 empty] | VV | 2 | 4 | True | 1 | ROZPOCET
200 | M | 61161008.R | D7b/ L- Dveře jednokřídlé protipožární 2/3 bezpečnostní sklo,EI30 DP3-C, do protipožární ocelové zárubně s požárním těsněním, dveřní kování se štítky,800x1970mm, bílé, klika/ klika , ostatní dle popisu v PD | kus | 2 |  | 0 | CS ÚRS 2021 02 |  | snížená |  | 0 | 0.016 | 0.032 | 0 | 0 | 32 | M | 2 |  |  |  | ROZPOCET | 0 | 0 | 0 | 0 | 0 | 2 | 0 | 16 | -566828432
| VV |  | "D7b/L" | [14 empty] | VV | 2 | 1 | True | 0 | ROZPOCET
| VV |  | "3.NP"1 |  | 1 | [12 empty] | VV | 2 | 2 | True | 0 | ROZPOCET
| VV |  | "4.NP"1 |  | 1 | [12 empty] | VV | 2 | 2 | True | 0 | ROZPOCET
| VV |  | Součet |  | 2 | [12 empty] | VV | 2 | 4 | True | 1 | ROZPOCET
201 | M | 61161010.R | D9/P Dveře protipožární jednokřídlé plné EI 30 DP3-C, do protipožární ocelové zárubně 700x1970 mm, bílé, kování štítky, samozavírač, klika / klika, podlahová lišta, vložka bezpečnostní ostatní dle popisu v PD | kus | 1 |  | 0 | CS ÚRS 2021 02 |  | snížená |  | 0 | 0.0145 | 0.0145 | 0 | 0 | 32 | M | 2 |  |  |  | ROZPOCET | 0 | 0 | 0 | 0 | 0 | 2 | 0 | 16 | 1073410474
| VV |  | "1.NP-D9/P"1 |  | 1 | [12 empty] | VV | 2 | 2 | True | 0 | ROZPOCET
| VV |  | Součet |  | 1 | [12 empty] | VV | 2 | 4 | True | 1 | ROZPOCET
202 | M | 61161011.R | D10/L,P Dveře protipožární jednokřídlé plné EI 30 DP3-C, do protipožární ocelové zárubně 800x1970 mm, bílé, kování štítky, samozavírač, klika / klika, podlahová lišta, práh,vložka bezpečnostní/ FAB, ostatní dle popisu v PD | kus | 5 |  | 0 | CS ÚRS 2021 02 |  | snížená |  | 0 | 0.0145 | 0.0725 | 0 | 0 | 32 | M | 2 |  |  |  | ROZPOCET | 0 | 0 | 0 | 0 | 0 | 2 | 0 | 16 | 2022615914
| P |  | Poznámka k položce: u dveří m.č.1.02 a 1.27 bude vložka FAB, 2x podlahová lišta v m.č.1.01 a 2.02 bude práh | [14 empty] | P | 2
| VV |  | "D10/L,P" | [14 empty] | VV | 2 | 1 | True | 0 | ROZPOCET
| VV |  | "1.NP"2+2 |  | 4 | [12 empty] | VV | 2 | 2 | True | 0 | ROZPOCET
| VV |  | "2.NP"1 |  | 1 | [12 empty] | VV | 2 | 2 | True | 0 | ROZPOCET
| VV |  | Součet |  | 5 | [12 empty] | VV | 2 | 4 | True | 1 | ROZPOCET
203 | M | 611610012 R | D11/L Dveře protipožární jednokřídlé plné EI 30 DP3, do protipožární ocelové bezpečnostní zárubně 800x1970 mm, buk,B3, e,p,R, kukátko,zámek, kování štítky,práh, klika koule, práh, vložka bezpečnostní 3,ocelovén bezp. panty, ostatní dle popisu v PD | kus | 1 |  | 0 | CS ÚRS 2021 02 |  | snížená |  | 0 | 0.0175 | 0.0175 | 0 | 0 | 32 | M | 2 |  |  |  | ROZPOCET | 0 | 0 | 0 | 0 | 0 | 2 | 0 | 16 | 1058789553
| VV |  | "1.NP D11/L"1 |  | 1 | [12 empty] | VV | 2 | 2 | True | 0 | ROZPOCET
| VV |  | Součet |  | 1 | [12 empty] | VV | 2 | 4 | True | 1 | ROZPOCET
204 | M | 611610013 R | D12/L,P Dveře protipožární jednokřídlé plné EW 30 DP3, do protipožární ocelové bezpečnostní zárubně 800x1970 mm, bílé, kování štítky,práh, klika klika, vložka bezpečnostní 3, ostatní dle popisu v PD | kus | 4 |  | 0 | CS ÚRS 2021 02 |  | snížená |  | 0 | 0.0175 | 0.07 | 0 | 0 | 32 | M | 2 |  |  |  | ROZPOCET | 0 | 0 | 0 | 0 | 0 | 2 | 0 | 16 | 1299227512
| VV |  | "1.NP D12/L,P"3+1 |  | 4 | [12 empty] | VV | 2 | 2 | True | 0 | ROZPOCET
| VV |  | Součet |  | 4 | [12 empty] | VV | 2 | 4 | True | 1 | ROZPOCET
205 | M | 611610019 R | D18/L,P Dveře protipožární bezpečnostní jednokřídlé plné EI 30 DP3, do protipožární bezpečnostní ocelové zárubně 800x1970 mm, RW=min.32dB, buk, kování štítky, klika koule, bezpečnostní panty,vložka bezpečnostní 3, kukátko, ostatní dle popisu v PD | kus | 14 |  | 0 | CS ÚRS 2021 02 |  | snížená |  | 0 | 0.0175 | 0.245 | 0 | 0 | 32 | M | 2 |  |  |  | ROZPOCET | 0 | 0 | 0 | 0 | 0 | 2 | 0 | 16 | 1775924361
| VV |  | "D18/L,P" | [14 empty] | VV | 2 | 1 | True | 0 | ROZPOCET
| VV |  | "3.NP"4+3 |  | 7 | [12 empty] | VV | 2 | 2 | True | 0 | ROZPOCET
| VV |  | "4.NP"4+3 |  | 7 | [12 empty] | VV | 2 | 2 | True | 0 | ROZPOCET
| VV |  | Součet |  | 14 | [12 empty] | VV | 2 | 4 | True | 1 | ROZPOCET
206 | M | 611610020 R | D19/L Dveře protipožární jednokřídlé plné EI 30 DP3, do protipožární ocelové zárubně 800x1970 mm, bílé, kování štítky, klika-koule,práh, vložka FAB, ostatní dle popisu v PD | kus | 2 |  | 0 | CS ÚRS 2021 02 |  | snížená |  | 0 | 0.0175 | 0.035 | 0 | 0 | 32 | M | 2 |  |  |  | ROZPOCET | 0 | 0 | 0 | 0 | 0 | 2 | 0 | 16 | -717102386
| VV |  | "D19/L" | [14 empty] | VV | 2 | 1 | True | 0 | ROZPOCET
| VV |  | "3.NP"1 |  | 1 | [12 empty] | VV | 2 | 2 | True | 0 | ROZPOCET
| VV |  | "4.NP"1 |  | 1 | [12 empty] | VV | 2 | 2 | True | 0 | ROZPOCET
| VV |  | Součet |  | 2 | [12 empty] | VV | 2 | 4 | True | 1 | ROZPOCET
207 | K | 766660022 | Montáž dveřních křídel dřevěných nebo plastových otevíravých do ocelové zárubně protipožárních jednokřídlových, šířky přes 800 mm | kus | 7 |  | 0 | CS ÚRS 2021 02 |  | snížená |  | 0 | 0 | 0 | 0 | 0 | 16 | K | 2 |  |  |  | ROZPOCET | 0 | 0 | 0 | 0 | 0 | 2 | 0 | 16 | 821754124
| Online PSC |  | https://podminky.urs.cz/item/CS_URS_2021_02/766660022 | [14 empty] | Online PSC | 2
| VV |  | "D6/P"2 |  | 2 | [12 empty] | VV | 2 | 2 | True | 0 | ROZPOCET
| VV |  | "D7a/L,P"3 |  | 3 | [12 empty] | VV | 2 | 2 | True | 0 | ROZPOCET
| VV |  | "D8/L,P"2 |  | 2 | [12 empty] | VV | 2 | 2 | True | 0 | ROZPOCET
| VV |  | Součet |  | 7 | [12 empty] | VV | 2 | 4 | True | 1 | ROZPOCET
208 | M | 61161006,R | D6/P- Dveře jednokřídlé protipožární plné, EI30 DP3-C, do protipožární ocelové zárubně s požárním těsněním, dveřní kování se štítky,900x1970mm, bílé, elektromechanický zámek, klika/paniková klika, bezpečnostní tlačítko pro nouzové otevření dveří, ostatní dle popisu v PD | kus | 2 |  | 0 | CS ÚRS 2021 02 |  | snížená |  | 0 | 0.0145 | 0.029 | 0 | 0 | 32 | M | 2 |  |  |  | ROZPOCET | 0 | 0 | 0 | 0 | 0 | 2 | 0 | 16 | 1823525892
| P |  | Poznámka k položce: m.č.1.29-paniková klika a bezpečnostní tlačítko pro nouzové otevření dveří | [14 empty] | P | 2
| VV |  | "1.NP D6/P"2 |  | 2 | [12 empty] | VV | 2 | 2 | True | 0 | ROZPOCET
| VV |  | Součet |  | 2 | [12 empty] | VV | 2 | 4 | True | 1 | ROZPOCET
209 | M | 61161007.R | D7a/L,P Dveře jednokřídlé protipožární 2/3 sklo,EI30 DP3-C, bezpečnostní sklo, do protipožární ocelové zárubně s požárním těsněním, dveřní kování se štítky,900x1970mm, bílé, klika/klika , ostatní dle popisu v PD | kus | 3 |  | 0 | CS ÚRS 2021 02 |  | snížená |  | 0 | 0.016 | 0.048 | 0 | 0 | 32 | M | 2 |  |  |  | ROZPOCET | 0 | 0 | 0 | 0 | 0 | 2 | 0 | 16 | 168276937
| VV |  | "2.NP D7a/L,P"3 |  | 3 | [12 empty] | VV | 2 | 2 | True | 0 | ROZPOCET
| VV |  | Součet |  | 3 | [12 empty] | VV | 2 | 4 | True | 1 | ROZPOCET
210 | M | 61161009.R | D8/L,P Dveře protipožární jednokřídlé plné,900x1970 mm, bílé, kování štítky, samozavírač,klika / klika, podlahová lišta, ostatní dle popisu v PD | kus | 2 |  | 0 | CS ÚRS 2021 02 |  | snížená |  | 0 | 0.0145 | 0.029 | 0 | 0 | 32 | M | 2 |  |  |  | ROZPOCET | 0 | 0 | 0 | 0 | 0 | 2 | 0 | 16 | 284133414
| VV |  | 2 |  | 2 | [12 empty] | VV | 2 | 2 | True | 0 | ROZPOCET
| VV |  | Součet |  | 2 | [12 empty] | VV | 2 | 4 | True | 1 | ROZPOCET
211 | K | 766660171 | Montáž dveřních křídel dřevěných nebo plastových otevíravých do obložkové zárubně povrchově upravených jednokřídlových, šířky do 800 mm | kus | 43 |  | 0 | CS ÚRS 2021 02 |  | snížená |  | 0 | 0 | 0 | 0 | 0 | 16 | K | 2 |  |  |  | ROZPOCET | 0 | 0 | 0 | 0 | 0 | 2 | 0 | 16 | 779576884
| Online PSC |  | https://podminky.urs.cz/item/CS_URS_2021_02/766660171 | [14 empty] | Online PSC | 2
| VV |  | "D16/L,P" | [14 empty] | VV | 2 | 1 | True | 0 | ROZPOCET
| VV |  | "1.NP"1 |  | 1 | [12 empty] | VV | 2 | 2 | True | 0 | ROZPOCET
| VV |  | "3.NP"4+3 |  | 7 | [12 empty] | VV | 2 | 2 | True | 0 | ROZPOCET
| VV |  | "4.NP"4+3 |  | 7 | [12 empty] | VV | 2 | 2 | True | 0 | ROZPOCET
| VV |  | "D17/L,P" | [14 empty] | VV | 2 | 1 | True | 0 | ROZPOCET
| VV |  | "1.NP" 1+1 |  | 2 | [12 empty] | VV | 2 | 2 | True | 0 | ROZPOCET
| VV |  | "3.NP"6+7 |  | 13 | [12 empty] | VV | 2 | 2 | True | 0 | ROZPOCET
| VV |  | "4.NP"6+7 |  | 13 | [12 empty] | VV | 2 | 2 | True | 0 | ROZPOCET
| VV |  | Součet |  | 43 | [12 empty] | VV | 2 | 4 | True | 1 | ROZPOCET
212 | M | 611610017 R | D16/L,P Dveře jednokřídlé plné s výplní DTD, do obložkové zárubně 700x1970 mm, buk, kování štítky, WC klička, ostatní dle popisu v PD | kus | 15 |  | 0 | CS ÚRS 2021 02 |  | snížená |  | 0 | 0.0175 | 0.2625 | 0 | 0 | 32 | M | 2 |  |  |  | ROZPOCET | 0 | 0 | 0 | 0 | 0 | 2 | 0 | 16 | -242141168
| VV |  | "D16/L,P" | [14 empty] | VV | 2 | 1 | True | 0 | ROZPOCET
| VV |  | "1.NP"1 |  | 1 | [12 empty] | VV | 2 | 2 | True | 0 | ROZPOCET
| VV |  | "3.NP"4+3 |  | 7 | [12 empty] | VV | 2 | 2 | True | 0 | ROZPOCET
| VV |  | "4.NP"4+3 |  | 7 | [12 empty] | VV | 2 | 2 | True | 0 | ROZPOCET
| VV |  | Součet |  | 15 | [12 empty] | VV | 2 | 4 | True | 1 | ROZPOCET
213 | M | 611610018 R | D17/L,P Dveře jednokřídlé plné s výplní DTD, do obložkové zárubně 800x1970 mm, buk, kování štítky, klika-klika,vložka fab, ostatní dle popisu v PD | kus | 28 |  | 0 | CS ÚRS 2021 02 |  | snížená |  | 0 | 0.0175 | 0.49 | 0 | 0 | 32 | M | 2 |  |  |  | ROZPOCET | 0 | 0 | 0 | 0 | 0 | 2 | 0 | 16 | 527593182
| VV |  | "D17/L,P" | [14 empty] | VV | 2 | 1 | True | 0 | ROZPOCET
| VV |  | "1.NP" 1+1 |  | 2 | [12 empty] | VV | 2 | 2 | True | 0 | ROZPOCET
| VV |  | "3.NP"6+7 |  | 13 | [12 empty] | VV | 2 | 2 | True | 0 | ROZPOCET
| VV |  | "4.NP"6+7 |  | 13 | [12 empty] | VV | 2 | 2 | True | 0 | ROZPOCET
| VV |  | Součet |  | 28 | [12 empty] | VV | 2 | 4 | True | 1 | ROZPOCET
214 | K | 766682111 | Montáž zárubní dřevěných, plastových nebo z lamina obložkových, pro dveře jednokřídlové, tloušťky stěny do 170 mm | kus | 43 |  | 0 | CS ÚRS 2021 02 |  | snížená |  | 0 | 0.00047 | 0.02021 | 0 | 0 | 16 | K | 2 |  |  |  | ROZPOCET | 0 | 0 | 0 | 0 | 0 | 2 | 0 | 16 | -1506433673
| Online PSC |  | https://podminky.urs.cz/item/CS_URS_2021_02/766682111 | [14 empty] | Online PSC | 2
| VV |  | "D16/L,P" | [14 empty] | VV | 2 | 1 | True | 0 | ROZPOCET
| VV |  | "1.NP"1 |  | 1 | [12 empty] | VV | 2 | 2 | True | 0 | ROZPOCET
| VV |  | "3.NP"4+3 |  | 7 | [12 empty] | VV | 2 | 2 | True | 0 | ROZPOCET
| VV |  | "4.NP"4+3 |  | 7 | [12 empty] | VV | 2 | 2 | True | 0 | ROZPOCET
| VV |  | "D17/L,P" | [14 empty] | VV | 2 | 1 | True | 0 | ROZPOCET
| VV |  | "1.NP" 1+1 |  | 2 | [12 empty] | VV | 2 | 2 | True | 0 | ROZPOCET
| VV |  | "3.NP"6+7 |  | 13 | [12 empty] | VV | 2 | 2 | True | 0 | ROZPOCET
| VV |  | "4.NP"6+7 |  | 13 | [12 empty] | VV | 2 | 2 | True | 0 | ROZPOCET
| VV |  | Součet |  | 43 | [12 empty] | VV | 2 | 4 | True | 1 | ROZPOCET
215 | M | 61182307 | zárubeň jednokřídlá obložková s laminátovým povrchem tl stěny 60-150mm rozměru 600-1100/1970, 2100mm buk | kus | 43 |  | 0 | CS ÚRS 2021 02 |  | snížená |  | 0 | 0.016 | 0.688 | 0 | 0 | 32 | M | 2 |  |  |  | ROZPOCET | 0 | 0 | 0 | 0 | 0 | 2 | 0 | 16 | 1756711209
| VV |  | "D16/L,P" | [14 empty] | VV | 2 | 1 | True | 0 | ROZPOCET
| VV |  | "1.NP"1 |  | 1 | [12 empty] | VV | 2 | 2 | True | 0 | ROZPOCET
| VV |  | "3.NP"4+3 |  | 7 | [12 empty] | VV | 2 | 2 | True | 0 | ROZPOCET
| VV |  | "4.NP"4+3 |  | 7 | [12 empty] | VV | 2 | 2 | True | 0 | ROZPOCET
| VV |  | "D17/L,P" | [14 empty] | VV | 2 | 1 | True | 0 | ROZPOCET
| VV |  | "1.NP" 1+1 |  | 2 | [12 empty] | VV | 2 | 2 | True | 0 | ROZPOCET
| VV |  | "3.NP"6+7 |  | 13 | [12 empty] | VV | 2 | 2 | True | 0 | ROZPOCET
| VV |  | "4.NP"6+7 |  | 13 | [12 empty] | VV | 2 | 2 | True | 0 | ROZPOCET
| VV |  | Součet |  | 43 | [12 empty] | VV | 2 | 4 | True | 1 | ROZPOCET
216 | K | 766694111 | Montáž ostatních truhlářských konstrukcí parapetních desek dřevěných nebo plastových šířky do 300 mm, délky do 1000 mm | kus | 5 |  | 0 | CS ÚRS 2021 02 |  | snížená |  | 0 | 0 | 0 | 0 | 0 | 16 | K | 2 |  |  |  | ROZPOCET | 0 | 0 | 0 | 0 | 0 | 2 | 0 | 16 | -1018003490
| Online PSC |  | https://podminky.urs.cz/item/CS_URS_2021_02/766694111 | [14 empty] | Online PSC | 2
| VV |  | "02/O"1 |  | 1 | [12 empty] | VV | 2 | 2 | True | 0 | ROZPOCET
| VV |  | "04/O"1 |  | 1 | [12 empty] | VV | 2 | 2 | True | 0 | ROZPOCET
| VV |  | "16/O"2 |  | 2 | [12 empty] | VV | 2 | 2 | True | 0 | ROZPOCET
| VV |  | "17/O"1 |  | 1 | [12 empty] | VV | 2 | 2 | True | 0 | ROZPOCET
| VV |  | Součet |  | 5 | [12 empty] | VV | 2 | 4 | True | 1 | ROZPOCET
217 | K | 766694112 | Montáž ostatních truhlářských konstrukcí parapetních desek dřevěných nebo plastových šířky do 300 mm, délky přes 1000 do 1600 mm | kus | 130 |  | 0 | CS ÚRS 2021 02 |  | snížená |  | 0 | 0 | 0 | 0 | 0 | 16 | K | 2 |  |  |  | ROZPOCET | 0 | 0 | 0 | 0 | 0 | 2 | 0 | 16 | 1467707456
| Online PSC |  | https://podminky.urs.cz/item/CS_URS_2021_02/766694112 | [14 empty] | Online PSC | 2
| VV |  | "01/O"115 |  | 115 | [12 empty] | VV | 2 | 2 | True | 0 | ROZPOCET
| VV |  | "03/O"1 |  | 1 | [12 empty] | VV | 2 | 2 | True | 0 | ROZPOCET
| VV |  | "05/O"2 |  | 2 | [12 empty] | VV | 2 | 2 | True | 0 | ROZPOCET
| VV |  | "06/O"2 |  | 2 | [12 empty] | VV | 2 | 2 | True | 0 | ROZPOCET
| VV |  | "07/O"1 |  | 1 | [12 empty] | VV | 2 | 2 | True | 0 | ROZPOCET
| VV |  | "08/O"2 |  | 2 | [12 empty] | VV | 2 | 2 | True | 0 | ROZPOCET
| VV |  | "09/O"1 |  | 1 | [12 empty] | VV | 2 | 2 | True | 0 | ROZPOCET
| VV |  | "13/O"4 |  | 4 | [12 empty] | VV | 2 | 2 | True | 0 | ROZPOCET
| VV |  | "14/O"2 |  | 2 | [12 empty] | VV | 2 | 2 | True | 0 | ROZPOCET
| VV |  | Součet |  | 130 | [12 empty] | VV | 2 | 4 | True | 1 | ROZPOCET
218 | K | 766694113 | Montáž ostatních truhlářských konstrukcí parapetních desek dřevěných nebo plastových šířky do 300 mm, délky přes 1600 do 2600 mm | kus | 3 |  | 0 | CS ÚRS 2021 02 |  | snížená |  | 0 | 0 | 0 | 0 | 0 | 16 | K | 2 |  |  |  | ROZPOCET | 0 | 0 | 0 | 0 | 0 | 2 | 0 | 16 | 1406412532
| Online PSC |  | https://podminky.urs.cz/item/CS_URS_2021_02/766694113 | [14 empty] | Online PSC | 2
| VV |  | "10/O"1 |  | 1 | [12 empty] | VV | 2 | 2 | True | 0 | ROZPOCET
| VV |  | "11/O"1 |  | 1 | [12 empty] | VV | 2 | 2 | True | 0 | ROZPOCET
| VV |  | "12/O"1 |  | 1 | [12 empty] | VV | 2 | 2 | True | 0 | ROZPOCET
| VV |  | Součet |  | 3 | [12 empty] | VV | 2 | 4 | True | 1 | ROZPOCET
219 | K | 766694114 | Montáž ostatních truhlářských konstrukcí parapetních desek dřevěných nebo plastových šířky do 300 mm, délky přes 2600 do 6000 mm | kus | 3 |  | 0 | CS ÚRS 2021 02 |  | snížená |  | 0 | 0 | 0 | 0 | 0 | 16 | K | 2 |  |  |  | ROZPOCET | 0 | 0 | 0 | 0 | 0 | 2 | 0 | 16 | 1817037559
| Online PSC |  | https://podminky.urs.cz/item/CS_URS_2021_02/766694114 | [14 empty] | Online PSC | 2
| VV |  | "15/O"3 |  | 3 | [12 empty] | VV | 2 | 2 | True | 0 | ROZPOCET
| VV |  | Součet |  | 3 | [12 empty] | VV | 2 | 4 | True | 1 | ROZPOCET
220 | M | 61144401 | parapet plastový vnitřní komůrkový tl 20mm š 250mm | m | 215.34 |  | 0 | CS ÚRS 2021 02 |  | snížená |  | 0 | 0.0015 | 0.32301 | 0 | 0 | 32 | M | 2 |  |  |  | ROZPOCET | 0 | 0 | 0 | 0 | 0 | 2 | 0 | 16 | 1674941623
| VV |  | "02/O"1*0,42 |  | 0.42 | [12 empty] | VV | 2 | 2 | True | 0 | ROZPOCET
| VV |  | "04/O"1*0,75 |  | 0.75 | [12 empty] | VV | 2 | 2 | True | 0 | ROZPOCET
| VV |  | "16/O"2*0,7 |  | 1.4 | [12 empty] | VV | 2 | 2 | True | 0 | ROZPOCET
| VV |  | "17/O"1*1,0 |  | 1 | [12 empty] | VV | 2 | 2 | True | 0 | ROZPOCET
| VV |  | "01/O"115*1,5 |  | 172.5 | [12 empty] | VV | 2 | 2 | True | 0 | ROZPOCET
| VV |  | "03/O"1*1,5 |  | 1.5 | [12 empty] | VV | 2 | 2 | True | 0 | ROZPOCET
| VV |  | "05/O"2*1,5 |  | 3 | [12 empty] | VV | 2 | 2 | True | 0 | ROZPOCET
| VV |  | "06/O"2*1,5 |  | 3 | [12 empty] | VV | 2 | 2 | True | 0 | ROZPOCET
| VV |  | "07/O"1*1,5 |  | 1.5 | [12 empty] | VV | 2 | 2 | True | 0 | ROZPOCET
| VV |  | "08/O"2*1,5 |  | 3 | [12 empty] | VV | 2 | 2 | True | 0 | ROZPOCET
| VV |  | "09/O"1*1,5 |  | 1.5 | [12 empty] | VV | 2 | 2 | True | 0 | ROZPOCET
| VV |  | "13/O"4*1,47 |  | 5.88 | [12 empty] | VV | 2 | 2 | True | 0 | ROZPOCET
| VV |  | "14/O"2*1,47 |  | 2.94 | [12 empty] | VV | 2 | 2 | True | 0 | ROZPOCET
| VV |  | "10/O"1*1,65 |  | 1.65 | [12 empty] | VV | 2 | 2 | True | 0 | ROZPOCET
| VV |  | "11/O"1*1,65 |  | 1.65 | [12 empty] | VV | 2 | 2 | True | 0 | ROZPOCET
| VV |  | "12/O"1*1,65 |  | 1.65 | [12 empty] | VV | 2 | 2 | True | 0 | ROZPOCET
| VV |  | "15/O"3*4,0 |  | 12 | [12 empty] | VV | 2 | 2 | True | 0 | ROZPOCET
| VV |  | Součet |  | 215.34 | [12 empty] | VV | 2 | 4 | True | 1 | ROZPOCET
221 | M | 61144019 | koncovka k parapetu plastovému vnitřnímu 1 pár | sada | 282 |  | 0 | CS ÚRS 2021 02 |  | snížená |  | 0 | 0.0002 | 0.0564 | 0 | 0 | 32 | M | 2 |  |  |  | ROZPOCET | 0 | 0 | 0 | 0 | 0 | 2 | 0 | 16 | -1361565282
| VV |  | 141*2 |  | 282 | [12 empty] | VV | 2 | 2 | True | 1 | ROZPOCET
222 | K | 766811117 | Montáž kuchyňských linek (včetně vyrovnání) dle výpisu v PD | kus | 21 |  | 0 | CS ÚRS 2021 02 |  | snížená |  | 0 | 0 | 0 | 0 | 0 | 16 | K | 2 |  |  |  | ROZPOCET | 0 | 0 | 0 | 0 | 0 | 2 | 0 | 16 | -215564234
| Online PSC |  | https://podminky.urs.cz/item/CS_URS_2021_02/766811117 | [14 empty] | Online PSC | 2
| VV |  | "101/T"1 |  | 1 | [12 empty] | VV | 2 | 2 | True | 0 | ROZPOCET
| VV |  | "102/T"2 |  | 2 | [12 empty] | VV | 2 | 2 | True | 0 | ROZPOCET
| VV |  | "103/T"1 |  | 1 | [12 empty] | VV | 2 | 2 | True | 0 | ROZPOCET
| VV |  | "104/T"1 |  | 1 | [12 empty] | VV | 2 | 2 | True | 0 | ROZPOCET
| VV |  | "201/T"1 |  | 1 | [12 empty] | VV | 2 | 2 | True | 0 | ROZPOCET
| VV |  | "202/T"1 |  | 1 | [12 empty] | VV | 2 | 2 | True | 0 | ROZPOCET
| VV |  | "301/T"14 |  | 14 | [12 empty] | VV | 2 | 2 | True | 0 | ROZPOCET
| VV |  | Součet |  | 21 | [12 empty] | VV | 2 | 4 | True | 1 | ROZPOCET
223 | M | 607222600 | 101/T Kuchyňská linka dl.4,34 m horní a dolní skříňky, pracovní deska tl. 38mm, materiál lamino. dle poúpisu v tab | kpl | 1 |  | 0 | CS ÚRS 2021 02 |  | snížená |  | 0 | 0.02527 | 0.02527 | 0 | 0 | 32 | M | 2 |  |  |  | ROZPOCET | 0 | 0 | 0 | 0 | 0 | 2 | 0 | 16 | -1136366428
| P |  | Poznámka k položce: Součástí je dřez s nerez s odkap. plochou, zásuvkový modul,digestoř, varná deska sklokeramická 4 plotny, elektrická trouba 70 l s horkovzdušnou funkcí, šuplíky s tlumičem dorazu, ostatní dle popisu v tab. | [14 empty] | P | 2
| VV |  | "101/T"1 |  | 1 | [12 empty] | VV | 2 | 2 | True | 0 | ROZPOCET
| VV |  | Součet |  | 1 | [12 empty] | VV | 2 | 4 | True | 1 | ROZPOCET
224 | M | 607222601 | 102/T Kuchyňská linka dl.2,1 m horní a dolní skříňky, pracovní deska tl. 38mm, materiál lamino. | kpl | 2 |  | 0 | CS ÚRS 2021 02 |  | snížená |  | 0 | 0.02527 | 0.05054 | 0 | 0 | 32 | M | 2 |  |  |  | ROZPOCET | 0 | 0 | 0 | 0 | 0 | 2 | 0 | 16 | -1200015452
| P |  | Poznámka k položce: Součástí je ldřez nerez, zásuvkový modul,digestoř, varná deska sklokeramická 2 plotny, šuplíky s tlumičem dorazu, ostatní dle popisu v tab. | [14 empty] | P | 2
| VV |  | "102/T"2 |  | 2 | [12 empty] | VV | 2 | 2 | True | 0 | ROZPOCET
| VV |  | Součet |  | 2 | [12 empty] | VV | 2 | 4 | True | 1 | ROZPOCET
225 | M | 607222602 | 103/T Kuchyňská linka dl.2,6 m horní a dolní skříňky, pracovní deska tl. 38mm, materiál lamino, ostatní dle popisu v tab.. | kpl | 1 |  | 0 | CS ÚRS 2021 02 |  | snížená |  | 0 | 0.02527 | 0.02527 | 0 | 0 | 32 | M | 2 |  |  |  | ROZPOCET | 0 | 0 | 0 | 0 | 0 | 2 | 0 | 16 | -712446633
| P |  | Poznámka k položce: Součástí dřez nerez, zásuvkový modul,digestoř, varná deska sklokeramická 2 plotny, šuplíky s tlumičem dorazu, ostatní dle popisu v tab. | [14 empty] | P | 2
| VV |  | "103/T"1 |  | 1 | [12 empty] | VV | 2 | 2 | True | 0 | ROZPOCET
| VV |  | Součet |  | 1 | [12 empty] | VV | 2 | 4 | True | 1 | ROZPOCET
226 | M | 607222603 | 104/T Kuchyňská linka dl.3,0 m horní a dolní skříňky, pracovní deska tl. 38mm, materiál lamino.ostatní dle popisu v tab. | kpl | 1 |  | 0 | CS ÚRS 2021 02 |  | snížená |  | 0 | 0.02527 | 0.02527 | 0 | 0 | 32 | M | 2 |  |  |  | ROZPOCET | 0 | 0 | 0 | 0 | 0 | 2 | 0 | 16 | -2110579288
| P |  | Poznámka k položce: Součástí je dřez s nerez s odkap. plochou, filtrační cirkulační digestoř, varná deska sklokeramická 4 plotny, příprava na elektrickou troubu, ostatní dle popisu v tab. | [14 empty] | P | 2
| VV |  | "104/T"1 |  | 1 | [12 empty] | VV | 2 | 2 | True | 0 | ROZPOCET
| VV |  | Součet |  | 1 | [12 empty] | VV | 2 | 4 | True | 1 | ROZPOCET
227 | M | 607222605 | 201/T Kuchyňská linka dl.4,66 m horní a dolní skříňky, pracovní deska tl. 38mm, materiál lamino. | kpl | 1 |  | 0 | CS ÚRS 2021 02 |  | snížená |  | 0 | 0.02527 | 0.02527 | 0 | 0 | 32 | M | 2 |  |  |  | ROZPOCET | 0 | 0 | 0 | 0 | 0 | 2 | 0 | 16 | -1588072885
| P |  | Poznámka k položce: Součástí je 2x dřez s nerez s odkap. plochou, 2x digestoř,2x varná deska sklokeramická 4 plotny,2x elektrická trouba 70 l s horkovzdušnou funkcí, šuplíky s tlumičem dorazu, ostatní dle popisu v tab. | [14 empty] | P | 2
| VV |  | "201/T"1 |  | 1 | [12 empty] | VV | 2 | 2 | True | 0 | ROZPOCET
| VV |  | Součet |  | 1 | [12 empty] | VV | 2 | 4 | True | 1 | ROZPOCET
228 | M | 607222606 | 202/T Kuchyňská linka dl.2,16 m horní a dolní skříňky, pracovní deska tl. 38mm, materiál lamino, ostatní dle popisu v tab. | kpl | 1 |  | 0 |  |  | snížená |  | 0 | 0.02527 | 0.02527 | 0 | 0 | 32 | M | 2 |  |  |  | ROZPOCET | 0 | 0 | 0 | 0 | 0 | 2 | 0 | 16 | 37660227
| P |  | Poznámka k položce: Součástí je dřez nerez, zásuvkový modul, digestoř, varná deska sklokeramická 2 plotny, šuplíky s tlumičem dorazu, boční svislé dokrytí, ostatní dle popisu v tab. | [14 empty] | P | 2
| VV |  | "202/T"1 |  | 1 | [12 empty] | VV | 2 | 2 | True | 0 | ROZPOCET
| VV |  | Součet |  | 1 | [12 empty] | VV | 2 | 4 | True | 1 | ROZPOCET
229 | M | 607222604 | 301/T Kuchyňská linka dl.2,4 m horní a dolní skříňky, pracovní deska tl. 38mm, materiál lamino. ostatní dle popisu v tab. | kpl | 14 |  | 0 | CS ÚRS 2021 02 |  | snížená |  | 0 | 0.02527 | 0.35378 | 0 | 0 | 32 | M | 2 |  |  |  | ROZPOCET | 0 | 0 | 0 | 0 | 0 | 2 | 0 | 16 | -1739064342
| P |  | Poznámka k položce: Součástí je dřez s nerez s odkap. plochou, zásuvkový modul, digestoř š. 600mm, varná deska sklokeramická 4 plotny, elektrická trouba 70 l s horkovzdušnou funkcí, šuplíky s tlumičem dorazu, boční svislé dokrytíé po celé výšce, ostatní dle popisu v tab. | [14 empty] | P | 2
| VV |  | "301/T"7+7 |  | 14 | [12 empty] | VV | 2 | 2 | True | 0 | ROZPOCET
| VV |  | Součet |  | 14 | [12 empty] | VV | 2 | 4 | True | 1 | ROZPOCET
230 | K | 998766203 | Přesun hmot pro konstrukce truhlářské stanovený procentní sazbou (%) z ceny vodorovná dopravní vzdálenost do 50 m v objektech výšky přes 12 do 24 m | % |  |  | 0 | CS ÚRS 2021 02 |  | snížená |  | 0 | 0 | 0 | 0 | 0 | 16 | K | 2 |  |  |  | ROZPOCET | 0 | 0 | 0 | 0 | 0 | 2 | 0 | 16 | 552108289
| Online PSC |  | https://podminky.urs.cz/item/CS_URS_2021_02/998766203 | [14 empty] | Online PSC | 2
| D | 767 | Konstrukce zámečnické |  |  |  | 0 |  |  |  |  | 0 |  | 3.5207 |  | 0 | 2 | D | 1 |  |  |  | ROZPOCET | [6 empty] | 0
231 | K | 767163121 | Montáž kompletního kovového zábradlí přímého z dílců v rovině (na rovné ploše) kotveného do betonu | m | 4.5 |  | 0 | CS ÚRS 2021 02 |  | snížená |  | 0 | 0.0004 | 0.0018 | 0 | 0 | 16 | K | 2 |  |  |  | ROZPOCET | 0 | 0 | 0 | 0 | 0 | 2 | 0 | 16 | -628464021
| Online PSC |  | https://podminky.urs.cz/item/CS_URS_2021_02/767163121 | [14 empty] | Online PSC | 2
| VV |  | "8 Z" 4,5 |  | 4.5 | [12 empty] | VV | 2 | 2 | True | 0 | ROZPOCET
| VV |  | Součet |  | 4.5 | [12 empty] | VV | 2 | 4 | True | 1 | ROZPOCET
232 | M | 14015028 | trubka ocelová bezešvá přesná jakost 11 353 50x6,0mm | m | 18.6 |  | 0 | CS ÚRS 2021 02 |  | snížená |  | 0 | 0.00651 | 0.12109 | 0 | 0 | 32 | M | 2 |  |  |  | ROZPOCET | 0 | 0 | 0 | 0 | 0 | 2 | 0 | 16 | -2028005747
| VV |  | "8 Z" ((4,5*2)+(6*1,6)) |  | 18.6 | [12 empty] | VV | 2 | 2 | True | 0 | ROZPOCET
| VV |  | Součet |  | 18.6 | [12 empty] | VV | 2 | 4 | True | 1 | ROZPOCET
233 | K | 767163201 | Montáž kompletního kovového zábradlí přímého z dílců na schodišti kotveného do zdiva nebo lehčeného betonu | m | 1.2 |  | 0 | CS ÚRS 2021 02 |  | snížená |  | 0 | 0.0004 | 0.00048 | 0 | 0 | 16 | K | 2 |  |  |  | ROZPOCET | 0 | 0 | 0 | 0 | 0 | 2 | 0 | 16 | 829095432
| Online PSC |  | https://podminky.urs.cz/item/CS_URS_2021_02/767163201 | [14 empty] | Online PSC | 2
| VV |  | "4 Z" 1,2 |  | 1.2 | [12 empty] | VV | 2 | 2 | True | 0 | ROZPOCET
| VV |  | Součet |  | 1.2 | [12 empty] | VV | 2 | 4 | True | 1 | ROZPOCET
234 | M | 59623533 | kotvení do zdiva a železobetonu (vč. hmoždinky 8x60 mm) 300/4 - A4, 140 - 165mm | kus | 8 |  | 0 | CS ÚRS 2021 02 |  | snížená |  | 0 | 3e-05 | 0.00024 | 0 | 0 | 32 | M | 2 |  |  |  | ROZPOCET | 0 | 0 | 0 | 0 | 0 | 2 | 0 | 16 | -1900366453
| VV |  | "4 Z" 4*2 |  | 8 | [12 empty] | VV | 2 | 2 | True | 0 | ROZPOCET
| VV |  | Součet |  | 8 | [12 empty] | VV | 2 | 4 | True | 1 | ROZPOCET
235 | M | 14015018 | trubka ocelová bezešvá přesná jakost 11 353 30x2,0mm | m | 1.65 |  | 0 | CS ÚRS 2021 02 |  | snížená |  | 0 | 0.00138 | 0.002277 | 0 | 0 | 32 | M | 2 |  |  |  | ROZPOCET | 0 | 0 | 0 | 0 | 0 | 2 | 0 | 16 | -1018611924
| VV |  | "4 Z" 0,65+1,0 |  | 1.65 | [12 empty] | VV | 2 | 2 | True | 1 | ROZPOCET
236 | K | 767391113 | Montáž krytiny z tvarovaných plechů trapézových nebo vlnitých, uchyceným přistřelením | m2 | 16 |  | 0 | CS ÚRS 2021 02 |  | snížená |  | 0 | 0.0001 | 0.0016 | 0 | 0 | 16 | K | 2 |  |  |  | ROZPOCET | 0 | 0 | 0 | 0 | 0 | 2 | 0 | 16 | 1754963197
| Online PSC |  | https://podminky.urs.cz/item/CS_URS_2021_02/767391113 | [14 empty] | Online PSC | 2
| VV |  | "1.NP" | [14 empty] | VV | 2 | 1 | True | 0 | ROZPOCET
| VV |  | "m.č.1.15+1.30 25 OS" 6,0 |  | 6 | [12 empty] | VV | 2 | 2 | True | 0 | ROZPOCET
| VV |  | "4.NP" | [14 empty] | VV | 2 | 1 | True | 0 | ROZPOCET
| VV |  | "m.č.4.20" 10,0 |  | 10 | [12 empty] | VV | 2 | 2 | True | 0 | ROZPOCET
| VV |  | Součet |  | 16 | [12 empty] | VV | 2 | 4 | True | 1 | ROZPOCET
237 | M | 15484131 | plech trapézový 55/250 AlZn tl 0,88mm | m2 | 6 |  | 0 | CS ÚRS 2021 02 |  | snížená |  | 0 | 0.0088 | 0.0528 | 0 | 0 | 32 | M | 2 |  |  |  | ROZPOCET | 0 | 0 | 0 | 0 | 0 | 2 | 0 | 16 | 1066665761
| VV |  | "1.NP" | [14 empty] | VV | 2 | 1 | True | 0 | ROZPOCET
| VV |  | "m.č.1.15+1.30 25 OS" 6,0 |  | 6 | [12 empty] | VV | 2 | 2 | True | 0 | ROZPOCET
| VV |  | Součet |  | 6 | [12 empty] | VV | 2 | 4 | True | 1 | ROZPOCET
238 | M | 15484142 | plech trapézový 55/235 940 Pz tl 1,00mm | m2 | 10 |  | 0 | CS ÚRS 2021 02 |  | snížená |  | 0 | 0.0099 | 0.099 | 0 | 0 | 32 | M | 2 |  |  |  | ROZPOCET | 0 | 0 | 0 | 0 | 0 | 2 | 0 | 16 | 811754003
| VV |  | "4.NP" | [14 empty] | VV | 2 | 1 | True | 0 | ROZPOCET
| VV |  | "m.č.4.20" 10,0 |  | 10 | [12 empty] | VV | 2 | 2 | True | 0 | ROZPOCET
| VV |  | Součet |  | 10 | [12 empty] | VV | 2 | 4 | True | 1 | ROZPOCET
239 | K | 767415112 | Montáž vnějšího obkladu skládaného pláště plechem tvarovaným výšky budovy do 6 m, uchyceným šroubováním | m2 | 26 |  | 0 | CS ÚRS 2021 02 |  | snížená |  | 0 | 0.00028 | 0.00728 | 0 | 0 | 16 | K | 2 |  |  |  | ROZPOCET | 0 | 0 | 0 | 0 | 0 | 2 | 0 | 16 | -347603800
| Online PSC |  | https://podminky.urs.cz/item/CS_URS_2021_02/767415112 | [14 empty] | Online PSC | 2
| VV |  | "přístavek" 26 |  | 26 | [12 empty] | VV | 2 | 2 | True | 0 | ROZPOCET
| VV |  | Součet |  | 26 | [12 empty] | VV | 2 | 4 | True | 1 | ROZPOCET
240 | M | 55351082 | šablony falcované Al s barevným povrchem včetně spojovacího materiálu přes 10ks/m2 | m2 | 27.3 |  | 0 | CS ÚRS 2021 02 |  | snížená |  | 0 | 0.0026 | 0.07098 | 0 | 0 | 32 | M | 2 |  |  |  | ROZPOCET | 0 | 0 | 0 | 0 | 0 | 2 | 0 | 16 | 1257719907
| VV |  | "přístavek" 26 |  | 26 | [12 empty] | VV | 2 | 2 | True | 0 | ROZPOCET
| VV |  | Součet |  | 26 | [12 empty] | VV | 2 | 4 | True | 1 | ROZPOCET
| VV |  | 26*1,05 'Přepočtené koeficientem množství |  | 27.3 | [12 empty] | VV | 2 | 2 | False | 1 | ROZPOCET
241 | K | 767510111 | Montáž osazení poklopu pro zadláždění do podlahy | kus | 2 |  | 0 | CS ÚRS 2021 02 |  | snížená |  | 0 | 5e-05 | 0.0001 | 0 | 0 | 16 | K | 2 |  |  |  | ROZPOCET | 0 | 0 | 0 | 0 | 0 | 2 | 0 | 16 | 1486697812
| Online PSC |  | https://podminky.urs.cz/item/CS_URS_2021_02/767510111 | [14 empty] | Online PSC | 2
| VV |  | "1 Z" 2 |  | 2 | [12 empty] | VV | 2 | 2 | True | 0 | ROZPOCET
| VV |  | Součet |  | 2 | [12 empty] | VV | 2 | 4 | True | 1 | ROZPOCET
242 | M | 63126022 | ALU pachotěsný pochůzný poklop pro předlářždění dlažbou tl 10mm, A15 | kus | 2 |  | 0 | CS ÚRS 2021 02 |  | snížená |  | 0 | 0.0165 | 0.033 | 0 | 0 | 32 | M | 2 |  |  |  | ROZPOCET | 0 | 0 | 0 | 0 | 0 | 2 | 0 | 16 | -2042575402
| VV |  | "1 Z" 2 |  | 2 | [12 empty] | VV | 2 | 2 | True | 0 | ROZPOCET
| VV |  | Součet |  | 2 | [12 empty] | VV | 2 | 4 | True | 1 | ROZPOCET
243 | K | 767531111 | Montáž vstupních čistících zón z rohoží kovových nebo plastových | m2 | 4.5 |  | 0 | CS ÚRS 2021 02 |  | snížená |  | 0 | 0 | 0 | 0 | 0 | 16 | K | 2 |  |  |  | ROZPOCET | 0 | 0 | 0 | 0 | 0 | 2 | 0 | 16 | -109483638
| Online PSC |  | https://podminky.urs.cz/item/CS_URS_2021_02/767531111 | [14 empty] | Online PSC | 2
| VV |  | "15 OS"1,5*1,0 |  | 1.5 | [12 empty] | VV | 2 | 2 | True | 0 | ROZPOCET
| VV |  | "16 OS" 1,5*1,0*2 |  | 3 | [12 empty] | VV | 2 | 2 | True | 0 | ROZPOCET
| VV |  | Součet |  | 4.5 | [12 empty] | VV | 2 | 4 | True | 1 | ROZPOCET
244 | M | 69752030 | rohož vstupní provedení hliník nebo mosaz/gumové vlnovky/ | m2 | 4.5 |  | 0 | CS ÚRS 2021 02 |  | snížená |  | 0 | 0.01 | 0.045 | 0 | 0 | 32 | M | 2 |  |  |  | ROZPOCET | 0 | 0 | 0 | 0 | 0 | 2 | 0 | 16 | -790704639
| VV |  | "15 OS"1,5*1,0 |  | 1.5 | [12 empty] | VV | 2 | 2 | True | 0 | ROZPOCET
| VV |  | "16 OS" 1,5*1,0*2 |  | 3 | [12 empty] | VV | 2 | 2 | True | 0 | ROZPOCET
| VV |  | Součet |  | 4.5 | [12 empty] | VV | 2 | 4 | True | 1 | ROZPOCET
245 | K | 767531121 | Montáž vstupních čistících zón z rohoží osazení rámu mosazného nebo hliníkového zapuštěného z L profilů | m | 15 |  | 0 | CS ÚRS 2021 02 |  | snížená |  | 0 | 0 | 0 | 0 | 0 | 16 | K | 2 |  |  |  | ROZPOCET | 0 | 0 | 0 | 0 | 0 | 2 | 0 | 16 | -1098000290
| Online PSC |  | https://podminky.urs.cz/item/CS_URS_2021_02/767531121 | [14 empty] | Online PSC | 2
| VV |  | "15 OS"(1,5+1,0)*2 |  | 5 | [12 empty] | VV | 2 | 2 | True | 0 | ROZPOCET
| VV |  | "16 OS" (1,5+1,0)*2*2 |  | 10 | [12 empty] | VV | 2 | 2 | True | 0 | ROZPOCET
| VV |  | Součet |  | 15 | [12 empty] | VV | 2 | 4 | True | 1 | ROZPOCET
246 | M | 69752160 | rám pro zapuštění profil L-30/30 25/25 20/30 15/30-Al | m | 15 |  | 0 | CS ÚRS 2021 02 |  | snížená |  | 0 | 0.0002 | 0.003 | 0 | 0 | 32 | M | 2 |  |  |  | ROZPOCET | 0 | 0 | 0 | 0 | 0 | 2 | 0 | 16 | -350548209
| VV |  | "15 OS"(1,5+1,0)*2 |  | 5 | [12 empty] | VV | 2 | 2 | True | 0 | ROZPOCET
| VV |  | "16 OS" (1,5+1,0)*2*2 |  | 10 | [12 empty] | VV | 2 | 2 | True | 0 | ROZPOCET
| VV |  | Součet |  | 15 | [12 empty] | VV | 2 | 4 | True | 1 | ROZPOCET
247 | K | 767620123 | Montáž oken zdvojených z hliníkových nebo ocelových profilů na polyuretanovou pěnu otevíravých do celostěnových panelů nebo ocelové konstrukce, plochy přes 1,5 do 2,5 m2 | m2 | 45.594 |  | 0 | CS ÚRS 2021 02 |  | snížená |  | 0 | 0.00033 | 0.015046 | 0 | 0 | 16 | K | 2 |  |  |  | ROZPOCET | 0 | 0 | 0 | 0 | 0 | 2 | 0 | 16 | 651494908
| Online PSC |  | https://podminky.urs.cz/item/CS_URS_2021_02/767620123 | [14 empty] | Online PSC | 2
| VV |  | "05 O"2*1,5*0,75 |  | 2.25 | [12 empty] | VV | 2 | 2 | True | 0 | ROZPOCET
| VV |  | "06 O"2*1,5*0,75 |  | 2.25 | [12 empty] | VV | 2 | 2 | True | 0 | ROZPOCET
| VV |  | "07 O"1*1,5*1,2 |  | 1.8 | [12 empty] | VV | 2 | 2 | True | 0 | ROZPOCET
| VV |  | "08 O"2*1,5*0,75 |  | 2.25 | [12 empty] | VV | 2 | 2 | True | 0 | ROZPOCET
| VV |  | "09 O"1*1,5*1,2 |  | 1.8 | [12 empty] | VV | 2 | 2 | True | 0 | ROZPOCET
| VV |  | "10 O"1*1,65*2,7 |  | 4.455 | [12 empty] | VV | 2 | 2 | True | 0 | ROZPOCET
| VV |  | "11 O"1*1,65*2,82 |  | 4.653 | [12 empty] | VV | 2 | 2 | True | 0 | ROZPOCET
| VV |  | "12 O"1*1,65*2,23 |  | 3.68 | [12 empty] | VV | 2 | 2 | True | 0 | ROZPOCET
| VV |  | "13 O"4*1,47*2,6 |  | 15.288 | [12 empty] | VV | 2 | 2 | True | 0 | ROZPOCET
| VV |  | "14 O"2*1,47*2,2 |  | 6.468 | [12 empty] | VV | 2 | 2 | True | 0 | ROZPOCET
| VV |  | "16 O"2*0,7*0,5 |  | 0.7 | [12 empty] | VV | 2 | 2 | True | 0 | ROZPOCET
| VV |  | Součet |  | 45.594 | [12 empty] | VV | 2 | 4 | True | 1 | ROZPOCET
248 | M | 611100115 | 05/O- okno hliníkové dovnitř sklopné, výplň bezpečnostní sklo, šedé, Ug=1,2 Wm2K,1500x750mm, pákové otevírání, ostatní dle popisu v tab. | kus | 4 |  | 0 | CS ÚRS 2021 02 |  | snížená |  | 0 | 0.03333 | 0.13332 | 0 | 0 | 32 | M | 2 |  |  |  | ROZPOCET | 0 | 0 | 0 | 0 | 0 | 2 | 0 | 16 | -805159818
| VV |  | "05/O"4 |  | 4 | [12 empty] | VV | 2 | 2 | True | 0 | ROZPOCET
| VV |  | Součet |  | 4 | [12 empty] | VV | 2 | 4 | True | 1 | ROZPOCET
250 | M | 611100117 | 07/O- okno hliníkové, pevné, výplň bezpečnostní sklo, šedé, Ug=1,2 Wm2K,1500x1200mm, zámek,ostatní dle popisu v tab. | kus | 1 |  | 0 | CS ÚRS 2021 02 |  | snížená |  | 0 | 0.02685 | 0.02685 | 0 | 0 | 32 | M | 2 |  |  |  | ROZPOCET | 0 | 0 | 0 | 0 | 0 | 2 | 0 | 16 | -396788091
| VV |  | 1 |  | 1 | [12 empty] | VV | 2 | 2 | True | 0 | ROZPOCET
| VV |  | Součet |  | 1 | [12 empty] | VV | 2 | 4 | True | 1 | ROZPOCET
251 | M | 611100118 | 08/O- okno hliníkové, sklopné, dvoukřídlé, štulpové, výplň bezpečnostní sklo, šedé, Ug=1,2 Wm2K,1500x1790mm, ostatní dle popisu v tab. a vyobrazení v PD | kus | 2 |  | 0 | CS ÚRS 2021 02 |  | snížená |  | 0 | 0.04074 | 0.08148 | 0 | 0 | 32 | M | 2 |  |  |  | ROZPOCET | 0 | 0 | 0 | 0 | 0 | 2 | 0 | 16 | -850257776
| VV |  | 2 |  | 2 | [12 empty] | VV | 2 | 2 | True | 0 | ROZPOCET
| VV |  | Součet |  | 2 | [12 empty] | VV | 2 | 4 | True | 1 | ROZPOCET
252 | M | 611100119 | 09/O- okno hliníkové,OS,dvoukřídlé, štulpové, šedé, Ug=1,2 Wm2K,1500x1200mm, ostatní dle popisu v tab.. a vyobrazení v PD | kus | 1 |  | 0 | CS ÚRS 2021 02 |  | snížená |  | 0 | 0.04074 | 0.04074 | 0 | 0 | 32 | M | 2 |  |  |  | ROZPOCET | 0 | 0 | 0 | 0 | 0 | 2 | 0 | 16 | 2065779471
| VV |  | 1 |  | 1 | [12 empty] | VV | 2 | 2 | True | 0 | ROZPOCET
| VV |  | Součet |  | 1 | [12 empty] | VV | 2 | 4 | True | 1 | ROZPOCET
253 | M | 611100126 | 16/O- okno hliníkové, pevné, výplň akustické sklo Rw=39dB, šedé, Ug=1,2 Wm2K,700x500mm, ostatní dle popisu v tab.. a vyobrazení v PD | kus | 2 |  | 0 | CS ÚRS 2021 02 |  | snížená |  | 0 | 0.02685 | 0.0537 | 0 | 0 | 32 | M | 2 |  |  |  | ROZPOCET | 0 | 0 | 0 | 0 | 0 | 2 | 0 | 16 | 2134027328
| VV |  | 2 |  | 2 | [12 empty] | VV | 2 | 2 | True | 0 | ROZPOCET
| VV |  | Součet |  | 2 | [12 empty] | VV | 2 | 4 | True | 1 | ROZPOCET
254 | M | 611100127 | 17/O- okno hliníkové, posuvné,1/2 pevně zasklená, 1/2 horizontálně posuvné, akustické Rw 39dB, šedé, Ug=1,2 Wm2K,1000x700mm, ostatní dle popisu v tab. | kus | 1 |  | 0 | CS ÚRS 2021 02 |  | snížená |  | 0 | 0.04074 | 0.04074 | 0 | 0 | 32 | M | 2 |  |  |  | ROZPOCET | 0 | 0 | 0 | 0 | 0 | 2 | 0 | 16 | 437887925
| VV |  | 1 |  | 1 | [12 empty] | VV | 2 | 2 | True | 0 | ROZPOCET
| VV |  | Součet |  | 1 | [12 empty] | VV | 2 | 4 | True | 1 | ROZPOCET
255 | K | 767620124 | Montáž oken zdvojených z hliníkových nebo ocelových profilů na polyuretanovou pěnu otevíravých do celostěnových panelů nebo ocelové konstrukce, plochy přes 2,5 m2 | m2 | 34.544 |  | 0 | CS ÚRS 2021 02 |  | snížená |  | 0 | 0.00027 | 0.0093269 | 0 | 0 | 16 | K | 2 |  |  |  | ROZPOCET | 0 | 0 | 0 | 0 | 0 | 2 | 0 | 16 | 266935873
| Online PSC |  | https://podminky.urs.cz/item/CS_URS_2021_02/767620124 | [14 empty] | Online PSC | 2
| VV |  | "10/O"1,65*2,7*1 |  | 4.455 | [12 empty] | VV | 2 | 2 | True | 0 | ROZPOCET
| VV |  | "11/O"1,65*2,82*1 |  | 4.653 | [12 empty] | VV | 2 | 2 | True | 0 | ROZPOCET
| VV |  | "12/O"1,65*2,23*1 |  | 3.68 | [12 empty] | VV | 2 | 2 | True | 0 | ROZPOCET
| VV |  | "13/O"1,47*2,6*4 |  | 15.288 | [12 empty] | VV | 2 | 2 | True | 0 | ROZPOCET
| VV |  | "14/O"1,47*2,2*2 |  | 6.468 | [12 empty] | VV | 2 | 2 | True | 0 | ROZPOCET
| VV |  | Součet |  | 34.544 | [12 empty] | VV | 2 | 4 | True | 1 | ROZPOCET
256 | M | 611100120 | 10/O- stěna hliníková pevné pole,dvě okna OS, šedé, Ug=1,2 Wm2K,1650x2700mm, ostatní dle popisu v tab.. a vyobrazení v PD | kus | 1 |  | 0 | CS ÚRS 2021 02 |  | snížená |  | 0 | 0.04074 | 0.04074 | 0 | 0 | 32 | M | 2 |  |  |  | ROZPOCET | 0 | 0 | 0 | 0 | 0 | 2 | 0 | 16 | 841329615
| VV |  | 1 |  | 1 | [12 empty] | VV | 2 | 2 | True | 1 | ROZPOCET
257 | M | 611100121 | 11/O- stěna hliníková pevné pole, dvě okna OS, šedé, Ug=1,2 Wm2K,1650x2820mm, zámek, ostatní dle popisu v tab. a vyobrazení v PD | kus | 1 |  | 0 | CS ÚRS 2021 02 |  | snížená |  | 0 | 0.03333 | 0.03333 | 0 | 0 | 32 | M | 2 |  |  |  | ROZPOCET | 0 | 0 | 0 | 0 | 0 | 2 | 0 | 16 | -435181806
| VV |  | 1 |  | 1 | [12 empty] | VV | 2 | 2 | True | 0 | ROZPOCET
| VV |  | Součet |  | 1 | [12 empty] | VV | 2 | 4 | True | 1 | ROZPOCET
258 | M | 611100122 | 12/O- stěna hliníková, dvě pevné pole, dvě okna OS, šedé, Ug=1,2 Wm2K,1650x2230mm, ostatní dle popisu v tab. a vyobrazení v PD | kus | 1 |  | 0 | CS ÚRS 2021 02 |  | snížená |  | 0 | 0.03565 | 0.03565 | 0 | 0 | 32 | M | 2 |  |  |  | ROZPOCET | 0 | 0 | 0 | 0 | 0 | 2 | 0 | 16 | -538237839
| VV |  | 1 |  | 1 | [12 empty] | VV | 2 | 2 | True | 0 | ROZPOCET
| VV |  | Součet |  | 1 | [12 empty] | VV | 2 | 4 | True | 1 | ROZPOCET
259 | M | 611100123 | 13/O - stěna hliníková pevné pole, dvě okna OS, šedé, Ug=1,2 Wm2K,1470x2600mm, ostatní dle popisu v tab. | kus | 4 |  | 0 | CS ÚRS 2021 02 |  | snížená |  | 0 | 0.04306 | 0.17224 | 0 | 0 | 32 | M | 2 |  |  |  | ROZPOCET | 0 | 0 | 0 | 0 | 0 | 2 | 0 | 16 | 750125892
| VV |  | 4 |  | 4 | [12 empty] | VV | 2 | 2 | True | 0 | ROZPOCET
| VV |  | Součet |  | 4 | [12 empty] | VV | 2 | 4 | True | 1 | ROZPOCET
260 | M | 611100124 | 14/O- stěna hliníková, dvě pevné pole, dvě okna OS, šedé, Ug=1,2 Wm2K,1470x2200mm, zámek, ostatní dle popisu v tab.. a vyobrazení v PD | kus | 2 |  | 0 | CS ÚRS 2021 02 |  | snížená |  | 0 | 0.02917 | 0.05834 | 0 | 0 | 32 | M | 2 |  |  |  | ROZPOCET | 0 | 0 | 0 | 0 | 0 | 2 | 0 | 16 | 701510598
| VV |  | 2 |  | 2 | [12 empty] | VV | 2 | 2 | True | 0 | ROZPOCET
| VV |  | Součet |  | 2 | [12 empty] | VV | 2 | 4 | True | 1 | ROZPOCET
261 | K | 767640111 | Montáž dveří ocelových vchodových jednokřídlových bez nadsvětlíku | kus | 1 |  | 0 | CS ÚRS 2021 02 |  | snížená |  | 0 | 0 | 0 | 0 | 0 | 16 | K | 2 |  |  |  | ROZPOCET | 0 | 0 | 0 | 0 | 0 | 2 | 0 | 16 | -305057230
| Online PSC |  | https://podminky.urs.cz/item/CS_URS_2021_02/767640111 | [14 empty] | Online PSC | 2
| VV |  | 1 |  | 1 | [12 empty] | VV | 2 | 2 | True | 0 | ROZPOCET
| VV |  | Součet |  | 1 | [12 empty] | VV | 2 | 4 | True | 1 | ROZPOCET
262 | M | 61161002.R | D2/L-Hliníkové dveře jednokřídlé částečně prosklené, otevíravé ven, bezpečnostníí dveře s okopnou částí 250mm,1100x2200mm, křídlo 900/2100 mm, šedé,trojsklo,Ug=1,2 Wm2K výplň PUR+2x plech, prahová spojka, okapnička, protikusy, samozavírač s aretací, vložka B3, ostatní dle popisu v PD | kus | 1 |  | 0 | CS ÚRS 2021 02 |  | snížená |  | 0 | 0.016 | 0.016 | 0 | 0 | 32 | M | 2 |  |  |  | ROZPOCET | 0 | 0 | 0 | 0 | 0 | 2 | 0 | 16 | -519258728
| VV |  | 1 |  | 1 | [12 empty] | VV | 2 | 2 | True | 0 | ROZPOCET
| VV |  | Součet |  | 1 | [12 empty] | VV | 2 | 4 | True | 1 | ROZPOCET
263 | K | 767640112 | Montáž dveří ocelových vchodových jednokřídlových s nadsvětlíkem | kus | 1 |  | 0 | CS ÚRS 2021 02 |  | snížená |  | 0 | 0 | 0 | 0 | 0 | 16 | K | 2 |  |  |  | ROZPOCET | 0 | 0 | 0 | 0 | 0 | 2 | 0 | 16 | -769683066
| Online PSC |  | https://podminky.urs.cz/item/CS_URS_2021_02/767640112 | [14 empty] | Online PSC | 2
| VV |  | 1 |  | 1 | [12 empty] | VV | 2 | 2 | True | 0 | ROZPOCET
| VV |  | Součet |  | 1 | [12 empty] | VV | 2 | 4 | True | 1 | ROZPOCET
264 | M | 61161003.R | D3/L-Hliníkové dveře jednokřídlé s nadsvětlíkem, otevíravé dovnitř, bezpečnostníí dveře s okopnou částí 400mm,900x2100-2600mm, křídlo 900/2100 mm, šedé,trojsklo,Ug=1,2 Wm2K, výplň PUR+2x plech, prahová spojka, samozavírač s aretací, vložka B3 ostatní dle popisu v PD | kus | 1 |  | 0 | CS ÚRS 2021 02 |  | snížená |  | 0 | 0.0145 | 0.0145 | 0 | 0 | 32 | M | 2 |  |  |  | ROZPOCET | 0 | 0 | 0 | 0 | 0 | 2 | 0 | 16 | -537299953
| VV |  | 1 |  | 1 | [12 empty] | VV | 2 | 2 | True | 0 | ROZPOCET
| VV |  | Součet |  | 1 | [12 empty] | VV | 2 | 4 | True | 1 | ROZPOCET
265 | K | 767640113 | Montáž dveří ocelových vchodových jednokřídlových s pevným bočním dílem | kus | 1 |  | 0 | CS ÚRS 2021 02 |  | snížená |  | 0 | 0 | 0 | 0 | 0 | 16 | K | 2 |  |  |  | ROZPOCET | 0 | 0 | 0 | 0 | 0 | 2 | 0 | 16 | 1203551497
| Online PSC |  | https://podminky.urs.cz/item/CS_URS_2021_02/767640113 | [14 empty] | Online PSC | 2
| VV |  | 1 |  | 1 | [12 empty] | VV | 2 | 2 | True | 0 | ROZPOCET
| VV |  | Součet |  | 1 | [12 empty] | VV | 2 | 4 | True | 1 | ROZPOCET
266 | M | 61161004.R | D4/P-Hliníkové dveře dvoukřídlé, otevíravé, prosklené, vnitřní, s okopnou částí v. 150mm 1420x2300mm, křídlo 900+320/2200 mm, šedé,trojsklo,Ug=1,2 Wm2K, samozavírač, prahová spojka, ostatní dle popisu v PD | kus | 1 |  | 0 | CS ÚRS 2021 02 |  | snížená |  | 0 | 0.0185 | 0.0185 | 0 | 0 | 32 | M | 2 |  |  |  | ROZPOCET | 0 | 0 | 0 | 0 | 0 | 2 | 0 | 16 | 789641840
| VV |  | 1 |  | 1 | [12 empty] | VV | 2 | 2 | True | 0 | ROZPOCET
| VV |  | Součet |  | 1 | [12 empty] | VV | 2 | 4 | True | 1 | ROZPOCET
267 | K | 767640221 | Montáž dveří ocelových vchodových dvoukřídlové bez nadsvětlíku | kus | 2 |  | 0 | CS ÚRS 2021 02 |  | snížená |  | 0 | 0 | 0 | 0 | 0 | 16 | K | 2 |  |  |  | ROZPOCET | 0 | 0 | 0 | 0 | 0 | 2 | 0 | 16 | 1336717168
| Online PSC |  | https://podminky.urs.cz/item/CS_URS_2021_02/767640221 | [14 empty] | Online PSC | 2
| VV |  | 1+1 |  | 2 | [12 empty] | VV | 2 | 2 | True | 0 | ROZPOCET
| VV |  | Součet |  | 2 | [12 empty] | VV | 2 | 4 | True | 1 | ROZPOCET
268 | M | 61161005.R | D5/L-Hliníkové dveře dvoukřídlé, otevíravé dovnitř,venkovní, bezpečnostní dveře, plné, výplň PUR 44mm + 2x plech, Ug=1,2 Wm2K, 1500x2200mm, šedé, prahová spojka ostatní dle popisu v PD | kus | 1 |  | 0 | CS ÚRS 2021 02 |  | snížená |  | 0 | 0.0185 | 0.0185 | 0 | 0 | 32 | M | 2 |  |  |  | ROZPOCET | 0 | 0 | 0 | 0 | 0 | 2 | 0 | 16 | -1886198752
| VV |  | 1 |  | 1 | [12 empty] | VV | 2 | 2 | True | 0 | ROZPOCET
| VV |  | Součet |  | 1 | [12 empty] | VV | 2 | 4 | True | 1 | ROZPOCET
269 | M | 61161001,R | D1/L-Hliníkové dveře dvoukřídlé prosklené, otevíravé ven, bezpečnostníí dveře s okopnou částí 250mm, Ug=1,2 Wm2K,1650x2300mm, 950+500/2200 mm, šedé,trojsklo, prahová spojka, protikusy, samozavírač s aretací vložka B3, ostatní dle popisu v PD | kus | 1 |  | 0 | CS ÚRS 2021 02 |  | snížená |  | 0 | 0.0145 | 0.0145 | 0 | 0 | 32 | M | 2 |  |  |  | ROZPOCET | 0 | 0 | 0 | 0 | 0 | 2 | 0 | 16 | -104025594
| VV |  | 1 |  | 1 | [12 empty] | VV | 2 | 2 | True | 0 | ROZPOCET
| VV |  | Součet |  | 1 | [12 empty] | VV | 2 | 4 | True | 1 | ROZPOCET
270 | K | 767812611 | Montáž markýz fasádních, šířky do 2 000 mm | kus | 3 |  | 0 | CS ÚRS 2021 02 |  | snížená |  | 0 | 4e-05 | 0.00012 | 0 | 0 | 16 | K | 2 |  |  |  | ROZPOCET | 0 | 0 | 0 | 0 | 0 | 2 | 0 | 16 | 1587703120
| Online PSC |  | https://podminky.urs.cz/item/CS_URS_2021_02/767812611 | [14 empty] | Online PSC | 2
| VV |  | "3 Z" 3 |  | 3 | [12 empty] | VV | 2 | 2 | True | 0 | ROZPOCET
| VV |  | Součet |  | 3 | [12 empty] | VV | 2 | 4 | True | 1 | ROZPOCET
271 | M | 28319029 | kotvící sada pro vchodové stříšky, 1x chemická kotva 300ml, 4x závitová tyč M8 - délka 160mm, 4x plastové sítko, 2x mixér | balení | 3 |  | 0 | CS ÚRS 2021 02 |  | snížená |  | 0 | 0.0005 | 0.0015 | 0 | 0 | 32 | M | 2 |  |  |  | ROZPOCET | 0 | 0 | 0 | 0 | 0 | 2 | 0 | 16 | 584136491
| VV |  | "3 Z" 3 |  | 3 | [12 empty] | VV | 2 | 2 | True | 0 | ROZPOCET
| VV |  | Součet |  | 3 | [12 empty] | VV | 2 | 4 | True | 1 | ROZPOCET
272 | M | 28319031 | stříška vchodová z lakovaného hliníku, nosná ocelová konstrukce žárově zinkovaná, systém s opřerušeným tepelným mostem, oplechováno s cementotřískovými deskami, 2200x1220mm, dle popisu v PD | kus | 3 |  | 0 | CS ÚRS 2021 02 |  | snížená |  | 0 | 0.038 | 0.114 | 0 | 0 | 32 | M | 2 |  |  |  | ROZPOCET | 0 | 0 | 0 | 0 | 0 | 2 | 0 | 16 | 1351738327
| VV |  | "3 Z" 3 |  | 3 | [12 empty] | VV | 2 | 2 | True | 0 | ROZPOCET
| VV |  | Součet |  | 3 | [12 empty] | VV | 2 | 4 | True | 1 | ROZPOCET
273 | K | 767995112 | Montáž ostatních atypických zámečnických konstrukcí hmotnosti přes 5 do 10 kg | kg | 1 |  | 0 | CS ÚRS 2021 02 |  | snížená |  | 0 | 6e-05 | 6e-05 | 0 | 0 | 16 | K | 2 |  |  |  | ROZPOCET | 0 | 0 | 0 | 0 | 0 | 2 | 0 | 16 | -57348430
| Online PSC |  | https://podminky.urs.cz/item/CS_URS_2021_02/767995112 | [14 empty] | Online PSC | 2
| VV |  | "2 Z"1 |  | 1 | [12 empty] | VV | 2 | 2 | True | 1 | ROZPOCET
274 | M | 13314003 | tyč ocelová čtvercová jakost S235JR (11 375) 60x60mm | t | 0.164 |  | 0 | CS ÚRS 2021 02 |  | snížená |  | 0 | 1 | 0.164 | 0 | 0 | 32 | M | 2 |  |  |  | ROZPOCET | 0 | 0 | 0 | 0 | 0 | 2 | 0 | 16 | -1567730684
| VV |  | "5Z" | [14 empty] | VV | 2 | 1 | True | 0 | ROZPOCET
| VV |  | (1,5+1,2)*2*2*8,129*0,001 |  | 0.088 | [12 empty] | VV | 2 | 2 | True | 0 | ROZPOCET
| VV |  | ((1,0*4)+(1,08*3)+(1,04*2))*8,129*0,001 |  | 0.076 | [12 empty] | VV | 2 | 2 | True | 0 | ROZPOCET
| VV |  | Součet |  | 0.164 | [12 empty] | VV | 2 | 4 | True | 1 | ROZPOCET
275 | M | 19420830 | plech Al hladký polotvrdý tl 0,80mm tabule | kg | 42.874 |  | 0 | CS ÚRS 2021 02 |  | snížená |  | 0 | 0.001 | 0.042874 | 0 | 0 | 32 | M | 2 |  |  |  | ROZPOCET | 0 | 0 | 0 | 0 | 0 | 2 | 0 | 16 | -378278098
| VV |  | "5Z"1,5*1,2*5,8 |  | 10.44 | [12 empty] | VV | 2 | 2 | True | 0 | ROZPOCET
| VV |  | (1,5*1,0*5,8)*2 |  | 17.4 | [12 empty] | VV | 2 | 2 | True | 0 | ROZPOCET
| VV |  | (1,2*1,08*5,8)*2 |  | 15.034 | [12 empty] | VV | 2 | 2 | True | 0 | ROZPOCET
| VV |  | Součet |  | 42.874 | [12 empty] | VV | 2 | 4 | True | 1 | ROZPOCET
276 | K | 767995112 | Montáž ostatních atypických zámečnických konstrukcí hmotnosti přes 5 do 10 kg | kg | 1817.473 |  | 0 | CS ÚRS 2021 02 |  | snížená |  | 0 | 6e-05 | 0.10905 | 0 | 0 | 16 | K | 2 |  |  |  | ROZPOCET | 0 | 0 | 0 | 0 | 0 | 2 | 0 | 16 | -1397854121
| Online PSC |  | https://podminky.urs.cz/item/CS_URS_2021_02/767995112 | [14 empty] | Online PSC | 2
| VV |  | "2Z"5,0*2*51,2 |  | 512 | [12 empty] | VV | 2 | 2 | True | 0 | ROZPOCET
| VV |  | "2Z"2,5*6*26,7 |  | 400.5 | [12 empty] | VV | 2 | 2 | True | 0 | ROZPOCET
| VV |  | "2Z"2,3*2*18,8 |  | 86.48 | [12 empty] | VV | 2 | 2 | True | 0 | ROZPOCET
| VV |  | "2Z"1*23*4,989 |  | 114.747 | [12 empty] | VV | 2 | 2 | True | 0 | ROZPOCET
| VV |  | "2Z"17*4,989 |  | 84.813 | [12 empty] | VV | 2 | 2 | True | 0 | ROZPOCET
| VV |  | "2Z"8,0*58 |  | 464 | [12 empty] | VV | 2 | 2 | True | 0 | ROZPOCET
| VV |  | "2Z" 8/0,6*11,62 |  | 154.933 | [12 empty] | VV | 2 | 2 | True | 0 | ROZPOCET
| VV |  | Součet |  | 1817.473 | [12 empty] | VV | 2 | 4 | True | 1 | ROZPOCET
277 | M | 13010958 | ocel profilová jakost S235JR (11 375) průřez HEA 180 | t | 0.512 |  | 0 | CS ÚRS 2021 02 |  | snížená |  | 0 | 1 | 0.512 | 0 | 0 | 32 | M | 2 |  |  |  | ROZPOCET | 0 | 0 | 0 | 0 | 0 | 2 | 0 | 16 | -78032035
| VV |  | "2Z"5,0*2*51,2*0,001 |  | 0.512 | [12 empty] | VV | 2 | 2 | True | 0 | ROZPOCET
| VV |  | Součet |  | 0.512 | [12 empty] | VV | 2 | 4 | True | 1 | ROZPOCET
278 | M | 13010952 | ocel profilová jakost S235JR (11 375) průřez HEA 120 | t | 0.401 |  | 0 | CS ÚRS 2021 02 |  | snížená |  | 0 | 1 | 0.401 | 0 | 0 | 32 | M | 2 |  |  |  | ROZPOCET | 0 | 0 | 0 | 0 | 0 | 2 | 0 | 16 | -393059056
| VV |  | "2Z"2,5*6*26,7*0,001 |  | 0.401 | [12 empty] | VV | 2 | 2 | True | 1 | ROZPOCET
279 | M | 13010916 | ocel profilová jakost S235JR (11 375) průřez UE 160 | t | 0.086 |  | 0 | CS ÚRS 2021 02 |  | snížená |  | 0 | 1 | 0.086 | 0 | 0 | 32 | M | 2 |  |  |  | ROZPOCET | 0 | 0 | 0 | 0 | 0 | 2 | 0 | 16 | 412444356
| VV |  | "2Z"2,3*2*18,8*0,001 |  | 0.086 | [12 empty] | VV | 2 | 2 | True | 0 | ROZPOCET
| VV |  | Součet |  | 0.086 | [12 empty] | VV | 2 | 4 | True | 1 | ROZPOCET
280 | M | 13314001 | tyč ocelová čtvercová jakost S235JR (11 375) 40x40mm | t | 0.2 |  | 0 | CS ÚRS 2021 02 |  | snížená |  | 0 | 1 | 0.2 | 0 | 0 | 32 | M | 2 |  |  |  | ROZPOCET | 0 | 0 | 0 | 0 | 0 | 2 | 0 | 16 | 263777865
| VV |  | "2Z"1*23*4,989*0,001 |  | 0.115 | [12 empty] | VV | 2 | 2 | True | 0 | ROZPOCET
| VV |  | "2Z"17*4,989*0,001 |  | 0.085 | [12 empty] | VV | 2 | 2 | True | 0 | ROZPOCET
| VV |  | Součet |  | 0.2 | [12 empty] | VV | 2 | 4 | True | 1 | ROZPOCET
281 | M | 13611309 | plech ocelový černý žebrovaný S235JR slza tl 6mm tabule | t | 0.464 |  | 0 | CS ÚRS 2021 02 |  | snížená |  | 0 | 1 | 0.464 | 0 | 0 | 32 | M | 2 |  |  |  | ROZPOCET | 0 | 0 | 0 | 0 | 0 | 2 | 0 | 16 | -1263189498
| VV |  | "2Z"8,0*58*0,001 |  | 0.464 | [12 empty] | VV | 2 | 2 | True | 0 | ROZPOCET
| VV |  | Součet |  | 0.464 | [12 empty] | VV | 2 | 4 | True | 1 | ROZPOCET
282 | M | 13825411 | Pororošt žárově zinkovaný 1000x600mm oka 34/38mm | kus | 13.333 |  | 0 | CS ÚRS 2021 02 |  | snížená |  | 0 | 0.01162 | 0.15493 | 0 | 0 | 32 | M | 2 |  |  |  | ROZPOCET | 0 | 0 | 0 | 0 | 0 | 2 | 0 | 16 | 274671412
| VV |  | "2Z" 8/0,6 |  | 13.333 | [12 empty] | VV | 2 | 2 | True | 0 | ROZPOCET
| VV |  | Součet |  | 13.333 | [12 empty] | VV | 2 | 4 | True | 1 | ROZPOCET
283 | K | 767995114 | Montáž ostatních atypických zámečnických konstrukcí hmotnosti přes 20 do 50 kg | kg | 60 |  | 0 | CS ÚRS 2021 02 |  | snížená |  | 0 | 5e-05 | 0.003 | 0 | 0 | 16 | K | 2 |  |  |  | ROZPOCET | 0 | 0 | 0 | 0 | 0 | 2 | 0 | 16 | -1984122284
| Online PSC |  | https://podminky.urs.cz/item/CS_URS_2021_02/767995114 | [14 empty] | Online PSC | 2
| VV |  | 60 |  | 60 | [12 empty] | VV | 2 | 2 | True | 0 | ROZPOCET
| VV |  | Součet |  | 60 | [12 empty] | VV | 2 | 4 | True | 1 | ROZPOCET
284 | M | 59164622 | výlez na střechu pro vláknocementovou krytinu vlnitou plast 920x1250mm | kus | 1 |  | 0 | CS ÚRS 2021 02 |  | snížená |  | 0 | 0.006 | 0.006 | 0 | 0 | 32 | M | 2 |  |  |  | ROZPOCET | 0 | 0 | 0 | 0 | 0 | 2 | 0 | 16 | 1614605648
| VV |  | 1 |  | 1 | [12 empty] | VV | 2 | 2 | True | 0 | ROZPOCET
| VV |  | Součet |  | 1 | [12 empty] | VV | 2 | 4 | True | 1 | ROZPOCET
285 | K | 998767203 | Přesun hmot pro zámečnické konstrukce stanovený procentní sazbou (%) z ceny vodorovná dopravní vzdálenost do 50 m v objektech výšky přes 12 do 24 m | % |  |  | 0 | CS ÚRS 2021 02 |  | snížená |  | 0 | 0 | 0 | 0 | 0 | 16 | K | 2 |  |  |  | ROZPOCET | 0 | 0 | 0 | 0 | 0 | 2 | 0 | 16 | -96025817
| Online PSC |  | https://podminky.urs.cz/item/CS_URS_2021_02/998767203 | [14 empty] | Online PSC | 2
| D | 771 | Podlahy z dlaždic |  |  |  | 0 |  |  |  |  | 0 |  | 14.9767 |  | 0 | 2 | D | 1 |  |  |  | ROZPOCET | [6 empty] | 0
286 | K | 771274113 | Montáž obkladů schodišť z dlaždic keramických lepených flexibilním lepidlem stupnic hladkých, šířky přes 250 do 300 mm | m | 67.6 |  | 0 | CS ÚRS 2021 02 |  | snížená |  | 0 | 0.00153 | 0.10343 | 0 | 0 | 16 | K | 2 |  |  |  | ROZPOCET | 0 | 0 | 0 | 0 | 0 | 2 | 0 | 16 | 137495651
| Online PSC |  | https://podminky.urs.cz/item/CS_URS_2021_02/771274113 | [14 empty] | Online PSC | 2
| VV |  | "21 OS" | [14 empty] | VV | 2 | 1 | True | 0 | ROZPOCET
| VV |  | "1.NP"1,3*16 |  | 20.8 | [12 empty] | VV | 2 | 2 | True | 0 | ROZPOCET
| VV |  | "2.NP"1,3*18 |  | 23.4 | [12 empty] | VV | 2 | 2 | True | 0 | ROZPOCET
| VV |  | "3.NP"1,3*18 |  | 23.4 | [12 empty] | VV | 2 | 2 | True | 0 | ROZPOCET
| VV |  | Součet |  | 67.6 | [12 empty] | VV | 2 | 4 | True | 1 | ROZPOCET
287 | M | 59761330 | schodovka protiskluzná šířky 330x330mm | kus | 270.4 |  | 0 | CS ÚRS 2021 02 |  | snížená |  | 0 | 0.0021 | 0.56784 | 0 | 0 | 32 | M | 2 |  |  |  | ROZPOCET | 0 | 0 | 0 | 0 | 0 | 2 | 0 | 16 | 1551429037
| VV |  | "21 OS" | [14 empty] | VV | 2 | 1 | True | 0 | ROZPOCET
| VV |  | "1.NP"1,3*16*4 |  | 83.2 | [12 empty] | VV | 2 | 2 | True | 0 | ROZPOCET
| VV |  | "2.NP"1,3*18*4 |  | 93.6 | [12 empty] | VV | 2 | 2 | True | 0 | ROZPOCET
| VV |  | "3.NP"1,3*18*4 |  | 93.6 | [12 empty] | VV | 2 | 2 | True | 0 | ROZPOCET
| VV |  | Součet |  | 270.4 | [12 empty] | VV | 2 | 4 | True | 1 | ROZPOCET
288 | K | 771474113 | Montáž soklů z dlaždic keramických lepených flexibilním lepidlem rovných, výšky přes 90 do 120 mm | m | 395.278 |  | 0 | CS ÚRS 2021 02 |  | snížená |  | 0 | 0.00058 | 0.22926 | 0 | 0 | 16 | K | 2 |  |  |  | ROZPOCET | 0 | 0 | 0 | 0 | 0 | 2 | 0 | 16 | 1621664980
| Online PSC |  | https://podminky.urs.cz/item/CS_URS_2021_02/771474113 | [14 empty] | Online PSC | 2
| VV |  | "m.č.1.11" (1,47+9,66)*2-(0,8*6)-0,9 |  | 16.56 | [12 empty] | VV | 2 | 2 | True | 0 | ROZPOCET
| VV |  | "m.č.1.12" (2,18+0,71+4,38+0,49)*2 |  | 15.52 | [12 empty] | VV | 2 | 2 | True | 0 | ROZPOCET
| VV |  | "m.č.1.13" (1,47+10,0+4,34)*2-0,95-(0,9*2)-0,7 |  | 28.17 | [12 empty] | VV | 2 | 2 | True | 0 | ROZPOCET
| VV |  | "m.č.1.14" (1,71+5,85)*2-0,95-0,8 |  | 13.37 | [12 empty] | VV | 2 | 2 | True | 0 | ROZPOCET
| VV |  | "m.č.1.15" (1,3+2,5)*2-1,3 |  | 6.3 | [12 empty] | VV | 2 | 2 | True | 0 | ROZPOCET
| VV |  | "m.č.1.29" (16,6+1,47)*2-(0,8*6)-(0,9*2) |  | 29.54 | [12 empty] | VV | 2 | 2 | True | 0 | ROZPOCET
| VV |  | "skladba P2" | [14 empty] | VV | 2 | 1 | True | 0 | ROZPOCET
| VV |  | "m.č.2.01" (3,525+2,33+0,325+1,9+0,8+1,47+1,46)*2-(0,9*3)-(0,8*2)-0,95 |  | 18.37 | [12 empty] | VV | 2 | 2 | True | 0 | ROZPOCET
| VV |  | "m.č.2.05" (1,48+0,62+10,39+0,95+4,57+0,875)*2-(0,8*5)-1,6-0,9-1,48 |  | 29.79 | [12 empty] | VV | 2 | 2 | True | 0 | ROZPOCET
| VV |  | "m.č.2.10b" (2,27+1,14+1,14) |  | 4.55 | [12 empty] | VV | 2 | 2 | True | 0 | ROZPOCET
| VV |  | "m.č.2.16" (1,8+1,36)*2-(0,8*2)-0,7 |  | 4.02 | [12 empty] | VV | 2 | 2 | True | 0 | ROZPOCET
| VV |  | "m.č.2.19" (1,38+7,61+7,235+0,4+1,48)*2-(0,8*4)-1,6 |  | 31.41 | [12 empty] | VV | 2 | 2 | True | 0 | ROZPOCET
| VV |  | "m.č.2.22" (4,66+1,9+4,66) |  | 11.22 | [12 empty] | VV | 2 | 2 | True | 0 | ROZPOCET
| VV |  | "m.č.3.00a" (3,56+2,27)*2 |  | 11.66 | [12 empty] | VV | 2 | 2 | True | 0 | ROZPOCET
| VV |  | "m.č.3.00b" 2,27+1,14+1,14 |  | 4.55 | [12 empty] | VV | 2 | 2 | True | 0 | ROZPOCET
| VV |  | "m.č.3.01" (2,27+3,0+1,28+1,47)*2-(0,8*2)-(0,9*2) |  | 12.64 | [12 empty] | VV | 2 | 2 | True | 0 | ROZPOCET
| VV |  | "m.č.3.11"(20,13+1,47)*2-(0,8*4)-0,9 |  | 39.1 | [12 empty] | VV | 2 | 2 | True | 0 | ROZPOCET
| VV |  | "m.č.3.34" (17,47+1,47)*2-(0,8*4) |  | 34.68 | [12 empty] | VV | 2 | 2 | True | 0 | ROZPOCET
| VV |  | "m.č.4.01" (2,27+3,356+1,2+1,47)*2-(0,9*2)-0,8 |  | 13.992 | [12 empty] | VV | 2 | 2 | True | 0 | ROZPOCET
| VV |  | "m.č.4.11" (19,812+1,47)*2-(0,8*4)-0,9 |  | 38.464 | [12 empty] | VV | 2 | 2 | True | 0 | ROZPOCET
| VV |  | "m.č.4.34" (16,706+1,47)*2-(0,8*4)-(0,89*2) |  | 31.372 | [12 empty] | VV | 2 | 2 | True | 0 | ROZPOCET
| VV |  | Součet |  | 395.278 | [12 empty] | VV | 2 | 4 | True | 1 | ROZPOCET
289 | M | 59761009 | sokl-dlažba keramická slinutá hladká do interiéru i exteriéru 600x95mm | kus | 592.917 |  | 0 | CS ÚRS 2021 02 |  | snížená |  | 0 | 0.0012 | 0.7115 | 0 | 0 | 32 | M | 2 |  |  |  | ROZPOCET | 0 | 0 | 0 | 0 | 0 | 2 | 0 | 16 | 22762442
| VV |  | "skladba P1" | [14 empty] | VV | 2 | 1 | True | 0 | ROZPOCET
| VV |  | "m.č.1.11" (1,47+9,66)*2-(0,8*6)-0,9 |  | 16.56 | [12 empty] | VV | 2 | 2 | True | 0 | ROZPOCET
| VV |  | "m.č.1.12" (2,18+0,71+4,38+0,49)*2 |  | 15.52 | [12 empty] | VV | 2 | 2 | True | 0 | ROZPOCET
| VV |  | "m.č.1.13" (1,47+10,0+4,34)*2-0,95-(0,9*2)-0,7 |  | 28.17 | [12 empty] | VV | 2 | 2 | True | 0 | ROZPOCET
| VV |  | "m.č.1.14" (1,71+5,85)*2-0,95-0,8 |  | 13.37 | [12 empty] | VV | 2 | 2 | True | 0 | ROZPOCET
| VV |  | "m.č.1.15" (1,3+2,5)*2-1,3 |  | 6.3 | [12 empty] | VV | 2 | 2 | True | 0 | ROZPOCET
| VV |  | "m.č.1.29" (16,6+1,47)*2-(0,8*6)-(0,9*2) |  | 29.54 | [12 empty] | VV | 2 | 2 | True | 0 | ROZPOCET
| VV |  | "skladba P2" | [14 empty] | VV | 2 | 1 | True | 0 | ROZPOCET
| VV |  | "m.č.2.01" (3,525+2,33+0,325+1,9+0,8+1,47+1,46)*2-(0,9*3)-(0,8*2)-0,95 |  | 18.37 | [12 empty] | VV | 2 | 2 | True | 0 | ROZPOCET
| VV |  | "m.č.2.05" (1,48+0,62+10,39+0,95+4,57+0,875)*2-(0,8*5)-1,6-0,9-1,48 |  | 29.79 | [12 empty] | VV | 2 | 2 | True | 0 | ROZPOCET
| VV |  | "m.č.2.10b" (2,27+1,14+1,14) |  | 4.55 | [12 empty] | VV | 2 | 2 | True | 0 | ROZPOCET
| VV |  | "m.č.2.16" (1,8+1,36)*2-(0,8*2)-0,7 |  | 4.02 | [12 empty] | VV | 2 | 2 | True | 0 | ROZPOCET
| VV |  | "m.č.2.19" (1,38+7,61+7,235+0,4+1,48)*2-(0,8*4)-1,6 |  | 31.41 | [12 empty] | VV | 2 | 2 | True | 0 | ROZPOCET
| VV |  | "m.č.2.22" (4,66+1,9+4,66) |  | 11.22 | [12 empty] | VV | 2 | 2 | True | 0 | ROZPOCET
| VV |  | "m.č.3.00a" (3,56+2,27)*2 |  | 11.66 | [12 empty] | VV | 2 | 2 | True | 0 | ROZPOCET
| VV |  | "m.č.3.00b" 2,27+1,14+1,14 |  | 4.55 | [12 empty] | VV | 2 | 2 | True | 0 | ROZPOCET
| VV |  | "m.č.3.01" (2,27+3,0+1,28+1,47)*2-(0,8*2)-(0,9*2) |  | 12.64 | [12 empty] | VV | 2 | 2 | True | 0 | ROZPOCET
| VV |  | "m.č.3.11"(20,13+1,47)*2-(0,8*4)-0,9 |  | 39.1 | [12 empty] | VV | 2 | 2 | True | 0 | ROZPOCET
| VV |  | "m.č.3.34" (17,47+1,47)*2-(0,8*4) |  | 34.68 | [12 empty] | VV | 2 | 2 | True | 0 | ROZPOCET
| VV |  | "m.č.4.01" (2,27+3,356+1,2+1,47)*2-(0,9*2)-0,8 |  | 13.992 | [12 empty] | VV | 2 | 2 | True | 0 | ROZPOCET
| VV |  | "m.č.4.11" (19,812+1,47)*2-(0,8*4)-0,9 |  | 38.464 | [12 empty] | VV | 2 | 2 | True | 0 | ROZPOCET
| VV |  | "m.č.4.34" (16,706+1,47)*2-(0,8*4)-(0,89*2) |  | 31.372 | [12 empty] | VV | 2 | 2 | True | 0 | ROZPOCET
| VV |  | Součet |  | 395.278 | [12 empty] | VV | 2 | 4 | True | 1 | ROZPOCET
| VV |  | 395,278*1,5 'Přepočtené koeficientem množství |  | 592.917 | [12 empty] | VV | 2 | 2 | False | 1 | ROZPOCET
290 | K | 771574112 | Montáž podlah z dlaždic keramických lepených flexibilním lepidlem maloformátových hladkých přes 9 do 12 ks/m2 | m2 | 489.5 |  | 0 | CS ÚRS 2021 02 |  | snížená |  | 0 | 0.0063 | 3.0838 | 0 | 0 | 16 | K | 2 |  |  |  | ROZPOCET | 0 | 0 | 0 | 0 | 0 | 2 | 0 | 16 | -1826050693
| Online PSC |  | https://podminky.urs.cz/item/CS_URS_2021_02/771574112 | [14 empty] | Online PSC | 2
| VV |  | "P.1" | [14 empty] | VV | 2 | 1 | True | 0 | ROZPOCET
| VV |  | "m.č.1.05" 4,5 |  | 4.5 | [12 empty] | VV | 2 | 2 | True | 0 | ROZPOCET
| VV |  | "m.č.1.10" 6,0 |  | 6 | [12 empty] | VV | 2 | 2 | True | 0 | ROZPOCET
| VV |  | "m.č.1.11" 14,2 |  | 14.2 | [12 empty] | VV | 2 | 2 | True | 0 | ROZPOCET
| VV |  | "m.č.1.12" 11,25 |  | 11.25 | [12 empty] | VV | 2 | 2 | True | 0 | ROZPOCET
| VV |  | "m.č.1.13" 23,9 |  | 23.9 | [12 empty] | VV | 2 | 2 | True | 0 | ROZPOCET
| VV |  | "m.č.1.14" 9,8 |  | 9.8 | [12 empty] | VV | 2 | 2 | True | 0 | ROZPOCET
| VV |  | "m.č.1.17" 9,75 |  | 9.75 | [12 empty] | VV | 2 | 2 | True | 0 | ROZPOCET
| VV |  | "m.č.1.18" 3,7 |  | 3.7 | [12 empty] | VV | 2 | 2 | True | 0 | ROZPOCET
| VV |  | "m.č.1.26" 7,65 |  | 7.65 | [12 empty] | VV | 2 | 2 | True | 0 | ROZPOCET
| VV |  | "m.č.1.28" 6,4 |  | 6.4 | [12 empty] | VV | 2 | 2 | True | 0 | ROZPOCET
| VV |  | "m.č.1.29"25,4 |  | 25.4 | [12 empty] | VV | 2 | 2 | True | 0 | ROZPOCET
| VV |  | "P.2" | [14 empty] | VV | 2 | 1 | True | 0 | ROZPOCET
| VV |  | "m.č.2.01" 16,8 |  | 16.8 | [12 empty] | VV | 2 | 2 | True | 0 | ROZPOCET
| VV |  | "m.č.2.05"25,4 |  | 25.4 | [12 empty] | VV | 2 | 2 | True | 0 | ROZPOCET
| VV |  | "m.č.2.08" 11,5 |  | 11.5 | [12 empty] | VV | 2 | 2 | True | 0 | ROZPOCET
| VV |  | "m.č.2.09" 12,45 |  | 12.45 | [12 empty] | VV | 2 | 2 | True | 0 | ROZPOCET
| VV |  | "m.č.2.17" 1,7 |  | 1.7 | [12 empty] | VV | 2 | 2 | True | 0 | ROZPOCET
| VV |  | "m.č.2.18" 12,1 |  | 12.1 | [12 empty] | VV | 2 | 2 | True | 0 | ROZPOCET
| VV |  | "m.č.2.19" 25,0 |  | 25 | [12 empty] | VV | 2 | 2 | True | 0 | ROZPOCET
| VV |  | "m.č.2.20" 11,35 |  | 11.35 | [12 empty] | VV | 2 | 2 | True | 0 | ROZPOCET
| VV |  | "m.č.3.01" 10,65 |  | 10.65 | [12 empty] | VV | 2 | 2 | True | 0 | ROZPOCET
| VV |  | "m.č.3.02" 11,00 |  | 11 | [12 empty] | VV | 2 | 2 | True | 0 | ROZPOCET
| VV |  | "m.č.3.05" 6,5 |  | 6.5 | [12 empty] | VV | 2 | 2 | True | 0 | ROZPOCET
| VV |  | "m.č.3.07" 6,4 |  | 6.4 | [12 empty] | VV | 2 | 2 | True | 0 | ROZPOCET
| VV |  | "m.č.3.11" 25,6 |  | 25.6 | [12 empty] | VV | 2 | 2 | True | 0 | ROZPOCET
| VV |  | "m.č.3.15" 6,4 |  | 6.4 | [12 empty] | VV | 2 | 2 | True | 0 | ROZPOCET
| VV |  | "m.č.3.17" 6,45 |  | 6.45 | [12 empty] | VV | 2 | 2 | True | 0 | ROZPOCET
| VV |  | "m.č.3.23" 6,6 |  | 6.6 | [12 empty] | VV | 2 | 2 | True | 0 | ROZPOCET
| VV |  | "m.č.3.25" 6,2 |  | 6.2 | [12 empty] | VV | 2 | 2 | True | 0 | ROZPOCET
| VV |  | "m.č.3.33" 6,7 |  | 6.7 | [12 empty] | VV | 2 | 2 | True | 0 | ROZPOCET
| VV |  | "m.č.3.34" 25,6 |  | 25.6 | [12 empty] | VV | 2 | 2 | True | 0 | ROZPOCET
| VV |  | "m.č.4.01" 6,85 |  | 6.85 | [12 empty] | VV | 2 | 2 | True | 0 | ROZPOCET
| VV |  | "m.č.4.02" 11,0 |  | 11 | [12 empty] | VV | 2 | 2 | True | 0 | ROZPOCET
| VV |  | "m.č.4.05" 6,5 |  | 6.5 | [12 empty] | VV | 2 | 2 | True | 0 | ROZPOCET
| VV |  | "m.č.4.07" 6,4 |  | 6.4 | [12 empty] | VV | 2 | 2 | True | 0 | ROZPOCET
| VV |  | "m.č.4.11"29,05 |  | 29.05 | [12 empty] | VV | 2 | 2 | True | 0 | ROZPOCET
| VV |  | "m.č.4.15" 6,35 |  | 6.35 | [12 empty] | VV | 2 | 2 | True | 0 | ROZPOCET
| VV |  | "m.č.4.17" 6,45 |  | 6.45 | [12 empty] | VV | 2 | 2 | True | 0 | ROZPOCET
| VV |  | "m.č.4.23" 6,6 |  | 6.6 | [12 empty] | VV | 2 | 2 | True | 0 | ROZPOCET
| VV |  | "m.č.4.25" 6,2 |  | 6.2 | [12 empty] | VV | 2 | 2 | True | 0 | ROZPOCET
| VV |  | "m.č.4.32" 6,4 |  | 6.4 | [12 empty] | VV | 2 | 2 | True | 0 | ROZPOCET
| VV |  | "m.č.4.34" 29,4 |  | 29.4 | [12 empty] | VV | 2 | 2 | True | 0 | ROZPOCET
| VV |  | "skladba P.3" | [14 empty] | VV | 2 | 1 | True | 0 | ROZPOCET
| VV |  | "m.č.2.10b" 1,85 |  | 1.85 | [12 empty] | VV | 2 | 2 | True | 0 | ROZPOCET
| VV |  | "m.č.3.00b" 1,85 |  | 1.85 | [12 empty] | VV | 2 | 2 | True | 0 | ROZPOCET
| VV |  | "P.5" | [14 empty] | VV | 2 | 1 | True | 0 | ROZPOCET
| VV |  | "m.č.1.15" 7,65 |  | 7.65 | [12 empty] | VV | 2 | 2 | True | 0 | ROZPOCET
| VV |  | Součet |  | 489.5 | [12 empty] | VV | 2 | 4 | True | 1 | ROZPOCET
291 | M | 59761003 | dlažba keramická hutná hladká do interiéru přes 9 do 12ks/m2 | m2 | 538.45 |  | 0 | CS ÚRS 2021 02 |  | snížená |  | 0 | 0.018 | 9.6921 | 0 | 0 | 32 | M | 2 |  |  |  | ROZPOCET | 0 | 0 | 0 | 0 | 0 | 2 | 0 | 16 | -497220710
| VV |  | "P.1" | [14 empty] | VV | 2 | 1 | True | 0 | ROZPOCET
| VV |  | "m.č.1.05" 4,5 |  | 4.5 | [12 empty] | VV | 2 | 2 | True | 0 | ROZPOCET
| VV |  | "m.č.1.10" 6,0 |  | 6 | [12 empty] | VV | 2 | 2 | True | 0 | ROZPOCET
| VV |  | "m.č.1.11" 14,2 |  | 14.2 | [12 empty] | VV | 2 | 2 | True | 0 | ROZPOCET
| VV |  | "m.č.1.12" 11,25 |  | 11.25 | [12 empty] | VV | 2 | 2 | True | 0 | ROZPOCET
| VV |  | "m.č.1.13" 23,9 |  | 23.9 | [12 empty] | VV | 2 | 2 | True | 0 | ROZPOCET
| VV |  | "m.č.1.14" 9,8 |  | 9.8 | [12 empty] | VV | 2 | 2 | True | 0 | ROZPOCET
| VV |  | "m.č.1.17" 9,75 |  | 9.75 | [12 empty] | VV | 2 | 2 | True | 0 | ROZPOCET
| VV |  | "m.č.1.18" 3,7 |  | 3.7 | [12 empty] | VV | 2 | 2 | True | 0 | ROZPOCET
| VV |  | "m.č.1.26" 7,65 |  | 7.65 | [12 empty] | VV | 2 | 2 | True | 0 | ROZPOCET
| VV |  | "m.č.1.28" 6,4 |  | 6.4 | [12 empty] | VV | 2 | 2 | True | 0 | ROZPOCET
| VV |  | "m.č.1.29"25,4 |  | 25.4 | [12 empty] | VV | 2 | 2 | True | 0 | ROZPOCET
| VV |  | "P.2" | [14 empty] | VV | 2 | 1 | True | 0 | ROZPOCET
| VV |  | "m.č.2.01" 16,8 |  | 16.8 | [12 empty] | VV | 2 | 2 | True | 0 | ROZPOCET
| VV |  | "m.č.2.05"25,4 |  | 25.4 | [12 empty] | VV | 2 | 2 | True | 0 | ROZPOCET
| VV |  | "m.č.2.08" 11,5 |  | 11.5 | [12 empty] | VV | 2 | 2 | True | 0 | ROZPOCET
| VV |  | "m.č.2.09" 12,45 |  | 12.45 | [12 empty] | VV | 2 | 2 | True | 0 | ROZPOCET
| VV |  | "m.č.2.17" 1,7 |  | 1.7 | [12 empty] | VV | 2 | 2 | True | 0 | ROZPOCET
| VV |  | "m.č.2.18" 12,1 |  | 12.1 | [12 empty] | VV | 2 | 2 | True | 0 | ROZPOCET
| VV |  | "m.č.2.19" 25,0 |  | 25 | [12 empty] | VV | 2 | 2 | True | 0 | ROZPOCET
| VV |  | "m.č.2.20" 11,35 |  | 11.35 | [12 empty] | VV | 2 | 2 | True | 0 | ROZPOCET
| VV |  | "m.č.3.01" 10,65 |  | 10.65 | [12 empty] | VV | 2 | 2 | True | 0 | ROZPOCET
| VV |  | "m.č.3.02" 11,00 |  | 11 | [12 empty] | VV | 2 | 2 | True | 0 | ROZPOCET
| VV |  | "m.č.3.05" 6,5 |  | 6.5 | [12 empty] | VV | 2 | 2 | True | 0 | ROZPOCET
| VV |  | "m.č.3.07" 6,4 |  | 6.4 | [12 empty] | VV | 2 | 2 | True | 0 | ROZPOCET
| VV |  | "m.č.3.11" 25,6 |  | 25.6 | [12 empty] | VV | 2 | 2 | True | 0 | ROZPOCET
| VV |  | "m.č.3.15" 6,4 |  | 6.4 | [12 empty] | VV | 2 | 2 | True | 0 | ROZPOCET
| VV |  | "m.č.3.17" 6,45 |  | 6.45 | [12 empty] | VV | 2 | 2 | True | 0 | ROZPOCET
| VV |  | "m.č.3.23" 6,6 |  | 6.6 | [12 empty] | VV | 2 | 2 | True | 0 | ROZPOCET
| VV |  | "m.č.3.25" 6,2 |  | 6.2 | [12 empty] | VV | 2 | 2 | True | 0 | ROZPOCET
| VV |  | "m.č.3.33" 6,7 |  | 6.7 | [12 empty] | VV | 2 | 2 | True | 0 | ROZPOCET
| VV |  | "m.č.3.34" 25,6 |  | 25.6 | [12 empty] | VV | 2 | 2 | True | 0 | ROZPOCET
| VV |  | "m.č.4.01" 6,85 |  | 6.85 | [12 empty] | VV | 2 | 2 | True | 0 | ROZPOCET
| VV |  | "m.č.4.02" 11,0 |  | 11 | [12 empty] | VV | 2 | 2 | True | 0 | ROZPOCET
| VV |  | "m.č.4.05" 6,5 |  | 6.5 | [12 empty] | VV | 2 | 2 | True | 0 | ROZPOCET
| VV |  | "m.č.4.07" 6,4 |  | 6.4 | [12 empty] | VV | 2 | 2 | True | 0 | ROZPOCET
| VV |  | "m.č.4.11"29,05 |  | 29.05 | [12 empty] | VV | 2 | 2 | True | 0 | ROZPOCET
| VV |  | "m.č.4.15" 6,35 |  | 6.35 | [12 empty] | VV | 2 | 2 | True | 0 | ROZPOCET
| VV |  | "m.č.4.17" 6,45 |  | 6.45 | [12 empty] | VV | 2 | 2 | True | 0 | ROZPOCET
| VV |  | "m.č.4.23" 6,6 |  | 6.6 | [12 empty] | VV | 2 | 2 | True | 0 | ROZPOCET
| VV |  | "m.č.4.25" 6,2 |  | 6.2 | [12 empty] | VV | 2 | 2 | True | 0 | ROZPOCET
| VV |  | "m.č.4.32" 6,4 |  | 6.4 | [12 empty] | VV | 2 | 2 | True | 0 | ROZPOCET
| VV |  | "m.č.4.34" 29,4 |  | 29.4 | [12 empty] | VV | 2 | 2 | True | 0 | ROZPOCET
| VV |  | "skladba P.3" | [14 empty] | VV | 2 | 1 | True | 0 | ROZPOCET
| VV |  | "m.č.2.10b" 1,85 |  | 1.85 | [12 empty] | VV | 2 | 2 | True | 0 | ROZPOCET
| VV |  | "m.č.3.00b" 1,85 |  | 1.85 | [12 empty] | VV | 2 | 2 | True | 0 | ROZPOCET
| VV |  | "P.5" | [14 empty] | VV | 2 | 1 | True | 0 | ROZPOCET
| VV |  | "m.č.1.15" 7,65 |  | 7.65 | [12 empty] | VV | 2 | 2 | True | 0 | ROZPOCET
| VV |  | Součet |  | 489.5 | [12 empty] | VV | 2 | 4 | True | 1 | ROZPOCET
| VV |  | 489,5*1,1 'Přepočtené koeficientem množství |  | 538.45 | [12 empty] | VV | 2 | 2 | False | 1 | ROZPOCET
292 | K | 771574263 | Montáž podlah z dlaždic keramických lepených flexibilním lepidlem maloformátových pro vysoké mechanické zatížení protiskluzných nebo reliéfních (bezbariérových) přes 9 do 12 ks/m2 | m2 | 1.3 |  | 0 | CS ÚRS 2021 02 |  | snížená |  | 0 | 0.00689 | 0.008957 | 0 | 0 | 16 | K | 2 |  |  |  | ROZPOCET | 0 | 0 | 0 | 0 | 0 | 2 | 0 | 16 | 935987234
| Online PSC |  | https://podminky.urs.cz/item/CS_URS_2021_02/771574263 | [14 empty] | Online PSC | 2
| VV |  | "17 OS" 1,0*1,0+(1,0*0,15*2) |  | 1.3 | [12 empty] | VV | 2 | 2 | True | 0 | ROZPOCET
| VV |  | Součet |  | 1.3 | [12 empty] | VV | 2 | 4 | True | 1 | ROZPOCET
293 | M | 59761409 | dlažba keramická slinutá protiskluzná do interiéru i exteriéru pro vysoké mechanické namáhání přes 9 do 12ks/m2 | m2 | 1.43 |  | 0 | CS ÚRS 2021 02 |  | snížená |  | 0 | 0.0192 | 0.027456 | 0 | 0 | 32 | M | 2 |  |  |  | ROZPOCET | 0 | 0 | 0 | 0 | 0 | 2 | 0 | 16 | 226462753
| VV |  | "17 OS" 1,0*1,0+(1,0*0,15*2) |  | 1.3 | [12 empty] | VV | 2 | 2 | True | 0 | ROZPOCET
| VV |  | Součet |  | 1.3 | [12 empty] | VV | 2 | 4 | True | 1 | ROZPOCET
| VV |  | 1,3*1,1 'Přepočtené koeficientem množství |  | 1.43 | [12 empty] | VV | 2 | 2 | False | 1 | ROZPOCET
294 | K | 771577123 | Montáž podlah z dlaždic keramických lepených flexibilním rychletuhnoucím lepidlem Příplatek k cenám za spárování cement bílý | m2 | 489.5 |  | 0 | CS ÚRS 2021 02 |  | snížená |  | 0 | 0.00062 | 0.30349 | 0 | 0 | 16 | K | 2 |  |  |  | ROZPOCET | 0 | 0 | 0 | 0 | 0 | 2 | 0 | 16 | -877494838
| Online PSC |  | https://podminky.urs.cz/item/CS_URS_2021_02/771577123 | [14 empty] | Online PSC | 2
| VV |  | "P.1" | [14 empty] | VV | 2 | 1 | True | 0 | ROZPOCET
| VV |  | "m.č.1.05" 4,5 |  | 4.5 | [12 empty] | VV | 2 | 2 | True | 0 | ROZPOCET
| VV |  | "m.č.1.10" 6,0 |  | 6 | [12 empty] | VV | 2 | 2 | True | 0 | ROZPOCET
| VV |  | "m.č.1.11" 14,2 |  | 14.2 | [12 empty] | VV | 2 | 2 | True | 0 | ROZPOCET
| VV |  | "m.č.1.12" 11,25 |  | 11.25 | [12 empty] | VV | 2 | 2 | True | 0 | ROZPOCET
| VV |  | "m.č.1.13" 23,9 |  | 23.9 | [12 empty] | VV | 2 | 2 | True | 0 | ROZPOCET
| VV |  | "m.č.1.14" 9,8 |  | 9.8 | [12 empty] | VV | 2 | 2 | True | 0 | ROZPOCET
| VV |  | "m.č.1.17" 9,75 |  | 9.75 | [12 empty] | VV | 2 | 2 | True | 0 | ROZPOCET
| VV |  | "m.č.1.18" 3,7 |  | 3.7 | [12 empty] | VV | 2 | 2 | True | 0 | ROZPOCET
| VV |  | "m.č.1.26" 7,65 |  | 7.65 | [12 empty] | VV | 2 | 2 | True | 0 | ROZPOCET
| VV |  | "m.č.1.28" 6,4 |  | 6.4 | [12 empty] | VV | 2 | 2 | True | 0 | ROZPOCET
| VV |  | "m.č.1.29"25,4 |  | 25.4 | [12 empty] | VV | 2 | 2 | True | 0 | ROZPOCET
| VV |  | "P.2" | [14 empty] | VV | 2 | 1 | True | 0 | ROZPOCET
| VV |  | "m.č.2.01" 16,8 |  | 16.8 | [12 empty] | VV | 2 | 2 | True | 0 | ROZPOCET
| VV |  | "m.č.2.05"25,4 |  | 25.4 | [12 empty] | VV | 2 | 2 | True | 0 | ROZPOCET
| VV |  | "m.č.2.08" 11,5 |  | 11.5 | [12 empty] | VV | 2 | 2 | True | 0 | ROZPOCET
| VV |  | "m.č.2.09" 12,45 |  | 12.45 | [12 empty] | VV | 2 | 2 | True | 0 | ROZPOCET
| VV |  | "m.č.2.17" 1,7 |  | 1.7 | [12 empty] | VV | 2 | 2 | True | 0 | ROZPOCET
| VV |  | "m.č.2.18" 12,1 |  | 12.1 | [12 empty] | VV | 2 | 2 | True | 0 | ROZPOCET
| VV |  | "m.č.2.19" 25,0 |  | 25 | [12 empty] | VV | 2 | 2 | True | 0 | ROZPOCET
| VV |  | "m.č.2.20" 11,35 |  | 11.35 | [12 empty] | VV | 2 | 2 | True | 0 | ROZPOCET
| VV |  | "m.č.3.01" 10,65 |  | 10.65 | [12 empty] | VV | 2 | 2 | True | 0 | ROZPOCET
| VV |  | "m.č.3.02" 11,00 |  | 11 | [12 empty] | VV | 2 | 2 | True | 0 | ROZPOCET
| VV |  | "m.č.3.05" 6,5 |  | 6.5 | [12 empty] | VV | 2 | 2 | True | 0 | ROZPOCET
| VV |  | "m.č.3.07" 6,4 |  | 6.4 | [12 empty] | VV | 2 | 2 | True | 0 | ROZPOCET
| VV |  | "m.č.3.11" 25,6 |  | 25.6 | [12 empty] | VV | 2 | 2 | True | 0 | ROZPOCET
| VV |  | "m.č.3.15" 6,4 |  | 6.4 | [12 empty] | VV | 2 | 2 | True | 0 | ROZPOCET
| VV |  | "m.č.3.17" 6,45 |  | 6.45 | [12 empty] | VV | 2 | 2 | True | 0 | ROZPOCET
| VV |  | "m.č.3.23" 6,6 |  | 6.6 | [12 empty] | VV | 2 | 2 | True | 0 | ROZPOCET
| VV |  | "m.č.3.25" 6,2 |  | 6.2 | [12 empty] | VV | 2 | 2 | True | 0 | ROZPOCET
| VV |  | "m.č.3.33" 6,7 |  | 6.7 | [12 empty] | VV | 2 | 2 | True | 0 | ROZPOCET
| VV |  | "m.č.3.34" 25,6 |  | 25.6 | [12 empty] | VV | 2 | 2 | True | 0 | ROZPOCET
| VV |  | "m.č.4.01" 6,85 |  | 6.85 | [12 empty] | VV | 2 | 2 | True | 0 | ROZPOCET
| VV |  | "m.č.4.02" 11,0 |  | 11 | [12 empty] | VV | 2 | 2 | True | 0 | ROZPOCET
| VV |  | "m.č.4.05" 6,5 |  | 6.5 | [12 empty] | VV | 2 | 2 | True | 0 | ROZPOCET
| VV |  | "m.č.4.07" 6,4 |  | 6.4 | [12 empty] | VV | 2 | 2 | True | 0 | ROZPOCET
| VV |  | "m.č.4.11"29,05 |  | 29.05 | [12 empty] | VV | 2 | 2 | True | 0 | ROZPOCET
| VV |  | "m.č.4.15" 6,35 |  | 6.35 | [12 empty] | VV | 2 | 2 | True | 0 | ROZPOCET
| VV |  | "m.č.4.17" 6,45 |  | 6.45 | [12 empty] | VV | 2 | 2 | True | 0 | ROZPOCET
| VV |  | "m.č.4.23" 6,6 |  | 6.6 | [12 empty] | VV | 2 | 2 | True | 0 | ROZPOCET
| VV |  | "m.č.4.25" 6,2 |  | 6.2 | [12 empty] | VV | 2 | 2 | True | 0 | ROZPOCET
| VV |  | "m.č.4.32" 6,4 |  | 6.4 | [12 empty] | VV | 2 | 2 | True | 0 | ROZPOCET
| VV |  | "m.č.4.34" 29,4 |  | 29.4 | [12 empty] | VV | 2 | 2 | True | 0 | ROZPOCET
| VV |  | "skladba P.3" | [14 empty] | VV | 2 | 1 | True | 0 | ROZPOCET
| VV |  | "m.č.2.10b" 1,85 |  | 1.85 | [12 empty] | VV | 2 | 2 | True | 0 | ROZPOCET
| VV |  | "m.č.3.00b" 1,85 |  | 1.85 | [12 empty] | VV | 2 | 2 | True | 0 | ROZPOCET
| VV |  | "P.5" | [14 empty] | VV | 2 | 1 | True | 0 | ROZPOCET
| VV |  | "m.č.1.15" 7,65 |  | 7.65 | [12 empty] | VV | 2 | 2 | True | 0 | ROZPOCET
| VV |  | Součet |  | 489.5 | [12 empty] | VV | 2 | 4 | True | 1 | ROZPOCET
295 | K | 771591112 | Izolace podlahy pod dlažbu nátěrem nebo stěrkou ve dvou vrstvách | m2 | 165.9 |  | 0 | CS ÚRS 2021 02 |  | snížená |  | 0 | 0.0015 | 0.24885 | 0 | 0 | 16 | K | 2 |  |  |  | ROZPOCET | 0 | 0 | 0 | 0 | 0 | 2 | 0 | 16 | -707910891
| Online PSC |  | https://podminky.urs.cz/item/CS_URS_2021_02/771591112 | [14 empty] | Online PSC | 2
| VV |  | "skladba P.1" | [14 empty] | VV | 2 | 1 | True | 0 | ROZPOCET
| VV |  | "m.č.1.05" 4,5 |  | 4.5 | [12 empty] | VV | 2 | 2 | True | 0 | ROZPOCET
| VV |  | "m.č.1.10" 6,0 |  | 6 | [12 empty] | VV | 2 | 2 | True | 0 | ROZPOCET
| VV |  | "m.č.1.17" 9,75 |  | 9.75 | [12 empty] | VV | 2 | 2 | True | 0 | ROZPOCET
| VV |  | "m.č.1.18" 3,7 |  | 3.7 | [12 empty] | VV | 2 | 2 | True | 0 | ROZPOCET
| VV |  | "m.č.1.26" 7,65 |  | 7.65 | [12 empty] | VV | 2 | 2 | True | 0 | ROZPOCET
| VV |  | "m.č.1.28" 6,4 |  | 6.4 | [12 empty] | VV | 2 | 2 | True | 0 | ROZPOCET
| VV |  | "skladba P.2" | [14 empty] | VV | 2 | 1 | True | 0 | ROZPOCET
| VV |  | "m.č.2.08" 11,5 |  | 11.5 | [12 empty] | VV | 2 | 2 | True | 0 | ROZPOCET
| VV |  | "m.č.2.09" 12,45 |  | 12.45 | [12 empty] | VV | 2 | 2 | True | 0 | ROZPOCET
| VV |  | "m.č.2.17" 1,7 |  | 1.7 | [12 empty] | VV | 2 | 2 | True | 0 | ROZPOCET
| VV |  | "m.č.2.18" 12,1 |  | 12.1 | [12 empty] | VV | 2 | 2 | True | 0 | ROZPOCET
| VV |  | "m.č.3.05" 6,5 |  | 6.5 | [12 empty] | VV | 2 | 2 | True | 0 | ROZPOCET
| VV |  | "m.č.3.07" 6,4 |  | 6.4 | [12 empty] | VV | 2 | 2 | True | 0 | ROZPOCET
| VV |  | "m.č.3.15" 6,4 |  | 6.4 | [12 empty] | VV | 2 | 2 | True | 0 | ROZPOCET
| VV |  | "m.č.3.17" 6,45 |  | 6.45 | [12 empty] | VV | 2 | 2 | True | 0 | ROZPOCET
| VV |  | "m.č.3.23" 6,6 |  | 6.6 | [12 empty] | VV | 2 | 2 | True | 0 | ROZPOCET
| VV |  | "m.č.3.25" 6,2 |  | 6.2 | [12 empty] | VV | 2 | 2 | True | 0 | ROZPOCET
| VV |  | "m.č.3.33" 6,7 |  | 6.7 | [12 empty] | VV | 2 | 2 | True | 0 | ROZPOCET
| VV |  | "m.č.4.05" 6,5 |  | 6.5 | [12 empty] | VV | 2 | 2 | True | 0 | ROZPOCET
| VV |  | "m.č.4.07" 6,4 |  | 6.4 | [12 empty] | VV | 2 | 2 | True | 0 | ROZPOCET
| VV |  | "m.č.4.15" 6,35 |  | 6.35 | [12 empty] | VV | 2 | 2 | True | 0 | ROZPOCET
| VV |  | "m.č.4.17" 6,45 |  | 6.45 | [12 empty] | VV | 2 | 2 | True | 0 | ROZPOCET
| VV |  | "m.č.4.23" 6,6 |  | 6.6 | [12 empty] | VV | 2 | 2 | True | 0 | ROZPOCET
| VV |  | "m.č.4.25" 6,2 |  | 6.2 | [12 empty] | VV | 2 | 2 | True | 0 | ROZPOCET
| VV |  | "m.č.4.33" 6,4 |  | 6.4 | [12 empty] | VV | 2 | 2 | True | 0 | ROZPOCET
| VV |  | Součet |  | 165.9 | [12 empty] | VV | 2 | 4 | True | 1 | ROZPOCET
296 | K | 998771203 | Přesun hmot pro podlahy z dlaždic stanovený procentní sazbou (%) z ceny vodorovná dopravní vzdálenost do 50 m v objektech výšky přes 12 do 24 m | % |  |  | 0 | CS ÚRS 2021 02 |  | snížená |  | 0 | 0 | 0 | 0 | 0 | 16 | K | 2 |  |  |  | ROZPOCET | 0 | 0 | 0 | 0 | 0 | 2 | 0 | 16 | 1377006908
| Online PSC |  | https://podminky.urs.cz/item/CS_URS_2021_02/998771203 | [14 empty] | Online PSC | 2
| D | 773 | Podlahy z litého teraca |  |  |  | 0 |  |  |  |  | 0 |  | 0 |  | 0 | 2 | D | 1 |  |  |  | ROZPOCET | [6 empty] | 0
297 | K | 773901112 | Opravy podlah z litého teraca strojní broušení povrchu | m2 | 13.9 |  | 0 | CS ÚRS 2021 02 |  | snížená |  | 0 | 0 | 0 | 0 | 0 | 16 | K | 2 |  |  |  | ROZPOCET | 0 | 0 | 0 | 0 | 0 | 2 | 0 | 16 | -501308553
| Online PSC |  | https://podminky.urs.cz/item/CS_URS_2021_02/773901112 | [14 empty] | Online PSC | 2
| VV |  | "skladba P.4" | [14 empty] | VV | 2 | 1 | True | 0 | ROZPOCET
| VV |  | "m.č.2.10a" 6,95 |  | 6.95 | [12 empty] | VV | 2 | 2 | True | 0 | ROZPOCET
| VV |  | "m.č.3.00a" 6,95 |  | 6.95 | [12 empty] | VV | 2 | 2 | True | 0 | ROZPOCET
| VV |  | Součet |  | 13.9 | [12 empty] | VV | 2 | 4 | True | 1 | ROZPOCET
298 | K | 998773203 | Přesun hmot pro podlahy teracové lité stanovený procentní sazbou (%) z ceny vodorovná dopravní vzdálenost do 50 m v objektech výšky přes 12 do 24 m | % |  |  | 0 | CS ÚRS 2021 02 |  | snížená |  | 0 | 0 | 0 | 0 | 0 | 16 | K | 2 |  |  |  | ROZPOCET | 0 | 0 | 0 | 0 | 0 | 2 | 0 | 16 | -683118507
| Online PSC |  | https://podminky.urs.cz/item/CS_URS_2021_02/998773203 | [14 empty] | Online PSC | 2
| D | 775 | Podlahy skládané |  |  |  | 0 |  |  |  |  | 0 |  | 0.00137 |  | 0 | 2 | D | 1 |  |  |  | ROZPOCET | [6 empty] | 0
299 | K | 775591411 | Skládané podlahy - ostatní práce dokončovací nátěr olejem a voskování | m2 | 13.7 |  | 0 | CS ÚRS 2021 02 |  | snížená |  | 0 | 0.0001 | 0.00137 | 0 | 0 | 16 | K | 2 |  |  |  | ROZPOCET | 0 | 0 | 0 | 0 | 0 | 2 | 0 | 16 | 1831264893
| Online PSC |  | https://podminky.urs.cz/item/CS_URS_2021_02/775591411 | [14 empty] | Online PSC | 2
| VV |  | "P.4" | [14 empty] | VV | 2 | 1 | True | 0 | ROZPOCET
| VV |  | "m.č.2.10a"6,85 |  | 6.85 | [12 empty] | VV | 2 | 2 | True | 0 | ROZPOCET
| VV |  | "m.č.3.00a"6,85 |  | 6.85 | [12 empty] | VV | 2 | 2 | True | 0 | ROZPOCET
| VV |  | Součet |  | 13.7 | [12 empty] | VV | 2 | 4 | True | 1 | ROZPOCET
| D | 776 | Podlahy povlakové |  |  |  | 0 |  |  |  |  | 0 |  | 16.7429 |  | 0 | 2 | D | 1 |  |  |  | ROZPOCET | [6 empty] | 0
300 | K | 776111311 | Příprava podkladu vysátí podlah | m2 | 1130.4 |  | 0 | CS ÚRS 2021 02 |  | snížená |  | 0 | 0 | 0 | 0 | 0 | 16 | K | 2 |  |  |  | ROZPOCET | 0 | 0 | 0 | 0 | 0 | 2 | 0 | 16 | -191211290
| Online PSC |  | https://podminky.urs.cz/item/CS_URS_2021_02/776111311 | [14 empty] | Online PSC | 2
| VV |  | "P.1" | [14 empty] | VV | 2 | 1 | True | 0 | ROZPOCET
| VV |  | "m.č.1.01" 9,7 |  | 9.7 | [12 empty] | VV | 2 | 2 | True | 0 | ROZPOCET
| VV |  | "m.č.1.02" 20,8 |  | 20.8 | [12 empty] | VV | 2 | 2 | True | 0 | ROZPOCET
| VV |  | "m.č.1.03" 30,0 |  | 30 | [12 empty] | VV | 2 | 2 | True | 0 | ROZPOCET
| VV |  | "m.č.1.04" 21,6 |  | 21.6 | [12 empty] | VV | 2 | 2 | True | 0 | ROZPOCET
| VV |  | "m.č.1.06" 5,8 |  | 5.8 | [12 empty] | VV | 2 | 2 | True | 0 | ROZPOCET
| VV |  | "m.č.1.07" 21,05 |  | 21.05 | [12 empty] | VV | 2 | 2 | True | 0 | ROZPOCET
| VV |  | "m.č.1.08" 18,2 |  | 18.2 | [12 empty] | VV | 2 | 2 | True | 0 | ROZPOCET
| VV |  | "m.č.1.09" 27,65 |  | 27.65 | [12 empty] | VV | 2 | 2 | True | 0 | ROZPOCET
| VV |  | "m.č.1.19" 21,8 |  | 21.8 | [12 empty] | VV | 2 | 2 | True | 0 | ROZPOCET
| VV |  | "m.č.1.24" 34,2 |  | 34.2 | [12 empty] | VV | 2 | 2 | True | 0 | ROZPOCET
| VV |  | "m.č.1.25" 21,3 |  | 21.3 | [12 empty] | VV | 2 | 2 | True | 0 | ROZPOCET
| VV |  | "m.č.1.27" 4,2 |  | 4.2 | [12 empty] | VV | 2 | 2 | True | 0 | ROZPOCET
| VV |  | "P.2" | [14 empty] | VV | 2 | 1 | True | 0 | ROZPOCET
| VV |  | "m.č.2.02" 22,65 |  | 22.65 | [12 empty] | VV | 2 | 2 | True | 0 | ROZPOCET
| VV |  | "m.č.2.03" 46,1 |  | 46.1 | [12 empty] | VV | 2 | 2 | True | 0 | ROZPOCET
| VV |  | "m.č.2.04" 22,55 |  | 22.55 | [12 empty] | VV | 2 | 2 | True | 0 | ROZPOCET
| VV |  | "m.č.2.06" 32,4 |  | 32.4 | [12 empty] | VV | 2 | 2 | True | 0 | ROZPOCET
| VV |  | "m.č.2.07" 23,1 |  | 23.1 | [12 empty] | VV | 2 | 2 | True | 0 | ROZPOCET
| VV |  | "m.č.2.11" 16,1 |  | 16.1 | [12 empty] | VV | 2 | 2 | True | 0 | ROZPOCET
| VV |  | "m.č.2.12" 11,1 |  | 11.1 | [12 empty] | VV | 2 | 2 | True | 0 | ROZPOCET
| VV |  | "m.č.2.13" 56,7 |  | 56.7 | [12 empty] | VV | 2 | 2 | True | 0 | ROZPOCET
| VV |  | "m.č.2.14" 33,7 |  | 33.7 | [12 empty] | VV | 2 | 2 | True | 0 | ROZPOCET
| VV |  | "m.č.2.15" 39,6 |  | 39.6 | [12 empty] | VV | 2 | 2 | True | 0 | ROZPOCET
| VV |  | "m.č.2.16" 2,45 |  | 2.45 | [12 empty] | VV | 2 | 2 | True | 0 | ROZPOCET
| VV |  | "m.č.3.03" 12,1 |  | 12.1 | [12 empty] | VV | 2 | 2 | True | 0 | ROZPOCET
| VV |  | "m.č.3.04" 22,1 |  | 22.1 | [12 empty] | VV | 2 | 2 | True | 0 | ROZPOCET
| VV |  | "m.č.3.06" 3,9 |  | 3.9 | [12 empty] | VV | 2 | 2 | True | 0 | ROZPOCET
| VV |  | "m.č.3.08" 3,9 |  | 3.9 | [12 empty] | VV | 2 | 2 | True | 0 | ROZPOCET
| VV |  | "m.č.3.09" 22,05 |  | 22.05 | [12 empty] | VV | 2 | 2 | True | 0 | ROZPOCET
| VV |  | "m.č.3.10" 12,1 |  | 12.1 | [12 empty] | VV | 2 | 2 | True | 0 | ROZPOCET
| VV |  | "m.č.3.12" 12,0 |  | 12 | [12 empty] | VV | 2 | 2 | True | 0 | ROZPOCET
| VV |  | "m.č.3.13" 22,1 |  | 22.1 | [12 empty] | VV | 2 | 2 | True | 0 | ROZPOCET
| VV |  | "m.č.3.14" 3,6 |  | 3.6 | [12 empty] | VV | 2 | 2 | True | 0 | ROZPOCET
| VV |  | "m.č.3.16" 3,9 |  | 3.9 | [12 empty] | VV | 2 | 2 | True | 0 | ROZPOCET
| VV |  | "m.č.3.18" 22,1 |  | 22.1 | [12 empty] | VV | 2 | 2 | True | 0 | ROZPOCET
| VV |  | "m.č.3.19" 12,1 |  | 12.1 | [12 empty] | VV | 2 | 2 | True | 0 | ROZPOCET
| VV |  | "m.č.3.21" 27,35 |  | 27.35 | [12 empty] | VV | 2 | 2 | True | 0 | ROZPOCET
| VV |  | "m.č.3.22" 3,9 |  | 3.9 | [12 empty] | VV | 2 | 2 | True | 0 | ROZPOCET
| VV |  | "m.č.3.24" 3,9 |  | 3.9 | [12 empty] | VV | 2 | 2 | True | 0 | ROZPOCET
| VV |  | "m.č.3.26" 22,1 |  | 22.1 | [12 empty] | VV | 2 | 2 | True | 0 | ROZPOCET
| VV |  | "m.č.3.27" 12,1 |  | 12.1 | [12 empty] | VV | 2 | 2 | True | 0 | ROZPOCET
| VV |  | "m.č.3.29" 33,8 |  | 33.8 | [12 empty] | VV | 2 | 2 | True | 0 | ROZPOCET
| VV |  | "m.č.3.30" 12,40 |  | 12.4 | [12 empty] | VV | 2 | 2 | True | 0 | ROZPOCET
| VV |  | "m.č.3.31" 22,40 |  | 22.4 | [12 empty] | VV | 2 | 2 | True | 0 | ROZPOCET
| VV |  | "m.č.3.32" 3,6 |  | 3.6 | [12 empty] | VV | 2 | 2 | True | 0 | ROZPOCET
| VV |  | "m.č.4.03" 12,1 |  | 12.1 | [12 empty] | VV | 2 | 2 | True | 0 | ROZPOCET
| VV |  | "m.č.4.04" 22,1 |  | 22.1 | [12 empty] | VV | 2 | 2 | True | 0 | ROZPOCET
| VV |  | "m.č.4.06" 3,9 |  | 3.9 | [12 empty] | VV | 2 | 2 | True | 0 | ROZPOCET
| VV |  | "m.č.4.08" 3,9 |  | 3.9 | [12 empty] | VV | 2 | 2 | True | 0 | ROZPOCET
| VV |  | "m.č.4.09" 22,05 |  | 22.05 | [12 empty] | VV | 2 | 2 | True | 0 | ROZPOCET
| VV |  | "m.č.4.10" 12,1 |  | 12.1 | [12 empty] | VV | 2 | 2 | True | 0 | ROZPOCET
| VV |  | "m.č.4.12" 12,1 |  | 12.1 | [12 empty] | VV | 2 | 2 | True | 0 | ROZPOCET
| VV |  | "m.č.4.13" 22,1 |  | 22.1 | [12 empty] | VV | 2 | 2 | True | 0 | ROZPOCET
| VV |  | "m.č.4.14" 3,9 |  | 3.9 | [12 empty] | VV | 2 | 2 | True | 0 | ROZPOCET
| VV |  | "m.č.4.16" 3,9 |  | 3.9 | [12 empty] | VV | 2 | 2 | True | 0 | ROZPOCET
| VV |  | "m.č.4.18" 22,1 |  | 22.1 | [12 empty] | VV | 2 | 2 | True | 0 | ROZPOCET
| VV |  | "m.č.4.19" 12,1 |  | 12.1 | [12 empty] | VV | 2 | 2 | True | 0 | ROZPOCET
| VV |  | "m.č.4.21" 27,05 |  | 27.05 | [12 empty] | VV | 2 | 2 | True | 0 | ROZPOCET
| VV |  | "m.č.4.22" 3,9 |  | 3.9 | [12 empty] | VV | 2 | 2 | True | 0 | ROZPOCET
| VV |  | "m.č.4.24" 3,9 |  | 3.9 | [12 empty] | VV | 2 | 2 | True | 0 | ROZPOCET
| VV |  | "m.č.4.26" 22,1 |  | 22.1 | [12 empty] | VV | 2 | 2 | True | 0 | ROZPOCET
| VV |  | "m.č.4.27" 12,1 |  | 12.1 | [12 empty] | VV | 2 | 2 | True | 0 | ROZPOCET
| VV |  | "m.č.4.29" 33,8 |  | 33.8 | [12 empty] | VV | 2 | 2 | True | 0 | ROZPOCET
| VV |  | "m.č.4.30" 12,4 |  | 12.4 | [12 empty] | VV | 2 | 2 | True | 0 | ROZPOCET
| VV |  | "m.č.4.31" 22,95 |  | 22.95 | [12 empty] | VV | 2 | 2 | True | 0 | ROZPOCET
| VV |  | "m.č.4.32" 3,6 |  | 3.6 | [12 empty] | VV | 2 | 2 | True | 0 | ROZPOCET
| VV |  | Součet |  | 1130.4 | [12 empty] | VV | 2 | 4 | True | 1 | ROZPOCET
301 | K | 776141112 | Příprava podkladu vyrovnání samonivelační stěrkou podlah min.pevnosti 20 MPa, tloušťky přes 3 do 5 mm | m2 | 1619.9 |  | 0 | CS ÚRS 2021 02 |  | snížená |  | 0 | 0.00758 | 12.2788 | 0 | 0 | 16 | K | 2 |  |  |  | ROZPOCET | 0 | 0 | 0 | 0 | 0 | 2 | 0 | 16 | -1591952113
| Online PSC |  | https://podminky.urs.cz/item/CS_URS_2021_02/776141112 | [14 empty] | Online PSC | 2
| VV |  | "skladba P.1" | [14 empty] | VV | 2 | 1 | True | 0 | ROZPOCET
| VV |  | "m.č.1.01" 9,7 |  | 9.7 | [12 empty] | VV | 2 | 2 | True | 0 | ROZPOCET
| VV |  | "m.č.1.02" 20,8 |  | 20.8 | [12 empty] | VV | 2 | 2 | True | 0 | ROZPOCET
| VV |  | "m.č.1.03" 30,0 |  | 30 | [12 empty] | VV | 2 | 2 | True | 0 | ROZPOCET
| VV |  | "m.č.1.04" 21,6 |  | 21.6 | [12 empty] | VV | 2 | 2 | True | 0 | ROZPOCET
| VV |  | "m.č.1.06" 5,8 |  | 5.8 | [12 empty] | VV | 2 | 2 | True | 0 | ROZPOCET
| VV |  | "m.č.1.07" 21,05 |  | 21.05 | [12 empty] | VV | 2 | 2 | True | 0 | ROZPOCET
| VV |  | "m.č.1.08" 18,2 |  | 18.2 | [12 empty] | VV | 2 | 2 | True | 0 | ROZPOCET
| VV |  | "m.č.1.09" 27,65 |  | 27.65 | [12 empty] | VV | 2 | 2 | True | 0 | ROZPOCET
| VV |  | "m.č.1.19" 21,8 |  | 21.8 | [12 empty] | VV | 2 | 2 | True | 0 | ROZPOCET
| VV |  | "m.č.1.24" 34,2 |  | 34.2 | [12 empty] | VV | 2 | 2 | True | 0 | ROZPOCET
| VV |  | "m.č.1.25" 21,3 |  | 21.3 | [12 empty] | VV | 2 | 2 | True | 0 | ROZPOCET
| VV |  | "m.č.1.27" 4,2 |  | 4.2 | [12 empty] | VV | 2 | 2 | True | 0 | ROZPOCET
| VV |  | "skladba P.2" | [14 empty] | VV | 2 | 1 | True | 0 | ROZPOCET
| VV |  | "m.č.2.02" 22,65 |  | 22.65 | [12 empty] | VV | 2 | 2 | True | 0 | ROZPOCET
| VV |  | "m.č.2.03" 46,1 |  | 46.1 | [12 empty] | VV | 2 | 2 | True | 0 | ROZPOCET
| VV |  | "m.č.2.04" 22,55 |  | 22.55 | [12 empty] | VV | 2 | 2 | True | 0 | ROZPOCET
| VV |  | "m.č.2.06" 32,4 |  | 32.4 | [12 empty] | VV | 2 | 2 | True | 0 | ROZPOCET
| VV |  | "m.č.2.07" 23,1 |  | 23.1 | [12 empty] | VV | 2 | 2 | True | 0 | ROZPOCET
| VV |  | "m.č.2.11" 16,1 |  | 16.1 | [12 empty] | VV | 2 | 2 | True | 0 | ROZPOCET
| VV |  | "m.č.2.12" 11,1 |  | 11.1 | [12 empty] | VV | 2 | 2 | True | 0 | ROZPOCET
| VV |  | "m.č.2.13" 56,7 |  | 56.7 | [12 empty] | VV | 2 | 2 | True | 0 | ROZPOCET
| VV |  | "m.č.2.14" 33,7 |  | 33.7 | [12 empty] | VV | 2 | 2 | True | 0 | ROZPOCET
| VV |  | "m.č.2.15" 39,6 |  | 39.6 | [12 empty] | VV | 2 | 2 | True | 0 | ROZPOCET
| VV |  | "m.č.2.16" 2,45 |  | 2.45 | [12 empty] | VV | 2 | 2 | True | 0 | ROZPOCET
| VV |  | "m.č.3.03" 12,1 |  | 12.1 | [12 empty] | VV | 2 | 2 | True | 0 | ROZPOCET
| VV |  | "m.č.3.04" 22,1 |  | 22.1 | [12 empty] | VV | 2 | 2 | True | 0 | ROZPOCET
| VV |  | "m.č.3.06" 3,9 |  | 3.9 | [12 empty] | VV | 2 | 2 | True | 0 | ROZPOCET
| VV |  | "m.č.3.08" 3,9 |  | 3.9 | [12 empty] | VV | 2 | 2 | True | 0 | ROZPOCET
| VV |  | "m.č.3.09" 22,05 |  | 22.05 | [12 empty] | VV | 2 | 2 | True | 0 | ROZPOCET
| VV |  | "m.č.3.10" 12,1 |  | 12.1 | [12 empty] | VV | 2 | 2 | True | 0 | ROZPOCET
| VV |  | "m.č.3.12" 12,0 |  | 12 | [12 empty] | VV | 2 | 2 | True | 0 | ROZPOCET
| VV |  | "m.č.3.13" 22,1 |  | 22.1 | [12 empty] | VV | 2 | 2 | True | 0 | ROZPOCET
| VV |  | "m.č.3.14" 3,6 |  | 3.6 | [12 empty] | VV | 2 | 2 | True | 0 | ROZPOCET
| VV |  | "m.č.3.16" 3,9 |  | 3.9 | [12 empty] | VV | 2 | 2 | True | 0 | ROZPOCET
| VV |  | "m.č.3.18" 22,1 |  | 22.1 | [12 empty] | VV | 2 | 2 | True | 0 | ROZPOCET
| VV |  | "m.č.3.19" 12,1 |  | 12.1 | [12 empty] | VV | 2 | 2 | True | 0 | ROZPOCET
| VV |  | "m.č.3.21" 27,35 |  | 27.35 | [12 empty] | VV | 2 | 2 | True | 0 | ROZPOCET
| VV |  | "m.č.3.22" 3,9 |  | 3.9 | [12 empty] | VV | 2 | 2 | True | 0 | ROZPOCET
| VV |  | "m.č.3.24" 3,9 |  | 3.9 | [12 empty] | VV | 2 | 2 | True | 0 | ROZPOCET
| VV |  | "m.č.3.26" 22,1 |  | 22.1 | [12 empty] | VV | 2 | 2 | True | 0 | ROZPOCET
| VV |  | "m.č.3.27" 12,1 |  | 12.1 | [12 empty] | VV | 2 | 2 | True | 0 | ROZPOCET
| VV |  | "m.č.3.29" 33,8 |  | 33.8 | [12 empty] | VV | 2 | 2 | True | 0 | ROZPOCET
| VV |  | "m.č.3.30" 12,40 |  | 12.4 | [12 empty] | VV | 2 | 2 | True | 0 | ROZPOCET
| VV |  | "m.č.3.31" 22,40 |  | 22.4 | [12 empty] | VV | 2 | 2 | True | 0 | ROZPOCET
| VV |  | "m.č.3.32" 3,6 |  | 3.6 | [12 empty] | VV | 2 | 2 | True | 0 | ROZPOCET
| VV |  | "m.č.4.03" 12,1 |  | 12.1 | [12 empty] | VV | 2 | 2 | True | 0 | ROZPOCET
| VV |  | "m.č.4.04" 22,1 |  | 22.1 | [12 empty] | VV | 2 | 2 | True | 0 | ROZPOCET
| VV |  | "m.č.4.06" 3,9 |  | 3.9 | [12 empty] | VV | 2 | 2 | True | 0 | ROZPOCET
| VV |  | "m.č.4.08" 3,9 |  | 3.9 | [12 empty] | VV | 2 | 2 | True | 0 | ROZPOCET
| VV |  | "m.č.4.09" 22,05 |  | 22.05 | [12 empty] | VV | 2 | 2 | True | 0 | ROZPOCET
| VV |  | "m.č.4.10" 12,1 |  | 12.1 | [12 empty] | VV | 2 | 2 | True | 0 | ROZPOCET
| VV |  | "m.č.4.12" 12,1 |  | 12.1 | [12 empty] | VV | 2 | 2 | True | 0 | ROZPOCET
| VV |  | "m.č.4.13" 22,1 |  | 22.1 | [12 empty] | VV | 2 | 2 | True | 0 | ROZPOCET
| VV |  | "m.č.4.14" 3,9 |  | 3.9 | [12 empty] | VV | 2 | 2 | True | 0 | ROZPOCET
| VV |  | "m.č.4.16" 3,9 |  | 3.9 | [12 empty] | VV | 2 | 2 | True | 0 | ROZPOCET
| VV |  | "m.č.4.18" 22,1 |  | 22.1 | [12 empty] | VV | 2 | 2 | True | 0 | ROZPOCET
| VV |  | "m.č.4.19" 12,1 |  | 12.1 | [12 empty] | VV | 2 | 2 | True | 0 | ROZPOCET
| VV |  | "m.č.4.21" 27,05 |  | 27.05 | [12 empty] | VV | 2 | 2 | True | 0 | ROZPOCET
| VV |  | "m.č.4.22" 3,9 |  | 3.9 | [12 empty] | VV | 2 | 2 | True | 0 | ROZPOCET
| VV |  | "m.č.4.24" 3,9 |  | 3.9 | [12 empty] | VV | 2 | 2 | True | 0 | ROZPOCET
| VV |  | "m.č.4.26" 22,1 |  | 22.1 | [12 empty] | VV | 2 | 2 | True | 0 | ROZPOCET
| VV |  | "m.č.4.27" 12,1 |  | 12.1 | [12 empty] | VV | 2 | 2 | True | 0 | ROZPOCET
| VV |  | "m.č.4.29" 33,8 |  | 33.8 | [12 empty] | VV | 2 | 2 | True | 0 | ROZPOCET
| VV |  | "m.č.4.30" 12,4 |  | 12.4 | [12 empty] | VV | 2 | 2 | True | 0 | ROZPOCET
| VV |  | "m.č.4.31" 22,95 |  | 22.95 | [12 empty] | VV | 2 | 2 | True | 0 | ROZPOCET
| VV |  | "m.č.4.32" 3,6 |  | 3.6 | [12 empty] | VV | 2 | 2 | True | 0 | ROZPOCET
| VV |  | "P.1" | [14 empty] | VV | 2 | 1 | True | 0 | ROZPOCET
| VV |  | "m.č.1.05" 4,5 |  | 4.5 | [12 empty] | VV | 2 | 2 | True | 0 | ROZPOCET
| VV |  | "m.č.1.10" 6,0 |  | 6 | [12 empty] | VV | 2 | 2 | True | 0 | ROZPOCET
| VV |  | "m.č.1.11" 14,2 |  | 14.2 | [12 empty] | VV | 2 | 2 | True | 0 | ROZPOCET
| VV |  | "m.č.1.12" 11,25 |  | 11.25 | [12 empty] | VV | 2 | 2 | True | 0 | ROZPOCET
| VV |  | "m.č.1.13" 23,9 |  | 23.9 | [12 empty] | VV | 2 | 2 | True | 0 | ROZPOCET
| VV |  | "m.č.1.14" 9,8 |  | 9.8 | [12 empty] | VV | 2 | 2 | True | 0 | ROZPOCET
| VV |  | "m.č.1.17" 9,75 |  | 9.75 | [12 empty] | VV | 2 | 2 | True | 0 | ROZPOCET
| VV |  | "m.č.1.18" 3,7 |  | 3.7 | [12 empty] | VV | 2 | 2 | True | 0 | ROZPOCET
| VV |  | "m.č.1.26" 7,65 |  | 7.65 | [12 empty] | VV | 2 | 2 | True | 0 | ROZPOCET
| VV |  | "m.č.1.28" 6,4 |  | 6.4 | [12 empty] | VV | 2 | 2 | True | 0 | ROZPOCET
| VV |  | "m.č.1.29"25,4 |  | 25.4 | [12 empty] | VV | 2 | 2 | True | 0 | ROZPOCET
| VV |  | "P.2" | [14 empty] | VV | 2 | 1 | True | 0 | ROZPOCET
| VV |  | "m.č.2.01" 16,8 |  | 16.8 | [12 empty] | VV | 2 | 2 | True | 0 | ROZPOCET
| VV |  | "m.č.2.05"25,4 |  | 25.4 | [12 empty] | VV | 2 | 2 | True | 0 | ROZPOCET
| VV |  | "m.č.2.08" 11,5 |  | 11.5 | [12 empty] | VV | 2 | 2 | True | 0 | ROZPOCET
| VV |  | "m.č.2.09" 12,45 |  | 12.45 | [12 empty] | VV | 2 | 2 | True | 0 | ROZPOCET
| VV |  | "m.č.2.17" 1,7 |  | 1.7 | [12 empty] | VV | 2 | 2 | True | 0 | ROZPOCET
| VV |  | "m.č.2.18" 12,1 |  | 12.1 | [12 empty] | VV | 2 | 2 | True | 0 | ROZPOCET
| VV |  | "m.č.2.19" 25,0 |  | 25 | [12 empty] | VV | 2 | 2 | True | 0 | ROZPOCET
| VV |  | "m.č.2.20" 11,35 |  | 11.35 | [12 empty] | VV | 2 | 2 | True | 0 | ROZPOCET
| VV |  | "m.č.3.01" 10,65 |  | 10.65 | [12 empty] | VV | 2 | 2 | True | 0 | ROZPOCET
| VV |  | "m.č.3.02" 11,00 |  | 11 | [12 empty] | VV | 2 | 2 | True | 0 | ROZPOCET
| VV |  | "m.č.3.05" 6,5 |  | 6.5 | [12 empty] | VV | 2 | 2 | True | 0 | ROZPOCET
| VV |  | "m.č.3.07" 6,4 |  | 6.4 | [12 empty] | VV | 2 | 2 | True | 0 | ROZPOCET
| VV |  | "m.č.3.11" 25,6 |  | 25.6 | [12 empty] | VV | 2 | 2 | True | 0 | ROZPOCET
| VV |  | "m.č.3.15" 6,4 |  | 6.4 | [12 empty] | VV | 2 | 2 | True | 0 | ROZPOCET
| VV |  | "m.č.3.17" 6,45 |  | 6.45 | [12 empty] | VV | 2 | 2 | True | 0 | ROZPOCET
| VV |  | "m.č.3.23" 6,6 |  | 6.6 | [12 empty] | VV | 2 | 2 | True | 0 | ROZPOCET
| VV |  | "m.č.3.25" 6,2 |  | 6.2 | [12 empty] | VV | 2 | 2 | True | 0 | ROZPOCET
| VV |  | "m.č.3.33" 6,7 |  | 6.7 | [12 empty] | VV | 2 | 2 | True | 0 | ROZPOCET
| VV |  | "m.č.3.34" 25,6 |  | 25.6 | [12 empty] | VV | 2 | 2 | True | 0 | ROZPOCET
| VV |  | "m.č.4.01" 6,85 |  | 6.85 | [12 empty] | VV | 2 | 2 | True | 0 | ROZPOCET
| VV |  | "m.č.4.02" 11,0 |  | 11 | [12 empty] | VV | 2 | 2 | True | 0 | ROZPOCET
| VV |  | "m.č.4.05" 6,5 |  | 6.5 | [12 empty] | VV | 2 | 2 | True | 0 | ROZPOCET
| VV |  | "m.č.4.07" 6,4 |  | 6.4 | [12 empty] | VV | 2 | 2 | True | 0 | ROZPOCET
| VV |  | "m.č.4.11"29,05 |  | 29.05 | [12 empty] | VV | 2 | 2 | True | 0 | ROZPOCET
| VV |  | "m.č.4.15" 6,35 |  | 6.35 | [12 empty] | VV | 2 | 2 | True | 0 | ROZPOCET
| VV |  | "m.č.4.17" 6,45 |  | 6.45 | [12 empty] | VV | 2 | 2 | True | 0 | ROZPOCET
| VV |  | "m.č.4.23" 6,6 |  | 6.6 | [12 empty] | VV | 2 | 2 | True | 0 | ROZPOCET
| VV |  | "m.č.4.25" 6,2 |  | 6.2 | [12 empty] | VV | 2 | 2 | True | 0 | ROZPOCET
| VV |  | "m.č.4.32" 6,4 |  | 6.4 | [12 empty] | VV | 2 | 2 | True | 0 | ROZPOCET
| VV |  | "m.č.4.34" 29,4 |  | 29.4 | [12 empty] | VV | 2 | 2 | True | 0 | ROZPOCET
| VV |  | "skladba P.3" | [14 empty] | VV | 2 | 1 | True | 0 | ROZPOCET
| VV |  | "m.č.2.10b" 1,85 |  | 1.85 | [12 empty] | VV | 2 | 2 | True | 0 | ROZPOCET
| VV |  | "m.č.3.00b" 1,85 |  | 1.85 | [12 empty] | VV | 2 | 2 | True | 0 | ROZPOCET
| VV |  | "P.5" | [14 empty] | VV | 2 | 1 | True | 0 | ROZPOCET
| VV |  | "m.č.1.15" 7,65 |  | 7.65 | [12 empty] | VV | 2 | 2 | True | 0 | ROZPOCET
| VV |  | Součet |  | 1619.9 | [12 empty] | VV | 2 | 4 | True | 1 | ROZPOCET
302 | K | 776222111 | Montáž podlahovin z PVC lepením 2-složkovým lepidlem (do vlhkých prostor) z pásů | m2 | 1130.4 |  | 0 | CS ÚRS 2021 02 |  | snížená |  | 0 | 0.0007 | 0.79128 | 0 | 0 | 16 | K | 2 |  |  |  | ROZPOCET | 0 | 0 | 0 | 0 | 0 | 2 | 0 | 16 | -1110576484
| Online PSC |  | https://podminky.urs.cz/item/CS_URS_2021_02/776222111 | [14 empty] | Online PSC | 2
| VV |  | "skladba P.1" | [14 empty] | VV | 2 | 1 | True | 0 | ROZPOCET
| VV |  | "m.č.1.01" 9,7 |  | 9.7 | [12 empty] | VV | 2 | 2 | True | 0 | ROZPOCET
| VV |  | "m.č.1.02" 20,8 |  | 20.8 | [12 empty] | VV | 2 | 2 | True | 0 | ROZPOCET
| VV |  | "m.č.1.03" 30,0 |  | 30 | [12 empty] | VV | 2 | 2 | True | 0 | ROZPOCET
| VV |  | "m.č.1.04" 21,6 |  | 21.6 | [12 empty] | VV | 2 | 2 | True | 0 | ROZPOCET
| VV |  | "m.č.1.06" 5,8 |  | 5.8 | [12 empty] | VV | 2 | 2 | True | 0 | ROZPOCET
| VV |  | "m.č.1.07" 21,05 |  | 21.05 | [12 empty] | VV | 2 | 2 | True | 0 | ROZPOCET
| VV |  | "m.č.1.08" 18,2 |  | 18.2 | [12 empty] | VV | 2 | 2 | True | 0 | ROZPOCET
| VV |  | "m.č.1.09" 27,65 |  | 27.65 | [12 empty] | VV | 2 | 2 | True | 0 | ROZPOCET
| VV |  | "m.č.1.19" 21,8 |  | 21.8 | [12 empty] | VV | 2 | 2 | True | 0 | ROZPOCET
| VV |  | "m.č.1.24" 34,2 |  | 34.2 | [12 empty] | VV | 2 | 2 | True | 0 | ROZPOCET
| VV |  | "m.č.1.25" 21,3 |  | 21.3 | [12 empty] | VV | 2 | 2 | True | 0 | ROZPOCET
| VV |  | "m.č.1.27" 4,2 |  | 4.2 | [12 empty] | VV | 2 | 2 | True | 0 | ROZPOCET
| VV |  | "skladba P.2" | [14 empty] | VV | 2 | 1 | True | 0 | ROZPOCET
| VV |  | "m.č.2.02" 22,65 |  | 22.65 | [12 empty] | VV | 2 | 2 | True | 0 | ROZPOCET
| VV |  | "m.č.2.03" 46,1 |  | 46.1 | [12 empty] | VV | 2 | 2 | True | 0 | ROZPOCET
| VV |  | "m.č.2.04" 22,55 |  | 22.55 | [12 empty] | VV | 2 | 2 | True | 0 | ROZPOCET
| VV |  | "m.č.2.06" 32,4 |  | 32.4 | [12 empty] | VV | 2 | 2 | True | 0 | ROZPOCET
| VV |  | "m.č.2.07" 23,1 |  | 23.1 | [12 empty] | VV | 2 | 2 | True | 0 | ROZPOCET
| VV |  | "m.č.2.11" 16,1 |  | 16.1 | [12 empty] | VV | 2 | 2 | True | 0 | ROZPOCET
| VV |  | "m.č.2.12" 11,1 |  | 11.1 | [12 empty] | VV | 2 | 2 | True | 0 | ROZPOCET
| VV |  | "m.č.2.13" 56,7 |  | 56.7 | [12 empty] | VV | 2 | 2 | True | 0 | ROZPOCET
| VV |  | "m.č.2.14" 33,7 |  | 33.7 | [12 empty] | VV | 2 | 2 | True | 0 | ROZPOCET
| VV |  | "m.č.2.15" 39,6 |  | 39.6 | [12 empty] | VV | 2 | 2 | True | 0 | ROZPOCET
| VV |  | "m.č.2.16" 2,45 |  | 2.45 | [12 empty] | VV | 2 | 2 | True | 0 | ROZPOCET
| VV |  | "m.č.3.03" 12,1 |  | 12.1 | [12 empty] | VV | 2 | 2 | True | 0 | ROZPOCET
| VV |  | "m.č.3.04" 22,1 |  | 22.1 | [12 empty] | VV | 2 | 2 | True | 0 | ROZPOCET
| VV |  | "m.č.3.06" 3,9 |  | 3.9 | [12 empty] | VV | 2 | 2 | True | 0 | ROZPOCET
| VV |  | "m.č.3.08" 3,9 |  | 3.9 | [12 empty] | VV | 2 | 2 | True | 0 | ROZPOCET
| VV |  | "m.č.3.09" 22,05 |  | 22.05 | [12 empty] | VV | 2 | 2 | True | 0 | ROZPOCET
| VV |  | "m.č.3.10" 12,1 |  | 12.1 | [12 empty] | VV | 2 | 2 | True | 0 | ROZPOCET
| VV |  | "m.č.3.12" 12,0 |  | 12 | [12 empty] | VV | 2 | 2 | True | 0 | ROZPOCET
| VV |  | "m.č.3.13" 22,1 |  | 22.1 | [12 empty] | VV | 2 | 2 | True | 0 | ROZPOCET
| VV |  | "m.č.3.14" 3,6 |  | 3.6 | [12 empty] | VV | 2 | 2 | True | 0 | ROZPOCET
| VV |  | "m.č.3.16" 3,9 |  | 3.9 | [12 empty] | VV | 2 | 2 | True | 0 | ROZPOCET
| VV |  | "m.č.3.18" 22,1 |  | 22.1 | [12 empty] | VV | 2 | 2 | True | 0 | ROZPOCET
| VV |  | "m.č.3.19" 12,1 |  | 12.1 | [12 empty] | VV | 2 | 2 | True | 0 | ROZPOCET
| VV |  | "m.č.3.21" 27,35 |  | 27.35 | [12 empty] | VV | 2 | 2 | True | 0 | ROZPOCET
| VV |  | "m.č.3.22" 3,9 |  | 3.9 | [12 empty] | VV | 2 | 2 | True | 0 | ROZPOCET
| VV |  | "m.č.3.24" 3,9 |  | 3.9 | [12 empty] | VV | 2 | 2 | True | 0 | ROZPOCET
| VV |  | "m.č.3.26" 22,1 |  | 22.1 | [12 empty] | VV | 2 | 2 | True | 0 | ROZPOCET
| VV |  | "m.č.3.27" 12,1 |  | 12.1 | [12 empty] | VV | 2 | 2 | True | 0 | ROZPOCET
| VV |  | "m.č.3.29" 33,8 |  | 33.8 | [12 empty] | VV | 2 | 2 | True | 0 | ROZPOCET
| VV |  | "m.č.3.30" 12,40 |  | 12.4 | [12 empty] | VV | 2 | 2 | True | 0 | ROZPOCET
| VV |  | "m.č.3.31" 22,40 |  | 22.4 | [12 empty] | VV | 2 | 2 | True | 0 | ROZPOCET
| VV |  | "m.č.3.32" 3,6 |  | 3.6 | [12 empty] | VV | 2 | 2 | True | 0 | ROZPOCET
| VV |  | "m.č.4.03" 12,1 |  | 12.1 | [12 empty] | VV | 2 | 2 | True | 0 | ROZPOCET
| VV |  | "m.č.4.04" 22,1 |  | 22.1 | [12 empty] | VV | 2 | 2 | True | 0 | ROZPOCET
| VV |  | "m.č.4.06" 3,9 |  | 3.9 | [12 empty] | VV | 2 | 2 | True | 0 | ROZPOCET
| VV |  | "m.č.4.08" 3,9 |  | 3.9 | [12 empty] | VV | 2 | 2 | True | 0 | ROZPOCET
| VV |  | "m.č.4.09" 22,05 |  | 22.05 | [12 empty] | VV | 2 | 2 | True | 0 | ROZPOCET
| VV |  | "m.č.4.10" 12,1 |  | 12.1 | [12 empty] | VV | 2 | 2 | True | 0 | ROZPOCET
| VV |  | "m.č.4.12" 12,1 |  | 12.1 | [12 empty] | VV | 2 | 2 | True | 0 | ROZPOCET
| VV |  | "m.č.4.13" 22,1 |  | 22.1 | [12 empty] | VV | 2 | 2 | True | 0 | ROZPOCET
| VV |  | "m.č.4.14" 3,9 |  | 3.9 | [12 empty] | VV | 2 | 2 | True | 0 | ROZPOCET
| VV |  | "m.č.4.16" 3,9 |  | 3.9 | [12 empty] | VV | 2 | 2 | True | 0 | ROZPOCET
| VV |  | "m.č.4.18" 22,1 |  | 22.1 | [12 empty] | VV | 2 | 2 | True | 0 | ROZPOCET
| VV |  | "m.č.4.19" 12,1 |  | 12.1 | [12 empty] | VV | 2 | 2 | True | 0 | ROZPOCET
| VV |  | "m.č.4.21" 27,05 |  | 27.05 | [12 empty] | VV | 2 | 2 | True | 0 | ROZPOCET
| VV |  | "m.č.4.22" 3,9 |  | 3.9 | [12 empty] | VV | 2 | 2 | True | 0 | ROZPOCET
| VV |  | "m.č.4.24" 3,9 |  | 3.9 | [12 empty] | VV | 2 | 2 | True | 0 | ROZPOCET
| VV |  | "m.č.4.26" 22,1 |  | 22.1 | [12 empty] | VV | 2 | 2 | True | 0 | ROZPOCET
| VV |  | "m.č.4.27" 12,1 |  | 12.1 | [12 empty] | VV | 2 | 2 | True | 0 | ROZPOCET
| VV |  | "m.č.4.29" 33,8 |  | 33.8 | [12 empty] | VV | 2 | 2 | True | 0 | ROZPOCET
| VV |  | "m.č.4.30" 12,4 |  | 12.4 | [12 empty] | VV | 2 | 2 | True | 0 | ROZPOCET
| VV |  | "m.č.4.31" 22,95 |  | 22.95 | [12 empty] | VV | 2 | 2 | True | 0 | ROZPOCET
| VV |  | "m.č.4.32" 3,6 |  | 3.6 | [12 empty] | VV | 2 | 2 | True | 0 | ROZPOCET
| VV |  | Součet |  | 1130.4 | [12 empty] | VV | 2 | 4 | True | 1 | ROZPOCET
303 | M | 28411104 | PVC vinyl heterogenní tl 3mm, nášlapná vrstva >1mm, hořlavost Bfl-s1, smykové tření µ ≥0.5, třída zátěže 34/42, útlum 8dB, otlak 0.02 | m2 | 1299.96 |  | 0 | CS ÚRS 2021 02 |  | snížená |  | 0 | 0.00258 | 3.3539 | 0 | 0 | 32 | M | 2 |  |  |  | ROZPOCET | 0 | 0 | 0 | 0 | 0 | 2 | 0 | 16 | 1303054137
| VV |  | "skladba P.1" | [14 empty] | VV | 2 | 1 | True | 0 | ROZPOCET
| VV |  | "m.č.1.01" 9,7 |  | 9.7 | [12 empty] | VV | 2 | 2 | True | 0 | ROZPOCET
| VV |  | "m.č.1.02" 20,8 |  | 20.8 | [12 empty] | VV | 2 | 2 | True | 0 | ROZPOCET
| VV |  | "m.č.1.03" 30,0 |  | 30 | [12 empty] | VV | 2 | 2 | True | 0 | ROZPOCET
| VV |  | "m.č.1.04" 21,6 |  | 21.6 | [12 empty] | VV | 2 | 2 | True | 0 | ROZPOCET
| VV |  | "m.č.1.06" 5,8 |  | 5.8 | [12 empty] | VV | 2 | 2 | True | 0 | ROZPOCET
| VV |  | "m.č.1.07" 21,05 |  | 21.05 | [12 empty] | VV | 2 | 2 | True | 0 | ROZPOCET
| VV |  | "m.č.1.08" 18,2 |  | 18.2 | [12 empty] | VV | 2 | 2 | True | 0 | ROZPOCET
| VV |  | "m.č.1.09" 27,65 |  | 27.65 | [12 empty] | VV | 2 | 2 | True | 0 | ROZPOCET
| VV |  | "m.č.1.19" 21,8 |  | 21.8 | [12 empty] | VV | 2 | 2 | True | 0 | ROZPOCET
| VV |  | "m.č.1.24" 34,2 |  | 34.2 | [12 empty] | VV | 2 | 2 | True | 0 | ROZPOCET
| VV |  | "m.č.1.25" 21,3 |  | 21.3 | [12 empty] | VV | 2 | 2 | True | 0 | ROZPOCET
| VV |  | "m.č.1.27" 4,2 |  | 4.2 | [12 empty] | VV | 2 | 2 | True | 0 | ROZPOCET
| VV |  | "skladba P.2" | [14 empty] | VV | 2 | 1 | True | 0 | ROZPOCET
| VV |  | "m.č.2.02" 22,65 |  | 22.65 | [12 empty] | VV | 2 | 2 | True | 0 | ROZPOCET
| VV |  | "m.č.2.03" 46,1 |  | 46.1 | [12 empty] | VV | 2 | 2 | True | 0 | ROZPOCET
| VV |  | "m.č.2.04" 22,55 |  | 22.55 | [12 empty] | VV | 2 | 2 | True | 0 | ROZPOCET
| VV |  | "m.č.2.06" 32,4 |  | 32.4 | [12 empty] | VV | 2 | 2 | True | 0 | ROZPOCET
| VV |  | "m.č.2.07" 23,1 |  | 23.1 | [12 empty] | VV | 2 | 2 | True | 0 | ROZPOCET
| VV |  | "m.č.2.11" 16,1 |  | 16.1 | [12 empty] | VV | 2 | 2 | True | 0 | ROZPOCET
| VV |  | "m.č.2.12" 11,1 |  | 11.1 | [12 empty] | VV | 2 | 2 | True | 0 | ROZPOCET
| VV |  | "m.č.2.13" 56,7 |  | 56.7 | [12 empty] | VV | 2 | 2 | True | 0 | ROZPOCET
| VV |  | "m.č.2.14" 33,7 |  | 33.7 | [12 empty] | VV | 2 | 2 | True | 0 | ROZPOCET
| VV |  | "m.č.2.15" 39,6 |  | 39.6 | [12 empty] | VV | 2 | 2 | True | 0 | ROZPOCET
| VV |  | "m.č.2.16" 2,45 |  | 2.45 | [12 empty] | VV | 2 | 2 | True | 0 | ROZPOCET
| VV |  | "m.č.3.03" 12,1 |  | 12.1 | [12 empty] | VV | 2 | 2 | True | 0 | ROZPOCET
| VV |  | "m.č.3.04" 22,1 |  | 22.1 | [12 empty] | VV | 2 | 2 | True | 0 | ROZPOCET
| VV |  | "m.č.3.06" 3,9 |  | 3.9 | [12 empty] | VV | 2 | 2 | True | 0 | ROZPOCET
| VV |  | "m.č.3.08" 3,9 |  | 3.9 | [12 empty] | VV | 2 | 2 | True | 0 | ROZPOCET
| VV |  | "m.č.3.09" 22,05 |  | 22.05 | [12 empty] | VV | 2 | 2 | True | 0 | ROZPOCET
| VV |  | "m.č.3.10" 12,1 |  | 12.1 | [12 empty] | VV | 2 | 2 | True | 0 | ROZPOCET
| VV |  | "m.č.3.12" 12,0 |  | 12 | [12 empty] | VV | 2 | 2 | True | 0 | ROZPOCET
| VV |  | "m.č.3.13" 22,1 |  | 22.1 | [12 empty] | VV | 2 | 2 | True | 0 | ROZPOCET
| VV |  | "m.č.3.14" 3,6 |  | 3.6 | [12 empty] | VV | 2 | 2 | True | 0 | ROZPOCET
| VV |  | "m.č.3.16" 3,9 |  | 3.9 | [12 empty] | VV | 2 | 2 | True | 0 | ROZPOCET
| VV |  | "m.č.3.18" 22,1 |  | 22.1 | [12 empty] | VV | 2 | 2 | True | 0 | ROZPOCET
| VV |  | "m.č.3.19" 12,1 |  | 12.1 | [12 empty] | VV | 2 | 2 | True | 0 | ROZPOCET
| VV |  | "m.č.3.21" 27,35 |  | 27.35 | [12 empty] | VV | 2 | 2 | True | 0 | ROZPOCET
| VV |  | "m.č.3.22" 3,9 |  | 3.9 | [12 empty] | VV | 2 | 2 | True | 0 | ROZPOCET
| VV |  | "m.č.3.24" 3,9 |  | 3.9 | [12 empty] | VV | 2 | 2 | True | 0 | ROZPOCET
| VV |  | "m.č.3.26" 22,1 |  | 22.1 | [12 empty] | VV | 2 | 2 | True | 0 | ROZPOCET
| VV |  | "m.č.3.27" 12,1 |  | 12.1 | [12 empty] | VV | 2 | 2 | True | 0 | ROZPOCET
| VV |  | "m.č.3.29" 33,8 |  | 33.8 | [12 empty] | VV | 2 | 2 | True | 0 | ROZPOCET
| VV |  | "m.č.3.30" 12,40 |  | 12.4 | [12 empty] | VV | 2 | 2 | True | 0 | ROZPOCET
| VV |  | "m.č.3.31" 22,40 |  | 22.4 | [12 empty] | VV | 2 | 2 | True | 0 | ROZPOCET
| VV |  | "m.č.3.32" 3,6 |  | 3.6 | [12 empty] | VV | 2 | 2 | True | 0 | ROZPOCET
| VV |  | "m.č.4.03" 12,1 |  | 12.1 | [12 empty] | VV | 2 | 2 | True | 0 | ROZPOCET
| VV |  | "m.č.4.04" 22,1 |  | 22.1 | [12 empty] | VV | 2 | 2 | True | 0 | ROZPOCET
| VV |  | "m.č.4.06" 3,9 |  | 3.9 | [12 empty] | VV | 2 | 2 | True | 0 | ROZPOCET
| VV |  | "m.č.4.08" 3,9 |  | 3.9 | [12 empty] | VV | 2 | 2 | True | 0 | ROZPOCET
| VV |  | "m.č.4.09" 22,05 |  | 22.05 | [12 empty] | VV | 2 | 2 | True | 0 | ROZPOCET
| VV |  | "m.č.4.10" 12,1 |  | 12.1 | [12 empty] | VV | 2 | 2 | True | 0 | ROZPOCET
| VV |  | "m.č.4.12" 12,1 |  | 12.1 | [12 empty] | VV | 2 | 2 | True | 0 | ROZPOCET
| VV |  | "m.č.4.13" 22,1 |  | 22.1 | [12 empty] | VV | 2 | 2 | True | 0 | ROZPOCET
| VV |  | "m.č.4.14" 3,9 |  | 3.9 | [12 empty] | VV | 2 | 2 | True | 0 | ROZPOCET
| VV |  | "m.č.4.16" 3,9 |  | 3.9 | [12 empty] | VV | 2 | 2 | True | 0 | ROZPOCET
| VV |  | "m.č.4.18" 22,1 |  | 22.1 | [12 empty] | VV | 2 | 2 | True | 0 | ROZPOCET
| VV |  | "m.č.4.19" 12,1 |  | 12.1 | [12 empty] | VV | 2 | 2 | True | 0 | ROZPOCET
| VV |  | "m.č.4.21" 27,05 |  | 27.05 | [12 empty] | VV | 2 | 2 | True | 0 | ROZPOCET
| VV |  | "m.č.4.22" 3,9 |  | 3.9 | [12 empty] | VV | 2 | 2 | True | 0 | ROZPOCET
| VV |  | "m.č.4.24" 3,9 |  | 3.9 | [12 empty] | VV | 2 | 2 | True | 0 | ROZPOCET
| VV |  | "m.č.4.26" 22,1 |  | 22.1 | [12 empty] | VV | 2 | 2 | True | 0 | ROZPOCET
| VV |  | "m.č.4.27" 12,1 |  | 12.1 | [12 empty] | VV | 2 | 2 | True | 0 | ROZPOCET
| VV |  | "m.č.4.29" 33,8 |  | 33.8 | [12 empty] | VV | 2 | 2 | True | 0 | ROZPOCET
| VV |  | "m.č.4.30" 12,4 |  | 12.4 | [12 empty] | VV | 2 | 2 | True | 0 | ROZPOCET
| VV |  | "m.č.4.31" 22,95 |  | 22.95 | [12 empty] | VV | 2 | 2 | True | 0 | ROZPOCET
| VV |  | "m.č.4.32" 3,6 |  | 3.6 | [12 empty] | VV | 2 | 2 | True | 0 | ROZPOCET
| VV |  | Součet |  | 1130.4 | [12 empty] | VV | 2 | 4 | True | 1 | ROZPOCET
| VV |  | 1130,4*1,15 'Přepočtené koeficientem množství |  | 1299.96 | [12 empty] | VV | 2 | 2 | False | 1 | ROZPOCET
304 | K | 776421111 | Montáž lišt obvodových lepených | m | 1226.537 |  | 0 | CS ÚRS 2021 02 |  | snížená |  | 0 | 1e-05 | 0.012265 | 0 | 0 | 16 | K | 2 |  |  |  | ROZPOCET | 0 | 0 | 0 | 0 | 0 | 2 | 0 | 16 | 1017044020
| Online PSC |  | https://podminky.urs.cz/item/CS_URS_2021_02/776421111 | [14 empty] | Online PSC | 2
| VV |  | "P.1" | [14 empty] | VV | 2 | 1 | True | 0 | ROZPOCET
| VV |  | "m.č.1.01" (2,23+4,64)*2-(0,8*2) |  | 12.14 | [12 empty] | VV | 2 | 2 | True | 0 | ROZPOCET
| VV |  | "m.č.1.02" (4,8+4,34)*2-(0,8*2) |  | 16.68 | [12 empty] | VV | 2 | 2 | True | 0 | ROZPOCET
| VV |  | "m.č.1.03" (7,006+4,34)*2-0,8 |  | 21.892 | [12 empty] | VV | 2 | 2 | True | 0 | ROZPOCET
| VV |  | "m.č.1.04" (4,975+4,34)*2-0,8 |  | 17.83 | [12 empty] | VV | 2 | 2 | True | 0 | ROZPOCET
| VV |  | "m.č.1.06" (3,3+1,47)*2-(0,8*3)-0,7 |  | 6.44 | [12 empty] | VV | 2 | 2 | True | 0 | ROZPOCET
| VV |  | "m.č.1.07" (4,85+4,34)*2-0,8 |  | 17.58 | [12 empty] | VV | 2 | 2 | True | 0 | ROZPOCET
| VV |  | "m.č.1.08" (4,185+4,34)*2-(0,8*2) |  | 15.45 | [12 empty] | VV | 2 | 2 | True | 0 | ROZPOCET
| VV |  | "m.č.1.09" (8,13+4,34)*2-(0,8*2) |  | 23.34 | [12 empty] | VV | 2 | 2 | True | 0 | ROZPOCET
| VV |  | "m.č.1.11" (1,47+9,66)*2-(0,8*6)-0,9 |  | 16.56 | [12 empty] | VV | 2 | 2 | True | 0 | ROZPOCET
| VV |  | "m.č.1.19" (5,015+4,34)*2-0,8 |  | 17.91 | [12 empty] | VV | 2 | 2 | True | 0 | ROZPOCET
| VV |  | "m.č.1.24" (7,88+4,34)*2-0,8 |  | 23.64 | [12 empty] | VV | 2 | 2 | True | 0 | ROZPOCET
| VV |  | "m.č.1.25" (4,91+4,34)*2-(0,8*2) |  | 16.9 | [12 empty] | VV | 2 | 2 | True | 0 | ROZPOCET
| VV |  | "m.č.1.27" (1,68+2,5)*2-(0,7*2)-(0,8*2) |  | 5.36 | [12 empty] | VV | 2 | 2 | True | 0 | ROZPOCET
| VV |  | "m.č.1.29" (16,6+1,47)*2-(0,8*6)-(0,9*2) |  | 29.54 | [12 empty] | VV | 2 | 2 | True | 0 | ROZPOCET
| VV |  | "m.č.2.02" (4,86+4,66)*2-0,8 |  | 18.24 | [12 empty] | VV | 2 | 2 | True | 0 | ROZPOCET
| VV |  | "m.č.2.03" (9,885+4,66)*2-1,6 |  | 27.49 | [12 empty] | VV | 2 | 2 | True | 0 | ROZPOCET
| VV |  | "m.č.2.04" (4,84+4,66)*2-0,8 |  | 18.2 | [12 empty] | VV | 2 | 2 | True | 0 | ROZPOCET
| VV |  | "m.č.2.05" (1,48+0,62+10,39+0,95+4,57+0,875)*2-(0,8*5)-0,9-1,6 |  | 31.27 | [12 empty] | VV | 2 | 2 | True | 0 | ROZPOCET
| VV |  | "m.č.2.06" (6,945+4,66)*2-0,8 |  | 22.41 | [12 empty] | VV | 2 | 2 | True | 0 | ROZPOCET
| VV |  | "m.č.2.07" (4,965+4,66)*2-0,8 |  | 18.45 | [12 empty] | VV | 2 | 2 | True | 0 | ROZPOCET
| VV |  | "m.č.2.11" (4,93+4,66)*2-0,8 |  | 18.38 | [12 empty] | VV | 2 | 2 | True | 0 | ROZPOCET
| VV |  | "m.č.2.12" (2,38+4,66)*2-0,8 |  | 13.28 | [12 empty] | VV | 2 | 2 | True | 0 | ROZPOCET
| VV |  | "m.č.2.13" (12,31+4,66)*2-1,6 |  | 32.34 | [12 empty] | VV | 2 | 2 | True | 0 | ROZPOCET
| VV |  | "m.č.2.14" (7,235+4,66)*2-(0,8*2) |  | 22.19 | [12 empty] | VV | 2 | 2 | True | 0 | ROZPOCET
| VV |  | "m.č.2.15" (7,61+4,66)*2-(0,8*2) |  | 22.94 | [12 empty] | VV | 2 | 2 | True | 0 | ROZPOCET
| VV |  | "m.č.2.16" (1,8+1,36)*2-(0,8*2)-0,7 |  | 4.02 | [12 empty] | VV | 2 | 2 | True | 0 | ROZPOCET
| VV |  | "m.č.2.19" (1,38+7,61+7,235+0,4+1,48)*2-(0,8*4)-1,6 |  | 31.41 | [12 empty] | VV | 2 | 2 | True | 0 | ROZPOCET
| VV |  | "m.č.3.03" (2,6+4,66)*2-0,8 |  | 13.72 | [12 empty] | VV | 2 | 2 | True | 0 | ROZPOCET
| VV |  | "m.č.3.04" (4,745+4,66)*2-(0,8*2) |  | 17.21 | [12 empty] | VV | 2 | 2 | True | 0 | ROZPOCET
| VV |  | "m.č.3.06" (2,25+1,6)*2-(0,8*2)-0,7 |  | 5.4 | [12 empty] | VV | 2 | 2 | True | 0 | ROZPOCET
| VV |  | "m.č.3.08" (2,25+1,6)*2-(0,8*2)-0,7 |  | 5.4 | [12 empty] | VV | 2 | 2 | True | 0 | ROZPOCET
| VV |  | "m.č.3.09" (4,74+4,66)*2-(0,8*2) |  | 17.2 | [12 empty] | VV | 2 | 2 | True | 0 | ROZPOCET
| VV |  | "m.č.3.10" (2,6+4,66)*2-0,8 |  | 13.72 | [12 empty] | VV | 2 | 2 | True | 0 | ROZPOCET
| VV |  | "m.č.3.11" (20,13+1,47)*2-(0,8*14)-0,9 |  | 31.1 | [12 empty] | VV | 2 | 2 | True | 0 | ROZPOCET
| VV |  | "m.č.3.12" (2,57+4,66)*2-0,8 |  | 13.66 | [12 empty] | VV | 2 | 2 | True | 0 | ROZPOCET
| VV |  | "m.č.3.13" (4,74+4,66)*2-(0,8*2) |  | 17.2 | [12 empty] | VV | 2 | 2 | True | 0 | ROZPOCET
| VV |  | "m.č.3.14" (2,25+1,6)*2-0,7-(0,8*2) |  | 5.4 | [12 empty] | VV | 2 | 2 | True | 0 | ROZPOCET
| VV |  | "m.č.3.16" 3,9+(2,25+1,6)*2*2,7-(0,7*1,97)-(0,8*1,97*2) |  | 20.159 | [12 empty] | VV | 2 | 2 | True | 0 | ROZPOCET
| VV |  | "m.č.3.18" (4,745+4,66)*2-(0,8*2) |  | 17.21 | [12 empty] | VV | 2 | 2 | True | 0 | ROZPOCET
| VV |  | "m.č.3.19" (2,6+4,66)*2-0,8 |  | 13.72 | [12 empty] | VV | 2 | 2 | True | 0 | ROZPOCET
| VV |  | "m.č.3.21" (2,305+5,03+4,66)*2-0,8 |  | 23.19 | [12 empty] | VV | 2 | 2 | True | 0 | ROZPOCET
| VV |  | "m.č.3.22" (2,25+1,6)*2-(0,8*2)-0,7 |  | 5.4 | [12 empty] | VV | 2 | 2 | True | 0 | ROZPOCET
| VV |  | "m.č.3.24" (2,25+1,6)*2-(0,8*2)-0,7 |  | 5.4 | [12 empty] | VV | 2 | 2 | True | 0 | ROZPOCET
| VV |  | "m.č.3.26" (4,89+4,66)*2-(0,8*2) |  | 17.5 | [12 empty] | VV | 2 | 2 | True | 0 | ROZPOCET
| VV |  | "m.č.3.27" (2,6+4,66)*2-0,8 |  | 13.72 | [12 empty] | VV | 2 | 2 | True | 0 | ROZPOCET
| VV |  | "m.č.3.29" (7,19+4,66)*2-0,8 |  | 22.9 | [12 empty] | VV | 2 | 2 | True | 0 | ROZPOCET
| VV |  | "m.č.3.30" (2,66+4,66)*2-0,8 |  | 13.84 | [12 empty] | VV | 2 | 2 | True | 0 | ROZPOCET
| VV |  | "m.č.3.31" (4,8+4,66)*2-(0,8*2) |  | 17.32 | [12 empty] | VV | 2 | 2 | True | 0 | ROZPOCET
| VV |  | "m.č.3.32" (2,25+1,58)*2-(0,8*2)-0,7 |  | 5.36 | [12 empty] | VV | 2 | 2 | True | 0 | ROZPOCET
| VV |  | "m.č.3.34" (17,47+1,47)*2-(0,8*4) |  | 34.68 | [12 empty] | VV | 2 | 2 | True | 0 | ROZPOCET
| VV |  | "m.č.4.03" (2,6+4,66)*2-0,8 |  | 13.72 | [12 empty] | VV | 2 | 2 | True | 0 | ROZPOCET
| VV |  | "m.č.4.04" (4,745+4,66)*2-(0,8*2) |  | 17.21 | [12 empty] | VV | 2 | 2 | True | 0 | ROZPOCET
| VV |  | "m.č.4.06" (2,25+1,6)*2-0,7-(0,8*2) |  | 5.4 | [12 empty] | VV | 2 | 2 | True | 0 | ROZPOCET
| VV |  | "m.č.4.08" (2,25+1,6)*2-0,7-(0,8*2) |  | 5.4 | [12 empty] | VV | 2 | 2 | True | 0 | ROZPOCET
| VV |  | "m.č.4.09" (4,74+4,66)*2-(0,8*2) |  | 17.2 | [12 empty] | VV | 2 | 2 | True | 0 | ROZPOCET
| VV |  | "m.č.4.10" (2,6+4,66)*2-0,8 |  | 13.72 | [12 empty] | VV | 2 | 2 | True | 0 | ROZPOCET
| VV |  | "m.č.4.11" (19,812+1,47)*2-(0,8*4)-0,9 |  | 38.464 | [12 empty] | VV | 2 | 2 | True | 0 | ROZPOCET
| VV |  | "m.č.4.12" (2,6+4,66)*2-0,8 |  | 13.72 | [12 empty] | VV | 2 | 2 | True | 0 | ROZPOCET
| VV |  | "m.č.4.13" (4,74+4,66)*2-(0,8*2) |  | 17.2 | [12 empty] | VV | 2 | 2 | True | 0 | ROZPOCET
| VV |  | "m.č.4.14" (2,25+1,6)*2-0,7-(0,8*2) |  | 5.4 | [12 empty] | VV | 2 | 2 | True | 0 | ROZPOCET
| VV |  | "m.č.4.16" (2,25+1,6)*2-0,7-(0,8*2) |  | 5.4 | [12 empty] | VV | 2 | 2 | True | 0 | ROZPOCET
| VV |  | "m.č.4.18" (4,65+4,66)*2-(0,8*2) |  | 17.02 | [12 empty] | VV | 2 | 2 | True | 0 | ROZPOCET
| VV |  | "m.č.4.19" (2,695+4,66)*2-0,8 |  | 13.91 | [12 empty] | VV | 2 | 2 | True | 0 | ROZPOCET
| VV |  | "m.č.4.21" (2,305+5,0+4,66)*2-0,8 |  | 23.13 | [12 empty] | VV | 2 | 2 | True | 0 | ROZPOCET
| VV |  | "m.č.4.22" (2,25+1,6)*2-0,7-(0,8*2) |  | 5.4 | [12 empty] | VV | 2 | 2 | True | 0 | ROZPOCET
| VV |  | "m.č.4.24" (2,25+1,6)*2-0,7-(0,8*2) |  | 5.4 | [12 empty] | VV | 2 | 2 | True | 0 | ROZPOCET
| VV |  | "m.č.4.26" (4,89+3,64+1,02)*2-(0,8*2) |  | 17.5 | [12 empty] | VV | 2 | 2 | True | 0 | ROZPOCET
| VV |  | "m.č.4.27" (2,6+4,66)*2-0,8 |  | 13.72 | [12 empty] | VV | 2 | 2 | True | 0 | ROZPOCET
| VV |  | "m.č.4.28" (2,61+4,66)*2-0,8 |  | 13.74 | [12 empty] | VV | 2 | 2 | True | 0 | ROZPOCET
| VV |  | "m.č.4.29" (7,19+4,66)*2-0,8 |  | 22.9 | [12 empty] | VV | 2 | 2 | True | 0 | ROZPOCET
| VV |  | "m.č.4.30" (2,66+4,66)*2-0,8 |  | 13.84 | [12 empty] | VV | 2 | 2 | True | 0 | ROZPOCET
| VV |  | "m.č.4.31" (4,8+4,66)*2-0,8 |  | 18.12 | [12 empty] | VV | 2 | 2 | True | 0 | ROZPOCET
| VV |  | "m.č.4.32" (2,25+1,58)*2-(0,8*2)-0,7 |  | 5.36 | [12 empty] | VV | 2 | 2 | True | 0 | ROZPOCET
| VV |  | "m.č.4.34" (16,706+1,47)*2-(0,8*4)-(0,89*2) |  | 31.372 | [12 empty] | VV | 2 | 2 | True | 0 | ROZPOCET
| VV |  | Součet |  | 1226.537 | [12 empty] | VV | 2 | 4 | True | 1 | ROZPOCET
305 | M | 28342160 | hrana s lemovým ukončením z PVC 30x35x3mm | m | 1226.537 |  | 0 | CS ÚRS 2021 02 |  | snížená |  | 0 | 0.00025 | 0.30663 | 0 | 0 | 32 | M | 2 |  |  |  | ROZPOCET | 0 | 0 | 0 | 0 | 0 | 2 | 0 | 16 | 1748481116
| VV |  | "P.1" | [14 empty] | VV | 2 | 1 | True | 0 | ROZPOCET
| VV |  | "m.č.1.01" (2,23+4,64)*2-(0,8*2) |  | 12.14 | [12 empty] | VV | 2 | 2 | True | 0 | ROZPOCET
| VV |  | "m.č.1.02" (4,8+4,34)*2-(0,8*2) |  | 16.68 | [12 empty] | VV | 2 | 2 | True | 0 | ROZPOCET
| VV |  | "m.č.1.03" (7,006+4,34)*2-0,8 |  | 21.892 | [12 empty] | VV | 2 | 2 | True | 0 | ROZPOCET
| VV |  | "m.č.1.04" (4,975+4,34)*2-0,8 |  | 17.83 | [12 empty] | VV | 2 | 2 | True | 0 | ROZPOCET
| VV |  | "m.č.1.06" (3,3+1,47)*2-(0,8*3)-0,7 |  | 6.44 | [12 empty] | VV | 2 | 2 | True | 0 | ROZPOCET
| VV |  | "m.č.1.07" (4,85+4,34)*2-0,8 |  | 17.58 | [12 empty] | VV | 2 | 2 | True | 0 | ROZPOCET
| VV |  | "m.č.1.08" (4,185+4,34)*2-(0,8*2) |  | 15.45 | [12 empty] | VV | 2 | 2 | True | 0 | ROZPOCET
| VV |  | "m.č.1.09" (8,13+4,34)*2-(0,8*2) |  | 23.34 | [12 empty] | VV | 2 | 2 | True | 0 | ROZPOCET
| VV |  | "m.č.1.11" (1,47+9,66)*2-(0,8*6)-0,9 |  | 16.56 | [12 empty] | VV | 2 | 2 | True | 0 | ROZPOCET
| VV |  | "m.č.1.19" (5,015+4,34)*2-0,8 |  | 17.91 | [12 empty] | VV | 2 | 2 | True | 0 | ROZPOCET
| VV |  | "m.č.1.24" (7,88+4,34)*2-0,8 |  | 23.64 | [12 empty] | VV | 2 | 2 | True | 0 | ROZPOCET
| VV |  | "m.č.1.25" (4,91+4,34)*2-(0,8*2) |  | 16.9 | [12 empty] | VV | 2 | 2 | True | 0 | ROZPOCET
| VV |  | "m.č.1.27" (1,68+2,5)*2-(0,7*2)-(0,8*2) |  | 5.36 | [12 empty] | VV | 2 | 2 | True | 0 | ROZPOCET
| VV |  | "m.č.1.29" (16,6+1,47)*2-(0,8*6)-(0,9*2) |  | 29.54 | [12 empty] | VV | 2 | 2 | True | 0 | ROZPOCET
| VV |  | "m.č.2.02" (4,86+4,66)*2-0,8 |  | 18.24 | [12 empty] | VV | 2 | 2 | True | 0 | ROZPOCET
| VV |  | "m.č.2.03" (9,885+4,66)*2-1,6 |  | 27.49 | [12 empty] | VV | 2 | 2 | True | 0 | ROZPOCET
| VV |  | "m.č.2.04" (4,84+4,66)*2-0,8 |  | 18.2 | [12 empty] | VV | 2 | 2 | True | 0 | ROZPOCET
| VV |  | "m.č.2.05" (1,48+0,62+10,39+0,95+4,57+0,875)*2-(0,8*5)-0,9-1,6 |  | 31.27 | [12 empty] | VV | 2 | 2 | True | 0 | ROZPOCET
| VV |  | "m.č.2.06" (6,945+4,66)*2-0,8 |  | 22.41 | [12 empty] | VV | 2 | 2 | True | 0 | ROZPOCET
| VV |  | "m.č.2.07" (4,965+4,66)*2-0,8 |  | 18.45 | [12 empty] | VV | 2 | 2 | True | 0 | ROZPOCET
| VV |  | "m.č.2.11" (4,93+4,66)*2-0,8 |  | 18.38 | [12 empty] | VV | 2 | 2 | True | 0 | ROZPOCET
| VV |  | "m.č.2.12" (2,38+4,66)*2-0,8 |  | 13.28 | [12 empty] | VV | 2 | 2 | True | 0 | ROZPOCET
| VV |  | "m.č.2.13" (12,31+4,66)*2-1,6 |  | 32.34 | [12 empty] | VV | 2 | 2 | True | 0 | ROZPOCET
| VV |  | "m.č.2.14" (7,235+4,66)*2-(0,8*2) |  | 22.19 | [12 empty] | VV | 2 | 2 | True | 0 | ROZPOCET
| VV |  | "m.č.2.15" (7,61+4,66)*2-(0,8*2) |  | 22.94 | [12 empty] | VV | 2 | 2 | True | 0 | ROZPOCET
| VV |  | "m.č.2.16" (1,8+1,36)*2-(0,8*2)-0,7 |  | 4.02 | [12 empty] | VV | 2 | 2 | True | 0 | ROZPOCET
| VV |  | "m.č.2.19" (1,38+7,61+7,235+0,4+1,48)*2-(0,8*4)-1,6 |  | 31.41 | [12 empty] | VV | 2 | 2 | True | 0 | ROZPOCET
| VV |  | "m.č.3.03" (2,6+4,66)*2-0,8 |  | 13.72 | [12 empty] | VV | 2 | 2 | True | 0 | ROZPOCET
| VV |  | "m.č.3.04" (4,745+4,66)*2-(0,8*2) |  | 17.21 | [12 empty] | VV | 2 | 2 | True | 0 | ROZPOCET
| VV |  | "m.č.3.06" (2,25+1,6)*2-(0,8*2)-0,7 |  | 5.4 | [12 empty] | VV | 2 | 2 | True | 0 | ROZPOCET
| VV |  | "m.č.3.08" (2,25+1,6)*2-(0,8*2)-0,7 |  | 5.4 | [12 empty] | VV | 2 | 2 | True | 0 | ROZPOCET
| VV |  | "m.č.3.09" (4,74+4,66)*2-(0,8*2) |  | 17.2 | [12 empty] | VV | 2 | 2 | True | 0 | ROZPOCET
| VV |  | "m.č.3.10" (2,6+4,66)*2-0,8 |  | 13.72 | [12 empty] | VV | 2 | 2 | True | 0 | ROZPOCET
| VV |  | "m.č.3.11" (20,13+1,47)*2-(0,8*14)-0,9 |  | 31.1 | [12 empty] | VV | 2 | 2 | True | 0 | ROZPOCET
| VV |  | "m.č.3.12" (2,57+4,66)*2-0,8 |  | 13.66 | [12 empty] | VV | 2 | 2 | True | 0 | ROZPOCET
| VV |  | "m.č.3.13" (4,74+4,66)*2-(0,8*2) |  | 17.2 | [12 empty] | VV | 2 | 2 | True | 0 | ROZPOCET
| VV |  | "m.č.3.14" (2,25+1,6)*2-0,7-(0,8*2) |  | 5.4 | [12 empty] | VV | 2 | 2 | True | 0 | ROZPOCET
| VV |  | "m.č.3.16" 3,9+(2,25+1,6)*2*2,7-(0,7*1,97)-(0,8*1,97*2) |  | 20.159 | [12 empty] | VV | 2 | 2 | True | 0 | ROZPOCET
| VV |  | "m.č.3.18" (4,745+4,66)*2-(0,8*2) |  | 17.21 | [12 empty] | VV | 2 | 2 | True | 0 | ROZPOCET
| VV |  | "m.č.3.19" (2,6+4,66)*2-0,8 |  | 13.72 | [12 empty] | VV | 2 | 2 | True | 0 | ROZPOCET
| VV |  | "m.č.3.21" (2,305+5,03+4,66)*2-0,8 |  | 23.19 | [12 empty] | VV | 2 | 2 | True | 0 | ROZPOCET
| VV |  | "m.č.3.22" (2,25+1,6)*2-(0,8*2)-0,7 |  | 5.4 | [12 empty] | VV | 2 | 2 | True | 0 | ROZPOCET
| VV |  | "m.č.3.24" (2,25+1,6)*2-(0,8*2)-0,7 |  | 5.4 | [12 empty] | VV | 2 | 2 | True | 0 | ROZPOCET
| VV |  | "m.č.3.26" (4,89+4,66)*2-(0,8*2) |  | 17.5 | [12 empty] | VV | 2 | 2 | True | 0 | ROZPOCET
| VV |  | "m.č.3.27" (2,6+4,66)*2-0,8 |  | 13.72 | [12 empty] | VV | 2 | 2 | True | 0 | ROZPOCET
| VV |  | "m.č.3.29" (7,19+4,66)*2-0,8 |  | 22.9 | [12 empty] | VV | 2 | 2 | True | 0 | ROZPOCET
| VV |  | "m.č.3.30" (2,66+4,66)*2-0,8 |  | 13.84 | [12 empty] | VV | 2 | 2 | True | 0 | ROZPOCET
| VV |  | "m.č.3.31" (4,8+4,66)*2-(0,8*2) |  | 17.32 | [12 empty] | VV | 2 | 2 | True | 0 | ROZPOCET
| VV |  | "m.č.3.32" (2,25+1,58)*2-(0,8*2)-0,7 |  | 5.36 | [12 empty] | VV | 2 | 2 | True | 0 | ROZPOCET
| VV |  | "m.č.3.34" (17,47+1,47)*2-(0,8*4) |  | 34.68 | [12 empty] | VV | 2 | 2 | True | 0 | ROZPOCET
| VV |  | "m.č.4.03" (2,6+4,66)*2-0,8 |  | 13.72 | [12 empty] | VV | 2 | 2 | True | 0 | ROZPOCET
| VV |  | "m.č.4.04" (4,745+4,66)*2-(0,8*2) |  | 17.21 | [12 empty] | VV | 2 | 2 | True | 0 | ROZPOCET
| VV |  | "m.č.4.06" (2,25+1,6)*2-0,7-(0,8*2) |  | 5.4 | [12 empty] | VV | 2 | 2 | True | 0 | ROZPOCET
| VV |  | "m.č.4.08" (2,25+1,6)*2-0,7-(0,8*2) |  | 5.4 | [12 empty] | VV | 2 | 2 | True | 0 | ROZPOCET
| VV |  | "m.č.4.09" (4,74+4,66)*2-(0,8*2) |  | 17.2 | [12 empty] | VV | 2 | 2 | True | 0 | ROZPOCET
| VV |  | "m.č.4.10" (2,6+4,66)*2-0,8 |  | 13.72 | [12 empty] | VV | 2 | 2 | True | 0 | ROZPOCET
| VV |  | "m.č.4.11" (19,812+1,47)*2-(0,8*4)-0,9 |  | 38.464 | [12 empty] | VV | 2 | 2 | True | 0 | ROZPOCET
| VV |  | "m.č.4.12" (2,6+4,66)*2-0,8 |  | 13.72 | [12 empty] | VV | 2 | 2 | True | 0 | ROZPOCET
| VV |  | "m.č.4.13" (4,74+4,66)*2-(0,8*2) |  | 17.2 | [12 empty] | VV | 2 | 2 | True | 0 | ROZPOCET
| VV |  | "m.č.4.14" (2,25+1,6)*2-0,7-(0,8*2) |  | 5.4 | [12 empty] | VV | 2 | 2 | True | 0 | ROZPOCET
| VV |  | "m.č.4.16" (2,25+1,6)*2-0,7-(0,8*2) |  | 5.4 | [12 empty] | VV | 2 | 2 | True | 0 | ROZPOCET
| VV |  | "m.č.4.18" (4,65+4,66)*2-(0,8*2) |  | 17.02 | [12 empty] | VV | 2 | 2 | True | 0 | ROZPOCET
| VV |  | "m.č.4.19" (2,695+4,66)*2-0,8 |  | 13.91 | [12 empty] | VV | 2 | 2 | True | 0 | ROZPOCET
| VV |  | "m.č.4.21" (2,305+5,0+4,66)*2-0,8 |  | 23.13 | [12 empty] | VV | 2 | 2 | True | 0 | ROZPOCET
| VV |  | "m.č.4.22" (2,25+1,6)*2-0,7-(0,8*2) |  | 5.4 | [12 empty] | VV | 2 | 2 | True | 0 | ROZPOCET
| VV |  | "m.č.4.24" (2,25+1,6)*2-0,7-(0,8*2) |  | 5.4 | [12 empty] | VV | 2 | 2 | True | 0 | ROZPOCET
| VV |  | "m.č.4.26" (4,89+3,64+1,02)*2-(0,8*2) |  | 17.5 | [12 empty] | VV | 2 | 2 | True | 0 | ROZPOCET
| VV |  | "m.č.4.27" (2,6+4,66)*2-0,8 |  | 13.72 | [12 empty] | VV | 2 | 2 | True | 0 | ROZPOCET
| VV |  | "m.č.4.28" (2,61+4,66)*2-0,8 |  | 13.74 | [12 empty] | VV | 2 | 2 | True | 0 | ROZPOCET
| VV |  | "m.č.4.29" (7,19+4,66)*2-0,8 |  | 22.9 | [12 empty] | VV | 2 | 2 | True | 0 | ROZPOCET
| VV |  | "m.č.4.30" (2,66+4,66)*2-0,8 |  | 13.84 | [12 empty] | VV | 2 | 2 | True | 0 | ROZPOCET
| VV |  | "m.č.4.31" (4,8+4,66)*2-0,8 |  | 18.12 | [12 empty] | VV | 2 | 2 | True | 0 | ROZPOCET
| VV |  | "m.č.4.32" (2,25+1,58)*2-(0,8*2)-0,7 |  | 5.36 | [12 empty] | VV | 2 | 2 | True | 0 | ROZPOCET
| VV |  | "m.č.4.34" (16,706+1,47)*2-(0,8*4)-(0,89*2) |  | 31.372 | [12 empty] | VV | 2 | 2 | True | 0 | ROZPOCET
| VV |  | Součet |  | 1226.537 | [12 empty] | VV | 2 | 4 | True | 1 | ROZPOCET
306 | K | 998776203 | Přesun hmot pro podlahy povlakové stanovený procentní sazbou (%) z ceny vodorovná dopravní vzdálenost do 50 m v objektech výšky přes 12 do 24 m | % |  |  | 0 | CS ÚRS 2021 02 |  | snížená |  | 0 | 0 | 0 | 0 | 0 | 16 | K | 2 |  |  |  | ROZPOCET | 0 | 0 | 0 | 0 | 0 | 2 | 0 | 16 | 848436769
| Online PSC |  | https://podminky.urs.cz/item/CS_URS_2021_02/998776203 | [14 empty] | Online PSC | 2
| D | 777 | Podlahy lité |  |  |  | 0 |  |  |  |  | 0 |  | 0.43776 |  | 0 | 2 | D | 1 |  |  |  | ROZPOCET | [6 empty] | 0
307 | K | 777111111 | Příprava podkladu před provedením litých podlah vysátí | m2 | 76.8 |  | 0 | CS ÚRS 2021 02 |  | snížená |  | 0 | 0 | 0 | 0 | 0 | 16 | K | 2 |  |  |  | ROZPOCET | 0 | 0 | 0 | 0 | 0 | 2 | 0 | 16 | 1658181297
| Online PSC |  | https://podminky.urs.cz/item/CS_URS_2021_02/777111111 | [14 empty] | Online PSC | 2
| VV |  | "skladba P.01" | [14 empty] | VV | 2 | 1 | True | 0 | ROZPOCET
| VV |  | "m.č.1.20" 20,6 |  | 20.6 | [12 empty] | VV | 2 | 2 | True | 0 | ROZPOCET
| VV |  | "m.č.1.21" 19,4 |  | 19.4 | [12 empty] | VV | 2 | 2 | True | 0 | ROZPOCET
| VV |  | "m.č.1.22" 5,8 |  | 5.8 | [12 empty] | VV | 2 | 2 | True | 0 | ROZPOCET
| VV |  | "m.č.1.23" 2,8 |  | 2.8 | [12 empty] | VV | 2 | 2 | True | 0 | ROZPOCET
| VV |  | "m.č.1.30" 3,4 |  | 3.4 | [12 empty] | VV | 2 | 2 | True | 0 | ROZPOCET
| VV |  | "m.č.3.28" 12,4 |  | 12.4 | [12 empty] | VV | 2 | 2 | True | 0 | ROZPOCET
| VV |  | "m.č.4.28" 12,4 |  | 12.4 | [12 empty] | VV | 2 | 2 | True | 0 | ROZPOCET
| VV |  | Součet |  | 76.8 | [12 empty] | VV | 2 | 4 | True | 1 | ROZPOCET
308 | K | 777131101 | Penetrační nátěr podlahy epoxidový na podklad suchý a vyzrálý | m2 | 76.8 |  | 0 | CS ÚRS 2021 02 |  | snížená |  | 0 | 0.0003 | 0.02304 | 0 | 0 | 16 | K | 2 |  |  |  | ROZPOCET | 0 | 0 | 0 | 0 | 0 | 2 | 0 | 16 | -86119359
| Online PSC |  | https://podminky.urs.cz/item/CS_URS_2021_02/777131101 | [14 empty] | Online PSC | 2
| VV |  | "skladba P.01" | [14 empty] | VV | 2 | 1 | True | 0 | ROZPOCET
| VV |  | "m.č.1.20" 20,6 |  | 20.6 | [12 empty] | VV | 2 | 2 | True | 0 | ROZPOCET
| VV |  | "m.č.1.21" 19,4 |  | 19.4 | [12 empty] | VV | 2 | 2 | True | 0 | ROZPOCET
| VV |  | "m.č.1.22" 5,8 |  | 5.8 | [12 empty] | VV | 2 | 2 | True | 0 | ROZPOCET
| VV |  | "m.č.1.23" 2,8 |  | 2.8 | [12 empty] | VV | 2 | 2 | True | 0 | ROZPOCET
| VV |  | "m.č.1.30" 3,4 |  | 3.4 | [12 empty] | VV | 2 | 2 | True | 0 | ROZPOCET
| VV |  | "m.č.3.28" 12,4 |  | 12.4 | [12 empty] | VV | 2 | 2 | True | 0 | ROZPOCET
| VV |  | "m.č.4.28" 12,4 |  | 12.4 | [12 empty] | VV | 2 | 2 | True | 0 | ROZPOCET
| VV |  | Součet |  | 76.8 | [12 empty] | VV | 2 | 4 | True | 1 | ROZPOCET
309 | K | 777511105 | Krycí stěrka dekorativní epoxidová, tloušťky přes 2 do 3 mm | m2 | 76.8 |  | 0 | CS ÚRS 2021 02 |  | snížená |  | 0 | 0.0054 | 0.41472 | 0 | 0 | 16 | K | 2 |  |  |  | ROZPOCET | 0 | 0 | 0 | 0 | 0 | 2 | 0 | 16 | -535382983
| Online PSC |  | https://podminky.urs.cz/item/CS_URS_2021_02/777511105 | [14 empty] | Online PSC | 2
| VV |  | "skladba P.01" | [14 empty] | VV | 2 | 1 | True | 0 | ROZPOCET
| VV |  | "m.č.1.20" 20,6 |  | 20.6 | [12 empty] | VV | 2 | 2 | True | 0 | ROZPOCET
| VV |  | "m.č.1.21" 19,4 |  | 19.4 | [12 empty] | VV | 2 | 2 | True | 0 | ROZPOCET
| VV |  | "m.č.1.22" 5,8 |  | 5.8 | [12 empty] | VV | 2 | 2 | True | 0 | ROZPOCET
| VV |  | "m.č.1.23" 2,8 |  | 2.8 | [12 empty] | VV | 2 | 2 | True | 0 | ROZPOCET
| VV |  | "m.č.1.30" 3,4 |  | 3.4 | [12 empty] | VV | 2 | 2 | True | 0 | ROZPOCET
| VV |  | "m.č.3.28" 12,4 |  | 12.4 | [12 empty] | VV | 2 | 2 | True | 0 | ROZPOCET
| VV |  | "m.č.4.28" 12,4 |  | 12.4 | [12 empty] | VV | 2 | 2 | True | 0 | ROZPOCET
| VV |  | Součet |  | 76.8 | [12 empty] | VV | 2 | 4 | True | 1 | ROZPOCET
310 | K | 998777202 | Přesun hmot pro podlahy lité stanovený procentní sazbou (%) z ceny vodorovná dopravní vzdálenost do 50 m v objektech výšky přes 6 do 12 m | % |  |  | 0 | CS ÚRS 2021 02 |  | snížená |  | 0 | 0 | 0 | 0 | 0 | 16 | K | 2 |  |  |  | ROZPOCET | 0 | 0 | 0 | 0 | 0 | 2 | 0 | 16 | -2093359020
| Online PSC |  | https://podminky.urs.cz/item/CS_URS_2021_02/998777202 | [14 empty] | Online PSC | 2
| D | 781 | Dokončovací práce - obklady |  |  |  | 0 |  |  |  |  | 0 |  | 9.9793 |  | 0 | 2 | D | 1 |  |  |  | ROZPOCET | [6 empty] | 0
311 | K | 781131112 | Izolace stěny pod obklad izolace nátěrem nebo stěrkou ve dvou vrstvách | m2 | 577.005 |  | 0 | CS ÚRS 2021 02 |  | snížená |  | 0 | 0.0015 | 0.86551 | 0 | 0 | 16 | K | 2 |  |  |  | ROZPOCET | 0 | 0 | 0 | 0 | 0 | 2 | 0 | 16 | 1462889490
| Online PSC |  | https://podminky.urs.cz/item/CS_URS_2021_02/781131112 | [14 empty] | Online PSC | 2
| VV |  | "m.č.1.02" (2,1+0,65)*0,7 |  | 1.925 | [12 empty] | VV | 2 | 2 | True | 0 | ROZPOCET
| VV |  | "m.č.1.03" (2,1+0,755)*0,7 |  | 1.999 | [12 empty] | VV | 2 | 2 | True | 0 | ROZPOCET
| VV |  | "m.č.1.04" (0,755+4,34+0,755)*0,7 |  | 4.095 | [12 empty] | VV | 2 | 2 | True | 0 | ROZPOCET
| VV |  | "m.č.1.05" (3,0+1,47)*2*2,1-(0,7*1,97)-(0,42*0,7) |  | 17.101 | [12 empty] | VV | 2 | 2 | True | 0 | ROZPOCET
| VV |  | "m.č.1.10" (1,123+1,1)*2*2,1+(2,346+1,16)*2*2,1-(0,7*1,97*4)-(0,8*1,97) |  | 16.97 | [12 empty] | VV | 2 | 2 | True | 0 | ROZPOCET
| VV |  | "m.č.1.17" (4,605+1,22)*2*2,1+(1,1+1,2)*2*2*2,1-(0,8*1,97)-(0,7*1,97*4)-(0,75*0,7) |  | 36.168 | [12 empty] | VV | 2 | 2 | True | 0 | ROZPOCET
| VV |  | "m.č.1.18" 3,7+(2,3+1,6)*2*2,1-(0,9*1,97) |  | 18.307 | [12 empty] | VV | 2 | 2 | True | 0 | ROZPOCET
| VV |  | "m.č.1.25" (3,0+0,755)*0,7 |  | 2.629 | [12 empty] | VV | 2 | 2 | True | 0 | ROZPOCET
| VV |  | "m.č.1.28" (2,7+1,5)*2*2,1+(1,305+0,9)*2*2*2,1-(0,7*1,97*5) |  | 29.267 | [12 empty] | VV | 2 | 2 | True | 0 | ROZPOCET
| VV |  | "m.č.2.08" (1,33+3,61+2,6+1,05+1,05+1,68+1,05+1,68)*2*2,1-(0,8*1,97)-(1,6*1,27)-(0,7*1,97*6) |  | 47.128 | [12 empty] | VV | 2 | 2 | True | 0 | ROZPOCET
| VV |  | "m.č.2.09" (2,8+4,66+1,2+0,9+1,2+0,9)*2*2,1-(0,8*1,97)-(1,5*1,27)-(0,7*1,97*4) |  | 39.975 | [12 empty] | VV | 2 | 2 | True | 0 | ROZPOCET
| VV |  | "m.č.2.17" (1,8+0,95)*2*2,1-(0,7*1,97) |  | 10.171 | [12 empty] | VV | 2 | 2 | True | 0 | ROZPOCET
| VV |  | "m.č.2.18" (2,715+4,66+(1,2*3)+(0,9*3))*2*2,1-(0,8*1,97)-(0,7*1,97*6) |  | 47.585 | [12 empty] | VV | 2 | 2 | True | 0 | ROZPOCET
| VV |  | "m.č.3.04" (4,66*0,7)-(0,8*0,7) |  | 2.702 | [12 empty] | VV | 2 | 2 | True | 0 | ROZPOCET
| VV |  | "m.č.3.05" (2,25+2,96)*2*2,1-(0,7*1,97)-(1,5*1,0) |  | 19.003 | [12 empty] | VV | 2 | 2 | True | 0 | ROZPOCET
| VV |  | "m.č.3.07" (2,25+2,96)*2*2,1-(0,7*1,97)-(1,5*1,0) |  | 19.003 | [12 empty] | VV | 2 | 2 | True | 0 | ROZPOCET
| VV |  | "m.č.3.09" (4,66*0,7)-(0,8*0,7) |  | 2.702 | [12 empty] | VV | 2 | 2 | True | 0 | ROZPOCET
| VV |  | "m.č.3.13" (4,66*0,7)-(0,8*0,7) |  | 2.702 | [12 empty] | VV | 2 | 2 | True | 0 | ROZPOCET
| VV |  | "m.č.3.15" (2,25+2,96)*2*2,1-(0,7*1,97)-(1,5*1,0) |  | 19.003 | [12 empty] | VV | 2 | 2 | True | 0 | ROZPOCET
| VV |  | "m.č.3.17" (2,25+2,96)*2*2,1-(0,7*1,97)-(1,5*1,0) |  | 19.003 | [12 empty] | VV | 2 | 2 | True | 0 | ROZPOCET
| VV |  | "m.č.3.18" (4,66*0,7)-(0,8*0,7) |  | 2.702 | [12 empty] | VV | 2 | 2 | True | 0 | ROZPOCET
| VV |  | "m.č.3.21" (4,66*0,7)-(0,8*0,7) |  | 2.702 | [12 empty] | VV | 2 | 2 | True | 0 | ROZPOCET
| VV |  | "m.č.3.23" (2,25+2,96)*2*2,1-(0,7*1,97)-(1,5*1,0) |  | 19.003 | [12 empty] | VV | 2 | 2 | True | 0 | ROZPOCET
| VV |  | "m.č.3.25" (2,25+2,96)*2*2,1-(0,7*1,97)-(1,5*1,0) |  | 19.003 | [12 empty] | VV | 2 | 2 | True | 0 | ROZPOCET
| VV |  | "m.č.3.26" (4,66*0,7)-(0,8*0,7) |  | 2.702 | [12 empty] | VV | 2 | 2 | True | 0 | ROZPOCET
| VV |  | "m.č.3.31" (4,66*0,7)-(0,8*0,7) |  | 2.702 | [12 empty] | VV | 2 | 2 | True | 0 | ROZPOCET
| VV |  | "m.č.3.33" (2,25+2,99)*2*2,1-(0,7*1,97)-(1,5*1,0) |  | 19.129 | [12 empty] | VV | 2 | 2 | True | 0 | ROZPOCET
| VV |  | "m.č.4.04" (4,66*0,7)-(0,8*0,7) |  | 2.702 | [12 empty] | VV | 2 | 2 | True | 0 | ROZPOCET
| VV |  | "m.č.4.05" (2,25+2,95)*2*2,1-(0,7*1,97)-(1,5*1,0) |  | 18.961 | [12 empty] | VV | 2 | 2 | True | 0 | ROZPOCET
| VV |  | "m.č.4.07" (2,25+2,95)*2*2,1-(0,7*1,97)-(1,5*1,0) |  | 18.961 | [12 empty] | VV | 2 | 2 | True | 0 | ROZPOCET
| VV |  | "m.č.4.09" (4,66*0,7)-(0,8*0,7) |  | 2.702 | [12 empty] | VV | 2 | 2 | True | 0 | ROZPOCET
| VV |  | "m.č.4.13" (4,66*0,7)-(0,8*0,7) |  | 2.702 | [12 empty] | VV | 2 | 2 | True | 0 | ROZPOCET
| VV |  | "m.č.4.15" (2,25+2,95)*2*2,1-(0,7*1,97)-(1,5*1,0) |  | 18.961 | [12 empty] | VV | 2 | 2 | True | 0 | ROZPOCET
| VV |  | "m.č.4.17" (2,25+2,95)*2*2,1-(0,7*1,97)-(1,5*1,0) |  | 18.961 | [12 empty] | VV | 2 | 2 | True | 0 | ROZPOCET
| VV |  | "m.č.4.18" (4,66*0,7)-(0,8*0,7) |  | 2.702 | [12 empty] | VV | 2 | 2 | True | 0 | ROZPOCET
| VV |  | "m.č.4.21" (4,66*0,7)-(0,8*0,7) |  | 2.702 | [12 empty] | VV | 2 | 2 | True | 0 | ROZPOCET
| VV |  | "m.č.4.23" (2,25+2,95)*2*2,1-(0,7*1,97)-(1,5*1,0) |  | 18.961 | [12 empty] | VV | 2 | 2 | True | 0 | ROZPOCET
| VV |  | "m.č.4.25" (2,25+2,95)*2*2,1-(0,7*1,97)-(1,5*1,0) |  | 18.961 | [12 empty] | VV | 2 | 2 | True | 0 | ROZPOCET
| VV |  | "m.č.4.26" (3,64+0,755)*0,7-(0,8*0,7) |  | 2.517 | [12 empty] | VV | 2 | 2 | True | 0 | ROZPOCET
| VV |  | "m.č.4.31" (4,66*0,7)-(0,8*0,7) |  | 2.702 | [12 empty] | VV | 2 | 2 | True | 0 | ROZPOCET
| VV |  | "m.č.4.33" (2,25+2,99)*2*2,1-(0,7*1,97)-(1,5*1,0) |  | 19.129 | [12 empty] | VV | 2 | 2 | True | 0 | ROZPOCET
| VV |  | Součet |  | 577.005 | [12 empty] | VV | 2 | 4 | True | 1 | ROZPOCET
312 | K | 781474117 | Montáž obkladů vnitřních stěn z dlaždic keramických lepených flexibilním lepidlem maloformátových hladkých přes 35 do 45 ks/m2 | m2 | 577.005 |  | 0 | CS ÚRS 2021 02 |  | snížená |  | 0 | 0.00495 | 2.8562 | 0 | 0 | 16 | K | 2 |  |  |  | ROZPOCET | 0 | 0 | 0 | 0 | 0 | 2 | 0 | 16 | -2070517871
| Online PSC |  | https://podminky.urs.cz/item/CS_URS_2021_02/781474117 | [14 empty] | Online PSC | 2
| VV |  | "m.č.1.02" (2,1+0,65)*0,7 |  | 1.925 | [12 empty] | VV | 2 | 2 | True | 0 | ROZPOCET
| VV |  | "m.č.1.03" (2,1+0,755)*0,7 |  | 1.999 | [12 empty] | VV | 2 | 2 | True | 0 | ROZPOCET
| VV |  | "m.č.1.04" (0,755+4,34+0,755)*0,7 |  | 4.095 | [12 empty] | VV | 2 | 2 | True | 0 | ROZPOCET
| VV |  | "m.č.1.05" (3,0+1,47)*2*2,1-(0,7*1,97)-(0,42*0,7) |  | 17.101 | [12 empty] | VV | 2 | 2 | True | 0 | ROZPOCET
| VV |  | "m.č.1.10" (1,123+1,1)*2*2,1+(2,346+1,16)*2*2,1-(0,7*1,97*4)-(0,8*1,97) |  | 16.97 | [12 empty] | VV | 2 | 2 | True | 0 | ROZPOCET
| VV |  | "m.č.1.17" (4,605+1,22)*2*2,1+(1,1+1,2)*2*2*2,1-(0,8*1,97)-(0,7*1,97*4)-(0,75*0,7) |  | 36.168 | [12 empty] | VV | 2 | 2 | True | 0 | ROZPOCET
| VV |  | "m.č.1.18" 3,7+(2,3+1,6)*2*2,1-(0,9*1,97) |  | 18.307 | [12 empty] | VV | 2 | 2 | True | 0 | ROZPOCET
| VV |  | "m.č.1.25" (3,0+0,755)*0,7 |  | 2.629 | [12 empty] | VV | 2 | 2 | True | 0 | ROZPOCET
| VV |  | "m.č.1.28" (2,7+1,5)*2*2,1+(1,305+0,9)*2*2*2,1-(0,7*1,97*5) |  | 29.267 | [12 empty] | VV | 2 | 2 | True | 0 | ROZPOCET
| VV |  | "m.č.2.08" (1,33+3,61+2,6+1,05+1,05+1,68+1,05+1,68)*2*2,1-(0,8*1,97)-(1,6*1,27)-(0,7*1,97*6) |  | 47.128 | [12 empty] | VV | 2 | 2 | True | 0 | ROZPOCET
| VV |  | "m.č.2.09" (2,8+4,66+1,2+0,9+1,2+0,9)*2*2,1-(0,8*1,97)-(1,5*1,27)-(0,7*1,97*4) |  | 39.975 | [12 empty] | VV | 2 | 2 | True | 0 | ROZPOCET
| VV |  | "m.č.2.17" (1,8+0,95)*2*2,1-(0,7*1,97) |  | 10.171 | [12 empty] | VV | 2 | 2 | True | 0 | ROZPOCET
| VV |  | "m.č.2.18" (2,715+4,66+(1,2*3)+(0,9*3))*2*2,1-(0,8*1,97)-(0,7*1,97*6) |  | 47.585 | [12 empty] | VV | 2 | 2 | True | 0 | ROZPOCET
| VV |  | "m.č.3.04" (4,66*0,7)-(0,8*0,7) |  | 2.702 | [12 empty] | VV | 2 | 2 | True | 0 | ROZPOCET
| VV |  | "m.č.3.05" (2,25+2,96)*2*2,1-(0,7*1,97)-(1,5*1,0) |  | 19.003 | [12 empty] | VV | 2 | 2 | True | 0 | ROZPOCET
| VV |  | "m.č.3.07" (2,25+2,96)*2*2,1-(0,7*1,97)-(1,5*1,0) |  | 19.003 | [12 empty] | VV | 2 | 2 | True | 0 | ROZPOCET
| VV |  | "m.č.3.09" (4,66*0,7)-(0,8*0,7) |  | 2.702 | [12 empty] | VV | 2 | 2 | True | 0 | ROZPOCET
| VV |  | "m.č.3.13" (4,66*0,7)-(0,8*0,7) |  | 2.702 | [12 empty] | VV | 2 | 2 | True | 0 | ROZPOCET
| VV |  | "m.č.3.15" (2,25+2,96)*2*2,1-(0,7*1,97)-(1,5*1,0) |  | 19.003 | [12 empty] | VV | 2 | 2 | True | 0 | ROZPOCET
| VV |  | "m.č.3.17" (2,25+2,96)*2*2,1-(0,7*1,97)-(1,5*1,0) |  | 19.003 | [12 empty] | VV | 2 | 2 | True | 0 | ROZPOCET
| VV |  | "m.č.3.18" (4,66*0,7)-(0,8*0,7) |  | 2.702 | [12 empty] | VV | 2 | 2 | True | 0 | ROZPOCET
| VV |  | "m.č.3.21" (4,66*0,7)-(0,8*0,7) |  | 2.702 | [12 empty] | VV | 2 | 2 | True | 0 | ROZPOCET
| VV |  | "m.č.3.23" (2,25+2,96)*2*2,1-(0,7*1,97)-(1,5*1,0) |  | 19.003 | [12 empty] | VV | 2 | 2 | True | 0 | ROZPOCET
| VV |  | "m.č.3.25" (2,25+2,96)*2*2,1-(0,7*1,97)-(1,5*1,0) |  | 19.003 | [12 empty] | VV | 2 | 2 | True | 0 | ROZPOCET
| VV |  | "m.č.3.26" (4,66*0,7)-(0,8*0,7) |  | 2.702 | [12 empty] | VV | 2 | 2 | True | 0 | ROZPOCET
| VV |  | "m.č.3.31" (4,66*0,7)-(0,8*0,7) |  | 2.702 | [12 empty] | VV | 2 | 2 | True | 0 | ROZPOCET
| VV |  | "m.č.3.33" (2,25+2,99)*2*2,1-(0,7*1,97)-(1,5*1,0) |  | 19.129 | [12 empty] | VV | 2 | 2 | True | 0 | ROZPOCET
| VV |  | "m.č.4.04" (4,66*0,7)-(0,8*0,7) |  | 2.702 | [12 empty] | VV | 2 | 2 | True | 0 | ROZPOCET
| VV |  | "m.č.4.05" (2,25+2,95)*2*2,1-(0,7*1,97)-(1,5*1,0) |  | 18.961 | [12 empty] | VV | 2 | 2 | True | 0 | ROZPOCET
| VV |  | "m.č.4.07" (2,25+2,95)*2*2,1-(0,7*1,97)-(1,5*1,0) |  | 18.961 | [12 empty] | VV | 2 | 2 | True | 0 | ROZPOCET
| VV |  | "m.č.4.09" (4,66*0,7)-(0,8*0,7) |  | 2.702 | [12 empty] | VV | 2 | 2 | True | 0 | ROZPOCET
| VV |  | "m.č.4.13" (4,66*0,7)-(0,8*0,7) |  | 2.702 | [12 empty] | VV | 2 | 2 | True | 0 | ROZPOCET
| VV |  | "m.č.4.15" (2,25+2,95)*2*2,1-(0,7*1,97)-(1,5*1,0) |  | 18.961 | [12 empty] | VV | 2 | 2 | True | 0 | ROZPOCET
| VV |  | "m.č.4.17" (2,25+2,95)*2*2,1-(0,7*1,97)-(1,5*1,0) |  | 18.961 | [12 empty] | VV | 2 | 2 | True | 0 | ROZPOCET
| VV |  | "m.č.4.18" (4,66*0,7)-(0,8*0,7) |  | 2.702 | [12 empty] | VV | 2 | 2 | True | 0 | ROZPOCET
| VV |  | "m.č.4.21" (4,66*0,7)-(0,8*0,7) |  | 2.702 | [12 empty] | VV | 2 | 2 | True | 0 | ROZPOCET
| VV |  | "m.č.4.23" (2,25+2,95)*2*2,1-(0,7*1,97)-(1,5*1,0) |  | 18.961 | [12 empty] | VV | 2 | 2 | True | 0 | ROZPOCET
| VV |  | "m.č.4.25" (2,25+2,95)*2*2,1-(0,7*1,97)-(1,5*1,0) |  | 18.961 | [12 empty] | VV | 2 | 2 | True | 0 | ROZPOCET
| VV |  | "m.č.4.26" (3,64+0,755)*0,7-(0,8*0,7) |  | 2.517 | [12 empty] | VV | 2 | 2 | True | 0 | ROZPOCET
| VV |  | "m.č.4.31" (4,66*0,7)-(0,8*0,7) |  | 2.702 | [12 empty] | VV | 2 | 2 | True | 0 | ROZPOCET
| VV |  | "m.č.4.33" (2,25+2,99)*2*2,1-(0,7*1,97)-(1,5*1,0) |  | 19.129 | [12 empty] | VV | 2 | 2 | True | 0 | ROZPOCET
| VV |  | Součet |  | 577.005 | [12 empty] | VV | 2 | 4 | True | 1 | ROZPOCET
313 | M | 59761255 | obklad keramický hladký přes 35 do 45ks/m2 | m2 | 634.706 |  | 0 | CS ÚRS 2021 02 |  | snížená |  | 0 | 0.0098 | 6.2201 | 0 | 0 | 32 | M | 2 |  |  |  | ROZPOCET | 0 | 0 | 0 | 0 | 0 | 2 | 0 | 16 | 527980962
| VV |  | "m.č.1.02" (2,1+0,65)*0,7 |  | 1.925 | [12 empty] | VV | 2 | 2 | True | 0 | ROZPOCET
| VV |  | "m.č.1.03" (2,1+0,755)*0,7 |  | 1.999 | [12 empty] | VV | 2 | 2 | True | 0 | ROZPOCET
| VV |  | "m.č.1.04" (0,755+4,34+0,755)*0,7 |  | 4.095 | [12 empty] | VV | 2 | 2 | True | 0 | ROZPOCET
| VV |  | "m.č.1.05" (3,0+1,47)*2*2,1-(0,7*1,97)-(0,42*0,7) |  | 17.101 | [12 empty] | VV | 2 | 2 | True | 0 | ROZPOCET
| VV |  | "m.č.1.10" (1,123+1,1)*2*2,1+(2,346+1,16)*2*2,1-(0,7*1,97*4)-(0,8*1,97) |  | 16.97 | [12 empty] | VV | 2 | 2 | True | 0 | ROZPOCET
| VV |  | "m.č.1.17" (4,605+1,22)*2*2,1+(1,1+1,2)*2*2*2,1-(0,8*1,97)-(0,7*1,97*4)-(0,75*0,7) |  | 36.168 | [12 empty] | VV | 2 | 2 | True | 0 | ROZPOCET
| VV |  | "m.č.1.18" 3,7+(2,3+1,6)*2*2,1-(0,9*1,97) |  | 18.307 | [12 empty] | VV | 2 | 2 | True | 0 | ROZPOCET
| VV |  | "m.č.1.25" (3,0+0,755)*0,7 |  | 2.629 | [12 empty] | VV | 2 | 2 | True | 0 | ROZPOCET
| VV |  | "m.č.1.28" (2,7+1,5)*2*2,1+(1,305+0,9)*2*2*2,1-(0,7*1,97*5) |  | 29.267 | [12 empty] | VV | 2 | 2 | True | 0 | ROZPOCET
| VV |  | "m.č.2.08" (1,33+3,61+2,6+1,05+1,05+1,68+1,05+1,68)*2*2,1-(0,8*1,97)-(1,6*1,27)-(0,7*1,97*6) |  | 47.128 | [12 empty] | VV | 2 | 2 | True | 0 | ROZPOCET
| VV |  | "m.č.2.09" (2,8+4,66+1,2+0,9+1,2+0,9)*2*2,1-(0,8*1,97)-(1,5*1,27)-(0,7*1,97*4) |  | 39.975 | [12 empty] | VV | 2 | 2 | True | 0 | ROZPOCET
| VV |  | "m.č.2.17" (1,8+0,95)*2*2,1-(0,7*1,97) |  | 10.171 | [12 empty] | VV | 2 | 2 | True | 0 | ROZPOCET
| VV |  | "m.č.2.18" (2,715+4,66+(1,2*3)+(0,9*3))*2*2,1-(0,8*1,97)-(0,7*1,97*6) |  | 47.585 | [12 empty] | VV | 2 | 2 | True | 0 | ROZPOCET
| VV |  | "m.č.3.04" (4,66*0,7)-(0,8*0,7) |  | 2.702 | [12 empty] | VV | 2 | 2 | True | 0 | ROZPOCET
| VV |  | "m.č.3.05" (2,25+2,96)*2*2,1-(0,7*1,97)-(1,5*1,0) |  | 19.003 | [12 empty] | VV | 2 | 2 | True | 0 | ROZPOCET
| VV |  | "m.č.3.07" (2,25+2,96)*2*2,1-(0,7*1,97)-(1,5*1,0) |  | 19.003 | [12 empty] | VV | 2 | 2 | True | 0 | ROZPOCET
| VV |  | "m.č.3.09" (4,66*0,7)-(0,8*0,7) |  | 2.702 | [12 empty] | VV | 2 | 2 | True | 0 | ROZPOCET
| VV |  | "m.č.3.13" (4,66*0,7)-(0,8*0,7) |  | 2.702 | [12 empty] | VV | 2 | 2 | True | 0 | ROZPOCET
| VV |  | "m.č.3.15" (2,25+2,96)*2*2,1-(0,7*1,97)-(1,5*1,0) |  | 19.003 | [12 empty] | VV | 2 | 2 | True | 0 | ROZPOCET
| VV |  | "m.č.3.17" (2,25+2,96)*2*2,1-(0,7*1,97)-(1,5*1,0) |  | 19.003 | [12 empty] | VV | 2 | 2 | True | 0 | ROZPOCET
| VV |  | "m.č.3.18" (4,66*0,7)-(0,8*0,7) |  | 2.702 | [12 empty] | VV | 2 | 2 | True | 0 | ROZPOCET
| VV |  | "m.č.3.21" (4,66*0,7)-(0,8*0,7) |  | 2.702 | [12 empty] | VV | 2 | 2 | True | 0 | ROZPOCET
| VV |  | "m.č.3.23" (2,25+2,96)*2*2,1-(0,7*1,97)-(1,5*1,0) |  | 19.003 | [12 empty] | VV | 2 | 2 | True | 0 | ROZPOCET
| VV |  | "m.č.3.25" (2,25+2,96)*2*2,1-(0,7*1,97)-(1,5*1,0) |  | 19.003 | [12 empty] | VV | 2 | 2 | True | 0 | ROZPOCET
| VV |  | "m.č.3.26" (4,66*0,7)-(0,8*0,7) |  | 2.702 | [12 empty] | VV | 2 | 2 | True | 0 | ROZPOCET
| VV |  | "m.č.3.31" (4,66*0,7)-(0,8*0,7) |  | 2.702 | [12 empty] | VV | 2 | 2 | True | 0 | ROZPOCET
| VV |  | "m.č.3.33" (2,25+2,99)*2*2,1-(0,7*1,97)-(1,5*1,0) |  | 19.129 | [12 empty] | VV | 2 | 2 | True | 0 | ROZPOCET
| VV |  | "m.č.4.04" (4,66*0,7)-(0,8*0,7) |  | 2.702 | [12 empty] | VV | 2 | 2 | True | 0 | ROZPOCET
| VV |  | "m.č.4.05" (2,25+2,95)*2*2,1-(0,7*1,97)-(1,5*1,0) |  | 18.961 | [12 empty] | VV | 2 | 2 | True | 0 | ROZPOCET
| VV |  | "m.č.4.07" (2,25+2,95)*2*2,1-(0,7*1,97)-(1,5*1,0) |  | 18.961 | [12 empty] | VV | 2 | 2 | True | 0 | ROZPOCET
| VV |  | "m.č.4.09" (4,66*0,7)-(0,8*0,7) |  | 2.702 | [12 empty] | VV | 2 | 2 | True | 0 | ROZPOCET
| VV |  | "m.č.4.13" (4,66*0,7)-(0,8*0,7) |  | 2.702 | [12 empty] | VV | 2 | 2 | True | 0 | ROZPOCET
| VV |  | "m.č.4.15" (2,25+2,95)*2*2,1-(0,7*1,97)-(1,5*1,0) |  | 18.961 | [12 empty] | VV | 2 | 2 | True | 0 | ROZPOCET
| VV |  | "m.č.4.17" (2,25+2,95)*2*2,1-(0,7*1,97)-(1,5*1,0) |  | 18.961 | [12 empty] | VV | 2 | 2 | True | 0 | ROZPOCET
| VV |  | "m.č.4.18" (4,66*0,7)-(0,8*0,7) |  | 2.702 | [12 empty] | VV | 2 | 2 | True | 0 | ROZPOCET
| VV |  | "m.č.4.21" (4,66*0,7)-(0,8*0,7) |  | 2.702 | [12 empty] | VV | 2 | 2 | True | 0 | ROZPOCET
| VV |  | "m.č.4.23" (2,25+2,95)*2*2,1-(0,7*1,97)-(1,5*1,0) |  | 18.961 | [12 empty] | VV | 2 | 2 | True | 0 | ROZPOCET
| VV |  | "m.č.4.25" (2,25+2,95)*2*2,1-(0,7*1,97)-(1,5*1,0) |  | 18.961 | [12 empty] | VV | 2 | 2 | True | 0 | ROZPOCET
| VV |  | "m.č.4.26" (3,64+0,755)*0,7-(0,8*0,7) |  | 2.517 | [12 empty] | VV | 2 | 2 | True | 0 | ROZPOCET
| VV |  | "m.č.4.31" (4,66*0,7)-(0,8*0,7) |  | 2.702 | [12 empty] | VV | 2 | 2 | True | 0 | ROZPOCET
| VV |  | "m.č.4.33" (2,25+2,99)*2*2,1-(0,7*1,97)-(1,5*1,0) |  | 19.129 | [12 empty] | VV | 2 | 2 | True | 0 | ROZPOCET
| VV |  | Součet |  | 577.005 | [12 empty] | VV | 2 | 4 | True | 1 | ROZPOCET
| VV |  | 577,005*1,1 'Přepočtené koeficientem množství |  | 634.706 | [12 empty] | VV | 2 | 2 | False | 1 | ROZPOCET
314 | K | 781494111 | Obklad - dokončující práce profily ukončovací lepené flexibilním lepidlem rohové | m | 76.5 |  | 0 | CS ÚRS 2021 02 |  | snížená |  | 0 | 0.00025 | 0.019125 | 0 | 0 | 16 | K | 2 |  |  |  | ROZPOCET | 0 | 0 | 0 | 0 | 0 | 2 | 0 | 16 | 335252684
| Online PSC |  | https://podminky.urs.cz/item/CS_URS_2021_02/781494111 | [14 empty] | Online PSC | 2
| VV |  | "6 OS" | [14 empty] | VV | 2 | 1 | True | 0 | ROZPOCET
| VV |  | "1.NP"20*1,5 |  | 30 | [12 empty] | VV | 2 | 2 | True | 0 | ROZPOCET
| VV |  | "2.NP"19*1,5 |  | 28.5 | [12 empty] | VV | 2 | 2 | True | 0 | ROZPOCET
| VV |  | "3.NP"6*1,5 |  | 9 | [12 empty] | VV | 2 | 2 | True | 0 | ROZPOCET
| VV |  | "4.NP"6*1,5 |  | 9 | [12 empty] | VV | 2 | 2 | True | 0 | ROZPOCET
| VV |  | Součet |  | 76.5 | [12 empty] | VV | 2 | 4 | True | 1 | ROZPOCET
315 | M | 59030211 | úhelník na ochranu rohů nerezová ocelz 40x40mm | m | 76.5 |  | 0 | CS ÚRS 2021 02 |  | snížená |  | 0 | 0.00024 | 0.01836 | 0 | 0 | 32 | M | 2 |  |  |  | ROZPOCET | 0 | 0 | 0 | 0 | 0 | 2 | 0 | 16 | 1435261746
| VV |  | "6 OS" | [14 empty] | VV | 2 | 1 | True | 0 | ROZPOCET
| VV |  | "1.NP"20*1,5 |  | 30 | [12 empty] | VV | 2 | 2 | True | 0 | ROZPOCET
| VV |  | "2.NP"19*1,5 |  | 28.5 | [12 empty] | VV | 2 | 2 | True | 0 | ROZPOCET
| VV |  | "3.NP"6*1,5 |  | 9 | [12 empty] | VV | 2 | 2 | True | 0 | ROZPOCET
| VV |  | "4.NP"6*1,5 |  | 9 | [12 empty] | VV | 2 | 2 | True | 0 | ROZPOCET
| VV |  | Součet |  | 76.5 | [12 empty] | VV | 2 | 4 | True | 1 | ROZPOCET
316 | K | 781495141 | Obklad - dokončující práce průnik obkladem kruhový, bez izolace do DN 30 | kus | 205 |  | 0 | CS ÚRS 2021 02 |  | snížená |  | 0 | 0 | 0 | 0 | 0 | 16 | K | 2 |  |  |  | ROZPOCET | 0 | 0 | 0 | 0 | 0 | 2 | 0 | 16 | -1214450458
| Online PSC |  | https://podminky.urs.cz/item/CS_URS_2021_02/781495141 | [14 empty] | Online PSC | 2
| VV |  | "m.č.1.02" 3 |  | 3 | [12 empty] | VV | 2 | 2 | True | 0 | ROZPOCET
| VV |  | "m.č.1.03" 3 |  | 3 | [12 empty] | VV | 2 | 2 | True | 0 | ROZPOCET
| VV |  | "m.č.1.04" 3 |  | 3 | [12 empty] | VV | 2 | 2 | True | 0 | ROZPOCET
| VV |  | "m.č.1.05" 3 |  | 3 | [12 empty] | VV | 2 | 2 | True | 0 | ROZPOCET
| VV |  | "m.č.1.10" 5 |  | 5 | [12 empty] | VV | 2 | 2 | True | 0 | ROZPOCET
| VV |  | "m.č.1.17" 4+2+2 |  | 8 | [12 empty] | VV | 2 | 2 | True | 0 | ROZPOCET
| VV |  | "m.č.1.18" 4 |  | 4 | [12 empty] | VV | 2 | 2 | True | 0 | ROZPOCET
| VV |  | "m.č.1.25" 3 |  | 3 | [12 empty] | VV | 2 | 2 | True | 0 | ROZPOCET
| VV |  | "m.č.1.28" 6+2 |  | 8 | [12 empty] | VV | 2 | 2 | True | 0 | ROZPOCET
| VV |  | "m.č.2.08" 6+2+3+1 |  | 12 | [12 empty] | VV | 2 | 2 | True | 0 | ROZPOCET
| VV |  | "m.č.2.09"2+2+2+3 |  | 9 | [12 empty] | VV | 2 | 2 | True | 0 | ROZPOCET
| VV |  | "m.č.2.17" 4 |  | 4 | [12 empty] | VV | 2 | 2 | True | 0 | ROZPOCET
| VV |  | "m.č.2.18" 4+3+1 |  | 8 | [12 empty] | VV | 2 | 2 | True | 0 | ROZPOCET
| VV |  | "m.č.3.04" 3 |  | 3 | [12 empty] | VV | 2 | 2 | True | 0 | ROZPOCET
| VV |  | "m.č.3.05" 5 |  | 5 | [12 empty] | VV | 2 | 2 | True | 0 | ROZPOCET
| VV |  | "m.č.3.07" 5 |  | 5 | [12 empty] | VV | 2 | 2 | True | 0 | ROZPOCET
| VV |  | "m.č.3.09" 3 |  | 3 | [12 empty] | VV | 2 | 2 | True | 0 | ROZPOCET
| VV |  | "m.č.3.13" 3 |  | 3 | [12 empty] | VV | 2 | 2 | True | 0 | ROZPOCET
| VV |  | "m.č.3.15" 7 |  | 7 | [12 empty] | VV | 2 | 2 | True | 0 | ROZPOCET
| VV |  | "m.č.3.17" 7 |  | 7 | [12 empty] | VV | 2 | 2 | True | 0 | ROZPOCET
| VV |  | "m.č.3.18" 3 |  | 3 | [12 empty] | VV | 2 | 2 | True | 0 | ROZPOCET
| VV |  | "m.č.3.21" 3 |  | 3 | [12 empty] | VV | 2 | 2 | True | 0 | ROZPOCET
| VV |  | "m.č.3.23" 7 |  | 7 | [12 empty] | VV | 2 | 2 | True | 0 | ROZPOCET
| VV |  | "m.č.3.25" 7 |  | 7 | [12 empty] | VV | 2 | 2 | True | 0 | ROZPOCET
| VV |  | "m.č.3.26" 3 |  | 3 | [12 empty] | VV | 2 | 2 | True | 0 | ROZPOCET
| VV |  | "m.č.3.31" 3 |  | 3 | [12 empty] | VV | 2 | 2 | True | 0 | ROZPOCET
| VV |  | "m.č.3.33" 7 |  | 7 | [12 empty] | VV | 2 | 2 | True | 0 | ROZPOCET
| VV |  | "m.č.4.04" 3 |  | 3 | [12 empty] | VV | 2 | 2 | True | 0 | ROZPOCET
| VV |  | "m.č.4.05" 5 |  | 5 | [12 empty] | VV | 2 | 2 | True | 0 | ROZPOCET
| VV |  | "m.č.4.07" 5 |  | 5 | [12 empty] | VV | 2 | 2 | True | 0 | ROZPOCET
| VV |  | "m.č.4.09" 3 |  | 3 | [12 empty] | VV | 2 | 2 | True | 0 | ROZPOCET
| VV |  | "m.č.4.13" 3 |  | 3 | [12 empty] | VV | 2 | 2 | True | 0 | ROZPOCET
| VV |  | "m.č.4.15" 7 |  | 7 | [12 empty] | VV | 2 | 2 | True | 0 | ROZPOCET
| VV |  | "m.č.4.17" 7 |  | 7 | [12 empty] | VV | 2 | 2 | True | 0 | ROZPOCET
| VV |  | "m.č.4.18" 3 |  | 3 | [12 empty] | VV | 2 | 2 | True | 0 | ROZPOCET
| VV |  | "m.č.4.21" 3 |  | 3 | [12 empty] | VV | 2 | 2 | True | 0 | ROZPOCET
| VV |  | "m.č.4.23" 7 |  | 7 | [12 empty] | VV | 2 | 2 | True | 0 | ROZPOCET
| VV |  | "m.č.4.25" 7 |  | 7 | [12 empty] | VV | 2 | 2 | True | 0 | ROZPOCET
| VV |  | "m.č.4.26" 3 |  | 3 | [12 empty] | VV | 2 | 2 | True | 0 | ROZPOCET
| VV |  | "m.č.4.31" 3 |  | 3 | [12 empty] | VV | 2 | 2 | True | 0 | ROZPOCET
| VV |  | "m.č.4.33" 7 |  | 7 | [12 empty] | VV | 2 | 2 | True | 0 | ROZPOCET
| VV |  | Součet |  | 205 | [12 empty] | VV | 2 | 4 | True | 1 | ROZPOCET
317 | K | 781495143 | Obklad - dokončující práce průnik obkladem kruhový, bez izolace přes DN 90 | kus | 31 |  | 0 | CS ÚRS 2021 02 |  | snížená |  | 0 | 0 | 0 | 0 | 0 | 16 | K | 2 |  |  |  | ROZPOCET | 0 | 0 | 0 | 0 | 0 | 2 | 0 | 16 | -241415473
| Online PSC |  | https://podminky.urs.cz/item/CS_URS_2021_02/781495143 | [14 empty] | Online PSC | 2
| VV |  | "m.č.1.05" 1 |  | 1 | [12 empty] | VV | 2 | 2 | True | 0 | ROZPOCET
| VV |  | "m.č.1.10" 2 |  | 2 | [12 empty] | VV | 2 | 2 | True | 0 | ROZPOCET
| VV |  | "m.č.1.17" 2 |  | 2 | [12 empty] | VV | 2 | 2 | True | 0 | ROZPOCET
| VV |  | "m.č.1.18" 1 |  | 1 | [12 empty] | VV | 2 | 2 | True | 0 | ROZPOCET
| VV |  | "m.č.1.28" 2 |  | 2 | [12 empty] | VV | 2 | 2 | True | 0 | ROZPOCET
| VV |  | "m.č.2.08"3 |  | 3 | [12 empty] | VV | 2 | 2 | True | 0 | ROZPOCET
| VV |  | "m.č.2.09"2 |  | 2 | [12 empty] | VV | 2 | 2 | True | 0 | ROZPOCET
| VV |  | "m.č.2.17" 1 |  | 1 | [12 empty] | VV | 2 | 2 | True | 0 | ROZPOCET
| VV |  | "m.č.2.18" 3 |  | 3 | [12 empty] | VV | 2 | 2 | True | 0 | ROZPOCET
| VV |  | "m.č.3.05" 1 |  | 1 | [12 empty] | VV | 2 | 2 | True | 0 | ROZPOCET
| VV |  | "m.č.3.07" 1 |  | 1 | [12 empty] | VV | 2 | 2 | True | 0 | ROZPOCET
| VV |  | "m.č.3.15" 1 |  | 1 | [12 empty] | VV | 2 | 2 | True | 0 | ROZPOCET
| VV |  | "m.č.3.17" 1 |  | 1 | [12 empty] | VV | 2 | 2 | True | 0 | ROZPOCET
| VV |  | "m.č.3.23" 1 |  | 1 | [12 empty] | VV | 2 | 2 | True | 0 | ROZPOCET
| VV |  | "m.č.3.25" 1 |  | 1 | [12 empty] | VV | 2 | 2 | True | 0 | ROZPOCET
| VV |  | "m.č.3.33" 1 |  | 1 | [12 empty] | VV | 2 | 2 | True | 0 | ROZPOCET
| VV |  | "m.č.4.05" 1 |  | 1 | [12 empty] | VV | 2 | 2 | True | 0 | ROZPOCET
| VV |  | "m.č.4.07" 1 |  | 1 | [12 empty] | VV | 2 | 2 | True | 0 | ROZPOCET
| VV |  | "m.č.4.15" 1 |  | 1 | [12 empty] | VV | 2 | 2 | True | 0 | ROZPOCET
| VV |  | "m.č.4.17" 1 |  | 1 | [12 empty] | VV | 2 | 2 | True | 0 | ROZPOCET
| VV |  | "m.č.4.23" 1 |  | 1 | [12 empty] | VV | 2 | 2 | True | 0 | ROZPOCET
| VV |  | "m.č.4.25" 1 |  | 1 | [12 empty] | VV | 2 | 2 | True | 0 | ROZPOCET
| VV |  | "m.č.4.33" 1 |  | 1 | [12 empty] | VV | 2 | 2 | True | 0 | ROZPOCET
| VV |  | Součet |  | 31 | [12 empty] | VV | 2 | 4 | True | 1 | ROZPOCET
318 | K | 998781202 | Přesun hmot pro obklady keramické stanovený procentní sazbou (%) z ceny vodorovná dopravní vzdálenost do 50 m v objektech výšky přes 6 do 12 m | % |  |  | 0 | CS ÚRS 2021 02 |  | snížená |  | 0 | 0 | 0 | 0 | 0 | 16 | K | 2 |  |  |  | ROZPOCET | 0 | 0 | 0 | 0 | 0 | 2 | 0 | 16 | 1632001183
| Online PSC |  | https://podminky.urs.cz/item/CS_URS_2021_02/998781202 | [14 empty] | Online PSC | 2
| D | 783 | Dokončovací práce - nátěry |  |  |  | 0 |  |  |  |  | 0 |  | 0.38601 |  | 0 | 2 | D | 1 |  |  |  | ROZPOCET | [6 empty] | 0
319 | K | 783009411 | Bezpečnostní šrafování podlah nebo vodorovných ploch rovných | m2 | 15.6 |  | 0 | CS ÚRS 2021 02 |  | snížená |  | 0 | 0.00021 | 0.003276 | 0 | 0 | 16 | K | 2 |  |  |  | ROZPOCET | 0 | 0 | 0 | 0 | 0 | 2 | 0 | 16 | 919772460
| Online PSC |  | https://podminky.urs.cz/item/CS_URS_2021_02/783009411 | [14 empty] | Online PSC | 2
| VV |  | "19 OS schodišťové stupně 1-4 NP" | [14 empty] | VV | 2 | 1 | True | 0 | ROZPOCET
| VV |  | 1,3*4*3 |  | 15.6 | [12 empty] | VV | 2 | 2 | True | 0 | ROZPOCET
| VV |  | Součet |  | 15.6 | [12 empty] | VV | 2 | 4 | True | 1 | ROZPOCET
320 | K | 783223021 | Preventivní napouštěcí nátěr tesařských prvků proti dřevokazným houbám, hmyzu a plísním nezabudovaných do konstrukce dvojnásobný akrylátový | m2 | 52.9 |  | 0 | CS ÚRS 2021 02 |  | snížená |  | 0 | 0.00044 | 0.023276 | 0 | 0 | 16 | K | 2 |  |  |  | ROZPOCET | 0 | 0 | 0 | 0 | 0 | 2 | 0 | 16 | -1342280199
| Online PSC |  | https://podminky.urs.cz/item/CS_URS_2021_02/783223021 | [14 empty] | Online PSC | 2
| VV |  | "styčníkové vazníky - valbová střecha" 955*0,025*2 |  | 47.75 | [12 empty] | VV | 2 | 2 | True | 0 | ROZPOCET
| VV |  | "zavětrování"103*0,025*2 |  | 5.15 | [12 empty] | VV | 2 | 2 | True | 0 | ROZPOCET
| VV |  | Součet |  | 52.9 | [12 empty] | VV | 2 | 4 | True | 1 | ROZPOCET
321 | K | 783306801 | Odstranění nátěrů ze zámečnických konstrukcí obroušením | m2 | 22.88 |  | 0 | CS ÚRS 2021 02 |  | snížená |  | 0 | 6e-05 | 0.0013728 | 0 | 0 | 16 | K | 2 |  |  |  | ROZPOCET | 0 | 0 | 0 | 0 | 0 | 2 | 0 | 16 | -880001511
| Online PSC |  | https://podminky.urs.cz/item/CS_URS_2021_02/783306801 | [14 empty] | Online PSC | 2
| VV |  | "4 Z"1,1*2,6*2*2*2 |  | 22.88 | [12 empty] | VV | 2 | 2 | True | 0 | ROZPOCET
| VV |  | Součet |  | 22.88 | [12 empty] | VV | 2 | 4 | True | 1 | ROZPOCET
322 | K | 783314203 | Základní antikorozní nátěr zámečnických konstrukcí jednonásobný syntetický samozákladující | m2 | 22.88 |  | 0 | CS ÚRS 2021 02 |  | snížená |  | 0 | 0.00014 | 0.0032032 | 0 | 0 | 16 | K | 2 |  |  |  | ROZPOCET | 0 | 0 | 0 | 0 | 0 | 2 | 0 | 16 | -1405034205
| Online PSC |  | https://podminky.urs.cz/item/CS_URS_2021_02/783314203 | [14 empty] | Online PSC | 2
| VV |  | "4 Z"1,1*2,6*2*2*2 |  | 22.88 | [12 empty] | VV | 2 | 2 | True | 0 | ROZPOCET
| VV |  | Součet |  | 22.88 | [12 empty] | VV | 2 | 4 | True | 1 | ROZPOCET
323 | K | 783315103 | Mezinátěr zámečnických konstrukcí jednonásobný syntetický samozákladující | m2 | 22.88 |  | 0 | CS ÚRS 2021 02 |  | snížená |  | 0 | 0.00014 | 0.0032032 | 0 | 0 | 16 | K | 2 |  |  |  | ROZPOCET | 0 | 0 | 0 | 0 | 0 | 2 | 0 | 16 | 212205753
| Online PSC |  | https://podminky.urs.cz/item/CS_URS_2021_02/783315103 | [14 empty] | Online PSC | 2
| VV |  | "4 Z"1,1*2,6*2*2*2 |  | 22.88 | [12 empty] | VV | 2 | 2 | True | 0 | ROZPOCET
| VV |  | Součet |  | 22.88 | [12 empty] | VV | 2 | 4 | True | 1 | ROZPOCET
324 | K | 783317105 | Krycí nátěr (email) zámečnických konstrukcí jednonásobný syntetický samozákladující | m2 | 22.88 |  | 0 | CS ÚRS 2021 02 |  | snížená |  | 0 | 0.00014 | 0.0032032 | 0 | 0 | 16 | K | 2 |  |  |  | ROZPOCET | 0 | 0 | 0 | 0 | 0 | 2 | 0 | 16 | -1195255715
| Online PSC |  | https://podminky.urs.cz/item/CS_URS_2021_02/783317105 | [14 empty] | Online PSC | 2
| VV |  | "4 Z"1,1*2,6*2*2*2 |  | 22.88 | [12 empty] | VV | 2 | 2 | True | 0 | ROZPOCET
| VV |  | Součet |  | 22.88 | [12 empty] | VV | 2 | 4 | True | 1 | ROZPOCET
325 | K | 783813101 | Penetrační nátěr omítek hladkých betonových povrchů syntetický | m2 | 431.512 |  | 0 | CS ÚRS 2021 02 |  | snížená |  | 0 | 0.00015 | 0.064727 | 0 | 0 | 16 | K | 2 |  |  |  | ROZPOCET | 0 | 0 | 0 | 0 | 0 | 2 | 0 | 16 | 372930974
| Online PSC |  | https://podminky.urs.cz/item/CS_URS_2021_02/783813101 | [14 empty] | Online PSC | 2
| VV |  | "m.č.1.11" (1,47+9,66)*2*1,2-(0,8*1,2*6)-(0,9*1,2) |  | 19.872 | [12 empty] | VV | 2 | 2 | True | 0 | ROZPOCET
| VV |  | "m.č.1.12" (2,18+0,71+4,38+0,49)*2*1,2-(1,5*1,2)-(1,6*1,2) |  | 14.904 | [12 empty] | VV | 2 | 2 | True | 0 | ROZPOCET
| VV |  | "m.č.1.13" (1,47+10,0+4,34)*2*1,2-(0,95*1,2)-(0,9*1,2*2)-(0,7*1,2)-(1,42*1,2) |  | 32.1 | [12 empty] | VV | 2 | 2 | True | 0 | ROZPOCET
| VV |  | "m.č.1.14" (1,71+5,85)*2*1,2-(0,95*1,2)-(0,8*1,2) |  | 16.044 | [12 empty] | VV | 2 | 2 | True | 0 | ROZPOCET
| VV |  | "m.č.1.15" (1,3+2,5)*2*1,2-(1,3*1,2) |  | 7.56 | [12 empty] | VV | 2 | 2 | True | 0 | ROZPOCET
| VV |  | "m.č.1.20" (4,86+4,34)*2*1,2-(0,8*1,2)-(1,5*1,2*2) |  | 17.52 | [12 empty] | VV | 2 | 2 | True | 0 | ROZPOCET
| VV |  | "m.č.1.21" (4,47+4,34)*2*1,2-(0,8*1,2)-(1,5*1,2)-(1,5+1,2) |  | 15.684 | [12 empty] | VV | 2 | 2 | True | 0 | ROZPOCET
| VV |  | "m.č.1.22" (2,0+2,905+0,62)*2*1,2-(0,8*1,2)-(0,7*1,2)-(0,75*1,2) |  | 10.56 | [12 empty] | VV | 2 | 2 | True | 0 | ROZPOCET
| VV |  | "m.č.1.23" (2,62+1,385)*2*1,2-(0,7*1,2)-(0,75*1,2) |  | 7.872 | [12 empty] | VV | 2 | 2 | True | 0 | ROZPOCET
| VV |  | "m.č.1.24" (7,88+4,34)*2*1,2-(0,8*1,2)-(1,5*1,2*3) |  | 22.968 | [12 empty] | VV | 2 | 2 | True | 0 | ROZPOCET
| VV |  | "m.č.1.25" (4,91+4,34)*2*0,7-(0,8*1,97*2)-(1,5*1,27*2) |  | 5.988 | [12 empty] | VV | 2 | 2 | True | 0 | ROZPOCET
| VV |  | "m.č.1.27" (1,68+2,5)*2*1,2-(0,7*1,2*2)-(0,8*1,2*2) |  | 6.432 | [12 empty] | VV | 2 | 2 | True | 0 | ROZPOCET
| VV |  | "m.č.2.01" (3,525+2,33+0,325+1,9+0,8+1,47+1,46)*2*1,2-(0,9*1,2*3)-(0,8*1,2*2)-(0,95*1,2) |  | 22.044 | [12 empty] | VV | 2 | 2 | True | 0 | ROZPOCET
| VV |  | "m.č.2.05" (1,48+0,62+10,39+0,95+4,57+0,875)*2*1,2-(0,8*1,2*5)-(1,6*1,2)-(0,9*1,2)-(1,48*1,2) |  | 35.748 | [12 empty] | VV | 2 | 2 | True | 0 | ROZPOCET
| VV |  | "m.č.2.10a" (2,27+3,54+3,54)*1,2-(1,5*1,2) |  | 9.42 | [12 empty] | VV | 2 | 2 | True | 0 | ROZPOCET
| VV |  | "m.č.2.10b" (1,46+1,46+2,27)*1,2-(1,5*0,5) |  | 5.478 | [12 empty] | VV | 2 | 2 | True | 0 | ROZPOCET
| VV |  | "m.č.2.19" (1,38+7,61+7,235+0,4+1,48)*2*1,2-(0,8*1,2*4)-(1,6*1,2) |  | 37.692 | [12 empty] | VV | 2 | 2 | True | 0 | ROZPOCET
| VV |  | "m.č.3.00a" (3,56+2,27)*2*1,2-(1,5*1,2) |  | 12.192 | [12 empty] | VV | 2 | 2 | True | 0 | ROZPOCET
| VV |  | "m.č.3.00b" (1,3+2,27+1,3)*1,2-(1,5*0,5) |  | 5.094 | [12 empty] | VV | 2 | 2 | True | 0 | ROZPOCET
| VV |  | "m.č.3.01" (2,27+3,0+1,28+1,47)*2*1,2-(0,8*1,2*2)-(0,9*1,2*2) |  | 15.168 | [12 empty] | VV | 2 | 2 | True | 0 | ROZPOCET
| VV |  | "m.č.3.02" (2,27+4,65)*2*1,2-(0,8*1,2)-(1,65*1,2) |  | 13.668 | [12 empty] | VV | 2 | 2 | True | 0 | ROZPOCET
| VV |  | "m.č.3.28" (2,61+4,66)*2*1,2-(0,8*1,2)-(1,5*1,2) |  | 14.688 | [12 empty] | VV | 2 | 2 | True | 0 | ROZPOCET
| VV |  | "m.č.4.01" (2,27+3,356+1,2+1,47)*2*1,2-(0,9*1,2*2)-(0,8*1,2) |  | 16.79 | [12 empty] | VV | 2 | 2 | True | 0 | ROZPOCET
| VV |  | "m.č.4.02" (2,27+4,66)*2*1,2-(0,8*1,2)-(1,65*1,2) |  | 13.692 | [12 empty] | VV | 2 | 2 | True | 0 | ROZPOCET
| VV |  | "m.č.4.28" (2,61+4,66)*2*1,2-(0,8*1,2)-(1,5*1,2) |  | 14.688 | [12 empty] | VV | 2 | 2 | True | 0 | ROZPOCET
| VV |  | "m.č.4.34" (16,706+1,47)*2*1,2-(0,8*1,2*4)-(0,89*1,2*2) |  | 37.646 | [12 empty] | VV | 2 | 2 | True | 0 | ROZPOCET
| VV |  | Součet |  | 431.512 | [12 empty] | VV | 2 | 4 | True | 1 | ROZPOCET
326 | K | 783813131 | Penetrační nátěr omítek hladkých omítek hladkých, zrnitých tenkovrstvých nebo štukových stupně členitosti 1 a 2 syntetický | m2 | 431.512 |  | 0 | CS ÚRS 2021 02 |  | snížená |  | 0 | 0.0002 | 0.086302 | 0 | 0 | 16 | K | 2 |  |  |  | ROZPOCET | 0 | 0 | 0 | 0 | 0 | 2 | 0 | 16 | -1096795722
| Online PSC |  | https://podminky.urs.cz/item/CS_URS_2021_02/783813131 | [14 empty] | Online PSC | 2
| VV |  | "m.č.1.11" (1,47+9,66)*2*1,2-(0,8*1,2*6)-(0,9*1,2) |  | 19.872 | [12 empty] | VV | 2 | 2 | True | 0 | ROZPOCET
| VV |  | "m.č.1.12" (2,18+0,71+4,38+0,49)*2*1,2-(1,5*1,2)-(1,6*1,2) |  | 14.904 | [12 empty] | VV | 2 | 2 | True | 0 | ROZPOCET
| VV |  | "m.č.1.13" (1,47+10,0+4,34)*2*1,2-(0,95*1,2)-(0,9*1,2*2)-(0,7*1,2)-(1,42*1,2) |  | 32.1 | [12 empty] | VV | 2 | 2 | True | 0 | ROZPOCET
| VV |  | "m.č.1.14" (1,71+5,85)*2*1,2-(0,95*1,2)-(0,8*1,2) |  | 16.044 | [12 empty] | VV | 2 | 2 | True | 0 | ROZPOCET
| VV |  | "m.č.1.15" (1,3+2,5)*2*1,2-(1,3*1,2) |  | 7.56 | [12 empty] | VV | 2 | 2 | True | 0 | ROZPOCET
| VV |  | "m.č.1.20" (4,86+4,34)*2*1,2-(0,8*1,2)-(1,5*1,2*2) |  | 17.52 | [12 empty] | VV | 2 | 2 | True | 0 | ROZPOCET
| VV |  | "m.č.1.21" (4,47+4,34)*2*1,2-(0,8*1,2)-(1,5*1,2)-(1,5+1,2) |  | 15.684 | [12 empty] | VV | 2 | 2 | True | 0 | ROZPOCET
| VV |  | "m.č.1.22" (2,0+2,905+0,62)*2*1,2-(0,8*1,2)-(0,7*1,2)-(0,75*1,2) |  | 10.56 | [12 empty] | VV | 2 | 2 | True | 0 | ROZPOCET
| VV |  | "m.č.1.23" (2,62+1,385)*2*1,2-(0,7*1,2)-(0,75*1,2) |  | 7.872 | [12 empty] | VV | 2 | 2 | True | 0 | ROZPOCET
| VV |  | "m.č.1.24" (7,88+4,34)*2*1,2-(0,8*1,2)-(1,5*1,2*3) |  | 22.968 | [12 empty] | VV | 2 | 2 | True | 0 | ROZPOCET
| VV |  | "m.č.1.25" (4,91+4,34)*2*0,7-(0,8*1,97*2)-(1,5*1,27*2) |  | 5.988 | [12 empty] | VV | 2 | 2 | True | 0 | ROZPOCET
| VV |  | "m.č.1.27" (1,68+2,5)*2*1,2-(0,7*1,2*2)-(0,8*1,2*2) |  | 6.432 | [12 empty] | VV | 2 | 2 | True | 0 | ROZPOCET
| VV |  | "m.č.2.01" (3,525+2,33+0,325+1,9+0,8+1,47+1,46)*2*1,2-(0,9*1,2*3)-(0,8*1,2*2)-(0,95*1,2) |  | 22.044 | [12 empty] | VV | 2 | 2 | True | 0 | ROZPOCET
| VV |  | "m.č.2.05" (1,48+0,62+10,39+0,95+4,57+0,875)*2*1,2-(0,8*1,2*5)-(1,6*1,2)-(0,9*1,2)-(1,48*1,2) |  | 35.748 | [12 empty] | VV | 2 | 2 | True | 0 | ROZPOCET
| VV |  | "m.č.2.10a" (2,27+3,54+3,54)*1,2-(1,5*1,2) |  | 9.42 | [12 empty] | VV | 2 | 2 | True | 0 | ROZPOCET
| VV |  | "m.č.2.10b" (1,46+1,46+2,27)*1,2-(1,5*0,5) |  | 5.478 | [12 empty] | VV | 2 | 2 | True | 0 | ROZPOCET
| VV |  | "m.č.2.19" (1,38+7,61+7,235+0,4+1,48)*2*1,2-(0,8*1,2*4)-(1,6*1,2) |  | 37.692 | [12 empty] | VV | 2 | 2 | True | 0 | ROZPOCET
| VV |  | "m.č.3.00a" (3,56+2,27)*2*1,2-(1,5*1,2) |  | 12.192 | [12 empty] | VV | 2 | 2 | True | 0 | ROZPOCET
| VV |  | "m.č.3.00b" (1,3+2,27+1,3)*1,2-(1,5*0,5) |  | 5.094 | [12 empty] | VV | 2 | 2 | True | 0 | ROZPOCET
| VV |  | "m.č.3.01" (2,27+3,0+1,28+1,47)*2*1,2-(0,8*1,2*2)-(0,9*1,2*2) |  | 15.168 | [12 empty] | VV | 2 | 2 | True | 0 | ROZPOCET
| VV |  | "m.č.3.02" (2,27+4,65)*2*1,2-(0,8*1,2)-(1,65*1,2) |  | 13.668 | [12 empty] | VV | 2 | 2 | True | 0 | ROZPOCET
| VV |  | "m.č.3.28" (2,61+4,66)*2*1,2-(0,8*1,2)-(1,5*1,2) |  | 14.688 | [12 empty] | VV | 2 | 2 | True | 0 | ROZPOCET
| VV |  | "m.č.4.01" (2,27+3,356+1,2+1,47)*2*1,2-(0,9*1,2*2)-(0,8*1,2) |  | 16.79 | [12 empty] | VV | 2 | 2 | True | 0 | ROZPOCET
| VV |  | "m.č.4.02" (2,27+4,66)*2*1,2-(0,8*1,2)-(1,65*1,2) |  | 13.692 | [12 empty] | VV | 2 | 2 | True | 0 | ROZPOCET
| VV |  | "m.č.4.28" (2,61+4,66)*2*1,2-(0,8*1,2)-(1,5*1,2) |  | 14.688 | [12 empty] | VV | 2 | 2 | True | 0 | ROZPOCET
| VV |  | "m.č.4.34" (16,706+1,47)*2*1,2-(0,8*1,2*4)-(0,89*1,2*2) |  | 37.646 | [12 empty] | VV | 2 | 2 | True | 0 | ROZPOCET
| VV |  | Součet |  | 431.512 | [12 empty] | VV | 2 | 4 | True | 1 | ROZPOCET
327 | K | 783817421 | Krycí (ochranný ) nátěr omítek dvojnásobný hladkých omítek hladkých, zrnitých tenkovrstvých nebo štukových stupně členitosti 1 a 2 syntetický | m2 | 431.512 |  | 0 | CS ÚRS 2021 02 |  | snížená |  | 0 | 0.00041 | 0.17692 | 0 | 0 | 16 | K | 2 |  |  |  | ROZPOCET | 0 | 0 | 0 | 0 | 0 | 2 | 0 | 16 | -2015186319
| Online PSC |  | https://podminky.urs.cz/item/CS_URS_2021_02/783817421 | [14 empty] | Online PSC | 2
| VV |  | "m.č.1.11" (1,47+9,66)*2*1,2-(0,8*1,2*6)-(0,9*1,2) |  | 19.872 | [12 empty] | VV | 2 | 2 | True | 0 | ROZPOCET
| VV |  | "m.č.1.12" (2,18+0,71+4,38+0,49)*2*1,2-(1,5*1,2)-(1,6*1,2) |  | 14.904 | [12 empty] | VV | 2 | 2 | True | 0 | ROZPOCET
| VV |  | "m.č.1.13" (1,47+10,0+4,34)*2*1,2-(0,95*1,2)-(0,9*1,2*2)-(0,7*1,2)-(1,42*1,2) |  | 32.1 | [12 empty] | VV | 2 | 2 | True | 0 | ROZPOCET
| VV |  | "m.č.1.14" (1,71+5,85)*2*1,2-(0,95*1,2)-(0,8*1,2) |  | 16.044 | [12 empty] | VV | 2 | 2 | True | 0 | ROZPOCET
| VV |  | "m.č.1.15" (1,3+2,5)*2*1,2-(1,3*1,2) |  | 7.56 | [12 empty] | VV | 2 | 2 | True | 0 | ROZPOCET
| VV |  | "m.č.1.20" (4,86+4,34)*2*1,2-(0,8*1,2)-(1,5*1,2*2) |  | 17.52 | [12 empty] | VV | 2 | 2 | True | 0 | ROZPOCET
| VV |  | "m.č.1.21" (4,47+4,34)*2*1,2-(0,8*1,2)-(1,5*1,2)-(1,5+1,2) |  | 15.684 | [12 empty] | VV | 2 | 2 | True | 0 | ROZPOCET
| VV |  | "m.č.1.22" (2,0+2,905+0,62)*2*1,2-(0,8*1,2)-(0,7*1,2)-(0,75*1,2) |  | 10.56 | [12 empty] | VV | 2 | 2 | True | 0 | ROZPOCET
| VV |  | "m.č.1.23" (2,62+1,385)*2*1,2-(0,7*1,2)-(0,75*1,2) |  | 7.872 | [12 empty] | VV | 2 | 2 | True | 0 | ROZPOCET
| VV |  | "m.č.1.24" (7,88+4,34)*2*1,2-(0,8*1,2)-(1,5*1,2*3) |  | 22.968 | [12 empty] | VV | 2 | 2 | True | 0 | ROZPOCET
| VV |  | "m.č.1.25" (4,91+4,34)*2*0,7-(0,8*1,97*2)-(1,5*1,27*2) |  | 5.988 | [12 empty] | VV | 2 | 2 | True | 0 | ROZPOCET
| VV |  | "m.č.1.27" (1,68+2,5)*2*1,2-(0,7*1,2*2)-(0,8*1,2*2) |  | 6.432 | [12 empty] | VV | 2 | 2 | True | 0 | ROZPOCET
| VV |  | "m.č.2.01" (3,525+2,33+0,325+1,9+0,8+1,47+1,46)*2*1,2-(0,9*1,2*3)-(0,8*1,2*2)-(0,95*1,2) |  | 22.044 | [12 empty] | VV | 2 | 2 | True | 0 | ROZPOCET
| VV |  | "m.č.2.05" (1,48+0,62+10,39+0,95+4,57+0,875)*2*1,2-(0,8*1,2*5)-(1,6*1,2)-(0,9*1,2)-(1,48*1,2) |  | 35.748 | [12 empty] | VV | 2 | 2 | True | 0 | ROZPOCET
| VV |  | "m.č.2.10a" (2,27+3,54+3,54)*1,2-(1,5*1,2) |  | 9.42 | [12 empty] | VV | 2 | 2 | True | 0 | ROZPOCET
| VV |  | "m.č.2.10b" (1,46+1,46+2,27)*1,2-(1,5*0,5) |  | 5.478 | [12 empty] | VV | 2 | 2 | True | 0 | ROZPOCET
| VV |  | "m.č.2.19" (1,38+7,61+7,235+0,4+1,48)*2*1,2-(0,8*1,2*4)-(1,6*1,2) |  | 37.692 | [12 empty] | VV | 2 | 2 | True | 0 | ROZPOCET
| VV |  | "m.č.3.00a" (3,56+2,27)*2*1,2-(1,5*1,2) |  | 12.192 | [12 empty] | VV | 2 | 2 | True | 0 | ROZPOCET
| VV |  | "m.č.3.00b" (1,3+2,27+1,3)*1,2-(1,5*0,5) |  | 5.094 | [12 empty] | VV | 2 | 2 | True | 0 | ROZPOCET
| VV |  | "m.č.3.01" (2,27+3,0+1,28+1,47)*2*1,2-(0,8*1,2*2)-(0,9*1,2*2) |  | 15.168 | [12 empty] | VV | 2 | 2 | True | 0 | ROZPOCET
| VV |  | "m.č.3.02" (2,27+4,65)*2*1,2-(0,8*1,2)-(1,65*1,2) |  | 13.668 | [12 empty] | VV | 2 | 2 | True | 0 | ROZPOCET
| VV |  | "m.č.3.28" (2,61+4,66)*2*1,2-(0,8*1,2)-(1,5*1,2) |  | 14.688 | [12 empty] | VV | 2 | 2 | True | 0 | ROZPOCET
| VV |  | "m.č.4.01" (2,27+3,356+1,2+1,47)*2*1,2-(0,9*1,2*2)-(0,8*1,2) |  | 16.79 | [12 empty] | VV | 2 | 2 | True | 0 | ROZPOCET
| VV |  | "m.č.4.02" (2,27+4,66)*2*1,2-(0,8*1,2)-(1,65*1,2) |  | 13.692 | [12 empty] | VV | 2 | 2 | True | 0 | ROZPOCET
| VV |  | "m.č.4.28" (2,61+4,66)*2*1,2-(0,8*1,2)-(1,5*1,2) |  | 14.688 | [12 empty] | VV | 2 | 2 | True | 0 | ROZPOCET
| VV |  | "m.č.4.34" (16,706+1,47)*2*1,2-(0,8*1,2*4)-(0,89*1,2*2) |  | 37.646 | [12 empty] | VV | 2 | 2 | True | 0 | ROZPOCET
| VV |  | Součet |  | 431.512 | [12 empty] | VV | 2 | 4 | True | 1 | ROZPOCET
328 | K | 783823131 | Penetrační nátěr omítek hladkých omítek hladkých, zrnitých tenkovrstvých nebo štukových stupně členitosti 1 a 2 akrylátový | m2 | 2 |  | 0 | CS ÚRS 2021 02 |  | snížená |  | 0 | 0.0001 | 0.0002 | 0 | 0 | 16 | K | 2 |  |  |  | ROZPOCET | 0 | 0 | 0 | 0 | 0 | 2 | 0 | 16 | -622619539
| Online PSC |  | https://podminky.urs.cz/item/CS_URS_2021_02/783823131 | [14 empty] | Online PSC | 2
| VV |  | "3 OS-schodišťová ramena š. 1,0m" | [14 empty] | VV | 2 | 1 | True | 0 | ROZPOCET
| VV |  | "2.NP" 1,0 |  | 1 | [12 empty] | VV | 2 | 2 | True | 0 | ROZPOCET
| VV |  | "4.NP"1,0 |  | 1 | [12 empty] | VV | 2 | 2 | True | 0 | ROZPOCET
| VV |  | Součet |  | 2 | [12 empty] | VV | 2 | 4 | True | 1 | ROZPOCET
329 | K | 783827121 | Krycí (ochranný ) nátěr omítek jednonásobný hladkých omítek hladkých, zrnitých tenkovrstvých nebo štukových stupně členitosti 1 a 2 akrylátový | m2 | 2 |  | 0 | CS ÚRS 2021 02 |  | snížená |  | 0 | 0.00036 | 0.00072 | 0 | 0 | 16 | K | 2 |  |  |  | ROZPOCET | 0 | 0 | 0 | 0 | 0 | 2 | 0 | 16 | -1716719832
| Online PSC |  | https://podminky.urs.cz/item/CS_URS_2021_02/783827121 | [14 empty] | Online PSC | 2
| VV |  | "3 OS-schodišťová ramena š. 1,0m" | [14 empty] | VV | 2 | 1 | True | 0 | ROZPOCET
| VV |  | "2.NP" 1,0 |  | 1 | [12 empty] | VV | 2 | 2 | True | 0 | ROZPOCET
| VV |  | "4.NP"1,0 |  | 1 | [12 empty] | VV | 2 | 2 | True | 0 | ROZPOCET
| VV |  | Součet |  | 2 | [12 empty] | VV | 2 | 4 | True | 1 | ROZPOCET
330 | K | 783836401 | Ochranný protikarbonatační nátěr omítek epoxidový | m2 | 56.022 |  | 0 | CS ÚRS 2021 02 |  | snížená |  | 0 | 0.00035 | 0.019608 | 0 | 0 | 16 | K | 2 |  |  |  | ROZPOCET | 0 | 0 | 0 | 0 | 0 | 2 | 0 | 16 | -2069308118
| Online PSC |  | https://podminky.urs.cz/item/CS_URS_2021_02/783836401 | [14 empty] | Online PSC | 2
| VV |  | "m.č.1.20" (4,86+4,34)*2*0,2-(0,8*0,2) |  | 3.52 | [12 empty] | VV | 2 | 2 | True | 0 | ROZPOCET
| VV |  | "m.č.1.21" (4,47+4,34)*2*0,2-(0,8*0,2) |  | 3.364 | [12 empty] | VV | 2 | 2 | True | 0 | ROZPOCET
| VV |  | "m.č.1.22" (2,0+2,905+0,62)*2*1,2-(0,8*1,2)-(0,7*1,2)-(0,75*1,2) |  | 10.56 | [12 empty] | VV | 2 | 2 | True | 0 | ROZPOCET
| VV |  | "m.č.1.23" (2,62+1,385)*2*1,2-(0,7*1,2)-(0,75*1,2) |  | 7.872 | [12 empty] | VV | 2 | 2 | True | 0 | ROZPOCET
| VV |  | "m.č.1.30" (1,885+1,79)*2*0,2-(0,7*0,2) |  | 1.33 | [12 empty] | VV | 2 | 2 | True | 0 | ROZPOCET
| VV |  | "m.č.3.28" (2,61+4,66)*2*1,2-(0,8*1,2)-(1,5*1,2) |  | 14.688 | [12 empty] | VV | 2 | 2 | True | 0 | ROZPOCET
| VV |  | "m.č.4.28" (2,61+4,66)*2*1,2-(0,8*1,2)-(1,5*1,2) |  | 14.688 | [12 empty] | VV | 2 | 2 | True | 0 | ROZPOCET
| VV |  | Součet |  | 56.022 | [12 empty] | VV | 2 | 4 | True | 1 | ROZPOCET
| D | 784 | Dokončovací práce - malby a tapety |  |  |  | 0 |  |  |  |  | 0 |  | 2.6591 |  | 0 | 2 | D | 1 |  |  |  | ROZPOCET | [6 empty] | 0
331 | K | 784181121 | Penetrace podkladu jednonásobná hloubková akrylátová bezbarvá v místnostech výšky do 3,80 m | m2 | 5780.699 |  | 0 | CS ÚRS 2021 02 |  | snížená |  | 0 | 0.0002 | 1.1561 | 0 | 0 | 16 | K | 2 |  |  |  | ROZPOCET | 0 | 0 | 0 | 0 | 0 | 2 | 0 | 16 | 570817812
| Online PSC |  | https://podminky.urs.cz/item/CS_URS_2021_02/784181121 | [14 empty] | Online PSC | 2
| VV |  | "m.č.1.01" 9,7+(2,23+4,64)*2*2,75-(0,8*1,97*2)-(1,5*1,27) |  | 42.428 | [12 empty] | VV | 2 | 2 | True | 0 | ROZPOCET
| VV |  | "m.č.1.02" 20,8+(4,8+4,34)*2*2,75-(0,8*1,97*2)-(1,5*1,27*2)-(2,1*0,7) |  | 62.638 | [12 empty] | VV | 2 | 2 | True | 0 | ROZPOCET
| VV |  | "m.č.1.03" 30,0+(7,006+4,34)*2*2,75-(0,8*1,97)-(1,5*1,27*3)-(2,1+0,65)*0,7 |  | 83.187 | [12 empty] | VV | 2 | 2 | True | 0 | ROZPOCET
| VV |  | "m.č.1.04" 21,6+(4,975+4,34)*2*2,75-(0,8*1,97)-(1,5*1,27*2)-(4,34*0,7) |  | 64.409 | [12 empty] | VV | 2 | 2 | True | 0 | ROZPOCET
| VV |  | "m.č.1.05" 4,5+(3,0+1,47)*2*0,65-(0,7*1,97)-(0,42*1,27) |  | 8.399 | [12 empty] | VV | 2 | 2 | True | 0 | ROZPOCET
| VV |  | "m.č.1.06" 5,8+(3,75+1,47)*2*2,6-(0,8*1,97*3)-(0,7*1,97) |  | 26.837 | [12 empty] | VV | 2 | 2 | True | 0 | ROZPOCET
| VV |  | "m.č.1.07" 21,05+(4,85+4,34)*2*2,75-(0,8*1,97)-(1,5*1,27*2) |  | 66.209 | [12 empty] | VV | 2 | 2 | True | 0 | ROZPOCET
| VV |  | "m.č.1.08" 18,2+(4,185+4,34)*2*2,75-(0,8*1,97*2)-(1,5*1,27*2) |  | 58.126 | [12 empty] | VV | 2 | 2 | True | 0 | ROZPOCET
| VV |  | "m.č.1.09" 27,65+(8,13+4,34)*2*2,75-(0,8*1,97*2)-(1,5*1,27*3) |  | 87.368 | [12 empty] | VV | 2 | 2 | True | 0 | ROZPOCET
| VV |  | "m.č.1.10" 6,0+(1,123+1,1)*2*0,65+(2,346+1,16)*2*0,65 |  | 13.448 | [12 empty] | VV | 2 | 2 | True | 0 | ROZPOCET
| VV |  | "m.č.1.11" 14,2+(1,47+9,66)*2*2,6-(0,8*1,97*6)-(0,9*1,97) |  | 60.847 | [12 empty] | VV | 2 | 2 | True | 0 | ROZPOCET
| VV |  | "m.č.1.12" 11,25+(2,18+0,71+4,38+0,49)*2*2,75-(1,5*2,2)-(1,6*2,64) |  | 46.406 | [12 empty] | VV | 2 | 2 | True | 0 | ROZPOCET
| VV |  | "m.č.1.13" 23,9+(1,47+10,0+4,34)*2*2,78-(0,95*2,2)-(0,9*1,97*2)-(0,7*1,97)-(1,42*2,2) |  | 101.665 | [12 empty] | VV | 2 | 2 | True | 0 | ROZPOCET
| VV |  | "m.č.1.14" 9,8+(1,74+5,85+0,3)*2*2,75-(0,95*2,1)-(1,32*2,2)-(1,5*0,75*3) |  | 44.921 | [12 empty] | VV | 2 | 2 | True | 0 | ROZPOCET
| VV |  | "m.č.1.15" 7,65+(1,3+2,5)*2*2,75-(1,3*2,6)-(1,495*0,6) |  | 24.273 | [12 empty] | VV | 2 | 2 | True | 0 | ROZPOCET
| VV |  | "m.č.1.16" 4,45+(2,1+2,64)*2*2,75-(0,95*2,1) |  | 28.525 | [12 empty] | VV | 2 | 2 | True | 0 | ROZPOCET
| VV |  | "m.č.1.17" 9,75+(4,605+1,22)*2*0,65+(1,1+1,2)*2*2*0,65-(0,8*1,97)-(0,7*1,97*4)-(0,75*1,27) |  | 15.258 | [12 empty] | VV | 2 | 2 | True | 0 | ROZPOCET
| VV |  | "m.č.1.18" 3,7+(2,3+1,6)*2*0,65 |  | 8.77 | [12 empty] | VV | 2 | 2 | True | 0 | ROZPOCET
| VV |  | "m.č.1.19" 21,8+(5,015+4,34)*2*2,75-(0,8*1,97)-(1,5*1,27*2) |  | 67.867 | [12 empty] | VV | 2 | 2 | True | 0 | ROZPOCET
| VV |  | "m.č.1.20" 20,6+(4,86+4,34)*2*4,25-(0,8*1,97)-(1,5*1,27*2) |  | 93.414 | [12 empty] | VV | 2 | 2 | True | 0 | ROZPOCET
| VV |  | "m.č.1.21" 19,4+(4,47+4,34)*2*2,75-(0,8*1,97)-(1,5*1,27)-(1,35+2,2) |  | 60.824 | [12 empty] | VV | 2 | 2 | True | 0 | ROZPOCET
| VV |  | "m.č.1.22" 5,8+(2,0+2,905+0,62)*2*1,5-(0,8*0,7)-(0,7*0,7)-(0,75*0,7) |  | 20.8 | [12 empty] | VV | 2 | 2 | True | 0 | ROZPOCET
| VV |  | "m.č.1.23" 2,8+(2,62+1,385)*2*1,5-(0,7*0,7)-(0,75*0,7) |  | 13.8 | [12 empty] | VV | 2 | 2 | True | 0 | ROZPOCET
| VV |  | "m.č.1.24" 34,2+(7,88+4,34)*2*2,75-(0,8*1,97)-(1,5*1,27*3) |  | 94.119 | [12 empty] | VV | 2 | 2 | True | 0 | ROZPOCET
| VV |  | "m.č.1.25" 21,3+(4,91+4,34)*2*2,75-(0,8*1,97*2)-(1,5*1,27*2) |  | 65.213 | [12 empty] | VV | 2 | 2 | True | 0 | ROZPOCET
| VV |  | "m.č.1.26" 7,65+(4,49+1,74+0,85+0,85)*2*0,65-(1,5*0,17*2) |  | 17.449 | [12 empty] | VV | 2 | 2 | True | 0 | ROZPOCET
| VV |  | "m.č.1.27" 4,2+(1,68+2,5)*2*2,75-(0,7*1,97*2)-(0,8*1,97*2) |  | 21.28 | [12 empty] | VV | 2 | 2 | True | 0 | ROZPOCET
| VV |  | "m.č.1.28" 6,4+(2,7+1,5)*2*0,65+(1,305+0,9)*2*2*0,65 |  | 17.593 | [12 empty] | VV | 2 | 2 | True | 0 | ROZPOCET
| VV |  | "m.č.1.29" 25,4+(16,6+1,47)*2*2,6-(0,8*1,97*6)-(0,9*1,97*2) |  | 106.362 | [12 empty] | VV | 2 | 2 | True | 0 | ROZPOCET
| VV |  | "m.č.1.30" 3,4+(1,885+1,79)*2*2,64-(0,7*1,97) |  | 21.425 | [12 empty] | VV | 2 | 2 | True | 0 | ROZPOCET
| VV |  | "m.č.2.01" 16,8+(3,525+2,33+0,325+1,9+0,8+1,47+1,46)*2*2,6-(0,9*1,97*3)-(0,8*1,97*2)-(0,95*2,175) |  | 67.675 | [12 empty] | VV | 2 | 2 | True | 0 | ROZPOCET
| VV |  | "m.č.2.02" 22,65+(4,86+4,66)*2*2,7-(0,8*1,97)-(1,5*1,27*2) |  | 68.672 | [12 empty] | VV | 2 | 2 | True | 0 | ROZPOCET
| VV |  | "m.č.2.03" 46,1+(9,885+4,66)*2*2,7-(1,6*2,2)-(4,005*1,27)-(1,5*1,27*2) |  | 112.227 | [12 empty] | VV | 2 | 2 | True | 0 | ROZPOCET
| VV |  | "m.č.2.04" 22,55+(4,84+4,66)*2*2,7-(0,8*1,97)-(1,5*1,27*2) |  | 68.464 | [12 empty] | VV | 2 | 2 | True | 0 | ROZPOCET
| VV |  | "m.č.2.05" 25,4+(1,48+0,62+10,39+0,95+4,57+0,875)*2*2,6-(0,8*1,97*5)-(1,6*2,2)-(0,9*1,97)-(1,48*2,64) |  | 106.522 | [12 empty] | VV | 2 | 2 | True | 0 | ROZPOCET
| VV |  | "m.č.2.06" 32,4+(6,945+4,66)*2*2,7-(0,8*1,97)-(1,5*1,27*3) |  | 87.776 | [12 empty] | VV | 2 | 2 | True | 0 | ROZPOCET
| VV |  | "m.č.2.07" 23,1+(4,965+4,66)*2*2,7-(0,8*1,97)-(1,5*1,27*2) |  | 69.689 | [12 empty] | VV | 2 | 2 | True | 0 | ROZPOCET
| VV |  | "m.č.2.08" 11,5+(1,33+3,61+2,6+1,05+1,05+1,68+1,05+1,68)*2*0,5-(0,8*1,97)-(1,6*1,27)-(0,7*1,97*6) |  | 13.668 | [12 empty] | VV | 2 | 2 | True | 0 | ROZPOCET
| VV |  | "m.č.2.09" 12,45+(2,8+4,66+1,2+0,9+1,2+0,9)*2*0,5-(0,8*1,97)-(1,5*1,27)-(0,7*1,97*4) |  | 15.113 | [12 empty] | VV | 2 | 2 | True | 0 | ROZPOCET
| VV |  | "m.č.2.10a" 6,95+(2,27+3,54+3,54)*2,7-(1,5*1,85) |  | 29.42 | [12 empty] | VV | 2 | 2 | True | 0 | ROZPOCET
| VV |  | "m.č.2.11" 16,1+(4,93+4,66)*2*2,7-(0,8*1,97)-(1,5*1,27*2) |  | 62.5 | [12 empty] | VV | 2 | 2 | True | 0 | ROZPOCET
| VV |  | "m.č.2.12" 11,1+(2,38+4,66)*2*2,7-(0,8*1,97)-(1,5*1,27) |  | 45.635 | [12 empty] | VV | 2 | 2 | True | 0 | ROZPOCET
| VV |  | "m.č.2.13" 56,7+(12,31+4,66)*2*2,7-(1,6*2,2)-(3,95*1,27)-(1,5*1,27*3) |  | 134.087 | [12 empty] | VV | 2 | 2 | True | 0 | ROZPOCET
| VV |  | "m.č.2.14" 33,7+(7,235+4,66)*2*2,7-(0,8*1,97*2)-(1,5*1,27*3) |  | 89.066 | [12 empty] | VV | 2 | 2 | True | 0 | ROZPOCET
| VV |  | "m.č.2.15" 39,6+(7,61+4,66)*2*2,7-(0,8*1,97*2)-(1,572*1,27*2)-(1,5*1,27*2)-(0,915*1,27) |  | 93.741 | [12 empty] | VV | 2 | 2 | True | 0 | ROZPOCET
| VV |  | "m.č.2.16" 2,45+(1,8+1,36)*2*2,7-(0,8*1,97*2)-(0,7*1,97) |  | 14.983 | [12 empty] | VV | 2 | 2 | True | 0 | ROZPOCET
| VV |  | "m.č.2.17" 1,7+(1,8+0,95)*2*0,5-(0,7*1,97) |  | 3.071 | [12 empty] | VV | 2 | 2 | True | 0 | ROZPOCET
| VV |  | "m.č.2.18" 12,1+(2,715+4,66+(1,2*3)+(0,9*3))*2*0,5-(0,8*1,97)-(0,7*1,97*6)-(1,5*1,27) |  | 14.02 | [12 empty] | VV | 2 | 2 | True | 0 | ROZPOCET
| VV |  | "m.č.2.19" 25,0+(1,38+7,61+7,235+0,4+1,48)*2*2,6-(0,8*1,97*4)-(1,6*2,2)-(1,48*2,64) |  | 105.415 | [12 empty] | VV | 2 | 2 | True | 0 | ROZPOCET
| VV |  | "m.č.2.20" 11,35+(2,33+4,66)*2*2,7-(0,9*1,97)-(1,65*2,8) |  | 42.703 | [12 empty] | VV | 2 | 2 | True | 0 | ROZPOCET
| VV |  | "m.č.2.21" (2,76+2,1)*2*3,0-(0,95*2,175) |  | 27.094 | [12 empty] | VV | 2 | 2 | True | 0 | ROZPOCET
| VV |  | "m.č.2.22" 8,8+(4,66+1,9+4,66)*3,0-(1,5*2,2) |  | 39.16 | [12 empty] | VV | 2 | 2 | True | 0 | ROZPOCET
| VV |  | "m.č.3.00a" 6,95+(3,56+2,27)*2*3,0-(1,5*1,85) |  | 39.155 | [12 empty] | VV | 2 | 2 | True | 0 | ROZPOCET
| VV |  | "m.č.3.00b" 1,85+(2,27*2,7)-(1,5*1,85) |  | 5.204 | [12 empty] | VV | 2 | 2 | True | 0 | ROZPOCET
| VV |  | "m.č.3.01" 10,65+(2,27+3,0+1,28+1,47)*2*2,6-(0,8*1,97*2)-(0,9*1,97*2) |  | 45.656 | [12 empty] | VV | 2 | 2 | True | 0 | ROZPOCET
| VV |  | "m.č.3.02" 11,00+(2,27+4,65)*2*2,7-(0,8*1,97)-(1,65*2,69) |  | 42.354 | [12 empty] | VV | 2 | 2 | True | 0 | ROZPOCET
| VV |  | "m.č.3.03" 12,1+(2,6+4,66)*2*2,7-(0,8*1,97)-(1,5*1,27) |  | 47.823 | [12 empty] | VV | 2 | 2 | True | 0 | ROZPOCET
| VV |  | "m.č.3.04" 22,1+(4,745+4,66)*2*2,7-(0,8*1,97*2)-(1,5*1,27*2)-(4,66*0,7) |  | 62.663 | [12 empty] | VV | 2 | 2 | True | 0 | ROZPOCET
| VV |  | "m.č.3.05" 6,5+(2,25+2,96)*2*0,65-(1,5*0,17) |  | 13.018 | [12 empty] | VV | 2 | 2 | True | 0 | ROZPOCET
| VV |  | "m.č.3.06" 3,9+(2,25+1,6)*2*2,7-(0,8*1,97*2)-(0,7*1,97) |  | 20.159 | [12 empty] | VV | 2 | 2 | True | 0 | ROZPOCET
| VV |  | "m.č.3.07" 6,4+(2,25+2,96)*2*0,65-(1,5*0,17) |  | 12.918 | [12 empty] | VV | 2 | 2 | True | 0 | ROZPOCET
| VV |  | "m.č.3.08" 3,9+(2,25+1,6)*2*2,7-(0,8*1,97*2)-(0,7*1,97)-(4,66*0,7) |  | 16.897 | [12 empty] | VV | 2 | 2 | True | 0 | ROZPOCET
| VV |  | "m.č.3.09" 22,05+(4,74+4,66)*2*2,7-(0,8*1,97*2)-(1,5*1,27*2) |  | 65.848 | [12 empty] | VV | 2 | 2 | True | 0 | ROZPOCET
| VV |  | "m.č.3.10" 12,1+(2,6+4,66)*2*2,7-(0,8*1,97)-(1,5*1,27) |  | 47.823 | [12 empty] | VV | 2 | 2 | True | 0 | ROZPOCET
| VV |  | "m.č.3.11"29,6+(20,13+1,47)*2*2,6-(0,8*1,97*4)-(0,9*1,97)-(1,47*2,27) |  | 130.506 | [12 empty] | VV | 2 | 2 | True | 0 | ROZPOCET
| VV |  | "m.č.3.12" 12,0+(2,57+4,66)*2*2,7-(0,8*1,97)-(1,5*1,27) |  | 47.561 | [12 empty] | VV | 2 | 2 | True | 0 | ROZPOCET
| VV |  | "m.č.3.13" 22,1+(4,74+4,66)*2*2,7-(0,8*1,97*2)-(1,5*1,27*2)-(4,66*0,7) |  | 62.636 | [12 empty] | VV | 2 | 2 | True | 0 | ROZPOCET
| VV |  | "m.č.3.14" 3,9+(2,25+1,6)*2*2,7-(0,7*1,97)-(0,8*1,97*2) |  | 20.159 | [12 empty] | VV | 2 | 2 | True | 0 | ROZPOCET
| VV |  | "m.č.3.15" 6,4+(2,25+2,96)*2*0,65-(1,5*0,17) |  | 12.918 | [12 empty] | VV | 2 | 2 | True | 0 | ROZPOCET
| VV |  | "m.č.3.16" 3,9+(2,25+1,6)*2*2,7-(0,7*1,97)-(0,8*1,97*2) |  | 20.159 | [12 empty] | VV | 2 | 2 | True | 0 | ROZPOCET
| VV |  | "m.č.3.17" 6,45+(2,25+2,96)*2*0,65-(1,5*0,17) |  | 12.968 | [12 empty] | VV | 2 | 2 | True | 0 | ROZPOCET
| VV |  | "m.č.3.18" 22,1+(4,745+4,66)*2*2,7-(0,8*1,97*2)-(1,5*1,27*2)-(4,66*0,7) |  | 62.663 | [12 empty] | VV | 2 | 2 | True | 0 | ROZPOCET
| VV |  | "m.č.3.19" 12,1+(2,6+4,66)*2*2,7-(0,8*1,97)-(1,5*1,27) |  | 47.823 | [12 empty] | VV | 2 | 2 | True | 0 | ROZPOCET
| VV |  | "m.č.3.20"(1,8+2,46)*2*3,0-(0,95*2,175) |  | 23.494 | [12 empty] | VV | 2 | 2 | True | 0 | ROZPOCET
| VV |  | "m.č.3.21" 27,35+(2,305+5,03+4,66)*2*2,7-(0,8*1,97)-(1,5*1,27*3) |  | 84.832 | [12 empty] | VV | 2 | 2 | True | 0 | ROZPOCET
| VV |  | "m.č.3.22" 3,9+(2,25+1,6)*2*2,7-(0,8*1,97*2)-(0,7*1,97) |  | 20.159 | [12 empty] | VV | 2 | 2 | True | 0 | ROZPOCET
| VV |  | "m.č.3.23" 6,6+(2,25+2,96)*2*0,65-(1,5*0,17) |  | 13.118 | [12 empty] | VV | 2 | 2 | True | 0 | ROZPOCET
| VV |  | "m.č.3.24" 3,9+(2,25+1,6)*2*2,7-(0,8*1,97*2)-(0,7*1,97) |  | 20.159 | [12 empty] | VV | 2 | 2 | True | 0 | ROZPOCET
| VV |  | "m.č.3.25" 6,2+(2,25+2,96)*2*0,65-(1,5*0,17) |  | 12.718 | [12 empty] | VV | 2 | 2 | True | 0 | ROZPOCET
| VV |  | "m.č.3.26" 22,1+(4,89+4,66)*2*2,7-(0,8*1,97*2)-(1,5*1,27*2)-(4,66*0,7) |  | 63.446 | [12 empty] | VV | 2 | 2 | True | 0 | ROZPOCET
| VV |  | "m.č.3.27" 12,1+(2,6+4,66)*2*2,7-(0,8*1,97)-(1,5*1,27) |  | 47.823 | [12 empty] | VV | 2 | 2 | True | 0 | ROZPOCET
| VV |  | "m.č.3.28" 12,4+(2,61+4,66)*2*2,7-(0,8*1,97)-(1,5*1,27) |  | 48.177 | [12 empty] | VV | 2 | 2 | True | 0 | ROZPOCET
| VV |  | "m.č.3.29" 33,8+(7,19+4,66)*2*2,7-(0,8*1,97)-(1,5*1,27*3) |  | 90.499 | [12 empty] | VV | 2 | 2 | True | 0 | ROZPOCET
| VV |  | "m.č.3.30" 12,40+(2,66+4,66)*2*2,7-(1,5*1,27)-(0,8*1,97) |  | 48.447 | [12 empty] | VV | 2 | 2 | True | 0 | ROZPOCET
| VV |  | "m.č.3.31" 22,40+(4,8+4,66)*2*2,7-(1,5*1,27*2)-(0,8*1,97*2) |  | 66.522 | [12 empty] | VV | 2 | 2 | True | 0 | ROZPOCET
| VV |  | "m.č.3.32" 3,6+(2,25+1,5)*2*2,7-(0,8*1,97*2)-(0,7*1,97) |  | 19.319 | [12 empty] | VV | 2 | 2 | True | 0 | ROZPOCET
| VV |  | "m.č.3.33" 6,7+(2,25+2,99)*2*0,65-(0,7*1,97)-(1,5*1,27) |  | 10.228 | [12 empty] | VV | 2 | 2 | True | 0 | ROZPOCET
| VV |  | "m.č.3.34" 25,6+(17,47+1,47)*2*2,6-(0,8*1,97*4)-(1,47*2,64)-(0,9*1,97) |  | 112.13 | [12 empty] | VV | 2 | 2 | True | 0 | ROZPOCET
| VV |  | "m.č.4.00" 6,85+(3,53+2,27+3,53)*2,67-(1,5*1,27) |  | 29.856 | [12 empty] | VV | 2 | 2 | True | 0 | ROZPOCET
| VV |  | "m.č.4.01" 6,85+(2,27+3,356+1,2+1,47)*2*2,67-(0,9*1,97*2)-(0,8*1,97*2)-(0,95*2,175) |  | 42.386 | [12 empty] | VV | 2 | 2 | True | 0 | ROZPOCET
| VV |  | "m.č.4.02" 11,0+(2,27+4,66+0,3+0,3)*2*2,67-(0,8*1,97)-(1,65*2,14) |  | 46.103 | [12 empty] | VV | 2 | 2 | True | 0 | ROZPOCET
| VV |  | "m.č.4.03" 12,1+(2,6+4,66)*2*2,67-(0,8*1,97)-(1,5*1,27) |  | 47.387 | [12 empty] | VV | 2 | 2 | True | 0 | ROZPOCET
| VV |  | "m.č.4.04" 22,1+(4,745+4,66)*2*2,67-(0,8*1,97*2)-(1,5*1,27*2) |  | 65.361 | [12 empty] | VV | 2 | 2 | True | 0 | ROZPOCET
| VV |  | "m.č.4.05" 6,5+(2,25+2,95)*2*0,65-(0,7*1,97)-(1,5*1,27) |  | 9.976 | [12 empty] | VV | 2 | 2 | True | 0 | ROZPOCET
| VV |  | "m.č.4.06" 3,9+(2,25+1,6)*2*2,67-(0,7*1,97)-(0,8*1,97*2) |  | 19.928 | [12 empty] | VV | 2 | 2 | True | 0 | ROZPOCET
| VV |  | "m.č.4.07" 6,4+(2,25+2,95)*2*0,65-(0,7*1,97)-(1,5*1,27) |  | 9.876 | [12 empty] | VV | 2 | 2 | True | 0 | ROZPOCET
| VV |  | "m.č.4.08" 3,9+(2,25+1,6)*2*2,67-(0,7*1,97)-(0,8*1,97*2) |  | 19.928 | [12 empty] | VV | 2 | 2 | True | 0 | ROZPOCET
| VV |  | "m.č.4.09" 22,05+(4,74+4,66)*2*2,67-(0,8*1,97*2)-(1,5*1,27*2) |  | 65.284 | [12 empty] | VV | 2 | 2 | True | 0 | ROZPOCET
| VV |  | "m.č.4.10" 12,1+(2,6+4,66)*2*2,67-(0,8*1,97)-(1,5*1,27) |  | 47.387 | [12 empty] | VV | 2 | 2 | True | 0 | ROZPOCET
| VV |  | "m.č.4.11" 29,05+(19,812+1,47)*2*2,6-(0,8*1,97*4)-(0,9*1,97)-(1,47*1,27) |  | 129.773 | [12 empty] | VV | 2 | 2 | True | 0 | ROZPOCET
| VV |  | "m.č.4.12" 12,11+(2,6+4,66)*2*2,67-(0,8*1,97)-(1,5*1,27) |  | 47.397 | [12 empty] | VV | 2 | 2 | True | 0 | ROZPOCET
| VV |  | "m.č.4.13" 22,1+(4,74+4,66)*2*2,67-(0,8*1,97*2)-(1,5*1,27*2) |  | 65.334 | [12 empty] | VV | 2 | 2 | True | 0 | ROZPOCET
| VV |  | "m.č.4.14" 3,9+(2,25+1,6)*2*2,67-(0,7*1,97)-(0,8*1,97*2) |  | 19.928 | [12 empty] | VV | 2 | 2 | True | 0 | ROZPOCET
| VV |  | "m.č.4.15" 6,35+(2,25+2,95)*2*0,65-(0,7*1,97)-(1,5*1,27) |  | 9.826 | [12 empty] | VV | 2 | 2 | True | 0 | ROZPOCET
| VV |  | "m.č.4.16" 3,9+(2,25+1,6)*2*2,67-(0,7*1,97)-(0,8*1,97*2) |  | 19.928 | [12 empty] | VV | 2 | 2 | True | 0 | ROZPOCET
| VV |  | "m.č.4.17" 6,45+(2,25+2,95)*2*0,65-(0,7*1,97)-(1,5*1,27) |  | 9.926 | [12 empty] | VV | 2 | 2 | True | 0 | ROZPOCET
| VV |  | "m.č.4.18" 22,1+(4,65+4,66)*2*2,67-(0,8*1,97*2)-(1,5*1,27*2) |  | 64.853 | [12 empty] | VV | 2 | 2 | True | 0 | ROZPOCET
| VV |  | "m.č.4.19" 12,1+(2,695+4,66)*2*2,67-(0,8*1,97)-(1,5*1,27) |  | 47.895 | [12 empty] | VV | 2 | 2 | True | 0 | ROZPOCET
| VV |  | "m.č.4.20" 4,5+(1,8+2,1)*2*(3,0+1,04)-(0,95*2,175) |  | 33.946 | [12 empty] | VV | 2 | 2 | True | 0 | ROZPOCET
| VV |  | "m.č.4.21" 27,05+(2,305+5,0+4,66)*2*2,67-(0,8*1,97)-(1,5*1,27*3) |  | 83.652 | [12 empty] | VV | 2 | 2 | True | 0 | ROZPOCET
| VV |  | "m.č.4.22" 3,9+(2,25+1,6)*2*2,67-(0,7*1,97)-(0,8*1,97*2) |  | 19.928 | [12 empty] | VV | 2 | 2 | True | 0 | ROZPOCET
| VV |  | "m.č.4.23" 6,6+(2,25+2,95)*2*0,65-(0,7*1,97)-(1,5*1,27) |  | 10.076 | [12 empty] | VV | 2 | 2 | True | 0 | ROZPOCET
| VV |  | "m.č.4.24" 3,9+(2,25+1,6)*2*2,67-(0,7*1,97)-(0,8*1,97*2) |  | 19.928 | [12 empty] | VV | 2 | 2 | True | 0 | ROZPOCET
| VV |  | "m.č.4.25" 6,2+(2,25+2,95)*2*0,65-(0,7*1,97)-(1,5*1,27) |  | 9.676 | [12 empty] | VV | 2 | 2 | True | 0 | ROZPOCET
| VV |  | "m.č.4.26" 22,1+(4,89+3,64+1,02)*2*2,67-(0,8*1,97*2)-(1,5*1,27*2) |  | 66.135 | [12 empty] | VV | 2 | 2 | True | 0 | ROZPOCET
| VV |  | "m.č.4.27" 12,11+(2,6+4,66)*2*2,67-(0,8*1,97)-(1,5*1,27) |  | 47.397 | [12 empty] | VV | 2 | 2 | True | 0 | ROZPOCET
| VV |  | "m.č.4.28" 12,41+(2,61+4,66)*2*2,67-(0,8*1,97)-(1,5*1,27) |  | 47.751 | [12 empty] | VV | 2 | 2 | True | 0 | ROZPOCET
| VV |  | "m.č.4.29" 33,8+(7,19+4,66)*2*2,67-(0,8*1,97)-(1,5*1,27*3) |  | 89.788 | [12 empty] | VV | 2 | 2 | True | 0 | ROZPOCET
| VV |  | "m.č.4.30" 12,4+(2,66+4,66)*2*2,67-(0,8*1,97)-(1,5*1,27) |  | 48.008 | [12 empty] | VV | 2 | 2 | True | 0 | ROZPOCET
| VV |  | "m.č.4.31" 22,95+(4,8+4,66)*2*2,67-(0,8*1,97)-(1,5*1,27) |  | 69.985 | [12 empty] | VV | 2 | 2 | True | 0 | ROZPOCET
| VV |  | "m.č.4.32" 3,6+(2,25+1,58)*2*2,67-(0,8*1,97*2)-(0,7*1,97) |  | 19.521 | [12 empty] | VV | 2 | 2 | True | 0 | ROZPOCET
| VV |  | "m.č.4.33" 6,4+(2,25+2,99)*2*0,65-(0,7*1,97)-(1,5*1,27) |  | 9.928 | [12 empty] | VV | 2 | 2 | True | 0 | ROZPOCET
| VV |  | "m.č.4.34" 29,4+(16,706+1,47)*2*2,6-(0,8*1,97*4)-(0,89*1,97*2) |  | 114.105 | [12 empty] | VV | 2 | 2 | True | 0 | ROZPOCET
| VV |  | Součet |  | 5780.699 | [12 empty] | VV | 2 | 4 | True | 1 | ROZPOCET
332 | K | 784211101 | Malby z malířských směsí otěruvzdorných za mokra dvojnásobné, bílé za mokra otěruvzdorné výborně v místnostech výšky do 3,80 m | m2 | 5780.699 |  | 0 | CS ÚRS 2021 02 |  | snížená |  | 0 | 0.00026 | 1.503 | 0 | 0 | 16 | K | 2 |  |  |  | ROZPOCET | 0 | 0 | 0 | 0 | 0 | 2 | 0 | 16 | 165072413
| Online PSC |  | https://podminky.urs.cz/item/CS_URS_2021_02/784211101 | [14 empty] | Online PSC | 2
| VV |  | "m.č.1.01" 9,7+(2,23+4,64)*2*2,75-(0,8*1,97*2)-(1,5*1,27) |  | 42.428 | [12 empty] | VV | 2 | 2 | True | 0 | ROZPOCET
| VV |  | "m.č.1.02" 20,8+(4,8+4,34)*2*2,75-(0,8*1,97*2)-(1,5*1,27*2)-(2,1*0,7) |  | 62.638 | [12 empty] | VV | 2 | 2 | True | 0 | ROZPOCET
| VV |  | "m.č.1.03" 30,0+(7,006+4,34)*2*2,75-(0,8*1,97)-(1,5*1,27*3)-(2,1+0,65)*0,7 |  | 83.187 | [12 empty] | VV | 2 | 2 | True | 0 | ROZPOCET
| VV |  | "m.č.1.04" 21,6+(4,975+4,34)*2*2,75-(0,8*1,97)-(1,5*1,27*2)-(4,34*0,7) |  | 64.409 | [12 empty] | VV | 2 | 2 | True | 0 | ROZPOCET
| VV |  | "m.č.1.05" 4,5+(3,0+1,47)*2*0,65-(0,7*1,97)-(0,42*1,27) |  | 8.399 | [12 empty] | VV | 2 | 2 | True | 0 | ROZPOCET
| VV |  | "m.č.1.06" 5,8+(3,75+1,47)*2*2,6-(0,8*1,97*3)-(0,7*1,97) |  | 26.837 | [12 empty] | VV | 2 | 2 | True | 0 | ROZPOCET
| VV |  | "m.č.1.07" 21,05+(4,85+4,34)*2*2,75-(0,8*1,97)-(1,5*1,27*2) |  | 66.209 | [12 empty] | VV | 2 | 2 | True | 0 | ROZPOCET
| VV |  | "m.č.1.08" 18,2+(4,185+4,34)*2*2,75-(0,8*1,97*2)-(1,5*1,27*2) |  | 58.126 | [12 empty] | VV | 2 | 2 | True | 0 | ROZPOCET
| VV |  | "m.č.1.09" 27,65+(8,13+4,34)*2*2,75-(0,8*1,97*2)-(1,5*1,27*3) |  | 87.368 | [12 empty] | VV | 2 | 2 | True | 0 | ROZPOCET
| VV |  | "m.č.1.10" 6,0+(1,123+1,1)*2*0,65+(2,346+1,16)*2*0,65 |  | 13.448 | [12 empty] | VV | 2 | 2 | True | 0 | ROZPOCET
| VV |  | "m.č.1.11" 14,2+(1,47+9,66)*2*2,6-(0,8*1,97*6)-(0,9*1,97) |  | 60.847 | [12 empty] | VV | 2 | 2 | True | 0 | ROZPOCET
| VV |  | "m.č.1.12" 11,25+(2,18+0,71+4,38+0,49)*2*2,75-(1,5*2,2)-(1,6*2,64) |  | 46.406 | [12 empty] | VV | 2 | 2 | True | 0 | ROZPOCET
| VV |  | "m.č.1.13" 23,9+(1,47+10,0+4,34)*2*2,78-(0,95*2,2)-(0,9*1,97*2)-(0,7*1,97)-(1,42*2,2) |  | 101.665 | [12 empty] | VV | 2 | 2 | True | 0 | ROZPOCET
| VV |  | "m.č.1.14" 9,8+(1,74+5,85+0,3)*2*2,75-(0,95*2,1)-(1,32*2,2)-(1,5*0,75*3) |  | 44.921 | [12 empty] | VV | 2 | 2 | True | 0 | ROZPOCET
| VV |  | "m.č.1.15" 7,65+(1,3+2,5)*2*2,75-(1,3*2,6)-(1,495*0,6) |  | 24.273 | [12 empty] | VV | 2 | 2 | True | 0 | ROZPOCET
| VV |  | "m.č.1.16" 4,45+(2,1+2,64)*2*2,75-(0,95*2,1) |  | 28.525 | [12 empty] | VV | 2 | 2 | True | 0 | ROZPOCET
| VV |  | "m.č.1.17" 9,75+(4,605+1,22)*2*0,65+(1,1+1,2)*2*2*0,65-(0,8*1,97)-(0,7*1,97*4)-(0,75*1,27) |  | 15.258 | [12 empty] | VV | 2 | 2 | True | 0 | ROZPOCET
| VV |  | "m.č.1.18" 3,7+(2,3+1,6)*2*0,65 |  | 8.77 | [12 empty] | VV | 2 | 2 | True | 0 | ROZPOCET
| VV |  | "m.č.1.19" 21,8+(5,015+4,34)*2*2,75-(0,8*1,97)-(1,5*1,27*2) |  | 67.867 | [12 empty] | VV | 2 | 2 | True | 0 | ROZPOCET
| VV |  | "m.č.1.20" 20,6+(4,86+4,34)*2*4,25-(0,8*1,97)-(1,5*1,27*2) |  | 93.414 | [12 empty] | VV | 2 | 2 | True | 0 | ROZPOCET
| VV |  | "m.č.1.21" 19,4+(4,47+4,34)*2*2,75-(0,8*1,97)-(1,5*1,27)-(1,35+2,2) |  | 60.824 | [12 empty] | VV | 2 | 2 | True | 0 | ROZPOCET
| VV |  | "m.č.1.22" 5,8+(2,0+2,905+0,62)*2*1,5-(0,8*0,7)-(0,7*0,7)-(0,75*0,7) |  | 20.8 | [12 empty] | VV | 2 | 2 | True | 0 | ROZPOCET
| VV |  | "m.č.1.23" 2,8+(2,62+1,385)*2*1,5-(0,7*0,7)-(0,75*0,7) |  | 13.8 | [12 empty] | VV | 2 | 2 | True | 0 | ROZPOCET
| VV |  | "m.č.1.24" 34,2+(7,88+4,34)*2*2,75-(0,8*1,97)-(1,5*1,27*3) |  | 94.119 | [12 empty] | VV | 2 | 2 | True | 0 | ROZPOCET
| VV |  | "m.č.1.25" 21,3+(4,91+4,34)*2*2,75-(0,8*1,97*2)-(1,5*1,27*2) |  | 65.213 | [12 empty] | VV | 2 | 2 | True | 0 | ROZPOCET
| VV |  | "m.č.1.26" 7,65+(4,49+1,74+0,85+0,85)*2*0,65-(1,5*0,17*2) |  | 17.449 | [12 empty] | VV | 2 | 2 | True | 0 | ROZPOCET
| VV |  | "m.č.1.27" 4,2+(1,68+2,5)*2*2,75-(0,7*1,97*2)-(0,8*1,97*2) |  | 21.28 | [12 empty] | VV | 2 | 2 | True | 0 | ROZPOCET
| VV |  | "m.č.1.28" 6,4+(2,7+1,5)*2*0,65+(1,305+0,9)*2*2*0,65 |  | 17.593 | [12 empty] | VV | 2 | 2 | True | 0 | ROZPOCET
| VV |  | "m.č.1.29" 25,4+(16,6+1,47)*2*2,6-(0,8*1,97*6)-(0,9*1,97*2) |  | 106.362 | [12 empty] | VV | 2 | 2 | True | 0 | ROZPOCET
| VV |  | "m.č.1.30" 3,4+(1,885+1,79)*2*2,64-(0,7*1,97) |  | 21.425 | [12 empty] | VV | 2 | 2 | True | 0 | ROZPOCET
| VV |  | "m.č.2.01" 16,8+(3,525+2,33+0,325+1,9+0,8+1,47+1,46)*2*2,6-(0,9*1,97*3)-(0,8*1,97*2)-(0,95*2,175) |  | 67.675 | [12 empty] | VV | 2 | 2 | True | 0 | ROZPOCET
| VV |  | "m.č.2.02" 22,65+(4,86+4,66)*2*2,7-(0,8*1,97)-(1,5*1,27*2) |  | 68.672 | [12 empty] | VV | 2 | 2 | True | 0 | ROZPOCET
| VV |  | "m.č.2.03" 46,1+(9,885+4,66)*2*2,7-(1,6*2,2)-(4,005*1,27)-(1,5*1,27*2) |  | 112.227 | [12 empty] | VV | 2 | 2 | True | 0 | ROZPOCET
| VV |  | "m.č.2.04" 22,55+(4,84+4,66)*2*2,7-(0,8*1,97)-(1,5*1,27*2) |  | 68.464 | [12 empty] | VV | 2 | 2 | True | 0 | ROZPOCET
| VV |  | "m.č.2.05" 25,4+(1,48+0,62+10,39+0,95+4,57+0,875)*2*2,6-(0,8*1,97*5)-(1,6*2,2)-(0,9*1,97)-(1,48*2,64) |  | 106.522 | [12 empty] | VV | 2 | 2 | True | 0 | ROZPOCET
| VV |  | "m.č.2.06" 32,4+(6,945+4,66)*2*2,7-(0,8*1,97)-(1,5*1,27*3) |  | 87.776 | [12 empty] | VV | 2 | 2 | True | 0 | ROZPOCET
| VV |  | "m.č.2.07" 23,1+(4,965+4,66)*2*2,7-(0,8*1,97)-(1,5*1,27*2) |  | 69.689 | [12 empty] | VV | 2 | 2 | True | 0 | ROZPOCET
| VV |  | "m.č.2.08" 11,5+(1,33+3,61+2,6+1,05+1,05+1,68+1,05+1,68)*2*0,5-(0,8*1,97)-(1,6*1,27)-(0,7*1,97*6) |  | 13.668 | [12 empty] | VV | 2 | 2 | True | 0 | ROZPOCET
| VV |  | "m.č.2.09" 12,45+(2,8+4,66+1,2+0,9+1,2+0,9)*2*0,5-(0,8*1,97)-(1,5*1,27)-(0,7*1,97*4) |  | 15.113 | [12 empty] | VV | 2 | 2 | True | 0 | ROZPOCET
| VV |  | "m.č.2.10a" 6,95+(2,27+3,54+3,54)*2,7-(1,5*1,85) |  | 29.42 | [12 empty] | VV | 2 | 2 | True | 0 | ROZPOCET
| VV |  | "m.č.2.11" 16,1+(4,93+4,66)*2*2,7-(0,8*1,97)-(1,5*1,27*2) |  | 62.5 | [12 empty] | VV | 2 | 2 | True | 0 | ROZPOCET
| VV |  | "m.č.2.12" 11,1+(2,38+4,66)*2*2,7-(0,8*1,97)-(1,5*1,27) |  | 45.635 | [12 empty] | VV | 2 | 2 | True | 0 | ROZPOCET
| VV |  | "m.č.2.13" 56,7+(12,31+4,66)*2*2,7-(1,6*2,2)-(3,95*1,27)-(1,5*1,27*3) |  | 134.087 | [12 empty] | VV | 2 | 2 | True | 0 | ROZPOCET
| VV |  | "m.č.2.14" 33,7+(7,235+4,66)*2*2,7-(0,8*1,97*2)-(1,5*1,27*3) |  | 89.066 | [12 empty] | VV | 2 | 2 | True | 0 | ROZPOCET
| VV |  | "m.č.2.15" 39,6+(7,61+4,66)*2*2,7-(0,8*1,97*2)-(1,572*1,27*2)-(1,5*1,27*2)-(0,915*1,27) |  | 93.741 | [12 empty] | VV | 2 | 2 | True | 0 | ROZPOCET
| VV |  | "m.č.2.16" 2,45+(1,8+1,36)*2*2,7-(0,8*1,97*2)-(0,7*1,97) |  | 14.983 | [12 empty] | VV | 2 | 2 | True | 0 | ROZPOCET
| VV |  | "m.č.2.17" 1,7+(1,8+0,95)*2*0,5-(0,7*1,97) |  | 3.071 | [12 empty] | VV | 2 | 2 | True | 0 | ROZPOCET
| VV |  | "m.č.2.18" 12,1+(2,715+4,66+(1,2*3)+(0,9*3))*2*0,5-(0,8*1,97)-(0,7*1,97*6)-(1,5*1,27) |  | 14.02 | [12 empty] | VV | 2 | 2 | True | 0 | ROZPOCET
| VV |  | "m.č.2.19" 25,0+(1,38+7,61+7,235+0,4+1,48)*2*2,6-(0,8*1,97*4)-(1,6*2,2)-(1,48*2,64) |  | 105.415 | [12 empty] | VV | 2 | 2 | True | 0 | ROZPOCET
| VV |  | "m.č.2.20" 11,35+(2,33+4,66)*2*2,7-(0,9*1,97)-(1,65*2,8) |  | 42.703 | [12 empty] | VV | 2 | 2 | True | 0 | ROZPOCET
| VV |  | "m.č.2.21" (2,76+2,1)*2*3,0-(0,95*2,175) |  | 27.094 | [12 empty] | VV | 2 | 2 | True | 0 | ROZPOCET
| VV |  | "m.č.2.22" 8,8+(4,66+1,9+4,66)*3,0-(1,5*2,2) |  | 39.16 | [12 empty] | VV | 2 | 2 | True | 0 | ROZPOCET
| VV |  | "m.č.3.00a" 6,95+(3,56+2,27)*2*3,0-(1,5*1,85) |  | 39.155 | [12 empty] | VV | 2 | 2 | True | 0 | ROZPOCET
| VV |  | "m.č.3.00b" 1,85+(2,27*2,7)-(1,5*1,85) |  | 5.204 | [12 empty] | VV | 2 | 2 | True | 0 | ROZPOCET
| VV |  | "m.č.3.01" 10,65+(2,27+3,0+1,28+1,47)*2*2,6-(0,8*1,97*2)-(0,9*1,97*2) |  | 45.656 | [12 empty] | VV | 2 | 2 | True | 0 | ROZPOCET
| VV |  | "m.č.3.02" 11,00+(2,27+4,65)*2*2,7-(0,8*1,97)-(1,65*2,69) |  | 42.354 | [12 empty] | VV | 2 | 2 | True | 0 | ROZPOCET
| VV |  | "m.č.3.03" 12,1+(2,6+4,66)*2*2,7-(0,8*1,97)-(1,5*1,27) |  | 47.823 | [12 empty] | VV | 2 | 2 | True | 0 | ROZPOCET
| VV |  | "m.č.3.04" 22,1+(4,745+4,66)*2*2,7-(0,8*1,97*2)-(1,5*1,27*2)-(4,66*0,7) |  | 62.663 | [12 empty] | VV | 2 | 2 | True | 0 | ROZPOCET
| VV |  | "m.č.3.05" 6,5+(2,25+2,96)*2*0,65-(1,5*0,17) |  | 13.018 | [12 empty] | VV | 2 | 2 | True | 0 | ROZPOCET
| VV |  | "m.č.3.06" 3,9+(2,25+1,6)*2*2,7-(0,8*1,97*2)-(0,7*1,97) |  | 20.159 | [12 empty] | VV | 2 | 2 | True | 0 | ROZPOCET
| VV |  | "m.č.3.07" 6,4+(2,25+2,96)*2*0,65-(1,5*0,17) |  | 12.918 | [12 empty] | VV | 2 | 2 | True | 0 | ROZPOCET
| VV |  | "m.č.3.08" 3,9+(2,25+1,6)*2*2,7-(0,8*1,97*2)-(0,7*1,97)-(4,66*0,7) |  | 16.897 | [12 empty] | VV | 2 | 2 | True | 0 | ROZPOCET
| VV |  | "m.č.3.09" 22,05+(4,74+4,66)*2*2,7-(0,8*1,97*2)-(1,5*1,27*2) |  | 65.848 | [12 empty] | VV | 2 | 2 | True | 0 | ROZPOCET
| VV |  | "m.č.3.10" 12,1+(2,6+4,66)*2*2,7-(0,8*1,97)-(1,5*1,27) |  | 47.823 | [12 empty] | VV | 2 | 2 | True | 0 | ROZPOCET
| VV |  | "m.č.3.11"29,6+(20,13+1,47)*2*2,6-(0,8*1,97*4)-(0,9*1,97)-(1,47*2,27) |  | 130.506 | [12 empty] | VV | 2 | 2 | True | 0 | ROZPOCET
| VV |  | "m.č.3.12" 12,0+(2,57+4,66)*2*2,7-(0,8*1,97)-(1,5*1,27) |  | 47.561 | [12 empty] | VV | 2 | 2 | True | 0 | ROZPOCET
| VV |  | "m.č.3.13" 22,1+(4,74+4,66)*2*2,7-(0,8*1,97*2)-(1,5*1,27*2)-(4,66*0,7) |  | 62.636 | [12 empty] | VV | 2 | 2 | True | 0 | ROZPOCET
| VV |  | "m.č.3.14" 3,9+(2,25+1,6)*2*2,7-(0,7*1,97)-(0,8*1,97*2) |  | 20.159 | [12 empty] | VV | 2 | 2 | True | 0 | ROZPOCET
| VV |  | "m.č.3.15" 6,4+(2,25+2,96)*2*0,65-(1,5*0,17) |  | 12.918 | [12 empty] | VV | 2 | 2 | True | 0 | ROZPOCET
| VV |  | "m.č.3.16" 3,9+(2,25+1,6)*2*2,7-(0,7*1,97)-(0,8*1,97*2) |  | 20.159 | [12 empty] | VV | 2 | 2 | True | 0 | ROZPOCET
| VV |  | "m.č.3.17" 6,45+(2,25+2,96)*2*0,65-(1,5*0,17) |  | 12.968 | [12 empty] | VV | 2 | 2 | True | 0 | ROZPOCET
| VV |  | "m.č.3.18" 22,1+(4,745+4,66)*2*2,7-(0,8*1,97*2)-(1,5*1,27*2)-(4,66*0,7) |  | 62.663 | [12 empty] | VV | 2 | 2 | True | 0 | ROZPOCET
| VV |  | "m.č.3.19" 12,1+(2,6+4,66)*2*2,7-(0,8*1,97)-(1,5*1,27) |  | 47.823 | [12 empty] | VV | 2 | 2 | True | 0 | ROZPOCET
| VV |  | "m.č.3.20"(1,8+2,46)*2*3,0-(0,95*2,175) |  | 23.494 | [12 empty] | VV | 2 | 2 | True | 0 | ROZPOCET
| VV |  | "m.č.3.21" 27,35+(2,305+5,03+4,66)*2*2,7-(0,8*1,97)-(1,5*1,27*3) |  | 84.832 | [12 empty] | VV | 2 | 2 | True | 0 | ROZPOCET
| VV |  | "m.č.3.22" 3,9+(2,25+1,6)*2*2,7-(0,8*1,97*2)-(0,7*1,97) |  | 20.159 | [12 empty] | VV | 2 | 2 | True | 0 | ROZPOCET
| VV |  | "m.č.3.23" 6,6+(2,25+2,96)*2*0,65-(1,5*0,17) |  | 13.118 | [12 empty] | VV | 2 | 2 | True | 0 | ROZPOCET
| VV |  | "m.č.3.24" 3,9+(2,25+1,6)*2*2,7-(0,8*1,97*2)-(0,7*1,97) |  | 20.159 | [12 empty] | VV | 2 | 2 | True | 0 | ROZPOCET
| VV |  | "m.č.3.25" 6,2+(2,25+2,96)*2*0,65-(1,5*0,17) |  | 12.718 | [12 empty] | VV | 2 | 2 | True | 0 | ROZPOCET
| VV |  | "m.č.3.26" 22,1+(4,89+4,66)*2*2,7-(0,8*1,97*2)-(1,5*1,27*2)-(4,66*0,7) |  | 63.446 | [12 empty] | VV | 2 | 2 | True | 0 | ROZPOCET
| VV |  | "m.č.3.27" 12,1+(2,6+4,66)*2*2,7-(0,8*1,97)-(1,5*1,27) |  | 47.823 | [12 empty] | VV | 2 | 2 | True | 0 | ROZPOCET
| VV |  | "m.č.3.28" 12,4+(2,61+4,66)*2*2,7-(0,8*1,97)-(1,5*1,27) |  | 48.177 | [12 empty] | VV | 2 | 2 | True | 0 | ROZPOCET
| VV |  | "m.č.3.29" 33,8+(7,19+4,66)*2*2,7-(0,8*1,97)-(1,5*1,27*3) |  | 90.499 | [12 empty] | VV | 2 | 2 | True | 0 | ROZPOCET
| VV |  | "m.č.3.30" 12,40+(2,66+4,66)*2*2,7-(1,5*1,27)-(0,8*1,97) |  | 48.447 | [12 empty] | VV | 2 | 2 | True | 0 | ROZPOCET
| VV |  | "m.č.3.31" 22,40+(4,8+4,66)*2*2,7-(1,5*1,27*2)-(0,8*1,97*2) |  | 66.522 | [12 empty] | VV | 2 | 2 | True | 0 | ROZPOCET
| VV |  | "m.č.3.32" 3,6+(2,25+1,5)*2*2,7-(0,8*1,97*2)-(0,7*1,97) |  | 19.319 | [12 empty] | VV | 2 | 2 | True | 0 | ROZPOCET
| VV |  | "m.č.3.33" 6,7+(2,25+2,99)*2*0,65-(0,7*1,97)-(1,5*1,27) |  | 10.228 | [12 empty] | VV | 2 | 2 | True | 0 | ROZPOCET
| VV |  | "m.č.3.34" 25,6+(17,47+1,47)*2*2,6-(0,8*1,97*4)-(1,47*2,64)-(0,9*1,97) |  | 112.13 | [12 empty] | VV | 2 | 2 | True | 0 | ROZPOCET
| VV |  | "m.č.4.00" 6,85+(3,53+2,27+3,53)*2,67-(1,5*1,27) |  | 29.856 | [12 empty] | VV | 2 | 2 | True | 0 | ROZPOCET
| VV |  | "m.č.4.01" 6,85+(2,27+3,356+1,2+1,47)*2*2,67-(0,9*1,97*2)-(0,8*1,97*2)-(0,95*2,175) |  | 42.386 | [12 empty] | VV | 2 | 2 | True | 0 | ROZPOCET
| VV |  | "m.č.4.02" 11,0+(2,27+4,66+0,3+0,3)*2*2,67-(0,8*1,97)-(1,65*2,14) |  | 46.103 | [12 empty] | VV | 2 | 2 | True | 0 | ROZPOCET
| VV |  | "m.č.4.03" 12,1+(2,6+4,66)*2*2,67-(0,8*1,97)-(1,5*1,27) |  | 47.387 | [12 empty] | VV | 2 | 2 | True | 0 | ROZPOCET
| VV |  | "m.č.4.04" 22,1+(4,745+4,66)*2*2,67-(0,8*1,97*2)-(1,5*1,27*2) |  | 65.361 | [12 empty] | VV | 2 | 2 | True | 0 | ROZPOCET
| VV |  | "m.č.4.05" 6,5+(2,25+2,95)*2*0,65-(0,7*1,97)-(1,5*1,27) |  | 9.976 | [12 empty] | VV | 2 | 2 | True | 0 | ROZPOCET
| VV |  | "m.č.4.06" 3,9+(2,25+1,6)*2*2,67-(0,7*1,97)-(0,8*1,97*2) |  | 19.928 | [12 empty] | VV | 2 | 2 | True | 0 | ROZPOCET
| VV |  | "m.č.4.07" 6,4+(2,25+2,95)*2*0,65-(0,7*1,97)-(1,5*1,27) |  | 9.876 | [12 empty] | VV | 2 | 2 | True | 0 | ROZPOCET
| VV |  | "m.č.4.08" 3,9+(2,25+1,6)*2*2,67-(0,7*1,97)-(0,8*1,97*2) |  | 19.928 | [12 empty] | VV | 2 | 2 | True | 0 | ROZPOCET
| VV |  | "m.č.4.09" 22,05+(4,74+4,66)*2*2,67-(0,8*1,97*2)-(1,5*1,27*2) |  | 65.284 | [12 empty] | VV | 2 | 2 | True | 0 | ROZPOCET
| VV |  | "m.č.4.10" 12,1+(2,6+4,66)*2*2,67-(0,8*1,97)-(1,5*1,27) |  | 47.387 | [12 empty] | VV | 2 | 2 | True | 0 | ROZPOCET
| VV |  | "m.č.4.11" 29,05+(19,812+1,47)*2*2,6-(0,8*1,97*4)-(0,9*1,97)-(1,47*1,27) |  | 129.773 | [12 empty] | VV | 2 | 2 | True | 0 | ROZPOCET
| VV |  | "m.č.4.12" 12,11+(2,6+4,66)*2*2,67-(0,8*1,97)-(1,5*1,27) |  | 47.397 | [12 empty] | VV | 2 | 2 | True | 0 | ROZPOCET
| VV |  | "m.č.4.13" 22,1+(4,74+4,66)*2*2,67-(0,8*1,97*2)-(1,5*1,27*2) |  | 65.334 | [12 empty] | VV | 2 | 2 | True | 0 | ROZPOCET
| VV |  | "m.č.4.14" 3,9+(2,25+1,6)*2*2,67-(0,7*1,97)-(0,8*1,97*2) |  | 19.928 | [12 empty] | VV | 2 | 2 | True | 0 | ROZPOCET
| VV |  | "m.č.4.15" 6,35+(2,25+2,95)*2*0,65-(0,7*1,97)-(1,5*1,27) |  | 9.826 | [12 empty] | VV | 2 | 2 | True | 0 | ROZPOCET
| VV |  | "m.č.4.16" 3,9+(2,25+1,6)*2*2,67-(0,7*1,97)-(0,8*1,97*2) |  | 19.928 | [12 empty] | VV | 2 | 2 | True | 0 | ROZPOCET
| VV |  | "m.č.4.17" 6,45+(2,25+2,95)*2*0,65-(0,7*1,97)-(1,5*1,27) |  | 9.926 | [12 empty] | VV | 2 | 2 | True | 0 | ROZPOCET
| VV |  | "m.č.4.18" 22,1+(4,65+4,66)*2*2,67-(0,8*1,97*2)-(1,5*1,27*2) |  | 64.853 | [12 empty] | VV | 2 | 2 | True | 0 | ROZPOCET
| VV |  | "m.č.4.19" 12,1+(2,695+4,66)*2*2,67-(0,8*1,97)-(1,5*1,27) |  | 47.895 | [12 empty] | VV | 2 | 2 | True | 0 | ROZPOCET
| VV |  | "m.č.4.20" 4,5+(1,8+2,1)*2*(3,0+1,04)-(0,95*2,175) |  | 33.946 | [12 empty] | VV | 2 | 2 | True | 0 | ROZPOCET
| VV |  | "m.č.4.21" 27,05+(2,305+5,0+4,66)*2*2,67-(0,8*1,97)-(1,5*1,27*3) |  | 83.652 | [12 empty] | VV | 2 | 2 | True | 0 | ROZPOCET
| VV |  | "m.č.4.22" 3,9+(2,25+1,6)*2*2,67-(0,7*1,97)-(0,8*1,97*2) |  | 19.928 | [12 empty] | VV | 2 | 2 | True | 0 | ROZPOCET
| VV |  | "m.č.4.23" 6,6+(2,25+2,95)*2*0,65-(0,7*1,97)-(1,5*1,27) |  | 10.076 | [12 empty] | VV | 2 | 2 | True | 0 | ROZPOCET
| VV |  | "m.č.4.24" 3,9+(2,25+1,6)*2*2,67-(0,7*1,97)-(0,8*1,97*2) |  | 19.928 | [12 empty] | VV | 2 | 2 | True | 0 | ROZPOCET
| VV |  | "m.č.4.25" 6,2+(2,25+2,95)*2*0,65-(0,7*1,97)-(1,5*1,27) |  | 9.676 | [12 empty] | VV | 2 | 2 | True | 0 | ROZPOCET
| VV |  | "m.č.4.26" 22,1+(4,89+3,64+1,02)*2*2,67-(0,8*1,97*2)-(1,5*1,27*2) |  | 66.135 | [12 empty] | VV | 2 | 2 | True | 0 | ROZPOCET
| VV |  | "m.č.4.27" 12,11+(2,6+4,66)*2*2,67-(0,8*1,97)-(1,5*1,27) |  | 47.397 | [12 empty] | VV | 2 | 2 | True | 0 | ROZPOCET
| VV |  | "m.č.4.28" 12,41+(2,61+4,66)*2*2,67-(0,8*1,97)-(1,5*1,27) |  | 47.751 | [12 empty] | VV | 2 | 2 | True | 0 | ROZPOCET
| VV |  | "m.č.4.29" 33,8+(7,19+4,66)*2*2,67-(0,8*1,97)-(1,5*1,27*3) |  | 89.788 | [12 empty] | VV | 2 | 2 | True | 0 | ROZPOCET
| VV |  | "m.č.4.30" 12,4+(2,66+4,66)*2*2,67-(0,8*1,97)-(1,5*1,27) |  | 48.008 | [12 empty] | VV | 2 | 2 | True | 0 | ROZPOCET
| VV |  | "m.č.4.31" 22,95+(4,8+4,66)*2*2,67-(0,8*1,97)-(1,5*1,27) |  | 69.985 | [12 empty] | VV | 2 | 2 | True | 0 | ROZPOCET
| VV |  | "m.č.4.32" 3,6+(2,25+1,58)*2*2,67-(0,8*1,97*2)-(0,7*1,97) |  | 19.521 | [12 empty] | VV | 2 | 2 | True | 0 | ROZPOCET
| VV |  | "m.č.4.33" 6,4+(2,25+2,99)*2*0,65-(0,7*1,97)-(1,5*1,27) |  | 9.928 | [12 empty] | VV | 2 | 2 | True | 0 | ROZPOCET
| VV |  | "m.č.4.34" 29,4+(16,706+1,47)*2*2,6-(0,8*1,97*4)-(0,89*1,97*2) |  | 114.105 | [12 empty] | VV | 2 | 2 | True | 0 | ROZPOCET
| VV |  | Součet |  | 5780.699 | [12 empty] | VV | 2 | 4 | True | 1 | ROZPOCET
| D | OST | Ostatní |  |  |  | 0 |  |  |  |  | 0 |  | 0 |  | 0 | 4 | D | 0 |  |  |  | ROZPOCET | [6 empty] | 0
333 | K | Rpol. 001 | D+M výtahové zařízení dle specifikace a PD 4 stanice do 1000 kg | kpl | 1 |  | 0 | CS ÚRS 2021 02 |  | snížená |  | 0 | 0 | 0 | 0 | 0 | 4 | K | 1 |  |  |  | ROZPOCET | 0 | 0 | 0 | 0 | 0 | 2 | 0 | 4 | -901941253
| Online PSC |  | https://podminky.urs.cz/item/CS_URS_2021_02/Rpol. 001 | [14 empty] | Online PSC | 1
| VV |  | 1 |  | 1 | [12 empty] | VV | 1 | 2 | True | 0 | ROZPOCET
| VV |  | Součet |  | 1 | [12 empty] | VV | 1 | 4 | True | 1 | ROZPOCET
334 | K | Rpol. 002 | Náhradní zdroj | kus | 1 |  | 0 | CS ÚRS 2021 02 |  | snížená |  | 0 | 0 | 0 | 0 | 0 | 4 | K | 1 |  |  |  | ROZPOCET | 0 | 0 | 0 | 0 | 0 | 2 | 0 | 4 | 1573685700
| Online PSC |  | https://podminky.urs.cz/item/CS_URS_2021_02/Rpol. 002 | [14 empty] | Online PSC | 1
| VV |  | 1 |  | 1 | [12 empty] | VV | 1 | 2 | True | 0 | ROZPOCET
| VV |  | Součet |  | 1 | [12 empty] | VV | 1 | 4 | True | 1 | ROZPOCET
335 | K | Rpol. 003 | Dokumentace pro SŘ a DPS vč. statického posudku | lus | 1 |  | 0 | CS ÚRS 2021 02 |  | snížená |  | 0 | 0 | 0 | 0 | 0 | 4 | K | 1 |  |  |  | ROZPOCET | 0 | 0 | 0 | 0 | 0 | 2 | 0 | 4 | 1508231029
| Online PSC |  | https://podminky.urs.cz/item/CS_URS_2021_02/Rpol. 003 | [14 empty] | Online PSC | 1
| VV |  | 1 |  | 1 | [12 empty] | VV | 1 | 2 | True | 0 | ROZPOCET
| VV |  | Součet |  | 1 | [12 empty] | VV | 1 | 4 | True | 1 | ROZPOCET
336 | K | Rpol. 004 | Lešení do výtahové šachty | kus | 1 |  | 0 | CS ÚRS 2021 02 |  | snížená |  | 0 | 0 | 0 | 0 | 0 | 4 | K | 1 |  |  |  | ROZPOCET | 0 | 0 | 0 | 0 | 0 | 2 | 0 | 4 | 1169772333
| Online PSC |  | https://podminky.urs.cz/item/CS_URS_2021_02/Rpol. 004 | [14 empty] | Online PSC | 1
| VV |  | 1 |  | 1 | [12 empty] | VV | 1 | 2 | True | 0 | ROZPOCET
| VV |  | Součet |  | 1 | [12 empty] | VV | 1 | 4 | True | 1 | ROZPOCET
337 | K | Rpol. 005 | Montážní háky nad 1000 kg | kus | 1 |  | 0 | CS ÚRS 2021 02 |  | snížená |  | 0 | 0 | 0 | 0 | 0 | 4 | K | 1 |  |  |  | ROZPOCET | 0 | 0 | 0 | 0 | 0 | 2 | 0 | 4 | 1547178724
| Online PSC |  | https://podminky.urs.cz/item/CS_URS_2021_02/Rpol. 005 | [14 empty] | Online PSC | 1
| VV |  | 1 |  | 1 | [12 empty] | VV | 1 | 2 | True | 0 | ROZPOCET
| VV |  | Součet |  | 1 | [12 empty] | VV | 1 | 4 | True | 1 | ROZPOCET
338 | K | Rpol. 006 | Požární odolnost rozvaděče - nerez brus | kus | 1 |  | 0 | CS ÚRS 2021 02 |  | snížená |  | 0 | 0 | 0 | 0 | 0 | 4 | K | 1 |  |  |  | ROZPOCET | 0 | 0 | 0 | 0 | 0 | 2 | 0 | 4 | -945511502
| Online PSC |  | https://podminky.urs.cz/item/CS_URS_2021_02/Rpol. 006 | [14 empty] | Online PSC | 1
| VV |  | 1 |  | 1 | [12 empty] | VV | 1 | 2 | True | 0 | ROZPOCET
| VV |  | Součet |  | 1 | [12 empty] | VV | 1 | 4 | True | 1 | ROZPOCET
339 | K | Rpol. 007 | Požární ucpávky na dveře - okolo zárubní do 30mm | kus | 1 |  | 0 | CS ÚRS 2021 02 |  | snížená |  | 0 | 0 | 0 | 0 | 0 | 4 | K | 1 |  |  |  | ROZPOCET | 0 | 0 | 0 | 0 | 0 | 2 | 0 | 4 | -2102887460
| Online PSC |  | https://podminky.urs.cz/item/CS_URS_2021_02/Rpol. 007 | [14 empty] | Online PSC | 1
| VV |  | 1 |  | 1 | [12 empty] | VV | 1 | 2 | True | 0 | ROZPOCET
| VV |  | Součet |  | 1 | [12 empty] | VV | 1 | 4 | True | 1 | ROZPOCET

## SO 01.3 - Stavebně konstr...
{9a3aafc3-dced-4b66-92cb-0aaccd2db60d}
1
| KRYCÍ LIST SOUPISU PRACÍ | [7 empty] | v --- níže se nacházejí doplnkové a pomocné údaje k sestavám --- v | [8 empty] | False
Stavba:
Centrum sociálních služeb a ubytovna č.p.2470 Varnsdorf
Objekt:
SO 01.3 - Stavebně konstrukční řešení
| KSO: |  |  |  |  | CC-CZ:
| Místo: |  | Varnsdorf |  |  | Datum: | 19. 8. 2021
| Zadavatel: |  |  |  |  | IČ:
|  | Město Varnsdorf,nám.E.Beneše 470,40747 Varnsdorf |  |  |  | DIČ:
| Uchazeč: |  |  |  |  | IČ: | Vyplň údaj
|  | Vyplň údaj |  |  |  | DIČ: | Vyplň údaj
| Projektant: |  |  |  |  | IČ:
|  | D&C Power s.r.o. Viktora Huga 359/6, Praha 5 |  |  |  | DIČ:
| Zpracovatel: |  |  |  |  | IČ:
|  | František Mrázek |  |  |  | DIČ:
Poznámka:
| Cena bez DPH | [5 empty] | 0
|  |  | Základ daně |  |  | Sazba daně | Výše daně
| DPH | základní | 0 |  |  | 21% | 0
|  | snížená | 0 |  |  | 15% | 0
|  | zákl. přenesená | 0 |  |  | 21% | 0
|  | sníž. přenesená | 0 |  |  | 15% | 0
|  | nulová | 0 |  |  | 0% | 0
| Cena s DPH |  |  | v | CZK |  | 0
REKAPITULACE ČLENĚNÍ SOUPISU PRACÍ
Stavba:
Centrum sociálních služeb a ubytovna č.p.2470 Varnsdorf
Objekt:
SO 01.3 - Stavebně konstrukční řešení
Místo: |  |  | Varnsdorf |  |  | Datum: | 19. 8. 2021
Zadavatel: |  |  | Město Varnsdorf,nám.E.Beneše 470,40747 Varnsdorf |  |  | Projektant: | D&C Power s.r.o. Viktora Huga 359/6, Praha 5
Uchazeč: |  |  | Vyplň údaj |  |  | Zpracovatel: | František Mrázek
Kód dílu - Popis | [6 empty] | Cena celkem [CZK]
Náklady stavby celkem | [6 empty] | 0 | [11 empty] | -1
| HSV - Práce a dodávky HSV | [5 empty] | 0
| 2 - Zakládání | [5 empty] | 0
| 3 - Svislé a kompletní konstrukce | [5 empty] | 0
| 4 - Vodorovné konstrukce | [5 empty] | 0
| 9 - Ostatní konstrukce a práce, bourání | [5 empty] | 0
| 998 - Přesun hmot | [5 empty] | 0
| 713 - Izolace tepelné | [5 empty] | 0
| PSV - Práce a dodávky PSV | [5 empty] | 0
| 711 - Izolace proti vodě, vlhkosti a plynům | [5 empty] | 0
| 762 - Konstrukce tesařské | [5 empty] | 0
| 767 - Konstrukce zámečnické | [5 empty] | 0
SOUPIS PRACÍ
Stavba:
Centrum sociálních služeb a ubytovna č.p.2470 Varnsdorf
Objekt:
SO 01.3 - Stavebně konstrukční řešení
Místo: |  |  | Varnsdorf |  |  | Datum: | 19. 8. 2021
Zadavatel: |  |  | Město Varnsdorf,nám.E.Beneše 470,40747 Varnsdorf |  |  | Projektant: | D&C Power s.r.o. Viktora Huga 359/6, Praha 5
Uchazeč: |  |  | Vyplň údaj |  |  | Zpracovatel: | František Mrázek
PČ | Typ | Kód | Popis | MJ | Množství | J.cena [CZK] | Cena celkem [CZK] | Cenová soustava |  | DPH | J. Nh [h] | Nh celkem [h] | J. hmotnost [t] | Hmotnost celkem [t] | J. suť [t] | Suť Celkem [t]
Náklady soupisu celkem | [6 empty] | 0 |  |  |  |  | 0 |  | 204.5107 |  | 0.00326 |  | D | -1 | [10 empty] | 0
| D | HSV | Práce a dodávky HSV |  |  |  | 0 |  |  |  |  | 0 |  | 202.3366 |  | 0.00326 | 1 | D | 0 |  |  |  | ROZPOCET | [6 empty] | 0
| D | 2 | Zakládání |  |  |  | 0 |  |  |  |  | 0 |  | 90.2827 |  | 0 | 1 | D | 1 |  |  |  | ROZPOCET | [6 empty] | 0
1 | K | 272313511 | Základy z betonu prostého klenby z betonu kamenem neprokládaného tř. C 12/15 | m3 | 0.588 |  | 0 | CS ÚRS 2021 02 |  | snížená |  | 0 | 2.2563 | 1.3267 | 0 | 0 | 4 | K | 2 |  |  |  | ROZPOCET | 0 | 0 | 0 | 0 | 0 | 2 | 0 | 4 | 1687152815
| Online PSC |  | https://podminky.urs.cz/item/CS_URS_2021_02/272313511 | [14 empty] | Online PSC | 2
| VV |  | "podkladní beton výtahové šachty" | [14 empty] | VV | 2 | 1 | True | 0 | ROZPOCET
| VV |  | 2,4*3,06*0,08 |  | 0.588 | [12 empty] | VV | 2 | 2 | True | 0 | ROZPOCET
| VV |  | Součet |  | 0.588 | [12 empty] | VV | 2 | 4 | True | 1 | ROZPOCET
2 | K | 273321411 | Základy z betonu železového (bez výztuže) desky z betonu bez zvláštních nároků na prostředí tř. C 20/25 | m3 | 2.039 |  | 0 | CS ÚRS 2021 02 |  | snížená |  | 0 | 2.4533 | 5.0023 | 0 | 0 | 4 | K | 2 |  |  |  | ROZPOCET | 0 | 0 | 0 | 0 | 0 | 2 | 0 | 4 | -1685517459
| Online PSC |  | https://podminky.urs.cz/item/CS_URS_2021_02/273321411 | [14 empty] | Online PSC | 2
| VV |  | "přístavek" | [14 empty] | VV | 2 | 1 | True | 0 | ROZPOCET
| VV |  | 0,5*0,35*7,05 |  | 1.234 | [12 empty] | VV | 2 | 2 | True | 0 | ROZPOCET
| VV |  | 0,5*0,35*2,3*2 |  | 0.805 | [12 empty] | VV | 2 | 2 | True | 0 | ROZPOCET
| VV |  | Součet |  | 2.039 | [12 empty] | VV | 2 | 4 | True | 1 | ROZPOCET
3 | K | 273321611 | Základy z betonu železového (bez výztuže) desky z betonu bez zvláštních nároků na prostředí tř. C 30/37 | m3 | 2.203 |  | 0 | CS ÚRS 2021 02 |  | snížená |  | 0 | 2.4533 | 5.4046 | 0 | 0 | 4 | K | 2 |  |  |  | ROZPOCET | 0 | 0 | 0 | 0 | 0 | 2 | 0 | 4 | -142824534
| Online PSC |  | https://podminky.urs.cz/item/CS_URS_2021_02/273321611 | [14 empty] | Online PSC | 2
| VV |  | "05_nová výtahová šechta-tvar a základy" | [14 empty] | VV | 2 | 1 | True | 0 | ROZPOCET
| VV |  | "deska výtahu-prohlubeň" | [14 empty] | VV | 2 | 1 | True | 0 | ROZPOCET
| VV |  | 2,4*3,06*0,3 |  | 2.203 | [12 empty] | VV | 2 | 2 | True | 0 | ROZPOCET
| VV |  | Součet |  | 2.203 | [12 empty] | VV | 2 | 4 | True | 1 | ROZPOCET
4 | K | 273361821 | Výztuž základů desek z betonářské oceli 10 505 (R) nebo BSt 500 | t | 0.519 |  | 0 | CS ÚRS 2021 02 |  | snížená |  | 0 | 1.0606 | 0.55046 | 0 | 0 | 4 | K | 2 |  |  |  | ROZPOCET | 0 | 0 | 0 | 0 | 0 | 2 | 0 | 4 | 963129605
| Online PSC |  | https://podminky.urs.cz/item/CS_URS_2021_02/273361821 | [14 empty] | Online PSC | 2
| VV |  | "06_výztuž výtahové šachty-DPS" | [14 empty] | VV | 2 | 1 | True | 0 | ROZPOCET
| VV |  | "deska výtahu-prohlubeň" | [14 empty] | VV | 2 | 1 | True | 0 | ROZPOCET
| VV |  | "21-R12"2,96*35*0,888*0,001 |  | 0.092 | [12 empty] | VV | 2 | 2 | True | 0 | ROZPOCET
| VV |  | "22-R12"2,3*69*0,888*0,001 |  | 0.141 | [12 empty] | VV | 2 | 2 | True | 0 | ROZPOCET
| VV |  | "23-R12"1,42*44*0,888*0,001 |  | 0.055 | [12 empty] | VV | 2 | 2 | True | 0 | ROZPOCET
| VV |  | "24-R12"1,39*34*0,888*0,001 |  | 0.042 | [12 empty] | VV | 2 | 2 | True | 0 | ROZPOCET
| VV |  | "25-R12"1,72*68*0,888*0,001 |  | 0.104 | [12 empty] | VV | 2 | 2 | True | 0 | ROZPOCET
| VV |  | "26-R10"1,91*72*0,617*0,001 |  | 0.085 | [12 empty] | VV | 2 | 2 | True | 0 | ROZPOCET
| VV |  | Součet |  | 0.519 | [12 empty] | VV | 2 | 4 | True | 1 | ROZPOCET
5 | K | 273362021 | Výztuž základů desek ze svařovaných sítí z drátů typu KARI | t | 0.073 |  | 0 | CS ÚRS 2021 02 |  | snížená |  | 0 | 1.0628 | 0.077582 | 0 | 0 | 4 | K | 2 |  |  |  | ROZPOCET | 0 | 0 | 0 | 0 | 0 | 2 | 0 | 4 | -88113967
| Online PSC |  | https://podminky.urs.cz/item/CS_URS_2021_02/273362021 | [14 empty] | Online PSC | 2
| VV |  | "přístavek" | [14 empty] | VV | 2 | 1 | True | 0 | ROZPOCET
| VV |  | "S1"2,0*3,0*4*2,959*0,001 |  | 0.071 | [12 empty] | VV | 2 | 2 | True | 0 | ROZPOCET
| VV |  | Součet |  | 0.071 | [12 empty] | VV | 2 | 4 | True | 1 | ROZPOCET
| VV |  | 0,071*1,03 'Přepočtené koeficientem množství |  | 0.073 | [12 empty] | VV | 2 | 2 | False | 1 | ROZPOCET
6 | K | 279113143 | Základové zdi z tvárnic ztraceného bednění včetně výplně z betonu bez zvláštních nároků na vliv prostředí třídy C 20/25, tloušťky zdiva přes 200 do 250 mm | m2 | 110.461 |  | 0 | CS ÚRS 2021 02 |  | snížená |  | 0 | 0.58443 | 64.5567 | 0 | 0 | 4 | K | 2 |  |  |  | ROZPOCET | 0 | 0 | 0 | 0 | 0 | 2 | 0 | 4 | -2024228166
| Online PSC |  | https://podminky.urs.cz/item/CS_URS_2021_02/279113143 | [14 empty] | Online PSC | 2
| VV |  | "05_nová výtahová šechta-tvar a základy" | [14 empty] | VV | 2 | 1 | True | 0 | ROZPOCET
| VV |  | "1.NP" | [14 empty] | VV | 2 | 1 | True | 0 | ROZPOCET
| VV |  | 2,86*3,0*2 |  | 17.16 | [12 empty] | VV | 2 | 2 | True | 0 | ROZPOCET
| VV |  | 1,8*3,0*2-(0,98*2,04) |  | 8.801 | [12 empty] | VV | 2 | 2 | True | 0 | ROZPOCET
| VV |  | "2.NP" | [14 empty] | VV | 2 | 1 | True | 0 | ROZPOCET
| VV |  | 2,86*3,0*2 |  | 17.16 | [12 empty] | VV | 2 | 2 | True | 0 | ROZPOCET
| VV |  | 1,8*3,0*2-(0,98*2,04) |  | 8.801 | [12 empty] | VV | 2 | 2 | True | 0 | ROZPOCET
| VV |  | "3.NP" | [14 empty] | VV | 2 | 1 | True | 0 | ROZPOCET
| VV |  | 2,86*3,0*2 |  | 17.16 | [12 empty] | VV | 2 | 2 | True | 0 | ROZPOCET
| VV |  | 1,8*3,0*2-(0,98*2,04) |  | 8.801 | [12 empty] | VV | 2 | 2 | True | 0 | ROZPOCET
| VV |  | "4.NP" | [14 empty] | VV | 2 | 1 | True | 0 | ROZPOCET
| VV |  | 2,86*2,67*2 |  | 15.272 | [12 empty] | VV | 2 | 2 | True | 0 | ROZPOCET
| VV |  | 1,8*2,67*2-(0,98*2,04) |  | 7.613 | [12 empty] | VV | 2 | 2 | True | 0 | ROZPOCET
| VV |  | "půda" | [14 empty] | VV | 2 | 1 | True | 0 | ROZPOCET
| VV |  | 2,86*1,04*2 |  | 5.949 | [12 empty] | VV | 2 | 2 | True | 0 | ROZPOCET
| VV |  | 1,8*1,04*2 |  | 3.744 | [12 empty] | VV | 2 | 2 | True | 0 | ROZPOCET
| VV |  | Součet |  | 110.461 | [12 empty] | VV | 2 | 4 | True | 1 | ROZPOCET
7 | K | 279113144 | Základové zdi z tvárnic ztraceného bednění včetně výplně z betonu bez zvláštních nároků na vliv prostředí třídy C 20/25, tloušťky zdiva přes 250 do 300 mm | m2 | 7.538 |  | 0 | CS ÚRS 2021 02 |  | snížená |  | 0 | 0.71546 | 5.3931 | 0 | 0 | 4 | K | 2 |  |  |  | ROZPOCET | 0 | 0 | 0 | 0 | 0 | 2 | 0 | 4 | -703993071
| Online PSC |  | https://podminky.urs.cz/item/CS_URS_2021_02/279113144 | [14 empty] | Online PSC | 2
| VV |  | "základy m.č.1.14" | [14 empty] | VV | 2 | 1 | True | 0 | ROZPOCET
| VV |  | (2,0*0,75*2) |  | 3 | [12 empty] | VV | 2 | 2 | True | 0 | ROZPOCET
| VV |  | (6,05*0,75) |  | 4.538 | [12 empty] | VV | 2 | 2 | True | 0 | ROZPOCET
| VV |  | Součet |  | 7.538 | [12 empty] | VV | 2 | 4 | True | 1 | ROZPOCET
8 | K | 279323112 | Základové zdi z betonu železového (bez výztuže) pro konstrukce bílých van tř. C 30/37 | m3 | 2.784 |  | 0 | CS ÚRS 2021 02 |  | snížená |  | 0 | 2.4745 | 6.889 | 0 | 0 | 4 | K | 2 |  |  |  | ROZPOCET | 0 | 0 | 0 | 0 | 0 | 2 | 0 | 4 | 763842883
| Online PSC |  | https://podminky.urs.cz/item/CS_URS_2021_02/279323112 | [14 empty] | Online PSC | 2
| VV |  | "05_nová výtahová šechta-tvar a základy" | [14 empty] | VV | 2 | 1 | True | 0 | ROZPOCET
| VV |  | "prohlubeň výtahu" | [14 empty] | VV | 2 | 1 | True | 0 | ROZPOCET
| VV |  | 3,06*0,85*0,2 |  | 0.52 | [12 empty] | VV | 2 | 2 | True | 0 | ROZPOCET
| VV |  | 2,4*0,85*0,2 |  | 0.408 | [12 empty] | VV | 2 | 2 | True | 0 | ROZPOCET
| VV |  | 3,06*0,85*0,4 |  | 1.04 | [12 empty] | VV | 2 | 2 | True | 0 | ROZPOCET
| VV |  | 2,4*0,85*0,4 |  | 0.816 | [12 empty] | VV | 2 | 2 | True | 0 | ROZPOCET
| VV |  | Součet |  | 2.784 | [12 empty] | VV | 2 | 4 | True | 1 | ROZPOCET
9 | K | 279351121 | Bednění základových zdí rovné oboustranné za každou stranu zřízení | m2 | 3.961 |  | 0 | CS ÚRS 2021 02 |  | snížená |  | 0 | 0.00275 | 0.010893 | 0 | 0 | 4 | K | 2 |  |  |  | ROZPOCET | 0 | 0 | 0 | 0 | 0 | 2 | 0 | 4 | 283175856
| Online PSC |  | https://podminky.urs.cz/item/CS_URS_2021_02/279351121 | [14 empty] | Online PSC | 2
| VV |  | "05_nová výtahová šechta-tvar a základy" | [14 empty] | VV | 2 | 1 | True | 0 | ROZPOCET
| VV |  | "1.NP" | [14 empty] | VV | 2 | 1 | True | 0 | ROZPOCET
| VV |  | 2,86*0,85 |  | 2.431 | [12 empty] | VV | 2 | 2 | True | 0 | ROZPOCET
| VV |  | 1,8*0,85 |  | 1.53 | [12 empty] | VV | 2 | 2 | True | 0 | ROZPOCET
| VV |  | Součet |  | 3.961 | [12 empty] | VV | 2 | 4 | True | 1 | ROZPOCET
10 | K | 279351122 | Bednění základových zdí rovné oboustranné za každou stranu odstranění | m2 | 3.961 |  | 0 | CS ÚRS 2021 02 |  | snížená |  | 0 | 0 | 0 | 0 | 0 | 4 | K | 2 |  |  |  | ROZPOCET | 0 | 0 | 0 | 0 | 0 | 2 | 0 | 4 | -759808700
| Online PSC |  | https://podminky.urs.cz/item/CS_URS_2021_02/279351122 | [14 empty] | Online PSC | 2
| VV |  | "05_nová výtahová šechta-tvar a základy" | [14 empty] | VV | 2 | 1 | True | 0 | ROZPOCET
| VV |  | "1.NP" | [14 empty] | VV | 2 | 1 | True | 0 | ROZPOCET
| VV |  | 2,86*0,85 |  | 2.431 | [12 empty] | VV | 2 | 2 | True | 0 | ROZPOCET
| VV |  | 1,8*0,85 |  | 1.53 | [12 empty] | VV | 2 | 2 | True | 0 | ROZPOCET
| VV |  | Součet |  | 3.961 | [12 empty] | VV | 2 | 4 | True | 1 | ROZPOCET
11 | K | 279351311 | Bednění základových zdí rovné jednostranné zřízení | m2 | 3.961 |  | 0 | CS ÚRS 2021 02 |  | snížená |  | 0 | 0.00346 | 0.013705 | 0 | 0 | 4 | K | 2 |  |  |  | ROZPOCET | 0 | 0 | 0 | 0 | 0 | 2 | 0 | 4 | -2062254222
| Online PSC |  | https://podminky.urs.cz/item/CS_URS_2021_02/279351311 | [14 empty] | Online PSC | 2
| VV |  | "05_nová výtahová šechta-tvar a základy" | [14 empty] | VV | 2 | 1 | True | 0 | ROZPOCET
| VV |  | "1.NP" | [14 empty] | VV | 2 | 1 | True | 0 | ROZPOCET
| VV |  | 2,86*0,85 |  | 2.431 | [12 empty] | VV | 2 | 2 | True | 0 | ROZPOCET
| VV |  | 1,8*0,85 |  | 1.53 | [12 empty] | VV | 2 | 2 | True | 0 | ROZPOCET
| VV |  | Součet |  | 3.961 | [12 empty] | VV | 2 | 4 | True | 1 | ROZPOCET
12 | K | 279351312 | Bednění základových zdí rovné jednostranné odstranění | m2 | 3.961 |  | 0 | CS ÚRS 2021 02 |  | snížená |  | 0 | 0 | 0 | 0 | 0 | 4 | K | 2 |  |  |  | ROZPOCET | 0 | 0 | 0 | 0 | 0 | 2 | 0 | 4 | 1089661562
| Online PSC |  | https://podminky.urs.cz/item/CS_URS_2021_02/279351312 | [14 empty] | Online PSC | 2
| VV |  | "05_nová výtahová šechta-tvar a základy" | [14 empty] | VV | 2 | 1 | True | 0 | ROZPOCET
| VV |  | "1.NP" | [14 empty] | VV | 2 | 1 | True | 0 | ROZPOCET
| VV |  | 2,86*0,85 |  | 2.431 | [12 empty] | VV | 2 | 2 | True | 0 | ROZPOCET
| VV |  | 1,8*0,85 |  | 1.53 | [12 empty] | VV | 2 | 2 | True | 0 | ROZPOCET
| VV |  | Součet |  | 3.961 | [12 empty] | VV | 2 | 4 | True | 1 | ROZPOCET
13 | K | 279361821 | Výztuž základových zdí nosných svislých nebo odkloněných od svislice, rovinných nebo oblých, deskových nebo žebrových, včetně výztuže jejich žeber z betonářské oceli 10 505 (R) nebo BSt 500 | t | 0.969 |  | 0 | CS ÚRS 2021 02 |  | snížená |  | 0 | 1.0594 | 1.0266 | 0 | 0 | 4 | K | 2 |  |  |  | ROZPOCET | 0 | 0 | 0 | 0 | 0 | 2 | 0 | 4 | -2008899521
| Online PSC |  | https://podminky.urs.cz/item/CS_URS_2021_02/279361821 | [14 empty] | Online PSC | 2
| VV |  | "základy m.č.1.14" | [14 empty] | VV | 2 | 1 | True | 0 | ROZPOCET
| VV |  | (2,0*1,4*2*16*0,0012) |  | 0.108 | [12 empty] | VV | 2 | 2 | True | 0 | ROZPOCET
| VV |  | (6,05*1,4*2*16*0,0012) |  | 0.325 | [12 empty] | VV | 2 | 2 | True | 0 | ROZPOCET
| VV |  | "stěny prohlubně" | [14 empty] | VV | 2 | 1 | True | 0 | ROZPOCET
| VV |  | "20-R12"1,405*12*0,888*0,001 |  | 0.015 | [12 empty] | VV | 2 | 2 | True | 0 | ROZPOCET
| VV |  | "21-R12"2,96*24*0,888*0,001 |  | 0.063 | [12 empty] | VV | 2 | 2 | True | 0 | ROZPOCET
| VV |  | "25-R12"1,72*68*0,888*0,001 |  | 0.104 | [12 empty] | VV | 2 | 2 | True | 0 | ROZPOCET
| VV |  | "26-R10"1,91*72*0,617*0,001 |  | 0.085 | [12 empty] | VV | 2 | 2 | True | 0 | ROZPOCET
| VV |  | "27-R12"1,92*68*0,888*0,001 |  | 0.116 | [12 empty] | VV | 2 | 2 | True | 0 | ROZPOCET
| VV |  | "08_střecha, věnec a základy přístavku_DPS" | [14 empty] | VV | 2 | 1 | True | 0 | ROZPOCET
| VV |  | "6-R10"1,17*80*0,617*0,001 |  | 0.058 | [12 empty] | VV | 2 | 2 | True | 0 | ROZPOCET
| VV |  | "7-R10"0,97*40*0,617*0,001 |  | 0.024 | [12 empty] | VV | 2 | 2 | True | 0 | ROZPOCET
| VV |  | "8-R12"25*1*0,888*0,001 |  | 0.022 | [12 empty] | VV | 2 | 2 | True | 0 | ROZPOCET
| VV |  | "9-R8"70*1*0,395*0,001 |  | 0.028 | [12 empty] | VV | 2 | 2 | True | 0 | ROZPOCET
| VV |  | "32-R10"2,25*15*0,617*0,001 |  | 0.021 | [12 empty] | VV | 2 | 2 | True | 0 | ROZPOCET
| VV |  | Součet |  | 0.969 | [12 empty] | VV | 2 | 4 | True | 1 | ROZPOCET
14 | K | 281811213 | Ocelové injekční trubky pro injektování osazené do předem připraveného injekčního vrtu s vytažením trubek z vrtu z trubek délky jednotlivě do 1,5 m, vnitřního průměru trubek přes 50,80 do 76,20 mm, (3,0") | m | 4 |  | 0 | CS ÚRS 2021 02 |  | snížená |  | 0 | 0.00519 | 0.02076 | 0 | 0 | 4 | K | 2 |  |  |  | ROZPOCET | 0 | 0 | 0 | 0 | 0 | 2 | 0 | 4 | 670081034
| Online PSC |  | https://podminky.urs.cz/item/CS_URS_2021_02/281811213 | [14 empty] | Online PSC | 2
| VV |  | "mikropiloty pod výtahem" | [14 empty] | VV | 2 | 1 | True | 0 | ROZPOCET
| VV |  | 4*1,0 |  | 4 | [12 empty] | VV | 2 | 2 | True | 0 | ROZPOCET
| VV |  | Součet |  | 4 | [12 empty] | VV | 2 | 4 | True | 1 | ROZPOCET
15 | K | 281811223 | Ocelové injekční trubky pro injektování osazené do předem připraveného injekčního vrtu s vytažením trubek z vrtu Příplatek k ceně za každý další i započatý 1 m délky, vnitřního průměru trubek přes 50,80 do 76,20 mm, (3,0") | m | 12 |  | 0 | CS ÚRS 2021 02 |  | snížená |  | 0 | 0.00086 | 0.01032 | 0 | 0 | 4 | K | 2 |  |  |  | ROZPOCET | 0 | 0 | 0 | 0 | 0 | 2 | 0 | 4 | 1609925050
| Online PSC |  | https://podminky.urs.cz/item/CS_URS_2021_02/281811223 | [14 empty] | Online PSC | 2
| VV |  | "mikropiloty pod výtahem" | [14 empty] | VV | 2 | 1 | True | 0 | ROZPOCET
| VV |  | 4*3,0 |  | 12 | [12 empty] | VV | 2 | 2 | True | 0 | ROZPOCET
| VV |  | Součet |  | 12 | [12 empty] | VV | 2 | 4 | True | 1 | ROZPOCET
| D | 3 | Svislé a kompletní konstrukce |  |  |  | 0 |  |  |  |  | 0 |  | 65.2418 |  | 0 | 1 | D | 1 |  |  |  | ROZPOCET | [6 empty] | 0
16 | K | 311113143 | Nadzákladové zdi z tvárnic ztraceného bednění hladkých, včetně výplně z betonu třídy C 20/25, tloušťky zdiva přes 200 do 250 mm | m2 | 90.778 |  | 0 | CS ÚRS 2021 02 |  | snížená |  | 0 | 0.54605 | 49.5693 | 0 | 0 | 4 | K | 2 |  |  |  | ROZPOCET | 0 | 0 | 0 | 0 | 0 | 2 | 0 | 4 | -264681998
| Online PSC |  | https://podminky.urs.cz/item/CS_URS_2021_02/311113143 | [14 empty] | Online PSC | 2
| VV |  | "05_nová výtahová šechta-tvar a základy" | [14 empty] | VV | 2 | 1 | True | 0 | ROZPOCET
| VV |  | "1.NP" | [14 empty] | VV | 2 | 1 | True | 0 | ROZPOCET
| VV |  | 2,86*0,85 |  | 2.431 | [12 empty] | VV | 2 | 2 | True | 0 | ROZPOCET
| VV |  | 1,8*0,85 |  | 1.53 | [12 empty] | VV | 2 | 2 | True | 0 | ROZPOCET
| VV |  | 2,86*3,0 |  | 8.58 | [12 empty] | VV | 2 | 2 | True | 0 | ROZPOCET
| VV |  | 1,8*3,0-(0,98*2,04) |  | 3.401 | [12 empty] | VV | 2 | 2 | True | 0 | ROZPOCET
| VV |  | "2.NP" | [14 empty] | VV | 2 | 1 | True | 0 | ROZPOCET
| VV |  | 2,86*3,0*2 |  | 17.16 | [12 empty] | VV | 2 | 2 | True | 0 | ROZPOCET
| VV |  | 1,8*3,0*2-(0,98*2,04) |  | 8.801 | [12 empty] | VV | 2 | 2 | True | 0 | ROZPOCET
| VV |  | "3.NP" | [14 empty] | VV | 2 | 1 | True | 0 | ROZPOCET
| VV |  | 2,86*3,0*2 |  | 17.16 | [12 empty] | VV | 2 | 2 | True | 0 | ROZPOCET
| VV |  | 1,8*3,0*2-(0,98*2,04) |  | 8.801 | [12 empty] | VV | 2 | 2 | True | 0 | ROZPOCET
| VV |  | "4.NP" | [14 empty] | VV | 2 | 1 | True | 0 | ROZPOCET
| VV |  | 2,86*2,67*2 |  | 15.272 | [12 empty] | VV | 2 | 2 | True | 0 | ROZPOCET
| VV |  | 1,8*2,678*2-(0,98*2,04) |  | 7.642 | [12 empty] | VV | 2 | 2 | True | 0 | ROZPOCET
| VV |  | Součet |  | 90.778 | [12 empty] | VV | 2 | 4 | True | 1 | ROZPOCET
17 | K | 311113144 | Nadzákladové zdi z tvárnic ztraceného bednění hladkých, včetně výplně z betonu třídy C 20/25, tloušťky zdiva přes 250 do 300 mm | m2 | 13.98 |  | 0 | CS ÚRS 2021 02 |  | snížená |  | 0 | 0.71546 | 10.0021 | 0 | 0 | 4 | K | 2 |  |  |  | ROZPOCET | 0 | 0 | 0 | 0 | 0 | 2 | 0 | 4 | 1827020002
| Online PSC |  | https://podminky.urs.cz/item/CS_URS_2021_02/311113144 | [14 empty] | Online PSC | 2
| VV |  | "05_nová výtahová šechta-tvar a základy" | [14 empty] | VV | 2 | 1 | True | 0 | ROZPOCET
| VV |  | "1.NP" | [14 empty] | VV | 2 | 1 | True | 0 | ROZPOCET
| VV |  | 2,86*3,0 |  | 8.58 | [12 empty] | VV | 2 | 2 | True | 0 | ROZPOCET
| VV |  | 1,8*3,0 |  | 5.4 | [12 empty] | VV | 2 | 2 | True | 0 | ROZPOCET
| VV |  | Součet |  | 13.98 | [12 empty] | VV | 2 | 4 | True | 1 | ROZPOCET
18 | K | 311113145 | Nadzákladové zdi z tvárnic ztraceného bednění hladkých, včetně výplně z betonu třídy C 20/25, tloušťky zdiva přes 300 do 400 mm | m2 | 3.961 |  | 0 | CS ÚRS 2021 02 |  | snížená |  | 0 | 1.0146 | 4.0188 | 0 | 0 | 4 | K | 2 |  |  |  | ROZPOCET | 0 | 0 | 0 | 0 | 0 | 2 | 0 | 4 | 5489872
| Online PSC |  | https://podminky.urs.cz/item/CS_URS_2021_02/311113145 | [14 empty] | Online PSC | 2
| VV |  | "05_nová výtahová šechta-tvar a základy" | [14 empty] | VV | 2 | 1 | True | 0 | ROZPOCET
| VV |  | "1.NP" | [14 empty] | VV | 2 | 1 | True | 0 | ROZPOCET
| VV |  | 2,86*0,85 |  | 2.431 | [12 empty] | VV | 2 | 2 | True | 0 | ROZPOCET
| VV |  | 1,8*0,85 |  | 1.53 | [12 empty] | VV | 2 | 2 | True | 0 | ROZPOCET
| VV |  | Součet |  | 3.961 | [12 empty] | VV | 2 | 4 | True | 1 | ROZPOCET
19 | K | 311361821 | Výztuž nadzákladových zdí nosných svislých nebo odkloněných od svislice, rovných nebo oblých z betonářské oceli 10 505 (R) nebo BSt 500 | t | 1.574 |  | 0 | CS ÚRS 2021 02 |  | snížená |  | 0 | 1.0492 | 1.6515 | 0 | 0 | 4 | K | 2 |  |  |  | ROZPOCET | 0 | 0 | 0 | 0 | 0 | 2 | 0 | 4 | 1857485666
| Online PSC |  | https://podminky.urs.cz/item/CS_URS_2021_02/311361821 | [14 empty] | Online PSC | 2
| VV |  | "05_nová výtahová šechta-tvar a základy" | [14 empty] | VV | 2 | 1 | True | 0 | ROZPOCET
| VV |  | "28-R10"1,6*880*0,617*0,001 |  | 0.869 | [12 empty] | VV | 2 | 2 | True | 0 | ROZPOCET
| VV |  | "29-R8"1000*1*0,395*0,001 |  | 0.395 | [12 empty] | VV | 2 | 2 | True | 0 | ROZPOCET
| VV |  | "30-R8"0,9*64*0,395*0,001 |  | 0.023 | [12 empty] | VV | 2 | 2 | True | 0 | ROZPOCET
| VV |  | "31-R16"0,6*208*1,578*0,001 |  | 0.197 | [12 empty] | VV | 2 | 2 | True | 0 | ROZPOCET
| VV |  | "35-R12"1,4*72*0,888*0,001 |  | 0.09 | [12 empty] | VV | 2 | 2 | True | 0 | ROZPOCET
| VV |  | Součet |  | 1.574 | [12 empty] | VV | 2 | 4 | True | 1 | ROZPOCET
| D | 4 | Vodorovné konstrukce |  |  |  | 0 |  |  |  |  | 0 |  | 46.2536 |  | 0 | 1 | D | 1 |  |  |  | ROZPOCET | [6 empty] | 0
20 | K | 411324545 | Stropy z betonu železového (bez výztuže) pohledového stropů deskových, plochých střech, desek balkonových, desek hřibových stropů včetně hlavic hřibových sloupů tř. C 20/25 | m3 | 2.549 |  | 0 | CS ÚRS 2021 02 |  | snížená |  | 0 | 2.4534 | 6.2538 | 0 | 0 | 4 | K | 2 |  |  |  | ROZPOCET | 0 | 0 | 0 | 0 | 0 | 2 | 0 | 4 | -1191448415
| Online PSC |  | https://podminky.urs.cz/item/CS_URS_2021_02/411324545 | [14 empty] | Online PSC | 2
| VV |  | "07_doplnění stropu 1.NP_podchycení nadpraží 2.NP" | [14 empty] | VV | 2 | 1 | True | 0 | ROZPOCET
| VV |  | 3,88*2,26*0,155 |  | 1.359 | [12 empty] | VV | 2 | 2 | True | 0 | ROZPOCET
| VV |  | "strop výtahu" | [14 empty] | VV | 2 | 1 | True | 0 | ROZPOCET
| VV |  | 2,4*3,0*0,15 |  | 1.08 | [12 empty] | VV | 2 | 2 | True | 0 | ROZPOCET
| VV |  | "ŽB věnec V1-přístavek" | [14 empty] | VV | 2 | 1 | True | 0 | ROZPOCET
| VV |  | "1-R8"0,8*36*0,395*0,001 |  | 0.011 | [12 empty] | VV | 2 | 2 | True | 0 | ROZPOCET
| VV |  | "2-R10"1,8*16*0,617*0,001 |  | 0.018 | [12 empty] | VV | 2 | 2 | True | 0 | ROZPOCET
| VV |  | "3-R8"1,1*50*0,395*0,001 |  | 0.022 | [12 empty] | VV | 2 | 2 | True | 0 | ROZPOCET
| VV |  | "4-R12"50*1*0,888*0,001 |  | 0.044 | [12 empty] | VV | 2 | 2 | True | 0 | ROZPOCET
| VV |  | "5-R12"1,4*12*0,888*0,001 |  | 0.015 | [12 empty] | VV | 2 | 2 | True | 0 | ROZPOCET
| VV |  | Součet |  | 2.549 | [12 empty] | VV | 2 | 4 | True | 1 | ROZPOCET
21 | K | 411351011 | Bednění stropních konstrukcí - bez podpěrné konstrukce desek tloušťky stropní desky přes 5 do 25 cm zřízení | m2 | 10.389 |  | 0 | CS ÚRS 2021 02 |  | snížená |  | 0 | 0.00533 | 0.055373 | 0 | 0 | 4 | K | 2 |  |  |  | ROZPOCET | 0 | 0 | 0 | 0 | 0 | 2 | 0 | 4 | 39036870
| Online PSC |  | https://podminky.urs.cz/item/CS_URS_2021_02/411351011 | [14 empty] | Online PSC | 2
| VV |  | "07_doplnění stropu 1.NP_podchycení nadpraží 2.NP" | [14 empty] | VV | 2 | 1 | True | 0 | ROZPOCET
| VV |  | 3,88*2,26 |  | 8.769 | [12 empty] | VV | 2 | 2 | True | 0 | ROZPOCET
| VV |  | "stropní deska výtahu" | [14 empty] | VV | 2 | 1 | True | 0 | ROZPOCET
| VV |  | (3,0+2,4)*2*0,15 |  | 1.62 | [12 empty] | VV | 2 | 2 | True | 0 | ROZPOCET
| VV |  | Součet |  | 10.389 | [12 empty] | VV | 2 | 4 | True | 1 | ROZPOCET
22 | K | 411351012 | Bednění stropních konstrukcí - bez podpěrné konstrukce desek tloušťky stropní desky přes 5 do 25 cm odstranění | m2 | 10.389 |  | 0 | CS ÚRS 2021 02 |  | snížená |  | 0 | 0 | 0 | 0 | 0 | 4 | K | 2 |  |  |  | ROZPOCET | 0 | 0 | 0 | 0 | 0 | 2 | 0 | 4 | -72616304
| Online PSC |  | https://podminky.urs.cz/item/CS_URS_2021_02/411351012 | [14 empty] | Online PSC | 2
| VV |  | "07_doplnění stropu 1.NP_podchycení nadpraží 2.NP" | [14 empty] | VV | 2 | 1 | True | 0 | ROZPOCET
| VV |  | 3,88*2,26 |  | 8.769 | [12 empty] | VV | 2 | 2 | True | 0 | ROZPOCET
| VV |  | "stropní deska výtahu" | [14 empty] | VV | 2 | 1 | True | 0 | ROZPOCET
| VV |  | (3,0+2,4)*2*0,15 |  | 1.62 | [12 empty] | VV | 2 | 2 | True | 0 | ROZPOCET
| VV |  | Součet |  | 10.389 | [12 empty] | VV | 2 | 4 | True | 1 | ROZPOCET
23 | K | 411354311 | Podpěrná konstrukce stropů - desek, kleneb a skořepin výška podepření do 4 m tloušťka stropu přes 5 do 15 cm zřízení | m2 | 10.389 |  | 0 | CS ÚRS 2021 02 |  | snížená |  | 0 | 0.00081 | 0.0084151 | 0 | 0 | 4 | K | 2 |  |  |  | ROZPOCET | 0 | 0 | 0 | 0 | 0 | 2 | 0 | 4 | -1254588394
| Online PSC |  | https://podminky.urs.cz/item/CS_URS_2021_02/411354311 | [14 empty] | Online PSC | 2
| VV |  | "07_doplnění stropu 1.NP_podchycení nadpraží 2.NP" | [14 empty] | VV | 2 | 1 | True | 0 | ROZPOCET
| VV |  | 3,88*2,26 |  | 8.769 | [12 empty] | VV | 2 | 2 | True | 0 | ROZPOCET
| VV |  | "stropní deska výtahu" | [14 empty] | VV | 2 | 1 | True | 0 | ROZPOCET
| VV |  | (3,0+2,4)*2*0,15 |  | 1.62 | [12 empty] | VV | 2 | 2 | True | 0 | ROZPOCET
| VV |  | Součet |  | 10.389 | [12 empty] | VV | 2 | 4 | True | 1 | ROZPOCET
24 | K | 411354312 | Podpěrná konstrukce stropů - desek, kleneb a skořepin výška podepření do 4 m tloušťka stropu přes 5 do 15 cm odstranění | m2 | 10.389 |  | 0 | CS ÚRS 2021 02 |  | snížená |  | 0 | 0 | 0 | 0 | 0 | 4 | K | 2 |  |  |  | ROZPOCET | 0 | 0 | 0 | 0 | 0 | 2 | 0 | 4 | 790148245
| Online PSC |  | https://podminky.urs.cz/item/CS_URS_2021_02/411354312 | [14 empty] | Online PSC | 2
| VV |  | "07_doplnění stropu 1.NP_podchycení nadpraží 2.NP" | [14 empty] | VV | 2 | 1 | True | 0 | ROZPOCET
| VV |  | 3,88*2,26 |  | 8.769 | [12 empty] | VV | 2 | 2 | True | 0 | ROZPOCET
| VV |  | "stropní deska výtahu" | [14 empty] | VV | 2 | 1 | True | 0 | ROZPOCET
| VV |  | (3,0+2,4)*2*0,15 |  | 1.62 | [12 empty] | VV | 2 | 2 | True | 0 | ROZPOCET
| VV |  | Součet |  | 10.389 | [12 empty] | VV | 2 | 4 | True | 1 | ROZPOCET
25 | K | 411361821 | Výztuž stropů prostě uložených, vetknutých, spojitých, deskových, trámových (žebrových, kazetových), s keramickými a jinými vložkami, konsolových nebo balkonových, hřibových včetně hlavic hřibových sloupů, plochých střech a pro zavěšení železobetonových podhledů z betonářské oceli 10 505 (R) nebo BSt 500 | t | 0.11 |  | 0 | CS ÚRS 2021 02 |  | snížená |  | 0 | 1.0555 | 0.11611 | 0 | 0 | 4 | K | 2 |  |  |  | ROZPOCET | 0 | 0 | 0 | 0 | 0 | 2 | 0 | 4 | 430382768
| Online PSC |  | https://podminky.urs.cz/item/CS_URS_2021_02/411361821 | [14 empty] | Online PSC | 2
| VV |  | "07_doplnění stropu 1.NP_podchycení nadpraží 2.NP" | [14 empty] | VV | 2 | 1 | True | 0 | ROZPOCET
| VV |  | "17-R8"2,1*12*0,395*0,001 |  | 0.01 | [12 empty] | VV | 2 | 2 | True | 0 | ROZPOCET
| VV |  | "18-R20"2,2*6*2,466*0,001 |  | 0.033 | [12 empty] | VV | 2 | 2 | True | 0 | ROZPOCET
| VV |  | "19-R20"1,0*8*2,466*0,001 |  | 0.02 | [12 empty] | VV | 2 | 2 | True | 0 | ROZPOCET
| VV |  | "20-R12"1,405*12*0,888*0,001 |  | 0.015 | [12 empty] | VV | 2 | 2 | True | 0 | ROZPOCET
| VV |  | "32-R10"2,25*15*0,617*0,001 |  | 0.021 | [12 empty] | VV | 2 | 2 | True | 0 | ROZPOCET
| VV |  | "33-R8"0,64*42*0,395*0,001 |  | 0.011 | [12 empty] | VV | 2 | 2 | True | 0 | ROZPOCET
| VV |  | Součet |  | 0.11 | [12 empty] | VV | 2 | 4 | True | 1 | ROZPOCET
26 | K | 411362021 | Výztuž stropů prostě uložených, vetknutých, spojitých, deskových, trámových (žebrových, kazetových), s keramickými a jinými vložkami, konsolových nebo balkonových, hřibových včetně hlavic hřibových sloupů, plochých střech a pro zavěšení železobetonových podhledů ze svařovaných sítí z drátů typu KARI | t | 0.082 |  | 0 | CS ÚRS 2021 02 |  | snížená |  | 0 | 1.0628 | 0.087147 | 0 | 0 | 4 | K | 2 |  |  |  | ROZPOCET | 0 | 0 | 0 | 0 | 0 | 2 | 0 | 4 | 781309107
| Online PSC |  | https://podminky.urs.cz/item/CS_URS_2021_02/411362021 | [14 empty] | Online PSC | 2
| VV |  | "07_doplnění stropu 1.NP_podchycení nadpraží 2.NP" | [14 empty] | VV | 2 | 1 | True | 0 | ROZPOCET
| VV |  | "S2-KA17"2,0*3,0*3*1,315*0,001 |  | 0.024 | [12 empty] | VV | 2 | 2 | True | 0 | ROZPOCET
| VV |  | "vyztužení stropní desky výtahu" | [14 empty] | VV | 2 | 1 | True | 0 | ROZPOCET
| VV |  | 3,0*2,4*0,008 |  | 0.058 | [12 empty] | VV | 2 | 2 | True | 0 | ROZPOCET
| VV |  | Součet |  | 0.082 | [12 empty] | VV | 2 | 4 | True | 1 | ROZPOCET
27 | K | 413322424 | Nosníky z betonu železového (bez výztuže) včetně stěnových i jeřábových drah, volných trámů, průvlaků, rámových příčlí, ztužidel, konzol, vodorovných táhel apod., tyčových konstrukcí pohledového tř. C 25/30 | m3 | 2.319 |  | 0 | CS ÚRS 2021 02 |  | snížená |  | 0 | 2.4534 | 5.6893 | 0 | 0 | 4 | K | 2 |  |  |  | ROZPOCET | 0 | 0 | 0 | 0 | 0 | 2 | 0 | 4 | -1980968707
| Online PSC |  | https://podminky.urs.cz/item/CS_URS_2021_02/413322424 | [14 empty] | Online PSC | 2
| VV |  | "07_doplnění stropu 1.NP_podchycení nadpraží 2.NP" | [14 empty] | VV | 2 | 1 | True | 0 | ROZPOCET
| VV |  | "střecha a věnec přístavku" | [14 empty] | VV | 2 | 1 | True | 0 | ROZPOCET
| VV |  | 2,04*0,3*0,25*2 |  | 0.306 | [12 empty] | VV | 2 | 2 | True | 0 | ROZPOCET
| VV |  | 6,12*0,3*0,25 |  | 0.459 | [12 empty] | VV | 2 | 2 | True | 0 | ROZPOCET
| VV |  | "průvlak P1" | [14 empty] | VV | 2 | 1 | True | 0 | ROZPOCET
| VV |  | 4,06*0,22*0,58*3 |  | 1.554 | [12 empty] | VV | 2 | 2 | True | 0 | ROZPOCET
| VV |  | Součet |  | 2.319 | [12 empty] | VV | 2 | 4 | True | 1 | ROZPOCET
28 | K | 413351121 | Bednění nosníků a průvlaků - bez podpěrné konstrukce výška nosníku po spodní líc stropní desky přes 100 cm zřízení | m2 | 24.968 |  | 0 | CS ÚRS 2021 02 |  | snížená |  | 0 | 0.00465 | 0.1161 | 0 | 0 | 4 | K | 2 |  |  |  | ROZPOCET | 0 | 0 | 0 | 0 | 0 | 2 | 0 | 4 | -1320865877
| Online PSC |  | https://podminky.urs.cz/item/CS_URS_2021_02/413351121 | [14 empty] | Online PSC | 2
| VV |  | "07_doplnění stropu 1.NP_podchycení nadpraží 2.NP" | [14 empty] | VV | 2 | 1 | True | 0 | ROZPOCET
| VV |  | "střecha a věnec přístavku" | [14 empty] | VV | 2 | 1 | True | 0 | ROZPOCET
| VV |  | 2,04*(0,3+0,25+0,25)*2 |  | 3.264 | [12 empty] | VV | 2 | 2 | True | 0 | ROZPOCET
| VV |  | 6,12*(0,3+0,25+0,25) |  | 4.896 | [12 empty] | VV | 2 | 2 | True | 0 | ROZPOCET
| VV |  | "průvlak P1" | [14 empty] | VV | 2 | 1 | True | 0 | ROZPOCET
| VV |  | 4,06*(0,22+0,58+0,58)*3 |  | 16.808 | [12 empty] | VV | 2 | 2 | True | 0 | ROZPOCET
| VV |  | Součet |  | 24.968 | [12 empty] | VV | 2 | 4 | True | 1 | ROZPOCET
29 | K | 413351122 | Bednění nosníků a průvlaků - bez podpěrné konstrukce výška nosníku po spodní líc stropní desky přes 100 cm odstranění | m2 | 24.968 |  | 0 | CS ÚRS 2021 02 |  | snížená |  | 0 | 0 | 0 | 0 | 0 | 4 | K | 2 |  |  |  | ROZPOCET | 0 | 0 | 0 | 0 | 0 | 2 | 0 | 4 | -1506604823
| Online PSC |  | https://podminky.urs.cz/item/CS_URS_2021_02/413351122 | [14 empty] | Online PSC | 2
| VV |  | "07_doplnění stropu 1.NP_podchycení nadpraží 2.NP" | [14 empty] | VV | 2 | 1 | True | 0 | ROZPOCET
| VV |  | "střecha a věnec přístavku" | [14 empty] | VV | 2 | 1 | True | 0 | ROZPOCET
| VV |  | 2,04*(0,3+0,25+0,25)*2 |  | 3.264 | [12 empty] | VV | 2 | 2 | True | 0 | ROZPOCET
| VV |  | 6,12*(0,3+0,25+0,25) |  | 4.896 | [12 empty] | VV | 2 | 2 | True | 0 | ROZPOCET
| VV |  | "průvlak P1" | [14 empty] | VV | 2 | 1 | True | 0 | ROZPOCET
| VV |  | 4,06*(0,22+0,58+0,58)*3 |  | 16.808 | [12 empty] | VV | 2 | 2 | True | 0 | ROZPOCET
| VV |  | Součet |  | 24.968 | [12 empty] | VV | 2 | 4 | True | 1 | ROZPOCET
30 | K | 413351191 | Bednění nosníků a průvlaků - bez podpěrné konstrukce Příplatek k cenám za pohledový beton | m2 | 24.968 |  | 0 | CS ÚRS 2021 02 |  | snížená |  | 0 | 0.0034 | 0.084891 | 0 | 0 | 4 | K | 2 |  |  |  | ROZPOCET | 0 | 0 | 0 | 0 | 0 | 2 | 0 | 4 | -477257400
| Online PSC |  | https://podminky.urs.cz/item/CS_URS_2021_02/413351191 | [14 empty] | Online PSC | 2
| VV |  | "07_doplnění stropu 1.NP_podchycení nadpraží 2.NP" | [14 empty] | VV | 2 | 1 | True | 0 | ROZPOCET
| VV |  | "střecha a věnec přístavku" | [14 empty] | VV | 2 | 1 | True | 0 | ROZPOCET
| VV |  | 2,04*(0,3+0,25+0,25)*2 |  | 3.264 | [12 empty] | VV | 2 | 2 | True | 0 | ROZPOCET
| VV |  | 6,12*(0,3+0,25+0,25) |  | 4.896 | [12 empty] | VV | 2 | 2 | True | 0 | ROZPOCET
| VV |  | "průvlak P1" | [14 empty] | VV | 2 | 1 | True | 0 | ROZPOCET
| VV |  | 4,06*(0,22+0,58+0,58)*3 |  | 16.808 | [12 empty] | VV | 2 | 2 | True | 0 | ROZPOCET
| VV |  | Součet |  | 24.968 | [12 empty] | VV | 2 | 4 | True | 1 | ROZPOCET
31 | K | 413352115 | Podpěrná konstrukce nosníků a průvlaků výšky podepření do 4 m výšky nosníku (po spodní hranu stropní desky) přes 100 cm zřízení | m2 | 24.968 |  | 0 | CS ÚRS 2021 02 |  | snížená |  | 0 | 0.00161 | 0.040198 | 0 | 0 | 4 | K | 2 |  |  |  | ROZPOCET | 0 | 0 | 0 | 0 | 0 | 2 | 0 | 4 | -1818372733
| Online PSC |  | https://podminky.urs.cz/item/CS_URS_2021_02/413352115 | [14 empty] | Online PSC | 2
| VV |  | "07_doplnění stropu 1.NP_podchycení nadpraží 2.NP" | [14 empty] | VV | 2 | 1 | True | 0 | ROZPOCET
| VV |  | "střecha a věnec přístavku" | [14 empty] | VV | 2 | 1 | True | 0 | ROZPOCET
| VV |  | 2,04*(0,3+0,25+0,25)*2 |  | 3.264 | [12 empty] | VV | 2 | 2 | True | 0 | ROZPOCET
| VV |  | 6,12*(0,3+0,25+0,25) |  | 4.896 | [12 empty] | VV | 2 | 2 | True | 0 | ROZPOCET
| VV |  | "průvlak P1" | [14 empty] | VV | 2 | 1 | True | 0 | ROZPOCET
| VV |  | 4,06*(0,22+0,58+0,58)*3 |  | 16.808 | [12 empty] | VV | 2 | 2 | True | 0 | ROZPOCET
| VV |  | Součet |  | 24.968 | [12 empty] | VV | 2 | 4 | True | 1 | ROZPOCET
32 | K | 413352116 | Podpěrná konstrukce nosníků a průvlaků výšky podepření do 4 m výšky nosníku (po spodní hranu stropní desky) přes 100 cm odstranění | m2 | 24.968 |  | 0 | CS ÚRS 2021 02 |  | snížená |  | 0 | 0 | 0 | 0 | 0 | 4 | K | 2 |  |  |  | ROZPOCET | 0 | 0 | 0 | 0 | 0 | 2 | 0 | 4 | -498092320
| Online PSC |  | https://podminky.urs.cz/item/CS_URS_2021_02/413352116 | [14 empty] | Online PSC | 2
| VV |  | "07_doplnění stropu 1.NP_podchycení nadpraží 2.NP" | [14 empty] | VV | 2 | 1 | True | 0 | ROZPOCET
| VV |  | "střecha a věnec přístavku" | [14 empty] | VV | 2 | 1 | True | 0 | ROZPOCET
| VV |  | 2,04*(0,3+0,25+0,25)*2 |  | 3.264 | [12 empty] | VV | 2 | 2 | True | 0 | ROZPOCET
| VV |  | 6,12*(0,3+0,25+0,25) |  | 4.896 | [12 empty] | VV | 2 | 2 | True | 0 | ROZPOCET
| VV |  | "průvlak P1" | [14 empty] | VV | 2 | 1 | True | 0 | ROZPOCET
| VV |  | 4,06*(0,22+0,58+0,58)*3 |  | 16.808 | [12 empty] | VV | 2 | 2 | True | 0 | ROZPOCET
| VV |  | Součet |  | 24.968 | [12 empty] | VV | 2 | 4 | True | 1 | ROZPOCET
33 | K | 413361821 | Výztuž nosníků včetně stěnových i jeřábových drah, volných trámů, průvlaků, rámových příčlí, ztužidel, konzol, vodorovných táhel apod. tyčových konstrukcí lemujících nebo vyztužujících stropní a podobné střešní konstrukce z betonářské oceli 10 505 (R) nebo BSt 500 | t | 0.11 |  | 0 | CS ÚRS 2021 02 |  | snížená |  | 0 | 1.0551 | 0.11606 | 0 | 0 | 4 | K | 2 |  |  |  | ROZPOCET | 0 | 0 | 0 | 0 | 0 | 2 | 0 | 4 | 315872616
| Online PSC |  | https://podminky.urs.cz/item/CS_URS_2021_02/413361821 | [14 empty] | Online PSC | 2
| VV |  | "08_střecha, věnec a základy přístavku_DPS" | [14 empty] | VV | 2 | 1 | True | 0 | ROZPOCET
| VV |  | "ŽB věnec V1-přístavek" | [14 empty] | VV | 2 | 1 | True | 0 | ROZPOCET
| VV |  | "1-R8"0,8*36*0,395*0,001 |  | 0.011 | [12 empty] | VV | 2 | 2 | False | 0 | ROZPOCET
| VV |  | "2-R10"1,8*16*0,617*0,001 |  | 0.018 | [12 empty] | VV | 2 | 2 | True | 0 | ROZPOCET
| VV |  | "3-R8"1,1*50*0,395*0,001 |  | 0.022 | [12 empty] | VV | 2 | 2 | True | 0 | ROZPOCET
| VV |  | "4-R12"50*1*0,888*0,001 |  | 0.044 | [12 empty] | VV | 2 | 2 | True | 0 | ROZPOCET
| VV |  | "5-R12"1,4*12*0,888*0,001 |  | 0.015 | [12 empty] | VV | 2 | 2 | True | 0 | ROZPOCET
| VV |  | Součet |  | 0.11 | [12 empty] | VV | 2 | 4 | True | 1 | ROZPOCET
34 | K | 417321414 | Ztužující pásy a věnce z betonu železového (bez výztuže) tř. C 20/25 | m3 | 12.893 |  | 0 | CS ÚRS 2021 02 |  | snížená |  | 0 | 2.4534 | 31.6317 | 0 | 0 | 4 | K | 2 |  |  |  | ROZPOCET | 0 | 0 | 0 | 0 | 0 | 2 | 0 | 4 | -975681754
| Online PSC |  | https://podminky.urs.cz/item/CS_URS_2021_02/417321414 | [14 empty] | Online PSC | 2
| VV |  | "10_věnec střechy_DPS" | [14 empty] | VV | 2 | 1 | True | 0 | ROZPOCET
| VV |  | "V2"111*0,45*0,16 |  | 7.992 | [12 empty] | VV | 2 | 2 | True | 0 | ROZPOCET
| VV |  | "V3"87*0,28*0,16 |  | 3.898 | [12 empty] | VV | 2 | 2 | True | 0 | ROZPOCET
| VV |  | "V4"21,6*0,24*0,16 |  | 0.829 | [12 empty] | VV | 2 | 2 | True | 0 | ROZPOCET
| VV |  | "V5"6,2*0,175*0,16 |  | 0.174 | [12 empty] | VV | 2 | 2 | True | 0 | ROZPOCET
| VV |  | Součet |  | 12.893 | [12 empty] | VV | 2 | 4 | True | 1 | ROZPOCET
35 | K | 417351115 | Bednění bočnic ztužujících pásů a věnců včetně vzpěr zřízení | m2 | 72.256 |  | 0 | CS ÚRS 2021 02 |  | snížená |  | 0 | 0.00576 | 0.41619 | 0 | 0 | 4 | K | 2 |  |  |  | ROZPOCET | 0 | 0 | 0 | 0 | 0 | 2 | 0 | 4 | 87734659
| Online PSC |  | https://podminky.urs.cz/item/CS_URS_2021_02/417351115 | [14 empty] | Online PSC | 2
| VV |  | "10_věnec střechy_DPS" | [14 empty] | VV | 2 | 1 | True | 0 | ROZPOCET
| VV |  | "V2"111*0,16*2 |  | 35.52 | [12 empty] | VV | 2 | 2 | True | 0 | ROZPOCET
| VV |  | "V3"87*0,16*2 |  | 27.84 | [12 empty] | VV | 2 | 2 | True | 0 | ROZPOCET
| VV |  | "V4"21,6*0,16*2 |  | 6.912 | [12 empty] | VV | 2 | 2 | True | 0 | ROZPOCET
| VV |  | "V5"6,2*0,16*2 |  | 1.984 | [12 empty] | VV | 2 | 2 | True | 0 | ROZPOCET
| VV |  | Součet |  | 72.256 | [12 empty] | VV | 2 | 4 | True | 1 | ROZPOCET
36 | K | 417351116 | Bednění bočnic ztužujících pásů a věnců včetně vzpěr odstranění | m2 | 72.256 |  | 0 | CS ÚRS 2021 02 |  | snížená |  | 0 | 0 | 0 | 0 | 0 | 4 | K | 2 |  |  |  | ROZPOCET | 0 | 0 | 0 | 0 | 0 | 2 | 0 | 4 | -292875453
| Online PSC |  | https://podminky.urs.cz/item/CS_URS_2021_02/417351116 | [14 empty] | Online PSC | 2
| VV |  | "10_věnec střechy_DPS" | [14 empty] | VV | 2 | 1 | True | 0 | ROZPOCET
| VV |  | "V2"111*0,16*2 |  | 35.52 | [12 empty] | VV | 2 | 2 | True | 0 | ROZPOCET
| VV |  | "V3"87*0,16*2 |  | 27.84 | [12 empty] | VV | 2 | 2 | True | 0 | ROZPOCET
| VV |  | "V4"21,6*0,16*2 |  | 6.912 | [12 empty] | VV | 2 | 2 | True | 0 | ROZPOCET
| VV |  | "V5"6,2*0,16*2 |  | 1.984 | [12 empty] | VV | 2 | 2 | True | 0 | ROZPOCET
| VV |  | Součet |  | 72.256 | [12 empty] | VV | 2 | 4 | True | 1 | ROZPOCET
37 | K | 417361821 | Výztuž ztužujících pásů a věnců z betonářské oceli 10 505 (R) nebo BSt 500 | t | 1.556 |  | 0 | CS ÚRS 2021 02 |  | snížená |  | 0 | 1.0529 | 1.6383 | 0 | 0 | 4 | K | 2 |  |  |  | ROZPOCET | 0 | 0 | 0 | 0 | 0 | 2 | 0 | 4 | 2006149243
| Online PSC |  | https://podminky.urs.cz/item/CS_URS_2021_02/417361821 | [14 empty] | Online PSC | 2
| VV |  | "10_věnec střechy_DPS" | [14 empty] | VV | 2 | 1 | True | 0 | ROZPOCET
| VV |  | "V2" | [14 empty] | VV | 2 | 1 | True | 0 | ROZPOCET
| VV |  | "10-R8"1,06*740*0,395*0,001 |  | 0.31 | [12 empty] | VV | 2 | 2 | True | 0 | ROZPOCET
| VV |  | "11-R12"500*1*0,888*0,001 |  | 0.444 | [12 empty] | VV | 2 | 2 | True | 0 | ROZPOCET
| VV |  | "12-R12"1,4*80*0,888*0,001 |  | 0.099 | [12 empty] | VV | 2 | 2 | True | 0 | ROZPOCET
| VV |  | "V3" | [14 empty] | VV | 2 | 1 | True | 0 | ROZPOCET
| VV |  | "15-R8"0,88*582*0,395*0,001 |  | 0.202 | [12 empty] | VV | 2 | 2 | True | 0 | ROZPOCET
| VV |  | "16-R12"385*1*0,888*0,001 |  | 0.342 | [12 empty] | VV | 2 | 2 | True | 0 | ROZPOCET
| VV |  | "V4" | [14 empty] | VV | 2 | 1 | True | 0 | ROZPOCET
| VV |  | "13-R8"0,8*148*0,395*0,001 |  | 0.047 | [12 empty] | VV | 2 | 2 | True | 0 | ROZPOCET
| VV |  | "14-R12"95*1*0,888*0,001 |  | 0.084 | [12 empty] | VV | 2 | 2 | True | 0 | ROZPOCET
| VV |  | "V5" | [14 empty] | VV | 2 | 1 | True | 0 | ROZPOCET
| VV |  | "33-R8"0,64*42*0,395*0,001 |  | 0.011 | [12 empty] | VV | 2 | 2 | True | 0 | ROZPOCET
| VV |  | "34-R10"28*1*0,617*0,001 |  | 0.017 | [12 empty] | VV | 2 | 2 | True | 0 | ROZPOCET
| VV |  | Součet |  | 1.556 | [12 empty] | VV | 2 | 4 | True | 1 | ROZPOCET
| D | 9 | Ostatní konstrukce a práce, bourání |  |  |  | 0 |  |  |  |  | 0 |  | 0.55845 |  | 0.00326 | 1 | D | 1 |  |  |  | ROZPOCET | [6 empty] | 0
38 | K | 953961113 | Kotvy chemické s vyvrtáním otvoru do betonu, železobetonu nebo tvrdého kamene tmel, velikost M 12, hloubka 110 mm | kus | 6 |  | 0 | CS ÚRS 2021 02 |  | snížená |  | 0 | 1e-05 | 6e-05 | 0 | 0 | 4 | K | 2 |  |  |  | ROZPOCET | 0 | 0 | 0 | 0 | 0 | 2 | 0 | 4 | 1774705780
| Online PSC |  | https://podminky.urs.cz/item/CS_URS_2021_02/953961113 | [14 empty] | Online PSC | 2
| VV |  | "09_Podchycení stropu u prostupů_DPS" | [14 empty] | VV | 2 | 1 | True | 0 | ROZPOCET
| VV |  | "K1"2 |  | 2 | [12 empty] | VV | 2 | 2 | True | 0 | ROZPOCET
| VV |  | "K2"2 |  | 2 | [12 empty] | VV | 2 | 2 | True | 0 | ROZPOCET
| VV |  | "K3"2 |  | 2 | [12 empty] | VV | 2 | 2 | True | 0 | ROZPOCET
| VV |  | Součet |  | 6 | [12 empty] | VV | 2 | 4 | True | 1 | ROZPOCET
39 | K | 953961114 | Kotvy chemické s vyvrtáním otvoru do betonu, železobetonu nebo tvrdého kamene tmel, velikost M 16, hloubka 125 mm | kus | 11 |  | 0 | CS ÚRS 2021 02 |  | snížená |  | 0 | 2e-05 | 0.00022 | 0 | 0 | 4 | K | 2 |  |  |  | ROZPOCET | 0 | 0 | 0 | 0 | 0 | 2 | 0 | 4 | 744073480
| Online PSC |  | https://podminky.urs.cz/item/CS_URS_2021_02/953961114 | [14 empty] | Online PSC | 2
| VV |  | "střecha a věnec přístavku" | [14 empty] | VV | 2 | 1 | True | 0 | ROZPOCET
| VV |  | "kotvení pozednice" 7 |  | 7 | [12 empty] | VV | 2 | 2 | True | 0 | ROZPOCET
| VV |  | "kotvení schodiště"4 |  | 4 | [12 empty] | VV | 2 | 2 | True | 0 | ROZPOCET
| VV |  | Součet |  | 11 | [12 empty] | VV | 2 | 4 | True | 1 | ROZPOCET
40 | K | 953965121 | Kotvy chemické s vyvrtáním otvoru kotevní šrouby pro chemické kotvy, velikost M 12, délka 160 mm | kus | 8 |  | 0 | CS ÚRS 2021 02 |  | snížená |  | 0 | 0.00013 | 0.00104 | 0 | 0 | 4 | K | 2 |  |  |  | ROZPOCET | 0 | 0 | 0 | 0 | 0 | 2 | 0 | 4 | -75570583
| Online PSC |  | https://podminky.urs.cz/item/CS_URS_2021_02/953965121 | [14 empty] | Online PSC | 2
| VV |  | "střecha a věnec přístavku" | [14 empty] | VV | 2 | 1 | True | 0 | ROZPOCET
| VV |  | 8 |  | 8 | [12 empty] | VV | 2 | 2 | True | 0 | ROZPOCET
| VV |  | Součet |  | 8 | [12 empty] | VV | 2 | 4 | True | 1 | ROZPOCET
41 | K | 977131110 | Vrty příklepovými vrtáky do cihelného zdiva nebo prostého betonu průměru do 16 mm | m | 3.26 |  | 0 | CS ÚRS 2021 02 |  | snížená |  | 0 | 2e-05 | 6.52e-05 | 0.001 | 0.00326 | 4 | K | 2 |  |  |  | ROZPOCET | 0 | 0 | 0 | 0 | 0 | 2 | 0 | 4 | 1324600250
| Online PSC |  | https://podminky.urs.cz/item/CS_URS_2021_02/977131110 | [14 empty] | Online PSC | 2
| VV |  | "09_Podchycení stropu u prostupů_DPS" | [14 empty] | VV | 2 | 1 | True | 0 | ROZPOCET
| VV |  | "K1"2*0,12 |  | 0.24 | [12 empty] | VV | 2 | 2 | True | 0 | ROZPOCET
| VV |  | "K2"2*0,1 |  | 0.2 | [12 empty] | VV | 2 | 2 | True | 0 | ROZPOCET
| VV |  | "K3"2*0,12 |  | 0.24 | [12 empty] | VV | 2 | 2 | True | 0 | ROZPOCET
| VV |  | "střecha a věnec přístavku" | [14 empty] | VV | 2 | 1 | True | 0 | ROZPOCET
| VV |  | "kotvení pozednice" 7*0,12 |  | 0.84 | [12 empty] | VV | 2 | 2 | True | 0 | ROZPOCET
| VV |  | "střecha a věnec přístavku" | [14 empty] | VV | 2 | 1 | True | 0 | ROZPOCET
| VV |  | 8*0,15 |  | 1.2 | [12 empty] | VV | 2 | 2 | True | 0 | ROZPOCET
| VV |  | "schodiště"0,135*4 |  | 0.54 | [12 empty] | VV | 2 | 2 | True | 0 | ROZPOCET
| VV |  | Součet |  | 3.26 | [12 empty] | VV | 2 | 4 | True | 1 | ROZPOCET
42 | K | 985422636 | Plošná injektáž betonových nebo železobetonových konstrukcí nízkotlaká do 0,6 MP svyvrtáním otvorů do konstrukce 16 ks / m2 do hloubky 30 cm a vyplněním injektážní hmotou | m2 | 151.788 |  | 0 | CS ÚRS 2021 02 |  | snížená |  | 0 | 0.00367 | 0.55706 | 0 | 0 | 4 | K | 2 |  |  |  | ROZPOCET | 0 | 0 | 0 | 0 | 0 | 2 | 0 | 4 | 1183632569
| Online PSC |  | https://podminky.urs.cz/item/CS_URS_2021_02/985422636 | [14 empty] | Online PSC | 2
| VV |  | Plošná sanace vlhkosti vnějšího obvodového zdiva" | [14 empty] | VV | 2 | 1 | True | 0 | ROZPOCET
| VV |  | (12,63+43,75+2,0)*2*1,3 |  | 151.788 | [12 empty] | VV | 2 | 2 | True | 0 | ROZPOCET
| VV |  | Součet |  | 151.788 | [12 empty] | VV | 2 | 4 | True | 1 | ROZPOCET
| D | 998 | Přesun hmot |  |  |  | 0 |  |  |  |  | 0 |  | 0 |  | 0 | 1 | D | 1 |  |  |  | ROZPOCET | [6 empty] | 0
43 | K | 998011003 | Přesun hmot pro budovy občanské výstavby, bydlení, výrobu a služby s nosnou svislou konstrukcí zděnou z cihel, tvárnic nebo kamene vodorovná dopravní vzdálenost do 100 m pro budovy výšky přes 12 do 24 m | t | 202.337 |  | 0 | CS ÚRS 2021 02 |  | snížená |  | 0 | 0 | 0 | 0 | 0 | 4 | K | 2 |  |  |  | ROZPOCET | 0 | 0 | 0 | 0 | 0 | 2 | 0 | 4 | -72820584
| Online PSC |  | https://podminky.urs.cz/item/CS_URS_2021_02/998011003 | [14 empty] | Online PSC | 2
| D | 713 | Izolace tepelné |  |  |  | 0 |  |  |  |  | 0 |  | 0.69949 |  | 0 | 2 | D | 0 |  |  |  | ROZPOCET | [6 empty] | 0
44 | K | 713131141 | Montáž tepelné izolace stěn rohožemi, pásy, deskami, dílci, bloky (izolační materiál ve specifikaci) lepením celoplošně | m2 | 108.538 |  | 0 | CS ÚRS 2021 02 |  | snížená |  | 0 | 0.006 | 0.65123 | 0 | 0 | 16 | K | 1 |  |  |  | ROZPOCET | 0 | 0 | 0 | 0 | 0 | 2 | 0 | 16 | -1235904683
| Online PSC |  | https://podminky.urs.cz/item/CS_URS_2021_02/713131141 | [14 empty] | Online PSC | 1
| VV |  | "05_nová výtahová šechta-tvar a základy" | [14 empty] | VV | 1 | 1 | True | 0 | ROZPOCET
| VV |  | "1.NP" | [14 empty] | VV | 1 | 1 | True | 0 | ROZPOCET
| VV |  | 2,86*0,85 |  | 2.431 | [12 empty] | VV | 1 | 2 | True | 0 | ROZPOCET
| VV |  | 1,8*0,85 |  | 1.53 | [12 empty] | VV | 1 | 2 | True | 0 | ROZPOCET
| VV |  | 2,86*3,0 |  | 8.58 | [12 empty] | VV | 1 | 2 | True | 0 | ROZPOCET
| VV |  | 1,8*3,0-(0,98*2,04) |  | 3.401 | [12 empty] | VV | 1 | 2 | True | 0 | ROZPOCET
| VV |  | "2.NP" | [14 empty] | VV | 1 | 1 | True | 0 | ROZPOCET
| VV |  | 2,86*3,0*2 |  | 17.16 | [12 empty] | VV | 1 | 2 | True | 0 | ROZPOCET
| VV |  | 1,8*3,0*2-(0,98*2,04) |  | 8.801 | [12 empty] | VV | 1 | 2 | True | 0 | ROZPOCET
| VV |  | "3.NP" | [14 empty] | VV | 1 | 1 | True | 0 | ROZPOCET
| VV |  | 2,86*3,0*2 |  | 17.16 | [12 empty] | VV | 1 | 2 | True | 0 | ROZPOCET
| VV |  | 1,8*3,0*2-(0,98*2,04) |  | 8.801 | [12 empty] | VV | 1 | 2 | True | 0 | ROZPOCET
| VV |  | "4.NP" | [14 empty] | VV | 1 | 1 | True | 0 | ROZPOCET
| VV |  | 2,86*2,67*2 |  | 15.272 | [12 empty] | VV | 1 | 2 | True | 0 | ROZPOCET
| VV |  | 1,8*2,678*2-(0,98*2,04) |  | 7.642 | [12 empty] | VV | 1 | 2 | True | 0 | ROZPOCET
| VV |  | "10_věnec střechy_DPS" | [14 empty] | VV | 1 | 1 | True | 0 | ROZPOCET
| VV |  | "V2"111*0,16 |  | 17.76 | [12 empty] | VV | 1 | 2 | True | 0 | ROZPOCET
| VV |  | Součet |  | 108.538 | [12 empty] | VV | 1 | 4 | True | 1 | ROZPOCET
45 | M | 28375930 | deska EPS 70 fasádní λ=0,039 tl 20mm | m2 | 95.317 |  | 0 | CS ÚRS 2021 02 |  | snížená |  | 0 | 0.00034 | 0.032408 | 0 | 0 | 32 | M | 1 |  |  |  | ROZPOCET | 0 | 0 | 0 | 0 | 0 | 2 | 0 | 16 | -1112178830
| VV |  | "05_nová výtahová šechta-tvar a základy" | [14 empty] | VV | 1 | 1 | True | 0 | ROZPOCET
| VV |  | "1.NP" | [14 empty] | VV | 1 | 1 | True | 0 | ROZPOCET
| VV |  | 2,86*0,85 |  | 2.431 | [12 empty] | VV | 1 | 2 | True | 0 | ROZPOCET
| VV |  | 1,8*0,85 |  | 1.53 | [12 empty] | VV | 1 | 2 | True | 0 | ROZPOCET
| VV |  | 2,86*3,0 |  | 8.58 | [12 empty] | VV | 1 | 2 | True | 0 | ROZPOCET
| VV |  | 1,8*3,0-(0,98*2,04) |  | 3.401 | [12 empty] | VV | 1 | 2 | True | 0 | ROZPOCET
| VV |  | "2.NP" | [14 empty] | VV | 1 | 1 | True | 0 | ROZPOCET
| VV |  | 2,86*3,0*2 |  | 17.16 | [12 empty] | VV | 1 | 2 | True | 0 | ROZPOCET
| VV |  | 1,8*3,0*2-(0,98*2,04) |  | 8.801 | [12 empty] | VV | 1 | 2 | True | 0 | ROZPOCET
| VV |  | "3.NP" | [14 empty] | VV | 1 | 1 | True | 0 | ROZPOCET
| VV |  | 2,86*3,0*2 |  | 17.16 | [12 empty] | VV | 1 | 2 | True | 0 | ROZPOCET
| VV |  | 1,8*3,0*2-(0,98*2,04) |  | 8.801 | [12 empty] | VV | 1 | 2 | True | 0 | ROZPOCET
| VV |  | "4.NP" | [14 empty] | VV | 1 | 1 | True | 0 | ROZPOCET
| VV |  | 2,86*2,67*2 |  | 15.272 | [12 empty] | VV | 1 | 2 | True | 0 | ROZPOCET
| VV |  | 1,8*2,678*2-(0,98*2,04) |  | 7.642 | [12 empty] | VV | 1 | 2 | True | 0 | ROZPOCET
| VV |  | Součet |  | 90.778 | [12 empty] | VV | 1 | 4 | True | 1 | ROZPOCET
| VV |  | 90,778*1,05 'Přepočtené koeficientem množství |  | 95.317 | [12 empty] | VV | 1 | 2 | False | 1 | ROZPOCET
46 | M | 28375933 | deska EPS 70 fasádní λ=0,039 tl 50mm | m2 | 18.648 |  | 0 | CS ÚRS 2021 02 |  | snížená |  | 0 | 0.00085 | 0.015851 | 0 | 0 | 32 | M | 1 |  |  |  | ROZPOCET | 0 | 0 | 0 | 0 | 0 | 2 | 0 | 16 | -1042392257
| VV |  | "10_věnec střechy_DPS" | [14 empty] | VV | 1 | 1 | True | 0 | ROZPOCET
| VV |  | "V2"111*0,16 |  | 17.76 | [12 empty] | VV | 1 | 2 | True | 0 | ROZPOCET
| VV |  | Součet |  | 17.76 | [12 empty] | VV | 1 | 4 | True | 1 | ROZPOCET
| VV |  | 17,76*1,05 'Přepočtené koeficientem množství |  | 18.648 | [12 empty] | VV | 1 | 2 | False | 1 | ROZPOCET
47 | K | 998713203 | Přesun hmot pro izolace tepelné stanovený procentní sazbou (%) z ceny vodorovná dopravní vzdálenost do 50 m v objektech výšky přes 12 do 24 m | % |  |  | 0 | CS ÚRS 2021 02 |  | snížená |  | 0 | 0 | 0 | 0 | 0 | 16 | K | 1 |  |  |  | ROZPOCET | 0 | 0 | 0 | 0 | 0 | 2 | 0 | 16 | 452581671
| Online PSC |  | https://podminky.urs.cz/item/CS_URS_2021_02/998713203 | [14 empty] | Online PSC | 1
| D | PSV | Práce a dodávky PSV |  |  |  | 0 |  |  |  |  | 0 |  | 1.4746 |  | 0 | 2 | D | 0 |  |  |  | ROZPOCET | [6 empty] | 0
| D | 711 | Izolace proti vodě, vlhkosti a plynům |  |  |  | 0 |  |  |  |  | 0 |  | 0.01676 |  | 0 | 2 | D | 1 |  |  |  | ROZPOCET | [6 empty] | 0
48 | K | 711131101 | Provedení izolace proti zemní vlhkosti pásy na sucho AIP nebo tkaniny na ploše vodorovné V | m2 | 3.06 |  | 0 | CS ÚRS 2021 02 |  | snížená |  | 0 | 0 | 0 | 0 | 0 | 16 | K | 2 |  |  |  | ROZPOCET | 0 | 0 | 0 | 0 | 0 | 2 | 0 | 16 | 1453252926
| Online PSC |  | https://podminky.urs.cz/item/CS_URS_2021_02/711131101 | [14 empty] | Online PSC | 2
| VV |  | "07_doplnění stropu 1.NP_podchycení nadpraží 2.NP" | [14 empty] | VV | 2 | 1 | True | 0 | ROZPOCET
| VV |  | "střecha a věnec přístavku" | [14 empty] | VV | 2 | 1 | True | 0 | ROZPOCET
| VV |  | 2,04*0,3*2 |  | 1.224 | [12 empty] | VV | 2 | 2 | True | 0 | ROZPOCET
| VV |  | 6,12*0,3 |  | 1.836 | [12 empty] | VV | 2 | 2 | True | 0 | ROZPOCET
| VV |  | Součet |  | 3.06 | [12 empty] | VV | 2 | 4 | True | 1 | ROZPOCET
49 | M | 62832000 | pás asfaltový natavitelný oxidovaný tl 3,0mm typu V60 S30 s vložkou ze skleněné rohože, s jemnozrnným minerálním posypem | m2 | 3.566 |  | 0 | CS ÚRS 2021 02 |  | snížená |  | 0 | 0.0047 | 0.01676 | 0 | 0 | 32 | M | 2 |  |  |  | ROZPOCET | 0 | 0 | 0 | 0 | 0 | 2 | 0 | 16 | -1645980465
| VV |  | "07_doplnění stropu 1.NP_podchycení nadpraží 2.NP" | [14 empty] | VV | 2 | 1 | True | 0 | ROZPOCET
| VV |  | "střecha a věnec přístavku" | [14 empty] | VV | 2 | 1 | True | 0 | ROZPOCET
| VV |  | 2,04*0,3*2 |  | 1.224 | [12 empty] | VV | 2 | 2 | True | 0 | ROZPOCET
| VV |  | 6,12*0,3 |  | 1.836 | [12 empty] | VV | 2 | 2 | True | 0 | ROZPOCET
| VV |  | Součet |  | 3.06 | [12 empty] | VV | 2 | 4 | True | 1 | ROZPOCET
| VV |  | 3,06*1,1655 'Přepočtené koeficientem množství |  | 3.566 | [12 empty] | VV | 2 | 2 | False | 1 | ROZPOCET
50 | K | 998711203 | Přesun hmot pro izolace proti vodě, vlhkosti a plynům stanovený procentní sazbou (%) z ceny vodorovná dopravní vzdálenost do 50 m v objektech výšky přes 12 do 60 m | % |  |  | 0 | CS ÚRS 2021 02 |  | snížená |  | 0 | 0 | 0 | 0 | 0 | 16 | K | 2 |  |  |  | ROZPOCET | 0 | 0 | 0 | 0 | 0 | 2 | 0 | 16 | -1102693669
| Online PSC |  | https://podminky.urs.cz/item/CS_URS_2021_02/998711203 | [14 empty] | Online PSC | 2
| D | 762 | Konstrukce tesařské |  |  |  | 0 |  |  |  |  | 0 |  | 0.51662 |  | 0 | 2 | D | 1 |  |  |  | ROZPOCET | [6 empty] | 0
51 | K | 762431023 | Obložení stěn z dřevoštěpkových desek OSB přibíjených na pero a drážku nebroušených, tloušťky desky 15 mm | m2 | 54.496 |  | 0 | CS ÚRS 2021 02 |  | snížená |  | 0 | 0.00948 | 0.51662 | 0 | 0 | 16 | K | 2 |  |  |  | ROZPOCET | 0 | 0 | 0 | 0 | 0 | 2 | 0 | 16 | -602186564
| Online PSC |  | https://podminky.urs.cz/item/CS_URS_2021_02/762431023 | [14 empty] | Online PSC | 2
| VV |  | "10_věnec střechy_DPS" | [14 empty] | VV | 2 | 1 | True | 0 | ROZPOCET
| VV |  | "V2"111*0,16 |  | 17.76 | [12 empty] | VV | 2 | 2 | True | 0 | ROZPOCET
| VV |  | "V3"87*0,16*2 |  | 27.84 | [12 empty] | VV | 2 | 2 | True | 0 | ROZPOCET
| VV |  | "V4"21,6*0,16*2 |  | 6.912 | [12 empty] | VV | 2 | 2 | True | 0 | ROZPOCET
| VV |  | "V5"6,2*0,16*2 |  | 1.984 | [12 empty] | VV | 2 | 2 | True | 0 | ROZPOCET
| VV |  | Součet |  | 54.496 | [12 empty] | VV | 2 | 4 | True | 1 | ROZPOCET
52 | K | 998762203 | Přesun hmot pro konstrukce tesařské stanovený procentní sazbou (%) z ceny vodorovná dopravní vzdálenost do 50 m v objektech výšky přes 12 do 24 m | % |  |  | 0 | CS ÚRS 2021 02 |  | snížená |  | 0 | 0 | 0 | 0 | 0 | 16 | K | 2 |  |  |  | ROZPOCET | 0 | 0 | 0 | 0 | 0 | 2 | 0 | 16 | -804406968
| Online PSC |  | https://podminky.urs.cz/item/CS_URS_2021_02/998762203 | [14 empty] | Online PSC | 2
| D | 767 | Konstrukce zámečnické |  |  |  | 0 |  |  |  |  | 0 |  | 0.94126 |  | 0 | 2 | D | 1 |  |  |  | ROZPOCET | [6 empty] | 0
53 | K | 767391113 | Montáž krytiny z tvarovaných plechů trapézových nebo vlnitých, uchyceným přistřelením | m2 | 8.769 |  | 0 | CS ÚRS 2021 02 |  | snížená |  | 0 | 0.0001 | 0.0008769 | 0 | 0 | 16 | K | 2 |  |  |  | ROZPOCET | 0 | 0 | 0 | 0 | 0 | 2 | 0 | 16 | 386526091
| Online PSC |  | https://podminky.urs.cz/item/CS_URS_2021_02/767391113 | [14 empty] | Online PSC | 2
| VV |  | "1.NP" | [14 empty] | VV | 2 | 1 | True | 0 | ROZPOCET
| VV |  | 2,26*3,88 |  | 8.769 | [12 empty] | VV | 2 | 2 | True | 0 | ROZPOCET
| VV |  | Součet |  | 8.769 | [12 empty] | VV | 2 | 4 | True | 1 | ROZPOCET
54 | M | 15484352 | plech trapézový 84/275 PES 25µm tl 1,00mm | m2 | 10.084 |  | 0 | CS ÚRS 2021 02 |  | snížená |  | 0 | 0.0121 | 0.12202 | 0 | 0 | 32 | M | 2 |  |  |  | ROZPOCET | 0 | 0 | 0 | 0 | 0 | 2 | 0 | 16 | -137315257
| VV |  | "1.NP" | [14 empty] | VV | 2 | 1 | True | 0 | ROZPOCET
| VV |  | 2,26*3,88*1,15 |  | 10.084 | [12 empty] | VV | 2 | 2 | True | 0 | ROZPOCET
| VV |  | Součet |  | 10.084 | [12 empty] | VV | 2 | 4 | True | 1 | ROZPOCET
55 | K | 767995112 | Montáž ostatních atypických zámečnických konstrukcí hmotnosti přes 5 do 10 kg | kg | 100.437 |  | 0 | CS ÚRS 2021 02 |  | snížená |  | 0 | 6e-05 | 0.0060262 | 0 | 0 | 16 | K | 2 |  |  |  | ROZPOCET | 0 | 0 | 0 | 0 | 0 | 2 | 0 | 16 | 908080475
| Online PSC |  | https://podminky.urs.cz/item/CS_URS_2021_02/767995112 | [14 empty] | Online PSC | 2
| VV |  | "4-L 50/5"2*3,6*3,77 |  | 27.144 | [12 empty] | VV | 2 | 2 | True | 0 | ROZPOCET
| VV |  | "6-IPE 100"8*0,9*8,1 |  | 58.32 | [12 empty] | VV | 2 | 2 | True | 0 | ROZPOCET
| VV |  | "15-L 80/8"10*0,155*9,66 |  | 14.973 | [12 empty] | VV | 2 | 2 | True | 0 | ROZPOCET
| VV |  | Součet |  | 100.437 | [12 empty] | VV | 2 | 4 | True | 1 | ROZPOCET
56 | M | 13010420 | úhelník ocelový rovnostranný jakost S235JR (11 375) 50x50x5mm | t | 0.027 |  | 0 | CS ÚRS 2021 02 |  | snížená |  | 0 | 1 | 0.027 | 0 | 0 | 32 | M | 2 |  |  |  | ROZPOCET | 0 | 0 | 0 | 0 | 0 | 2 | 0 | 16 | 769566344
| VV |  | "4-L 50/5"2*3,6*3,77*0,001 |  | 0.027 | [12 empty] | VV | 2 | 2 | True | 0 | ROZPOCET
| VV |  | Součet |  | 0.027 | [12 empty] | VV | 2 | 4 | True | 1 | ROZPOCET
57 | M | 13010742 | ocel profilová jakost S235JR (11 375) průřez IPE 100 | t | 0.058 |  | 0 | CS ÚRS 2021 02 |  | snížená |  | 0 | 1 | 0.058 | 0 | 0 | 32 | M | 2 |  |  |  | ROZPOCET | 0 | 0 | 0 | 0 | 0 | 2 | 0 | 16 | -1516355098
| VV |  | "6-IPE 100"8*0,9*8,1*0,001 |  | 0.058 | [12 empty] | VV | 2 | 2 | True | 0 | ROZPOCET
| VV |  | Součet |  | 0.058 | [12 empty] | VV | 2 | 4 | True | 1 | ROZPOCET
58 | M | 13010434 | úhelník ocelový rovnostranný jakost S235JR (11 375) 80x80x8mm | t | 0.015 |  | 0 | CS ÚRS 2021 02 |  | snížená |  | 0 | 1 | 0.015 | 0 | 0 | 32 | M | 2 |  |  |  | ROZPOCET | 0 | 0 | 0 | 0 | 0 | 2 | 0 | 16 | -1197535895
| VV |  | "15-L 80/8"10*0,155*9,66*0,001 |  | 0.015 | [12 empty] | VV | 2 | 2 | True | 0 | ROZPOCET
| VV |  | Součet |  | 0.015 | [12 empty] | VV | 2 | 4 | True | 1 | ROZPOCET
59 | K | 767995113 | Montáž ostatních atypických zámečnických konstrukcí hmotnosti přes 10 do 20 kg | kg | 577.81 |  | 0 | CS ÚRS 2021 02 |  | snížená |  | 0 | 6e-05 | 0.034669 | 0 | 0 | 16 | K | 2 |  |  |  | ROZPOCET | 0 | 0 | 0 | 0 | 0 | 2 | 0 | 16 | 1867619644
| Online PSC |  | https://podminky.urs.cz/item/CS_URS_2021_02/767995113 | [14 empty] | Online PSC | 2
| VV |  | "1-UPE 140"2*3,6*12,2 |  | 87.84 | [12 empty] | VV | 2 | 2 | True | 0 | ROZPOCET
| VV |  | "2-UPE 140"2*1,05*12,2 |  | 25.62 | [12 empty] | VV | 2 | 2 | True | 0 | ROZPOCET
| VV |  | "5-UPE 140"1*1,17*12,2 |  | 14.274 | [12 empty] | VV | 2 | 2 | True | 0 | ROZPOCET
| VV |  | "7-IPE 140"3*1,75*12,89 |  | 67.673 | [12 empty] | VV | 2 | 2 | True | 0 | ROZPOCET
| VV |  | "8-JA 120x60x6"6*1,35*15,5 |  | 125.55 | [12 empty] | VV | 2 | 2 | True | 0 | ROZPOCET
| VV |  | "10-UPE 120"5*1,8*10,5 |  | 94.5 | [12 empty] | VV | 2 | 2 | True | 0 | ROZPOCET
| VV |  | "11-UPE 120"5*0,9*10,5 |  | 47.25 | [12 empty] | VV | 2 | 2 | True | 0 | ROZPOCET
| VV |  | "12-UPE 120"10*0,7*10,5 |  | 73.5 | [12 empty] | VV | 2 | 2 | True | 0 | ROZPOCET
| VV |  | "13-L 80/10"10*0,155*11,85 |  | 18.368 | [12 empty] | VV | 2 | 2 | True | 0 | ROZPOCET
| VV |  | "14-L 120/80/10"10*0,155*14,99 |  | 23.235 | [12 empty] | VV | 2 | 2 | True | 0 | ROZPOCET
| VV |  | Součet |  | 577.81 | [12 empty] | VV | 2 | 4 | True | 1 | ROZPOCET
60 | M | 13010932 | ocel profilová jakost S235JR (11 375) průřez UPE 140 | t | 0.128 |  | 0 | CS ÚRS 2021 02 |  | snížená |  | 0 | 1 | 0.128 | 0 | 0 | 32 | M | 2 |  |  |  | ROZPOCET | 0 | 0 | 0 | 0 | 0 | 2 | 0 | 16 | -549470345
| VV |  | "1-UPE 140"2*3,6*12,2*0,001 |  | 0.088 | [12 empty] | VV | 2 | 2 | True | 0 | ROZPOCET
| VV |  | "2-UPE 140"2*1,05*12,2*0,001 |  | 0.026 | [12 empty] | VV | 2 | 2 | True | 0 | ROZPOCET
| VV |  | "5-UPE 140"1*1,17*12,2*0,001 |  | 0.014 | [12 empty] | VV | 2 | 2 | True | 0 | ROZPOCET
| VV |  | Součet |  | 0.128 | [12 empty] | VV | 2 | 4 | True | 1 | ROZPOCET
61 | M | 13010930 | ocel profilová jakost S235JR (11 375) průřez UPE 120 | t | 0.216 |  | 0 | CS ÚRS 2021 02 |  | snížená |  | 0 | 1 | 0.216 | 0 | 0 | 32 | M | 2 |  |  |  | ROZPOCET | 0 | 0 | 0 | 0 | 0 | 2 | 0 | 16 | 1337046065
| VV |  | "10-UPE 120"5*1,8*10,5*0,001 |  | 0.095 | [12 empty] | VV | 2 | 2 | True | 0 | ROZPOCET
| VV |  | "11-UPE 120"5*0,9*10,5*0,001 |  | 0.047 | [12 empty] | VV | 2 | 2 | True | 0 | ROZPOCET
| VV |  | "12-UPE 120"10*0,7*10,5*0,001 |  | 0.074 | [12 empty] | VV | 2 | 2 | True | 0 | ROZPOCET
| VV |  | Součet |  | 0.216 | [12 empty] | VV | 2 | 4 | True | 1 | ROZPOCET
62 | M | 13010746 | ocel profilová jakost S235JR (11 375) průřez IPE 140 | t | 0.068 |  | 0 | CS ÚRS 2021 02 |  | snížená |  | 0 | 1 | 0.068 | 0 | 0 | 32 | M | 2 |  |  |  | ROZPOCET | 0 | 0 | 0 | 0 | 0 | 2 | 0 | 16 | -489568644
| VV |  | "7-IPE 140"3*1,75*12,89*0,001 |  | 0.068 | [12 empty] | VV | 2 | 2 | True | 0 | ROZPOCET
| VV |  | Součet |  | 0.068 | [12 empty] | VV | 2 | 4 | True | 1 | ROZPOCET
63 | M | 13011067 | úhelník ocelový rovnostranný jakost S235JR (11 375) 80x80x10mm | t | 0.018 |  | 0 | CS ÚRS 2021 02 |  | snížená |  | 0 | 1 | 0.018 | 0 | 0 | 32 | M | 2 |  |  |  | ROZPOCET | 0 | 0 | 0 | 0 | 0 | 2 | 0 | 16 | -95025474
| VV |  | "13-L 80/10"10*0,155*11,85*0,001 |  | 0.018 | [12 empty] | VV | 2 | 2 | True | 0 | ROZPOCET
| VV |  | Součet |  | 0.018 | [12 empty] | VV | 2 | 4 | True | 1 | ROZPOCET
64 | M | 13011057 | úhelník ocelový nerovnostranný jakost S235JR (11 375) 120x80x10mm | t | 0.023 |  | 0 | CS ÚRS 2021 02 |  | snížená |  | 0 | 1 | 0.023 | 0 | 0 | 32 | M | 2 |  |  |  | ROZPOCET | 0 | 0 | 0 | 0 | 0 | 2 | 0 | 16 | -1204456123
| VV |  | "14-L 120/80/10"10*0,155*14,99*0,001 |  | 0.023 | [12 empty] | VV | 2 | 2 | True | 0 | ROZPOCET
| VV |  | Součet |  | 0.023 | [12 empty] | VV | 2 | 4 | True | 1 | ROZPOCET
65 | M | 14550329 | profil ocelový obdélníkový svařovaný 120x60x6mm | t | 0.126 |  | 0 | CS ÚRS 2021 02 |  | snížená |  | 0 | 1 | 0.126 | 0 | 0 | 32 | M | 2 |  |  |  | ROZPOCET | 0 | 0 | 0 | 0 | 0 | 2 | 0 | 16 | -588191417
| VV |  | "8-JA 120x60x6"6*1,35*15,5*0,001 |  | 0.126 | [12 empty] | VV | 2 | 2 | True | 0 | ROZPOCET
| VV |  | Součet |  | 0.126 | [12 empty] | VV | 2 | 4 | True | 1 | ROZPOCET
66 | K | 767995114 | Montáž ostatních atypických zámečnických konstrukcí hmotnosti přes 20 do 50 kg | kg | 37.445 |  | 0 | CS ÚRS 2021 02 |  | snížená |  | 0 | 5e-05 | 0.0018722 | 0 | 0 | 16 | K | 2 |  |  |  | ROZPOCET | 0 | 0 | 0 | 0 | 0 | 2 | 0 | 16 | -2037297294
| Online PSC |  | https://podminky.urs.cz/item/CS_URS_2021_02/767995114 | [14 empty] | Online PSC | 2
| VV |  | "3-P 5"2*3,6*0,12*39,25 |  | 33.912 | [12 empty] | VV | 2 | 2 | True | 0 | ROZPOCET
| VV |  | "16-P 6"10*0,075*0,1*47,1 |  | 3.533 | [12 empty] | VV | 2 | 2 | True | 0 | ROZPOCET
| VV |  | Součet |  | 37.445 | [12 empty] | VV | 2 | 4 | True | 1 | ROZPOCET
67 | M | 13611218 | plech ocelový hladký jakost S235JR tl 5mm tabule | t | 0.034 |  | 0 | CS ÚRS 2021 02 |  | snížená |  | 0 | 1 | 0.034 | 0 | 0 | 32 | M | 2 |  |  |  | ROZPOCET | 0 | 0 | 0 | 0 | 0 | 2 | 0 | 16 | 967578286
| VV |  | "3-P 5"2*3,6*0,12*39,25*0,001 |  | 0.034 | [12 empty] | VV | 2 | 2 | True | 0 | ROZPOCET
| VV |  | Součet |  | 0.034 | [12 empty] | VV | 2 | 4 | True | 1 | ROZPOCET
68 | M | 13611220 | plech ocelový hladký jakost S235JR tl 6mm tabule | t | 0.004 |  | 0 | CS ÚRS 2021 02 |  | snížená |  | 0 | 1 | 0.004 | 0 | 0 | 32 | M | 2 |  |  |  | ROZPOCET | 0 | 0 | 0 | 0 | 0 | 2 | 0 | 16 | -989042129
| VV |  | "16-P 6"10*0,075*0,1*47,1*0,001 |  | 0.004 | [12 empty] | VV | 2 | 2 | True | 0 | ROZPOCET
| VV |  | Součet |  | 0.004 | [12 empty] | VV | 2 | 4 | True | 1 | ROZPOCET
69 | K | 767995116 | Montáž ostatních atypických zámečnických konstrukcí hmotnosti přes 100 do 250 kg | kg | 55.955 |  | 0 | CS ÚRS 2021 02 |  | snížená |  | 0 | 5e-05 | 0.0027977 | 0 | 0 | 16 | K | 2 |  |  |  | ROZPOCET | 0 | 0 | 0 | 0 | 0 | 2 | 0 | 16 | 113874644
| Online PSC |  | https://podminky.urs.cz/item/CS_URS_2021_02/767995116 | [14 empty] | Online PSC | 2
| VV |  | "9-P 15"12*0,18*0,22*117,75 |  | 55.955 | [12 empty] | VV | 2 | 2 | True | 0 | ROZPOCET
| VV |  | Součet |  | 55.955 | [12 empty] | VV | 2 | 4 | True | 1 | ROZPOCET
70 | M | 13611238 | plech ocelový hladký jakost S235JR tl 15mm tabule | t | 0.056 |  | 0 | CS ÚRS 2021 02 |  | snížená |  | 0 | 1 | 0.056 | 0 | 0 | 32 | M | 2 |  |  |  | ROZPOCET | 0 | 0 | 0 | 0 | 0 | 2 | 0 | 16 | 423371911
| VV |  | "9-P 15"12*0,18*0,22*117,75*0,001 |  | 0.056 | [12 empty] | VV | 2 | 2 | True | 0 | ROZPOCET
| VV |  | Součet |  | 0.056 | [12 empty] | VV | 2 | 4 | True | 1 | ROZPOCET
71 | K | 998767203 | Přesun hmot pro zámečnické konstrukce stanovený procentní sazbou (%) z ceny vodorovná dopravní vzdálenost do 50 m v objektech výšky přes 12 do 24 m | % |  |  | 0 | CS ÚRS 2021 02 |  | snížená |  | 0 | 0 | 0 | 0 | 0 | 16 | K | 2 |  |  |  | ROZPOCET | 0 | 0 | 0 | 0 | 0 | 2 | 0 | 16 | 2007436864
| Online PSC |  | https://podminky.urs.cz/item/CS_URS_2021_02/998767203 | [14 empty] | Online PSC | 2

## SO 02.1 - Zdravotechnické...
{bc04396f-55a6-4053-8a26-11262b40a254}
1
| KRYCÍ LIST SOUPISU PRACÍ | [7 empty] | v --- níže se nacházejí doplnkové a pomocné údaje k sestavám --- v | [8 empty] | False
Stavba:
Centrum sociálních služeb a ubytovna č.p.2470 Varnsdorf
Objekt:
SO 02.1 - Zdravotechnické instalace
| KSO: |  |  |  |  | CC-CZ:
| Místo: |  | Varnsdorf |  |  | Datum: | 19. 8. 2021
| Zadavatel: |  |  |  |  | IČ:
|  | Město Varnsdorf,nám.E.Beneše 470,40747 Varnsdorf |  |  |  | DIČ:
| Uchazeč: |  |  |  |  | IČ: | Vyplň údaj
|  | Vyplň údaj |  |  |  | DIČ: | Vyplň údaj
| Projektant: |  |  |  |  | IČ:
|  | D&C Power s.r.o. Viktora Huga 359/6, Praha 5 |  |  |  | DIČ:
| Zpracovatel: |  |  |  |  | IČ:
|  | František Mrázek |  |  |  | DIČ:
Poznámka:
| Cena bez DPH | [5 empty] | 0
|  |  | Základ daně |  |  | Sazba daně | Výše daně
| DPH | základní | 0 |  |  | 21% | 0
|  | snížená | 0 |  |  | 15% | 0
|  | zákl. přenesená | 0 |  |  | 21% | 0
|  | sníž. přenesená | 0 |  |  | 15% | 0
|  | nulová | 0 |  |  | 0% | 0
| Cena s DPH |  |  | v | CZK |  | 0
REKAPITULACE ČLENĚNÍ SOUPISU PRACÍ
Stavba:
Centrum sociálních služeb a ubytovna č.p.2470 Varnsdorf
Objekt:
SO 02.1 - Zdravotechnické instalace
Místo: |  |  | Varnsdorf |  |  | Datum: | 19. 8. 2021
Zadavatel: |  |  | Město Varnsdorf,nám.E.Beneše 470,40747 Varnsdorf |  |  | Projektant: | D&C Power s.r.o. Viktora Huga 359/6, Praha 5
Uchazeč: |  |  | Vyplň údaj |  |  | Zpracovatel: | František Mrázek
Kód dílu - Popis | [6 empty] | Cena celkem [CZK]
Náklady stavby celkem | [6 empty] | 0 | [11 empty] | -1
| HSV - Práce a dodávky HSV | [5 empty] | 0
| 1 - Zemní práce | [5 empty] | 0
| 2 - Základy,zvláštní zakládání | [5 empty] | 0
| 4 - Vodorovné konstrukce | [5 empty] | 0
| 5 - Komunikace | [5 empty] | 0
| 8 - Trubní vedení | [5 empty] | 0
| 95 - Dokončovací kce na pozem.stav. | [5 empty] | 0
| 96 - Bourání konstrukcí | [5 empty] | 0
| 99 - Staveništní přesun hmot | [5 empty] | 0
| 721 - Zdravotechnika - vnitřní kanalizace | [5 empty] | 0
| 722 - Vnitřní vodovod | [5 empty] | 0
| 725 - Zařizovací předměty | [5 empty] | 0
| 726 - Instalační prefabrikáty | [5 empty] | 0
| 727 - Zednické výpomoce | [5 empty] | 0
| VN - Vedlejší náklady | [5 empty] | 0
SOUPIS PRACÍ
Stavba:
Centrum sociálních služeb a ubytovna č.p.2470 Varnsdorf
Objekt:
SO 02.1 - Zdravotechnické instalace
Místo: |  |  | Varnsdorf |  |  | Datum: | 19. 8. 2021
Zadavatel: |  |  | Město Varnsdorf,nám.E.Beneše 470,40747 Varnsdorf |  |  | Projektant: | D&C Power s.r.o. Viktora Huga 359/6, Praha 5
Uchazeč: |  |  | Vyplň údaj |  |  | Zpracovatel: | František Mrázek
PČ | Typ | Kód | Popis | MJ | Množství | J.cena [CZK] | Cena celkem [CZK] | Cenová soustava |  | DPH | J. Nh [h] | Nh celkem [h] | J. hmotnost [t] | Hmotnost celkem [t] | J. suť [t] | Suť Celkem [t]
Náklady soupisu celkem | [6 empty] | 0 |  |  |  |  | 0 |  | 0 |  | 0 |  | D | -1 | [10 empty] | 0
| D | HSV | Práce a dodávky HSV |  |  |  | 0 |  |  |  |  | 0 |  | 0 |  | 0 | 1 | D | 0 |  |  |  | ROZPOCET | [6 empty] | 0
| D | 1 | Zemní práce |  |  |  | 0 |  |  |  |  | 0 |  | 0 |  | 0 | 1 | D | 1 |  |  |  | ROZPOCET | [6 empty] | 0
1 | K | 131201113R00 | Hloubení nezapaž. jam hor.3 do 10000 m3, STROJNĚ | m3 | 1032 |  | 0 | CS ÚRS 2021 02 |  | snížená |  | 0 | 0 | 0 | 0 | 0 | 4 | K | 2 |  |  |  | ROZPOCET | 0 | 0 | 0 | 0 | 0 | 2 | 0 | 4 | -1502264875
| Online PSC |  | https://podminky.urs.cz/item/CS_URS_2021_02/131201113R00 | [14 empty] | Online PSC | 2
2 | K | 131201119R00 | Příplatek za lepivost - hloubení nezap.jam v hor.3 | m3 | 1032 |  | 0 | CS ÚRS 2021 02 |  | snížená |  | 0 | 0 | 0 | 0 | 0 | 4 | K | 2 |  |  |  | ROZPOCET | 0 | 0 | 0 | 0 | 0 | 2 | 0 | 4 | -1399720419
| Online PSC |  | https://podminky.urs.cz/item/CS_URS_2021_02/131201119R00 | [14 empty] | Online PSC | 2
3 | K | 132201211R00 | Hloubení rýh š.do 200 cm hor.3 do 100 m3,STROJNĚ | m3 | 239 |  | 0 | CS ÚRS 2021 02 |  | snížená |  | 0 | 0 | 0 | 0 | 0 | 4 | K | 2 |  |  |  | ROZPOCET | 0 | 0 | 0 | 0 | 0 | 2 | 0 | 4 | -1736292690
| Online PSC |  | https://podminky.urs.cz/item/CS_URS_2021_02/132201211R00 | [14 empty] | Online PSC | 2
4 | K | 132201219R00 | Příplatek za lepivost - hloubení rýh 200cm v hor.3 | m3 | 239 |  | 0 | CS ÚRS 2021 02 |  | snížená |  | 0 | 0 | 0 | 0 | 0 | 4 | K | 2 |  |  |  | ROZPOCET | 0 | 0 | 0 | 0 | 0 | 2 | 0 | 4 | -514105635
| Online PSC |  | https://podminky.urs.cz/item/CS_URS_2021_02/132201219R00 | [14 empty] | Online PSC | 2
5 | K | 139601102R00 | Ruční výkop jam, rýh a šachet v hornině tř. 3 | m3 | 45 |  | 0 | CS ÚRS 2021 02 |  | snížená |  | 0 | 0 | 0 | 0 | 0 | 4 | K | 2 |  |  |  | ROZPOCET | 0 | 0 | 0 | 0 | 0 | 2 | 0 | 4 | -1826095110
| Online PSC |  | https://podminky.urs.cz/item/CS_URS_2021_02/139601102R00 | [14 empty] | Online PSC | 2
6 | K | 151101101R00 | Pažení a rozepření stěn rýh - příložné - hl.do 2 m | m2 | 360 |  | 0 | CS ÚRS 2021 02 |  | snížená |  | 0 | 0 | 0 | 0 | 0 | 4 | K | 2 |  |  |  | ROZPOCET | 0 | 0 | 0 | 0 | 0 | 2 | 0 | 4 | 1435131115
| Online PSC |  | https://podminky.urs.cz/item/CS_URS_2021_02/151101101R00 | [14 empty] | Online PSC | 2
7 | K | 151101111R00 | Odstranění pažení stěn rýh - příložné - hl. do 2 m | m2 | 360 |  | 0 | CS ÚRS 2021 02 |  | snížená |  | 0 | 0 | 0 | 0 | 0 | 4 | K | 2 |  |  |  | ROZPOCET | 0 | 0 | 0 | 0 | 0 | 2 | 0 | 4 | -1452795425
| Online PSC |  | https://podminky.urs.cz/item/CS_URS_2021_02/151101111R00 | [14 empty] | Online PSC | 2
8 | K | 162701105R00 | Vodorovné přemístění výkopku z hor.1-4 do 10000 m | m3 | 425 |  | 0 | CS ÚRS 2021 02 |  | snížená |  | 0 | 0 | 0 | 0 | 0 | 4 | K | 2 |  |  |  | ROZPOCET | 0 | 0 | 0 | 0 | 0 | 2 | 0 | 4 | -842799781
| Online PSC |  | https://podminky.urs.cz/item/CS_URS_2021_02/162701105R00 | [14 empty] | Online PSC | 2
9 | K | 171201201R00 | Uložení sypaniny na skl.-sypanina na výšku přes 2m | m3 | 425 |  | 0 | CS ÚRS 2021 02 |  | snížená |  | 0 | 0 | 0 | 0 | 0 | 4 | K | 2 |  |  |  | ROZPOCET | 0 | 0 | 0 | 0 | 0 | 2 | 0 | 4 | 519762964
| Online PSC |  | https://podminky.urs.cz/item/CS_URS_2021_02/171201201R00 | [14 empty] | Online PSC | 2
10 | K | 174101101R00 | Zásyp jam, rýh, šachet se zhutněním | m3 | 662 |  | 0 | CS ÚRS 2021 02 |  | snížená |  | 0 | 0 | 0 | 0 | 0 | 4 | K | 2 |  |  |  | ROZPOCET | 0 | 0 | 0 | 0 | 0 | 2 | 0 | 4 | -560553873
| Online PSC |  | https://podminky.urs.cz/item/CS_URS_2021_02/174101101R00 | [14 empty] | Online PSC | 2
11 | K | 175101101RT2 | Obsyp potrubí bez prohození sypaniny, s dodáním štěrkopísku | m3 | 57 |  | 0 | CS ÚRS 2021 02 |  | snížená |  | 0 | 0 | 0 | 0 | 0 | 4 | K | 2 |  |  |  | ROZPOCET | 0 | 0 | 0 | 0 | 0 | 2 | 0 | 4 | -2004571903
| Online PSC |  | https://podminky.urs.cz/item/CS_URS_2021_02/175101101RT2 | [14 empty] | Online PSC | 2
12 | K | 199901 | Zatravnění zahrady po zemních pracech | m2 | 594 |  | 0 | CS ÚRS 2021 02 |  | snížená |  | 0 | 0 | 0 | 0 | 0 | 4 | K | 2 |  |  |  | ROZPOCET | 0 | 0 | 0 | 0 | 0 | 2 | 0 | 4 | -1091840310
| Online PSC |  | https://podminky.urs.cz/item/CS_URS_2021_02/199901 | [14 empty] | Online PSC | 2
13 | K | 139711101R00 | Vykopávka v uzavřených prostorách v hor.1-4 | m3 | 45 |  | 0 | CS ÚRS 2021 02 |  | snížená |  | 0 | 0 | 0 | 0 | 0 | 4 | K | 2 |  |  |  | ROZPOCET | 0 | 0 | 0 | 0 | 0 | 2 | 0 | 4 | -2125273309
| Online PSC |  | https://podminky.urs.cz/item/CS_URS_2021_02/139711101R00 | [14 empty] | Online PSC | 2
14 | K | 199000002R00 | Poplatek za skládku horniny 1-4 | m3 | 425 |  | 0 | CS ÚRS 2021 02 |  | snížená |  | 0 | 0 | 0 | 0 | 0 | 4 | K | 2 |  |  |  | ROZPOCET | 0 | 0 | 0 | 0 | 0 | 2 | 0 | 4 | -1553117338
| Online PSC |  | https://podminky.urs.cz/item/CS_URS_2021_02/199000002R00 | [14 empty] | Online PSC | 2
| VV |  | 425 |  | 425 | [12 empty] | VV | 2 | 2 | True | 0 | ROZPOCET
| VV |  | Součet |  | 425 | [12 empty] | VV | 2 | 4 | True | 1 | ROZPOCET
| D | 2 | Základy,zvláštní zakládání |  |  |  | 0 |  |  |  |  | 0 |  | 0 |  | 0 | 1 | D | 1 |  |  |  | ROZPOCET | [6 empty] | 0
15 | K | 212753114R00 | Montáž ohebné dren. trubky do rýhy DN 100,bez lože | m | 23 |  | 0 | CS ÚRS 2021 02 |  | snížená |  | 0 | 0 | 0 | 0 | 0 | 4 | K | 2 |  |  |  | ROZPOCET | 0 | 0 | 0 | 0 | 0 | 2 | 0 | 4 | 1556258426
| Online PSC |  | https://podminky.urs.cz/item/CS_URS_2021_02/212753114R00 | [14 empty] | Online PSC | 2
16 | K | 28611223.AR | Trubka PVC drenážní flexibilní d 100 mm | m | 24.15 |  | 0 | CS ÚRS 2021 02 |  | snížená |  | 0 | 0 | 0 | 0 | 0 | 4 | K | 2 |  |  |  | ROZPOCET | 0 | 0 | 0 | 0 | 0 | 2 | 0 | 4 | 1862837633
| Online PSC |  | https://podminky.urs.cz/item/CS_URS_2021_02/28611223.AR | [14 empty] | Online PSC | 2
| D | 4 | Vodorovné konstrukce |  |  |  | 0 |  |  |  |  | 0 |  | 0 |  | 0 | 1 | D | 1 |  |  |  | ROZPOCET | [6 empty] | 0
17 | K | 451572111R00 | Lože pod potrubí z kameniva těženého 0 - 4 mm | m3 | 16 |  | 0 | CS ÚRS 2021 02 |  | snížená |  | 0 | 0 | 0 | 0 | 0 | 4 | K | 2 |  |  |  | ROZPOCET | 0 | 0 | 0 | 0 | 0 | 2 | 0 | 4 | -491553950
| Online PSC |  | https://podminky.urs.cz/item/CS_URS_2021_02/451572111R00 | [14 empty] | Online PSC | 2
18 | K | 451573111R00 | Lože pod potrubí ze štěrkopísku | m3 | 40 |  | 0 | CS ÚRS 2021 02 |  | snížená |  | 0 | 0 | 0 | 0 | 0 | 4 | K | 2 |  |  |  | ROZPOCET | 0 | 0 | 0 | 0 | 0 | 2 | 0 | 4 | 767045104
| Online PSC |  | https://podminky.urs.cz/item/CS_URS_2021_02/451573111R00 | [14 empty] | Online PSC | 2
| D | 5 | Komunikace |  |  |  | 0 |  |  |  |  | 0 |  | 0 |  | 0 | 1 | D | 1 |  |  |  | ROZPOCET | [6 empty] | 0
19 | K | 566901111R00 | Vyspravení podkladu po překopech štěrkopískem | m3 | 3 |  | 0 | CS ÚRS 2021 02 |  | snížená |  | 0 | 0 | 0 | 0 | 0 | 4 | K | 2 |  |  |  | ROZPOCET | 0 | 0 | 0 | 0 | 0 | 2 | 0 | 4 | 929321523
| Online PSC |  | https://podminky.urs.cz/item/CS_URS_2021_02/566901111R00 | [14 empty] | Online PSC | 2
20 | K | 572942112R00 | Vyspravení krytu po překopu lit.asfaltem, do 6 cm | m2 | 10 |  | 0 | CS ÚRS 2021 02 |  | snížená |  | 0 | 0 | 0 | 0 | 0 | 4 | K | 2 |  |  |  | ROZPOCET | 0 | 0 | 0 | 0 | 0 | 2 | 0 | 4 | -1705233411
| Online PSC |  | https://podminky.urs.cz/item/CS_URS_2021_02/572942112R00 | [14 empty] | Online PSC | 2
| D | 8 | Trubní vedení |  |  |  | 0 |  |  |  |  | 0 |  | 0 |  | 0 | 1 | D | 1 |  |  |  | ROZPOCET | [6 empty] | 0
21 | K | 871313121R00 | Montáž trub z plastu, do DN 150 | m | 67 |  | 0 | CS ÚRS 2021 02 |  | snížená |  | 0 | 0 | 0 | 0 | 0 | 4 | K | 2 |  |  |  | ROZPOCET | 0 | 0 | 0 | 0 | 0 | 2 | 0 | 4 | -1653061127
| Online PSC |  | https://podminky.urs.cz/item/CS_URS_2021_02/871313121R00 | [14 empty] | Online PSC | 2
22 | K | 871353121R00 | Montáž trub z plastu, do DN 200 | m | 101 |  | 0 | CS ÚRS 2021 02 |  | snížená |  | 0 | 0 | 0 | 0 | 0 | 4 | K | 2 |  |  |  | ROZPOCET | 0 | 0 | 0 | 0 | 0 | 2 | 0 | 4 | -585607280
| Online PSC |  | https://podminky.urs.cz/item/CS_URS_2021_02/871353121R00 | [14 empty] | Online PSC | 2
23 | K | 28611142.AR | Trubka kanalizační KGEM SN 8 PVC d110 | m | 22.33 |  | 0 | CS ÚRS 2021 02 |  | snížená |  | 0 | 0 | 0 | 0 | 0 | 4 | K | 2 |  |  |  | ROZPOCET | 0 | 0 | 0 | 0 | 0 | 2 | 0 | 4 | 1168312878
| Online PSC |  | https://podminky.urs.cz/item/CS_URS_2021_02/28611142.AR | [14 empty] | Online PSC | 2
24 | K | 28611147.AR | Trubka kanalizační KGEM SN 8 PVC d125 | m | 45.675 |  | 0 | CS ÚRS 2021 02 |  | snížená |  | 0 | 0 | 0 | 0 | 0 | 4 | K | 2 |  |  |  | ROZPOCET | 0 | 0 | 0 | 0 | 0 | 2 | 0 | 4 | -1726708050
| Online PSC |  | https://podminky.urs.cz/item/CS_URS_2021_02/28611147.AR | [14 empty] | Online PSC | 2
25 | K | 28611261.AR | Trubka kanalizační KGEM SN 8 PVC d160 | m | 90.335 |  | 0 | CS ÚRS 2021 02 |  | snížená |  | 0 | 0 | 0 | 0 | 0 | 4 | K | 2 |  |  |  | ROZPOCET | 0 | 0 | 0 | 0 | 0 | 2 | 0 | 4 | -918625764
| Online PSC |  | https://podminky.urs.cz/item/CS_URS_2021_02/28611261.AR | [14 empty] | Online PSC | 2
26 | K | 28611264.AR | Trubka kanalizační KGEM SN 8 PVC d200 | m | 12.18 |  | 0 | CS ÚRS 2021 02 |  | snížená |  | 0 | 0 | 0 | 0 | 0 | 4 | K | 2 |  |  |  | ROZPOCET | 0 | 0 | 0 | 0 | 0 | 2 | 0 | 4 | 286324589
| Online PSC |  | https://podminky.urs.cz/item/CS_URS_2021_02/28611264.AR | [14 empty] | Online PSC | 2
27 | K | 892561111R00 | Zkouška těsnosti kanalizace DN do 125, vodou | m | 67 |  | 0 | CS ÚRS 2021 02 |  | snížená |  | 0 | 0 | 0 | 0 | 0 | 4 | K | 2 |  |  |  | ROZPOCET | 0 | 0 | 0 | 0 | 0 | 2 | 0 | 4 | 220680670
| Online PSC |  | https://podminky.urs.cz/item/CS_URS_2021_02/892561111R00 | [14 empty] | Online PSC | 2
28 | K | 892571111R00 | Zkouška těsnosti kanalizace DN do 200, vodou | m | 80 |  | 0 | CS ÚRS 2021 02 |  | snížená |  | 0 | 0 | 0 | 0 | 0 | 4 | K | 2 |  |  |  | ROZPOCET | 0 | 0 | 0 | 0 | 0 | 2 | 0 | 4 | 1211941114
| Online PSC |  | https://podminky.urs.cz/item/CS_URS_2021_02/892571111R00 | [14 empty] | Online PSC | 2
29 | K | 899119001 | Výstražná folie | m | 168 |  | 0 | CS ÚRS 2021 02 |  | snížená |  | 0 | 0 | 0 | 0 | 0 | 4 | K | 2 |  |  |  | ROZPOCET | 0 | 0 | 0 | 0 | 0 | 2 | 0 | 4 | 1123167853
| Online PSC |  | https://podminky.urs.cz/item/CS_URS_2021_02/899119001 | [14 empty] | Online PSC | 2
30 | K | 894410010RAB | Šachta z betonových dílců prům 1m, vč. litinového, poklopu, výška šachty 1,7 m | kus | 2 |  | 0 | CS ÚRS 2021 02 |  | snížená |  | 0 | 0 | 0 | 0 | 0 | 4 | K | 2 |  |  |  | ROZPOCET | 0 | 0 | 0 | 0 | 0 | 2 | 0 | 4 | 1577325585
| Online PSC |  | https://podminky.urs.cz/item/CS_URS_2021_02/894410010RAB | [14 empty] | Online PSC | 2
31 | K | 894410010RAC | Šachta z beton. dílců prům.1m, vš. litin.poklopu, výška šachty 2,0 m | kus | 1 |  | 0 | CS ÚRS 2021 02 |  | snížená |  | 0 | 0 | 0 | 0 | 0 | 4 | K | 2 |  |  |  | ROZPOCET | 0 | 0 | 0 | 0 | 0 | 2 | 0 | 4 | 1170664088
| Online PSC |  | https://podminky.urs.cz/item/CS_URS_2021_02/894410010RAC | [14 empty] | Online PSC | 2
32 | K | 894431421RA0 | Šachta plast D 600 mm, hl.šach. 1,5 m, přímá, vč. plast.poklopu | kus | 2 |  | 0 | CS ÚRS 2021 02 |  | snížená |  | 0 | 0 | 0 | 0 | 0 | 4 | K | 2 |  |  |  | ROZPOCET | 0 | 0 | 0 | 0 | 0 | 2 | 0 | 4 | -85309259
| Online PSC |  | https://podminky.urs.cz/item/CS_URS_2021_02/894431421RA0 | [14 empty] | Online PSC | 2
33 | K | 894999001 | Jímka na dešťovou vodu 5m3, samonosná, vč, poklopu, vstupu a osazení | ks | 1 |  | 0 | CS ÚRS 2021 02 |  | snížená |  | 0 | 0 | 0 | 0 | 0 | 4 | K | 2 |  |  |  | ROZPOCET | 0 | 0 | 0 | 0 | 0 | 2 | 0 | 4 | -1439392184
| Online PSC |  | https://podminky.urs.cz/item/CS_URS_2021_02/894999001 | [14 empty] | Online PSC | 2
34 | K | 894999002 | Vsakovací systém-plastové boxy | m3 | 311 |  | 0 | CS ÚRS 2021 02 |  | snížená |  | 0 | 0 | 0 | 0 | 0 | 4 | K | 2 |  |  |  | ROZPOCET | 0 | 0 | 0 | 0 | 0 | 2 | 0 | 4 | 1076026470
| Online PSC |  | https://podminky.urs.cz/item/CS_URS_2021_02/894999002 | [14 empty] | Online PSC | 2
35 | K | 894999003 | Odvětrání vsakovacích boxů potrubí PVC 110 | m | 3 |  | 0 | CS ÚRS 2021 02 |  | snížená |  | 0 | 0 | 0 | 0 | 0 | 4 | K | 2 |  |  |  | ROZPOCET | 0 | 0 | 0 | 0 | 0 | 2 | 0 | 4 | -845598813
| Online PSC |  | https://podminky.urs.cz/item/CS_URS_2021_02/894999003 | [14 empty] | Online PSC | 2
36 | K | 289970111R00 | Geotextilie 300g/m2 | m2 | 568 |  | 0 | CS ÚRS 2021 02 |  | snížená |  | 0 | 0 | 0 | 0 | 0 | 4 | K | 2 |  |  |  | ROZPOCET | 0 | 0 | 0 | 0 | 0 | 2 | 0 | 4 | -700696769
| Online PSC |  | https://podminky.urs.cz/item/CS_URS_2021_02/289970111R00 | [14 empty] | Online PSC | 2
| D | 95 | Dokončovací kce na pozem.stav. |  |  |  | 0 |  |  |  |  | 0 |  | 0 |  | 0 | 1 | D | 1 |  |  |  | ROZPOCET | [6 empty] | 0
37 | K | 95001 | Identifikační štítky | soub | 1 |  | 0 | CS ÚRS 2021 02 |  | snížená |  | 0 | 0 | 0 | 0 | 0 | 4 | K | 2 |  |  |  | ROZPOCET | 0 | 0 | 0 | 0 | 0 | 2 | 0 | 4 | 741084596
| Online PSC |  | https://podminky.urs.cz/item/CS_URS_2021_02/95001 | [14 empty] | Online PSC | 2
| D | 96 | Bourání konstrukcí |  |  |  | 0 |  |  |  |  | 0 |  | 0 |  | 0 | 1 | D | 1 |  |  |  | ROZPOCET | [6 empty] | 0
38 | K | 919735112R00 | Řezání stávajícího živičného krytu tl. 5 - 10 cm | m | 20 |  | 0 | CS ÚRS 2021 02 |  | snížená |  | 0 | 0 | 0 | 0 | 0 | 4 | K | 2 |  |  |  | ROZPOCET | 0 | 0 | 0 | 0 | 0 | 2 | 0 | 4 | 1179411334
| Online PSC |  | https://podminky.urs.cz/item/CS_URS_2021_02/919735112R00 | [14 empty] | Online PSC | 2
39 | K | 113107430R00 | Odstranění podkladu nad 50 m2,kam.těžené tl.30 cm | m2 | 10 |  | 0 | CS ÚRS 2021 02 |  | snížená |  | 0 | 0 | 0 | 0 | 0 | 4 | K | 2 |  |  |  | ROZPOCET | 0 | 0 | 0 | 0 | 0 | 2 | 0 | 4 | -1128999422
| Online PSC |  | https://podminky.urs.cz/item/CS_URS_2021_02/113107430R00 | [14 empty] | Online PSC | 2
40 | K | 113108306R00 | Odstranění asfaltové vrstvy pl.do 50 m2, tl. 6 cm | m2 | 10 |  | 0 | CS ÚRS 2021 02 |  | snížená |  | 0 | 0 | 0 | 0 | 0 | 4 | K | 2 |  |  |  | ROZPOCET | 0 | 0 | 0 | 0 | 0 | 2 | 0 | 4 | 1485847931
| Online PSC |  | https://podminky.urs.cz/item/CS_URS_2021_02/113108306R00 | [14 empty] | Online PSC | 2
41 | K | 130901123R00 | Bourání konstrukcí ze železobetonu ve vykopávkách | m3 | 1.413 |  | 0 | CS ÚRS 2021 02 |  | snížená |  | 0 | 0 | 0 | 0 | 0 | 4 | K | 2 |  |  |  | ROZPOCET | 0 | 0 | 0 | 0 | 0 | 2 | 0 | 4 | 1326315927
| Online PSC |  | https://podminky.urs.cz/item/CS_URS_2021_02/130901123R00 | [14 empty] | Online PSC | 2
42 | K | 979990112R00 | Poplatek za skládku suti-obal.kam.-asfalt | t | 1.32 |  | 0 | CS ÚRS 2021 02 |  | snížená |  | 0 | 0 | 0 | 0 | 0 | 4 | K | 2 |  |  |  | ROZPOCET | 0 | 0 | 0 | 0 | 0 | 2 | 0 | 4 | 1877194410
| Online PSC |  | https://podminky.urs.cz/item/CS_URS_2021_02/979990112R00 | [14 empty] | Online PSC | 2
43 | K | 979990101R00 | Poplatek za sklád.suti | t | 9.709 |  | 0 | CS ÚRS 2021 02 |  | snížená |  | 0 | 0 | 0 | 0 | 0 | 4 | K | 2 |  |  |  | ROZPOCET | 0 | 0 | 0 | 0 | 0 | 2 | 0 | 4 | 904735723
| Online PSC |  | https://podminky.urs.cz/item/CS_URS_2021_02/979990101R00 | [14 empty] | Online PSC | 2
44 | K | 979081111R00 | Odvoz suti a vybour. hmot na skládku do 1 km | t | 11.029 |  | 0 | CS ÚRS 2021 02 |  | snížená |  | 0 | 0 | 0 | 0 | 0 | 4 | K | 2 |  |  |  | ROZPOCET | 0 | 0 | 0 | 0 | 0 | 2 | 0 | 4 | 1372844308
| Online PSC |  | https://podminky.urs.cz/item/CS_URS_2021_02/979081111R00 | [14 empty] | Online PSC | 2
45 | K | 979081121R00 | Příplatek k odvozu za každý další 1 km | t | 99.261 |  | 0 | CS ÚRS 2021 02 |  | snížená |  | 0 | 0 | 0 | 0 | 0 | 4 | K | 2 |  |  |  | ROZPOCET | 0 | 0 | 0 | 0 | 0 | 2 | 0 | 4 | 284060616
| Online PSC |  | https://podminky.urs.cz/item/CS_URS_2021_02/979081121R00 | [14 empty] | Online PSC | 2
46 | K | 979082111R00 | Vnitrostaveništní doprava suti do 10 m | t | 11.029 |  | 0 | CS ÚRS 2021 02 |  | snížená |  | 0 | 0 | 0 | 0 | 0 | 4 | K | 2 |  |  |  | ROZPOCET | 0 | 0 | 0 | 0 | 0 | 2 | 0 | 4 | 1345367629
| Online PSC |  | https://podminky.urs.cz/item/CS_URS_2021_02/979082111R00 | [14 empty] | Online PSC | 2
| D | 99 | Staveništní přesun hmot |  |  |  | 0 |  |  |  |  | 0 |  | 0 |  | 0 | 1 | D | 1 |  |  |  | ROZPOCET | [6 empty] | 0
47 | K | 998276101R00 | Přesun hmot, trubní vedení plastová, otevř. výkop | t | 242.157 |  | 0 | CS ÚRS 2021 02 |  | snížená |  | 0 | 0 | 0 | 0 | 0 | 4 | K | 2 |  |  |  | ROZPOCET | 0 | 0 | 0 | 0 | 0 | 2 | 0 | 4 | -2119671053
| Online PSC |  | https://podminky.urs.cz/item/CS_URS_2021_02/998276101R00 | [14 empty] | Online PSC | 2
| D | 721 | Zdravotechnika - vnitřní kanalizace |  |  |  | 0 |  |  |  |  | 0 |  | 0 |  | 0 | 2 | D | 1 |  |  |  | ROZPOCET | [6 empty] | 0
48 | K | 721176223R00 | Potrubí KG svodné (ležaté) v zemi D 125 x 3,2 mm | m | 66.3 |  | 0 | CS ÚRS 2021 02 |  | snížená |  | 0 | 0 | 0 | 0 | 0 | 16 | K | 2 |  |  |  | ROZPOCET | 0 | 0 | 0 | 0 | 0 | 2 | 0 | 16 | -460391821
| Online PSC |  | https://podminky.urs.cz/item/CS_URS_2021_02/721176223R00 | [14 empty] | Online PSC | 2
49 | K | 721176224R00 | Potrubí KG svodné (ležaté) v zemi D 160 x 4,0 mm | m | 23.8 |  | 0 | CS ÚRS 2021 02 |  | snížená |  | 0 | 0 | 0 | 0 | 0 | 16 | K | 2 |  |  |  | ROZPOCET | 0 | 0 | 0 | 0 | 0 | 2 | 0 | 16 | 44822423
| Online PSC |  | https://podminky.urs.cz/item/CS_URS_2021_02/721176224R00 | [14 empty] | Online PSC | 2
50 | K | 721176114R00 | Potrubí HT odpadní svislé D 75 x 1,9 mm | m | 21.6 |  | 0 | CS ÚRS 2021 02 |  | snížená |  | 0 | 0 | 0 | 0 | 0 | 16 | K | 2 |  |  |  | ROZPOCET | 0 | 0 | 0 | 0 | 0 | 2 | 0 | 16 | -186298509
| Online PSC |  | https://podminky.urs.cz/item/CS_URS_2021_02/721176114R00 | [14 empty] | Online PSC | 2
51 | K | 721176115R00 | Potrubí HT odpadní svislé D 110 x 2,7 mm | m | 379.9 |  | 0 | CS ÚRS 2021 02 |  | snížená |  | 0 | 0 | 0 | 0 | 0 | 16 | K | 2 |  |  |  | ROZPOCET | 0 | 0 | 0 | 0 | 0 | 2 | 0 | 16 | -128636659
| Online PSC |  | https://podminky.urs.cz/item/CS_URS_2021_02/721176115R00 | [14 empty] | Online PSC | 2
52 | K | 721176101R00 | Potrubí HT připojovací D 32 x 1,8 mm | m | 17.9 |  | 0 | CS ÚRS 2021 02 |  | snížená |  | 0 | 0 | 0 | 0 | 0 | 16 | K | 2 |  |  |  | ROZPOCET | 0 | 0 | 0 | 0 | 0 | 2 | 0 | 16 | -830821950
| Online PSC |  | https://podminky.urs.cz/item/CS_URS_2021_02/721176101R00 | [14 empty] | Online PSC | 2
53 | K | 721176103R00 | Potrubí HT připojovací D 50 x 1,8 mm | m | 92.5 |  | 0 | CS ÚRS 2021 02 |  | snížená |  | 0 | 0 | 0 | 0 | 0 | 16 | K | 2 |  |  |  | ROZPOCET | 0 | 0 | 0 | 0 | 0 | 2 | 0 | 16 | -382315604
| Online PSC |  | https://podminky.urs.cz/item/CS_URS_2021_02/721176103R00 | [14 empty] | Online PSC | 2
54 | K | 722171213R00 | Potrubí z PE, D 32 x 3,0 mm | m | 5 |  | 0 | CS ÚRS 2021 02 |  | snížená |  | 0 | 0 | 0 | 0 | 0 | 16 | K | 2 |  |  |  | ROZPOCET | 0 | 0 | 0 | 0 | 0 | 2 | 0 | 16 | -1016457645
| Online PSC |  | https://podminky.urs.cz/item/CS_URS_2021_02/722171213R00 | [14 empty] | Online PSC | 2
55 | K | 721194103R00 | Vyvedení odpadních výpustek D 32 x 1,8 | kus | 7 |  | 0 | CS ÚRS 2021 02 |  | snížená |  | 0 | 0 | 0 | 0 | 0 | 16 | K | 2 |  |  |  | ROZPOCET | 0 | 0 | 0 | 0 | 0 | 2 | 0 | 16 | -424012850
| Online PSC |  | https://podminky.urs.cz/item/CS_URS_2021_02/721194103R00 | [14 empty] | Online PSC | 2
56 | K | 721194104R00 | Vyvedení odpadních výpustek D 40 x 1,8 | kus | 36 |  | 0 | CS ÚRS 2021 02 |  | snížená |  | 0 | 0 | 0 | 0 | 0 | 16 | K | 2 |  |  |  | ROZPOCET | 0 | 0 | 0 | 0 | 0 | 2 | 0 | 16 | -8267271
| Online PSC |  | https://podminky.urs.cz/item/CS_URS_2021_02/721194104R00 | [14 empty] | Online PSC | 2
57 | K | 721194105R00 | Vyvedení odpadních výpustek D 50 x 1,8 | kus | 39 |  | 0 | CS ÚRS 2021 02 |  | snížená |  | 0 | 0 | 0 | 0 | 0 | 16 | K | 2 |  |  |  | ROZPOCET | 0 | 0 | 0 | 0 | 0 | 2 | 0 | 16 | -2039941411
| Online PSC |  | https://podminky.urs.cz/item/CS_URS_2021_02/721194105R00 | [14 empty] | Online PSC | 2
58 | K | 721194109R00 | Vyvedení odpadních výpustek D 110 x 2,3 | kus | 40 |  | 0 | CS ÚRS 2021 02 |  | snížená |  | 0 | 0 | 0 | 0 | 0 | 16 | K | 2 |  |  |  | ROZPOCET | 0 | 0 | 0 | 0 | 0 | 2 | 0 | 16 | -132657775
| Online PSC |  | https://podminky.urs.cz/item/CS_URS_2021_02/721194109R00 | [14 empty] | Online PSC | 2
59 | K | 722181212RU1 | Izolace návleková Tubolit tl 5mm , vnitřní průměr 32 mm | m | 17.9 |  | 0 | CS ÚRS 2021 02 |  | snížená |  | 0 | 0 | 0 | 0 | 0 | 16 | K | 2 |  |  |  | ROZPOCET | 0 | 0 | 0 | 0 | 0 | 2 | 0 | 16 | 1276302211
| Online PSC |  | https://podminky.urs.cz/item/CS_URS_2021_02/722181212RU1 | [14 empty] | Online PSC | 2
60 | K | 722181212RW6 | Izolace návleková Tubolit tl. stěny 5 mm, vnitřní průměr 50 mm | m | 92.5 |  | 0 | CS ÚRS 2021 02 |  | snížená |  | 0 | 0 | 0 | 0 | 0 | 16 | K | 2 |  |  |  | ROZPOCET | 0 | 0 | 0 | 0 | 0 | 2 | 0 | 16 | 1315932375
| Online PSC |  | https://podminky.urs.cz/item/CS_URS_2021_02/722181212RW6 | [14 empty] | Online PSC | 2
61 | K | 722181212RY5 | Izolace návleková Tubolit tl. stěny 5 mm, vnitřní průměr 75 mm | m | 21.6 |  | 0 | CS ÚRS 2021 02 |  | snížená |  | 0 | 0 | 0 | 0 | 0 | 16 | K | 2 |  |  |  | ROZPOCET | 0 | 0 | 0 | 0 | 0 | 2 | 0 | 16 | 2113907302
| Online PSC |  | https://podminky.urs.cz/item/CS_URS_2021_02/722181212RY5 | [14 empty] | Online PSC | 2
62 | K | 722181214RY9 | Izolace návleková Tubolit tl. stěny 5 mm, vnitřní průměr 110 mm | m | 379.9 |  | 0 | CS ÚRS 2021 02 |  | snížená |  | 0 | 0 | 0 | 0 | 0 | 16 | K | 2 |  |  |  | ROZPOCET | 0 | 0 | 0 | 0 | 0 | 2 | 0 | 16 | 599930033
| Online PSC |  | https://podminky.urs.cz/item/CS_URS_2021_02/722181214RY9 | [14 empty] | Online PSC | 2
63 | K | 725860182RT1 | Sifon pračkový HL405, D 40/50 mm, podomítková uzávěrka s přípojem vody 1/2" | kus | 8 |  | 0 | CS ÚRS 2021 02 |  | snížená |  | 0 | 0 | 0 | 0 | 0 | 16 | K | 2 |  |  |  | ROZPOCET | 0 | 0 | 0 | 0 | 0 | 2 | 0 | 16 | -1202581720
| Online PSC |  | https://podminky.urs.cz/item/CS_URS_2021_02/725860182RT1 | [14 empty] | Online PSC | 2
64 | K | 721229001 | Podomítková uzávěrka pro odvod kondenzátu, HL 138 | ks | 7 |  | 0 | CS ÚRS 2021 02 |  | snížená |  | 0 | 0 | 0 | 0 | 0 | 16 | K | 2 |  |  |  | ROZPOCET | 0 | 0 | 0 | 0 | 0 | 2 | 0 | 16 | 211807591
| Online PSC |  | https://podminky.urs.cz/item/CS_URS_2021_02/721229001 | [14 empty] | Online PSC | 2
65 | K | 721242111R00 | Lapač střešních splavenin PP HL660 D 110 mm | kus | 6 |  | 0 | CS ÚRS 2021 02 |  | snížená |  | 0 | 0 | 0 | 0 | 0 | 16 | K | 2 |  |  |  | ROZPOCET | 0 | 0 | 0 | 0 | 0 | 2 | 0 | 16 | -891184508
| Online PSC |  | https://podminky.urs.cz/item/CS_URS_2021_02/721242111R00 | [14 empty] | Online PSC | 2
66 | K | 721273150RT1 | Hlavice ventilační přivětrávací HL901 | kus | 6 |  | 0 | CS ÚRS 2021 02 |  | snížená |  | 0 | 0 | 0 | 0 | 0 | 16 | K | 2 |  |  |  | ROZPOCET | 0 | 0 | 0 | 0 | 0 | 2 | 0 | 16 | -2091431244
| Online PSC |  | https://podminky.urs.cz/item/CS_URS_2021_02/721273150RT1 | [14 empty] | Online PSC | 2
67 | K | 721273200RT3 | Souprava ventilační střešní HL, souprava větrací hlavice PP HL810 D 110 mm | kus | 10 |  | 0 | CS ÚRS 2021 02 |  | snížená |  | 0 | 0 | 0 | 0 | 0 | 16 | K | 2 |  |  |  | ROZPOCET | 0 | 0 | 0 | 0 | 0 | 2 | 0 | 16 | 173533887
| Online PSC |  | https://podminky.urs.cz/item/CS_URS_2021_02/721273200RT3 | [14 empty] | Online PSC | 2
68 | K | 721249001 | Čerpadlo kalové Drain TMW32/11 | ks | 1 |  | 0 | CS ÚRS 2021 02 |  | snížená |  | 0 | 0 | 0 | 0 | 0 | 16 | K | 2 |  |  |  | ROZPOCET | 0 | 0 | 0 | 0 | 0 | 2 | 0 | 16 | 1545137332
| Online PSC |  | https://podminky.urs.cz/item/CS_URS_2021_02/721249001 | [14 empty] | Online PSC | 2
69 | K | 721290111R00 | Zkouška těsnosti kanalizace vodou DN 125 | m | 607 |  | 0 | CS ÚRS 2021 02 |  | snížená |  | 0 | 0 | 0 | 0 | 0 | 16 | K | 2 |  |  |  | ROZPOCET | 0 | 0 | 0 | 0 | 0 | 2 | 0 | 16 | -877390960
| Online PSC |  | https://podminky.urs.cz/item/CS_URS_2021_02/721290111R00 | [14 empty] | Online PSC | 2
70 | K | 998721202R00 | Přesun hmot pro vnitřní kanalizaci, výšky do 12 m | % |  |  | 0 | CS ÚRS 2021 02 |  | snížená |  | 0 | 0 | 0 | 0 | 0 | 16 | K | 2 |  |  |  | ROZPOCET | 0 | 0 | 0 | 0 | 0 | 2 | 0 | 16 | 579730870
| Online PSC |  | https://podminky.urs.cz/item/CS_URS_2021_02/998721202R00 | [14 empty] | Online PSC | 2
| D | 722 | Vnitřní vodovod |  |  |  | 0 |  |  |  |  | 0 |  | 0 |  | 0 | 2 | D | 1 |  |  |  | ROZPOCET | [6 empty] | 0
71 | K | 722130235R00 | Potrubí z trub.závit.pozink.svařovan. 11343,DN 40 | m | 32.4 |  | 0 | CS ÚRS 2021 02 |  | snížená |  | 0 | 0 | 0 | 0 | 0 | 16 | K | 2 |  |  |  | ROZPOCET | 0 | 0 | 0 | 0 | 0 | 2 | 0 | 16 | -1436191119
| Online PSC |  | https://podminky.urs.cz/item/CS_URS_2021_02/722130235R00 | [14 empty] | Online PSC | 2
72 | K | 722172731R00 | Potrubí z PPR D 20, PN 20 | m | 520.2 |  | 0 | CS ÚRS 2021 02 |  | snížená |  | 0 | 0 | 0 | 0 | 0 | 16 | K | 2 |  |  |  | ROZPOCET | 0 | 0 | 0 | 0 | 0 | 2 | 0 | 16 | 105079840
| Online PSC |  | https://podminky.urs.cz/item/CS_URS_2021_02/722172731R00 | [14 empty] | Online PSC | 2
73 | K | 722172732R00 | Potrubí z PPR , D 25, PN 20 | m | 353 |  | 0 | CS ÚRS 2021 02 |  | snížená |  | 0 | 0 | 0 | 0 | 0 | 16 | K | 2 |  |  |  | ROZPOCET | 0 | 0 | 0 | 0 | 0 | 2 | 0 | 16 | 1423316931
| Online PSC |  | https://podminky.urs.cz/item/CS_URS_2021_02/722172732R00 | [14 empty] | Online PSC | 2
74 | K | 722172733R00 | Potrubí z PPR D 32, PN 20 | m | 184.8 |  | 0 | CS ÚRS 2021 02 |  | snížená |  | 0 | 0 | 0 | 0 | 0 | 16 | K | 2 |  |  |  | ROZPOCET | 0 | 0 | 0 | 0 | 0 | 2 | 0 | 16 | 988868140
| Online PSC |  | https://podminky.urs.cz/item/CS_URS_2021_02/722172733R00 | [14 empty] | Online PSC | 2
75 | K | 722172714R00 | Potrubí z PPR D 40, PN 20 | m | 147 |  | 0 | CS ÚRS 2021 02 |  | snížená |  | 0 | 0 | 0 | 0 | 0 | 16 | K | 2 |  |  |  | ROZPOCET | 0 | 0 | 0 | 0 | 0 | 2 | 0 | 16 | 1448846109
| Online PSC |  | https://podminky.urs.cz/item/CS_URS_2021_02/722172714R00 | [14 empty] | Online PSC | 2
76 | K | 722172715R00 | Potrubí z PPR D 50, PN 20 | m | 58.2 |  | 0 | CS ÚRS 2021 02 |  | snížená |  | 0 | 0 | 0 | 0 | 0 | 16 | K | 2 |  |  |  | ROZPOCET | 0 | 0 | 0 | 0 | 0 | 2 | 0 | 16 | 1161216569
| Online PSC |  | https://podminky.urs.cz/item/CS_URS_2021_02/722172715R00 | [14 empty] | Online PSC | 2
77 | K | 722181212RT7 | Izolace návleková Tubolit tl. stěny 9 mm, vnitřní průměr 22 mm | m | 347.4 |  | 0 | CS ÚRS 2021 02 |  | snížená |  | 0 | 0 | 0 | 0 | 0 | 16 | K | 2 |  |  |  | ROZPOCET | 0 | 0 | 0 | 0 | 0 | 2 | 0 | 16 | 684245655
| Online PSC |  | https://podminky.urs.cz/item/CS_URS_2021_02/722181212RT7 | [14 empty] | Online PSC | 2
78 | K | 722181212RT8 | Izolace návleková Tubolit tl. stěny 9 mm, vnitřní průměr 25 mm | m | 305.6 |  | 0 | CS ÚRS 2021 02 |  | snížená |  | 0 | 0 | 0 | 0 | 0 | 16 | K | 2 |  |  |  | ROZPOCET | 0 | 0 | 0 | 0 | 0 | 2 | 0 | 16 | 156028191
| Online PSC |  | https://podminky.urs.cz/item/CS_URS_2021_02/722181212RT8 | [14 empty] | Online PSC | 2
79 | K | 722181213RU1 | Izolace návleková Tubolit tl. stěny 13 mm, vnitřní průměr 32 mm | m | 93.6 |  | 0 | CS ÚRS 2021 02 |  | snížená |  | 0 | 0 | 0 | 0 | 0 | 16 | K | 2 |  |  |  | ROZPOCET | 0 | 0 | 0 | 0 | 0 | 2 | 0 | 16 | -1582944770
| Online PSC |  | https://podminky.urs.cz/item/CS_URS_2021_02/722181213RU1 | [14 empty] | Online PSC | 2
80 | K | 722181213RV9 | Izolace návleková Tubolit tl. stěny 13 mm, vnitřní průměr 40 mm | m | 63.6 |  | 0 | CS ÚRS 2021 02 |  | snížená |  | 0 | 0 | 0 | 0 | 0 | 16 | K | 2 |  |  |  | ROZPOCET | 0 | 0 | 0 | 0 | 0 | 2 | 0 | 16 | -718525159
| Online PSC |  | https://podminky.urs.cz/item/CS_URS_2021_02/722181213RV9 | [14 empty] | Online PSC | 2
81 | K | 722181213RW6 | Izolace návleková Tubolit tl. stěny 13 mm, vnitřní průměr 50 mm | m | 34.2 |  | 0 | CS ÚRS 2021 02 |  | snížená |  | 0 | 0 | 0 | 0 | 0 | 16 | K | 2 |  |  |  | ROZPOCET | 0 | 0 | 0 | 0 | 0 | 2 | 0 | 16 | -879020264
| Online PSC |  | https://podminky.urs.cz/item/CS_URS_2021_02/722181213RW6 | [14 empty] | Online PSC | 2
82 | K | 722181215RT6 | Izolace návleková Tubolit tl. stěny 30 mm, vnitřní průměr 20 mm | m | 172.8 |  | 0 | CS ÚRS 2021 02 |  | snížená |  | 0 | 0 | 0 | 0 | 0 | 16 | K | 2 |  |  |  | ROZPOCET | 0 | 0 | 0 | 0 | 0 | 2 | 0 | 16 | -1216318814
| Online PSC |  | https://podminky.urs.cz/item/CS_URS_2021_02/722181215RT6 | [14 empty] | Online PSC | 2
83 | K | 722181215RT9 | Izolace návleková Tubolit tl. stěny 30 mm, vnitřní průměr 25 mm | m | 47.4 |  | 0 | CS ÚRS 2021 02 |  | snížená |  | 0 | 0 | 0 | 0 | 0 | 16 | K | 2 |  |  |  | ROZPOCET | 0 | 0 | 0 | 0 | 0 | 2 | 0 | 16 | 1437775508
| Online PSC |  | https://podminky.urs.cz/item/CS_URS_2021_02/722181215RT9 | [14 empty] | Online PSC | 2
84 | K | 722181215RU2 | Izolace návleková Tubolit tl. stěny 30 mm, vnitřní průměr 32 mm | m | 91.2 |  | 0 | CS ÚRS 2021 02 |  | snížená |  | 0 | 0 | 0 | 0 | 0 | 16 | K | 2 |  |  |  | ROZPOCET | 0 | 0 | 0 | 0 | 0 | 2 | 0 | 16 | -1578210115
| Online PSC |  | https://podminky.urs.cz/item/CS_URS_2021_02/722181215RU2 | [14 empty] | Online PSC | 2
85 | K | 722181215RV9 | Izolace návleková Tubolit tl. stěny 50 mm, vnitřní průměr 40 mm | m | 83.4 |  | 0 | CS ÚRS 2021 02 |  | snížená |  | 0 | 0 | 0 | 0 | 0 | 16 | K | 2 |  |  |  | ROZPOCET | 0 | 0 | 0 | 0 | 0 | 2 | 0 | 16 | -1519589146
| Online PSC |  | https://podminky.urs.cz/item/CS_URS_2021_02/722181215RV9 | [14 empty] | Online PSC | 2
86 | K | 722181215RW6 | Izolace návleková Tubolit tl. stěny 30 mm, vnitřní průměr 50 mm | m | 24 |  | 0 | CS ÚRS 2021 02 |  | snížená |  | 0 | 0 | 0 | 0 | 0 | 16 | K | 2 |  |  |  | ROZPOCET | 0 | 0 | 0 | 0 | 0 | 2 | 0 | 16 | -810510303
| Online PSC |  | https://podminky.urs.cz/item/CS_URS_2021_02/722181215RW6 | [14 empty] | Online PSC | 2
87 | K | 722190223R00 | Přípojky vodovodní pro pevné připojení DN 25, na systém zdroje TV | soubor | 1 |  | 0 | CS ÚRS 2021 02 |  | snížená |  | 0 | 0 | 0 | 0 | 0 | 16 | K | 2 |  |  |  | ROZPOCET | 0 | 0 | 0 | 0 | 0 | 2 | 0 | 16 | 891557255
| Online PSC |  | https://podminky.urs.cz/item/CS_URS_2021_02/722190223R00 | [14 empty] | Online PSC | 2
88 | K | 722190401R00 | Vyvedení a upevnění výpustek DN 15 | kus | 102 |  | 0 | CS ÚRS 2021 02 |  | snížená |  | 0 | 0 | 0 | 0 | 0 | 16 | K | 2 |  |  |  | ROZPOCET | 0 | 0 | 0 | 0 | 0 | 2 | 0 | 16 | 1185470808
| Online PSC |  | https://podminky.urs.cz/item/CS_URS_2021_02/722190401R00 | [14 empty] | Online PSC | 2
89 | K | 722231165R00 | Ventil vod.pojistný pružinový P10-237-616, G 6/4 | kus | 1 |  | 0 | CS ÚRS 2021 02 |  | snížená |  | 0 | 0 | 0 | 0 | 0 | 16 | K | 2 |  |  |  | ROZPOCET | 0 | 0 | 0 | 0 | 0 | 2 | 0 | 16 | 302520891
| Online PSC |  | https://podminky.urs.cz/item/CS_URS_2021_02/722231165R00 | [14 empty] | Online PSC | 2
90 | K | 722235111R00 | Kohout vod.kul.,vnitř.-vnitř. DN 15 | kus | 14 |  | 0 | CS ÚRS 2021 02 |  | snížená |  | 0 | 0 | 0 | 0 | 0 | 16 | K | 2 |  |  |  | ROZPOCET | 0 | 0 | 0 | 0 | 0 | 2 | 0 | 16 | 881556989
| Online PSC |  | https://podminky.urs.cz/item/CS_URS_2021_02/722235111R00 | [14 empty] | Online PSC | 2
91 | K | 722235112R00 | Kohout vod.kul.,vnitř.-vnitř.z DN 20 | kus | 38 |  | 0 | CS ÚRS 2021 02 |  | snížená |  | 0 | 0 | 0 | 0 | 0 | 16 | K | 2 |  |  |  | ROZPOCET | 0 | 0 | 0 | 0 | 0 | 2 | 0 | 16 | -1626272399
| Online PSC |  | https://podminky.urs.cz/item/CS_URS_2021_02/722235112R00 | [14 empty] | Online PSC | 2
92 | K | 722235113R00 | Kohout vod.kul.,vnitř.-vnitř.z DN 25 | kus | 2 |  | 0 | CS ÚRS 2021 02 |  | snížená |  | 0 | 0 | 0 | 0 | 0 | 16 | K | 2 |  |  |  | ROZPOCET | 0 | 0 | 0 | 0 | 0 | 2 | 0 | 16 | -2031695917
| Online PSC |  | https://podminky.urs.cz/item/CS_URS_2021_02/722235113R00 | [14 empty] | Online PSC | 2
93 | K | 722235115R00 | Kohout vod.kul.,vnitř.-vnitř.z.DN 40 | kus | 2 |  | 0 | CS ÚRS 2021 02 |  | snížená |  | 0 | 0 | 0 | 0 | 0 | 16 | K | 2 |  |  |  | ROZPOCET | 0 | 0 | 0 | 0 | 0 | 2 | 0 | 16 | 1486962081
| Online PSC |  | https://podminky.urs.cz/item/CS_URS_2021_02/722235115R00 | [14 empty] | Online PSC | 2
94 | K | 722235142R00 | Kohout vod.kul.s odvodn.vnitř.-vnitř.z. DN 20 | kus | 2 |  | 0 | CS ÚRS 2021 02 |  | snížená |  | 0 | 0 | 0 | 0 | 0 | 16 | K | 2 |  |  |  | ROZPOCET | 0 | 0 | 0 | 0 | 0 | 2 | 0 | 16 | -1675838204
| Online PSC |  | https://podminky.urs.cz/item/CS_URS_2021_02/722235142R00 | [14 empty] | Online PSC | 2
95 | K | 722235145R00 | Kohout vod.kul.s odvodn.vnitř.-vnitř.z. DN 40 | kus | 6 |  | 0 | CS ÚRS 2021 02 |  | snížená |  | 0 | 0 | 0 | 0 | 0 | 16 | K | 2 |  |  |  | ROZPOCET | 0 | 0 | 0 | 0 | 0 | 2 | 0 | 16 | 1035840961
| Online PSC |  | https://podminky.urs.cz/item/CS_URS_2021_02/722235145R00 | [14 empty] | Online PSC | 2
96 | K | 722235522R00 | Filtr,vod.vnitřní-vnitřní z. DN 20 | kus | 1 |  | 0 | CS ÚRS 2021 02 |  | snížená |  | 0 | 0 | 0 | 0 | 0 | 16 | K | 2 |  |  |  | ROZPOCET | 0 | 0 | 0 | 0 | 0 | 2 | 0 | 16 | -1908769558
| Online PSC |  | https://podminky.urs.cz/item/CS_URS_2021_02/722235522R00 | [14 empty] | Online PSC | 2
97 | K | 722235642R00 | Klapka vod.zpětná vodorovná EA DN 20 | kus | 1 |  | 0 | CS ÚRS 2021 02 |  | snížená |  | 0 | 0 | 0 | 0 | 0 | 16 | K | 2 |  |  |  | ROZPOCET | 0 | 0 | 0 | 0 | 0 | 2 | 0 | 16 | 536204116
| Online PSC |  | https://podminky.urs.cz/item/CS_URS_2021_02/722235642R00 | [14 empty] | Online PSC | 2
98 | K | 722235645R00 | Klapka vod.zpětná vodorovná DN 40 | kus | 2 |  | 0 | CS ÚRS 2021 02 |  | snížená |  | 0 | 0 | 0 | 0 | 0 | 16 | K | 2 |  |  |  | ROZPOCET | 0 | 0 | 0 | 0 | 0 | 2 | 0 | 16 | 1227279052
| Online PSC |  | https://podminky.urs.cz/item/CS_URS_2021_02/722235645R00 | [14 empty] | Online PSC | 2
99 | K | 722239001 | Výtokový ventil se šroubením na hadici DN 15 , nezámrzný Kemper | ks | 1 |  | 0 | CS ÚRS 2021 02 |  | snížená |  | 0 | 0 | 0 | 0 | 0 | 16 | K | 2 |  |  |  | ROZPOCET | 0 | 0 | 0 | 0 | 0 | 2 | 0 | 16 | -809794054
| Online PSC |  | https://podminky.urs.cz/item/CS_URS_2021_02/722239001 | [14 empty] | Online PSC | 2
100 | K | 722249001 | Cirkulační čerpadlo | ks | 1 |  | 0 | CS ÚRS 2021 02 |  | snížená |  | 0 | 0 | 0 | 0 | 0 | 16 | K | 2 |  |  |  | ROZPOCET | 0 | 0 | 0 | 0 | 0 | 2 | 0 | 16 | 4603739
| Online PSC |  | https://podminky.urs.cz/item/CS_URS_2021_02/722249001 | [14 empty] | Online PSC | 2
101 | K | 725980122R00 | Dvířka z plastu, 200 x 300 mm | kus | 27 |  | 0 | CS ÚRS 2021 02 |  | snížená |  | 0 | 0 | 0 | 0 | 0 | 16 | K | 2 |  |  |  | ROZPOCET | 0 | 0 | 0 | 0 | 0 | 2 | 0 | 16 | -2031386594
| Online PSC |  | https://podminky.urs.cz/item/CS_URS_2021_02/725980122R00 | [14 empty] | Online PSC | 2
102 | K | 722254201RT3 | Hydrantový systém, box s plnými dveřmi, průměr 25/30, stálotvará hadice | kus | 4 |  | 0 | CS ÚRS 2021 02 |  | snížená |  | 0 | 0 | 0 | 0 | 0 | 16 | K | 2 |  |  |  | ROZPOCET | 0 | 0 | 0 | 0 | 0 | 2 | 0 | 16 | 1276560307
| Online PSC |  | https://podminky.urs.cz/item/CS_URS_2021_02/722254201RT3 | [14 empty] | Online PSC | 2
103 | K | 722264324R00 | Vodoměr podružný Qn3 4 | kus | 28 |  | 0 | CS ÚRS 2021 02 |  | snížená |  | 0 | 0 | 0 | 0 | 0 | 16 | K | 2 |  |  |  | ROZPOCET | 0 | 0 | 0 | 0 | 0 | 2 | 0 | 16 | -1675928495
| Online PSC |  | https://podminky.urs.cz/item/CS_URS_2021_02/722264324R00 | [14 empty] | Online PSC | 2
104 | K | 722269001 | Vodoměrná sestava DN 50 | kpl | 1 |  | 0 | CS ÚRS 2021 02 |  | snížená |  | 0 | 0 | 0 | 0 | 0 | 16 | K | 2 |  |  |  | ROZPOCET | 0 | 0 | 0 | 0 | 0 | 2 | 0 | 16 | 324730436
| Online PSC |  | https://podminky.urs.cz/item/CS_URS_2021_02/722269001 | [14 empty] | Online PSC | 2
105 | K | 722290226R00 | Zkouška tlaku potrubí závitového DN 50 | m | 1295.6 |  | 0 | CS ÚRS 2021 02 |  | snížená |  | 0 | 0 | 0 | 0 | 0 | 16 | K | 2 |  |  |  | ROZPOCET | 0 | 0 | 0 | 0 | 0 | 2 | 0 | 16 | 30424126
| Online PSC |  | https://podminky.urs.cz/item/CS_URS_2021_02/722290226R00 | [14 empty] | Online PSC | 2
106 | K | 722290234R00 | Proplach a dezinfekce vodovod.potrubí DN 80 | m | 1295.6 |  | 0 | CS ÚRS 2021 02 |  | snížená |  | 0 | 0 | 0 | 0 | 0 | 16 | K | 2 |  |  |  | ROZPOCET | 0 | 0 | 0 | 0 | 0 | 2 | 0 | 16 | 1680264482
| Online PSC |  | https://podminky.urs.cz/item/CS_URS_2021_02/722290234R00 | [14 empty] | Online PSC | 2
107 | K | 998722202R00 | Přesun hmot pro vnitřní vodovod, výšky do 12 m | % |  |  | 0 | CS ÚRS 2021 02 |  | snížená |  | 0 | 0 | 0 | 0 | 0 | 16 | K | 2 |  |  |  | ROZPOCET | 0 | 0 | 0 | 0 | 0 | 2 | 0 | 16 | 1847696207
| Online PSC |  | https://podminky.urs.cz/item/CS_URS_2021_02/998722202R00 | [14 empty] | Online PSC | 2
| D | 725 | Zařizovací předměty |  |  |  | 0 |  |  |  |  | 0 |  | 0 |  | 0 | 2 | D | 1 |  |  |  | ROZPOCET | [6 empty] | 0
108 | K | 725014131RT1 | Klozet závěsný+ sedátko, bílý, včetně sedátka v bílé barvě -WC | soubor | 28 |  | 0 | CS ÚRS 2021 02 |  | snížená |  | 0 | 0 | 0 | 0 | 0 | 16 | K | 2 |  |  |  | ROZPOCET | 0 | 0 | 0 | 0 | 0 | 2 | 0 | 16 | 1129161616
| Online PSC |  | https://podminky.urs.cz/item/CS_URS_2021_02/725014131RT1 | [14 empty] | Online PSC | 2
109 | K | 725013125R00 | Kloz.kombi ZTP,nádrž s arm.odpad vodor,bílý, WC INV | soubor | 1 |  | 0 | CS ÚRS 2021 02 |  | snížená |  | 0 | 0 | 0 | 0 | 0 | 16 | K | 2 |  |  |  | ROZPOCET | 0 | 0 | 0 | 0 | 0 | 2 | 0 | 16 | -1126067279
| Online PSC |  | https://podminky.urs.cz/item/CS_URS_2021_02/725013125R00 | [14 empty] | Online PSC | 2
110 | K | 725013138RT1 | Klozet kombi ,nádrž s armat.odpad svislý,bílý, včetně sedátka v bílé barvě WCKOMBI | soubor | 2 |  | 0 | CS ÚRS 2021 02 |  | snížená |  | 0 | 0 | 0 | 0 | 0 | 16 | K | 2 |  |  |  | ROZPOCET | 0 | 0 | 0 | 0 | 0 | 2 | 0 | 16 | 1253276774
| Online PSC |  | https://podminky.urs.cz/item/CS_URS_2021_02/725013138RT1 | [14 empty] | Online PSC | 2
111 | K | 725016125R00 | Urinál odsávací, ovládání autom, bílý, vč. napáj, zdroje P | soubor | 2 |  | 0 | CS ÚRS 2021 02 |  | snížená |  | 0 | 0 | 0 | 0 | 0 | 16 | K | 2 |  |  |  | ROZPOCET | 0 | 0 | 0 | 0 | 0 | 2 | 0 | 16 | -1420884237
| Online PSC |  | https://podminky.urs.cz/item/CS_URS_2021_02/725016125R00 | [14 empty] | Online PSC | 2
112 | K | 725017122R00 | Umyvadlo na šrouby s hranatým tvarem 55 x 42 cm, bílé U1 | soubor | 4 |  | 0 | CS ÚRS 2021 02 |  | snížená |  | 0 | 0 | 0 | 0 | 0 | 16 | K | 2 |  |  |  | ROZPOCET | 0 | 0 | 0 | 0 | 0 | 2 | 0 | 16 | -1193625260
| Online PSC |  | https://podminky.urs.cz/item/CS_URS_2021_02/725017122R00 | [14 empty] | Online PSC | 2
113 | K | 725017122R00.1 | Umyvadlo na šrouby s hranatým tvarem 55 x 42 cm,, hl.195mm, bílé S-U | soubor | 4 |  | 0 | CS ÚRS 2021 02 |  | snížená |  | 0 | 0 | 0 | 0 | 0 | 16 | K | 2 |  |  |  | ROZPOCET | 0 | 0 | 0 | 0 | 0 | 2 | 0 | 16 | -1307697724
| Online PSC |  | https://podminky.urs.cz/item/CS_URS_2021_02/725017122R00.1 | [14 empty] | Online PSC | 2
114 | K | 725017124R00 | Umyvadlo na šrouby s hranatý tvarem 65 x 48,5cm , bílé, U2 | soubor | 2 |  | 0 | CS ÚRS 2021 02 |  | snížená |  | 0 | 0 | 0 | 0 | 0 | 16 | K | 2 |  |  |  | ROZPOCET | 0 | 0 | 0 | 0 | 0 | 2 | 0 | 16 | 1332099543
| Online PSC |  | https://podminky.urs.cz/item/CS_URS_2021_02/725017124R00 | [14 empty] | Online PSC | 2
115 | K | 725019001 | Dvojumyvadlo z litého mramoru 1600x500x130mm, vč. konzolí, bílé U3 | ks | 1 |  | 0 | CS ÚRS 2021 02 |  | snížená |  | 0 | 0 | 0 | 0 | 0 | 16 | K | 2 |  |  |  | ROZPOCET | 0 | 0 | 0 | 0 | 0 | 2 | 0 | 16 | 1140904940
| Online PSC |  | https://podminky.urs.cz/item/CS_URS_2021_02/725019001 | [14 empty] | Online PSC | 2
116 | K | 725017321R00 | Umývátko na šrouby hranatý tvar 45 x 34 cm, bílé | soubor | 2 |  | 0 | CS ÚRS 2021 02 |  | snížená |  | 0 | 0 | 0 | 0 | 0 | 16 | K | 2 |  |  |  | ROZPOCET | 0 | 0 | 0 | 0 | 0 | 2 | 0 | 16 | 1774203826
| Online PSC |  | https://podminky.urs.cz/item/CS_URS_2021_02/725017321R00 | [14 empty] | Online PSC | 2
117 | K | 725017153R00 | Umyvadlo invalidní 64 x 55 cm, bílé | soubor | 1 |  | 0 | CS ÚRS 2021 02 |  | snížená |  | 0 | 0 | 0 | 0 | 0 | 16 | K | 2 |  |  |  | ROZPOCET | 0 | 0 | 0 | 0 | 0 | 2 | 0 | 16 | -21148960
| Online PSC |  | https://podminky.urs.cz/item/CS_URS_2021_02/725017153R00 | [14 empty] | Online PSC | 2
118 | K | 725017173R00 | Skříňka vč. umyvadla, 65x44,1x62,2 cm, bílá, U-D | soubor | 14 |  | 0 | CS ÚRS 2021 02 |  | snížená |  | 0 | 0 | 0 | 0 | 0 | 16 | K | 2 |  |  |  | ROZPOCET | 0 | 0 | 0 | 0 | 0 | 2 | 0 | 16 | 831749973
| Online PSC |  | https://podminky.urs.cz/item/CS_URS_2021_02/725017173R00 | [14 empty] | Online PSC | 2
119 | K | 725249001 | Sprchová vanička 800x1000mm litý mramor,vč.skleněn, zástěny a sifonu, SK1 | kpl | 1 |  | 0 | CS ÚRS 2021 02 |  | snížená |  | 0 | 0 | 0 | 0 | 0 | 16 | K | 2 |  |  |  | ROZPOCET | 0 | 0 | 0 | 0 | 0 | 2 | 0 | 16 | -2021969942
| Online PSC |  | https://podminky.urs.cz/item/CS_URS_2021_02/725249001 | [14 empty] | Online PSC | 2
120 | K | 725249002 | Sprchová vanička 900x1200mm litý mramor,vč.skleněn, zástěny a sifonu, SK2 | kpl | 14 |  | 0 | CS ÚRS 2021 02 |  | snížená |  | 0 | 0 | 0 | 0 | 0 | 16 | K | 2 |  |  |  | ROZPOCET | 0 | 0 | 0 | 0 | 0 | 2 | 0 | 16 | 861718818
| Online PSC |  | https://podminky.urs.cz/item/CS_URS_2021_02/725249002 | [14 empty] | Online PSC | 2
121 | K | 725249003 | Sprchový žlab nerez HL500WF.0/80 | ks | 2 |  | 0 | CS ÚRS 2021 02 |  | snížená |  | 0 | 0 | 0 | 0 | 0 | 16 | K | 2 |  |  |  | ROZPOCET | 0 | 0 | 0 | 0 | 0 | 2 | 0 | 16 | 2031259306
| Online PSC |  | https://podminky.urs.cz/item/CS_URS_2021_02/725249003 | [14 empty] | Online PSC | 2
122 | K | 725319101R00 | Dřez nerez lesk s okap.plochou vel. 860x435x150, vč. sifonu | soubor | 18 |  | 0 | CS ÚRS 2021 02 |  | snížená |  | 0 | 0 | 0 | 0 | 0 | 16 | K | 2 |  |  |  | ROZPOCET | 0 | 0 | 0 | 0 | 0 | 2 | 0 | 16 | 899176678
| Online PSC |  | https://podminky.urs.cz/item/CS_URS_2021_02/725319101R00 | [14 empty] | Online PSC | 2
123 | K | 725319102 | Dřez nerez mat vel. 480x480x155, vč. sifonu | soubor | 3 |  | 0 | CS ÚRS 2021 02 |  | snížená |  | 0 | 0 | 0 | 0 | 0 | 16 | K | 2 |  |  |  | ROZPOCET | 0 | 0 | 0 | 0 | 0 | 2 | 0 | 16 | -798594167
| Online PSC |  | https://podminky.urs.cz/item/CS_URS_2021_02/725319102 | [14 empty] | Online PSC | 2
124 | K | 725019103R00 | Výlevka závěsná keramická 510x435x407mm, plast.mřížka, sifon | soubor | 3 |  | 0 | CS ÚRS 2021 02 |  | snížená |  | 0 | 0 | 0 | 0 | 0 | 16 | K | 2 |  |  |  | ROZPOCET | 0 | 0 | 0 | 0 | 0 | 2 | 0 | 16 | -1920012203
| Online PSC |  | https://podminky.urs.cz/item/CS_URS_2021_02/725019103R00 | [14 empty] | Online PSC | 2
125 | K | 725810402R00 | Ventil rohový bez přípoj. trubičky G 1/2 | soubor | 145 |  | 0 | CS ÚRS 2021 02 |  | snížená |  | 0 | 0 | 0 | 0 | 0 | 16 | K | 2 |  |  |  | ROZPOCET | 0 | 0 | 0 | 0 | 0 | 2 | 0 | 16 | -829237852
| Online PSC |  | https://podminky.urs.cz/item/CS_URS_2021_02/725810402R00 | [14 empty] | Online PSC | 2
126 | K | 725823121RT1 | Baterie umyvadlová stoján. ruční, vč. otvír.odpadu, standardní | kus | 48 |  | 0 | CS ÚRS 2021 02 |  | snížená |  | 0 | 0 | 0 | 0 | 0 | 16 | K | 2 |  |  |  | ROZPOCET | 0 | 0 | 0 | 0 | 0 | 2 | 0 | 16 | 515567211
| Online PSC |  | https://podminky.urs.cz/item/CS_URS_2021_02/725823121RT1 | [14 empty] | Online PSC | 2
127 | K | 725829201RT1 | Montáž baterie umyv.a dřezové nástěnné chromové, včetně dodávky pákové baterie | kus | 49 |  | 0 | CS ÚRS 2021 02 |  | snížená |  | 0 | 0 | 0 | 0 | 0 | 16 | K | 2 |  |  |  | ROZPOCET | 0 | 0 | 0 | 0 | 0 | 2 | 0 | 16 | -1397631706
| Online PSC |  | https://podminky.urs.cz/item/CS_URS_2021_02/725829201RT1 | [14 empty] | Online PSC | 2
128 | K | 725829202RT1 | Montáž baterie umyv.a dřezové nástěnné chromové, včetně dodávky pákové baterie s delším raménkem | kus | 1 |  | 0 | CS ÚRS 2021 02 |  | snížená |  | 0 | 0 | 0 | 0 | 0 | 16 | K | 2 |  |  |  | ROZPOCET | 0 | 0 | 0 | 0 | 0 | 2 | 0 | 16 | 524347385
| Online PSC |  | https://podminky.urs.cz/item/CS_URS_2021_02/725829202RT1 | [14 empty] | Online PSC | 2
129 | K | 725840301R00 | Držák sprchy, nastavitelná výška T 2613 | kus | 17 |  | 0 | CS ÚRS 2021 02 |  | snížená |  | 0 | 0 | 0 | 0 | 0 | 16 | K | 2 |  |  |  | ROZPOCET | 0 | 0 | 0 | 0 | 0 | 2 | 0 | 16 | 90284121
| Online PSC |  | https://podminky.urs.cz/item/CS_URS_2021_02/725840301R00 | [14 empty] | Online PSC | 2
130 | K | 725845111RT1 | Baterie sprchová nástěnná ruční chromová,vč. příslušenství-vodící tyč+sprchová růžice standartní | kus | 17 |  | 0 | CS ÚRS 2021 02 |  | snížená |  | 0 | 0 | 0 | 0 | 0 | 16 | K | 2 |  |  |  | ROZPOCET | 0 | 0 | 0 | 0 | 0 | 2 | 0 | 16 | 2023002920
| Online PSC |  | https://podminky.urs.cz/item/CS_URS_2021_02/725845111RT1 | [14 empty] | Online PSC | 2
133 | K | 998725202R00 | Přesun hmot pro zařizovací předměty, výšky do 12 m | % |  |  | 0 | CS ÚRS 2021 02 |  | snížená |  | 0 | 0 | 0 | 0 | 0 | 16 | K | 2 |  |  |  | ROZPOCET | 0 | 0 | 0 | 0 | 0 | 2 | 0 | 16 | 922438584
| Online PSC |  | https://podminky.urs.cz/item/CS_URS_2021_02/998725202R00 | [14 empty] | Online PSC | 2
| D | 726 | Instalační prefabrikáty |  |  |  | 0 |  |  |  |  | 0 |  | 0 |  | 0 | 2 | D | 1 |  |  |  | ROZPOCET | [6 empty] | 0
134 | K | 726212122R00 | Modul-BASIC WC SYSTEM, pro závěsné WC | soubor | 28 |  | 0 | CS ÚRS 2021 02 |  | snížená |  | 0 | 0 | 0 | 0 | 0 | 16 | K | 2 |  |  |  | ROZPOCET | 0 | 0 | 0 | 0 | 0 | 2 | 0 | 16 | 1170968342
| Online PSC |  | https://podminky.urs.cz/item/CS_URS_2021_02/726212122R00 | [14 empty] | Online PSC | 2
135 | K | 726211161R00 | Modul Kombifix- výlevka | soubor | 3 |  | 0 | CS ÚRS 2021 02 |  | snížená |  | 0 | 0 | 0 | 0 | 0 | 16 | K | 2 |  |  |  | ROZPOCET | 0 | 0 | 0 | 0 | 0 | 2 | 0 | 16 | 760921850
| Online PSC |  | https://podminky.urs.cz/item/CS_URS_2021_02/726211161R00 | [14 empty] | Online PSC | 2
136 | K | 998726221R00 | Přesun hmot pro předstěnové systémy, výšky do 6 m | % |  |  | 0 | CS ÚRS 2021 02 |  | snížená |  | 0 | 0 | 0 | 0 | 0 | 16 | K | 2 |  |  |  | ROZPOCET | 0 | 0 | 0 | 0 | 0 | 2 | 0 | 16 | -832471530
| Online PSC |  | https://podminky.urs.cz/item/CS_URS_2021_02/998726221R00 | [14 empty] | Online PSC | 2
| D | 727 | Zednické výpomoce |  |  |  | 0 |  |  |  |  | 0 |  | 0 |  | 0 | 2 | D | 1 |  |  |  | ROZPOCET | [6 empty] | 0
137 | K | 72701 | Stavební přípomoce | soub | 1 |  | 0 | CS ÚRS 2021 02 |  | snížená |  | 0 | 0 | 0 | 0 | 0 | 16 | K | 2 |  |  |  | ROZPOCET | 0 | 0 | 0 | 0 | 0 | 2 | 0 | 16 | 1826987942
| Online PSC |  | https://podminky.urs.cz/item/CS_URS_2021_02/72701 | [14 empty] | Online PSC | 2
| D | VN | Vedlejší náklady |  |  |  | 0 |  |  |  |  | 0 |  | 0 |  | 0 | 1 | D | 1 |  |  |  | ROZPOCET | [6 empty] | 0
138 | K | 004111020R | Dokumentace skutečného provedení | Soubor | 1 |  | 0 | CS ÚRS 2021 02 |  | snížená |  | 0 | 0 | 0 | 0 | 0 | 4 | K | 2 |  |  |  | ROZPOCET | 0 | 0 | 0 | 0 | 0 | 2 | 0 | 4 | 1842807478
| Online PSC |  | https://podminky.urs.cz/item/CS_URS_2021_02/004111020R | [14 empty] | Online PSC | 2
139 | K | 005121021R | Zařízení staveniště | Soubor | 1 |  | 0 | CS ÚRS 2021 02 |  | snížená |  | 0 | 0 | 0 | 0 | 0 | 4 | K | 2 |  |  |  | ROZPOCET | 0 | 0 | 0 | 0 | 0 | 2 | 0 | 4 | -311267078
| Online PSC |  | https://podminky.urs.cz/item/CS_URS_2021_02/005121021R | [14 empty] | Online PSC | 2
140 | K | 005122010R | Součinnost se správci sítí | Soubor | 1 |  | 0 | CS ÚRS 2021 02 |  | snížená |  | 0 | 0 | 0 | 0 | 0 | 4 | K | 2 |  |  |  | ROZPOCET | 0 | 0 | 0 | 0 | 0 | 2 | 0 | 4 | -1228126341
| Online PSC |  | https://podminky.urs.cz/item/CS_URS_2021_02/005122010R | [14 empty] | Online PSC | 2

## SO 02.2 - Vytápění
{b6964748-e900-405e-a729-c7ca86afc65f}
1
| KRYCÍ LIST SOUPISU PRACÍ | [7 empty] | v --- níže se nacházejí doplnkové a pomocné údaje k sestavám --- v | [8 empty] | False
Stavba:
Centrum sociálních služeb a ubytovna č.p.2470 Varnsdorf
Objekt:
SO 02.2 - Vytápění
| KSO: |  |  |  |  | CC-CZ:
| Místo: |  | Varnsdorf |  |  | Datum: | 19. 8. 2021
| Zadavatel: |  |  |  |  | IČ:
|  | Město Varnsdorf,nám.E.Beneše 470,40747 Varnsdorf |  |  |  | DIČ:
| Uchazeč: |  |  |  |  | IČ: | Vyplň údaj
|  | Vyplň údaj |  |  |  | DIČ: | Vyplň údaj
| Projektant: |  |  |  |  | IČ:
|  | D&C Power s.r.o. Viktora Huga 359/6, Praha 5 |  |  |  | DIČ:
| Zpracovatel: |  |  |  |  | IČ:
|  | František Mrázek |  |  |  | DIČ:
Poznámka:
| Cena bez DPH | [5 empty] | 0
|  |  | Základ daně |  |  | Sazba daně | Výše daně
| DPH | základní | 0 |  |  | 21% | 0
|  | snížená | 0 |  |  | 15% | 0
|  | zákl. přenesená | 0 |  |  | 21% | 0
|  | sníž. přenesená | 0 |  |  | 15% | 0
|  | nulová | 0 |  |  | 0% | 0
| Cena s DPH |  |  | v | CZK |  | 0
REKAPITULACE ČLENĚNÍ SOUPISU PRACÍ
Stavba:
Centrum sociálních služeb a ubytovna č.p.2470 Varnsdorf
Objekt:
SO 02.2 - Vytápění
Místo: |  |  | Varnsdorf |  |  | Datum: | 19. 8. 2021
Zadavatel: |  |  | Město Varnsdorf,nám.E.Beneše 470,40747 Varnsdorf |  |  | Projektant: | D&C Power s.r.o. Viktora Huga 359/6, Praha 5
Uchazeč: |  |  | Vyplň údaj |  |  | Zpracovatel: | František Mrázek
Kód dílu - Popis | [6 empty] | Cena celkem [CZK]
Náklady stavby celkem | [6 empty] | 0 | [11 empty] | -1
| PSV - Práce a dodávky PSV | [5 empty] | 0
| 762 - Konstrukce tesařské | [5 empty] | 0
| 732 - Ústřední vytápění - strojovny | [5 empty] | 0
| 733 - Ústřední vytápění - rozvodné potrubí | [5 empty] | 0
| 734 - Ústřední vytápění - armatury | [5 empty] | 0
| 735 - Ústřední vytápění - otopná tělesa | [5 empty] | 0
| 900 - Ostatní | [5 empty] | 0
SOUPIS PRACÍ
Stavba:
Centrum sociálních služeb a ubytovna č.p.2470 Varnsdorf
Objekt:
SO 02.2 - Vytápění
Místo: |  |  | Varnsdorf |  |  | Datum: | 19. 8. 2021
Zadavatel: |  |  | Město Varnsdorf,nám.E.Beneše 470,40747 Varnsdorf |  |  | Projektant: | D&C Power s.r.o. Viktora Huga 359/6, Praha 5
Uchazeč: |  |  | Vyplň údaj |  |  | Zpracovatel: | František Mrázek
PČ | Typ | Kód | Popis | MJ | Množství | J.cena [CZK] | Cena celkem [CZK] | Cenová soustava |  | DPH | J. Nh [h] | Nh celkem [h] | J. hmotnost [t] | Hmotnost celkem [t] | J. suť [t] | Suť Celkem [t]
Náklady soupisu celkem | [6 empty] | 0 |  |  |  |  | 0 |  | 6.0742 |  | 4.18 |  | D | -1 | [10 empty] | 0
| D | PSV | Práce a dodávky PSV |  |  |  | 0 |  |  |  |  | 0 |  | 6.0742 |  | 4.18 | 2 | D | 0 |  |  |  | ROZPOCET | [6 empty] | 0
| D | 762 | Konstrukce tesařské |  |  |  | 0 |  |  |  |  | 0 |  | 0 |  | 0 | 2 | D | 1 |  |  |  | ROZPOCET | [6 empty] | 0
1 | K | 762526510 | Položení podlah montáž podlahových lišt | m | 1825 |  | 0 | CS ÚRS 2021 02 |  | snížená |  | 0 | 0 | 0 | 0 | 0 | 16 | K | 2 |  |  |  | ROZPOCET | 0 | 0 | 0 | 0 | 0 | 2 | 0 | 16 | 2081198824
| Online PSC |  | https://podminky.urs.cz/item/CS_URS_2021_02/762526510 | [14 empty] | Online PSC | 2
| VV |  | 1825 |  | 1825 | [12 empty] | VV | 2 | 2 | True | 0 | ROZPOCET
| VV |  | Součet |  | 1825 | [12 empty] | VV | 2 | 4 | True | 1 | ROZPOCET
2 | M | 650203404 | Zákrytová lišta topení | m | 1971 |  | 0 | CS ÚRS 2021 02 |  | snížená |  | 0 | 0 | 0 | 0 | 0 | 32 | M | 2 |  |  |  | ROZPOCET | 0 | 0 | 0 | 0 | 0 | 2 | 0 | 16 | -235502573
| VV |  | 1825 |  | 1825 | [12 empty] | VV | 2 | 2 | True | 0 | ROZPOCET
| VV |  | Součet |  | 1825 | [12 empty] | VV | 2 | 4 | True | 1 | ROZPOCET
| VV |  | 1825*1,08 'Přepočtené koeficientem množství |  | 1971 | [12 empty] | VV | 2 | 2 | False | 1 | ROZPOCET
3 | K | 998762203 | Přesun hmot pro konstrukce tesařské stanovený procentní sazbou (%) z ceny vodorovná dopravní vzdálenost do 50 m v objektech výšky přes 12 do 24 m | % |  |  | 0 | CS ÚRS 2021 02 |  | snížená |  | 0 | 0 | 0 | 0 | 0 | 16 | K | 2 |  |  |  | ROZPOCET | 0 | 0 | 0 | 0 | 0 | 2 | 0 | 16 | 598034570
| Online PSC |  | https://podminky.urs.cz/item/CS_URS_2021_02/998762203 | [14 empty] | Online PSC | 2
| D | 732 | Ústřední vytápění - strojovny |  |  |  | 0 |  |  |  |  | 0 |  | 0.66977 |  | 0 | 2 | D | 1 |  |  |  | ROZPOCET | [6 empty] | 0
4 | K | 732111325 | Rozdělovače a sběrače trubková hrdla rozdělovačů a sběračů bez přírub DN 80 | kus | 24 |  | 0 | CS ÚRS 2021 02 |  | snížená |  | 0 | 0.0035 | 0.084 | 0 | 0 | 16 | K | 2 |  |  |  | ROZPOCET | 0 | 0 | 0 | 0 | 0 | 2 | 0 | 16 | 1436419230
| Online PSC |  | https://podminky.urs.cz/item/CS_URS_2021_02/732111325 | [14 empty] | Online PSC | 2
| VV |  | (6+6)*2 |  | 24 | [12 empty] | VV | 2 | 2 | True | 0 | ROZPOCET
| VV |  | Součet |  | 24 | [12 empty] | VV | 2 | 4 | True | 1 | ROZPOCET
5 | M | 28655552 | rozdělovač a sběrač pro geotermální vertikální sondy průtok 4-15L/min 4 okruhy | kus | 2 |  | 0 | CS ÚRS 2021 02 |  | snížená |  | 0 | 0.00763 | 0.01526 | 0 | 0 | 8 | M | 2 |  |  |  | ROZPOCET | 0 | 0 | 0 | 0 | 0 | 2 | 0 | 4 | 1882939056
| VV |  | 1+1 |  | 2 | [12 empty] | VV | 2 | 2 | True | 0 | ROZPOCET
| VV |  | Součet |  | 2 | [12 empty] | VV | 2 | 4 | True | 1 | ROZPOCET
6 | M | 48487721 | podpěra rozdělovače-sběrače pod RS modul M 100 | m | 11.16 |  | 0 | CS ÚRS 2021 02 |  | snížená |  | 0 | 0.017 | 0.18972 | 0 | 0 | 8 | M | 2 |  |  |  | ROZPOCET | 0 | 0 | 0 | 0 | 0 | 2 | 0 | 4 | -1507283423
| VV |  | 1,395*4*2 |  | 11.16 | [12 empty] | VV | 2 | 2 | True | 0 | ROZPOCET
| VV |  | Součet |  | 11.16 | [12 empty] | VV | 2 | 4 | True | 1 | ROZPOCET
7 | K | 732199100 | Montáž štítků orientačních | soubor | 50 |  | 0 | CS ÚRS 2021 02 |  | snížená |  | 0 | 0.00112 | 0.056 | 0 | 0 | 16 | K | 2 |  |  |  | ROZPOCET | 0 | 0 | 0 | 0 | 0 | 2 | 0 | 16 | -1457256051
| Online PSC |  | https://podminky.urs.cz/item/CS_URS_2021_02/732199100 | [14 empty] | Online PSC | 2
| VV |  | "odhad 50 ks"50 |  | 50 | [12 empty] | VV | 2 | 2 | True | 0 | ROZPOCET
| VV |  | Součet |  | 50 | [12 empty] | VV | 2 | 4 | True | 1 | ROZPOCET
8 | M | 73534510 | tabulka plastová s tiskem 2 barvy A4 210x297mm | kus | 50 |  | 0 | CS ÚRS 2021 02 |  | snížená |  | 0 | 0 | 0 | 0 | 0 | 32 | M | 2 |  |  |  | ROZPOCET | 0 | 0 | 0 | 0 | 0 | 2 | 0 | 16 | -913185389
| VV |  | "odhad 50 ks"50 |  | 50 | [12 empty] | VV | 2 | 2 | True | 0 | ROZPOCET
| VV |  | Součet |  | 50 | [12 empty] | VV | 2 | 4 | True | 1 | ROZPOCET
9 | K | 732219375 | Montáž ohříváků vody zásobníkových stojatých PN 2,5/1,6 o obsahu 1 000 l | soubor | 1 |  | 0 | CS ÚRS 2021 02 |  | snížená |  | 0 | 0.03039 | 0.03039 | 0 | 0 | 16 | K | 2 |  |  |  | ROZPOCET | 0 | 0 | 0 | 0 | 0 | 2 | 0 | 16 | -1427075114
| Online PSC |  | https://podminky.urs.cz/item/CS_URS_2021_02/732219375 | [14 empty] | Online PSC | 2
| VV |  | 1 |  | 1 | [12 empty] | VV | 2 | 2 | True | 0 | ROZPOCET
| VV |  | Součet |  | 1 | [12 empty] | VV | 2 | 4 | True | 1 | ROZPOCET
10 | M | 48437135 | ohřívač vody stacionární PN 1 zásobníkový 1 výměník horní vývod 1000L | kus | 1 |  | 0 | CS ÚRS 2021 02 |  | snížená |  | 0 | 0.274 | 0.274 | 0 | 0 | 32 | M | 2 |  |  |  | ROZPOCET | 0 | 0 | 0 | 0 | 0 | 2 | 0 | 16 | -1799605553
| VV |  | 1 |  | 1 | [12 empty] | VV | 2 | 2 | True | 0 | ROZPOCET
| VV |  | Součet |  | 1 | [12 empty] | VV | 2 | 4 | True | 1 | ROZPOCET
11 | M | 54152119 | elektrická topná jednotka přírubová 12kW | kus | 1 |  | 0 | CS ÚRS 2021 02 |  | snížená |  | 0 | 0.004 | 0.004 | 0 | 0 | 32 | M | 2 |  |  |  | ROZPOCET | 0 | 0 | 0 | 0 | 0 | 2 | 0 | 16 | -964416529
| VV |  | 1 |  | 1 | [12 empty] | VV | 2 | 2 | True | 0 | ROZPOCET
| VV |  | Součet |  | 1 | [12 empty] | VV | 2 | 4 | True | 1 | ROZPOCET
12 | K | 732421212 | Čerpadla teplovodní závitová mokroběžná cirkulační pro TUV (elektronicky řízená) PN 10, do 80°C DN přípojky/dopravní výška H (m) - čerpací výkon Q (m3/h) DN 25 / do 4,0 m / 2,2 m3/h | soubor | 1 |  | 0 | CS ÚRS 2021 02 |  | snížená |  | 0 | 0.00328 | 0.00328 | 0 | 0 | 16 | K | 2 |  |  |  | ROZPOCET | 0 | 0 | 0 | 0 | 0 | 2 | 0 | 16 | -1601097692
| Online PSC |  | https://podminky.urs.cz/item/CS_URS_2021_02/732421212 | [14 empty] | Online PSC | 2
| VV |  | 1 |  | 1 | [12 empty] | VV | 2 | 2 | True | 0 | ROZPOCET
| VV |  | Součet |  | 1 | [12 empty] | VV | 2 | 4 | True | 1 | ROZPOCET
13 | K | 732421213 | Čerpadla teplovodní závitová mokroběžná cirkulační pro TUV (elektronicky řízená) PN 10, do 80°C DN přípojky/dopravní výška H (m) - čerpací výkon Q (m3/h) DN 25 / do 6,0 m / 3,0 m3/h | soubor | 4 |  | 0 | CS ÚRS 2021 02 |  | snížená |  | 0 | 0.00328 | 0.01312 | 0 | 0 | 16 | K | 2 |  |  |  | ROZPOCET | 0 | 0 | 0 | 0 | 0 | 2 | 0 | 16 | -1896602498
| Online PSC |  | https://podminky.urs.cz/item/CS_URS_2021_02/732421213 | [14 empty] | Online PSC | 2
| VV |  | 4 |  | 4 | [12 empty] | VV | 2 | 2 | True | 0 | ROZPOCET
| VV |  | Součet |  | 4 | [12 empty] | VV | 2 | 4 | True | 1 | ROZPOCET
14 | K | 998732202 | Přesun hmot pro strojovny stanovený procentní sazbou (%) z ceny vodorovná dopravní vzdálenost do 50 m v objektech výšky přes 6 do 12 m | % |  |  | 0 | CS ÚRS 2021 02 |  | snížená |  | 0 | 0 | 0 | 0 | 0 | 16 | K | 2 |  |  |  | ROZPOCET | 0 | 0 | 0 | 0 | 0 | 2 | 0 | 16 | -1393465842
| Online PSC |  | https://podminky.urs.cz/item/CS_URS_2021_02/998732202 | [14 empty] | Online PSC | 2
| D | 733 | Ústřední vytápění - rozvodné potrubí |  |  |  | 0 |  |  |  |  | 0 |  | 1.5057 |  | 0 | 2 | D | 1 |  |  |  | ROZPOCET | [6 empty] | 0
15 | K | 733110806 | Demontáž potrubí ocelového závitového do DN 15-32 | m | 900 |  | 0 | CS ÚRS 2021 02 |  | snížená |  | 0 | 0 | 0 | 0 | 0 | 16 | K | 2 |  |  |  | ROZPOCET | 0 | 0 | 0 | 0 | 0 | 2 | 0 | 16 | -234747000
| Online PSC |  | https://podminky.urs.cz/item/CS_URS_2021_02/733110806 | [14 empty] | Online PSC | 2
| VV |  | 900 |  | 900 | [12 empty] | VV | 2 | 2 | True | 0 | ROZPOCET
| VV |  | Součet |  | 900 | [12 empty] | VV | 2 | 4 | True | 1 | ROZPOCET
16 | K | 733110808 | Demontáž potrubí ocelového závitového do DN 32-50 | m | 815 |  | 0 | CS ÚRS 2021 02 |  | snížená |  | 0 | 0 | 0 | 0 | 0 | 16 | K | 2 |  |  |  | ROZPOCET | 0 | 0 | 0 | 0 | 0 | 2 | 0 | 16 | 1972653339
| Online PSC |  | https://podminky.urs.cz/item/CS_URS_2021_02/733110808 | [14 empty] | Online PSC | 2
| VV |  | 815 |  | 815 | [12 empty] | VV | 2 | 2 | True | 1 | ROZPOCET
17 | K | 733223102 | Potrubí z trubek měděných tvrdých spojovaných měkkým pájením Ø 15/1 | m | 600 |  | 0 | CS ÚRS 2021 02 |  | snížená |  | 0 | 0.00047 | 0.282 | 0 | 0 | 16 | K | 2 |  |  |  | ROZPOCET | 0 | 0 | 0 | 0 | 0 | 2 | 0 | 16 | 9446637
| Online PSC |  | https://podminky.urs.cz/item/CS_URS_2021_02/733223102 | [14 empty] | Online PSC | 2
| VV |  | 600 |  | 600 | [12 empty] | VV | 2 | 2 | True | 0 | ROZPOCET
| VV |  | Součet |  | 600 | [12 empty] | VV | 2 | 4 | True | 1 | ROZPOCET
18 | K | 733223103 | Potrubí z trubek měděných tvrdých spojovaných měkkým pájením Ø 18/1 | m | 500 |  | 0 | CS ÚRS 2021 02 |  | snížená |  | 0 | 0.00058 | 0.29 | 0 | 0 | 16 | K | 2 |  |  |  | ROZPOCET | 0 | 0 | 0 | 0 | 0 | 2 | 0 | 16 | 1419363438
| Online PSC |  | https://podminky.urs.cz/item/CS_URS_2021_02/733223103 | [14 empty] | Online PSC | 2
| VV |  | 500 |  | 500 | [12 empty] | VV | 2 | 2 | True | 0 | ROZPOCET
| VV |  | Součet |  | 500 | [12 empty] | VV | 2 | 4 | True | 1 | ROZPOCET
19 | K | 733223104 | Potrubí z trubek měděných tvrdých spojovaných měkkým pájením Ø 22/1 | m | 220 |  | 0 | CS ÚRS 2021 02 |  | snížená |  | 0 | 0.00073 | 0.1606 | 0 | 0 | 16 | K | 2 |  |  |  | ROZPOCET | 0 | 0 | 0 | 0 | 0 | 2 | 0 | 16 | -1585079982
| Online PSC |  | https://podminky.urs.cz/item/CS_URS_2021_02/733223104 | [14 empty] | Online PSC | 2
| VV |  | 220 |  | 220 | [12 empty] | VV | 2 | 2 | True | 0 | ROZPOCET
| VV |  | Součet |  | 220 | [12 empty] | VV | 2 | 4 | True | 1 | ROZPOCET
20 | K | 733223105 | Potrubí z trubek měděných tvrdých spojovaných měkkým pájením Ø 28/1,5 | m | 410 |  | 0 | CS ÚRS 2021 02 |  | snížená |  | 0 | 0.00127 | 0.5207 | 0 | 0 | 16 | K | 2 |  |  |  | ROZPOCET | 0 | 0 | 0 | 0 | 0 | 2 | 0 | 16 | 992628128
| Online PSC |  | https://podminky.urs.cz/item/CS_URS_2021_02/733223105 | [14 empty] | Online PSC | 2
| VV |  | 410 |  | 410 | [12 empty] | VV | 2 | 2 | True | 0 | ROZPOCET
| VV |  | Součet |  | 410 | [12 empty] | VV | 2 | 4 | True | 1 | ROZPOCET
21 | K | 733223106 | Potrubí z trubek měděných tvrdých spojovaných měkkým pájením Ø 35/1,5 | m | 95 |  | 0 | CS ÚRS 2021 02 |  | snížená |  | 0 | 0.00159 | 0.15105 | 0 | 0 | 16 | K | 2 |  |  |  | ROZPOCET | 0 | 0 | 0 | 0 | 0 | 2 | 0 | 16 | 589184050
| Online PSC |  | https://podminky.urs.cz/item/CS_URS_2021_02/733223106 | [14 empty] | Online PSC | 2
| VV |  | 95 |  | 95 | [12 empty] | VV | 2 | 2 | True | 0 | ROZPOCET
| VV |  | Součet |  | 95 | [12 empty] | VV | 2 | 4 | True | 1 | ROZPOCET
22 | K | 733291101 | Zkoušky těsnosti potrubí z trubek měděných Ø do 35/1,5 | m | 1825 |  | 0 | CS ÚRS 2021 02 |  | snížená |  | 0 | 0 | 0 | 0 | 0 | 16 | K | 2 |  |  |  | ROZPOCET | 0 | 0 | 0 | 0 | 0 | 2 | 0 | 16 | 1605389041
| Online PSC |  | https://podminky.urs.cz/item/CS_URS_2021_02/733291101 | [14 empty] | Online PSC | 2
| VV |  | 1825 |  | 1825 | [12 empty] | VV | 2 | 2 | True | 0 | ROZPOCET
| VV |  | Součet |  | 1825 | [12 empty] | VV | 2 | 4 | True | 1 | ROZPOCET
23 | K | 733811221 | Ochrana potrubí termoizolačními trubicemi z pěnového polyetylenu PE přilepenými v příčných a podélných spojích, tloušťky izolace přes 6 do 9 mm, vnitřního průměru izolace DN do 22 mm | m | 1320 |  | 0 | CS ÚRS 2021 02 |  | snížená |  | 0 | 5e-05 | 0.066 | 0 | 0 | 16 | K | 2 |  |  |  | ROZPOCET | 0 | 0 | 0 | 0 | 0 | 2 | 0 | 16 | 127503466
| Online PSC |  | https://podminky.urs.cz/item/CS_URS_2021_02/733811221 | [14 empty] | Online PSC | 2
| VV |  | 600 |  | 600 | [12 empty] | VV | 2 | 2 | True | 0 | ROZPOCET
| VV |  | 500 |  | 500 | [12 empty] | VV | 2 | 2 | True | 0 | ROZPOCET
| VV |  | 220 |  | 220 | [12 empty] | VV | 2 | 2 | True | 0 | ROZPOCET
| VV |  | Součet |  | 1320 | [12 empty] | VV | 2 | 4 | True | 1 | ROZPOCET
24 | K | 733811222 | Ochrana potrubí termoizolačními trubicemi z pěnového polyetylenu PE přilepenými v příčných a podélných spojích, tloušťky izolace přes 6 do 9 mm, vnitřního průměru izolace DN přes 22 do 45 mm | m | 505 |  | 0 | CS ÚRS 2021 02 |  | snížená |  | 0 | 7e-05 | 0.03535 | 0 | 0 | 16 | K | 2 |  |  |  | ROZPOCET | 0 | 0 | 0 | 0 | 0 | 2 | 0 | 16 | 805107092
| Online PSC |  | https://podminky.urs.cz/item/CS_URS_2021_02/733811222 | [14 empty] | Online PSC | 2
| VV |  | 410 |  | 410 | [12 empty] | VV | 2 | 2 | True | 0 | ROZPOCET
| VV |  | 95 |  | 95 | [12 empty] | VV | 2 | 2 | True | 0 | ROZPOCET
| VV |  | Součet |  | 505 | [12 empty] | VV | 2 | 4 | True | 1 | ROZPOCET
25 | K | 998733203 | Přesun hmot pro rozvody potrubí stanovený procentní sazbou z ceny vodorovná dopravní vzdálenost do 50 m v objektech výšky přes 12 do 24 m | % |  |  | 0 | CS ÚRS 2021 02 |  | snížená |  | 0 | 0 | 0 | 0 | 0 | 16 | K | 2 |  |  |  | ROZPOCET | 0 | 0 | 0 | 0 | 0 | 2 | 0 | 16 | 1718471729
| Online PSC |  | https://podminky.urs.cz/item/CS_URS_2021_02/998733203 | [14 empty] | Online PSC | 2
| D | 734 | Ústřední vytápění - armatury |  |  |  | 0 |  |  |  |  | 0 |  | 0.2474 |  | 0 | 2 | D | 1 |  |  |  | ROZPOCET | [6 empty] | 0
26 | K | 722224111 | Kohouty plnicí a vypouštěcí DN 15 | kus | 30 |  | 0 | CS ÚRS 2021 02 |  | snížená |  | 0 | 0 | 0 | 0 | 0 | 16 | K | 2 |  |  |  | ROZPOCET | 0 | 0 | 0 | 0 | 0 | 2 | 0 | 16 | -502290831
| Online PSC |  | https://podminky.urs.cz/item/CS_URS_2021_02/722224111 | [14 empty] | Online PSC | 2
| VV |  | 30 |  | 30 | [12 empty] | VV | 2 | 2 | True | 0 | ROZPOCET
| VV |  | Součet |  | 30 | [12 empty] | VV | 2 | 4 | True | 1 | ROZPOCET
27 | K | 734163444 | Filtry z uhlíkové oceli s čístícím víkem nebo vypouštěcí zátkou PN 40 do 400°C DN 32 | soubor | 5 |  | 0 | CS ÚRS 2021 02 |  | snížená |  | 0 | 0.01155 | 0.05775 | 0 | 0 | 16 | K | 2 |  |  |  | ROZPOCET | 0 | 0 | 0 | 0 | 0 | 2 | 0 | 16 | -1998743376
| Online PSC |  | https://podminky.urs.cz/item/CS_URS_2021_02/734163444 | [14 empty] | Online PSC | 2
| VV |  | 5 |  | 5 | [12 empty] | VV | 2 | 2 | True | 0 | ROZPOCET
| VV |  | Součet |  | 5 | [12 empty] | VV | 2 | 4 | True | 1 | ROZPOCET
28 | K | 734200821 | Demontáž armatur se 2závity do G 1/2 | kus | 127 |  | 0 | CS ÚRS 2021 02 |  | snížená |  | 0 | 0 | 0 | 0 | 0 | 16 | K | 2 |  |  |  | ROZPOCET | 0 | 0 | 0 | 0 | 0 | 2 | 0 | 16 | 421716394
| Online PSC |  | https://podminky.urs.cz/item/CS_URS_2021_02/734200821 | [14 empty] | Online PSC | 2
| VV |  | 109+18 |  | 127 | [12 empty] | VV | 2 | 2 | True | 0 | ROZPOCET
| VV |  | Součet |  | 127 | [12 empty] | VV | 2 | 4 | True | 1 | ROZPOCET
29 | K | 734200823 | Demontáž armatur se 2závity do G 6/4 | kus | 11 |  | 0 | CS ÚRS 2021 02 |  | snížená |  | 0 | 0 | 0 | 0 | 0 | 16 | K | 2 |  |  |  | ROZPOCET | 0 | 0 | 0 | 0 | 0 | 2 | 0 | 16 | 7571419
| Online PSC |  | https://podminky.urs.cz/item/CS_URS_2021_02/734200823 | [14 empty] | Online PSC | 2
| VV |  | 2+4+5 |  | 11 | [12 empty] | VV | 2 | 2 | True | 0 | ROZPOCET
| VV |  | Součet |  | 11 | [12 empty] | VV | 2 | 4 | True | 1 | ROZPOCET
30 | K | 734209113 | Montáž závitových armatur se 2 závity G 1/2 (DN 15) | kus | 35 |  | 0 | CS ÚRS 2021 02 |  | snížená |  | 0 | 8e-05 | 0.0028 | 0 | 0 | 16 | K | 2 |  |  |  | ROZPOCET | 0 | 0 | 0 | 0 | 0 | 2 | 0 | 16 | -1636402071
| Online PSC |  | https://podminky.urs.cz/item/CS_URS_2021_02/734209113 | [14 empty] | Online PSC | 2
| VV |  | 35 |  | 35 | [12 empty] | VV | 2 | 2 | True | 0 | ROZPOCET
| VV |  | Součet |  | 35 | [12 empty] | VV | 2 | 4 | True | 1 | ROZPOCET
31 | M | 55121196 | závitový zpětný ventil 1/2" | kus | 35 |  | 0 | CS ÚRS 2021 02 |  | snížená |  | 0 | 0.0001 | 0.0035 | 0 | 0 | 32 | M | 2 |  |  |  | ROZPOCET | 0 | 0 | 0 | 0 | 0 | 2 | 0 | 16 | -930692226
| VV |  | 35 |  | 35 | [12 empty] | VV | 2 | 2 | True | 0 | ROZPOCET
| VV |  | Součet |  | 35 | [12 empty] | VV | 2 | 4 | True | 1 | ROZPOCET
32 | K | 734209116 | Montáž závitových armatur se 2 závity G 5/4 (DN 32) | kus | 26 |  | 0 | CS ÚRS 2021 02 |  | snížená |  | 0 | 0.00021 | 0.00546 | 0 | 0 | 16 | K | 2 |  |  |  | ROZPOCET | 0 | 0 | 0 | 0 | 0 | 2 | 0 | 16 | 831799423
| Online PSC |  | https://podminky.urs.cz/item/CS_URS_2021_02/734209116 | [14 empty] | Online PSC | 2
| VV |  | 26 |  | 26 | [12 empty] | VV | 2 | 2 | True | 0 | ROZPOCET
| VV |  | Součet |  | 26 | [12 empty] | VV | 2 | 4 | True | 1 | ROZPOCET
33 | M | 48466561 | armatura uzavírací kulový kohout 5/4" | kus | 26 |  | 0 | CS ÚRS 2021 02 |  | snížená |  | 0 | 0.0007 | 0.0182 | 0 | 0 | 32 | M | 2 |  |  |  | ROZPOCET | 0 | 0 | 0 | 0 | 0 | 2 | 0 | 16 | -1557093848
| VV |  | 26 |  | 26 | [12 empty] | VV | 2 | 2 | True | 0 | ROZPOCET
| VV |  | Součet |  | 26 | [12 empty] | VV | 2 | 4 | True | 1 | ROZPOCET
34 | K | 734209118 | Montáž závitových armatur se 2 závity G 2 (DN 50) | kus | 2 |  | 0 | CS ÚRS 2021 02 |  | snížená |  | 0 | 0.00033 | 0.00066 | 0 | 0 | 16 | K | 2 |  |  |  | ROZPOCET | 0 | 0 | 0 | 0 | 0 | 2 | 0 | 16 | -1385442007
| Online PSC |  | https://podminky.urs.cz/item/CS_URS_2021_02/734209118 | [14 empty] | Online PSC | 2
| VV |  | 2 |  | 2 | [12 empty] | VV | 2 | 2 | True | 0 | ROZPOCET
| VV |  | Součet |  | 2 | [12 empty] | VV | 2 | 4 | True | 1 | ROZPOCET
35 | M | 48466563 | armatura uzavírací kulový kohout 2" | kus | 2 |  | 0 | CS ÚRS 2021 02 |  | snížená |  | 0 | 0.001 | 0.002 | 0 | 0 | 32 | M | 2 |  |  |  | ROZPOCET | 0 | 0 | 0 | 0 | 0 | 2 | 0 | 16 | -17784958
| VV |  | 2 |  | 2 | [12 empty] | VV | 2 | 2 | True | 0 | ROZPOCET
| VV |  | Součet |  | 2 | [12 empty] | VV | 2 | 4 | True | 1 | ROZPOCET
36 | K | 734211127 | Ventily odvzdušňovací závitové automatické se zpětnou klapkou PN 14 do 120°C G 1/2 | kus | 60 |  | 0 | CS ÚRS 2021 02 |  | snížená |  | 0 | 0.00027 | 0.0162 | 0 | 0 | 16 | K | 2 |  |  |  | ROZPOCET | 0 | 0 | 0 | 0 | 0 | 2 | 0 | 16 | -1255048323
| Online PSC |  | https://podminky.urs.cz/item/CS_URS_2021_02/734211127 | [14 empty] | Online PSC | 2
| VV |  | 60 |  | 60 | [12 empty] | VV | 2 | 2 | True | 0 | ROZPOCET
| VV |  | Součet |  | 60 | [12 empty] | VV | 2 | 4 | True | 1 | ROZPOCET
37 | K | 734220102 | Ventily regulační závitové vyvažovací přímé PN 20 do 100°C G 1 | kus | 5 |  | 0 | CS ÚRS 2021 02 |  | snížená |  | 0 | 0.00062 | 0.0031 | 0 | 0 | 16 | K | 2 |  |  |  | ROZPOCET | 0 | 0 | 0 | 0 | 0 | 2 | 0 | 16 | 1250460203
| Online PSC |  | https://podminky.urs.cz/item/CS_URS_2021_02/734220102 | [14 empty] | Online PSC | 2
| VV |  | 5 |  | 5 | [12 empty] | VV | 2 | 2 | True | 0 | ROZPOCET
| VV |  | Součet |  | 5 | [12 empty] | VV | 2 | 4 | True | 1 | ROZPOCET
38 | K | 734242415 | Ventily zpětné závitové PN 16 do 110°C přímé G 5/4 | kus | 4 |  | 0 | CS ÚRS 2021 02 |  | snížená |  | 0 | 0.00084 | 0.00336 | 0 | 0 | 16 | K | 2 |  |  |  | ROZPOCET | 0 | 0 | 0 | 0 | 0 | 2 | 0 | 16 | -405059908
| Online PSC |  | https://podminky.urs.cz/item/CS_URS_2021_02/734242415 | [14 empty] | Online PSC | 2
| VV |  | 4 |  | 4 | [12 empty] | VV | 2 | 2 | True | 0 | ROZPOCET
| VV |  | Součet |  | 4 | [12 empty] | VV | 2 | 4 | True | 1 | ROZPOCET
39 | K | 734221532 | Ventily regulační závitové termostatické, bez hlavice ovládání PN 16 do 110°C rohové jednoregulační G 1/2 | kus | 127 |  | 0 | CS ÚRS 2021 02 |  | snížená |  | 0 | 0.00026 | 0.03302 | 0 | 0 | 16 | K | 2 |  |  |  | ROZPOCET | 0 | 0 | 0 | 0 | 0 | 2 | 0 | 16 | 1256812432
| Online PSC |  | https://podminky.urs.cz/item/CS_URS_2021_02/734221532 | [14 empty] | Online PSC | 2
| VV |  | 18+109 |  | 127 | [12 empty] | VV | 2 | 2 | True | 0 | ROZPOCET
| VV |  | Součet |  | 127 | [12 empty] | VV | 2 | 4 | True | 1 | ROZPOCET
40 | K | 73422167 | Hlavice ovládání ventilů termostat. RD 80 R | kus | 18 |  | 0 | CS ÚRS 2021 02 |  | snížená |  | 0 | 0 | 0 | 0 | 0 | 16 | K | 2 |  |  |  | ROZPOCET | 0 | 0 | 0 | 0 | 0 | 2 | 0 | 16 | -943750464
| Online PSC |  | https://podminky.urs.cz/item/CS_URS_2021_02/73422167 | [14 empty] | Online PSC | 2
| VV |  | 18 |  | 18 | [12 empty] | VV | 2 | 2 | True | 0 | ROZPOCET
| VV |  | Součet |  | 18 | [12 empty] | VV | 2 | 4 | True | 1 | ROZPOCET
41 | K | 734221682 | Ventily regulační závitové hlavice termostatické, pro ovládání ventilů PN 10 do 110°C kapalinové otopných těles VK | kus | 109 |  | 0 | CS ÚRS 2021 02 |  | snížená |  | 0 | 0.00014 | 0.01526 | 0 | 0 | 16 | K | 2 |  |  |  | ROZPOCET | 0 | 0 | 0 | 0 | 0 | 2 | 0 | 16 | 2141800552
| Online PSC |  | https://podminky.urs.cz/item/CS_URS_2021_02/734221682 | [14 empty] | Online PSC | 2
| VV |  | 109 |  | 109 | [12 empty] | VV | 2 | 2 | True | 0 | ROZPOCET
| VV |  | Součet |  | 109 | [12 empty] | VV | 2 | 4 | True | 1 | ROZPOCET
42 | K | 734261233 | Šroubení topenářské PN 16 do 120°C přímé G 1/2 | kus | 126 |  | 0 | CS ÚRS 2021 02 |  | snížená |  | 0 | 0.00025 | 0.0315 | 0 | 0 | 16 | K | 2 |  |  |  | ROZPOCET | 0 | 0 | 0 | 0 | 0 | 2 | 0 | 16 | -350756308
| Online PSC |  | https://podminky.urs.cz/item/CS_URS_2021_02/734261233 | [14 empty] | Online PSC | 2
| VV |  | 126 |  | 126 | [12 empty] | VV | 2 | 2 | True | 0 | ROZPOCET
| VV |  | Součet |  | 126 | [12 empty] | VV | 2 | 4 | True | 1 | ROZPOCET
43 | K | 734261402 | Šroubení připojovací armatury radiátorů VK PN 10 do 110°C, regulační uzavíratelné rohové G 1/2 x 18 | kus | 18 |  | 0 | CS ÚRS 2021 02 |  | snížená |  | 0 | 0.0007 | 0.0126 | 0 | 0 | 16 | K | 2 |  |  |  | ROZPOCET | 0 | 0 | 0 | 0 | 0 | 2 | 0 | 16 | -953317721
| Online PSC |  | https://podminky.urs.cz/item/CS_URS_2021_02/734261402 | [14 empty] | Online PSC | 2
| VV |  | 18 |  | 18 | [12 empty] | VV | 2 | 2 | True | 0 | ROZPOCET
| VV |  | Součet |  | 18 | [12 empty] | VV | 2 | 4 | True | 1 | ROZPOCET
44 | K | 734263772 | Šroubení svěrné na měď IVAR.TR 4430 15x1 mm - EK | kus | 18 |  | 0 | CS ÚRS 2021 02 |  | snížená |  | 0 | 0 | 0 | 0 | 0 | 16 | K | 2 |  |  |  | ROZPOCET | 0 | 0 | 0 | 0 | 0 | 2 | 0 | 16 | -1167834054
| Online PSC |  | https://podminky.urs.cz/item/CS_URS_2021_02/734263772 | [14 empty] | Online PSC | 2
| VV |  | 18 |  | 18 | [12 empty] | VV | 2 | 2 | True | 0 | ROZPOCET
| VV |  | Součet |  | 18 | [12 empty] | VV | 2 | 4 | True | 1 | ROZPOCET
45 | K | 734291123 | Ostatní armatury kohouty plnicí a vypouštěcí PN 10 do 90°C G 1/2 | kus | 4 |  | 0 | CS ÚRS 2021 02 |  | snížená |  | 0 | 0.00022 | 0.00088 | 0 | 0 | 16 | K | 2 |  |  |  | ROZPOCET | 0 | 0 | 0 | 0 | 0 | 2 | 0 | 16 | -1954240191
| Online PSC |  | https://podminky.urs.cz/item/CS_URS_2021_02/734291123 | [14 empty] | Online PSC | 2
| VV |  | "odhad" 4 |  | 4 | [12 empty] | VV | 2 | 2 | True | 0 | ROZPOCET
| VV |  | Součet |  | 4 | [12 empty] | VV | 2 | 4 | True | 1 | ROZPOCET
46 | K | 734292763 | Ostatní armatury kulové kohouty PN 42 do 185°C přímé vnější a vnitřní závit G 1/2 | kus | 35 |  | 0 | CS ÚRS 2021 02 |  | snížená |  | 0 | 0.00022 | 0.0077 | 0 | 0 | 16 | K | 2 |  |  |  | ROZPOCET | 0 | 0 | 0 | 0 | 0 | 2 | 0 | 16 | -346073024
| Online PSC |  | https://podminky.urs.cz/item/CS_URS_2021_02/734292763 | [14 empty] | Online PSC | 2
| VV |  | 35 |  | 35 | [12 empty] | VV | 2 | 2 | True | 0 | ROZPOCET
| VV |  | Součet |  | 35 | [12 empty] | VV | 2 | 4 | True | 1 | ROZPOCET
47 | K | 734295022 | Směšovací armatury otopných a chladících systémů ventily závitové PN 10 T= 120°C třícestné se servomotorem G 1 | kus | 4 |  | 0 | CS ÚRS 2021 02 |  | snížená |  | 0 | 0.00146 | 0.00584 | 0 | 0 | 16 | K | 2 |  |  |  | ROZPOCET | 0 | 0 | 0 | 0 | 0 | 2 | 0 | 16 | -2032014886
| Online PSC |  | https://podminky.urs.cz/item/CS_URS_2021_02/734295022 | [14 empty] | Online PSC | 2
| VV |  | "2.1-2,74 m3" 1 |  | 1 | [12 empty] | VV | 2 | 2 | True | 0 | ROZPOCET
| VV |  | "2.2-2,85 m3" 1 |  | 1 | [12 empty] | VV | 2 | 2 | True | 0 | ROZPOCET
| VV |  | "2.3-1,5 m3" 1 |  | 1 | [12 empty] | VV | 2 | 2 | True | 0 | ROZPOCET
| VV |  | "2.4-1,04 m3" 1 |  | 1 | [12 empty] | VV | 2 | 2 | True | 0 | ROZPOCET
| VV |  | Součet |  | 4 | [12 empty] | VV | 2 | 4 | True | 1 | ROZPOCET
48 | K | 734411123 | Teploměry technické s pevným stonkem a jímkou zadní připojení (axiální) průměr 100 mm délka stonku 50 mm | kus | 15 |  | 0 | CS ÚRS 2021 02 |  | snížená |  | 0 | 0.00057 | 0.00855 | 0 | 0 | 16 | K | 2 |  |  |  | ROZPOCET | 0 | 0 | 0 | 0 | 0 | 2 | 0 | 16 | -878524047
| Online PSC |  | https://podminky.urs.cz/item/CS_URS_2021_02/734411123 | [14 empty] | Online PSC | 2
| VV |  | 15 |  | 15 | [12 empty] | VV | 2 | 2 | True | 0 | ROZPOCET
| VV |  | Součet |  | 15 | [12 empty] | VV | 2 | 4 | True | 1 | ROZPOCET
49 | K | 734421102 | Tlakoměry s pevným stonkem a zpětnou klapkou spodní připojení (radiální) tlaku 0–16 bar průměru 63 mm | kus | 10 |  | 0 | CS ÚRS 2021 02 |  | snížená |  | 0 | 0.00147 | 0.0147 | 0 | 0 | 16 | K | 2 |  |  |  | ROZPOCET | 0 | 0 | 0 | 0 | 0 | 2 | 0 | 16 | 1018070692
| Online PSC |  | https://podminky.urs.cz/item/CS_URS_2021_02/734421102 | [14 empty] | Online PSC | 2
| VV |  | 10 |  | 10 | [12 empty] | VV | 2 | 2 | True | 0 | ROZPOCET
| VV |  | Součet |  | 10 | [12 empty] | VV | 2 | 4 | True | 1 | ROZPOCET
50 | K | 734494213 | Měřicí armatury návarky s trubkovým závitem G 1/2 | kus | 18 |  | 0 | CS ÚRS 2021 02 |  | snížená |  | 0 | 0.00024 | 0.00432 | 0 | 0 | 16 | K | 2 |  |  |  | ROZPOCET | 0 | 0 | 0 | 0 | 0 | 2 | 0 | 16 | 585376754
| Online PSC |  | https://podminky.urs.cz/item/CS_URS_2021_02/734494213 | [14 empty] | Online PSC | 2
| VV |  | "ohřívač"1 |  | 1 | [12 empty] | VV | 2 | 2 | True | 0 | ROZPOCET
| VV |  | 17 |  | 17 | [12 empty] | VV | 2 | 2 | True | 0 | ROZPOCET
| VV |  | Součet |  | 18 | [12 empty] | VV | 2 | 4 | True | 1 | ROZPOCET
51 | K | 998734203 | Přesun hmot pro armatury stanovený procentní sazbou (%) z ceny vodorovná dopravní vzdálenost do 50 m v objektech výšky přes 12 do 24 m | % |  |  | 0 | CS ÚRS 2021 02 |  | snížená |  | 0 | 0 | 0 | 0 | 0 | 16 | K | 2 |  |  |  | ROZPOCET | 0 | 0 | 0 | 0 | 0 | 2 | 0 | 16 | -1034595484
| Online PSC |  | https://podminky.urs.cz/item/CS_URS_2021_02/998734203 | [14 empty] | Online PSC | 2
52 | K | 998735203 | Přesun hmot pro otopná tělesa stanovený procentní sazbou (%) z ceny vodorovná dopravní vzdálenost do 50 m v objektech výšky přes 12 do 24 m | % |  |  | 0 | CS ÚRS 2021 02 |  | snížená |  | 0 | 0 | 0 | 0 | 0 | 16 | K | 2 |  |  |  | ROZPOCET | 0 | 0 | 0 | 0 | 0 | 2 | 0 | 16 | 260597462
| Online PSC |  | https://podminky.urs.cz/item/CS_URS_2021_02/998735203 | [14 empty] | Online PSC | 2
| D | 735 | Ústřední vytápění - otopná tělesa |  |  |  | 0 |  |  |  |  | 0 |  | 3.6513 |  | 4.18 | 2 | D | 1 |  |  |  | ROZPOCET | [6 empty] | 0
53 | K | 735151821 | Demontáž otopných těles panelových dvouřadých stavební délky do 1500 mm | kus | 160 |  | 0 | CS ÚRS 2021 02 |  | snížená |  | 0 | 8e-05 | 0.0128 | 0.02493 | 3.9888 | 16 | K | 2 |  |  |  | ROZPOCET | 0 | 0 | 0 | 0 | 0 | 2 | 0 | 16 | -932971644
| Online PSC |  | https://podminky.urs.cz/item/CS_URS_2021_02/735151821 | [14 empty] | Online PSC | 2
| VV |  | 1+3+20+69+10+12+5+3+2+1+4+13+1+16 |  | 160 | [12 empty] | VV | 2 | 2 | True | 0 | ROZPOCET
| VV |  | Součet |  | 160 | [12 empty] | VV | 2 | 4 | True | 1 | ROZPOCET
54 | K | 735152253 | Otopná tělesa panelová VK jednodesková PN 1,0 MPa, T do 110°C s jednou přídavnou přestupní plochou výšky tělesa 500 mm stavební délky / výkonu 600 mm / 515 W | kus | 1 |  | 0 | CS ÚRS 2021 02 |  | snížená |  | 0 | 0.01246 | 0.01246 | 0 | 0 | 16 | K | 2 |  |  |  | ROZPOCET | 0 | 0 | 0 | 0 | 0 | 2 | 0 | 16 | 825557730
| Online PSC |  | https://podminky.urs.cz/item/CS_URS_2021_02/735152253 | [14 empty] | Online PSC | 2
| VV |  | 1 |  | 1 | [12 empty] | VV | 2 | 2 | True | 0 | ROZPOCET
| VV |  | Součet |  | 1 | [12 empty] | VV | 2 | 4 | True | 1 | ROZPOCET
55 | K | 735152571 | Otopná tělesa panelová VK dvoudesková PN 1,0 MPa, T do 110°C se dvěma přídavnými přestupními plochami výšky tělesa 600 mm stavební délky / výkonu 400 mm / 672 W | kus | 3 |  | 0 | CS ÚRS 2021 02 |  | snížená |  | 0 | 0.0154 | 0.0462 | 0 | 0 | 16 | K | 2 |  |  |  | ROZPOCET | 0 | 0 | 0 | 0 | 0 | 2 | 0 | 16 | -534151078
| Online PSC |  | https://podminky.urs.cz/item/CS_URS_2021_02/735152571 | [14 empty] | Online PSC | 2
| VV |  | 3 |  | 3 | [12 empty] | VV | 2 | 2 | True | 0 | ROZPOCET
| VV |  | Součet |  | 3 | [12 empty] | VV | 2 | 4 | True | 1 | ROZPOCET
56 | K | 735152572 | Otopná tělesa panelová VK dvoudesková PN 1,0 MPa, T do 110°C se dvěma přídavnými přestupními plochami výšky tělesa 600 mm stavební délky / výkonu 500 mm / 840 W | kus | 20 |  | 0 | CS ÚRS 2021 02 |  | snížená |  | 0 | 0.0185 | 0.37 | 0 | 0 | 16 | K | 2 |  |  |  | ROZPOCET | 0 | 0 | 0 | 0 | 0 | 2 | 0 | 16 | -779835755
| Online PSC |  | https://podminky.urs.cz/item/CS_URS_2021_02/735152572 | [14 empty] | Online PSC | 2
| VV |  | 20 |  | 20 | [12 empty] | VV | 2 | 2 | True | 0 | ROZPOCET
| VV |  | Součet |  | 20 | [12 empty] | VV | 2 | 4 | True | 1 | ROZPOCET
57 | K | 735152573 | Otopná tělesa panelová VK dvoudesková PN 1,0 MPa, T do 110°C se dvěma přídavnými přestupními plochami výšky tělesa 600 mm stavební délky / výkonu 600 mm / 1007 W | kus | 69 |  | 0 | CS ÚRS 2021 02 |  | snížená |  | 0 | 0.02176 | 1.5014 | 0 | 0 | 16 | K | 2 |  |  |  | ROZPOCET | 0 | 0 | 0 | 0 | 0 | 2 | 0 | 16 | 1924525848
| Online PSC |  | https://podminky.urs.cz/item/CS_URS_2021_02/735152573 | [14 empty] | Online PSC | 2
| VV |  | 69 |  | 69 | [12 empty] | VV | 2 | 2 | True | 0 | ROZPOCET
| VV |  | Součet |  | 69 | [12 empty] | VV | 2 | 4 | True | 1 | ROZPOCET
58 | K | 735152574 | Otopná tělesa panelová VK dvoudesková PN 1,0 MPa, T do 110°C se dvěma přídavnými přestupními plochami výšky tělesa 600 mm stavební délky / výkonu 700 mm / 1175 W | kus | 10 |  | 0 | CS ÚRS 2021 02 |  | snížená |  | 0 | 0.02502 | 0.2502 | 0 | 0 | 16 | K | 2 |  |  |  | ROZPOCET | 0 | 0 | 0 | 0 | 0 | 2 | 0 | 16 | 1609278504
| Online PSC |  | https://podminky.urs.cz/item/CS_URS_2021_02/735152574 | [14 empty] | Online PSC | 2
| VV |  | 10 |  | 10 | [12 empty] | VV | 2 | 2 | True | 0 | ROZPOCET
| VV |  | Součet |  | 10 | [12 empty] | VV | 2 | 4 | True | 1 | ROZPOCET
59 | K | 735152575 | Otopná tělesa panelová VK dvoudesková PN 1,0 MPa, T do 110°C se dvěma přídavnými přestupními plochami výšky tělesa 600 mm stavební délky / výkonu 800 mm / 1343 W | kus | 12 |  | 0 | CS ÚRS 2021 02 |  | snížená |  | 0 | 0.02828 | 0.33936 | 0 | 0 | 16 | K | 2 |  |  |  | ROZPOCET | 0 | 0 | 0 | 0 | 0 | 2 | 0 | 16 | -2079904342
| Online PSC |  | https://podminky.urs.cz/item/CS_URS_2021_02/735152575 | [14 empty] | Online PSC | 2
| VV |  | 12 |  | 12 | [12 empty] | VV | 2 | 2 | True | 0 | ROZPOCET
| VV |  | Součet |  | 12 | [12 empty] | VV | 2 | 4 | True | 1 | ROZPOCET
60 | K | 735152576 | Otopná tělesa panelová VK dvoudesková PN 1,0 MPa, T do 110°C se dvěma přídavnými přestupními plochami výšky tělesa 600 mm stavební délky / výkonu 900 mm / 1511 W | kus | 5 |  | 0 | CS ÚRS 2021 02 |  | snížená |  | 0 | 0.03154 | 0.1577 | 0 | 0 | 16 | K | 2 |  |  |  | ROZPOCET | 0 | 0 | 0 | 0 | 0 | 2 | 0 | 16 | -1136909526
| Online PSC |  | https://podminky.urs.cz/item/CS_URS_2021_02/735152576 | [14 empty] | Online PSC | 2
| VV |  | 5 |  | 5 | [12 empty] | VV | 2 | 2 | True | 0 | ROZPOCET
| VV |  | Součet |  | 5 | [12 empty] | VV | 2 | 4 | True | 1 | ROZPOCET
61 | K | 735152577 | Otopná tělesa panelová VK dvoudesková PN 1,0 MPa, T do 110°C se dvěma přídavnými přestupními plochami výšky tělesa 600 mm stavební délky / výkonu 1000 mm / 1679 W | kus | 3 |  | 0 | CS ÚRS 2021 02 |  | snížená |  | 0 | 0.0348 | 0.1044 | 0 | 0 | 16 | K | 2 |  |  |  | ROZPOCET | 0 | 0 | 0 | 0 | 0 | 2 | 0 | 16 | -906402177
| Online PSC |  | https://podminky.urs.cz/item/CS_URS_2021_02/735152577 | [14 empty] | Online PSC | 2
| VV |  | 3 |  | 3 | [12 empty] | VV | 2 | 2 | True | 0 | ROZPOCET
| VV |  | Součet |  | 3 | [12 empty] | VV | 2 | 4 | True | 1 | ROZPOCET
62 | K | 735152579 | Otopná tělesa panelová VK dvoudesková PN 1,0 MPa, T do 110°C se dvěma přídavnými přestupními plochami výšky tělesa 600 mm stavební délky / výkonu 1200 mm / 2015 W | kus | 2 |  | 0 | CS ÚRS 2021 02 |  | snížená |  | 0 | 0.04132 | 0.08264 | 0 | 0 | 16 | K | 2 |  |  |  | ROZPOCET | 0 | 0 | 0 | 0 | 0 | 2 | 0 | 16 | -629422641
| Online PSC |  | https://podminky.urs.cz/item/CS_URS_2021_02/735152579 | [14 empty] | Online PSC | 2
| VV |  | 2 |  | 2 | [12 empty] | VV | 2 | 2 | True | 0 | ROZPOCET
| VV |  | Součet |  | 2 | [12 empty] | VV | 2 | 4 | True | 1 | ROZPOCET
63 | K | 735152580 | Otopná tělesa panelová VK dvoudesková PN 1,0 MPa, T do 110°C se dvěma přídavnými přestupními plochami výšky tělesa 600 mm stavební délky / výkonu 1400 mm / 2351 W | kus | 1 |  | 0 | CS ÚRS 2021 02 |  | snížená |  | 0 | 0.04784 | 0.04784 | 0 | 0 | 16 | K | 2 |  |  |  | ROZPOCET | 0 | 0 | 0 | 0 | 0 | 2 | 0 | 16 | 1869272431
| Online PSC |  | https://podminky.urs.cz/item/CS_URS_2021_02/735152580 | [14 empty] | Online PSC | 2
| VV |  | 1 |  | 1 | [12 empty] | VV | 2 | 2 | True | 0 | ROZPOCET
| VV |  | Součet |  | 1 | [12 empty] | VV | 2 | 4 | True | 1 | ROZPOCET
64 | K | 735164252 | Otopná tělesa trubková přímotopná elektrická na stěnu výšky tělesa 1215 mm, délky 600 mm | kus | 4 |  | 0 | CS ÚRS 2021 02 |  | snížená |  | 0 | 0.0258 | 0.1032 | 0 | 0 | 16 | K | 2 |  |  |  | ROZPOCET | 0 | 0 | 0 | 0 | 0 | 2 | 0 | 16 | -118291242
| Online PSC |  | https://podminky.urs.cz/item/CS_URS_2021_02/735164252 | [14 empty] | Online PSC | 2
| VV |  | 4 |  | 4 | [12 empty] | VV | 2 | 2 | True | 0 | ROZPOCET
| VV |  | Součet |  | 4 | [12 empty] | VV | 2 | 4 | True | 1 | ROZPOCET
65 | K | 735164272 | Otopná tělesa trubková přímotopná elektrická na stěnu výšky tělesa 1810 mm, délky 600 mm | kus | 13 |  | 0 | CS ÚRS 2021 02 |  | snížená |  | 0 | 0.0391 | 0.5083 | 0 | 0 | 16 | K | 2 |  |  |  | ROZPOCET | 0 | 0 | 0 | 0 | 0 | 2 | 0 | 16 | -1897276438
| Online PSC |  | https://podminky.urs.cz/item/CS_URS_2021_02/735164272 | [14 empty] | Online PSC | 2
| VV |  | 13 |  | 13 | [12 empty] | VV | 2 | 2 | True | 0 | ROZPOCET
| VV |  | Součet |  | 13 | [12 empty] | VV | 2 | 4 | True | 1 | ROZPOCET
66 | K | 735164273 | Otopná tělesa trubková přímotopná elektrická na stěnu výšky tělesa 1810 mm, délky 750 mm | kus | 1 |  | 0 | CS ÚRS 2021 02 |  | snížená |  | 0 | 0.0474 | 0.0474 | 0 | 0 | 16 | K | 2 |  |  |  | ROZPOCET | 0 | 0 | 0 | 0 | 0 | 2 | 0 | 16 | 1516316991
| Online PSC |  | https://podminky.urs.cz/item/CS_URS_2021_02/735164273 | [14 empty] | Online PSC | 2
| VV |  | 1 |  | 1 | [12 empty] | VV | 2 | 2 | True | 0 | ROZPOCET
| VV |  | Součet |  | 1 | [12 empty] | VV | 2 | 4 | True | 1 | ROZPOCET
67 | M | 1000225177 | TOPNÉ TĚLESO 230V 1500W Cu | kus | 18 |  | 0 | CS ÚRS 2021 02 |  | snížená |  | 0 | 0 | 0 | 0 | 0 | 8 | M | 2 |  |  |  | ROZPOCET | 0 | 0 | 0 | 0 | 0 | 2 | 0 | 4 | -269109530
| VV |  | 4+13+1 |  | 18 | [12 empty] | VV | 2 | 2 | True | 0 | ROZPOCET
| VV |  | Součet |  | 18 | [12 empty] | VV | 2 | 4 | True | 1 | ROZPOCET
68 | M | 55121245 | set připojovací rohový pro topný žebřík, šroubení + ventyl, pravý, 1/2"x16 | set | 144 |  | 0 | CS ÚRS 2021 02 |  | snížená |  | 0 | 0.00045 | 0.0648 | 0 | 0 | 32 | M | 2 |  |  |  | ROZPOCET | 0 | 0 | 0 | 0 | 0 | 2 | 0 | 16 | -1093962092
| VV |  | 126+18 |  | 144 | [12 empty] | VV | 2 | 2 | True | 0 | ROZPOCET
| VV |  | Součet |  | 144 | [12 empty] | VV | 2 | 4 | True | 1 | ROZPOCET
69 | K | 735291800 | Demontáž konzol nebo držáků otopných těles, registrů, konvektorů do odpadu | kus | 255 |  | 0 | CS ÚRS 2021 02 |  | snížená |  | 0 | 1e-05 | 0.00255 | 0.00075 | 0.19125 | 16 | K | 2 |  |  |  | ROZPOCET | 0 | 0 | 0 | 0 | 0 | 2 | 0 | 16 | 165317521
| Online PSC |  | https://podminky.urs.cz/item/CS_URS_2021_02/735291800 | [14 empty] | Online PSC | 2
| VV |  | 2+6+40+138+20+24+10+6+6+3 |  | 255 | [12 empty] | VV | 2 | 2 | True | 0 | ROZPOCET
| VV |  | Součet |  | 255 | [12 empty] | VV | 2 | 4 | True | 1 | ROZPOCET
70 | K | 998735203 | Přesun hmot pro otopná tělesa stanovený procentní sazbou (%) z ceny vodorovná dopravní vzdálenost do 50 m v objektech výšky přes 12 do 24 m | % |  |  | 0 | CS ÚRS 2021 02 |  | snížená |  | 0 | 0 | 0 | 0 | 0 | 16 | K | 2 |  |  |  | ROZPOCET | 0 | 0 | 0 | 0 | 0 | 2 | 0 | 16 | -1318113102
| Online PSC |  | https://podminky.urs.cz/item/CS_URS_2021_02/998735203 | [14 empty] | Online PSC | 2
| D | 900 | Ostatní |  |  |  | 0 |  |  |  |  | 0 |  | 0 |  | 0 | 1 | D | 1 |  |  |  | ROZPOCET | [6 empty] | 0
71 | M | Rpol.01 | Zkouška zařízení provozní (topná a dilatační zkouška), včetně zaregulování systému | hod | 72 |  | 0 | CS ÚRS 2021 02 |  | snížená |  | 0 | 0 | 0 | 0 | 0 | 8 | M | 2 |  |  |  | ROZPOCET | 0 | 0 | 0 | 0 | 0 | 2 | 0 | 4 | 142155544
| VV |  | 72 |  | 72 | [12 empty] | VV | 2 | 2 | True | 0 | ROZPOCET
| VV |  | Součet |  | 72 | [12 empty] | VV | 2 | 4 | True | 1 | ROZPOCET
72 | M | Rpol.02 | Provozní dokumentace a provozní řád kotelny | kus | 1 |  | 0 | CS ÚRS 2021 02 |  | snížená |  | 0 | 0 | 0 | 0 | 0 | 8 | M | 2 |  |  |  | ROZPOCET | 0 | 0 | 0 | 0 | 0 | 2 | 0 | 4 | 950763326
| VV |  | 1 |  | 1 | [12 empty] | VV | 2 | 2 | True | 0 | ROZPOCET
| VV |  | Součet |  | 1 | [12 empty] | VV | 2 | 4 | True | 1 | ROZPOCET
73 | K | Rpol.03 | Stavební přípomoce, doprava materiálu 3% | % |  |  | 0 | CS ÚRS 2021 02 |  | snížená |  | 0 | 0 | 0 | 0 | 0 | 4 | K | 2 |  |  |  | ROZPOCET | 0 | 0 | 0 | 0 | 0 | 2 | 0 | 4 | 2026315444
| Online PSC |  | https://podminky.urs.cz/item/CS_URS_2021_02/Rpol.03 | [14 empty] | Online PSC | 2
| VV |  | "z celkové ceny objektu 3%" 3 |  | 3 | [12 empty] | VV | 2 | 2 | True | 0 | ROZPOCET
| VV |  | Součet |  | 3 | [12 empty] | VV | 2 | 4 | True | 1 | ROZPOCET
74 | K | Rpol.04 | Odvoz a likvidace demontovaného materiálu 2% | % |  |  | 0 | CS ÚRS 2021 02 |  | snížená |  | 0 | 0 | 0 | 0 | 0 | 4 | K | 2 |  |  |  | ROZPOCET | 0 | 0 | 0 | 0 | 0 | 2 | 0 | 4 | -1720169607
| Online PSC |  | https://podminky.urs.cz/item/CS_URS_2021_02/Rpol.04 | [14 empty] | Online PSC | 2
| VV |  | "z celkové ceny objektu 2%" 2 |  | 2 | [12 empty] | VV | 2 | 2 | True | 0 | ROZPOCET
| VV |  | Součet |  | 2 | [12 empty] | VV | 2 | 4 | True | 1 | ROZPOCET
75 | K | Rpol. 05 | Napuštění a odvzdušnění topného systému | kpl | 1 |  | 0 | CS ÚRS 2021 02 |  | snížená |  | 0 | 0 | 0 | 0 | 0 | 4 | K | 2 |  |  |  | ROZPOCET | 0 | 0 | 0 | 0 | 0 | 2 | 0 | 4 | -2098032972
| Online PSC |  | https://podminky.urs.cz/item/CS_URS_2021_02/Rpol. 05 | [14 empty] | Online PSC | 2
| VV |  | "odhad celého systému" 1 |  | 1 | [12 empty] | VV | 2 | 2 | True | 0 | ROZPOCET
| VV |  | Součet |  | 1 | [12 empty] | VV | 2 | 4 | True | 1 | ROZPOCET

## SO 02.3 - Vzduchotechnika
{b443c659-73d4-46d0-bcb3-0aefa08027d4}
1
| KRYCÍ LIST SOUPISU PRACÍ | [7 empty] | v --- níže se nacházejí doplnkové a pomocné údaje k sestavám --- v | [8 empty] | False
Stavba:
Centrum sociálních služeb a ubytovna č.p.2470 Varnsdorf
Objekt:
SO 02.3 - Vzduchotechnika
| KSO: |  |  |  |  | CC-CZ:
| Místo: |  | Varnsdorf |  |  | Datum: | 19. 8. 2021
| Zadavatel: |  |  |  |  | IČ:
|  | Město Varnsdorf,nám.E.Beneše 470,40747 Varnsdorf |  |  |  | DIČ:
| Uchazeč: |  |  |  |  | IČ: | Vyplň údaj
|  | Vyplň údaj |  |  |  | DIČ: | Vyplň údaj
| Projektant: |  |  |  |  | IČ:
|  | D&C Power s.r.o. Viktora Huga 359/6, Praha 5 |  |  |  | DIČ:
| Zpracovatel: |  |  |  |  | IČ:
|  | František Mrázek |  |  |  | DIČ:
Poznámka:
| Cena bez DPH | [5 empty] | 0
|  |  | Základ daně |  |  | Sazba daně | Výše daně
| DPH | základní | 0 |  |  | 21% | 0
|  | snížená | 0 |  |  | 15% | 0
|  | zákl. přenesená | 0 |  |  | 21% | 0
|  | sníž. přenesená | 0 |  |  | 15% | 0
|  | nulová | 0 |  |  | 0% | 0
| Cena s DPH |  |  | v | CZK |  | 0
REKAPITULACE ČLENĚNÍ SOUPISU PRACÍ
Stavba:
Centrum sociálních služeb a ubytovna č.p.2470 Varnsdorf
Objekt:
SO 02.3 - Vzduchotechnika
Místo: |  |  | Varnsdorf |  |  | Datum: | 19. 8. 2021
Zadavatel: |  |  | Město Varnsdorf,nám.E.Beneše 470,40747 Varnsdorf |  |  | Projektant: | D&C Power s.r.o. Viktora Huga 359/6, Praha 5
Uchazeč: |  |  | Vyplň údaj |  |  | Zpracovatel: | František Mrázek
Kód dílu - Popis | [6 empty] | Cena celkem [CZK]
Náklady stavby celkem | [6 empty] | 0 | [11 empty] | -1
| PSV - Práce a dodávky PSV | [5 empty] | 0
| Zařízení č. 1 Větr - Zařízení č. 1 Větr | [5 empty] | 0
| Zařízení č. 2 Větr - Zařízení č. 2 Větr | [5 empty] | 0
| Zařízení č. 3 Cvič - Zařízení č. 3 Cvič | [5 empty] | 0
| Zařízení č. 4 Větr - Zařízení č. 4 Větr | [5 empty] | 0
| Zařízení č. 5 Požá - Zařízení č. 5 Požá | [5 empty] | 0
| Zařízení č. 6 Větr - Zařízení č. 6 Větr | [5 empty] | 0
| Zařízení č. 7 Chla - Zařízení č. 7 Chla | [5 empty] | 0
| Ostatní položky - Ostatní položky | [5 empty] | 0
SOUPIS PRACÍ
Stavba:
Centrum sociálních služeb a ubytovna č.p.2470 Varnsdorf
Objekt:
SO 02.3 - Vzduchotechnika
Místo: |  |  | Varnsdorf |  |  | Datum: | 19. 8. 2021
Zadavatel: |  |  | Město Varnsdorf,nám.E.Beneše 470,40747 Varnsdorf |  |  | Projektant: | D&C Power s.r.o. Viktora Huga 359/6, Praha 5
Uchazeč: |  |  | Vyplň údaj |  |  | Zpracovatel: | František Mrázek
PČ | Typ | Kód | Popis | MJ | Množství | J.cena [CZK] | Cena celkem [CZK] | Cenová soustava |  | DPH | J. Nh [h] | Nh celkem [h] | J. hmotnost [t] | Hmotnost celkem [t] | J. suť [t] | Suť Celkem [t]
Náklady soupisu celkem | [6 empty] | 0 |  |  |  |  | 0 |  | 0 |  | 0 |  | D | -1 | [7 empty] | 0
| D | PSV | Práce a dodávky PSV |  |  |  | 0 |  |  |  |  | 0 |  | 0 |  | 0 | 1 | D | 0 | ROZPOCET | [6 empty] | 0
| D | Zařízení č. 1 Větr | Zařízení č. 1 Větr |  |  |  | 0 |  |  |  |  | 0 |  | 0 |  | 0 | 1 | D | 1 | ROZPOCET | [6 empty] | 0
1 | K | Ventilátor | Malý dvouotáčkový radiální ventilátor 111/27m3/h při 0Pa, 90m3/h při 100Pa, 46/24 dB(A), skříň je z ABS, barva bílá. výtlak dozadu nebo nahoru, pro potrubí s průměrem 75–80 mm. a výtlaku je zpětná klapka, montáž je na stěnu, pod omítku nebo do podhledu, čelní mřížka obsahuje filtr a tlumič hluku. | ks | 15 |  | 0 | CS ÚRS 2021 02 |  | snížená |  | 0 | 0 | 0 | 0 | 0 | 4 | K | 2 | ROZPOCET | 0 | 0 | 0 | 0 | 0 | 2 | 0 | 4 | -202999750
| Online PSC |  | https://podminky.urs.cz/item/CS_URS_2021_02/Ventilátor | [14 empty] | Online PSC | 2
2 | K | Pol214 | Přepínač sníženého a trvalého větrání, nastavitelná doba přepnutí na vyšší otáčky ventilátoru 2-20min, vestavěn v plastovém pouzdru, LED dioda indikující sepnutý stav | ks | 15 |  | 0 | CS ÚRS 2021 02 |  | snížená |  | 0 | 0 | 0 | 0 | 0 | 4 | K | 2 | ROZPOCET | 0 | 0 | 0 | 0 | 0 | 2 | 0 | 4 | -753448950
| Online PSC |  | https://podminky.urs.cz/item/CS_URS_2021_02/Pol214 | [14 empty] | Online PSC | 2
3 | K | Tlumič hluku | Ohebná Al laminátová hadice s tepelnou a hlukovou izolací z vrstvy ekologické nedráždivé minerální vaty tloušťky 25 mm, 16 kg/m3, parozábrana – zpevněný Al laminát. Vnitřní hadice je perforovaná jako tlumič hluku. Konstrukce obsahuje parotěsnou zábranu k zbránění kondenzace v hlukové izolaci. Rozměr d=127mm | m | 15 |  | 0 | CS ÚRS 2021 02 |  | snížená |  | 0 | 0 | 0 | 0 | 0 | 4 | K | 2 | ROZPOCET | 0 | 0 | 0 | 0 | 0 | 2 | 0 | 4 | 844258250
| Online PSC |  | https://podminky.urs.cz/item/CS_URS_2021_02/Tlumič hluku | [14 empty] | Online PSC | 2
4 | K | Potrubní systém | Spirálně vinuté potrubí z ocelového pozinkového plechu v těsném provedení s tloušťkou plechu 0,45mm Rozměr d=125mm, tvarovky 30% | m | 47 |  | 0 | CS ÚRS 2021 02 |  | snížená |  | 0 | 0 | 0 | 0 | 0 | 4 | K | 2 | ROZPOCET | 0 | 0 | 0 | 0 | 0 | 2 | 0 | 4 | -700929882
| Online PSC |  | https://podminky.urs.cz/item/CS_URS_2021_02/Potrubní systém | [14 empty] | Online PSC | 2
5 | K | Pol215 | Spirálně vinuté potrubí z ocelového pozinkového plechu v těsném provedení s tloušťkou plechu 0,45mm Rozměr d=160mm, tvarovky 20% | m | 88 |  | 0 | CS ÚRS 2021 02 |  | snížená |  | 0 | 0 | 0 | 0 | 0 | 4 | K | 2 | ROZPOCET | 0 | 0 | 0 | 0 | 0 | 2 | 0 | 4 | 1679476979
| Online PSC |  | https://podminky.urs.cz/item/CS_URS_2021_02/Pol215 | [14 empty] | Online PSC | 2
6 | K | Pol216 | Spirálně vinuté potrubí z ocelového pozinkového plechu v těsném provedení s tloušťkou plechu 0,45mm Rozměr d=200mm, tvarovky 20% | m | 88 |  | 0 | CS ÚRS 2021 02 |  | snížená |  | 0 | 0 | 0 | 0 | 0 | 4 | K | 2 | ROZPOCET | 0 | 0 | 0 | 0 | 0 | 2 | 0 | 4 | 1776251518
| Online PSC |  | https://podminky.urs.cz/item/CS_URS_2021_02/Pol216 | [14 empty] | Online PSC | 2
7 | K | Potrubní systém.1 | Koncová zátka z pozinkového plechu s trubící pro odvod kondenzátu, provedení pro montáž na tvarovku Rozměr d=125mm | ks | 1 |  | 0 | CS ÚRS 2021 02 |  | snížená |  | 0 | 0 | 0 | 0 | 0 | 4 | K | 2 | ROZPOCET | 0 | 0 | 0 | 0 | 0 | 2 | 0 | 4 | 347568020
| Online PSC |  | https://podminky.urs.cz/item/CS_URS_2021_02/Potrubní systém.1 | [14 empty] | Online PSC | 2
8 | K | Pol272 | Koncová zátka z pozinkového plechu s trubící pro odvod kondenzátu, provedení pro montáž na tvarovku Rozměr d=160mm | ks | 7 |  | 0 | CS ÚRS 2021 02 |  | snížená |  | 0 | 0 | 0 | 0 | 0 | 4 | K | 2 | ROZPOCET | 0 | 0 | 0 | 0 | 0 | 2 | 0 | 4 | -1773067015
| Online PSC |  | https://podminky.urs.cz/item/CS_URS_2021_02/Pol272 | [14 empty] | Online PSC | 2
9 | K | Pol273 | Koncová zátka z pozinkového plechu s trubící pro odvod kondenzátu, provedení pro montáž na tvarovku Rozměr d=200mm | ks | 7 |  | 0 | CS ÚRS 2021 02 |  | snížená |  | 0 | 0 | 0 | 0 | 0 | 4 | K | 2 | ROZPOCET | 0 | 0 | 0 | 0 | 0 | 2 | 0 | 4 | 682672614
| Online PSC |  | https://podminky.urs.cz/item/CS_URS_2021_02/Pol273 | [14 empty] | Online PSC | 2
10 | K | Tepelná izolace | Lamelová rohož na hliníkové fólii. Lamely jsou jednostranně nalepeny na nosnou podložku, kterou tvoří hliníková fólie vyztužená skleněnou mřížkou. Kolmá orientace vláken. Rohože i desky budou kotveny na vzduchotechnické potrubí pomocí lepicích nebo navařovacích trnů. Mezi jednotlivými deskami nesmí vzniknout žádné mezery. Spoje budou tupé a utěsněné samolepící AL páskou. tl. 60mm | m2 | 10 |  | 0 | CS ÚRS 2021 02 |  | snížená |  | 0 | 0 | 0 | 0 | 0 | 4 | K | 2 | ROZPOCET | 0 | 0 | 0 | 0 | 0 | 2 | 0 | 4 | -1281326868
| Online PSC |  | https://podminky.urs.cz/item/CS_URS_2021_02/Tepelná izolace | [14 empty] | Online PSC | 2
11 | K | Požární izolace | Rohož na pletivu s černou hliníkovou fólií, kamenná vlna, hm. 66/kg/m3, PO dle PBŘ, oboustranné provedení, nejvyšší provozní teplota 400°C tl. 60mm | m2 | 225 |  | 0 | CS ÚRS 2021 02 |  | snížená |  | 0 | 0 | 0 | 0 | 0 | 4 | K | 2 | ROZPOCET | 0 | 0 | 0 | 0 | 0 | 2 | 0 | 4 | -1693182887
| Online PSC |  | https://podminky.urs.cz/item/CS_URS_2021_02/Požární izolace | [14 empty] | Online PSC | 2
12 | K | Výfuková hlavice | Výfuková hlavice na kruhové potrubí z pozinkovaného plechu, vnější připojení přes spiro potrubí, hlavice vybavena sítí proti vniknutí větších nečístot a trychtýřem pro odvod vody, která odtéká z hlavice přes hadici, horní směr výfuku odpadního vzduchu Rozměr d=125mm | ks | 1 |  | 0 | CS ÚRS 2021 02 |  | snížená |  | 0 | 0 | 0 | 0 | 0 | 4 | K | 2 | ROZPOCET | 0 | 0 | 0 | 0 | 0 | 2 | 0 | 4 | -1487262157
| Online PSC |  | https://podminky.urs.cz/item/CS_URS_2021_02/Výfuková hlavice | [14 empty] | Online PSC | 2
13 | K | Výfuková hlavice.1 | Výfuková hlavice na kruhové potrubí z pozinkovaného plechu, vnější připojení přes spiro potrubí, hlavice vybavena sítí proti vniknutí větších nečístot a trychtýřem pro odvod vody, která odtéká z hlavice přes hadici, horní směr výfuku odpadního vzduchu Rozměr d=160mm | ks | 1 |  | 0 | CS ÚRS 2021 02 |  | snížená |  | 0 | 0 | 0 | 0 | 0 | 4 | K | 2 | ROZPOCET | 0 | 0 | 0 | 0 | 0 | 2 | 0 | 4 | -2065253294
| Online PSC |  | https://podminky.urs.cz/item/CS_URS_2021_02/Výfuková hlavice.1 | [14 empty] | Online PSC | 2
14 | K | Výfuková hlavice.2 | Výfuková hlavice na kruhové potrubí z pozinkovaného plechu, vnější připojení přes spiro potrubí, hlavice vybavena sítí proti vniknutí větších nečístot a trychtýřem pro odvod vody, která odtéká z hlavice přes hadici, horní směr výfuku odpadního vzduchu Rozměr d=200mm | ks | 1 |  | 0 | CS ÚRS 2021 02 |  | snížená |  | 0 | 0 | 0 | 0 | 0 | 4 | K | 2 | ROZPOCET | 0 | 0 | 0 | 0 | 0 | 2 | 0 | 4 | -448659305
| Online PSC |  | https://podminky.urs.cz/item/CS_URS_2021_02/Výfuková hlavice.2 | [14 empty] | Online PSC | 2
| D | Zařízení č. 2 Větr | Zařízení č. 2 Větr |  |  |  | 0 |  |  |  |  | 0 |  | 0 |  | 0 | 1 | D | 1 | ROZPOCET | [6 empty] | 0
15 | K | Ventilátor.1 | Malý radiální ventilátor 111/27m3/h při 0Pa, 90m3/h při 100Pa, 46/24 dB(A), skříň je z ABS, barva bílá. výtlak dozadu nebo nahoru, pro potrubí s průměrem 75–80 mm. a výtlaku je zpětná klapka, montáž je na stěnu, pod omítku nebo do podhledu, čelní mřížka obsahuje filtr a tlumič hluku. | ks | 2 |  | 0 | CS ÚRS 2021 02 |  | snížená |  | 0 | 0 | 0 | 0 | 0 | 4 | K | 2 | ROZPOCET | 0 | 0 | 0 | 0 | 0 | 2 | 0 | 4 | -1308891767
| Online PSC |  | https://podminky.urs.cz/item/CS_URS_2021_02/Ventilátor.1 | [14 empty] | Online PSC | 2
16 | K | Ventilátor.2 | Diagonální ventilátor do kruhového potrubí s EC motorem s průtokem 390m3/h při 0Pa a 160m3/h při 170Pa, skříň je vylisována z ocelového pozinkového plechu. Kompaktní nízkoprofilový design. Na hrdlech pro připojení potrubí je gumové těsnění, na výtlaku je integrovaný difuzor zlepšující účinnost a snižující hluk regulace otáček se provádí pomocí potenciometru umístěného ve svorkovnici. Rozměr d=125mm | ks | 3 |  | 0 | CS ÚRS 2021 02 |  | snížená |  | 0 | 0 | 0 | 0 | 0 | 4 | K | 2 | ROZPOCET | 0 | 0 | 0 | 0 | 0 | 2 | 0 | 4 | 531743616
| Online PSC |  | https://podminky.urs.cz/item/CS_URS_2021_02/Ventilátor.2 | [14 empty] | Online PSC | 2
17 | K | Pol274 | Spojovací manžeta pro ventilátory do kruhového potrubí, umožňuje připojit či odpojit ventilátor pro údržbu a čištění, vyrobeno z galvanizované oceli s gumovým vyložením, stahování dvěma šrouby Rozměr d=125mm | ks | 6 |  | 0 | CS ÚRS 2021 02 |  | snížená |  | 0 | 0 | 0 | 0 | 0 | 4 | K | 2 | ROZPOCET | 0 | 0 | 0 | 0 | 0 | 2 | 0 | 4 | 1623132234
| Online PSC |  | https://podminky.urs.cz/item/CS_URS_2021_02/Pol274 | [14 empty] | Online PSC | 2
18 | K | Ventilátor.3 | Diagonální ventilátor do kruhového potrubí s EC motorem s průtokem 720m3/h při 0Pa a 240m3/h při 200Pa, skříň je vylisována z ocelového pozinkového plechu. Kompaktní nízkoprofilový design. Na hrdlech pro připojení potrubí je gumové těsnění, na výtlaku je integrovaný difuzor zlepšující účinnost a snižující hluk regulace otáček se provádí pomocí potenciometru umístěného ve svorkovnici. Rozměr d=160mm | ks | 3 |  | 0 | CS ÚRS 2021 02 |  | snížená |  | 0 | 0 | 0 | 0 | 0 | 4 | K | 2 | ROZPOCET | 0 | 0 | 0 | 0 | 0 | 2 | 0 | 4 | 537157830
| Online PSC |  | https://podminky.urs.cz/item/CS_URS_2021_02/Ventilátor.3 | [14 empty] | Online PSC | 2
19 | K | Pol275 | Spojovací manžeta pro ventilátory do kruhového potrubí, umožňuje připojit či odpojit ventilátor pro údržbu a čištění, vyrobeno z galvanizované oceli s gumovým vyložením, stahování dvěma šrouby. Rozměr d=160mm | ks | 6 |  | 0 | CS ÚRS 2021 02 |  | snížená |  | 0 | 0 | 0 | 0 | 0 | 4 | K | 2 | ROZPOCET | 0 | 0 | 0 | 0 | 0 | 2 | 0 | 4 | -655906623
| Online PSC |  | https://podminky.urs.cz/item/CS_URS_2021_02/Pol275 | [14 empty] | Online PSC | 2
20 | K | Pol276 | Nastavitelný doběhový spínač 2-20min, vestavěn v plastovém pouzdru, LED dioda indikující sepnutý stav | ks | 8 |  | 0 | CS ÚRS 2021 02 |  | snížená |  | 0 | 0 | 0 | 0 | 0 | 4 | K | 2 | ROZPOCET | 0 | 0 | 0 | 0 | 0 | 2 | 0 | 4 | -30231825
| Online PSC |  | https://podminky.urs.cz/item/CS_URS_2021_02/Pol276 | [14 empty] | Online PSC | 2
21 | K | Tlumič hluku.1 | Ohebná Al laminátová hadice s tepelnou a hlukovou izolací z vrstvy ekologické nedráždivé minerální vaty tloušťky 25 mm, 16 kg/m3, parozábrana – zpevněný Al laminát. Vnitřní hadice je perforovaná jako tlumič hluku. Konstrukce obsahuje parotěsnou zábranu k zbránění kondenzace v hlukové izolaci. Rozměr d=102mm | m | 18 |  | 0 | CS ÚRS 2021 02 |  | snížená |  | 0 | 0 | 0 | 0 | 0 | 4 | K | 2 | ROZPOCET | 0 | 0 | 0 | 0 | 0 | 2 | 0 | 4 | 954330961
| Online PSC |  | https://podminky.urs.cz/item/CS_URS_2021_02/Tlumič hluku.1 | [14 empty] | Online PSC | 2
22 | K | Pol277 | Ohebná Al laminátová hadice s tepelnou a hlukovou izolací z vrstvy ekologické nedráždivé minerální vaty tloušťky 25 mm, 16 kg/m3, parozábrana – zpevněný Al laminát. Vnitřní hadice je perforovaná jako tlumič hluku. Konstrukce obsahuje parotěsnou zábranu k zbránění kondenzace v hlukové izolaci. Rozměr d=127mm | m | 6 |  | 0 | CS ÚRS 2021 02 |  | snížená |  | 0 | 0 | 0 | 0 | 0 | 4 | K | 2 | ROZPOCET | 0 | 0 | 0 | 0 | 0 | 2 | 0 | 4 | -840350634
| Online PSC |  | https://podminky.urs.cz/item/CS_URS_2021_02/Pol277 | [14 empty] | Online PSC | 2
23 | K | Tlumič hluku.2 | Rovný kruhový tlumič hluku s tloušťkou izolace 50mm, útlumovým materiálem je minerální vlna, tlumiče jsou vyrobeny ze silné vnější spirálové trouby a vnitřní trouby z ocelového plechu s malými otvory, aby odolaly mechanickému čištění a zároveň nebránili útlumu. Prostor mezi nimi je vyplněn minerální vlnou a mezi vnitřní trubkou a útlumový materiál je vložený netkaný textil, aby se zabránilo vniknutí vláken z izolace do potrubního systému. Rozměr d=160mm, l=300mm Testováno podle normy ISO 7235. | ks | 3 |  | 0 | CS ÚRS 2021 02 |  | snížená |  | 0 | 0 | 0 | 0 | 0 | 4 | K | 2 | ROZPOCET | 0 | 0 | 0 | 0 | 0 | 2 | 0 | 4 | -1447823426
| Online PSC |  | https://podminky.urs.cz/item/CS_URS_2021_02/Tlumič hluku.2 | [14 empty] | Online PSC | 2
24 | K | Pol278 | Rovný kruhový tlumič hluku s tloušťkou izolace 50mm, útlumovým materiálem je minerální vlna, tlumiče jsou vyrobeny ze silné vnější spirálové trouby a vnitřní trouby z ocelového plechu s malými otvory, aby odolaly mechanickému čištění a zároveň nebránili útlumu. Prostor mezi nimi je vyplněn minerální vlnou a mezi vnitřní trubkou a útlumový materiál je vložený netkaný textil, aby se zabránilo vniknutí vláken z izolace do potrubního systému. Rozměr d=160mm, l=600mm Testováno podle normy ISO 7235. | ks | 6 |  | 0 | CS ÚRS 2021 02 |  | snížená |  | 0 | 0 | 0 | 0 | 0 | 4 | K | 2 | ROZPOCET | 0 | 0 | 0 | 0 | 0 | 2 | 0 | 4 | 1874929645
| Online PSC |  | https://podminky.urs.cz/item/CS_URS_2021_02/Pol278 | [14 empty] | Online PSC | 2
25 | K | Pol279 | Rovný kruhový tlumič hluku s tloušťkou izolace 50mm, útlumovým materiálem je minerální vlna, tlumiče jsou vyrobeny ze silné vnější spirálové trouby a vnitřní trouby z ocelového plechu s malými otvory, aby odolaly mechanickému čištění a zároveň nebránili útlumu. Prostor mezi nimi je vyplněn minerální vlnou a mezi vnitřní trubkou a útlumový materiál je vložený netkaný textil, aby se zabránilo vniknutí vláken z izolace do potrubního systému. Rozměr d=160mm, l=900mm Testováno podle normy ISO 7235. | ks | 3 |  | 0 | CS ÚRS 2021 02 |  | snížená |  | 0 | 0 | 0 | 0 | 0 | 4 | K | 2 | ROZPOCET | 0 | 0 | 0 | 0 | 0 | 2 | 0 | 4 | 1551775037
| Online PSC |  | https://podminky.urs.cz/item/CS_URS_2021_02/Pol279 | [14 empty] | Online PSC | 2
26 | K | Potrubní systém.2 | Spirálně vinuté potrubí z ocelového pozinkového plechu v těsném provedení s tloušťkou plechu 0,45mm, Rozměr d=80mm, 30% tvarovky | m | 4 |  | 0 | CS ÚRS 2021 02 |  | snížená |  | 0 | 0 | 0 | 0 | 0 | 4 | K | 2 | ROZPOCET | 0 | 0 | 0 | 0 | 0 | 2 | 0 | 4 | -2136739584
| Online PSC |  | https://podminky.urs.cz/item/CS_URS_2021_02/Potrubní systém.2 | [14 empty] | Online PSC | 2
27 | K | Pol280 | Spirálně vinuté potrubí z ocelového pozinkového plechu v těsném provedení s tloušťkou plechu 0,45mm, Rozměr d=100mm, 40% tvarovky | m | 17 |  | 0 | CS ÚRS 2021 02 |  | snížená |  | 0 | 0 | 0 | 0 | 0 | 4 | K | 2 | ROZPOCET | 0 | 0 | 0 | 0 | 0 | 2 | 0 | 4 | 1358236218
| Online PSC |  | https://podminky.urs.cz/item/CS_URS_2021_02/Pol280 | [14 empty] | Online PSC | 2
28 | K | Pol281 | Spirálně vinuté potrubí z ocelového pozinkového plechu v těsném provedení s tloušťkou plechu 0,45mm, Rozměr d=125mm, 40% tvarovky | m | 22 |  | 0 | CS ÚRS 2021 02 |  | snížená |  | 0 | 0 | 0 | 0 | 0 | 4 | K | 2 | ROZPOCET | 0 | 0 | 0 | 0 | 0 | 2 | 0 | 4 | 128754681
| Online PSC |  | https://podminky.urs.cz/item/CS_URS_2021_02/Pol281 | [14 empty] | Online PSC | 2
29 | K | Pol282 | Spirálně vinuté potrubí z ocelového pozinkového plechu v těsném provedení s tloušťkou plechu 0,45mm, Rozměr d=160mm, 30% tvarovky | m | 38 |  | 0 | CS ÚRS 2021 02 |  | snížená |  | 0 | 0 | 0 | 0 | 0 | 4 | K | 2 | ROZPOCET | 0 | 0 | 0 | 0 | 0 | 2 | 0 | 4 | 424841013
| Online PSC |  | https://podminky.urs.cz/item/CS_URS_2021_02/Pol282 | [14 empty] | Online PSC | 2
30 | K | Pol283 | Spirálně vinuté potrubí z ocelového pozinkového plechu v těsném provedení s tloušťkou plechu 0,45mm, Rozměr d=200mm, 20% tvarovky | m | 24 |  | 0 | CS ÚRS 2021 02 |  | snížená |  | 0 | 0 | 0 | 0 | 0 | 4 | K | 2 | ROZPOCET | 0 | 0 | 0 | 0 | 0 | 2 | 0 | 4 | -1159087029
| Online PSC |  | https://podminky.urs.cz/item/CS_URS_2021_02/Pol283 | [14 empty] | Online PSC | 2
31 | K | Potrubní systém.3 | Koncová zátka z pozinkového plechu s trubící pro odvod kondenzátu, provedení pro montáž na tvarovku. Rozměr d=125mm | ks | 1 |  | 0 | CS ÚRS 2021 02 |  | snížená |  | 0 | 0 | 0 | 0 | 0 | 4 | K | 2 | ROZPOCET | 0 | 0 | 0 | 0 | 0 | 2 | 0 | 4 | -1516011354
| Online PSC |  | https://podminky.urs.cz/item/CS_URS_2021_02/Potrubní systém.3 | [14 empty] | Online PSC | 2
32 | K | Pol284 | Koncová zátka z pozinkového plechu s trubící pro odvod kondenzátu, provedení pro montáž na tvarovku. Rozměr d=160mm | ks | 2 |  | 0 | CS ÚRS 2021 02 |  | snížená |  | 0 | 0 | 0 | 0 | 0 | 4 | K | 2 | ROZPOCET | 0 | 0 | 0 | 0 | 0 | 2 | 0 | 4 | 470718311
| Online PSC |  | https://podminky.urs.cz/item/CS_URS_2021_02/Pol284 | [14 empty] | Online PSC | 2
33 | K | Potrubní systém.4 | Zpětná klapka z pozinkového plechu pro kruhové potrubí, motýlové provedení s těsněním při dolehnutí listů. Rozměr d=125mm | ks | 1 |  | 0 | CS ÚRS 2021 02 |  | snížená |  | 0 | 0 | 0 | 0 | 0 | 4 | K | 2 | ROZPOCET | 0 | 0 | 0 | 0 | 0 | 2 | 0 | 4 | -2055255604
| Online PSC |  | https://podminky.urs.cz/item/CS_URS_2021_02/Potrubní systém.4 | [14 empty] | Online PSC | 2
34 | K | Potrubní systém.5 | Zpětná klapka z pozinkového plechu pro kruhové potrubí, motýlové provedení s těsněním při dolehnutí listů. Rozměr d=160mm | ks | 5 |  | 0 | CS ÚRS 2021 02 |  | snížená |  | 0 | 0 | 0 | 0 | 0 | 4 | K | 2 | ROZPOCET | 0 | 0 | 0 | 0 | 0 | 2 | 0 | 4 | 1097973553
| Online PSC |  | https://podminky.urs.cz/item/CS_URS_2021_02/Potrubní systém.5 | [14 empty] | Online PSC | 2
35 | K | Tepelná izolace | Lamelová rohož na hliníkové fólii. Lamely jsou jednostranně nalepeny na nosnou podložku, kterou tvoří hliníková fólie vyztužená skleněnou mřížkou. Kolmá orientace vláken. Rohože i desky budou kotveny na vzduchotechnické potrubí pomocí lepicích nebo navařovacích trnů. Mezi jednotlivými deskami nesmí vzniknout žádné mezery. Spoje budou tupé a utěsněné samolepící AL páskou. tl. 60mm | m2 | 6 |  | 0 | CS ÚRS 2021 02 |  | snížená |  | 0 | 0 | 0 | 0 | 0 | 4 | K | 2 | ROZPOCET | 0 | 0 | 0 | 0 | 0 | 2 | 0 | 4 | 58794403
| Online PSC |  | https://podminky.urs.cz/item/CS_URS_2021_02/Tepelná izolace | [14 empty] | Online PSC | 2
36 | K | Požární izolace.1 | Rohož na pletivu s černou hliníkovou fólií, kamenná vlna, hm. 66/kg/m3, PO dle PBŘ, oboustranné provedení, nejvyšší provozní teplota 400°C tl.60mm | m2 | 15 |  | 0 | CS ÚRS 2021 02 |  | snížená |  | 0 | 0 | 0 | 0 | 0 | 4 | K | 2 | ROZPOCET | 0 | 0 | 0 | 0 | 0 | 2 | 0 | 4 | -2126403142
| Online PSC |  | https://podminky.urs.cz/item/CS_URS_2021_02/Požární izolace.1 | [14 empty] | Online PSC | 2
37 | K | Koncový prvek | Talířový ventil odvodní kovový, bílá barva, montážní rámeček Rozměr d=100mm | ks | 17 |  | 0 | CS ÚRS 2021 02 |  | snížená |  | 0 | 0 | 0 | 0 | 0 | 4 | K | 2 | ROZPOCET | 0 | 0 | 0 | 0 | 0 | 2 | 0 | 4 | 227080186
| Online PSC |  | https://podminky.urs.cz/item/CS_URS_2021_02/Koncový prvek | [14 empty] | Online PSC | 2
38 | K | Koncový prvek.1 | Talířový ventil odvodní kovový, bílá barva, montážní rámeček Rozměr d=125mm | ks | 5 |  | 0 | CS ÚRS 2021 02 |  | snížená |  | 0 | 0 | 0 | 0 | 0 | 4 | K | 2 | ROZPOCET | 0 | 0 | 0 | 0 | 0 | 2 | 0 | 4 | -1020142175
| Online PSC |  | https://podminky.urs.cz/item/CS_URS_2021_02/Koncový prvek.1 | [14 empty] | Online PSC | 2
39 | K | Koncový prvek.2 | Talířový ventil odvodní kovový, bílá barva, montážní rámeček Rozměr d=80mm | ks | 1 |  | 0 | CS ÚRS 2021 02 |  | snížená |  | 0 | 0 | 0 | 0 | 0 | 4 | K | 2 | ROZPOCET | 0 | 0 | 0 | 0 | 0 | 2 | 0 | 4 | -1530830825
| Online PSC |  | https://podminky.urs.cz/item/CS_URS_2021_02/Koncový prvek.2 | [14 empty] | Online PSC | 2
40 | K | Koncový prvek.3 | Jednořadá bílá hliníková mřížka s pevnými lamelami v horizontálním provedení, bez regulace, vzdálenost lamel 20mm vč. upínacího rámečku. Rozměr 400x150mm, průtočná plocha Avmin=0,034m2 | ks | 6 |  | 0 | CS ÚRS 2021 02 |  | snížená |  | 0 | 0 | 0 | 0 | 0 | 4 | K | 2 | ROZPOCET | 0 | 0 | 0 | 0 | 0 | 2 | 0 | 4 | -1639730163
| Online PSC |  | https://podminky.urs.cz/item/CS_URS_2021_02/Koncový prvek.3 | [14 empty] | Online PSC | 2
41 | K | Koncový prvek.4 | Jednořadá bílá hliníková mřížka s pevnými lamelami v horizontálním provedení, bez regulace, vzdálenost lamel 20mm vč. upínacího rámečku. Rozměr 500x150mm, průtočná plocha Avmin=0,044m2 | ks | 4 |  | 0 | CS ÚRS 2021 02 |  | snížená |  | 0 | 0 | 0 | 0 | 0 | 4 | K | 2 | ROZPOCET | 0 | 0 | 0 | 0 | 0 | 2 | 0 | 4 | 409881423
| Online PSC |  | https://podminky.urs.cz/item/CS_URS_2021_02/Koncový prvek.4 | [14 empty] | Online PSC | 2
42 | K | Pol285 | Rámeček z pozinkového plechu pro zabudování do zdi pro osazení mřížek. Rozměr 405x155mm, l = dle tloušťky stěny | ks | 4 |  | 0 | CS ÚRS 2021 02 |  | snížená |  | 0 | 0 | 0 | 0 | 0 | 4 | K | 2 | ROZPOCET | 0 | 0 | 0 | 0 | 0 | 2 | 0 | 4 | -606763079
| Online PSC |  | https://podminky.urs.cz/item/CS_URS_2021_02/Pol285 | [14 empty] | Online PSC | 2
43 | K | Pol286 | Rámeček z pozinkového plechu pro zabudování do zdi pro osazení mřížek. Rozměr 505x155mm, l = dle tloušťky stěny | ks | 2 |  | 0 | CS ÚRS 2021 02 |  | snížená |  | 0 | 0 | 0 | 0 | 0 | 4 | K | 2 | ROZPOCET | 0 | 0 | 0 | 0 | 0 | 2 | 0 | 4 | -466764364
| Online PSC |  | https://podminky.urs.cz/item/CS_URS_2021_02/Pol286 | [14 empty] | Online PSC | 2
44 | K | Výfuková hlavice.3 | Výfuková hlavice na kruhové potrubí z pozinkovaného plechu, vnější připojení přes spiro potrubí, hlavice vybavena sítí proti vniknutí větších nečístot a trychtýřem pro odvod vody, která odtéká z hlavice přes hadici, horní směr výfuku odpadního vzduchu. Rozměr d=160mm | ks | 1 |  | 0 | CS ÚRS 2021 02 |  | snížená |  | 0 | 0 | 0 | 0 | 0 | 4 | K | 2 | ROZPOCET | 0 | 0 | 0 | 0 | 0 | 2 | 0 | 4 | 1300513444
| Online PSC |  | https://podminky.urs.cz/item/CS_URS_2021_02/Výfuková hlavice.3 | [14 empty] | Online PSC | 2
45 | K | Výfuková hlavice.4 | Výfuková hlavice na kruhové potrubí z pozinkovaného plechu, vnější připojení přes spiro potrubí, hlavice vybavena sítí proti vniknutí větších nečístot a trychtýřem pro odvod vody, která odtéká z hlavice přes hadici, horní směr výfuku odpadního vzduchu. Rozměr d=200mm | ks | 2 |  | 0 | CS ÚRS 2021 02 |  | snížená |  | 0 | 0 | 0 | 0 | 0 | 4 | K | 2 | ROZPOCET | 0 | 0 | 0 | 0 | 0 | 2 | 0 | 4 | 205100615
| Online PSC |  | https://podminky.urs.cz/item/CS_URS_2021_02/Výfuková hlavice.4 | [14 empty] | Online PSC | 2
| D | Zařízení č. 3 Cvič | Zařízení č. 3 Cvič |  |  |  | 0 |  |  |  |  | 0 |  | 0 |  | 0 | 1 | D | 1 | ROZPOCET | [6 empty] | 0
46 | K | Potrubní systém.6 | Spirálně vinuté potrubí z ocelového pozinkového plechu v těsném provedení s tloušťkou plechu 0,45mm Rozměr d=160mm, tvarovky 30% | m | 3 |  | 0 | CS ÚRS 2021 02 |  | snížená |  | 0 | 0 | 0 | 0 | 0 | 4 | K | 2 | ROZPOCET | 0 | 0 | 0 | 0 | 0 | 2 | 0 | 4 | -1619433660
| Online PSC |  | https://podminky.urs.cz/item/CS_URS_2021_02/Potrubní systém.6 | [14 empty] | Online PSC | 2
47 | K | Pol287 | Spirálně vinuté potrubí z ocelového pozinkového plechu v těsném provedení s tloušťkou plechu 0,45mm Rozměr d=200mm, tvarovky 20% | m | 19 |  | 0 | CS ÚRS 2021 02 |  | snížená |  | 0 | 0 | 0 | 0 | 0 | 4 | K | 2 | ROZPOCET | 0 | 0 | 0 | 0 | 0 | 2 | 0 | 4 | 1573821833
| Online PSC |  | https://podminky.urs.cz/item/CS_URS_2021_02/Pol287 | [14 empty] | Online PSC | 2
48 | K | Potrubní systém.7 | Koncová zátka z pozinkového plechu s trubící pro odvod kondenzátu, provedení pro montáž na tvarovku Rozměr d=200mm | ks | 1 |  | 0 | CS ÚRS 2021 02 |  | snížená |  | 0 | 0 | 0 | 0 | 0 | 4 | K | 2 | ROZPOCET | 0 | 0 | 0 | 0 | 0 | 2 | 0 | 4 | 124373199
| Online PSC |  | https://podminky.urs.cz/item/CS_URS_2021_02/Potrubní systém.7 | [14 empty] | Online PSC | 2
49 | K | Požární izolace | Rohož na pletivu s černou hliníkovou fólií, kamenná vlna, hm. 66/kg/m3, PO dle PBŘ, oboustranné provedení, nejvyšší provozní teplota 400°C tl. 60mm | m2 | 16 |  | 0 | CS ÚRS 2021 02 |  | snížená |  | 0 | 0 | 0 | 0 | 0 | 4 | K | 2 | ROZPOCET | 0 | 0 | 0 | 0 | 0 | 2 | 0 | 4 | 444449677
| Online PSC |  | https://podminky.urs.cz/item/CS_URS_2021_02/Požární izolace | [14 empty] | Online PSC | 2
| D | Zařízení č. 4 Větr | Zařízení č. 4 Větr |  |  |  | 0 |  |  |  |  | 0 |  | 0 |  | 0 | 1 | D | 1 | ROZPOCET | [6 empty] | 0
50 | K | Ventilátor.2 | Diagonální ventilátor do kruhového potrubí s EC motorem s průtokem 390m3/h při 0Pa a 160m3/h při 170Pa, skříň je vylisována z ocelového pozinkového plechu. Kompaktní nízkoprofilový design. Na hrdlech pro připojení potrubí je gumové těsnění, na výtlaku je integrovaný difuzor zlepšující účinnost a snižující hluk regulace otáček se provádí pomocí potenciometru umístěného ve svorkovnici. Rozměr d=125mm | ks | 3 |  | 0 | CS ÚRS 2021 02 |  | snížená |  | 0 | 0 | 0 | 0 | 0 | 4 | K | 2 | ROZPOCET | 0 | 0 | 0 | 0 | 0 | 2 | 0 | 4 | -763942337
| Online PSC |  | https://podminky.urs.cz/item/CS_URS_2021_02/Ventilátor.2 | [14 empty] | Online PSC | 2
51 | K | Pol288 | Spojovací manžeta pro ventilátory do kruhového potrubí, umožňuje připojit či odpojit ventilátor pro údržbu a čištění, vyrobeno z galvanizované oceli s gumovým vyložením, stahování dvěma šrouby. Rozměr d=125mm | ks | 6 |  | 0 | CS ÚRS 2021 02 |  | snížená |  | 0 | 0 | 0 | 0 | 0 | 4 | K | 2 | ROZPOCET | 0 | 0 | 0 | 0 | 0 | 2 | 0 | 4 | 859826861
| Online PSC |  | https://podminky.urs.cz/item/CS_URS_2021_02/Pol288 | [14 empty] | Online PSC | 2
52 | K | Pol289 | Samostatné prostorové čidlo relativní vlhkosti v nástěnném provedení, možnost nastavení pracovního bodu | ks | 3 |  | 0 | CS ÚRS 2021 02 |  | snížená |  | 0 | 0 | 0 | 0 | 0 | 4 | K | 2 | ROZPOCET | 0 | 0 | 0 | 0 | 0 | 2 | 0 | 4 | 73452567
| Online PSC |  | https://podminky.urs.cz/item/CS_URS_2021_02/Pol289 | [14 empty] | Online PSC | 2
53 | K | Tlumič hluku.3 | Ohebná Al laminátová hadice s tepelnou a hlukovou izolací z vrstvy ekologické nedráždivé minerální vaty tloušťky 25 mm, 16 kg/m3, parozábrana – zpevněný Al laminát. Vnitřní hadice je perforovaná jako tlumič hluku. Konstrukce obsahuje parotěsnou zábranu k zbránění kondenzace v hlukové izolaci. Rozměr d=82mm | m | 1 |  | 0 | CS ÚRS 2021 02 |  | snížená |  | 0 | 0 | 0 | 0 | 0 | 4 | K | 2 | ROZPOCET | 0 | 0 | 0 | 0 | 0 | 2 | 0 | 4 | 1890134612
| Online PSC |  | https://podminky.urs.cz/item/CS_URS_2021_02/Tlumič hluku.3 | [14 empty] | Online PSC | 2
54 | K | Tlumič hluku.4 | Ohebná Al laminátová hadice s tepelnou a hlukovou izolací z vrstvy ekologické nedráždivé minerální vaty tloušťky 25 mm, 16 kg/m3, parozábrana – zpevněný Al laminát. Vnitřní hadice je perforovaná jako tlumič hluku. Konstrukce obsahuje parotěsnou zábranu k zbránění kondenzace v hlukové izolaci. Rozměr d=160mm | m | 5 |  | 0 | CS ÚRS 2021 02 |  | snížená |  | 0 | 0 | 0 | 0 | 0 | 4 | K | 2 | ROZPOCET | 0 | 0 | 0 | 0 | 0 | 2 | 0 | 4 | 1202960657
| Online PSC |  | https://podminky.urs.cz/item/CS_URS_2021_02/Tlumič hluku.4 | [14 empty] | Online PSC | 2
55 | K | Tlumič hluku.2 | Rovný kruhový tlumič hluku s tloušťkou izolace 50mm, útlumovým materiálem je minerální vlna, tlumiče jsou vyrobeny ze silné vnější spirálové trouby a vnitřní trouby z ocelového plechu s malými otvory, aby odolaly mechanickému čištění a zároveň nebránili útlumu. Prostor mezi nimi je vyplněn minerální vlnou a mezi vnitřní trubkou a útlumový materiál je vložený netkaný textil, aby se zabránilo vniknutí vláken z izolace do potrubního systému. Rozměr d=160mm, l=300mm Testováno podle normy ISO 7235. | ks | 3 |  | 0 | CS ÚRS 2021 02 |  | snížená |  | 0 | 0 | 0 | 0 | 0 | 4 | K | 2 | ROZPOCET | 0 | 0 | 0 | 0 | 0 | 2 | 0 | 4 | -144716851
| Online PSC |  | https://podminky.urs.cz/item/CS_URS_2021_02/Tlumič hluku.2 | [14 empty] | Online PSC | 2
56 | K | Pol278 | Rovný kruhový tlumič hluku s tloušťkou izolace 50mm, útlumovým materiálem je minerální vlna, tlumiče jsou vyrobeny ze silné vnější spirálové trouby a vnitřní trouby z ocelového plechu s malými otvory, aby odolaly mechanickému čištění a zároveň nebránili útlumu. Prostor mezi nimi je vyplněn minerální vlnou a mezi vnitřní trubkou a útlumový materiál je vložený netkaný textil, aby se zabránilo vniknutí vláken z izolace do potrubního systému. Rozměr d=160mm, l=600mm Testováno podle normy ISO 7235. | ks | 3 |  | 0 | CS ÚRS 2021 02 |  | snížená |  | 0 | 0 | 0 | 0 | 0 | 4 | K | 2 | ROZPOCET | 0 | 0 | 0 | 0 | 0 | 2 | 0 | 4 | -868082459
| Online PSC |  | https://podminky.urs.cz/item/CS_URS_2021_02/Pol278 | [14 empty] | Online PSC | 2
57 | K | Potrubní systém.8 | Spirálně vinuté potrubí z ocelového pozinkového plechu v těsném provedení s tloušťkou plechu 0,45mm. Rozměr d=80mm, 20% tvarovky | m | 1 |  | 0 | CS ÚRS 2021 02 |  | snížená |  | 0 | 0 | 0 | 0 | 0 | 4 | K | 2 | ROZPOCET | 0 | 0 | 0 | 0 | 0 | 2 | 0 | 4 | -964910935
| Online PSC |  | https://podminky.urs.cz/item/CS_URS_2021_02/Potrubní systém.8 | [14 empty] | Online PSC | 2
58 | K | Pol290 | Spirálně vinuté potrubí z ocelového pozinkového plechu v těsném provedení s tloušťkou plechu 0,45mm. Rozměr d=125mm, 30% tvarovky | m | 10 |  | 0 | CS ÚRS 2021 02 |  | snížená |  | 0 | 0 | 0 | 0 | 0 | 4 | K | 2 | ROZPOCET | 0 | 0 | 0 | 0 | 0 | 2 | 0 | 4 | 856504722
| Online PSC |  | https://podminky.urs.cz/item/CS_URS_2021_02/Pol290 | [14 empty] | Online PSC | 2
59 | K | Pol291 | Spirálně vinuté potrubí z ocelového pozinkového plechu v těsném provedení s tloušťkou plechu 0,45mm. Rozměr d=160mm, 40% tvarovky | m | 7 |  | 0 | CS ÚRS 2021 02 |  | snížená |  | 0 | 0 | 0 | 0 | 0 | 4 | K | 2 | ROZPOCET | 0 | 0 | 0 | 0 | 0 | 2 | 0 | 4 | 903290643
| Online PSC |  | https://podminky.urs.cz/item/CS_URS_2021_02/Pol291 | [14 empty] | Online PSC | 2
60 | K | Pol292 | Spirálně vinuté potrubí z ocelového pozinkového plechu v těsném provedení s tloušťkou plechu 0,45mm. Rozměr d=200mm, 30% tvarovky | m | 9 |  | 0 | CS ÚRS 2021 02 |  | snížená |  | 0 | 0 | 0 | 0 | 0 | 4 | K | 2 | ROZPOCET | 0 | 0 | 0 | 0 | 0 | 2 | 0 | 4 | 21297587
| Online PSC |  | https://podminky.urs.cz/item/CS_URS_2021_02/Pol292 | [14 empty] | Online PSC | 2
61 | K | Potrubní systém.1 | Koncová zátka z pozinkového plechu s trubící pro odvod kondenzátu, provedení pro montáž na tvarovku Rozměr d=125mm | ks | 1 |  | 0 | CS ÚRS 2021 02 |  | snížená |  | 0 | 0 | 0 | 0 | 0 | 4 | K | 2 | ROZPOCET | 0 | 0 | 0 | 0 | 0 | 2 | 0 | 4 | -514003646
| Online PSC |  | https://podminky.urs.cz/item/CS_URS_2021_02/Potrubní systém.1 | [14 empty] | Online PSC | 2
62 | K | Potrubní systém.9 | Zpětná klapka z pozinkového plechu pro kruhové potrubí, motýlové provedení s těsněním při dolehnutí listů Rozměr d=125mm | ks | 1 |  | 0 | CS ÚRS 2021 02 |  | snížená |  | 0 | 0 | 0 | 0 | 0 | 4 | K | 2 | ROZPOCET | 0 | 0 | 0 | 0 | 0 | 2 | 0 | 4 | -798133396
| Online PSC |  | https://podminky.urs.cz/item/CS_URS_2021_02/Potrubní systém.9 | [14 empty] | Online PSC | 2
63 | K | Potrubní systém.10 | Zpětná klapka z pozinkového plechu pro kruhové potrubí, motýlové provedení s těsněním při dolehnutí listů Rozměr d=160mm | ks | 2 |  | 0 | CS ÚRS 2021 02 |  | snížená |  | 0 | 0 | 0 | 0 | 0 | 4 | K | 2 | ROZPOCET | 0 | 0 | 0 | 0 | 0 | 2 | 0 | 4 | 200945533
| Online PSC |  | https://podminky.urs.cz/item/CS_URS_2021_02/Potrubní systém.10 | [14 empty] | Online PSC | 2
64 | K | Tepelná izolace | Lamelová rohož na hliníkové fólii. Lamely jsou jednostranně nalepeny na nosnou podložku, kterou tvoří hliníková fólie vyztužená skleněnou mřížkou. Kolmá orientace vláken. Rohože i desky budou kotveny na vzduchotechnické potrubí pomocí lepicích nebo navařovacích trnů. Mezi jednotlivými deskami nesmí vzniknout žádné mezery. Spoje budou tupé a utěsněné samolepící AL páskou. tl. 60mm | m2 | 2 |  | 0 | CS ÚRS 2021 02 |  | snížená |  | 0 | 0 | 0 | 0 | 0 | 4 | K | 2 | ROZPOCET | 0 | 0 | 0 | 0 | 0 | 2 | 0 | 4 | 308720863
| Online PSC |  | https://podminky.urs.cz/item/CS_URS_2021_02/Tepelná izolace | [14 empty] | Online PSC | 2
65 | K | Požární izolace | Rohož na pletivu s černou hliníkovou fólií, kamenná vlna, hm. 66/kg/m3, PO dle PBŘ, oboustranné provedení, nejvyšší provozní teplota 400°C tl. 60mm | m2 | 5 |  | 0 | CS ÚRS 2021 02 |  | snížená |  | 0 | 0 | 0 | 0 | 0 | 4 | K | 2 | ROZPOCET | 0 | 0 | 0 | 0 | 0 | 2 | 0 | 4 | 1187504991
| Online PSC |  | https://podminky.urs.cz/item/CS_URS_2021_02/Požární izolace | [14 empty] | Online PSC | 2
66 | K | Koncový prvek.2 | Talířový ventil odvodní kovový, bílá barva, montážní rámeček Rozměr d=80mm | ks | 1 |  | 0 | CS ÚRS 2021 02 |  | snížená |  | 0 | 0 | 0 | 0 | 0 | 4 | K | 2 | ROZPOCET | 0 | 0 | 0 | 0 | 0 | 2 | 0 | 4 | -1491787269
| Online PSC |  | https://podminky.urs.cz/item/CS_URS_2021_02/Koncový prvek.2 | [14 empty] | Online PSC | 2
67 | K | Koncový prvek.5 | Talířový ventil odvodní kovový, bílá barva, montážní rámeček Rozměr d=160mm | ks | 5 |  | 0 | CS ÚRS 2021 02 |  | snížená |  | 0 | 0 | 0 | 0 | 0 | 4 | K | 2 | ROZPOCET | 0 | 0 | 0 | 0 | 0 | 2 | 0 | 4 | 1329200167
| Online PSC |  | https://podminky.urs.cz/item/CS_URS_2021_02/Koncový prvek.5 | [14 empty] | Online PSC | 2
68 | K | Výfuková hlavice.2 | Výfuková hlavice na kruhové potrubí z pozinkovaného plechu, vnější připojení přes spiro potrubí, hlavice vybavena sítí proti vniknutí větších nečístot a trychtýřem pro odvod vody, která odtéká z hlavice přes hadici, horní směr výfuku odpadního vzduchu Rozměr d=200mm | ks | 1 |  | 0 | CS ÚRS 2021 02 |  | snížená |  | 0 | 0 | 0 | 0 | 0 | 4 | K | 2 | ROZPOCET | 0 | 0 | 0 | 0 | 0 | 2 | 0 | 4 | -454101132
| Online PSC |  | https://podminky.urs.cz/item/CS_URS_2021_02/Výfuková hlavice.2 | [14 empty] | Online PSC | 2
| D | Zařízení č. 5 Požá | Zařízení č. 5 Požá |  |  |  | 0 |  |  |  |  | 0 |  | 0 |  | 0 | 1 | D | 1 | ROZPOCET | [6 empty] | 0
69 | K | Ventilátor.4 | Radiální ventilátor ve skříni z rámové konstrukce s bočními sendvičovými panely tl. 25mm. Motor je jednofázový 230 V/50 Hz s externím rotorem. Uzavřená a bezúdržbová kuličková ložiska mají tukovou náplň na dobu životnosti. Krytí IP55, izolace třídy F, pracovní teplota –40 až +60 ˚C. Rozměr napojení d=450mm, Qmin=4500m3/h při 280Pa, Pmax = 0,95kW | ks | 1 |  | 0 | CS ÚRS 2021 02 |  | snížená |  | 0 | 0 | 0 | 0 | 0 | 4 | K | 2 | ROZPOCET | 0 | 0 | 0 | 0 | 0 | 2 | 0 | 4 | -1322474850
| Online PSC |  | https://podminky.urs.cz/item/CS_URS_2021_02/Ventilátor.4 | [14 empty] | Online PSC | 2
70 | K | Klapka | Klapka uzavírací a regulační hliníková těsná s ovládáním na servopohon vč. servopohonu s havarijní funkcí, určená do čtyřhranného potrubí, listy klapky z profilových lamel z hliníkových profilů. Rozměr 630x630mm | ks | 1 |  | 0 | CS ÚRS 2021 02 |  | snížená |  | 0 | 0 | 0 | 0 | 0 | 4 | K | 2 | ROZPOCET | 0 | 0 | 0 | 0 | 0 | 2 | 0 | 4 | -1206427743
| Online PSC |  | https://podminky.urs.cz/item/CS_URS_2021_02/Klapka | [14 empty] | Online PSC | 2
71 | K | Potrubní systém.11 | Čtyřhranné potrubí z pozinkového plechu o tl. min 0,6mm s přírubovými spoji dotěsněnými pryží či tmelem. Použité přírubové spoje budou spojeny v rozích šroubovými spoji tak, aby montáž odpovídala platným normám (zemnění zařízení). | m2 | 22 |  | 0 | CS ÚRS 2021 02 |  | snížená |  | 0 | 0 | 0 | 0 | 0 | 4 | K | 2 | ROZPOCET | 0 | 0 | 0 | 0 | 0 | 2 | 0 | 4 | 1431183202
| Online PSC |  | https://podminky.urs.cz/item/CS_URS_2021_02/Potrubní systém.11 | [14 empty] | Online PSC | 2
72 | K | Tepelná izolace.1 | Izolaci tvoří lamely hydrofobizovaných desek z minerální vlny. Lamely jsou jednostranně nalepeny na nosnou podložku, kterou tvoří hliníková fólie vyztužená skleněnou mřížkou. Rohože i desky budou kotveny na vzduchotechnické potrubí pomocí lepicích nebo navařovacích trnů. Mezi jednotlivými deskami nesmí vzniknout žádné mezery. Spoje budou tupé a utěsněné samolepící AL páskou.tl. 60mm | m2 | 6 |  | 0 | CS ÚRS 2021 02 |  | snížená |  | 0 | 0 | 0 | 0 | 0 | 4 | K | 2 | ROZPOCET | 0 | 0 | 0 | 0 | 0 | 2 | 0 | 4 | 1351505202
| Online PSC |  | https://podminky.urs.cz/item/CS_URS_2021_02/Tepelná izolace.1 | [14 empty] | Online PSC | 2
73 | K | Žaluzie | Hliníková mřížka jednořadá s pevnými lamelami v horizontálním provedení a regulací, vzdálenost lamel 20mm, upevnění šrouby či na pružinu, RAL dle architekta. Rozměr 500x400mm, Avmin=0,155m2 | ks | 1 |  | 0 | CS ÚRS 2021 02 |  | snížená |  | 0 | 0 | 0 | 0 | 0 | 4 | K | 2 | ROZPOCET | 0 | 0 | 0 | 0 | 0 | 2 | 0 | 4 | -664155593
| Online PSC |  | https://podminky.urs.cz/item/CS_URS_2021_02/Žaluzie | [14 empty] | Online PSC | 2
74 | K | Žaluzie.1 | Hliníková mřížka jednořadá s pevnými lamelami v horizontálním provedení a regulací, vzdálenost lamel 20mm, upevnění šrouby či na pružinu, RAL dle architekta. Rozměr 500x500mm, Avmin=0,195m2 | ks | 1 |  | 0 | CS ÚRS 2021 02 |  | snížená |  | 0 | 0 | 0 | 0 | 0 | 4 | K | 2 | ROZPOCET | 0 | 0 | 0 | 0 | 0 | 2 | 0 | 4 | 1559463124
| Online PSC |  | https://podminky.urs.cz/item/CS_URS_2021_02/Žaluzie.1 | [14 empty] | Online PSC | 2
| D | Zařízení č. 6 Větr | Zařízení č. 6 Větr |  |  |  | 0 |  |  |  |  | 0 |  | 0 |  | 0 | 1 | D | 1 | ROZPOCET | [6 empty] | 0
75 | K | Ventilátor.5 | Diagonální ventilátor do kruhového potrubí s EC motorem s průtokem 450m3/h při 25-325Pa, skříň je vylisována z ocelového pozinkového plechu. Kompaktní nízkoprofilový design. Na hrdlech pro připojení potrubí je gumové těsnění, na výtlaku je integrovaný difuzor zlepšující účinnost a snižující hluk regulace otáček se provádí pomocí potenciometru umístěného ve svorkovnici. Rozměr d=200mm | ks | 1 |  | 0 | CS ÚRS 2021 02 |  | snížená |  | 0 | 0 | 0 | 0 | 0 | 4 | K | 2 | ROZPOCET | 0 | 0 | 0 | 0 | 0 | 2 | 0 | 4 | -439428324
| Online PSC |  | https://podminky.urs.cz/item/CS_URS_2021_02/Ventilátor.5 | [14 empty] | Online PSC | 2
76 | K | Pol293 | Spojovací manžeta pro ventilátory do kruhového potrubí, umožňuje připojit či odpojit ventilátor pro údržbu a čištění, vyrobeno z galvanizované oceli s gumovým vyložením, stahování dvěma šrouby. Rozměr d=200mm | ks | 2 |  | 0 | CS ÚRS 2021 02 |  | snížená |  | 0 | 0 | 0 | 0 | 0 | 4 | K | 2 | ROZPOCET | 0 | 0 | 0 | 0 | 0 | 2 | 0 | 4 | 1646547376
| Online PSC |  | https://podminky.urs.cz/item/CS_URS_2021_02/Pol293 | [14 empty] | Online PSC | 2
77 | K | Pol276 | Nastavitelný doběhový spínač 2-20min, vestavěn v plastovém pouzdru, LED dioda indikující sepnutý stav | ks | 1 |  | 0 | CS ÚRS 2021 02 |  | snížená |  | 0 | 0 | 0 | 0 | 0 | 4 | K | 2 | ROZPOCET | 0 | 0 | 0 | 0 | 0 | 2 | 0 | 4 | 211227791
| Online PSC |  | https://podminky.urs.cz/item/CS_URS_2021_02/Pol276 | [14 empty] | Online PSC | 2
78 | K | Pol294 | Prostorový termostat v nástěnném provedení, teplotní rozsah -10 až 40°C | ks | 1 |  | 0 | CS ÚRS 2021 02 |  | snížená |  | 0 | 0 | 0 | 0 | 0 | 4 | K | 2 | ROZPOCET | 0 | 0 | 0 | 0 | 0 | 2 | 0 | 4 | -581006250
| Online PSC |  | https://podminky.urs.cz/item/CS_URS_2021_02/Pol294 | [14 empty] | Online PSC | 2
79 | K | Tlumič hluku.5 | Rovný kruhový tlumič hluku s tloušťkou izolace 50mm, útlumovým materiálem je minerální vlna, tlumiče jsou vyrobeny ze silné vnější spirálové trouby a vnitřní trouby z ocelového plechu s malými otvory, aby odolaly mechanickému čištění a zároveň nebránili útlumu. Prostor mezi nimi je vyplněn minerální vlnou a mezi vnitřní trubkou a útlumový materiál je vložený netkaný textil, aby se zabránilo vniknutí vláken z izolace do potrubního systému. Rozměr d=200mm, l=900mm Testováno podle normy ISO 7235. | ks | 2 |  | 0 | CS ÚRS 2021 02 |  | snížená |  | 0 | 0 | 0 | 0 | 0 | 4 | K | 2 | ROZPOCET | 0 | 0 | 0 | 0 | 0 | 2 | 0 | 4 | -284770885
| Online PSC |  | https://podminky.urs.cz/item/CS_URS_2021_02/Tlumič hluku.5 | [14 empty] | Online PSC | 2
80 | K | Tlumič hluku.6 | Kulisový tlumič hluku 400x200mm, l=1500mm vč. kulis 2x100x200x1500mm, kulisy v provedení s děrovaným plechem, náběh a výběh | ks | 1 |  | 0 | CS ÚRS 2021 02 |  | snížená |  | 0 | 0 | 0 | 0 | 0 | 4 | K | 2 | ROZPOCET | 0 | 0 | 0 | 0 | 0 | 2 | 0 | 4 | 1077498157
| Online PSC |  | https://podminky.urs.cz/item/CS_URS_2021_02/Tlumič hluku.6 | [14 empty] | Online PSC | 2
81 | K | Potrubní systém.12 | Zpětná klapka z pozinkového plechu pro kruhové potrubí, motýlové provedení s těsněním při dolehnutí listů. Rozměr d=200mm | ks | 1 |  | 0 | CS ÚRS 2021 02 |  | snížená |  | 0 | 0 | 0 | 0 | 0 | 4 | K | 2 | ROZPOCET | 0 | 0 | 0 | 0 | 0 | 2 | 0 | 4 | 1162741716
| Online PSC |  | https://podminky.urs.cz/item/CS_URS_2021_02/Potrubní systém.12 | [14 empty] | Online PSC | 2
82 | K | Potrubní systém.11 | Čtyřhranné potrubí z pozinkového plechu o tl. min 0,6mm s přírubovými spoji dotěsněnými pryží či tmelem. Použité přírubové spoje budou spojeny v rozích šroubovými spoji tak, aby montáž odpovídala platným normám (zemnění zařízení). | m2 | 2 |  | 0 | CS ÚRS 2021 02 |  | snížená |  | 0 | 0 | 0 | 0 | 0 | 4 | K | 2 | ROZPOCET | 0 | 0 | 0 | 0 | 0 | 2 | 0 | 4 | 1793211660
| Online PSC |  | https://podminky.urs.cz/item/CS_URS_2021_02/Potrubní systém.11 | [14 empty] | Online PSC | 2
83 | K | Potrubní systém.13 | Spirálně vinuté potrubí z ocelového pozinkového plechu v těsném provedení s tloušťkou plechu 0,45mm. Rozměr d=200mm | m | 1 |  | 0 | CS ÚRS 2021 02 |  | snížená |  | 0 | 0 | 0 | 0 | 0 | 4 | K | 2 | ROZPOCET | 0 | 0 | 0 | 0 | 0 | 2 | 0 | 4 | -1672855829
| Online PSC |  | https://podminky.urs.cz/item/CS_URS_2021_02/Potrubní systém.13 | [14 empty] | Online PSC | 2
84 | K | Potrubní systém.14 | Koncová zátka z pozinkového plechu s trubící pro odvod kondenzátu, provedení pro montáž na tvarovku. Rozměr d=200mm | ks | 1 |  | 0 | CS ÚRS 2021 02 |  | snížená |  | 0 | 0 | 0 | 0 | 0 | 4 | K | 2 | ROZPOCET | 0 | 0 | 0 | 0 | 0 | 2 | 0 | 4 | 2131178842
| Online PSC |  | https://podminky.urs.cz/item/CS_URS_2021_02/Potrubní systém.14 | [14 empty] | Online PSC | 2
85 | K | Filtrační komora | Filtrační kazeta z pozinkovaného plechu pro čtyřhranné potrubí s deskovým fitrem G4 a dvířky pro jeho výměnu, Pztr=cca 30Pa. Rozměr 400x200mm | ks | 1 |  | 0 | CS ÚRS 2021 02 |  | snížená |  | 0 | 0 | 0 | 0 | 0 | 4 | K | 2 | ROZPOCET | 0 | 0 | 0 | 0 | 0 | 2 | 0 | 4 | -1604084936
| Online PSC |  | https://podminky.urs.cz/item/CS_URS_2021_02/Filtrační komora | [14 empty] | Online PSC | 2
86 | K | Krycí mřížka | Krycí mřížka z tahokovu, Avmin=80%. Rozměr d=250mm | ks | 1 |  | 0 | CS ÚRS 2021 02 |  | snížená |  | 0 | 0 | 0 | 0 | 0 | 4 | K | 2 | ROZPOCET | 0 | 0 | 0 | 0 | 0 | 2 | 0 | 4 | 796281628
| Online PSC |  | https://podminky.urs.cz/item/CS_URS_2021_02/Krycí mřížka | [14 empty] | Online PSC | 2
87 | K | Krycí mřížka.1 | Krycí mřížka z tahokovu, Avmin=80%, Rozměr 400x200mm | ks | 1 |  | 0 | CS ÚRS 2021 02 |  | snížená |  | 0 | 0 | 0 | 0 | 0 | 4 | K | 2 | ROZPOCET | 0 | 0 | 0 | 0 | 0 | 2 | 0 | 4 | 1153387028
| Online PSC |  | https://podminky.urs.cz/item/CS_URS_2021_02/Krycí mřížka.1 | [14 empty] | Online PSC | 2
88 | K | PZ | Protidešťová žaluzie z hliníkového plechu v RAL dle archtitekta, opatřeno sístí proti ptactvu, Aefmin=0,06m2, Rozměr 400x200mm | ks | 1 |  | 0 | CS ÚRS 2021 02 |  | snížená |  | 0 | 0 | 0 | 0 | 0 | 4 | K | 2 | ROZPOCET | 0 | 0 | 0 | 0 | 0 | 2 | 0 | 4 | -1875470338
| Online PSC |  | https://podminky.urs.cz/item/CS_URS_2021_02/PZ | [14 empty] | Online PSC | 2
89 | K | Tepelná izolace.2 | Izolaci tvoří lamely hydrofobizovaných desek z minerální vlny. Lamely jsou jednostranně nalepeny na nosnou podložku, kterou tvoří hliníková fólie vyztužená skleněnou mřížkou. Rohože i desky budou kotveny na vzduchotechnické potrubí pomocí lepicích nebo navařovacích trnů. Mezi jednotlivými deskami nesmí vzniknout žádné mezery. Spoje budou tupé a utěsněné samolepící AL páskou. tl. 80mm | m2 | 5 |  | 0 | CS ÚRS 2021 02 |  | snížená |  | 0 | 0 | 0 | 0 | 0 | 4 | K | 2 | ROZPOCET | 0 | 0 | 0 | 0 | 0 | 2 | 0 | 4 | -1685385188
| Online PSC |  | https://podminky.urs.cz/item/CS_URS_2021_02/Tepelná izolace.2 | [14 empty] | Online PSC | 2
| D | Zařízení č. 7 Chla | Zařízení č. 7 Chla |  |  |  | 0 |  |  |  |  | 0 |  | 0 |  | 0 | 1 | D | 1 | ROZPOCET | [6 empty] | 0
90 | K | Venkovní jednotka | Venkovní split jednotka pro jednu vnitřní jednotku o chl. výkoně 3,6kW, chladivo R32, hybridní invertorová technologie, vnodné pro nepřetržitý provoz. Max. hladina akustického tlaku 50dB (noční provoz 47dB), jištění 10A | ks | 1 |  | 0 | CS ÚRS 2021 02 |  | snížená |  | 0 | 0 | 0 | 0 | 0 | 4 | K | 2 | ROZPOCET | 0 | 0 | 0 | 0 | 0 | 2 | 0 | 4 | 44410099
| Online PSC |  | https://podminky.urs.cz/item/CS_URS_2021_02/Venkovní jednotka | [14 empty] | Online PSC | 2
91 | K | Vnitřní jednotka | Vnitří nástěnná jednotka s chl. výkonem 3,5kW, vhodné pro nepřetržitý provoz, nizká hlučnost ventilátoru, chladivo R32, automatický režim, vybaveno kabelovým ovladačem v/š/h = 320 x 1050 x 250, hm. 14kg | ks | 1 |  | 0 | CS ÚRS 2021 02 |  | snížená |  | 0 | 0 | 0 | 0 | 0 | 4 | K | 2 | ROZPOCET | 0 | 0 | 0 | 0 | 0 | 2 | 0 | 4 | -929063717
| Online PSC |  | https://podminky.urs.cz/item/CS_URS_2021_02/Vnitřní jednotka | [14 empty] | Online PSC | 2
92 | K | Potrubí | Měděné chladivové potrubí 1/4''/1/2'' v izolačním pouzdře vč. komunikačního kabele | m | 17 |  | 0 | CS ÚRS 2021 02 |  | snížená |  | 0 | 0 | 0 | 0 | 0 | 4 | K | 2 | ROZPOCET | 0 | 0 | 0 | 0 | 0 | 2 | 0 | 4 | -1352745750
| Online PSC |  | https://podminky.urs.cz/item/CS_URS_2021_02/Potrubí | [14 empty] | Online PSC | 2
93 | K | Pol295 | Čerpadlo kondenzátu | ks | 1 |  | 0 | CS ÚRS 2021 02 |  | snížená |  | 0 | 0 | 0 | 0 | 0 | 4 | K | 2 | ROZPOCET | 0 | 0 | 0 | 0 | 0 | 2 | 0 | 4 | -1942155093
| Online PSC |  | https://podminky.urs.cz/item/CS_URS_2021_02/Pol295 | [14 empty] | Online PSC | 2
94 | K | Pol296 | Konzole pod venkovní jednotku | ks | 1 |  | 0 | CS ÚRS 2021 02 |  | snížená |  | 0 | 0 | 0 | 0 | 0 | 4 | K | 2 | ROZPOCET | 0 | 0 | 0 | 0 | 0 | 2 | 0 | 4 | 1406145497
| Online PSC |  | https://podminky.urs.cz/item/CS_URS_2021_02/Pol296 | [14 empty] | Online PSC | 2
95 | K | Pol297 | Montáž, dopojení, tlakové zkoušky, vakuování, zprovoznění | kpl | 1 |  | 0 | CS ÚRS 2021 02 |  | snížená |  | 0 | 0 | 0 | 0 | 0 | 4 | K | 2 | ROZPOCET | 0 | 0 | 0 | 0 | 0 | 2 | 0 | 4 | -576473807
| Online PSC |  | https://podminky.urs.cz/item/CS_URS_2021_02/Pol297 | [14 empty] | Online PSC | 2
| D | Ostatní položky | Ostatní položky |  |  |  | 0 |  |  |  |  | 0 |  | 0 |  | 0 | 1 | D | 1 | ROZPOCET | [6 empty] | 0
96 | K | Pol298 | Konstrukční a dílenská dokumentace dle zvyklostí dodavatele | kpl | 1 |  | 0 | CS ÚRS 2021 02 |  | snížená |  | 0 | 0 | 0 | 0 | 0 | 4 | K | 2 | ROZPOCET | 0 | 0 | 0 | 0 | 0 | 2 | 0 | 4 | -1103399808
| Online PSC |  | https://podminky.urs.cz/item/CS_URS_2021_02/Pol298 | [14 empty] | Online PSC | 2
97 | K | Pol299 | Provozní a komplexní zkoušky, revize | kpl | 1 |  | 0 | CS ÚRS 2021 02 |  | snížená |  | 0 | 0 | 0 | 0 | 0 | 4 | K | 2 | ROZPOCET | 0 | 0 | 0 | 0 | 0 | 2 | 0 | 4 | -1795811272
| Online PSC |  | https://podminky.urs.cz/item/CS_URS_2021_02/Pol299 | [14 empty] | Online PSC | 2
98 | K | Pol300 | Provozní předpisy, řády a zaškolení obsluhy | kpl | 1 |  | 0 | CS ÚRS 2021 02 |  | snížená |  | 0 | 0 | 0 | 0 | 0 | 4 | K | 2 | ROZPOCET | 0 | 0 | 0 | 0 | 0 | 2 | 0 | 4 | 1776624981
| Online PSC |  | https://podminky.urs.cz/item/CS_URS_2021_02/Pol300 | [14 empty] | Online PSC | 2
99 | K | Pol301 | Montáž | kpl | 1 |  | 0 | CS ÚRS 2021 02 |  | snížená |  | 0 | 0 | 0 | 0 | 0 | 4 | K | 2 | ROZPOCET | 0 | 0 | 0 | 0 | 0 | 2 | 0 | 4 | -1991495935
| Online PSC |  | https://podminky.urs.cz/item/CS_URS_2021_02/Pol301 | [14 empty] | Online PSC | 2
100 | K | Pol302 | Zaregulování | kpl | 1 |  | 0 | CS ÚRS 2021 02 |  | snížená |  | 0 | 0 | 0 | 0 | 0 | 4 | K | 2 | ROZPOCET | 0 | 0 | 0 | 0 | 0 | 2 | 0 | 4 | 1187277547
| Online PSC |  | https://podminky.urs.cz/item/CS_URS_2021_02/Pol302 | [14 empty] | Online PSC | 2
101 | K | Pol303 | Doprava materiálu a osob | kpl | 1 |  | 0 | CS ÚRS 2021 02 |  | snížená |  | 0 | 0 | 0 | 0 | 0 | 4 | K | 2 | ROZPOCET | 0 | 0 | 0 | 0 | 0 | 2 | 0 | 4 | -684692593
| Online PSC |  | https://podminky.urs.cz/item/CS_URS_2021_02/Pol303 | [14 empty] | Online PSC | 2
102 | K | Pol304 | Měření hluku a vystavení protokolu | kpl | 1 |  | 0 | CS ÚRS 2021 02 |  | snížená |  | 0 | 0 | 0 | 0 | 0 | 4 | K | 2 | ROZPOCET | 0 | 0 | 0 | 0 | 0 | 2 | 0 | 4 | 583181757
| Online PSC |  | https://podminky.urs.cz/item/CS_URS_2021_02/Pol304 | [14 empty] | Online PSC | 2

## SO 02.4 - Elektroinstalac...
{868b883a-5195-4bcd-a75f-c5b51942e493}
1
| KRYCÍ LIST SOUPISU PRACÍ | [7 empty] | v --- níže se nacházejí doplnkové a pomocné údaje k sestavám --- v | [8 empty] | False
Stavba:
Centrum sociálních služeb a ubytovna č.p.2470 Varnsdorf
Objekt:
SO 02.4 - Elektroinstalace - silnoproud
| KSO: |  |  |  |  | CC-CZ:
| Místo: |  | Varnsdorf |  |  | Datum: | 19. 8. 2021
| Zadavatel: |  |  |  |  | IČ:
|  | Město Varnsdorf,nám.E.Beneše 470,40747 Varnsdorf |  |  |  | DIČ:
| Uchazeč: |  |  |  |  | IČ: | Vyplň údaj
|  | Vyplň údaj |  |  |  | DIČ: | Vyplň údaj
| Projektant: |  |  |  |  | IČ:
|  | D&C Power s.r.o. Viktora Huga 359/6, Praha 5 |  |  |  | DIČ:
| Zpracovatel: |  |  |  |  | IČ:
|  | František Mrázek |  |  |  | DIČ:
Poznámka:
| Cena bez DPH | [5 empty] | 0
|  |  | Základ daně |  |  | Sazba daně | Výše daně
| DPH | základní | 0 |  |  | 21% | 0
|  | snížená | 0 |  |  | 15% | 0
|  | zákl. přenesená | 0 |  |  | 21% | 0
|  | sníž. přenesená | 0 |  |  | 15% | 0
|  | nulová | 0 |  |  | 0% | 0
| Cena s DPH |  |  | v | CZK |  | 0
REKAPITULACE ČLENĚNÍ SOUPISU PRACÍ
Stavba:
Centrum sociálních služeb a ubytovna č.p.2470 Varnsdorf
Objekt:
SO 02.4 - Elektroinstalace - silnoproud
Místo: |  |  | Varnsdorf |  |  | Datum: | 19. 8. 2021
Zadavatel: |  |  | Město Varnsdorf,nám.E.Beneše 470,40747 Varnsdorf |  |  | Projektant: | D&C Power s.r.o. Viktora Huga 359/6, Praha 5
Uchazeč: |  |  | Vyplň údaj |  |  | Zpracovatel: | František Mrázek
Kód dílu - Popis | [6 empty] | Cena celkem [CZK]
Náklady stavby celkem | [6 empty] | 0 | [11 empty] | -1
| HSV - Práce a dodávky HSV | [5 empty] | 0
| 3 - Svislé a kompletní konstrukce | [5 empty] | 0
| 6 - Úpravy povrchů, podlahy a osazování výplní | [5 empty] | 0
| 9 - Ostatní konstrukce a práce, bourání | [5 empty] | 0
| 997 - Přesun sutě | [5 empty] | 0
| 998 - Přesun hmot | [5 empty] | 0
| 727 - Zdravotechnika - požární ochrana | [5 empty] | 0
| PSV - Práce a dodávky PSV | [5 empty] | 0
| 741 - Elektroinstalace - silnoproud | [5 empty] | 0
SOUPIS PRACÍ
Stavba:
Centrum sociálních služeb a ubytovna č.p.2470 Varnsdorf
Objekt:
SO 02.4 - Elektroinstalace - silnoproud
Místo: |  |  | Varnsdorf |  |  | Datum: | 19. 8. 2021
Zadavatel: |  |  | Město Varnsdorf,nám.E.Beneše 470,40747 Varnsdorf |  |  | Projektant: | D&C Power s.r.o. Viktora Huga 359/6, Praha 5
Uchazeč: |  |  | Vyplň údaj |  |  | Zpracovatel: | František Mrázek
PČ | Typ | Kód | Popis | MJ | Množství | J.cena [CZK] | Cena celkem [CZK] | Cenová soustava |  | DPH | J. Nh [h] | Nh celkem [h] | J. hmotnost [t] | Hmotnost celkem [t] | J. suť [t] | Suť Celkem [t]
Náklady soupisu celkem | [6 empty] | 0 |  |  |  |  | 0 |  | 13.8199 |  | 15.9734 |  | D | -1 | [10 empty] | 0
| D | HSV | Práce a dodávky HSV |  |  |  | 0 |  |  |  |  | 0 |  | 11.2788 |  | 15.9734 | 1 | D | 0 |  |  |  | ROZPOCET | [6 empty] | 0
| D | 3 | Svislé a kompletní konstrukce |  |  |  | 0 |  |  |  |  | 0 |  | 0 |  | 0 | 1 | D | 1 |  |  |  | ROZPOCET | [6 empty] | 0
1 | K | 342244121 | Příčky jednoduché z cihel děrovaných klasických spojených na pero a drážku na maltu M5, pevnost cihel do P15, tl. příčky 300 mm | m2 | 5.62 |  | 0 | CS ÚRS 2021 02 |  | snížená |  | 0 | 0 | 0 | 0 | 0 | 4 | K | 2 |  |  |  | ROZPOCET | 0 | 0 | 0 | 0 | 0 | 2 | 0 | 4 | -1688357310
| Online PSC |  | https://podminky.urs.cz/item/CS_URS_2021_02/342244121 | [14 empty] | Online PSC | 2
| P |  | Poznámka k položce: Poznámka k souboru cen: 1. Množství jednotek se určuje v m2 plochy konstrukce. | [14 empty] | P | 2
| VV |  | "nika pro rozvaděč" (0,8*2,0)+(1,4*0,8)+(1,2*0,8)*2+(0,4*0,7)+(0,7*1,0) |  | 5.62 | [12 empty] | VV | 2 | 2 | True | 0 | ROZPOCET
| VV |  | Součet |  | 5.62 | [12 empty] | VV | 2 | 4 | True | 1 | ROZPOCET
| D | 6 | Úpravy povrchů, podlahy a osazování výplní |  |  |  | 0 |  |  |  |  | 0 |  | 11.2393 |  | 0 | 1 | D | 1 |  |  |  | ROZPOCET | [6 empty] | 0
2 | K | 612135101 | Hrubá výplň rýh maltou jakékoli šířky rýhy ve stěnách | m2 | 278.4 |  | 0 | CS ÚRS 2021 02 |  | snížená |  | 0 | 0.04 | 11.136 | 0 | 0 | 4 | K | 2 |  |  |  | ROZPOCET | 0 | 0 | 0 | 0 | 0 | 2 | 0 | 4 | 1613568636
| Online PSC |  | https://podminky.urs.cz/item/CS_URS_2021_02/612135101 | [14 empty] | Online PSC | 2
| P |  | Poznámka k položce: Poznámka k souboru cen: 1. V cenách nejsou započteny náklady na omítku rýh, tyto se ocení příšlušnými cenami tohoto katalogu. | [14 empty] | P | 2
| VV |  | 5568*0,05 |  | 278.4 | [12 empty] | VV | 2 | 2 | True | 0 | ROZPOCET
| VV |  | Součet |  | 278.4 | [12 empty] | VV | 2 | 4 | True | 1 | ROZPOCET
3 | K | 612321141 | Omítka vápenocementová vnitřních ploch nanášená ručně dvouvrstvá, tloušťky jádrové omítky do 10 mm a tloušťky štuku do 3 mm štuková svislých konstrukcí stěn | m2 | 5.62 |  | 0 | CS ÚRS 2021 02 |  | snížená |  | 0 | 0.01838 | 0.1033 | 0 | 0 | 4 | K | 2 |  |  |  | ROZPOCET | 0 | 0 | 0 | 0 | 0 | 2 | 0 | 4 | 857723524
| Online PSC |  | https://podminky.urs.cz/item/CS_URS_2021_02/612321141 | [14 empty] | Online PSC | 2
| P |  | Poznámka k položce: Poznámka k souboru cen: 1. Pro ocenění nanášení omítek v tloušťce jádrové omítky přes 10 mm se použije příplatek za každých dalších i započatých 5 mm. 2. Omítky stropních konstrukcí nanášené na pletivo se oceňují cenami omítek žebrových stropů nebo osamělých trámů. 3. Podkladní a spojovací vrstvy se oceňují cenami souboru cen 61.13-1... této části katalogu. | [14 empty] | P | 2
| VV |  | "nika pro rozvaděč" (0,8*2,0)+(1,4*0,8)+(1,2*0,8)*2+(0,4*0,7)+(0,7*1,0) |  | 5.62 | [12 empty] | VV | 2 | 2 | True | 0 | ROZPOCET
| VV |  | Součet |  | 5.62 | [12 empty] | VV | 2 | 4 | True | 1 | ROZPOCET
| D | 9 | Ostatní konstrukce a práce, bourání |  |  |  | 0 |  |  |  |  | 0 |  | 0.03946 |  | 15.9734 | 1 | D | 1 |  |  |  | ROZPOCET | [6 empty] | 0
4 | K | 973032616 | Vysekání kapes ve zdivu z dutých cihel nebo tvárnic pro špalíky a krabice, velikosti do 100x100x50 mm | kus | 797 |  | 0 | CS ÚRS 2021 02 |  | snížená |  | 0 | 0 | 0 | 0.001 | 0.797 | 4 | K | 2 |  |  |  | ROZPOCET | 0 | 0 | 0 | 0 | 0 | 2 | 0 | 4 | 435464017
| Online PSC |  | https://podminky.urs.cz/item/CS_URS_2021_02/973032616 | [14 empty] | Online PSC | 2
| VV |  | 797,00 |  | 797 | [12 empty] | VV | 2 | 2 | True | 0 | ROZPOCET
| VV |  | Součet |  | 797 | [12 empty] | VV | 2 | 4 | True | 1 | ROZPOCET
5 | K | 974031132 | Vysekání rýh ve zdivu cihelném na maltu vápennou nebo vápenocementovou do hl. 50 mm a šířky do 70 mm | m | 2481 |  | 0 | CS ÚRS 2021 02 |  | snížená |  | 0 | 0 | 0 | 0.006 | 14.886 | 4 | K | 2 |  |  |  | ROZPOCET | 0 | 0 | 0 | 0 | 0 | 2 | 0 | 4 | 1175659548
| Online PSC |  | https://podminky.urs.cz/item/CS_URS_2021_02/974031132 | [14 empty] | Online PSC | 2
| VV |  | 2481 |  | 2481 | [12 empty] | VV | 2 | 2 | True | 0 | ROZPOCET
| VV |  | Součet |  | 2481 | [12 empty] | VV | 2 | 4 | True | 1 | ROZPOCET
6 | K | 977151113 | Jádrové vrty diamantovými korunkami do stavebních materiálů (železobetonu, betonu, cihel, obkladů, dlažeb, kamene) průměru přes 40 do 50 mm | m | 28 |  | 0 | CS ÚRS 2021 02 |  | snížená |  | 0 | 0.00097 | 0.02716 | 0.0043 | 0.1204 | 4 | K | 2 |  |  |  | ROZPOCET | 0 | 0 | 0 | 0 | 0 | 2 | 0 | 4 | -2125805778
| Online PSC |  | https://podminky.urs.cz/item/CS_URS_2021_02/977151113 | [14 empty] | Online PSC | 2
| VV |  | 140*0,2 |  | 28 | [12 empty] | VV | 2 | 2 | True | 0 | ROZPOCET
| VV |  | Součet |  | 28 | [12 empty] | VV | 2 | 4 | True | 1 | ROZPOCET
7 | K | 977151118 | Jádrové vrty diamantovými korunkami do stavebních materiálů (železobetonu, betonu, cihel, obkladů, dlažeb, kamene) průměru přes 90 do 100 mm | m | 10 |  | 0 | CS ÚRS 2021 02 |  | snížená |  | 0 | 0.00123 | 0.0123 | 0.017 | 0.17 | 4 | K | 2 |  |  |  | ROZPOCET | 0 | 0 | 0 | 0 | 0 | 2 | 0 | 4 | 555410933
| Online PSC |  | https://podminky.urs.cz/item/CS_URS_2021_02/977151118 | [14 empty] | Online PSC | 2
| P |  | Poznámka k položce: Poznámka k souboru cen: 1. V cenách jsou započteny i náklady na rozměření, ukotvení vrtacího stroje, vrtání, opotřebení diamantových vrtacích korunek a spotřebu vody. 2. V cenách -1211 až -1233 pro dovrchní vrty jsou započteny i náklady na odsátí výplachové vody z vrtu. | [14 empty] | P | 2
| VV |  | 25*0,4 |  | 10 | [12 empty] | VV | 2 | 2 | True | 0 | ROZPOCET
| VV |  | Součet |  | 10 | [12 empty] | VV | 2 | 4 | True | 1 | ROZPOCET
8 | K | 741211813 | Demontáž stávající elektroinstalace- rozvaděče | ks | 4 |  | 0 | CS ÚRS 2021 02 |  | snížená |  | 0 | 0 | 0 | 0 | 0 | 4 | K | 2 |  |  |  | ROZPOCET | 0 | 0 | 0 | 0 | 0 | 2 | 0 | 4 | -1224096135
| Online PSC |  | https://podminky.urs.cz/item/CS_URS_2021_02/741211813 | [14 empty] | Online PSC | 2
| VV |  | "4xrozvaděč patrový "4 |  | 4 | [12 empty] | VV | 2 | 2 | True | 0 | ROZPOCET
| VV |  | Součet |  | 4 | [12 empty] | VV | 2 | 4 | True | 1 | ROZPOCET
9 | K | 741125811 | Demontáž stávající elektroinstalace- kabely | m | 5568 |  | 0 | CS ÚRS 2021 02 |  | snížená |  | 0 | 0 | 0 | 0 | 0 | 4 | K | 2 |  |  |  | ROZPOCET | 0 | 0 | 0 | 0 | 0 | 2 | 0 | 4 | 1979431398
| Online PSC |  | https://podminky.urs.cz/item/CS_URS_2021_02/741125811 | [14 empty] | Online PSC | 2
| VV |  | 24*4*58 |  | 5568 | [12 empty] | VV | 2 | 2 | True | 0 | ROZPOCET
| VV |  | Součet |  | 5568 | [12 empty] | VV | 2 | 4 | True | 1 | ROZPOCET
| D | 997 | Přesun sutě |  |  |  | 0 |  |  |  |  | 0 |  | 0 |  | 0 | 1 | D | 1 |  |  |  | ROZPOCET | [6 empty] | 0
10 | K | 997013813 | Poplatek za uložení stavebního odpadu na skládce (skládkovné) z plastických hmot zatříděného do Katalogu odpadů pod kódem 17 02 03 | t | 5 |  | 0 | CS ÚRS 2021 02 |  | snížená |  | 0 | 0 | 0 | 0 | 0 | 4 | K | 2 |  |  |  | ROZPOCET | 0 | 0 | 0 | 0 | 0 | 2 | 0 | 4 | -1543880825
| Online PSC |  | https://podminky.urs.cz/item/CS_URS_2021_02/997013813 | [14 empty] | Online PSC | 2
| P |  | Poznámka k položce: Poznámka k souboru cen: 1. Ceny uvedené v souboru cen je doporučeno upravit podle aktuálních cen místně příslušné skládky odpadů. 2. Uložení odpadů neuvedených v souboru cen se oceňuje individuálně. 3. V cenách je započítán poplatek za ukládaní odpadu dle zákona 185/2001 Sb. 4. Případné drcení stavebního odpadu lze ocenit souborem cen 997 00-60 Drcení stavebního odpadu z katalogu 800-6 Demolice objektů. | [14 empty] | P | 2
| VV |  | "předběžný odhad, bude upřesněn na základě vážních dokladů"5 |  | 5 | [12 empty] | VV | 2 | 2 | True | 0 | ROZPOCET
| VV |  | Součet |  | 5 | [12 empty] | VV | 2 | 4 | True | 1 | ROZPOCET
| D | 998 | Přesun hmot |  |  |  | 0 |  |  |  |  | 0 |  | 0 |  | 0 | 1 | D | 1 |  |  |  | ROZPOCET | [6 empty] | 0
11 | K | 998011003 | Přesun hmot pro budovy občanské výstavby, bydlení, výrobu a služby s nosnou svislou konstrukcí zděnou z cihel, tvárnic nebo kamene vodorovná dopravní vzdálenost do 100 m pro budovy výšky přes 12 do 24 m | t | 130 |  | 0 | CS ÚRS 2021 02 |  | snížená |  | 0 | 0 | 0 | 0 | 0 | 4 | K | 2 |  |  |  | ROZPOCET | 0 | 0 | 0 | 0 | 0 | 2 | 0 | 4 | 506076647
| Online PSC |  | https://podminky.urs.cz/item/CS_URS_2021_02/998011003 | [14 empty] | Online PSC | 2
| P |  | Poznámka k položce: Poznámka k souboru cen: 1. Ceny -7001 až -7006 lze použít v případě, kdy dochází ke ztížení přesunu např. tím, že není možné instalovat jeřáb. 2. K cenám -7001 až -7006 lze použít příplatky za zvětšený přesun -1014 až -1019, -2034 až -2039 nebo -2114 až 2119. 3. Jestliže pro svislý přesun používá zařízení investora (např. výtah v budově), užijí se pro ocenění přesunu hmot ceny stanovené pro nejmenší výšku, tj. 6 m. | [14 empty] | P | 2
| VV |  | 130 |  | 130 | [12 empty] | VV | 2 | 2 | True | 0 | ROZPOCET
| VV |  | Součet |  | 130 | [12 empty] | VV | 2 | 4 | True | 1 | ROZPOCET
| D | 727 | Zdravotechnika - požární ochrana |  |  |  | 0 |  |  |  |  | 0 |  | 0 |  | 0 | 2 | D | 1 |  |  |  | ROZPOCET | [6 empty] | 0
12 | K | 727111006 | Protipožární trubní ucpávky předizolované kovové potrubí prostup stěnou tloušťky 100 mm požární odolnost EI 60-120 D 110 | kus | 40 |  | 0 | CS ÚRS 2021 02 |  | snížená |  | 0 | 0 | 0 | 0 | 0 | 16 | K | 2 |  |  |  | ROZPOCET | 0 | 0 | 0 | 0 | 0 | 2 | 0 | 16 | -545939632
| Online PSC |  | https://podminky.urs.cz/item/CS_URS_2021_02/727111006 | [14 empty] | Online PSC | 2
| P |  | Poznámka k položce: Poznámka k souboru cen: 1. V cenách -1111 až 1119, -1131 až 1219, -1321 až 1419 je započtena tloušťka vyplňované spáry 15mm a šířka 20 mm. 2. V cenách -1301 až 1319, -1421 až 1429 je započtena tloušťka vyplňované spáry 25mm a šířka 15 mm. 3. V cenách -1121 až 1129, -1221 až 1229, -1501 až 1509 je započtena tloušťka vyplňované spáry 15-20 mm. 4. V cenách -1111 až 1119, -1131 až 1219, -1321 až 1419 je započteno opláštění potrubí minerální vlnou tloušťky 35mm. 5. V cenách -1121 až 1129, -1221 až 1229 je započteno opláštění potrubí minerální vlnou tloušťky 32mm. 6. V cenách -1301 až 1319, -1421 až 1429 je započteno opláštění potrubí minerální vlnou tloušťky 20mm. | [14 empty] | P | 2
| VV |  | 40 |  | 40 | [12 empty] | VV | 2 | 2 | True | 0 | ROZPOCET
| VV |  | Součet |  | 40 | [12 empty] | VV | 2 | 4 | True | 1 | ROZPOCET
| D | PSV | Práce a dodávky PSV |  |  |  | 0 |  |  |  |  | 0 |  | 2.5411 |  | 0 | 2 | D | 0 |  |  |  | ROZPOCET | [6 empty] | 0
| D | 741 | Elektroinstalace - silnoproud |  |  |  | 0 |  |  |  |  | 0 |  | 2.5411 |  | 0 | 2 | D | 1 |  |  |  | ROZPOCET | [6 empty] | 0
13 | K | 741310101 | Montáž spínačů jedno nebo dvoupólových polozapuštěných nebo zapuštěných se zapojením vodičů bezšroubové připojení vypínačů, řazení 1-jednopólových | kus | 59 |  | 0 | CS ÚRS 2021 02 |  | snížená |  | 0 | 0 | 0 | 0 | 0 | 16 | K | 2 |  |  |  | ROZPOCET | 0 | 0 | 0 | 0 | 0 | 2 | 0 | 16 | -658653788
| Online PSC |  | https://podminky.urs.cz/item/CS_URS_2021_02/741310101 | [14 empty] | Online PSC | 2
| VV |  | 15+14+15+15 |  | 59 | [12 empty] | VV | 2 | 2 | True | 0 | ROZPOCET
| VV |  | Součet |  | 59 | [12 empty] | VV | 2 | 4 | True | 1 | ROZPOCET
14 | M | 34535512 | Přístroj spínače jednopólového s krytem 10 AX, 250 V AC,1S,1So Upevnění šrouby Bezšroubové svorky (pro vodiče 1,5-2,5 mm²).Instalace pod omítku | kus | 59 |  | 0 | CS ÚRS 2021 02 |  | snížená |  | 0 | 0 | 0 | 0 | 0 | 32 | M | 2 |  |  |  | ROZPOCET | 0 | 0 | 0 | 0 | 0 | 2 | 0 | 16 | 207557759
| VV |  | 15+14+15+15 |  | 59 | [12 empty] | VV | 2 | 2 | True | 0 | ROZPOCET
| VV |  | Součet |  | 59 | [12 empty] | VV | 2 | 4 | True | 1 | ROZPOCET
15 | K | 741310102 | Montáž spínačů jedno nebo dvoupólových polozapuštěných nebo zapuštěných se zapojením vodičů bezšroubové připojení vypínačů, řazení 1S-jednopólových se signální doutnavkou | kus | 25 |  | 0 | CS ÚRS 2021 02 |  | snížená |  | 0 | 0 | 0 | 0 | 0 | 16 | K | 2 |  |  |  | ROZPOCET | 0 | 0 | 0 | 0 | 0 | 2 | 0 | 16 | 1273212806
| Online PSC |  | https://podminky.urs.cz/item/CS_URS_2021_02/741310102 | [14 empty] | Online PSC | 2
| VV |  | 7+4+7+7 |  | 25 | [12 empty] | VV | 2 | 2 | True | 0 | ROZPOCET
| VV |  | Součet |  | 25 | [12 empty] | VV | 2 | 4 | True | 1 | ROZPOCET
16 | M | 34535785 | Přístroj spínače jednopólového se svorkou N 10 AX, 250 V AC,1So s kytem s čirým průzorem včetně signálky LED Upevnění šrouby. Bezšroubové svorky (pro vodiče 1,5-2,5 mm²). | kus | 25 |  | 0 | CS ÚRS 2021 02 |  | snížená |  | 0 | 0 | 0 | 0 | 0 | 32 | M | 2 |  |  |  | ROZPOCET | 0 | 0 | 0 | 0 | 0 | 2 | 0 | 16 | 1637250096
| VV |  | 7+4+7+7 |  | 25 | [12 empty] | VV | 2 | 2 | True | 0 | ROZPOCET
| VV |  | Součet |  | 25 | [12 empty] | VV | 2 | 4 | True | 1 | ROZPOCET
17 | K | 741310121 | Montáž spínačů jedno nebo dvoupólových polozapuštěných nebo zapuštěných se zapojením vodičů bezšroubové připojení přepínačů, řazení 5-sériových | kus | 33 |  | 0 | CS ÚRS 2021 02 |  | snížená |  | 0 | 0 | 0 | 0 | 0 | 16 | K | 2 |  |  |  | ROZPOCET | 0 | 0 | 0 | 0 | 0 | 2 | 0 | 16 | -1843304527
| Online PSC |  | https://podminky.urs.cz/item/CS_URS_2021_02/741310121 | [14 empty] | Online PSC | 2
| VV |  | 10+7+8+8 |  | 33 | [12 empty] | VV | 2 | 2 | True | 0 | ROZPOCET
| VV |  | Součet |  | 33 | [12 empty] | VV | 2 | 4 | True | 1 | ROZPOCET
18 | M | 34535573 | Přístroj přepínače sériového s děleným krytem 10 AX, 250 V AC,řaz5 Upevnění šrouby Bezšroubové svorky (pro vodiče 1,5-2,5 mm²).Instalace pod omítku | kus | 33 |  | 0 | CS ÚRS 2021 02 |  | snížená |  | 0 | 0 | 0 | 0 | 0 | 32 | M | 2 |  |  |  | ROZPOCET | 0 | 0 | 0 | 0 | 0 | 2 | 0 | 16 | 1352900334
| VV |  | 10+7+8+8 |  | 33 | [12 empty] | VV | 2 | 2 | True | 0 | ROZPOCET
| VV |  | Součet |  | 33 | [12 empty] | VV | 2 | 4 | True | 1 | ROZPOCET
19 | K | 741310122 | Montáž spínačů jedno nebo dvoupólových polozapuštěných nebo zapuštěných se zapojením vodičů bezšroubové připojení přepínačů, řazení 6-střídavých | kus | 46 |  | 0 | CS ÚRS 2021 02 |  | snížená |  | 0 | 0 | 0 | 0 | 0 | 16 | K | 2 |  |  |  | ROZPOCET | 0 | 0 | 0 | 0 | 0 | 2 | 0 | 16 | 345128817
| Online PSC |  | https://podminky.urs.cz/item/CS_URS_2021_02/741310122 | [14 empty] | Online PSC | 2
| VV |  | 4+10+16+16 |  | 46 | [12 empty] | VV | 2 | 2 | True | 0 | ROZPOCET
| VV |  | Součet |  | 46 | [12 empty] | VV | 2 | 4 | True | 1 | ROZPOCET
20 | M | 34535552 | Přístroj přepínače střídavého krytem 10 AX, 250 V AC,řaz6 Upevnění šrouby Bezšroubové svorky (pro vodiče 1,5-2,5 mm²).Instalace pod omítku | kus | 46 |  | 0 | CS ÚRS 2021 02 |  | snížená |  | 0 | 0 | 0 | 0 | 0 | 32 | M | 2 |  |  |  | ROZPOCET | 0 | 0 | 0 | 0 | 0 | 2 | 0 | 16 | 818370512
| VV |  | 4+10+16+16 |  | 46 | [12 empty] | VV | 2 | 2 | True | 0 | ROZPOCET
| VV |  | Součet |  | 46 | [12 empty] | VV | 2 | 4 | True | 1 | ROZPOCET
21 | K | 741310125 | Montáž spínačů jedno nebo dvoupólových polozapuštěných nebo zapuštěných se zapojením vodičů bezšroubové připojení přepínačů, řazení 6+6-dvojitých střídavých | kus | 28 |  | 0 | CS ÚRS 2021 02 |  | snížená |  | 0 | 0 | 0 | 0 | 0 | 16 | K | 2 |  |  |  | ROZPOCET | 0 | 0 | 0 | 0 | 0 | 2 | 0 | 16 | -1312363638
| Online PSC |  | https://podminky.urs.cz/item/CS_URS_2021_02/741310125 | [14 empty] | Online PSC | 2
| VV |  | 14+14 |  | 28 | [12 empty] | VV | 2 | 2 | True | 0 | ROZPOCET
| VV |  | Součet |  | 28 | [12 empty] | VV | 2 | 4 | True | 1 | ROZPOCET
22 | M | 34535404 | Přístroj přepínače střídavého dvojitého krytem děleným 10 AX, 250 V AC,řaz6+6 Upevnění šrouby Bezšroubové svorky (pro vodiče 1,5-2,5 mm²).Instalace pod omítku | kus | 28 |  | 0 | CS ÚRS 2021 02 |  | snížená |  | 0 | 0 | 0 | 0 | 0 | 32 | M | 2 |  |  |  | ROZPOCET | 0 | 0 | 0 | 0 | 0 | 2 | 0 | 16 | -1928743524
| VV |  | 14+14 |  | 28 | [12 empty] | VV | 2 | 2 | True | 0 | ROZPOCET
| VV |  | Součet |  | 28 | [12 empty] | VV | 2 | 4 | True | 1 | ROZPOCET
23 | K | 741310113 | Montáž spínačů jedno nebo dvoupólových polozapuštěných nebo zapuštěných se zapojením vodičů bezšroubové připojení ovladačů, řazení 1/0S-tlačítkových zapínacích se signální doutnavkou | kus | 53 |  | 0 | CS ÚRS 2021 02 |  | snížená |  | 0 | 0 | 0 | 0 | 0 | 16 | K | 2 |  |  |  | ROZPOCET | 0 | 0 | 0 | 0 | 0 | 2 | 0 | 16 | 659407257
| Online PSC |  | https://podminky.urs.cz/item/CS_URS_2021_02/741310113 | [14 empty] | Online PSC | 2
| VV |  | 17+14+11+11 |  | 53 | [12 empty] | VV | 2 | 2 | True | 0 | ROZPOCET
| VV |  | součet |  | 53 | [12 empty] | VV | 2 | 4 | True | 1 | ROZPOCET
24 | M | 34535435 | Ovládač tlačítkový zapínací se svoekou N, s průzorem,pod omítku řazení 1/0So, 10/S, s krytem s průzorem vč LED diody,10 A, 250 V AC Upevnění šrouby. Bezšroubové svorky (pro vodiče 1,5-2,5 mm²). | kus | 53 |  | 0 | CS ÚRS 2021 02 |  | snížená |  | 0 | 0 | 0 | 0 | 0 | 32 | M | 2 |  |  |  | ROZPOCET | 0 | 0 | 0 | 0 | 0 | 2 | 0 | 16 | -1266938930
| VV |  | 17+14+11+11 |  | 53 | [12 empty] | VV | 2 | 2 | True | 0 | ROZPOCET
| VV |  | součet |  | 53 | [12 empty] | VV | 2 | 4 | True | 1 | ROZPOCET
25 | K | 741311004 | Montáž spínačů speciálních se zapojením vodičů čidla pohybu nástěnného | kus | 3 |  | 0 | CS ÚRS 2021 02 |  | snížená |  | 0 | 0 | 0 | 0 | 0 | 16 | K | 2 |  |  |  | ROZPOCET | 0 | 0 | 0 | 0 | 0 | 2 | 0 | 16 | -761077987
| Online PSC |  | https://podminky.urs.cz/item/CS_URS_2021_02/741311004 | [14 empty] | Online PSC | 2
| VV |  | 3 |  | 3 | [12 empty] | VV | 2 | 2 | True | 0 | ROZPOCET
| VV |  | Součet |  | 3 | [12 empty] | VV | 2 | 4 | True | 1 | ROZPOCET
26 | M | 345R01 | POHYBOVE CIDLO Úhel pokrytí: cca 120° (přibližně kuželová charakteristika) Nastavitelné hodnoty (na zadní straně krytu): prahové osvětlení (1 - 1000 lx), citlivost snímání, zpoždění vypnutí (5 s - 10 min., příp. stiskem integrovaného tlačítka na 15, 30, 45, 60 min),RELÉ 2300W,IP44 | kus | 3 |  | 0 | CS ÚRS 2021 02 |  | snížená |  | 0 | 0 | 0 | 0 | 0 | 32 | M | 2 |  |  |  | ROZPOCET | 0 | 0 | 0 | 0 | 0 | 2 | 0 | 16 | 902631253
| VV |  | 3 |  | 3 | [12 empty] | VV | 2 | 2 | True | 0 | ROZPOCET
| VV |  | Součet |  | 3 | [12 empty] | VV | 2 | 4 | True | 1 | ROZPOCET
27 | K | 741313002 | Montáž zásuvek domovních se zapojením vodičů bezšroubové připojení polozapuštěných nebo zapuštěných 10/16 A, provedení 2P + PE dvojí zapojení pro průběžnou montáž | kus | 371 |  | 0 | CS ÚRS 2021 02 |  | snížená |  | 0 | 0 | 0 | 0 | 0 | 16 | K | 2 |  |  |  | ROZPOCET | 0 | 0 | 0 | 0 | 0 | 2 | 0 | 16 | -735463134
| Online PSC |  | https://podminky.urs.cz/item/CS_URS_2021_02/741313002 | [14 empty] | Online PSC | 2
| VV |  | 45+20+153+153 |  | 371 | [12 empty] | VV | 2 | 2 | True | 0 | ROZPOCET
| VV |  | Součet |  | 371 | [12 empty] | VV | 2 | 4 | True | 1 | ROZPOCET
28 | M | 34551140 | Zásuvka jednonásobná s ochranným kolíkem, s clonkami,IP 40 16 A, 250 V AC,2p+pe, POD OMÍTKU Upevnění šrouby. Bezšroubové svorky (pro vodiče 1,5-2,5 mm²). | kus | 371 |  | 0 | CS ÚRS 2021 02 |  | snížená |  | 0 | 0 | 0 | 0 | 0 | 32 | M | 2 |  |  |  | ROZPOCET | 0 | 0 | 0 | 0 | 0 | 2 | 0 | 16 | 1797572881
| VV |  | 45+20+153+153 |  | 371 | [12 empty] | VV | 2 | 2 | True | 0 | ROZPOCET
| VV |  | Součet |  | 371 | [12 empty] | VV | 2 | 4 | True | 1 | ROZPOCET
29 | K | 741313004 | Montáž zásuvek domovních se zapojením vodičů bezšroubové připojení polozapuštěných nebo zapuštěných 10/16 A, provedení 2x (2P + PE) dvojnásobná šikmá | kus | 115 |  | 0 | CS ÚRS 2021 02 |  | snížená |  | 0 | 0 | 0 | 0 | 0 | 16 | K | 2 |  |  |  | ROZPOCET | 0 | 0 | 0 | 0 | 0 | 2 | 0 | 16 | -559329286
| Online PSC |  | https://podminky.urs.cz/item/CS_URS_2021_02/741313004 | [14 empty] | Online PSC | 2
| VV |  | 31+48+18+18 |  | 115 | [12 empty] | VV | 2 | 2 | True | 0 | ROZPOCET
| VV |  | Součet |  | 115 | [12 empty] | VV | 2 | 4 | True | 1 | ROZPOCET
30 | M | 34555121 | Zásuvka dvojnásobná s ochrannými kolíky, s clonkami, s natočenou dutinou, bílá IP 4016 A, 250V ACUpevnění šrouby.Bezšroubové svorky (pro vodiče 1,5-2,5 mm² Cu).SUVKA jednonásobná 16A/250V, bezšroubová , s clonkami, IP40, bílá | kus | 115 |  | 0 | CS ÚRS 2021 02 |  | snížená |  | 0 | 0 | 0 | 0 | 0 | 32 | M | 2 |  |  |  | ROZPOCET | 0 | 0 | 0 | 0 | 0 | 2 | 0 | 16 | 9230100
| VV |  | 31+48+18+18 |  | 115 | [12 empty] | VV | 2 | 2 | True | 0 | ROZPOCET
| VV |  | Součet |  | 115 | [12 empty] | VV | 2 | 4 | True | 1 | ROZPOCET
31 | K | 741313005 | Montáž zásuvek domovních se zapojením vodičů bezšroubové připojení polozapuštěných nebo zapuštěných 10/16 A, provedení 2P + PE s ochrannými clonkami a přepěťovou ochranou | kus | 28 |  | 0 | CS ÚRS 2021 02 |  | snížená |  | 0 | 0 | 0 | 0 | 0 | 16 | K | 2 |  |  |  | ROZPOCET | 0 | 0 | 0 | 0 | 0 | 2 | 0 | 16 | 227623718
| Online PSC |  | https://podminky.urs.cz/item/CS_URS_2021_02/741313005 | [14 empty] | Online PSC | 2
| VV |  | 19+9 |  | 28 | [12 empty] | VV | 2 | 2 | True | 0 | ROZPOCET
| VV |  | součet |  | 28 | [12 empty] | VV | 2 | 4 | True | 1 | ROZPOCET
32 | M | 345R02 | Zásuvka dvojnásobná s ochrannými kolíky, s clonkami, s natočenou dutinou,s přeˇpěťovou ochranou, signalizace bílá IP 4016 A, 250V ACUpevnění šrouby.Bezšroubové svorky (pro vodiče 1,5-2,5 mm² Cu).SUVKA jednonásobná 16A/250V, bezšroubová , s clonkami, IP40, bílá | kus | 28 |  | 0 | CS ÚRS 2021 02 |  | snížená |  | 0 | 0 | 0 | 0 | 0 | 32 | M | 2 |  |  |  | ROZPOCET | 0 | 0 | 0 | 0 | 0 | 2 | 0 | 16 | -1280710945
| VV |  | 19+9 |  | 28 | [12 empty] | VV | 2 | 2 | True | 0 | ROZPOCET
| VV |  | součet |  | 28 | [12 empty] | VV | 2 | 4 | True | 1 | ROZPOCET
33 | K | 741310101 | Montáž spínačů jedno nebo dvoupólových polozapuštěných nebo zapuštěných se zapojením vodičů bezšroubové připojení vypínačů, řazení 1-jednopólových | kus | 8 |  | 0 | CS ÚRS 2021 02 |  | snížená |  | 0 | 0 | 0 | 0 | 0 | 16 | K | 2 |  |  |  | ROZPOCET | 0 | 0 | 0 | 0 | 0 | 2 | 0 | 16 | 2082018723
| Online PSC |  | https://podminky.urs.cz/item/CS_URS_2021_02/741310101 | [14 empty] | Online PSC | 2
| VV |  | 6+1+1 |  | 8 | [12 empty] | VV | 2 | 2 | True | 0 | ROZPOCET
| VV |  | součet |  | 8 | [12 empty] | VV | 2 | 4 | True | 1 | ROZPOCET
34 | M | 345R03 | Přístroj spínače jednopólového s krytem 10 AX, 250 V AC,1S,1So Upevnění šrouby,IP44 Bezšroubové svorky (pro vodiče 1,5-2,5 mm²).Instalace pod omítku | kus | 8 |  | 0 | CS ÚRS 2021 02 |  | snížená |  | 0 | 0 | 0 | 0 | 0 | 32 | M | 2 |  |  |  | ROZPOCET | 0 | 0 | 0 | 0 | 0 | 2 | 0 | 16 | 1863481257
| VV |  | 6+1+1 |  | 8 | [12 empty] | VV | 2 | 2 | True | 0 | ROZPOCET
| VV |  | součet |  | 8 | [12 empty] | VV | 2 | 4 | True | 1 | ROZPOCET
35 | K | 741313001 | Montáž zásuvek domovních se zapojením vodičů bezšroubové připojení polozapuštěných nebo zapuštěných 10/16 A, provedení 2P + PE | kus | 27 |  | 0 | CS ÚRS 2021 02 |  | snížená |  | 0 | 0 | 0 | 0 | 0 | 16 | K | 2 |  |  |  | ROZPOCET | 0 | 0 | 0 | 0 | 0 | 2 | 0 | 16 | 1957147953
| Online PSC |  | https://podminky.urs.cz/item/CS_URS_2021_02/741313001 | [14 empty] | Online PSC | 2
| VV |  | 18+3+3+3 |  | 27 | [12 empty] | VV | 2 | 2 | True | 0 | ROZPOCET
| VV |  | Součet |  | 27 | [12 empty] | VV | 2 | 4 | True | 1 | ROZPOCET
36 | M | 345R04 | Zásuvka jednonásobná s ochranným kolíkem, s clonkami,IP 44 16 A, 250 V AC,2p+pe, POD OMÍTKU Upevnění šrouby. Bezšroubové svorky (pro vodiče 1,5-2,5 mm²). | kus | 27 |  | 0 | CS ÚRS 2021 02 |  | snížená |  | 0 | 0 | 0 | 0 | 0 | 32 | M | 2 |  |  |  | ROZPOCET | 0 | 0 | 0 | 0 | 0 | 2 | 0 | 16 | -1724437130
| VV |  | 18+3+3+3 |  | 27 | [12 empty] | VV | 2 | 2 | True | 0 | ROZPOCET
| VV |  | Součet |  | 27 | [12 empty] | VV | 2 | 4 | True | 1 | ROZPOCET
37 | M | 345R05 | Rámeček jednonásobný barva bílá | kus | 482 |  | 0 | CS ÚRS 2021 02 |  | snížená |  | 0 | 0 | 0 | 0 | 0 | 32 | M | 2 |  |  |  | ROZPOCET | 0 | 0 | 0 | 0 | 0 | 2 | 0 | 16 | -1070494062
| VV |  | 482 |  | 482 | [12 empty] | VV | 2 | 2 | True | 0 | ROZPOCET
| VV |  | Součet |  | 482 | [12 empty] | VV | 2 | 4 | True | 1 | ROZPOCET
38 | M | 345R06 | Rámeček dvojnásobný barva bílá | kus | 82 |  | 0 | CS ÚRS 2021 02 |  | snížená |  | 0 | 0 | 0 | 0 | 0 | 32 | M | 2 |  |  |  | ROZPOCET | 0 | 0 | 0 | 0 | 0 | 2 | 0 | 16 | 526623506
| VV |  | 82 |  | 82 | [12 empty] | VV | 2 | 2 | True | 0 | ROZPOCET
| VV |  | Součet |  | 82 | [12 empty] | VV | 2 | 4 | True | 1 | ROZPOCET
39 | M | 345R07 | Rámeček čtyřnásobný barva bílá | kus | 28 |  | 0 | CS ÚRS 2021 02 |  | snížená |  | 0 | 0 | 0 | 0 | 0 | 32 | M | 2 |  |  |  | ROZPOCET | 0 | 0 | 0 | 0 | 0 | 2 | 0 | 16 | 166193198
| VV |  | 28 |  | 28 | [12 empty] | VV | 2 | 2 | True | 0 | ROZPOCET
| VV |  | Součet |  | 28 | [12 empty] | VV | 2 | 4 | True | 1 | ROZPOCET
40 | K | 741313082 | Montáž zásuvek domovních se zapojením vodičů šroubové připojení venkovní nebo mokré, provedení 2P + PE | kus | 1 |  | 0 | CS ÚRS 2021 02 |  | snížená |  | 0 | 0 | 0 | 0 | 0 | 16 | K | 2 |  |  |  | ROZPOCET | 0 | 0 | 0 | 0 | 0 | 2 | 0 | 16 | -1942782534
| Online PSC |  | https://podminky.urs.cz/item/CS_URS_2021_02/741313082 | [14 empty] | Online PSC | 2
| VV |  | 1 |  | 1 | [12 empty] | VV | 2 | 2 | True | 0 | ROZPOCET
| VV |  | Součet |  | 1 | [12 empty] | VV | 2 | 4 | True | 1 | ROZPOCET
41 | M | 345R08 | Zásuvka jednonás. víčkem, na povrch, IP44 ,16A/250V, barva bílá | kus | 1 |  | 0 | CS ÚRS 2021 02 |  | snížená |  | 0 | 0 | 0 | 0 | 0 | 32 | M | 2 |  |  |  | ROZPOCET | 0 | 0 | 0 | 0 | 0 | 2 | 0 | 16 | 713585788
| VV |  | 1 |  | 1 | [12 empty] | VV | 2 | 2 | True | 0 | ROZPOCET
| VV |  | Součet |  | 1 | [12 empty] | VV | 2 | 4 | True | 1 | ROZPOCET
42 | K | 741310251 | Montáž spínačů jedno nebo dvoupólových polozapuštěných nebo zapuštěných se zapojením vodičů šroubové připojení, pro prostředí venkovní nebo mokré vypínačů, řazení 1-jednopólových | kus | 1 |  | 0 | CS ÚRS 2021 02 |  | snížená |  | 0 | 0 | 0 | 0 | 0 | 16 | K | 2 |  |  |  | ROZPOCET | 0 | 0 | 0 | 0 | 0 | 2 | 0 | 16 | 954114915
| Online PSC |  | https://podminky.urs.cz/item/CS_URS_2021_02/741310251 | [14 empty] | Online PSC | 2
| VV |  | 1 |  | 1 | [12 empty] | VV | 2 | 2 | True | 0 | ROZPOCET
| VV |  | Součet |  | 1 | [12 empty] | VV | 2 | 4 | True | 1 | ROZPOCET
43 | K | 741310263 | Montáž spínačů jedno nebo dvoupólových polozapuštěných nebo zapuštěných se zapojením vodičů šroubové připojení, pro prostředí venkovní nebo mokré přepínačů, řazení 6-střídavých | kus | 2 |  | 0 | CS ÚRS 2021 02 |  | snížená |  | 0 | 0 | 0 | 0 | 0 | 16 | K | 2 |  |  |  | ROZPOCET | 0 | 0 | 0 | 0 | 0 | 2 | 0 | 16 | 823701743
| Online PSC |  | https://podminky.urs.cz/item/CS_URS_2021_02/741310263 | [14 empty] | Online PSC | 2
| VV |  | 2 |  | 2 | [12 empty] | VV | 2 | 2 | True | 0 | ROZPOCET
| VV |  | součet |  | 2 | [12 empty] | VV | 2 | 4 | True | 1 | ROZPOCET
44 | M | 345R07.1 | Přepínač střídavý, řazení 6, IP44 , bílá barva,10A/250V, na povrxch | kus | 2 |  | 0 | CS ÚRS 2021 02 |  | snížená |  | 0 | 0 | 0 | 0 | 0 | 32 | M | 2 |  |  |  | ROZPOCET | 0 | 0 | 0 | 0 | 0 | 2 | 0 | 16 | -107411390
| VV |  | 2 |  | 2 | [12 empty] | VV | 2 | 2 | True | 0 | ROZPOCET
| VV |  | Součet |  | 2 | [12 empty] | VV | 2 | 4 | True | 1 | ROZPOCET
45 | K | 741313052 | Montáž zásuvek domovních se zapojením vodičů šroubové připojení nástěnných do 25 A, provedení 3P + N + PE | kus | 1 |  | 0 | CS ÚRS 2021 02 |  | snížená |  | 0 | 0 | 0 | 0 | 0 | 16 | K | 2 |  |  |  | ROZPOCET | 0 | 0 | 0 | 0 | 0 | 2 | 0 | 16 | -330849777
| Online PSC |  | https://podminky.urs.cz/item/CS_URS_2021_02/741313052 | [14 empty] | Online PSC | 2
| VV |  | 1 |  | 1 | [12 empty] | VV | 2 | 2 | True | 0 | ROZPOCET
| VV |  | Součet |  | 1 | [12 empty] | VV | 2 | 4 | True | 1 | ROZPOCET
46 | M | 345R08.1 | Zásuvka zapuštěná s víčkem a instalační krabicí, 5p., 16 A, IP44 | kus | 1 |  | 0 | CS ÚRS 2021 02 |  | snížená |  | 0 | 0 | 0 | 0 | 0 | 32 | M | 2 |  |  |  | ROZPOCET | 0 | 0 | 0 | 0 | 0 | 2 | 0 | 16 | -1447957576
| VV |  | 1 |  | 1 | [12 empty] | VV | 2 | 2 | True | 0 | ROZPOCET
| VV |  | Součet |  | 1 | [12 empty] | VV | 2 | 4 | True | 1 | ROZPOCET
47 | K | 741310402 | Montáž spínačů tří nebo čtyřpólových nástěnných se zapojením vodičů, pro prostředí normální do 25 A | kus | 1 |  | 0 | CS ÚRS 2021 02 |  | snížená |  | 0 | 0 | 0 | 0 | 0 | 16 | K | 2 |  |  |  | ROZPOCET | 0 | 0 | 0 | 0 | 0 | 2 | 0 | 16 | -835835490
| Online PSC |  | https://podminky.urs.cz/item/CS_URS_2021_02/741310402 | [14 empty] | Online PSC | 2
| VV |  | 1 |  | 1 | [12 empty] | VV | 2 | 2 | True | 0 | ROZPOCET
| VV |  | Součet |  | 1 | [12 empty] | VV | 2 | 4 | True | 1 | ROZPOCET
48 | M | 1213298 | SPINAC TROJPOLOVY 35363-81 25A 400V IP55 | kus | 1 |  | 0 | CS ÚRS 2021 02 |  | snížená |  | 0 | 0 | 0 | 0 | 0 | 32 | M | 2 |  |  |  | ROZPOCET | 0 | 0 | 0 | 0 | 0 | 2 | 0 | 16 | -91519576
| VV |  | 1 |  | 1 | [12 empty] | VV | 2 | 2 | True | 0 | ROZPOCET
| VV |  | Součet |  | 1 | [12 empty] | VV | 2 | 4 | True | 1 | ROZPOCET
49 | K | 741310402.1 | montáž tlačítka pro požární větrání | kus | 4 |  | 0 | CS ÚRS 2021 02 |  | snížená |  | 0 | 0 | 0 | 0 | 0 | 16 | K | 2 |  |  |  | ROZPOCET | 0 | 0 | 0 | 0 | 0 | 2 | 0 | 16 | 1781243370
| Online PSC |  | https://podminky.urs.cz/item/CS_URS_2021_02/741310402.1 | [14 empty] | Online PSC | 2
| VV |  | 2+1+1 |  | 4 | [12 empty] | VV | 2 | 2 | True | 0 | ROZPOCET
| VV |  | Součet |  | 4 | [12 empty] | VV | 2 | 4 | True | 1 | ROZPOCET
50 | M | 345R09 | ÚSTREDNA VE VYŠŠÍM KRYTÍ PRO SYSTÉMY NOUZOVÉ A POŽÁRNÍ, VYBAVENÁ OSVĚTLENÝM TLACÍTKEM, SE DVĚMA KONTAKTY 1NA+1NC 10 (4) A - 400V~ IP55,BARVA ORANŽOVÁ Tlačítka pro nastavení konfigurace - „rozbít a zmáčknout“. Samolepící piktogramy: „rozbít sklo“ a „stisknout tlačítko“. Záslepky na šrouby pro dvojitou izolaci, nerezové šrouby a příslušenství pro zaplombování. | kus | 4 |  | 0 | CS ÚRS 2021 02 |  | snížená |  | 0 | 0 | 0 | 0 | 0 | 32 | M | 2 |  |  |  | ROZPOCET | 0 | 0 | 0 | 0 | 0 | 2 | 0 | 16 | -1045585996
| VV |  | 2+1+1 |  | 4 | [12 empty] | VV | 2 | 2 | True | 0 | ROZPOCET
| VV |  | Součet |  | 4 | [12 empty] | VV | 2 | 4 | True | 1 | ROZPOCET
51 | K | 741310402.2 | montáž tlačítka TOTAL STOP, CENTRAL STOP | kus | 2 |  | 0 | CS ÚRS 2021 02 |  | snížená |  | 0 | 0 | 0 | 0 | 0 | 16 | K | 2 |  |  |  | ROZPOCET | 0 | 0 | 0 | 0 | 0 | 2 | 0 | 16 | 1716556929
| Online PSC |  | https://podminky.urs.cz/item/CS_URS_2021_02/741310402.2 | [14 empty] | Online PSC | 2
| VV |  | 2 |  | 2 | [12 empty] | VV | 2 | 2 | True | 0 | ROZPOCET
| VV |  | Součet |  | 2 | [12 empty] | VV | 2 | 4 | True | 1 | ROZPOCET
52 | M | 345R10 | ÚSTREDNA VE VYŠŠÍM KRYTÍ PRO SYSTÉMY NOUZOVÉ A POŽÁRNÍ, VYBAVENÁ OSVĚTLENÝM TLACÍTKEM, SE DVĚMA KONTAKTY 1NA+1NC 10 (4) A - 400V~ IP55,BARVA ČERVENÁ , POPIS Tlačítka pro nastavení konfigurace - „rozbít a zmáčknout“. Samolepící piktogramy: „rozbít sklo“ a „stisknout tlačítko“. Záslepky na šrouby pro dvojitou izolaci, nerezové šrouby a příslušenství pro zaplombování. | kus | 2 |  | 0 | CS ÚRS 2021 02 |  | snížená |  | 0 | 0 | 0 | 0 | 0 | 32 | M | 2 |  |  |  | ROZPOCET | 0 | 0 | 0 | 0 | 0 | 2 | 0 | 16 | -1376012533
| VV |  | 2 |  | 2 | [12 empty] | VV | 2 | 2 | True | 0 | ROZPOCET
| VV |  | součet |  | 2 | [12 empty] | VV | 2 | 4 | True | 1 | ROZPOCET
53 | K | 741311003 | Montáž spínačů speciálních se zapojením vodičů čidla pohybu vestavného | kus | 1 |  | 0 | CS ÚRS 2021 02 |  | snížená |  | 0 | 0 | 0 | 0 | 0 | 16 | K | 2 |  |  |  | ROZPOCET | 0 | 0 | 0 | 0 | 0 | 2 | 0 | 16 | -1441927204
| Online PSC |  | https://podminky.urs.cz/item/CS_URS_2021_02/741311003 | [14 empty] | Online PSC | 2
| VV |  | 1 |  | 1 | [12 empty] | VV | 2 | 2 | True | 0 | ROZPOCET
| VV |  | součet |  | 1 | [12 empty] | VV | 2 | 4 | True | 1 | ROZPOCET
54 | M | 345R11 | Deblokační přepínač 0-1-2, 6A/250V na povrch v plastové skříni IP44 | kus | 1 |  | 0 | CS ÚRS 2021 02 |  | snížená |  | 0 | 0 | 0 | 0 | 0 | 32 | M | 2 |  |  |  | ROZPOCET | 0 | 0 | 0 | 0 | 0 | 2 | 0 | 16 | -1209723105
| VV |  | 1 |  | 1 | [12 empty] | VV | 2 | 2 | True | 0 | ROZPOCET
| VV |  | Součet |  | 1 | [12 empty] | VV | 2 | 4 | True | 1 | ROZPOCET
55 | K | 741112101 | Montáž krabic elektroinstalačních bez napojení na trubky a lišty, demontáže a montáže víčka a přístroje rozvodek se zapojením vodičů na svorkovnici zapuštěných plastových kruhových | kus | 785 |  | 0 | CS ÚRS 2021 02 |  | snížená |  | 0 | 0 | 0 | 0 | 0 | 16 | K | 2 |  |  |  | ROZPOCET | 0 | 0 | 0 | 0 | 0 | 2 | 0 | 16 | 1448753485
| Online PSC |  | https://podminky.urs.cz/item/CS_URS_2021_02/741112101 | [14 empty] | Online PSC | 2
| VV |  | 59+25+33+46+28+53+371+115+28+27 |  | 785 | [12 empty] | VV | 2 | 2 | True | 0 | ROZPOCET
| VV |  | Součet |  | 785 | [12 empty] | VV | 2 | 4 | True | 1 | ROZPOCET
56 | M | 34571519 | Krabice pod omítku 97/5 | kus | 785 |  | 0 | CS ÚRS 2021 02 |  | snížená |  | 0 | 0 | 0 | 0 | 0 | 32 | M | 2 |  |  |  | ROZPOCET | 0 | 0 | 0 | 0 | 0 | 2 | 0 | 16 | -1943788978
| VV |  | 59+25+33+46+28+53+371+115+28+27 |  | 785 | [12 empty] | VV | 2 | 2 | True | 0 | ROZPOCET
| VV |  | Součet |  | 785 | [12 empty] | VV | 2 | 4 | True | 1 | ROZPOCET
57 | K | 741112101 | Montáž krabic elektroinstalačních bez napojení na trubky a lišty, demontáže a montáže víčka a přístroje rozvodek se zapojením vodičů na svorkovnici zapuštěných plastových kruhových | kus | 233 |  | 0 | CS ÚRS 2021 02 |  | snížená |  | 0 | 0 | 0 | 0 | 0 | 16 | K | 2 |  |  |  | ROZPOCET | 0 | 0 | 0 | 0 | 0 | 2 | 0 | 16 | -1286420043
| Online PSC |  | https://podminky.urs.cz/item/CS_URS_2021_02/741112101 | [14 empty] | Online PSC | 2
| VV |  | 59+25+33+46+28+3+8+2+1++7+7+7+7 |  | 233 | [12 empty] | VV | 2 | 2 | True | 0 | ROZPOCET
| VV |  | Součet |  | 233 | [12 empty] | VV | 2 | 4 | True | 1 | ROZPOCET
58 | M | 345R10.1 | Krabice pod omítku s víčkem, 97/5 VČ SVOREK | kus | 233 |  | 0 | CS ÚRS 2021 02 |  | snížená |  | 0 | 0 | 0 | 0 | 0 | 32 | M | 2 |  |  |  | ROZPOCET | 0 | 0 | 0 | 0 | 0 | 2 | 0 | 16 | -1631109793
| VV |  | 59+25+33+46+28+3+8+2+1++7+7+7+7 |  | 233 | [12 empty] | VV | 2 | 2 | True | 0 | ROZPOCET
| VV |  | Součet |  | 233 | [12 empty] | VV | 2 | 4 | True | 1 | ROZPOCET
59 | K | 741112111 | Montáž krabic elektroinstalačních bez napojení na trubky a lišty, demontáže a montáže víčka a přístroje rozvodek se zapojením vodičů na svorkovnici nástěnných plastových čtyřhranných pro vodiče Ø do 4 mm2 | kus | 19 |  | 0 | CS ÚRS 2021 02 |  | snížená |  | 0 | 0 | 0 | 0 | 0 | 16 | K | 2 |  |  |  | ROZPOCET | 0 | 0 | 0 | 0 | 0 | 2 | 0 | 16 | -1504052721
| Online PSC |  | https://podminky.urs.cz/item/CS_URS_2021_02/741112111 | [14 empty] | Online PSC | 2
| VV |  | 19 |  | 19 | [12 empty] | VV | 2 | 2 | True | 0 | ROZPOCET
| VV |  | Součet |  | 19 | [12 empty] | VV | 2 | 4 | True | 1 | ROZPOCET
60 | M | 1186673 | KRABICE 95X95X50 TM. SEDA IP54 ,BEZHALOGENOVÁ vč svorek | kus | 19 |  | 0 | CS ÚRS 2021 02 |  | snížená |  | 0 | 0 | 0 | 0 | 0 | 32 | M | 2 |  |  |  | ROZPOCET | 0 | 0 | 0 | 0 | 0 | 2 | 0 | 16 | -59048753
| P |  | Poznámka k položce: =5+4+4+4+2 | [14 empty] | P | 2
| VV |  | 19 |  | 19 | [12 empty] | VV | 2 | 2 | True | 0 | ROZPOCET
| VV |  | Součet |  | 19 | [12 empty] | VV | 2 | 4 | True | 1 | ROZPOCET
61 | K | 741110042 | Montáž trubek elektroinstalačních s nasunutím nebo našroubováním do krabic plastových ohebných, uložených pevně, vnější Ø přes 23 do 35 mm | m | 40 |  | 0 | CS ÚRS 2021 02 |  | snížená |  | 0 | 0 | 0 | 0 | 0 | 16 | K | 2 |  |  |  | ROZPOCET | 0 | 0 | 0 | 0 | 0 | 2 | 0 | 16 | 1634429509
| Online PSC |  | https://podminky.urs.cz/item/CS_URS_2021_02/741110042 | [14 empty] | Online PSC | 2
| VV |  | 40"půda" |  | 40 | [12 empty] | VV | 2 | 2 | True | 0 | ROZPOCET
| VV |  | Součet |  | 40 | [12 empty] | VV | 2 | 4 | True | 1 | ROZPOCET
62 | M | 34571093 | trubka elektroinstalační tuhá z PVC D 22,1/25 mm, délka 3m | m | 40 |  | 0 | CS ÚRS 2021 02 |  | snížená |  | 0 | 0.00031 | 0.0124 | 0 | 0 | 32 | M | 2 |  |  |  | ROZPOCET | 0 | 0 | 0 | 0 | 0 | 2 | 0 | 16 | 1147930336
| VV |  | 40"půda" |  | 40 | [12 empty] | VV | 2 | 2 | True | 0 | ROZPOCET
| VV |  | Součet |  | 40 | [12 empty] | VV | 2 | 4 | True | 1 | ROZPOCET
63 | K | 741110043 | Montáž trubek elektroinstalačních s nasunutím nebo našroubováním do krabic plastových ohebných, uložených pevně, vnější Ø přes 35 mm | m | 65 |  | 0 | CS ÚRS 2021 02 |  | snížená |  | 0 | 0 | 0 | 0 | 0 | 16 | K | 2 |  |  |  | ROZPOCET | 0 | 0 | 0 | 0 | 0 | 2 | 0 | 16 | 394421195
| Online PSC |  | https://podminky.urs.cz/item/CS_URS_2021_02/741110043 | [14 empty] | Online PSC | 2
| VV |  | 10+2*15+25 |  | 65 | [12 empty] | VV | 2 | 2 | True | 0 | ROZPOCET
| VV |  | součet |  | 65 | [12 empty] | VV | 2 | 4 | True | 1 | ROZPOCET
64 | M | 345713850 | Trubka elektroinstalační ohebná dvouplášťová korudovaná 52/63mm HDPE | m | 65 |  | 0 | CS ÚRS 2021 02 |  | snížená |  | 0 | 0 | 0 | 0 | 0 | 32 | M | 2 |  |  |  | ROZPOCET | 0 | 0 | 0 | 0 | 0 | 2 | 0 | 16 | -2097512108
| VV |  | 10+2*15+25 |  | 65 | [12 empty] | VV | 2 | 2 | True | 0 | ROZPOCET
| VV |  | součet |  | 65 | [12 empty] | VV | 2 | 4 | True | 1 | ROZPOCET
65 | K | 741110042 | Montáž trubek elektroinstalačních s nasunutím nebo našroubováním do krabic plastových ohebných, uložených pevně, vnější Ø přes 23 do 35 mm | m | 40 |  | 0 | CS ÚRS 2021 02 |  | snížená |  | 0 | 0 | 0 | 0 | 0 | 16 | K | 2 |  |  |  | ROZPOCET | 0 | 0 | 0 | 0 | 0 | 2 | 0 | 16 | -1926372765
| Online PSC |  | https://podminky.urs.cz/item/CS_URS_2021_02/741110042 | [14 empty] | Online PSC | 2
| VV |  | "výtahová šachta"40 |  | 40 | [12 empty] | VV | 2 | 2 | True | 0 | ROZPOCET
| VV |  | součet |  | 40 | [12 empty] | VV | 2 | 4 | True | 1 | ROZPOCET
66 | M | 345R11.1 | Trubka elektroinstalační bezhalogenová ohebná D22,1/25, střední mech odolnost | m | 40 |  | 0 | CS ÚRS 2021 02 |  | snížená |  | 0 | 0 | 0 | 0 | 0 | 32 | M | 2 |  |  |  | ROZPOCET | 0 | 0 | 0 | 0 | 0 | 2 | 0 | 16 | -1812337827
| VV |  | "výtahová šachta"40 |  | 40 | [12 empty] | VV | 2 | 2 | True | 0 | ROZPOCET
| VV |  | součet |  | 40 | [12 empty] | VV | 2 | 4 | True | 1 | ROZPOCET
67 | K | 741110043 | Montáž trubek elektroinstalačních s nasunutím nebo našroubováním do krabic plastových ohebných, uložených pevně, vnější Ø přes 35 mm | m | 25 |  | 0 | CS ÚRS 2021 02 |  | snížená |  | 0 | 0 | 0 | 0 | 0 | 16 | K | 2 |  |  |  | ROZPOCET | 0 | 0 | 0 | 0 | 0 | 2 | 0 | 16 | -561560405
| Online PSC |  | https://podminky.urs.cz/item/CS_URS_2021_02/741110043 | [14 empty] | Online PSC | 2
| VV |  | "výtahová šachta"25 |  | 25 | [12 empty] | VV | 2 | 2 | True | 0 | ROZPOCET
| VV |  | součet |  | 25 | [12 empty] | VV | 2 | 4 | True | 1 | ROZPOCET
68 | M | 345R12 | Trubka elektroinstalační bezhalogenová ohebná D42 střední mechanická odolnost | m | 25 |  | 0 | CS ÚRS 2021 02 |  | snížená |  | 0 | 0 | 0 | 0 | 0 | 32 | M | 2 |  |  |  | ROZPOCET | 0 | 0 | 0 | 0 | 0 | 2 | 0 | 16 | -1787336860
| VV |  | "výtahová šachta"25 |  | 25 | [12 empty] | VV | 2 | 2 | True | 0 | ROZPOCET
| VV |  | součet |  | 25 | [12 empty] | VV | 2 | 4 | True | 1 | ROZPOCET
69 | K | 742110104 | Montáž kabelového žlabu drátěného 250/100 mm | m | 86 |  | 0 | CS ÚRS 2021 02 |  | snížená |  | 0 | 0 | 0 | 0 | 0 | 16 | K | 2 |  |  |  | ROZPOCET | 0 | 0 | 0 | 0 | 0 | 2 | 0 | 16 | 680075991
| Online PSC |  | https://podminky.urs.cz/item/CS_URS_2021_02/742110104 | [14 empty] | Online PSC | 2
| VV |  | 38+48 |  | 86 | [12 empty] | VV | 2 | 2 | True | 0 | ROZPOCET
| VV |  | součet |  | 86 | [12 empty] | VV | 2 | 4 | True | 1 | ROZPOCET
70 | M | 34575494 | žlab kabelový pozinkovaný 2m/ks 50X250 | m | 86 |  | 0 | CS ÚRS 2021 02 |  | snížená |  | 0 | 0.0065 | 0.559 | 0 | 0 | 32 | M | 2 |  |  |  | ROZPOCET | 0 | 0 | 0 | 0 | 0 | 2 | 0 | 16 | -1165154024
| VV |  | 38+48 |  | 86 | [12 empty] | VV | 2 | 2 | True | 0 | ROZPOCET
| VV |  | součet |  | 86 | [12 empty] | VV | 2 | 4 | True | 1 | ROZPOCET
71 | K | 742110122 | Montáž kabelového žlabu nosníku včetně konzol nebo závitových tyčí, šířky 150 mm | kus | 70 |  | 0 | CS ÚRS 2021 02 |  | snížená |  | 0 | 0 | 0 | 0 | 0 | 16 | K | 2 |  |  |  | ROZPOCET | 0 | 0 | 0 | 0 | 0 | 2 | 0 | 16 | 531075304
| Online PSC |  | https://podminky.urs.cz/item/CS_URS_2021_02/742110122 | [14 empty] | Online PSC | 2
| VV |  | 32+38 |  | 70 | [12 empty] | VV | 2 | 2 | True | 0 | ROZPOCET
| VV |  | součet |  | 70 | [12 empty] | VV | 2 | 4 | True | 1 | ROZPOCET
72 | M | 34575492 | žlab kabelový pozinkovaný 2m/ks 50X125 | m | 70 |  | 0 | CS ÚRS 2021 02 |  | snížená |  | 0 | 0.0035 | 0.245 | 0 | 0 | 32 | M | 2 |  |  |  | ROZPOCET | 0 | 0 | 0 | 0 | 0 | 2 | 0 | 16 | 805468827
| VV |  | 32+38 |  | 70 | [12 empty] | VV | 2 | 2 | True | 0 | ROZPOCET
| VV |  | součet |  | 70 | [12 empty] | VV | 2 | 4 | True | 1 | ROZPOCET
73 | K | 742110122.1 | Montáž kabelového žlabu do 125/50 s pož.odolností | m | 47 |  | 0 | CS ÚRS 2021 02 |  | snížená |  | 0 | 0 | 0 | 0 | 0 | 16 | K | 2 |  |  |  | ROZPOCET | 0 | 0 | 0 | 0 | 0 | 2 | 0 | 16 | -1298302965
| Online PSC |  | https://podminky.urs.cz/item/CS_URS_2021_02/742110122.1 | [14 empty] | Online PSC | 2
| VV |  | 10+32+5 |  | 47 | [12 empty] | VV | 2 | 2 | True | 0 | ROZPOCET
| VV |  | součet |  | 47 | [12 empty] | VV | 2 | 4 | True | 1 | ROZPOCET
74 | M | 345R13 | Žlab oceloplechový,děrovaný 125/50/1,2 - vzdálenost podpěr cca 1,6 m vč podpěr a nosníků , s požární integritou EI90,P90-R | m | 47 |  | 0 | CS ÚRS 2021 02 |  | snížená |  | 0 | 0 | 0 | 0 | 0 | 32 | M | 2 |  |  |  | ROZPOCET | 0 | 0 | 0 | 0 | 0 | 2 | 0 | 16 | -1604899298
| VV |  | 10+32+5 |  | 47 | [12 empty] | VV | 2 | 2 | True | 0 | ROZPOCET
| VV |  | součet |  | 47 | [12 empty] | VV | 2 | 4 | True | 1 | ROZPOCET
75 | K | 210812001 | Montáž izolovaných kabelů měděných do 1 kV bez ukončení plných nebo laněných kulatých (např. CYKY, CHKE-R) uložených volně nebo v liště počtu a průřezu žil 2x1,5 až 6 mm2 | m | 937 |  | 0 | CS ÚRS 2021 02 |  | snížená |  | 0 | 0 | 0 | 0 | 0 | 16 | K | 2 |  |  |  | ROZPOCET | 0 | 0 | 0 | 0 | 0 | 2 | 0 | 16 | -1042637103
| Online PSC |  | https://podminky.urs.cz/item/CS_URS_2021_02/210812001 | [14 empty] | Online PSC | 2
| VV |  | 50+20+20+50+(15*5)+(7*5)+(10*5)+(4*5)+(14*5) |  | 390 | [12 empty] | VV | 2 | 2 | True | 0 | ROZPOCET
| VV |  | (17*5)+(17*5)+(3*5)+10+10+12+(6*5)+(1*5)+(2*5)+60+104+104+17 |  | 547 | [12 empty] | VV | 2 | 2 | True | 0 | ROZPOCET
| VV |  | Součet |  | 937 | [12 empty] | VV | 2 | 4 | True | 1 | ROZPOCET
76 | M | 34111030 | kabel instalační jádro Cu plné izolace PVC plášť PVC 450/750V (CYKY) 3x1,5mm2 | m | 937 |  | 0 | CS ÚRS 2021 02 |  | snížená |  | 0 | 0.00012 | 0.11244 | 0 | 0 | 32 | M | 2 |  |  |  | ROZPOCET | 0 | 0 | 0 | 0 | 0 | 2 | 0 | 16 | 503080048
| VV |  | 50+20+20+50+(15*5)+(7*5)+(10*5)+(4*5)+(14*5) |  | 390 | [12 empty] | VV | 2 | 2 | True | 0 | ROZPOCET
| VV |  | (17*5)+(17*5)+(3*5)+10+10+12+(6*5)+(1*5)+(2*5)+60+104+104+17 |  | 547 | [12 empty] | VV | 2 | 2 | True | 0 | ROZPOCET
| VV |  | Součet |  | 937 | [12 empty] | VV | 2 | 4 | True | 1 | ROZPOCET
77 | K | 210812001 | Montáž izolovaných kabelů měděných do 1 kV bez ukončení plných nebo laněných kulatých (např. CYKY, CHKE-R) uložených volně nebo v liště počtu a průřezu žil 2x1,5 až 6 mm2 | m | 2842 |  | 0 | CS ÚRS 2021 02 |  | snížená |  | 0 | 0 | 0 | 0 | 0 | 16 | K | 2 |  |  |  | ROZPOCET | 0 | 0 | 0 | 0 | 0 | 2 | 0 | 16 | 108447964
| Online PSC |  | https://podminky.urs.cz/item/CS_URS_2021_02/210812001 | [14 empty] | Online PSC | 2
| VV |  | 713+646+130+164+17+14*(5+37+22+14)+80 |  | 2842 | [12 empty] | VV | 2 | 2 | True | 0 | ROZPOCET
| VV |  | Součet: |  | 2842 | [12 empty] | VV | 2 | 4 | True | 1 | ROZPOCET
78 | M | 34111030.1 | KABEL CYKY-J 3x1,5, KRUH 50M | m | 2842 |  | 0 | CS ÚRS 2021 02 |  | snížená |  | 0 | 0 | 0 | 0 | 0 | 32 | M | 2 |  |  |  | ROZPOCET | 0 | 0 | 0 | 0 | 0 | 2 | 0 | 16 | -1280207074
| VV |  | 713+646+130+164+17+14*(5+37+22+14)+80 |  | 2842 | [12 empty] | VV | 2 | 2 | True | 0 | ROZPOCET
| VV |  | Součet: |  | 2842 | [12 empty] | VV | 2 | 4 | True | 1 | ROZPOCET
79 | K | 210812001 | Montáž izolovaných kabelů měděných do 1 kV bez ukončení plných nebo laněných kulatých (např. CYKY, CHKE-R) uložených volně nebo v liště počtu a průřezu žil 2x1,5 až 6 mm2 | m | 623 |  | 0 | CS ÚRS 2021 02 |  | snížená |  | 0 | 0 | 0 | 0 | 0 | 16 | K | 2 |  |  |  | ROZPOCET | 0 | 0 | 0 | 0 | 0 | 2 | 0 | 16 | -490997827
| Online PSC |  | https://podminky.urs.cz/item/CS_URS_2021_02/210812001 | [14 empty] | Online PSC | 2
| VV |  | 251+124+124+124 |  | 623 | [12 empty] | VV | 2 | 2 | True | 0 | ROZPOCET
| VV |  | Součet: |  | 623 | [12 empty] | VV | 2 | 4 | True | 1 | ROZPOCET
80 | M | 34111090 | kabel instalační jádro Cu plné izolace PVC plášť PVC 450/750V (CYKY) 5x1,5mm2 | m | 623 |  | 0 | CS ÚRS 2021 02 |  | snížená |  | 0 | 0.00016 | 0.09968 | 0 | 0 | 32 | M | 2 |  |  |  | ROZPOCET | 0 | 0 | 0 | 0 | 0 | 2 | 0 | 16 | 655878343
| VV |  | 251+124+124+124 |  | 623 | [12 empty] | VV | 2 | 2 | True | 0 | ROZPOCET
| VV |  | Součet: |  | 623 | [12 empty] | VV | 2 | 4 | True | 1 | ROZPOCET
81 | K | 210812001 | Montáž izolovaných kabelů měděných do 1 kV bez ukončení plných nebo laněných kulatých (např. CYKY, CHKE-R) uložených volně nebo v liště počtu a průřezu žil 2x1,5 až 6 mm2 | m | 5586 |  | 0 | CS ÚRS 2021 02 |  | snížená |  | 0 | 0 | 0 | 0 | 0 | 16 | K | 2 |  |  |  | ROZPOCET | 0 | 0 | 0 | 0 | 0 | 2 | 0 | 16 | 574934540
| Online PSC |  | https://podminky.urs.cz/item/CS_URS_2021_02/210812001 | [14 empty] | Online PSC | 2
| VV |  | 1224+971+252+280+17+14*(14+14+14+14+14+12+28+17+32+17+12)+210 |  | 5586 | [12 empty] | VV | 2 | 2 | True | 0 | ROZPOCET
| VV |  | Součet: |  | 5586 | [12 empty] | VV | 2 | 4 | True | 1 | ROZPOCET
82 | M | 34111036 | kabel instalační jádro Cu plné izolace PVC plášť PVC 450/750V (CYKY) 3x2,5mm2 | m | 5586 |  | 0 | CS ÚRS 2021 02 |  | snížená |  | 0 | 0.00017 | 0.94962 | 0 | 0 | 32 | M | 2 |  |  |  | ROZPOCET | 0 | 0 | 0 | 0 | 0 | 2 | 0 | 16 | -1134020459
| VV |  | 1224+971+252+280+17+14*(14+14+14+14+14+12+28+17+32+17+12)+210 |  | 5586 | [12 empty] | VV | 2 | 2 | True | 0 | ROZPOCET
| VV |  | Součet: |  | 5586 | [12 empty] | VV | 2 | 4 | True | 1 | ROZPOCET
83 | K | 210812001 | Montáž izolovaných kabelů měděných do 1 kV bez ukončení plných nebo laněných kulatých (např. CYKY, CHKE-R) uložených volně nebo v liště počtu a průřezu žil 2x1,5 až 6 mm2 | m | 303 |  | 0 | CS ÚRS 2021 02 |  | snížená |  | 0 | 0 | 0 | 0 | 0 | 16 | K | 2 |  |  |  | ROZPOCET | 0 | 0 | 0 | 0 | 0 | 2 | 0 | 16 | -1227778909
| Online PSC |  | https://podminky.urs.cz/item/CS_URS_2021_02/210812001 | [14 empty] | Online PSC | 2
| VV |  | 50+25+17+14*14+15 |  | 303 | [12 empty] | VV | 2 | 2 | True | 0 | ROZPOCET
| VV |  | Součet: |  | 303 | [12 empty] | VV | 2 | 4 | True | 1 | ROZPOCET
84 | M | 34111094 | kabel instalační jádro Cu plné izolace PVC plášť PVC 450/750V (CYKY) 5x2,5mm2 | m | 303 |  | 0 | CS ÚRS 2021 02 |  | snížená |  | 0 | 0.00025 | 0.07575 | 0 | 0 | 32 | M | 2 |  |  |  | ROZPOCET | 0 | 0 | 0 | 0 | 0 | 2 | 0 | 16 | 1848492334
| VV |  | 50+25+17+14*14+15 |  | 303 | [12 empty] | VV | 2 | 2 | True | 0 | ROZPOCET
| VV |  | Součet: |  | 303 | [12 empty] | VV | 2 | 4 | True | 1 | ROZPOCET
85 | K | 210812001 | Montáž izolovaných kabelů měděných do 1 kV bez ukončení plných nebo laněných kulatých (např. CYKY, CHKE-R) uložených volně nebo v liště počtu a průřezu žil 2x1,5 až 6 mm2 | m | 276 |  | 0 | CS ÚRS 2021 02 |  | snížená |  | 0 | 0 | 0 | 0 | 0 | 16 | K | 2 |  |  |  | ROZPOCET | 0 | 0 | 0 | 0 | 0 | 2 | 0 | 16 | -134587256
| Online PSC |  | https://podminky.urs.cz/item/CS_URS_2021_02/210812001 | [14 empty] | Online PSC | 2
| VV |  | 119+157 |  | 276 | [12 empty] | VV | 2 | 2 | True | 0 | ROZPOCET
| VV |  | Součet: |  | 276 | [12 empty] | VV | 2 | 4 | True | 1 | ROZPOCET
86 | M | 34111100 | kabel instalační jádro Cu plné izolace PVC plášť PVC 450/750V (CYKY) 5x6mm2 | m | 276 |  | 0 | CS ÚRS 2021 02 |  | snížená |  | 0 | 0.00053 | 0.14628 | 0 | 0 | 32 | M | 2 |  |  |  | ROZPOCET | 0 | 0 | 0 | 0 | 0 | 2 | 0 | 16 | -601747388
| VV |  | 119+157 |  | 276 | [12 empty] | VV | 2 | 2 | True | 0 | ROZPOCET
| VV |  | Součet: |  | 276 | [12 empty] | VV | 2 | 4 | True | 1 | ROZPOCET
87 | K | 741120201 | Montáž vodičů izolovaných měděných bez ukončení uložených volně plných a laněných s PVC pláštěm, bezhalogenových, ohniodolných (např. CY, CHAH-V) průřezu žíly 1,5 až 16 mm2 | m | 42 |  | 0 | CS ÚRS 2021 02 |  | snížená |  | 0 | 0 | 0 | 0 | 0 | 16 | K | 2 |  |  |  | ROZPOCET | 0 | 0 | 0 | 0 | 0 | 2 | 0 | 16 | 1552087374
| Online PSC |  | https://podminky.urs.cz/item/CS_URS_2021_02/741120201 | [14 empty] | Online PSC | 2
| VV |  | 42 |  | 42 | [12 empty] | VV | 2 | 2 | True | 0 | ROZPOCET
| VV |  | Součet |  | 42 | [12 empty] | VV | 2 | 4 | True | 1 | ROZPOCET
88 | M | 34111105 | kabel silový oheň retardující bezhalogenový bez funkční schopnosti při požáru třída reakce na oheň B2cas1d1a1 jádro Cu 0,6/1kV (1-CXKH-R B2) 1x35mm2 | m | 42 |  | 0 | CS ÚRS 2021 02 |  | snížená |  | 0 | 0.0004 | 0.0168 | 0 | 0 | 32 | M | 2 |  |  |  | ROZPOCET | 0 | 0 | 0 | 0 | 0 | 2 | 0 | 16 | 551385052
| VV |  | 42 |  | 42 | [12 empty] | VV | 2 | 2 | True | 0 | ROZPOCET
| VV |  | Součet: |  | 42 | [12 empty] | VV | 2 | 4 | True | 1 | ROZPOCET
89 | K | 741120201 | Montáž vodičů izolovaných měděných bez ukončení uložených volně plných a laněných s PVC pláštěm, bezhalogenových, ohniodolných (např. CY, CHAH-V) průřezu žíly 1,5 až 16 mm2 | m | 12 |  | 0 | CS ÚRS 2021 02 |  | snížená |  | 0 | 0 | 0 | 0 | 0 | 16 | K | 2 |  |  |  | ROZPOCET | 0 | 0 | 0 | 0 | 0 | 2 | 0 | 16 | 1594333205
| Online PSC |  | https://podminky.urs.cz/item/CS_URS_2021_02/741120201 | [14 empty] | Online PSC | 2
| VV |  | 12 |  | 12 | [12 empty] | VV | 2 | 2 | True | 0 | ROZPOCET
| VV |  | Součet |  | 12 | [12 empty] | VV | 2 | 4 | True | 1 | ROZPOCET
90 | M | 34142159 | vodič propojovací flexibilní jádro Cu lanované izolace PVC 450/750V (H07V-K) 1x16mm2 | m | 12 |  | 0 | CS ÚRS 2021 02 |  | snížená |  | 0 | 0.00017 | 0.00204 | 0 | 0 | 32 | M | 2 |  |  |  | ROZPOCET | 0 | 0 | 0 | 0 | 0 | 2 | 0 | 16 | 553593357
| VV |  | 12 |  | 12 | [12 empty] | VV | 2 | 2 | True | 0 | ROZPOCET
| VV |  | Součet: |  | 12 | [12 empty] | VV | 2 | 4 | True | 1 | ROZPOCET
91 | K | 741120205 | Montáž vodičů izolovaných měděných bez ukončení uložených volně plných a laněných s PVC pláštěm, bezhalogenových, ohniodolných (např. CY, CHAH-V) průřezu žíly 50 až 70 mm2 | m | 38 |  | 0 | CS ÚRS 2021 02 |  | snížená |  | 0 | 0 | 0 | 0 | 0 | 16 | K | 2 |  |  |  | ROZPOCET | 0 | 0 | 0 | 0 | 0 | 2 | 0 | 16 | -1770613611
| Online PSC |  | https://podminky.urs.cz/item/CS_URS_2021_02/741120205 | [14 empty] | Online PSC | 2
| VV |  | 38 |  | 38 | [12 empty] | VV | 2 | 2 | True | 0 | ROZPOCET
| VV |  | Součet |  | 38 | [12 empty] | VV | 2 | 4 | True | 1 | ROZPOCET
92 | M | 34142161 | vodič propojovací flexibilní jádro Cu lanované izolace PVC 450/750V (H07V-K) 1x35mm2 | m | 38 |  | 0 | CS ÚRS 2021 02 |  | snížená |  | 0 | 0.00034 | 0.01292 | 0 | 0 | 32 | M | 2 |  |  |  | ROZPOCET | 0 | 0 | 0 | 0 | 0 | 2 | 0 | 16 | 230838000
| VV |  | 38 |  | 38 | [12 empty] | VV | 2 | 2 | True | 0 | ROZPOCET
| VV |  | Součet: |  | 38 | [12 empty] | VV | 2 | 4 | True | 1 | ROZPOCET
93 | K | 741120207 | Montáž vodičů izolovaných měděných bez ukončení uložených volně plných a laněných s PVC pláštěm, bezhalogenových, ohniodolných (např. CY, CHAH-V) průřezu žíly 95 až 120 mm2 | m | 47 |  | 0 | CS ÚRS 2021 02 |  | snížená |  | 0 | 0 | 0 | 0 | 0 | 16 | K | 2 |  |  |  | ROZPOCET | 0 | 0 | 0 | 0 | 0 | 2 | 0 | 16 | -1667107920
| Online PSC |  | https://podminky.urs.cz/item/CS_URS_2021_02/741120207 | [14 empty] | Online PSC | 2
| P |  | Poznámka k položce: Kabely typu CXKH-R B2cas1d1 -typ dle ČSN EN 60332-1-2 Odolný proti vertikálnímu šíření plamene ČSN EN 60332-3-22 Bezhalogenové, nízká korozivita plynů při hoření ČSN EN 50267-2-3 Nízká hustota kouře při hoření ČSN EN 61034-2 Barevné značení žil ČSN 330166 ed.2, HD 308 S2 | [14 empty] | P | 2
94 | M | 3411189028 | KABEL CYKY-J 4x70, KRUH 100M | m | 47 |  | 0 | CS ÚRS 2021 02 |  | snížená |  | 0 | 0 | 0 | 0 | 0 | 32 | M | 2 |  |  |  | ROZPOCET | 0 | 0 | 0 | 0 | 0 | 2 | 0 | 16 | -1954608959
| VV |  | 45+2 |  | 47 | [12 empty] | VV | 2 | 2 | True | 0 | ROZPOCET
| VV |  | Součet: |  | 47 | [12 empty] | VV | 2 | 4 | True | 1 | ROZPOCET
95 | K | 741120201.1 | Montáž vodičů izolovaných měděných drátovacích bez ukončení v rozváděčích plných (CY), průřezu žily 10 až 16 mm2 | m | 37 |  | 0 | CS ÚRS 2021 02 |  | snížená |  | 0 | 0 | 0 | 0 | 0 | 16 | K | 2 |  |  |  | ROZPOCET | 0 | 0 | 0 | 0 | 0 | 2 | 0 | 16 | -1000007513
| Online PSC |  | https://podminky.urs.cz/item/CS_URS_2021_02/741120201.1 | [14 empty] | Online PSC | 2
| VV |  | 37 |  | 37 | [12 empty] | VV | 2 | 2 | True | 0 | ROZPOCET
| VV |  | Součet |  | 37 | [12 empty] | VV | 2 | 4 | True | 1 | ROZPOCET
96 | M | 3411203904 | KABEL CXKH-R -J 5x6, KRUH 50M | m | 37 |  | 0 | CS ÚRS 2021 02 |  | snížená |  | 0 | 0 | 0 | 0 | 0 | 32 | M | 2 |  |  |  | ROZPOCET | 0 | 0 | 0 | 0 | 0 | 2 | 0 | 16 | 27627710
| VV |  | 37 |  | 37 | [12 empty] | VV | 2 | 2 | True | 0 | ROZPOCET
| VV |  | součet : |  | 37 | [12 empty] | VV | 2 | 4 | True | 1 | ROZPOCET
97 | K | 741120201.2 | Montáž kabel Cu bez ukončení uložený v liště,trubce nebo v kabelovém žlabu plný kulatý 3x1,5 mm2 (CYKY) | m | 35 |  | 0 | CS ÚRS 2021 02 |  | snížená |  | 0 | 0 | 0 | 0 | 0 | 16 | K | 2 |  |  |  | ROZPOCET | 0 | 0 | 0 | 0 | 0 | 2 | 0 | 16 | -1075833612
| Online PSC |  | https://podminky.urs.cz/item/CS_URS_2021_02/741120201.2 | [14 empty] | Online PSC | 2
| VV |  | 35 |  | 35 | [12 empty] | VV | 2 | 2 | True | 0 | ROZPOCET
| VV |  | Součet |  | 35 | [12 empty] | VV | 2 | 4 | True | 1 | ROZPOCET
98 | M | 3411203906 | KABEL CXKH-R -J 3x1,5, KRUH 50M | m | 35 |  | 0 | CS ÚRS 2021 02 |  | snížená |  | 0 | 0 | 0 | 0 | 0 | 32 | M | 2 |  |  |  | ROZPOCET | 0 | 0 | 0 | 0 | 0 | 2 | 0 | 16 | -647585820
| VV |  | 35 |  | 35 | [12 empty] | VV | 2 | 2 | True | 0 | ROZPOCET
| VV |  | součet : |  | 35 | [12 empty] | VV | 2 | 4 | True | 1 | ROZPOCET
99 | K | 741120201.1 | Montáž vodičů izolovaných měděných drátovacích bez ukončení v rozváděčích plných (CY), průřezu žily 10 až 16 mm2 | m | 45 |  | 0 | CS ÚRS 2021 02 |  | snížená |  | 0 | 0 | 0 | 0 | 0 | 16 | K | 2 |  |  |  | ROZPOCET | 0 | 0 | 0 | 0 | 0 | 2 | 0 | 16 | 1735043159
| Online PSC |  | https://podminky.urs.cz/item/CS_URS_2021_02/741120201.1 | [14 empty] | Online PSC | 2
| VV |  | 45 |  | 45 | [12 empty] | VV | 2 | 2 | True | 0 | ROZPOCET
| VV |  | Součet |  | 45 | [12 empty] | VV | 2 | 4 | True | 1 | ROZPOCET
100 | M | 3411228214 | KABEL CXKH-R -J 3x2,5, KRUH 50M | m | 45 |  | 0 | CS ÚRS 2021 02 |  | snížená |  | 0 | 0 | 0 | 0 | 0 | 32 | M | 2 |  |  |  | ROZPOCET | 0 | 0 | 0 | 0 | 0 | 2 | 0 | 16 | -1160940540
| VV |  | 45 |  | 45 | [12 empty] | VV | 2 | 2 | True | 0 | ROZPOCET
| VV |  | součet: |  | 45 | [12 empty] | VV | 2 | 4 | True | 1 | ROZPOCET
101 | K | 741120201 | Montáž vodičů izolovaných měděných bez ukončení uložených volně plných a laněných s PVC pláštěm, bezhalogenových, ohniodolných (např. CY, CHAH-V) průřezu žíly 1,5 až 16 mm2 | m | 51 |  | 0 | CS ÚRS 2021 02 |  | snížená |  | 0 | 0 | 0 | 0 | 0 | 16 | K | 2 |  |  |  | ROZPOCET | 0 | 0 | 0 | 0 | 0 | 2 | 0 | 16 | -58991143
| Online PSC |  | https://podminky.urs.cz/item/CS_URS_2021_02/741120201 | [14 empty] | Online PSC | 2
| VV |  | 2+39+5+5 |  | 51 | [12 empty] | VV | 2 | 2 | True | 0 | ROZPOCET
| VV |  | Součet: |  | 51 | [12 empty] | VV | 2 | 4 | True | 1 | ROZPOCET
102 | M | 345R14 | KABEL CXKH-V- S1D1 J 3x10, KRUH 100M | m | 51 |  | 0 | CS ÚRS 2021 02 |  | snížená |  | 0 | 0 | 0 | 0 | 0 | 32 | M | 2 |  |  |  | ROZPOCET | 0 | 0 | 0 | 0 | 0 | 2 | 0 | 16 | -1330959186
| VV |  | 2+39+5+5 |  | 51 | [12 empty] | VV | 2 | 2 | True | 0 | ROZPOCET
| VV |  | Součet: |  | 51 | [12 empty] | VV | 2 | 4 | True | 1 | ROZPOCET
103 | K | 741120201 | Montáž vodičů izolovaných měděných bez ukončení uložených volně plných a laněných s PVC pláštěm, bezhalogenových, ohniodolných (např. CY, CHAH-V) průřezu žíly 1,5 až 16 mm2 | m | 42 |  | 0 | CS ÚRS 2021 02 |  | snížená |  | 0 | 0 | 0 | 0 | 0 | 16 | K | 2 |  |  |  | ROZPOCET | 0 | 0 | 0 | 0 | 0 | 2 | 0 | 16 | -1687278259
| Online PSC |  | https://podminky.urs.cz/item/CS_URS_2021_02/741120201 | [14 empty] | Online PSC | 2
| VV |  | 42 |  | 42 | [12 empty] | VV | 2 | 2 | True | 0 | ROZPOCET
| VV |  | Součet |  | 42 | [12 empty] | VV | 2 | 4 | True | 1 | ROZPOCET
104 | M | Pol200 | KABEL 1-CXKH-V180 J-4x1,5 S1D1 | m | 42 |  | 0 | CS ÚRS 2021 02 |  | snížená |  | 0 | 0 | 0 | 0 | 0 | 32 | M | 2 |  |  |  | ROZPOCET | 0 | 0 | 0 | 0 | 0 | 2 | 0 | 16 | 1036411947
| VV |  | 42 |  | 42 | [12 empty] | VV | 2 | 2 | True | 0 | ROZPOCET
| VV |  | Součet: |  | 42 | [12 empty] | VV | 2 | 4 | True | 1 | ROZPOCET
105 | K | 741120201 | Montáž vodičů izolovaných měděných bez ukončení uložených volně plných a laněných s PVC pláštěm, bezhalogenových, ohniodolných (např. CY, CHAH-V) průřezu žíly 1,5 až 16 mm2 | m | 18 |  | 0 | CS ÚRS 2021 02 |  | snížená |  | 0 | 0 | 0 | 0 | 0 | 16 | K | 2 |  |  |  | ROZPOCET | 0 | 0 | 0 | 0 | 0 | 2 | 0 | 16 | 964612347
| Online PSC |  | https://podminky.urs.cz/item/CS_URS_2021_02/741120201 | [14 empty] | Online PSC | 2
| VV |  | 18 |  | 18 | [12 empty] | VV | 2 | 2 | True | 0 | ROZPOCET
| VV |  | Součet: |  | 18 | [12 empty] | VV | 2 | 4 | True | 1 | ROZPOCET
106 | M | 345R15 | KABEL 1-CXKH-V180 J-3x2,5 S1D1 | m | 18 |  | 0 | CS ÚRS 2021 02 |  | snížená |  | 0 | 0 | 0 | 0 | 0 | 32 | M | 2 |  |  |  | ROZPOCET | 0 | 0 | 0 | 0 | 0 | 2 | 0 | 16 | 1338238761
| VV |  | 18 |  | 18 | [12 empty] | VV | 2 | 2 | True | 0 | ROZPOCET
| VV |  | Součet: |  | 18 | [12 empty] | VV | 2 | 4 | True | 1 | ROZPOCET
107 | K | 741120201 | Montáž vodičů izolovaných měděných bez ukončení uložených volně plných a laněných s PVC pláštěm, bezhalogenových, ohniodolných (např. CY, CHAH-V) průřezu žíly 1,5 až 16 mm2 | m | 53 |  | 0 | CS ÚRS 2021 02 |  | snížená |  | 0 | 0 | 0 | 0 | 0 | 16 | K | 2 |  |  |  | ROZPOCET | 0 | 0 | 0 | 0 | 0 | 2 | 0 | 16 | 1697640098
| Online PSC |  | https://podminky.urs.cz/item/CS_URS_2021_02/741120201 | [14 empty] | Online PSC | 2
| VV |  | 18+35 |  | 53 | [12 empty] | VV | 2 | 2 | True | 0 | ROZPOCET
| VV |  | Součet: |  | 53 | [12 empty] | VV | 2 | 4 | True | 1 | ROZPOCET
108 | M | 345R16 | KABEL 1-CXKH-V180 J-3x1,5 S1D1 | m | 53 |  | 0 | CS ÚRS 2021 02 |  | snížená |  | 0 | 0 | 0 | 0 | 0 | 32 | M | 2 |  |  |  | ROZPOCET | 0 | 0 | 0 | 0 | 0 | 2 | 0 | 16 | 1818841350
| VV |  | 18+35 |  | 53 | [12 empty] | VV | 2 | 2 | True | 0 | ROZPOCET
| VV |  | Součet: |  | 53 | [12 empty] | VV | 2 | 4 | True | 1 | ROZPOCET
109 | K | 741120201 | Montáž vodičů izolovaných měděných bez ukončení uložených volně plných a laněných s PVC pláštěm, bezhalogenových, ohniodolných (např. CY, CHAH-V) průřezu žíly 1,5 až 16 mm2 | m | 209 |  | 0 | CS ÚRS 2021 02 |  | snížená |  | 0 | 0 | 0 | 0 | 0 | 16 | K | 2 |  |  |  | ROZPOCET | 0 | 0 | 0 | 0 | 0 | 2 | 0 | 16 | 678050589
| Online PSC |  | https://podminky.urs.cz/item/CS_URS_2021_02/741120201 | [14 empty] | Online PSC | 2
| VV |  | 62+5+62+80 |  | 209 | [12 empty] | VV | 2 | 2 | True | 0 | ROZPOCET
| VV |  | Součet: |  | 209 | [12 empty] | VV | 2 | 4 | True | 1 | ROZPOCET
110 | M | Pol201 | KABEL 1-CXKH-V180 O-2x1,5 S1D1 | m | 209 |  | 0 | CS ÚRS 2021 02 |  | snížená |  | 0 | 0 | 0 | 0 | 0 | 32 | M | 2 |  |  |  | ROZPOCET | 0 | 0 | 0 | 0 | 0 | 2 | 0 | 16 | 1845237639
| VV |  | 62+5+62+80 |  | 209 | [12 empty] | VV | 2 | 2 | True | 0 | ROZPOCET
| VV |  | Součet: |  | 209 | [12 empty] | VV | 2 | 4 | True | 1 | ROZPOCET
111 | K | 741120405 | Montáž vodičů izolovaných měděných drátovacích bez ukončení v rozváděčích plných a laněných (např. CY), průřezu žily 25 až 35 mm2 | m | 45 |  | 0 | CS ÚRS 2021 02 |  | snížená |  | 0 | 0 | 0 | 0 | 0 | 16 | K | 2 |  |  |  | ROZPOCET | 0 | 0 | 0 | 0 | 0 | 2 | 0 | 16 | -965840715
| Online PSC |  | https://podminky.urs.cz/item/CS_URS_2021_02/741120405 | [14 empty] | Online PSC | 2
| VV |  | 45 |  | 45 | [12 empty] | VV | 2 | 2 | True | 0 | ROZPOCET
| VV |  | Součet |  | 45 | [12 empty] | VV | 2 | 4 | True | 1 | ROZPOCET
112 | M | 34140850 | vodič propojovací jádro Cu lanované izolace PVC 450/750V (H07V-R) 1x25mm2 | m | 45 |  | 0 | CS ÚRS 2021 02 |  | snížená |  | 0 | 0.00034 | 0.0153 | 0 | 0 | 32 | M | 2 |  |  |  | ROZPOCET | 0 | 0 | 0 | 0 | 0 | 2 | 0 | 16 | -1825402145
| VV |  | 45 |  | 45 | [12 empty] | VV | 2 | 2 | True | 0 | ROZPOCET
| VV |  | součet : |  | 45 | [12 empty] | VV | 2 | 4 | True | 1 | ROZPOCET
113 | K | 741120403 | Montáž vodičů izolovaných měděných drátovacích bez ukončení v rozváděčích plných a laněných (např. CY), průřezu žily 10 až 16 mm2 | m | 35 |  | 0 | CS ÚRS 2021 02 |  | snížená |  | 0 | 0 | 0 | 0 | 0 | 16 | K | 2 |  |  |  | ROZPOCET | 0 | 0 | 0 | 0 | 0 | 2 | 0 | 16 | 352889858
| Online PSC |  | https://podminky.urs.cz/item/CS_URS_2021_02/741120403 | [14 empty] | Online PSC | 2
| VV |  | 35 |  | 35 | [12 empty] | VV | 2 | 2 | True | 0 | ROZPOCET
| VV |  | součet : |  | 35 | [12 empty] | VV | 2 | 4 | True | 1 | ROZPOCET
114 | M | 34140850.1 | VODIC CYA 16 ZLUTA H07V-K | m | 35 |  | 0 | CS ÚRS 2021 02 |  | snížená |  | 0 | 0 | 0 | 0 | 0 | 32 | M | 2 |  |  |  | ROZPOCET | 0 | 0 | 0 | 0 | 0 | 2 | 0 | 16 | -936828930
| VV |  | 35 |  | 35 | [12 empty] | VV | 2 | 2 | True | 0 | ROZPOCET
| VV |  | součet : |  | 35 | [12 empty] | VV | 2 | 4 | True | 1 | ROZPOCET
115 | K | 741120403 | Montáž vodičů izolovaných měděných drátovacích bez ukončení v rozváděčích plných a laněných (např. CY), průřezu žily 10 až 16 mm2 | m | 5 |  | 0 | CS ÚRS 2021 02 |  | snížená |  | 0 | 0 | 0 | 0 | 0 | 16 | K | 2 |  |  |  | ROZPOCET | 0 | 0 | 0 | 0 | 0 | 2 | 0 | 16 | -373267340
| Online PSC |  | https://podminky.urs.cz/item/CS_URS_2021_02/741120403 | [14 empty] | Online PSC | 2
| VV |  | 5 |  | 5 | [12 empty] | VV | 2 | 2 | True | 0 | ROZPOCET
| VV |  | Součet |  | 5 | [12 empty] | VV | 2 | 4 | True | 1 | ROZPOCET
116 | M | 34140846 | vodič propojovací jádro Cu lanované izolace PVC 450/750V (H07V-R) 1x10mm2 | m | 5 |  | 0 | CS ÚRS 2021 02 |  | snížená |  | 0 | 0.00015 | 0.00075 | 0 | 0 | 32 | M | 2 |  |  |  | ROZPOCET | 0 | 0 | 0 | 0 | 0 | 2 | 0 | 16 | -1679365395
| VV |  | 5 |  | 5 | [12 empty] | VV | 2 | 2 | True | 0 | ROZPOCET
| VV |  | součet : |  | 5 | [12 empty] | VV | 2 | 4 | True | 1 | ROZPOCET
117 | K | 741120401 | Montáž vodičů izolovaných měděných drátovacích bez ukončení v rozváděčích plných a laněných (např. CY), průřezu žily 0,35 až 6 mm2 | m | 469 |  | 0 | CS ÚRS 2021 02 |  | snížená |  | 0 | 0 | 0 | 0 | 0 | 16 | K | 2 |  |  |  | ROZPOCET | 0 | 0 | 0 | 0 | 0 | 2 | 0 | 16 | -1235237193
| Online PSC |  | https://podminky.urs.cz/item/CS_URS_2021_02/741120401 | [14 empty] | Online PSC | 2
| VV |  | 74+70+20*14+45 |  | 469 | [12 empty] | VV | 2 | 2 | True | 0 | ROZPOCET
| VV |  | součet: |  | 469 | [12 empty] | VV | 2 | 4 | True | 1 | ROZPOCET
118 | M | 34140844 | vodič propojovací jádro Cu lanované izolace PVC 450/750V (H07V-R) 1x6mm2 | m | 469 |  | 0 | CS ÚRS 2021 02 |  | snížená |  | 0 | 9e-05 | 0.04221 | 0 | 0 | 32 | M | 2 |  |  |  | ROZPOCET | 0 | 0 | 0 | 0 | 0 | 2 | 0 | 16 | -2018888445
| VV |  | 74+70+20*14+45 |  | 469 | [12 empty] | VV | 2 | 2 | True | 0 | ROZPOCET
| VV |  | součet: |  | 469 | [12 empty] | VV | 2 | 4 | True | 1 | ROZPOCET
119 | K | 741130001 | Ukončení vodičů izolovaných s označením a zapojením v rozváděči nebo na přístroji, průřezu žíly do 2,5 mm2 | kus | 426 |  | 0 | CS ÚRS 2021 02 |  | snížená |  | 0 | 0 | 0 | 0 | 0 | 16 | K | 2 |  |  |  | ROZPOCET | 0 | 0 | 0 | 0 | 0 | 2 | 0 | 16 | 371212911
| Online PSC |  | https://podminky.urs.cz/item/CS_URS_2021_02/741130001 | [14 empty] | Online PSC | 2
| VV |  | 70+52+23+26+1+2+7+5 + 1+15+7*16+ 7*16 |  | 426 | [12 empty] | VV | 2 | 2 | True | 0 | ROZPOCET
| VV |  | Součet |  | 426 | [12 empty] | VV | 2 | 4 | True | 1 | ROZPOCET
120 | K | 741130004 | Ukončení vodičů izolovaných s označením a zapojením v rozváděči nebo na přístroji, průřezu žíly do 6 mm2 | kus | 34 |  | 0 | CS ÚRS 2021 02 |  | snížená |  | 0 | 0 | 0 | 0 | 0 | 16 | K | 2 |  |  |  | ROZPOCET | 0 | 0 | 0 | 0 | 0 | 2 | 0 | 16 | -310938233
| Online PSC |  | https://podminky.urs.cz/item/CS_URS_2021_02/741130004 | [14 empty] | Online PSC | 2
| VV |  | 4+1+7+7+1+7+7 |  | 34 | [12 empty] | VV | 2 | 2 | True | 0 | ROZPOCET
| VV |  | Součet |  | 34 | [12 empty] | VV | 2 | 4 | True | 1 | ROZPOCET
121 | K | 741130005 | Ukončení vodičů izolovaných s označením a zapojením v rozváděči nebo na přístroji, průřezu žíly do 10 mm2 | kus | 3 |  | 0 | CS ÚRS 2021 02 |  | snížená |  | 0 | 0 | 0 | 0 | 0 | 16 | K | 2 |  |  |  | ROZPOCET | 0 | 0 | 0 | 0 | 0 | 2 | 0 | 16 | -2026669780
| Online PSC |  | https://podminky.urs.cz/item/CS_URS_2021_02/741130005 | [14 empty] | Online PSC | 2
| VV |  | 1+1+1 |  | 3 | [12 empty] | VV | 2 | 2 | True | 0 | ROZPOCET
| VV |  | Součet |  | 3 | [12 empty] | VV | 2 | 4 | True | 1 | ROZPOCET
122 | K | 741130008 | Ukončení vodičů izolovaných s označením a zapojením v rozváděči nebo na přístroji, průřezu žíly do 35 mm2 | kus | 3 |  | 0 | CS ÚRS 2021 02 |  | snížená |  | 0 | 0 | 0 | 0 | 0 | 16 | K | 2 |  |  |  | ROZPOCET | 0 | 0 | 0 | 0 | 0 | 2 | 0 | 16 | 4309038
| Online PSC |  | https://podminky.urs.cz/item/CS_URS_2021_02/741130008 | [14 empty] | Online PSC | 2
| VV |  | 3 |  | 3 | [12 empty] | VV | 2 | 2 | True | 0 | ROZPOCET
| VV |  | Součet |  | 3 | [12 empty] | VV | 2 | 4 | True | 1 | ROZPOCET
123 | K | 741130008.1 | Ukončení vodičů izolovaných s označením a zapojením v rozváděči nebo na přístroji, průřezu žíly do 70 mm2 | kus | 2 |  | 0 | CS ÚRS 2021 02 |  | snížená |  | 0 | 0 | 0 | 0 | 0 | 16 | K | 2 |  |  |  | ROZPOCET | 0 | 0 | 0 | 0 | 0 | 2 | 0 | 16 | -1649583421
| Online PSC |  | https://podminky.urs.cz/item/CS_URS_2021_02/741130008.1 | [14 empty] | Online PSC | 2
| VV |  | 1+1 |  | 2 | [12 empty] | VV | 2 | 2 | True | 0 | ROZPOCET
| VV |  | Součet |  | 2 | [12 empty] | VV | 2 | 4 | True | 1 | ROZPOCET
124 | K | 741130013 | Ukončení vodičů izolovaných s označením a zapojením v rozváděči nebo na přístroji, průřezu žíly do 95 mm2 | kus | 16 |  | 0 | CS ÚRS 2021 02 |  | snížená |  | 0 | 0 | 0 | 0 | 0 | 16 | K | 2 |  |  |  | ROZPOCET | 0 | 0 | 0 | 0 | 0 | 2 | 0 | 16 | -1237164997
| Online PSC |  | https://podminky.urs.cz/item/CS_URS_2021_02/741130013 | [14 empty] | Online PSC | 2
| VV |  | 16 |  | 16 | [12 empty] | VV | 2 | 2 | True | 0 | ROZPOCET
| VV |  | Součet |  | 16 | [12 empty] | VV | 2 | 4 | True | 1 | ROZPOCET
125 | K | 741372112 | Montáž svítidel s integrovaným zdrojem LED se zapojením vodičů interiérových vestavných stropních panelových hranatých nebo kruhových, plochy přes 0,09 do 0,36 m2 | kus | 79 |  | 0 | CS ÚRS 2021 02 |  | snížená |  | 0 | 0 | 0 | 0 | 0 | 16 | K | 2 |  |  |  | ROZPOCET | 0 | 0 | 0 | 0 | 0 | 2 | 0 | 16 | 2050390313
| Online PSC |  | https://podminky.urs.cz/item/CS_URS_2021_02/741372112 | [14 empty] | Online PSC | 2
| VV |  | 17+24+19+19 |  | 79 | [12 empty] | VV | 2 | 2 | True | 0 | ROZPOCET
| VV |  | Součet: |  | 79 | [12 empty] | VV | 2 | 4 | True | 1 | ROZPOCET
126 | M | 345R16.1 | A1 - CirkLED 37W 3350lm IP43 ,Montura kovová Stínidlo třívrstvé opálové sklo s matovaným povrchem Držení stínidla sklapovací držáky Montáž na stěnu nebo na strop,pr400X130,EL.PŘEDŘADNÍK | ks | 79 |  | 0 | CS ÚRS 2021 02 |  | snížená |  | 0 | 0 | 0 | 0 | 0 | 32 | M | 2 |  |  |  | ROZPOCET | 0 | 0 | 0 | 0 | 0 | 2 | 0 | 16 | -1419646397
| VV |  | 17+24+19+19 |  | 79 | [12 empty] | VV | 2 | 2 | True | 0 | ROZPOCET
| VV |  | Součet: |  | 79 | [12 empty] | VV | 2 | 4 | True | 1 | ROZPOCET
127 | K | 741372112 | Montáž svítidel s integrovaným zdrojem LED se zapojením vodičů interiérových vestavných stropních panelových hranatých nebo kruhových, plochy přes 0,09 do 0,36 m2 | kus | 28 |  | 0 | CS ÚRS 2021 02 |  | snížená |  | 0 | 0 | 0 | 0 | 0 | 16 | K | 2 |  |  |  | ROZPOCET | 0 | 0 | 0 | 0 | 0 | 2 | 0 | 16 | -61169413
| Online PSC |  | https://podminky.urs.cz/item/CS_URS_2021_02/741372112 | [14 empty] | Online PSC | 2
| VV |  | 7+7+7+7 |  | 28 | [12 empty] | VV | 2 | 2 | True | 0 | ROZPOCET
| VV |  | Součet: |  | 28 | [12 empty] | VV | 2 | 4 | True | 1 | ROZPOCET
128 | M | 345R17 | A1N - CirkLED 37W 3350lm IP43 ,Montura kovová Stínidlo třívrstvé opálové sklo s matovaným povrchem Držení stínidla sklapovací držáky Montáž na stěnu nebo na strop,pr400X130,EL.PŘEDŘADNÍK,NOUZOVÉ KOMBINOVANÉ INVERTÉR MIN 1.H,SE | ks | 28 |  | 0 | CS ÚRS 2021 02 |  | snížená |  | 0 | 0 | 0 | 0 | 0 | 32 | M | 2 |  |  |  | ROZPOCET | 0 | 0 | 0 | 0 | 0 | 2 | 0 | 16 | -755106818
| VV |  | 7+7+7+7 |  | 28 | [12 empty] | VV | 2 | 2 | True | 0 | ROZPOCET
| VV |  | Součet: |  | 28 | [12 empty] | VV | 2 | 4 | True | 1 | ROZPOCET
129 | K | 741372112 | Montáž svítidel s integrovaným zdrojem LED se zapojením vodičů interiérových vestavných stropních panelových hranatých nebo kruhových, plochy přes 0,09 do 0,36 m2 | kus | 46 |  | 0 | CS ÚRS 2021 02 |  | snížená |  | 0 | 0 | 0 | 0 | 0 | 16 | K | 2 |  |  |  | ROZPOCET | 0 | 0 | 0 | 0 | 0 | 2 | 0 | 16 | 807836573
| Online PSC |  | https://podminky.urs.cz/item/CS_URS_2021_02/741372112 | [14 empty] | Online PSC | 2
| VV |  | 2+2+21+21 |  | 46 | [12 empty] | VV | 2 | 2 | True | 0 | ROZPOCET
| VV |  | součet : |  | 46 | [12 empty] | VV | 2 | 4 | True | 1 | ROZPOCET
130 | M | 345R18 | A2,A3 - CirkLED 28W 2550lm IP43 ,Montura kovová Stínidlo třívrstvé opálové sklo s matovaným povrchem Držení stínidla sklapovací držáky Montáž na stěnu nebo na strop,pr400X130,EL.PŘEDŘADNÍK | ks | 46 |  | 0 | CS ÚRS 2021 02 |  | snížená |  | 0 | 0 | 0 | 0 | 0 | 32 | M | 2 |  |  |  | ROZPOCET | 0 | 0 | 0 | 0 | 0 | 2 | 0 | 16 | 1328024866
| VV |  | 2+2+21+21 |  | 46 | [12 empty] | VV | 2 | 2 | True | 0 | ROZPOCET
| VV |  | součet : |  | 46 | [12 empty] | VV | 2 | 4 | True | 1 | ROZPOCET
131 | K | 741372112 | Montáž svítidel s integrovaným zdrojem LED se zapojením vodičů interiérových vestavných stropních panelových hranatých nebo kruhových, plochy přes 0,09 do 0,36 m2 | kus | 14 |  | 0 | CS ÚRS 2021 02 |  | snížená |  | 0 | 0 | 0 | 0 | 0 | 16 | K | 2 |  |  |  | ROZPOCET | 0 | 0 | 0 | 0 | 0 | 2 | 0 | 16 | 1313697997
| Online PSC |  | https://podminky.urs.cz/item/CS_URS_2021_02/741372112 | [14 empty] | Online PSC | 2
| VV |  | 7+7 |  | 14 | [12 empty] | VV | 2 | 2 | True | 0 | ROZPOCET
| VV |  | součet: |  | 14 | [12 empty] | VV | 2 | 4 | True | 1 | ROZPOCET
132 | M | 345R19 | A4 - CirkLED 15W 1360lm IP43 ,Montura kovová Stínidlo třívrstvé opálové sklo s matovaným povrchem Držení stínidla sklapovací držáky Montáž na stěnu nebo na strop,pr350X130,EL.PŘEDŘADNÍK | ks | 14 |  | 0 | CS ÚRS 2021 02 |  | snížená |  | 0 | 0 | 0 | 0 | 0 | 32 | M | 2 |  |  |  | ROZPOCET | 0 | 0 | 0 | 0 | 0 | 2 | 0 | 16 | 1017123409
| VV |  | 7+7 |  | 14 | [12 empty] | VV | 2 | 2 | True | 0 | ROZPOCET
| VV |  | součet: |  | 14 | [12 empty] | VV | 2 | 4 | True | 1 | ROZPOCET
133 | K | 741372112 | Montáž svítidel s integrovaným zdrojem LED se zapojením vodičů interiérových vestavných stropních panelových hranatých nebo kruhových, plochy přes 0,09 do 0,36 m2 | kus | 2 |  | 0 | CS ÚRS 2021 02 |  | snížená |  | 0 | 0 | 0 | 0 | 0 | 16 | K | 2 |  |  |  | ROZPOCET | 0 | 0 | 0 | 0 | 0 | 2 | 0 | 16 | -2147139026
| Online PSC |  | https://podminky.urs.cz/item/CS_URS_2021_02/741372112 | [14 empty] | Online PSC | 2
| VV |  | 2 |  | 2 | [12 empty] | VV | 2 | 2 | True | 0 | ROZPOCET
| VV |  | Součet |  | 2 | [12 empty] | VV | 2 | 4 | True | 1 | ROZPOCET
134 | M | 345R20 | B1 - SVÍTIDLO DO KANCELÁŘSKÝCH PROSTOR ,Kovové interiérové LED svítidlo na zavěšení, či přisazení ke stropu se základnou z ocelového plechu, s nízkým UGR. Moderní svítidlo s nízkým profilem o celkové výšce pouhých 34 mm.Krytí svítidla: IP20 Maximální teplota okolí: ta = 35 °C, Maximální teplota okolí: ta = 25 °C v Životnost: 50 000 hodin / L90B10 Standardní provedení CRI > 80: 4000 K,4020LM,35W,1180x320X34 | kus | 2 |  | 0 | CS ÚRS 2021 02 |  | snížená |  | 0 | 0 | 0 | 0 | 0 | 32 | M | 2 |  |  |  | ROZPOCET | 0 | 0 | 0 | 0 | 0 | 2 | 0 | 16 | 45411754
| VV |  | 2 |  | 2 | [12 empty] | VV | 2 | 2 | True | 0 | ROZPOCET
| VV |  | Součet : |  | 2 | [12 empty] | VV | 2 | 4 | True | 1 | ROZPOCET
135 | K | 741372112 | Montáž svítidel s integrovaným zdrojem LED se zapojením vodičů interiérových vestavných stropních panelových hranatých nebo kruhových, plochy přes 0,09 do 0,36 m2 | kus | 36 |  | 0 | CS ÚRS 2021 02 |  | snížená |  | 0 | 0 | 0 | 0 | 0 | 16 | K | 2 |  |  |  | ROZPOCET | 0 | 0 | 0 | 0 | 0 | 2 | 0 | 16 | -1087576990
| Online PSC |  | https://podminky.urs.cz/item/CS_URS_2021_02/741372112 | [14 empty] | Online PSC | 2
| VV |  | 14+22 |  | 36 | [12 empty] | VV | 2 | 2 | True | 0 | ROZPOCET
| VV |  | součet: |  | 36 | [12 empty] | VV | 2 | 4 | True | 1 | ROZPOCET
136 | M | 345R21 | B2 - SVÍTIDLO DO KANCELÁŘSKÝCH PROSTOR ,Kovové interiérové LED svítidlo na zavěšení, či přisazení ke stropu se základnou z ocelového plechu, s nízkým UGR. Moderní svítidlo s nízkým profilem o celkové výšce pouhých 34 mm.Krytí svítidla: IP20 Maximální teplota okolí: ta = 35 °C, Maximální teplota okolí: ta = 25 °C v Životnost: 50 000 hodin / L90B10 Standardní provedení CRI > 80: 4000 K,5070LM,44W,1460x320X34 | kus | 36 |  | 0 | CS ÚRS 2021 02 |  | snížená |  | 0 | 0 | 0 | 0 | 0 | 32 | M | 2 |  |  |  | ROZPOCET | 0 | 0 | 0 | 0 | 0 | 2 | 0 | 16 | -1385161304
| VV |  | 14+22 |  | 36 | [12 empty] | VV | 2 | 2 | True | 0 | ROZPOCET
| VV |  | součet: |  | 36 | [12 empty] | VV | 2 | 4 | True | 1 | ROZPOCET
137 | K | 741372112 | Montáž svítidel s integrovaným zdrojem LED se zapojením vodičů interiérových vestavných stropních panelových hranatých nebo kruhových, plochy přes 0,09 do 0,36 m2 | kus | 6 |  | 0 | CS ÚRS 2021 02 |  | snížená |  | 0 | 0 | 0 | 0 | 0 | 16 | K | 2 |  |  |  | ROZPOCET | 0 | 0 | 0 | 0 | 0 | 2 | 0 | 16 | -1189383703
| Online PSC |  | https://podminky.urs.cz/item/CS_URS_2021_02/741372112 | [14 empty] | Online PSC | 2
| VV |  | 6 |  | 6 | [12 empty] | VV | 2 | 2 | True | 0 | ROZPOCET
| VV |  | Součet |  | 6 | [12 empty] | VV | 2 | 4 | True | 1 | ROZPOCET
138 | M | 345R22 | C1-svítidlo průmyslové,IP66,Difuzor: translucentní polykarbonát (PC), UV stabilní, nárazuvzdorný Základna: šedý polykarbonát s Al chladiči (PC Al), UV stabilní, nárazuvzdorný Reflektor: ocelový plech bílé barvy (RAL 9003),6500lm/840,LED42W | kus | 6 |  | 0 | CS ÚRS 2021 02 |  | snížená |  | 0 | 0 | 0 | 0 | 0 | 32 | M | 2 |  |  |  | ROZPOCET | 0 | 0 | 0 | 0 | 0 | 2 | 0 | 16 | -1869995271
| VV |  | 6 |  | 6 | [12 empty] | VV | 2 | 2 | True | 0 | ROZPOCET
| VV |  | součet: |  | 6 | [12 empty] | VV | 2 | 4 | True | 1 | ROZPOCET
139 | K | 741372112 | Montáž svítidel s integrovaným zdrojem LED se zapojením vodičů interiérových vestavných stropních panelových hranatých nebo kruhových, plochy přes 0,09 do 0,36 m2 | kus | 8 |  | 0 | CS ÚRS 2021 02 |  | snížená |  | 0 | 0 | 0 | 0 | 0 | 16 | K | 2 |  |  |  | ROZPOCET | 0 | 0 | 0 | 0 | 0 | 2 | 0 | 16 | -541365944
| Online PSC |  | https://podminky.urs.cz/item/CS_URS_2021_02/741372112 | [14 empty] | Online PSC | 2
| VV |  | 8 |  | 8 | [12 empty] | VV | 2 | 2 | True | 0 | ROZPOCET
| VV |  | Součet |  | 8 | [12 empty] | VV | 2 | 4 | True | 1 | ROZPOCET
140 | M | 345R23 | C2-svítidlo průmyslové,IP66,Difuzor: translucentní polykarbonát (PC), UV stabilní, nárazuvzdorný Základna: šedý polykarbonát s Al chladiči (PC Al), UV stabilní, nárazuvzdorný Reflektor: ocelový plech bílé barvy (RAL 9003),4090lm/840,LED 30W | kus | 8 |  | 0 | CS ÚRS 2021 02 |  | snížená |  | 0 | 0 | 0 | 0 | 0 | 32 | M | 2 |  |  |  | ROZPOCET | 0 | 0 | 0 | 0 | 0 | 2 | 0 | 16 | 1809592976
| VV |  | 8 |  | 8 | [12 empty] | VV | 2 | 2 | True | 0 | ROZPOCET
| VV |  | součet |  | 8 | [12 empty] | VV | 2 | 4 | True | 1 | ROZPOCET
141 | K | 741372112 | Montáž svítidel s integrovaným zdrojem LED se zapojením vodičů interiérových vestavných stropních panelových hranatých nebo kruhových, plochy přes 0,09 do 0,36 m2 | kus | 2 |  | 0 | CS ÚRS 2021 02 |  | snížená |  | 0 | 0 | 0 | 0 | 0 | 16 | K | 2 |  |  |  | ROZPOCET | 0 | 0 | 0 | 0 | 0 | 2 | 0 | 16 | -610971817
| Online PSC |  | https://podminky.urs.cz/item/CS_URS_2021_02/741372112 | [14 empty] | Online PSC | 2
| VV |  | 2 |  | 2 | [12 empty] | VV | 2 | 2 | True | 0 | ROZPOCET
| VV |  | Součet |  | 2 | [12 empty] | VV | 2 | 4 | True | 1 | ROZPOCET
142 | M | 345R24 | C3-svítidlo průmyslové,IP66,Difuzor: translucentní polykarbonát (PC), UV stabilní, nárazuvzdorný Základna: šedý polykarbonát s Al chladiči (PC Al), UV stabilní, nárazuvzdorný Reflektor: ocelový plech bílé barvy (RAL 9003),4090lm/840,LED 30W | kus | 2 |  | 0 | CS ÚRS 2021 02 |  | snížená |  | 0 | 0 | 0 | 0 | 0 | 32 | M | 2 |  |  |  | ROZPOCET | 0 | 0 | 0 | 0 | 0 | 2 | 0 | 16 | 1511547456
| VV |  | 2 |  | 2 | [12 empty] | VV | 2 | 2 | True | 0 | ROZPOCET
| VV |  | součet |  | 2 | [12 empty] | VV | 2 | 4 | True | 1 | ROZPOCET
143 | K | 741372112 | Montáž svítidel s integrovaným zdrojem LED se zapojením vodičů interiérových vestavných stropních panelových hranatých nebo kruhových, plochy přes 0,09 do 0,36 m2 | kus | 2 |  | 0 | CS ÚRS 2021 02 |  | snížená |  | 0 | 0 | 0 | 0 | 0 | 16 | K | 2 |  |  |  | ROZPOCET | 0 | 0 | 0 | 0 | 0 | 2 | 0 | 16 | 174386937
| Online PSC |  | https://podminky.urs.cz/item/CS_URS_2021_02/741372112 | [14 empty] | Online PSC | 2
| VV |  | 2 |  | 2 | [12 empty] | VV | 2 | 2 | True | 0 | ROZPOCET
| VV |  | Součet |  | 2 | [12 empty] | VV | 2 | 4 | True | 1 | ROZPOCET
144 | M | 345R25 | C3N-svítidlo průmyslové,IP66,Difuzor: translucentní polykarbonát (PC), UV stabilní, nárazuvzdorný Základna: šedý polykarbonát s Al chladiči (PC Al), UV stabilní, nárazuvzdorný Reflektor: ocelový plech bílé barvy (RAL 9003),4090lm/840,LED 30W,INVERÉR 1h,SE | kus | 2 |  | 0 | CS ÚRS 2021 02 |  | snížená |  | 0 | 0 | 0 | 0 | 0 | 32 | M | 2 |  |  |  | ROZPOCET | 0 | 0 | 0 | 0 | 0 | 2 | 0 | 16 | 1291803279
| VV |  | 2 |  | 2 | [12 empty] | VV | 2 | 2 | True | 0 | ROZPOCET
| VV |  | součet |  | 2 | [12 empty] | VV | 2 | 4 | True | 1 | ROZPOCET
145 | K | 741372112 | Montáž svítidel s integrovaným zdrojem LED se zapojením vodičů interiérových vestavných stropních panelových hranatých nebo kruhových, plochy přes 0,09 do 0,36 m2 | kus | 29 |  | 0 | CS ÚRS 2021 02 |  | snížená |  | 0 | 0 | 0 | 0 | 0 | 16 | K | 2 |  |  |  | ROZPOCET | 0 | 0 | 0 | 0 | 0 | 2 | 0 | 16 | 406240701
| Online PSC |  | https://podminky.urs.cz/item/CS_URS_2021_02/741372112 | [14 empty] | Online PSC | 2
| VV |  | 12+17 |  | 29 | [12 empty] | VV | 2 | 2 | True | 0 | ROZPOCET
| VV |  | součet |  | 29 | [12 empty] | VV | 2 | 4 | True | 1 | ROZPOCET
146 | M | 345R26 | D1- SVÍTIDLO KRUHOVÉ DOWNLIGHT Krytí svítidla: IP44 Maximální teplota okolí: ta = 45 °C, Maximální teplota okolí: ta = 25 °C Standardní provedení CRI > 80: 4000 K Materiál / povrchová úprava Difuzor: opalizovaný PMMA Těleso: ocelový plech bílé barvy (RAL 9003) Reflektor: leštěný hliníkový plech Svorkovnice: bezšroubová třípólová Elektro vybavení LED moduly, nestmívatelný napaječ Způsob montáže Pomocí vrutů přímo na strop 1440LM/16W | kus | 29 |  | 0 | CS ÚRS 2021 02 |  | snížená |  | 0 | 0 | 0 | 0 | 0 | 32 | M | 2 |  |  |  | ROZPOCET | 0 | 0 | 0 | 0 | 0 | 2 | 0 | 16 | 1139826121
| VV |  | 12+17 |  | 29 | [12 empty] | VV | 2 | 2 | True | 0 | ROZPOCET
| VV |  | součet |  | 29 | [12 empty] | VV | 2 | 4 | True | 1 | ROZPOCET
147 | K | 741372112 | Montáž svítidel s integrovaným zdrojem LED se zapojením vodičů interiérových vestavných stropních panelových hranatých nebo kruhových, plochy přes 0,09 do 0,36 m2 | kus | 8 |  | 0 | CS ÚRS 2021 02 |  | snížená |  | 0 | 0 | 0 | 0 | 0 | 16 | K | 2 |  |  |  | ROZPOCET | 0 | 0 | 0 | 0 | 0 | 2 | 0 | 16 | 619445526
| Online PSC |  | https://podminky.urs.cz/item/CS_URS_2021_02/741372112 | [14 empty] | Online PSC | 2
| VV |  | 5+3 |  | 8 | [12 empty] | VV | 2 | 2 | True | 0 | ROZPOCET
| VV |  | Součet |  | 8 | [12 empty] | VV | 2 | 4 | True | 1 | ROZPOCET
148 | M | 345R27 | D2- SVÍTIDLO KRUHOVÉ DOWNLIGHT Krytí svítidla: IP44 Maximální teplota okolí: ta = 45 °C, Maximální teplota okolí: ta = 25 °C Standardní provedení CRI > 80: 4000 K Materiál / povrchová úprava Difuzor: opalizovaný PMMA Těleso: ocelový plech bílé barvy (RAL 9003) Reflektor: leštěný hliníkový plech Svorkovnice: bezšroubová třípólová Elektro vybavení LED moduly, nestmívatelný napaječ Způsob montáže Pomocí vrutů přímo na strop 1990LM/20W | kus | 8 |  | 0 | CS ÚRS 2021 02 |  | snížená |  | 0 | 0 | 0 | 0 | 0 | 32 | M | 2 |  |  |  | ROZPOCET | 0 | 0 | 0 | 0 | 0 | 2 | 0 | 16 | -1212778733
| VV |  | 5+3 |  | 8 | [12 empty] | VV | 2 | 2 | True | 0 | ROZPOCET
| VV |  | součet |  | 8 | [12 empty] | VV | 2 | 4 | True | 1 | ROZPOCET
149 | K | 741372112 | Montáž svítidel s integrovaným zdrojem LED se zapojením vodičů interiérových vestavných stropních panelových hranatých nebo kruhových, plochy přes 0,09 do 0,36 m2 | kus | 15 |  | 0 | CS ÚRS 2021 02 |  | snížená |  | 0 | 0 | 0 | 0 | 0 | 16 | K | 2 |  |  |  | ROZPOCET | 0 | 0 | 0 | 0 | 0 | 2 | 0 | 16 | -1508440070
| Online PSC |  | https://podminky.urs.cz/item/CS_URS_2021_02/741372112 | [14 empty] | Online PSC | 2
| VV |  | 1+7+7 |  | 15 | [12 empty] | VV | 2 | 2 | True | 0 | ROZPOCET
| VV |  | součet |  | 15 | [12 empty] | VV | 2 | 4 | True | 1 | ROZPOCET
150 | M | 345R28 | D3- SVÍTIDLO KRUHOVÉ DOWNLIGHT Krytí svítidla: IP44 Maximální teplota okolí: ta = 45 °C, Maximální teplota okolí: ta = 25 °C Standardní provedení CRI > 80: 4000 K Materiál / povrchová úprava Difuzor: opalizovaný PMMA Těleso: ocelový plech bílé barvy (RAL 9003) Reflektor: leštěný hliníkový plech Svorkovnice: bezšroubová třípólová Elektro vybavení LED moduly, nestmívatelný napaječ Způsob montáže Pomocí vrutů přímo na strop 2700LM/29W | kus | 15 |  | 0 | CS ÚRS 2021 02 |  | snížená |  | 0 | 0 | 0 | 0 | 0 | 32 | M | 2 |  |  |  | ROZPOCET | 0 | 0 | 0 | 0 | 0 | 2 | 0 | 16 | 1272567844
| VV |  | 1+7+7 |  | 15 | [12 empty] | VV | 2 | 2 | True | 0 | ROZPOCET
| VV |  | součet |  | 15 | [12 empty] | VV | 2 | 4 | True | 1 | ROZPOCET
151 | K | 741372112 | Montáž svítidel s integrovaným zdrojem LED se zapojením vodičů interiérových vestavných stropních panelových hranatých nebo kruhových, plochy přes 0,09 do 0,36 m2 | kus | 15 |  | 0 | CS ÚRS 2021 02 |  | snížená |  | 0 | 0 | 0 | 0 | 0 | 16 | K | 2 |  |  |  | ROZPOCET | 0 | 0 | 0 | 0 | 0 | 2 | 0 | 16 | -1697154607
| Online PSC |  | https://podminky.urs.cz/item/CS_URS_2021_02/741372112 | [14 empty] | Online PSC | 2
| VV |  | 15 |  | 15 | [12 empty] | VV | 2 | 2 | True | 0 | ROZPOCET
| VV |  | Součet |  | 15 | [12 empty] | VV | 2 | 4 | True | 1 | ROZPOCET
152 | M | 345R29 | G- Svítidlo interiérové,LED kruhové stropní,5500lm,40,4W,pr600x87,materiál hliník,elekzronický předřadník | kus | 15 |  | 0 | CS ÚRS 2021 02 |  | snížená |  | 0 | 0 | 0 | 0 | 0 | 32 | M | 2 |  |  |  | ROZPOCET | 0 | 0 | 0 | 0 | 0 | 2 | 0 | 16 | 1503797622
| VV |  | 15 |  | 15 | [12 empty] | VV | 2 | 2 | True | 0 | ROZPOCET
| VV |  | součet |  | 15 | [12 empty] | VV | 2 | 4 | True | 1 | ROZPOCET
153 | K | 741372112 | Montáž svítidel s integrovaným zdrojem LED se zapojením vodičů interiérových vestavných stropních panelových hranatých nebo kruhových, plochy přes 0,09 do 0,36 m2 | kus | 4 |  | 0 | CS ÚRS 2021 02 |  | snížená |  | 0 | 0 | 0 | 0 | 0 | 16 | K | 2 |  |  |  | ROZPOCET | 0 | 0 | 0 | 0 | 0 | 2 | 0 | 16 | 959236505
| Online PSC |  | https://podminky.urs.cz/item/CS_URS_2021_02/741372112 | [14 empty] | Online PSC | 2
| VV |  | 1+1+1+1 |  | 4 | [12 empty] | VV | 2 | 2 | True | 0 | ROZPOCET
| VV |  | součet |  | 4 | [12 empty] | VV | 2 | 4 | True | 1 | ROZPOCET
154 | M | 345R30 | I- Svítidlo průmyslové,kruhové s mřížkou, 15W.2000lm,pr260,ip65 | kus | 4 |  | 0 | CS ÚRS 2021 02 |  | snížená |  | 0 | 0 | 0 | 0 | 0 | 32 | M | 2 |  |  |  | ROZPOCET | 0 | 0 | 0 | 0 | 0 | 2 | 0 | 16 | -1143826210
| VV |  | 1+1+1+1 |  | 4 | [12 empty] | VV | 2 | 2 | True | 0 | ROZPOCET
| VV |  | součet |  | 4 | [12 empty] | VV | 2 | 4 | True | 1 | ROZPOCET
155 | K | 741372112 | Montáž svítidel s integrovaným zdrojem LED se zapojením vodičů interiérových vestavných stropních panelových hranatých nebo kruhových, plochy přes 0,09 do 0,36 m2 | kus | 39 |  | 0 | CS ÚRS 2021 02 |  | snížená |  | 0 | 0 | 0 | 0 | 0 | 16 | K | 2 |  |  |  | ROZPOCET | 0 | 0 | 0 | 0 | 0 | 2 | 0 | 16 | -1312494091
| Online PSC |  | https://podminky.urs.cz/item/CS_URS_2021_02/741372112 | [14 empty] | Online PSC | 2
| VV |  | 15+10+7+7 |  | 39 | [12 empty] | VV | 2 | 2 | True | 0 | ROZPOCET
| VV |  | součet |  | 39 | [12 empty] | VV | 2 | 4 | True | 1 | ROZPOCET
156 | M | 345R31 | N1- Plastové LED svítidlo s krytím IP44 určené pro nouzové a orientační osvětlení s umístěním na STĚNU, s difuzorem z opalizovaného plexiskla,ip44,PIKTORGRAM,3W,SE,UTOTEST,ZÁLOHA 1h | kus | 39 |  | 0 | CS ÚRS 2021 02 |  | snížená |  | 0 | 0 | 0 | 0 | 0 | 32 | M | 2 |  |  |  | ROZPOCET | 0 | 0 | 0 | 0 | 0 | 2 | 0 | 16 | -916096872
| VV |  | 15+10+7+7 |  | 39 | [12 empty] | VV | 2 | 2 | True | 0 | ROZPOCET
| VV |  | součet |  | 39 | [12 empty] | VV | 2 | 4 | True | 1 | ROZPOCET
157 | K | 741372112 | Montáž svítidel s integrovaným zdrojem LED se zapojením vodičů interiérových vestavných stropních panelových hranatých nebo kruhových, plochy přes 0,09 do 0,36 m2 | kus | 4 |  | 0 | CS ÚRS 2021 02 |  | snížená |  | 0 | 0 | 0 | 0 | 0 | 16 | K | 2 |  |  |  | ROZPOCET | 0 | 0 | 0 | 0 | 0 | 2 | 0 | 16 | -655610694
| Online PSC |  | https://podminky.urs.cz/item/CS_URS_2021_02/741372112 | [14 empty] | Online PSC | 2
| VV |  | 1+1+1+1 |  | 4 | [12 empty] | VV | 2 | 2 | True | 0 | ROZPOCET
| VV |  | Součet |  | 4 | [12 empty] | VV | 2 | 4 | True | 1 | ROZPOCET
158 | M | 345R32 | N2- Plastové LED svítidlo s krytím IP44 určené pro nouzové a orientační osvětlení s umístěním na strop, s difuzorem z opalizovaného plexiskla,ip44,PIKTORGRAM,3W,SE,UTOTEST,ZÁLOHA 1h | kus | 4 |  | 0 | CS ÚRS 2021 02 |  | snížená |  | 0 | 0 | 0 | 0 | 0 | 32 | M | 2 |  |  |  | ROZPOCET | 0 | 0 | 0 | 0 | 0 | 2 | 0 | 16 | 688678396
| VV |  | 1+1+1+1 |  | 4 | [12 empty] | VV | 2 | 2 | True | 0 | ROZPOCET
| VV |  | Součet |  | 4 | [12 empty] | VV | 2 | 4 | True | 1 | ROZPOCET
159 | K | 741372112 | Montáž svítidel s integrovaným zdrojem LED se zapojením vodičů interiérových vestavných stropních panelových hranatých nebo kruhových, plochy přes 0,09 do 0,36 m2 | kus | 1 |  | 0 | CS ÚRS 2021 02 |  | snížená |  | 0 | 0 | 0 | 0 | 0 | 16 | K | 2 |  |  |  | ROZPOCET | 0 | 0 | 0 | 0 | 0 | 2 | 0 | 16 | -428052495
| Online PSC |  | https://podminky.urs.cz/item/CS_URS_2021_02/741372112 | [14 empty] | Online PSC | 2
| VV |  | 1 |  | 1 | [12 empty] | VV | 2 | 2 | True | 0 | ROZPOCET
| VV |  | Součet |  | 1 | [12 empty] | VV | 2 | 4 | True | 1 | ROZPOCET
160 | M | 345R33 | N3- Plastové LED svítidlo určené pro nouzové a orientační osvětlení s umístěním na strop nebo na stěnu z čirého polykarbonátu a krytím svítidla IP 41.,SE,3W,záloha 1h,BEZ PIKTOGRAMU | kus | 1 |  | 0 | CS ÚRS 2021 02 |  | snížená |  | 0 | 0 | 0 | 0 | 0 | 32 | M | 2 |  |  |  | ROZPOCET | 0 | 0 | 0 | 0 | 0 | 2 | 0 | 16 | 1369332150
| VV |  | 1 |  | 1 | [12 empty] | VV | 2 | 2 | True | 0 | ROZPOCET
| VV |  | součet |  | 1 | [12 empty] | VV | 2 | 4 | True | 1 | ROZPOCET
161 | K | 741372112 | Montáž svítidel s integrovaným zdrojem LED se zapojením vodičů interiérových vestavných stropních panelových hranatých nebo kruhových, plochy přes 0,09 do 0,36 m2 | kus | 3 |  | 0 | CS ÚRS 2021 02 |  | snížená |  | 0 | 0 | 0 | 0 | 0 | 16 | K | 2 |  |  |  | ROZPOCET | 0 | 0 | 0 | 0 | 0 | 2 | 0 | 16 | -1847424322
| Online PSC |  | https://podminky.urs.cz/item/CS_URS_2021_02/741372112 | [14 empty] | Online PSC | 2
| VV |  | 2+1 |  | 3 | [12 empty] | VV | 2 | 2 | True | 0 | ROZPOCET
| VV |  | součet |  | 3 | [12 empty] | VV | 2 | 4 | True | 1 | ROZPOCET
162 | M | 345R34 | F Led pásekv liště pro osv kuch .linky 14,4W/m délka 5m | kus | 3 |  | 0 | CS ÚRS 2021 02 |  | snížená |  | 0 | 0 | 0 | 0 | 0 | 32 | M | 2 |  |  |  | ROZPOCET | 0 | 0 | 0 | 0 | 0 | 2 | 0 | 16 | 457424109
| VV |  | 2+1 |  | 3 | [12 empty] | VV | 2 | 2 | True | 0 | ROZPOCET
| VV |  | součet |  | 3 | [12 empty] | VV | 2 | 4 | True | 1 | ROZPOCET
163 | K | 741372112 | Montáž svítidel s integrovaným zdrojem LED se zapojením vodičů interiérových vestavných stropních panelových hranatých nebo kruhových, plochy přes 0,09 do 0,36 m2 | kus | 18 |  | 0 | CS ÚRS 2021 02 |  | snížená |  | 0 | 0 | 0 | 0 | 0 | 16 | K | 2 |  |  |  | ROZPOCET | 0 | 0 | 0 | 0 | 0 | 2 | 0 | 16 | -841529998
| Online PSC |  | https://podminky.urs.cz/item/CS_URS_2021_02/741372112 | [14 empty] | Online PSC | 2
| VV |  | 1+3+7+7 |  | 18 | [12 empty] | VV | 2 | 2 | True | 0 | ROZPOCET
| VV |  | součet |  | 18 | [12 empty] | VV | 2 | 4 | True | 1 | ROZPOCET
164 | M | 345R35 | H- Led pásekv liště pro osv kuch .linky 14,4W/m délka 3m | kus | 18 |  | 0 | CS ÚRS 2021 02 |  | snížená |  | 0 | 0 | 0 | 0 | 0 | 32 | M | 2 |  |  |  | ROZPOCET | 0 | 0 | 0 | 0 | 0 | 2 | 0 | 16 | -1749576170
| VV |  | 1+3+7+7 |  | 18 | [12 empty] | VV | 2 | 2 | True | 0 | ROZPOCET
| VV |  | součet |  | 18 | [12 empty] | VV | 2 | 4 | True | 1 | ROZPOCET
165 | K | 741374843 | Demontáž svítidel se zachováním funkčnosti interiérových se standardní paticí (E27, T5, GU10) nebo integrovaným zdrojem LED přisazených, ploše stropních přes 0,09 do 0,36 m2 | kus | 166 |  | 0 | CS ÚRS 2021 02 |  | snížená |  | 0 | 0 | 0 | 0 | 0 | 16 | K | 2 |  |  |  | ROZPOCET | 0 | 0 | 0 | 0 | 0 | 2 | 0 | 16 | 1917747173
| Online PSC |  | https://podminky.urs.cz/item/CS_URS_2021_02/741374843 | [14 empty] | Online PSC | 2
| VV |  | 45+45+38+38 |  | 166 | [12 empty] | VV | 2 | 2 | True | 0 | ROZPOCET
| VV |  | Součet |  | 166 | [12 empty] | VV | 2 | 4 | True | 1 | ROZPOCET
166 | M | 001R.1 | Recyklace svítidel | ks | 286 |  | 0 | CS ÚRS 2021 02 |  | snížená |  | 0 | 0 | 0 | 0 | 0 | 32 | M | 2 |  |  |  | ROZPOCET | 0 | 0 | 0 | 0 | 0 | 2 | 0 | 16 | 1821139996
| VV |  | 286 |  | 286 | [12 empty] | VV | 2 | 2 | True | 0 | ROZPOCET
| VV |  | Součet |  | 286 | [12 empty] | VV | 2 | 4 | True | 1 | ROZPOCET
167 | M | Pol01 | Rozvaděč R1 viz výkres 701 specifikace níže |  | 0 |  | 0 |  |  | snížená |  | 0 | 0 | 0 | 0 | 0 | 32 | M | 2 |  |  |  | ROZPOCET | 0 | 0 | 0 | 0 | 0 | 2 | 0 | 16 | 1082587703
168 | M | 345R36 | MODULÁRNÍ ROZVODNICE ZAPUŠTĚNÁ,TYP: 13xŘADY PO 33 MOD,Rozměr 810x1885x250,KRYTÍ: IP20,In=125A,Ik2=10kA | kus | 1 |  | 0 | CS ÚRS 2021 02 |  | snížená |  | 0 | 0 | 0 | 0 | 0 | 32 | M | 2 |  |  |  | ROZPOCET | 0 | 0 | 0 | 0 | 0 | 2 | 0 | 16 | 771299356
| VV |  | 1 |  | 1 | [12 empty] | VV | 2 | 2 | True | 0 | ROZPOCET
| VV |  | Součet |  | 1 | [12 empty] | VV | 2 | 4 | True | 1 | ROZPOCET
169 | M | 35822627 | jistič 3-pól. pouze zkratová spoušť, In = 160A, třmen. svorky pro 2,5-95mm2 | kus | 1 |  | 0 | CS ÚRS 2021 02 |  | snížená |  | 0 | 0.00105 | 0.00105 | 0 | 0 | 32 | M | 2 |  |  |  | ROZPOCET | 0 | 0 | 0 | 0 | 0 | 2 | 0 | 16 | -1362936159
| VV |  | 1 |  | 1 | [12 empty] | VV | 2 | 2 | True | 0 | ROZPOCET
| VV |  | Součet |  | 1 | [12 empty] | VV | 2 | 4 | True | 1 | ROZPOCET
170 | M | 345R37 | Přepínač na 0-1-20A-na DIN | kus | 5 |  | 0 | CS ÚRS 2021 02 |  | snížená |  | 0 | 0 | 0 | 0 | 0 | 32 | M | 2 |  |  |  | ROZPOCET | 0 | 0 | 0 | 0 | 0 | 2 | 0 | 16 | -1291073443
| VV |  | 5 |  | 5 | [12 empty] | VV | 2 | 2 | True | 0 | ROZPOCET
| VV |  | Součet |  | 5 | [12 empty] | VV | 2 | 4 | True | 1 | ROZPOCET
171 | M | 345R38 | Přepínač na 0-1-20A-na DIN | kus | 3 |  | 0 | CS ÚRS 2021 02 |  | snížená |  | 0 | 0 | 0 | 0 | 0 | 32 | M | 2 |  |  |  | ROZPOCET | 0 | 0 | 0 | 0 | 0 | 2 | 0 | 16 | 1595417000
| VV |  | 3 |  | 3 | [12 empty] | VV | 2 | 2 | True | 0 | ROZPOCET
| VV |  | Součet |  | 3 | [12 empty] | VV | 2 | 4 | True | 1 | ROZPOCET
172 | M | 35822107 | jistič 1pólový-charakteristika B 6A | kus | 5 |  | 0 | CS ÚRS 2021 02 |  | snížená |  | 0 | 0.0004 | 0.002 | 0 | 0 | 32 | M | 2 |  |  |  | ROZPOCET | 0 | 0 | 0 | 0 | 0 | 2 | 0 | 16 | 719310855
| VV |  | 5 |  | 5 | [12 empty] | VV | 2 | 2 | True | 0 | ROZPOCET
| VV |  | Součet |  | 5 | [12 empty] | VV | 2 | 4 | True | 1 | ROZPOCET
173 | M | 35822602 | jistič 3-pól. D - distribuční, Ir = 20-25A, třmen. svorky pro 2,5-95mm2 | kus | 1 |  | 0 | CS ÚRS 2021 02 |  | snížená |  | 0 | 0.00104 | 0.00104 | 0 | 0 | 32 | M | 2 |  |  |  | ROZPOCET | 0 | 0 | 0 | 0 | 0 | 2 | 0 | 16 | 1730213316
| VV |  | 1 |  | 1 | [12 empty] | VV | 2 | 2 | True | 0 | ROZPOCET
| VV |  | Součet |  | 1 | [12 empty] | VV | 2 | 4 | True | 1 | ROZPOCET
174 | M | 35822613 | jistič 3-pól. M - motorový, Ir = 20-25A, třmen. svorky pro 2,5-95mm2 | kus | 1 |  | 0 | CS ÚRS 2021 02 |  | snížená |  | 0 | 0.00104 | 0.00104 | 0 | 0 | 32 | M | 2 |  |  |  | ROZPOCET | 0 | 0 | 0 | 0 | 0 | 2 | 0 | 16 | 1348995063
| VV |  | 1 |  | 1 | [12 empty] | VV | 2 | 2 | True | 1 | ROZPOCET
175 | M | 35822604 | jistič 3-pól. D - distribuční, Ir = 32-40A, třmen. svorky pro 2,5-95mm2 | kus | 1 |  | 0 | CS ÚRS 2021 02 |  | snížená |  | 0 | 0.00104 | 0.00104 | 0 | 0 | 32 | M | 2 |  |  |  | ROZPOCET | 0 | 0 | 0 | 0 | 0 | 2 | 0 | 16 | 1654658478
| VV |  | 1 |  | 1 | [12 empty] | VV | 2 | 2 | True | 0 | ROZPOCET
| VV |  | Součet |  | 1 | [12 empty] | VV | 2 | 4 | True | 1 | ROZPOCET
176 | M | 35822606 | jistič 3-pól. D - distribuční, Ir = 50-63A, třmen. svorky pro 2,5-95mm2 | kus | 2 |  | 0 | CS ÚRS 2021 02 |  | snížená |  | 0 | 0.00106 | 0.00212 | 0 | 0 | 32 | M | 2 |  |  |  | ROZPOCET | 0 | 0 | 0 | 0 | 0 | 2 | 0 | 16 | 553285186
| VV |  | 2 |  | 2 | [12 empty] | VV | 2 | 2 | True | 0 | ROZPOCET
| VV |  | Součet |  | 2 | [12 empty] | VV | 2 | 4 | True | 1 | ROZPOCET
177 | M | 35822603 | jistič 3-pól. D - distribuční, Ir = 25-32A, třmen. svorky pro 2,5-95mm2 | kus | 2 |  | 0 | CS ÚRS 2021 02 |  | snížená |  | 0 | 0.00105 | 0.0021 | 0 | 0 | 32 | M | 2 |  |  |  | ROZPOCET | 0 | 0 | 0 | 0 | 0 | 2 | 0 | 16 | -2126261763
| VV |  | 2 |  | 2 | [12 empty] | VV | 2 | 2 | True | 0 | ROZPOCET
| VV |  | Součet |  | 2 | [12 empty] | VV | 2 | 4 | True | 1 | ROZPOCET
178 | M | 345R39 | Časové relé zpožděný odtah RTB8A/230V | kus | 3 |  | 0 | CS ÚRS 2021 02 |  | snížená |  | 0 | 0 | 0 | 0 | 0 | 32 | M | 2 |  |  |  | ROZPOCET | 0 | 0 | 0 | 0 | 0 | 2 | 0 | 16 | -2081538995
| VV |  | 3 |  | 3 | [12 empty] | VV | 2 | 2 | True | 0 | ROZPOCET
| VV |  | Součet |  | 3 | [12 empty] | VV | 2 | 4 | True | 1 | ROZPOCET
179 | M | 345R40 | stykač 2 polový pro spínání LED osvětlení 1P+N.20A.230V-PRO LED OSV | kus | 5 |  | 0 | CS ÚRS 2021 02 |  | snížená |  | 0 | 0 | 0 | 0 | 0 | 32 | M | 2 |  |  |  | ROZPOCET | 0 | 0 | 0 | 0 | 0 | 2 | 0 | 16 | 25532656
| VV |  | 5 |  | 5 | [12 empty] | VV | 2 | 2 | True | 0 | ROZPOCET
| VV |  | Součet |  | 5 | [12 empty] | VV | 2 | 4 | True | 1 | ROZPOCET
180 | M | 345R41 | kontrolka LED na DIN ¨220V | kus | 3 |  | 0 | CS ÚRS 2021 02 |  | snížená |  | 0 | 0 | 0 | 0 | 0 | 32 | M | 2 |  |  |  | ROZPOCET | 0 | 0 | 0 | 0 | 0 | 2 | 0 | 16 | -609683070
| VV |  | 3 |  | 3 | [12 empty] | VV | 2 | 2 | True | 0 | ROZPOCET
| VV |  | Součet |  | 3 | [12 empty] | VV | 2 | 4 | True | 1 | ROZPOCET
181 | M | 345R42 | Přepěťová ochrana B+C TNC 275 | kus | 1 |  | 0 | CS ÚRS 2021 02 |  | snížená |  | 0 | 0 | 0 | 0 | 0 | 32 | M | 2 |  |  |  | ROZPOCET | 0 | 0 | 0 | 0 | 0 | 2 | 0 | 16 | 2052214978
| VV |  | 1 |  | 1 | [12 empty] | VV | 2 | 2 | True | 0 | ROZPOCET
| VV |  | Součet |  | 1 | [12 empty] | VV | 2 | 4 | True | 1 | ROZPOCET
182 | M | 345R43 | Proudový chránič 40A/4P/30mA-A | kus | 1 |  | 0 | CS ÚRS 2021 02 |  | snížená |  | 0 | 0 | 0 | 0 | 0 | 32 | M | 2 |  |  |  | ROZPOCET | 0 | 0 | 0 | 0 | 0 | 2 | 0 | 16 | -331987298
| VV |  | 1 |  | 1 | [12 empty] | VV | 2 | 2 | True | 0 | ROZPOCET
| VV |  | Součet |  | 1 | [12 empty] | VV | 2 | 4 | True | 1 | ROZPOCET
183 | M | 3588920635822600 | Jistič B16/3+proudový chránič 25A/4/30mA-A | kus | 1 |  | 0 | CS ÚRS 2021 02 |  | snížená |  | 0 | 0 | 0 | 0 | 0 | 32 | M | 2 |  |  |  | ROZPOCET | 0 | 0 | 0 | 0 | 0 | 2 | 0 | 16 | 1914627678
| VV |  | 1 |  | 1 | [12 empty] | VV | 2 | 2 | True | 0 | ROZPOCET
| VV |  | Součet |  | 1 | [12 empty] | VV | 2 | 4 | True | 1 | ROZPOCET
184 | M | 35889206 | chránič proudový 4pólový 25A pracovního proudu 0,03A | kus | 3 |  | 0 | CS ÚRS 2021 02 |  | snížená |  | 0 | 0.00047 | 0.00141 | 0 | 0 | 32 | M | 2 |  |  |  | ROZPOCET | 0 | 0 | 0 | 0 | 0 | 2 | 0 | 16 | -1921497820
| VV |  | 3 |  | 3 | [12 empty] | VV | 2 | 2 | True | 0 | ROZPOCET
| VV |  | Součet |  | 3 | [12 empty] | VV | 2 | 4 | True | 1 | ROZPOCET
185 | M | 345R44 | Jistič C16/1 | kus | 6 |  | 0 | CS ÚRS 2021 02 |  | snížená |  | 0 | 0 | 0 | 0 | 0 | 32 | M | 2 |  |  |  | ROZPOCET | 0 | 0 | 0 | 0 | 0 | 2 | 0 | 16 | -1045253414
| VV |  | 6 |  | 6 | [12 empty] | VV | 2 | 2 | True | 0 | ROZPOCET
| VV |  | Součet |  | 6 | [12 empty] | VV | 2 | 4 | True | 1 | ROZPOCET
186 | M | 345R45 | Proudový chránič B16/2/30mA-A | kus | 7 |  | 0 | CS ÚRS 2021 02 |  | snížená |  | 0 | 0 | 0 | 0 | 0 | 32 | M | 2 |  |  |  | ROZPOCET | 0 | 0 | 0 | 0 | 0 | 2 | 0 | 16 | -1552262169
| VV |  | 7 |  | 7 | [12 empty] | VV | 2 | 2 | True | 0 | ROZPOCET
| VV |  | Součet |  | 7 | [12 empty] | VV | 2 | 4 | True | 1 | ROZPOCET
187 | M | 35822109 | jistič 1pólový-charakteristika B 10A | kus | 9 |  | 0 | CS ÚRS 2021 02 |  | snížená |  | 0 | 0.0004 | 0.0036 | 0 | 0 | 32 | M | 2 |  |  |  | ROZPOCET | 0 | 0 | 0 | 0 | 0 | 2 | 0 | 16 | -362665147
| VV |  | 9 |  | 9 | [12 empty] | VV | 2 | 2 | True | 0 | ROZPOCET
| VV |  | Součet |  | 9 | [12 empty] | VV | 2 | 4 | True | 1 | ROZPOCET
188 | M | 345R46 | Proudový chránič s nadproudovou ochranou C10/2/30mA-A | kus | 13 |  | 0 | CS ÚRS 2021 02 |  | snížená |  | 0 | 0 | 0 | 0 | 0 | 32 | M | 2 |  |  |  | ROZPOCET | 0 | 0 | 0 | 0 | 0 | 2 | 0 | 16 | 206831338
| VV |  | 13 |  | 13 | [12 empty] | VV | 2 | 2 | True | 0 | ROZPOCET
| VV |  | Součet |  | 13 | [12 empty] | VV | 2 | 4 | True | 1 | ROZPOCET
189 | M | 35822111 | jistič 1pólový-charakteristika B 16A | kus | 30 |  | 0 | CS ÚRS 2021 02 |  | snížená |  | 0 | 0.0004 | 0.012 | 0 | 0 | 32 | M | 2 |  |  |  | ROZPOCET | 0 | 0 | 0 | 0 | 0 | 2 | 0 | 16 | -648406070
| VV |  | 30 |  | 30 | [12 empty] | VV | 2 | 2 | True | 0 | ROZPOCET
| VV |  | Součet |  | 30 | [12 empty] | VV | 2 | 4 | True | 1 | ROZPOCET
190 | M | 345R47 | Proudové trafo 3XMTP 125/5a,t.p.0,5S | kus | 3 |  | 0 | CS ÚRS 2021 02 |  | snížená |  | 0 | 0 | 0 | 0 | 0 | 32 | M | 2 |  |  |  | ROZPOCET | 0 | 0 | 0 | 0 | 0 | 2 | 0 | 16 | -907578317
| VV |  | 3 |  | 3 | [12 empty] | VV | 2 | 2 | True | 0 | ROZPOCET
| VV |  | Součet |  | 3 | [12 empty] | VV | 2 | 4 | True | 1 | ROZPOCET
191 | M | 34562148 | svornice řadová šroubovací nízkého napětí a průřezem vodiče 4mm2 | kus | 93 |  | 0 | CS ÚRS 2021 02 |  | snížená |  | 0 | 1e-05 | 0.00093 | 0 | 0 | 32 | M | 2 |  |  |  | ROZPOCET | 0 | 0 | 0 | 0 | 0 | 2 | 0 | 16 | -793843471
| VV |  | 93 |  | 93 | [12 empty] | VV | 2 | 2 | True | 0 | ROZPOCET
| VV |  | Součet |  | 93 | [12 empty] | VV | 2 | 4 | True | 1 | ROZPOCET
192 | K | 741320105 | Montáž jističů se zapojením vodičů jednopólových nn do 25 A ve skříni | kus | 44 |  | 0 | CS ÚRS 2021 02 |  | snížená |  | 0 | 0 | 0 | 0 | 0 | 16 | K | 2 |  |  |  | ROZPOCET | 0 | 0 | 0 | 0 | 0 | 2 | 0 | 16 | -1869603678
| Online PSC |  | https://podminky.urs.cz/item/CS_URS_2021_02/741320105 | [14 empty] | Online PSC | 2
| VV |  | 44 |  | 44 | [12 empty] | VV | 2 | 2 | True | 0 | ROZPOCET
| VV |  | Součet |  | 44 | [12 empty] | VV | 2 | 4 | True | 1 | ROZPOCET
193 | K | 741320165 | Montáž jističů se zapojením vodičů třípólových nn do 25 A ve skříni | kus | 11 |  | 0 | CS ÚRS 2021 02 |  | snížená |  | 0 | 0 | 0 | 0 | 0 | 16 | K | 2 |  |  |  | ROZPOCET | 0 | 0 | 0 | 0 | 0 | 2 | 0 | 16 | -557771554
| Online PSC |  | https://podminky.urs.cz/item/CS_URS_2021_02/741320165 | [14 empty] | Online PSC | 2
| VV |  | 11 |  | 11 | [12 empty] | VV | 2 | 2 | True | 0 | ROZPOCET
| VV |  | Součet |  | 11 | [12 empty] | VV | 2 | 4 | True | 1 | ROZPOCET
194 | K | 741320175 | Montáž jističů se zapojením vodičů třípólových nn do 63 A ve skříni | kus | 5 |  | 0 | CS ÚRS 2021 02 |  | snížená |  | 0 | 0 | 0 | 0 | 0 | 16 | K | 2 |  |  |  | ROZPOCET | 0 | 0 | 0 | 0 | 0 | 2 | 0 | 16 | 913357646
| Online PSC |  | https://podminky.urs.cz/item/CS_URS_2021_02/741320175 | [14 empty] | Online PSC | 2
| VV |  | 5 |  | 5 | [12 empty] | VV | 2 | 2 | True | 0 | ROZPOCET
| VV |  | Součet |  | 5 | [12 empty] | VV | 2 | 4 | True | 1 | ROZPOCET
195 | K | 741320195 | Montáž jističů se zapojením vodičů třípólových nn do 160 A ve skříni | kus | 1 |  | 0 | CS ÚRS 2021 02 |  | snížená |  | 0 | 0 | 0 | 0 | 0 | 16 | K | 2 |  |  |  | ROZPOCET | 0 | 0 | 0 | 0 | 0 | 2 | 0 | 16 | -498926944
| Online PSC |  | https://podminky.urs.cz/item/CS_URS_2021_02/741320195 | [14 empty] | Online PSC | 2
| VV |  | 1 |  | 1 | [12 empty] | VV | 2 | 2 | True | 0 | ROZPOCET
| VV |  | Součet |  | 1 | [12 empty] | VV | 2 | 4 | True | 1 | ROZPOCET
196 | K | 741322061 | Montáž přepěťových ochran nn se zapojením vodičů svodiče přepětí – typ 2 třípólových jednodílných | kus | 1 |  | 0 | CS ÚRS 2021 02 |  | snížená |  | 0 | 0 | 0 | 0 | 0 | 16 | K | 2 |  |  |  | ROZPOCET | 0 | 0 | 0 | 0 | 0 | 2 | 0 | 16 | 1527610979
| Online PSC |  | https://podminky.urs.cz/item/CS_URS_2021_02/741322061 | [14 empty] | Online PSC | 2
| VV |  | 1 |  | 1 | [12 empty] | VV | 2 | 2 | True | 0 | ROZPOCET
| VV |  | Součet |  | 1 | [12 empty] | VV | 2 | 4 | True | 1 | ROZPOCET
197 | K | 741330211 | Montáž součástí stykačů se zapojením relé jisticích nadproudových do 50 A | kus | 8 |  | 0 | CS ÚRS 2021 02 |  | snížená |  | 0 | 0 | 0 | 0 | 0 | 16 | K | 2 |  |  |  | ROZPOCET | 0 | 0 | 0 | 0 | 0 | 2 | 0 | 16 | 1928523601
| Online PSC |  | https://podminky.urs.cz/item/CS_URS_2021_02/741330211 | [14 empty] | Online PSC | 2
| VV |  | 8 |  | 8 | [12 empty] | VV | 2 | 2 | True | 0 | ROZPOCET
| VV |  | Součet |  | 8 | [12 empty] | VV | 2 | 4 | True | 1 | ROZPOCET
198 | K | 741321003 | Montáž proudových chráničů se zapojením vodičů dvoupólových nn do 25 A ve skříni | kus | 20 |  | 0 | CS ÚRS 2021 02 |  | snížená |  | 0 | 0 | 0 | 0 | 0 | 16 | K | 2 |  |  |  | ROZPOCET | 0 | 0 | 0 | 0 | 0 | 2 | 0 | 16 | 601498244
| Online PSC |  | https://podminky.urs.cz/item/CS_URS_2021_02/741321003 | [14 empty] | Online PSC | 2
| VV |  | 20 |  | 20 | [12 empty] | VV | 2 | 2 | True | 1 | ROZPOCET
199 | K | 741321033 | Montáž proudových chráničů se zapojením vodičů čtyřpólových nn do 25 A ve skříni | kus | 4 |  | 0 | CS ÚRS 2021 02 |  | snížená |  | 0 | 0 | 0 | 0 | 0 | 16 | K | 2 |  |  |  | ROZPOCET | 0 | 0 | 0 | 0 | 0 | 2 | 0 | 16 | 2004239467
| Online PSC |  | https://podminky.urs.cz/item/CS_URS_2021_02/741321033 | [14 empty] | Online PSC | 2
| VV |  | 4 |  | 4 | [12 empty] | VV | 2 | 2 | True | 0 | ROZPOCET
| VV |  | Součet |  | 4 | [12 empty] | VV | 2 | 4 | True | 1 | ROZPOCET
200 | K | 741321043 | Montáž proudových chráničů se zapojením vodičů čtyřpólových nn do 63 A ve skříni | kus | 1 |  | 0 | CS ÚRS 2021 02 |  | snížená |  | 0 | 0 | 0 | 0 | 0 | 16 | K | 2 |  |  |  | ROZPOCET | 0 | 0 | 0 | 0 | 0 | 2 | 0 | 16 | -1157107457
| Online PSC |  | https://podminky.urs.cz/item/CS_URS_2021_02/741321043 | [14 empty] | Online PSC | 2
| VV |  | 1 |  | 1 | [12 empty] | VV | 2 | 2 | True | 0 | ROZPOCET
| VV |  | Součet |  | 1 | [12 empty] | VV | 2 | 4 | True | 1 | ROZPOCET
201 | K | 741210004 | Montáž rozvodnic oceloplechových nebo plastových bez zapojení vodičů běžných, hmotnosti do 150 kg | kus | 1 |  | 0 | CS ÚRS 2021 02 |  | snížená |  | 0 | 0 | 0 | 0 | 0 | 16 | K | 2 |  |  |  | ROZPOCET | 0 | 0 | 0 | 0 | 0 | 2 | 0 | 16 | 368038744
| Online PSC |  | https://podminky.urs.cz/item/CS_URS_2021_02/741210004 | [14 empty] | Online PSC | 2
| VV |  | 1 |  | 1 | [12 empty] | VV | 2 | 2 | True | 0 | ROZPOCET
| VV |  | Součet |  | 1 | [12 empty] | VV | 2 | 4 | True | 1 | ROZPOCET
202 | M | Pol02 | Rozvaděč R2 viz výkres 702 specifikace níže |  | 0 |  | 0 |  |  | snížená |  | 0 | 0 | 0 | 0 | 0 | 32 | M | 2 |  |  |  | ROZPOCET | 0 | 0 | 0 | 0 | 0 | 2 | 0 | 16 | -595206946
203 | M | 345R48 | MODULÁRNÍ ROZVODNICE ZAPUŠTĚNÁ,TYP: 9xŘADY PO 33 MOD,Rozměr 810x1380x250,KRYTÍ: IP20,In=80A,Ik2=10kA | kus | 1 |  | 0 | CS ÚRS 2021 02 |  | snížená |  | 0 | 0 | 0 | 0 | 0 | 32 | M | 2 |  |  |  | ROZPOCET | 0 | 0 | 0 | 0 | 0 | 2 | 0 | 16 | 459294157
| VV |  | 1 |  | 1 | [12 empty] | VV | 2 | 2 | True | 0 | ROZPOCET
| VV |  | Součet |  | 1 | [12 empty] | VV | 2 | 4 | True | 1 | ROZPOCET
204 | M | 35822607 | jistič 3-pól. D - distribuční, Ir = 63-80A, třmen. svorky pro 2,5-95mm2 | kus | 1 |  | 0 | CS ÚRS 2021 02 |  | snížená |  | 0 | 0.00106 | 0.00106 | 0 | 0 | 32 | M | 2 |  |  |  | ROZPOCET | 0 | 0 | 0 | 0 | 0 | 2 | 0 | 16 | 2085384796
| VV |  | 1 |  | 1 | [12 empty] | VV | 2 | 2 | True | 0 | ROZPOCET
| VV |  | Součet |  | 1 | [12 empty] | VV | 2 | 4 | True | 1 | ROZPOCET
205 | M | 345R49 | Přepínač na 0-1- 20A-na DIN | kus | 4 |  | 0 | CS ÚRS 2021 02 |  | snížená |  | 0 | 0 | 0 | 0 | 0 | 32 | M | 2 |  |  |  | ROZPOCET | 0 | 0 | 0 | 0 | 0 | 2 | 0 | 16 | -761501097
| VV |  | 4 |  | 4 | [12 empty] | VV | 2 | 2 | True | 0 | ROZPOCET
| VV |  | Součet |  | 4 | [12 empty] | VV | 2 | 4 | True | 1 | ROZPOCET
206 | M | 345R45.1 | Přepínač na 0-1-2 20A-na DIN | kus | 2 |  | 0 | CS ÚRS 2021 02 |  | snížená |  | 0 | 0 | 0 | 0 | 0 | 32 | M | 2 |  |  |  | ROZPOCET | 0 | 0 | 0 | 0 | 0 | 2 | 0 | 16 | 1092983988
| VV |  | 2 |  | 2 | [12 empty] | VV | 2 | 2 | True | 0 | ROZPOCET
| VV |  | Součet |  | 2 | [12 empty] | VV | 2 | 4 | True | 1 | ROZPOCET
207 | M | 35822107 | jistič 1pólový-charakteristika B 6A | kus | 2 |  | 0 | CS ÚRS 2021 02 |  | snížená |  | 0 | 0.0004 | 0.0008 | 0 | 0 | 32 | M | 2 |  |  |  | ROZPOCET | 0 | 0 | 0 | 0 | 0 | 2 | 0 | 16 | -189734557
| VV |  | 2 |  | 2 | [12 empty] | VV | 2 | 2 | True | 0 | ROZPOCET
| VV |  | Součet |  | 2 | [12 empty] | VV | 2 | 4 | True | 1 | ROZPOCET
208 | M | 345R46.1 | Časové relé zpožděný odtah RTB8A/230V | kus | 3 |  | 0 | CS ÚRS 2021 02 |  | snížená |  | 0 | 0 | 0 | 0 | 0 | 32 | M | 2 |  |  |  | ROZPOCET | 0 | 0 | 0 | 0 | 0 | 2 | 0 | 16 | -714354101
| VV |  | 3 |  | 3 | [12 empty] | VV | 2 | 2 | True | 0 | ROZPOCET
| VV |  | Součet |  | 3 | [12 empty] | VV | 2 | 4 | True | 1 | ROZPOCET
209 | M | 345R47.1 | stykač 2 polový pro spínání LED osvětlení 1P+N.20A.230V-PRO LED OSV | kus | 4 |  | 0 | CS ÚRS 2021 02 |  | snížená |  | 0 | 0 | 0 | 0 | 0 | 32 | M | 2 |  |  |  | ROZPOCET | 0 | 0 | 0 | 0 | 0 | 2 | 0 | 16 | 173675790
| VV |  | 4 |  | 4 | [12 empty] | VV | 2 | 2 | True | 0 | ROZPOCET
| VV |  | Součet |  | 4 | [12 empty] | VV | 2 | 4 | True | 1 | ROZPOCET
210 | M | 345R48.1 | kontrolka LED na DIN ¨220V | kus | 4 |  | 0 | CS ÚRS 2021 02 |  | snížená |  | 0 | 0 | 0 | 0 | 0 | 32 | M | 2 |  |  |  | ROZPOCET | 0 | 0 | 0 | 0 | 0 | 2 | 0 | 16 | -1201288693
| VV |  | 4 |  | 4 | [12 empty] | VV | 2 | 2 | True | 0 | ROZPOCET
| VV |  | Součet |  | 4 | [12 empty] | VV | 2 | 4 | True | 1 | ROZPOCET
211 | M | 345R49.1 | Přepěťová ochrana B+C TNs 275 | kus | 1 |  | 0 | CS ÚRS 2021 02 |  | snížená |  | 0 | 0 | 0 | 0 | 0 | 32 | M | 2 |  |  |  | ROZPOCET | 0 | 0 | 0 | 0 | 0 | 2 | 0 | 16 | 1516698094
| VV |  | 1 |  | 1 | [12 empty] | VV | 2 | 2 | True | 0 | ROZPOCET
| VV |  | Součet |  | 1 | [12 empty] | VV | 2 | 4 | True | 1 | ROZPOCET
212 | M | 345R50 | Proudový chránič 40A/4P/30mA-A | kus | 2 |  | 0 | CS ÚRS 2021 02 |  | snížená |  | 0 | 0 | 0 | 0 | 0 | 32 | M | 2 |  |  |  | ROZPOCET | 0 | 0 | 0 | 0 | 0 | 2 | 0 | 16 | -1812573711
| VV |  | 2 |  | 2 | [12 empty] | VV | 2 | 2 | True | 1 | ROZPOCET
213 | M | 35889206 | chránič proudový 4pólový 25A pracovního proudu 0,03A | kus | 4 |  | 0 | CS ÚRS 2021 02 |  | snížená |  | 0 | 0.00047 | 0.00188 | 0 | 0 | 32 | M | 2 |  |  |  | ROZPOCET | 0 | 0 | 0 | 0 | 0 | 2 | 0 | 16 | 636438047
| VV |  | 4 |  | 4 | [12 empty] | VV | 2 | 2 | True | 0 | ROZPOCET
| VV |  | Součet |  | 4 | [12 empty] | VV | 2 | 4 | True | 1 | ROZPOCET
214 | M | 35822612 | jistič 3-pól. M - motorový, Ir = 16-20A, třmen. svorky pro 2,5-95mm2 | kus | 6 |  | 0 | CS ÚRS 2021 02 |  | snížená |  | 0 | 0.00105 | 0.0063 | 0 | 0 | 32 | M | 2 |  |  |  | ROZPOCET | 0 | 0 | 0 | 0 | 0 | 2 | 0 | 16 | 1118847307
| VV |  | 6 |  | 6 | [12 empty] | VV | 2 | 2 | True | 0 | ROZPOCET
| VV |  | Součet |  | 6 | [12 empty] | VV | 2 | 4 | True | 1 | ROZPOCET
215 | M | 35822109 | jistič 1pólový-charakteristika B 10A | kus | 6 |  | 0 | CS ÚRS 2021 02 |  | snížená |  | 0 | 0.0004 | 0.0024 | 0 | 0 | 32 | M | 2 |  |  |  | ROZPOCET | 0 | 0 | 0 | 0 | 0 | 2 | 0 | 16 | -34004082
| VV |  | 6 |  | 6 | [12 empty] | VV | 2 | 2 | True | 0 | ROZPOCET
| VV |  | Součet |  | 6 | [12 empty] | VV | 2 | 4 | True | 1 | ROZPOCET
216 | M | 345R455 | Proudový chránič s nadproudovou ochranou C10/2/30mA-A | kus | 8 |  | 0 | CS ÚRS 2021 02 |  | snížená |  | 0 | 0 | 0 | 0 | 0 | 32 | M | 2 |  |  |  | ROZPOCET | 0 | 0 | 0 | 0 | 0 | 2 | 0 | 16 | -732171501
| VV |  | 8 |  | 8 | [12 empty] | VV | 2 | 2 | True | 0 | ROZPOCET
| VV |  | Součet |  | 8 | [12 empty] | VV | 2 | 4 | True | 1 | ROZPOCET
217 | M | 35822111 | jistič 1pólový-charakteristika B 16A | kus | 24 |  | 0 | CS ÚRS 2021 02 |  | snížená |  | 0 | 0.0004 | 0.0096 | 0 | 0 | 32 | M | 2 |  |  |  | ROZPOCET | 0 | 0 | 0 | 0 | 0 | 2 | 0 | 16 | -1880362524
| VV |  | 24 |  | 24 | [12 empty] | VV | 2 | 2 | True | 0 | ROZPOCET
| VV |  | Součet |  | 24 | [12 empty] | VV | 2 | 4 | True | 1 | ROZPOCET
218 | M | 34562148 | svornice řadová šroubovací nízkého napětí a průřezem vodiče 4mm2 | kus | 53 |  | 0 | CS ÚRS 2021 02 |  | snížená |  | 0 | 1e-05 | 0.00053 | 0 | 0 | 32 | M | 2 |  |  |  | ROZPOCET | 0 | 0 | 0 | 0 | 0 | 2 | 0 | 16 | -1155727985
| VV |  | 53 |  | 53 | [12 empty] | VV | 2 | 2 | True | 0 | ROZPOCET
| VV |  | Součet |  | 53 | [12 empty] | VV | 2 | 4 | True | 1 | ROZPOCET
219 | K | 741320105 | Montáž jističů se zapojením vodičů jednopólových nn do 25 A ve skříni | kus | 38 |  | 0 | CS ÚRS 2021 02 |  | snížená |  | 0 | 0 | 0 | 0 | 0 | 16 | K | 2 |  |  |  | ROZPOCET | 0 | 0 | 0 | 0 | 0 | 2 | 0 | 16 | -1107828655
| Online PSC |  | https://podminky.urs.cz/item/CS_URS_2021_02/741320105 | [14 empty] | Online PSC | 2
| VV |  | 38 |  | 38 | [12 empty] | VV | 2 | 2 | True | 0 | ROZPOCET
| VV |  | Součet |  | 38 | [12 empty] | VV | 2 | 4 | True | 1 | ROZPOCET
220 | K | 741320175 | Montáž jističů se zapojením vodičů třípólových nn do 63 A ve skříni | kus | 6 |  | 0 | CS ÚRS 2021 02 |  | snížená |  | 0 | 0 | 0 | 0 | 0 | 16 | K | 2 |  |  |  | ROZPOCET | 0 | 0 | 0 | 0 | 0 | 2 | 0 | 16 | 1128685481
| Online PSC |  | https://podminky.urs.cz/item/CS_URS_2021_02/741320175 | [14 empty] | Online PSC | 2
| VV |  | 6 |  | 6 | [12 empty] | VV | 2 | 2 | True | 0 | ROZPOCET
| VV |  | Součet |  | 6 | [12 empty] | VV | 2 | 4 | True | 1 | ROZPOCET
221 | K | 741320195 | Montáž jističů se zapojením vodičů třípólových nn do 160 A ve skříni | kus | 1 |  | 0 | CS ÚRS 2021 02 |  | snížená |  | 0 | 0 | 0 | 0 | 0 | 16 | K | 2 |  |  |  | ROZPOCET | 0 | 0 | 0 | 0 | 0 | 2 | 0 | 16 | 740222233
| Online PSC |  | https://podminky.urs.cz/item/CS_URS_2021_02/741320195 | [14 empty] | Online PSC | 2
| VV |  | 1 |  | 1 | [12 empty] | VV | 2 | 2 | True | 0 | ROZPOCET
| VV |  | Součet |  | 1 | [12 empty] | VV | 2 | 4 | True | 1 | ROZPOCET
222 | K | 741322061 | Montáž přepěťových ochran nn se zapojením vodičů svodiče přepětí – typ 2 třípólových jednodílných | kus | 1 |  | 0 | CS ÚRS 2021 02 |  | snížená |  | 0 | 0 | 0 | 0 | 0 | 16 | K | 2 |  |  |  | ROZPOCET | 0 | 0 | 0 | 0 | 0 | 2 | 0 | 16 | 119883618
| Online PSC |  | https://podminky.urs.cz/item/CS_URS_2021_02/741322061 | [14 empty] | Online PSC | 2
| VV |  | 1 |  | 1 | [12 empty] | VV | 2 | 2 | True | 0 | ROZPOCET
| VV |  | Součet |  | 1 | [12 empty] | VV | 2 | 4 | True | 1 | ROZPOCET
223 | K | 741330211 | Montáž součástí stykačů se zapojením relé jisticích nadproudových do 50 A | kus | 7 |  | 0 | CS ÚRS 2021 02 |  | snížená |  | 0 | 0 | 0 | 0 | 0 | 16 | K | 2 |  |  |  | ROZPOCET | 0 | 0 | 0 | 0 | 0 | 2 | 0 | 16 | 177908215
| Online PSC |  | https://podminky.urs.cz/item/CS_URS_2021_02/741330211 | [14 empty] | Online PSC | 2
| VV |  | 7 |  | 7 | [12 empty] | VV | 2 | 2 | True | 0 | ROZPOCET
| VV |  | Součet |  | 7 | [12 empty] | VV | 2 | 4 | True | 1 | ROZPOCET
224 | K | 741321003 | Montáž proudových chráničů se zapojením vodičů dvoupólových nn do 25 A ve skříni | kus | 8 |  | 0 | CS ÚRS 2021 02 |  | snížená |  | 0 | 0 | 0 | 0 | 0 | 16 | K | 2 |  |  |  | ROZPOCET | 0 | 0 | 0 | 0 | 0 | 2 | 0 | 16 | 1019611478
| Online PSC |  | https://podminky.urs.cz/item/CS_URS_2021_02/741321003 | [14 empty] | Online PSC | 2
| VV |  | 8 |  | 8 | [12 empty] | VV | 2 | 2 | True | 0 | ROZPOCET
| VV |  | Součet |  | 8 | [12 empty] | VV | 2 | 4 | True | 1 | ROZPOCET
225 | K | 741321033 | Montáž proudových chráničů se zapojením vodičů čtyřpólových nn do 25 A ve skříni | kus | 4 |  | 0 | CS ÚRS 2021 02 |  | snížená |  | 0 | 0 | 0 | 0 | 0 | 16 | K | 2 |  |  |  | ROZPOCET | 0 | 0 | 0 | 0 | 0 | 2 | 0 | 16 | -434556024
| Online PSC |  | https://podminky.urs.cz/item/CS_URS_2021_02/741321033 | [14 empty] | Online PSC | 2
| VV |  | 4 |  | 4 | [12 empty] | VV | 2 | 2 | True | 0 | ROZPOCET
| VV |  | Součet |  | 4 | [12 empty] | VV | 2 | 4 | True | 1 | ROZPOCET
226 | K | 741321043 | Montáž proudových chráničů se zapojením vodičů čtyřpólových nn do 63 A ve skříni | kus | 2 |  | 0 | CS ÚRS 2021 02 |  | snížená |  | 0 | 0 | 0 | 0 | 0 | 16 | K | 2 |  |  |  | ROZPOCET | 0 | 0 | 0 | 0 | 0 | 2 | 0 | 16 | -932178622
| Online PSC |  | https://podminky.urs.cz/item/CS_URS_2021_02/741321043 | [14 empty] | Online PSC | 2
| VV |  | 2 |  | 2 | [12 empty] | VV | 2 | 2 | True | 0 | ROZPOCET
| VV |  | Součet |  | 2 | [12 empty] | VV | 2 | 4 | True | 1 | ROZPOCET
227 | K | 210170101 | Montáž třífázových transformátorů nn se zapojením vodičů vestavných 1x primár - 1x sekundár do 500 VA | kus | 3 |  | 0 | CS ÚRS 2021 02 |  | snížená |  | 0 | 0 | 0 | 0 | 0 | 16 | K | 2 |  |  |  | ROZPOCET | 0 | 0 | 0 | 0 | 0 | 2 | 0 | 16 | -2064979591
| Online PSC |  | https://podminky.urs.cz/item/CS_URS_2021_02/210170101 | [14 empty] | Online PSC | 2
| VV |  | 3 |  | 3 | [12 empty] | VV | 2 | 2 | True | 0 | ROZPOCET
| VV |  | Součet |  | 3 | [12 empty] | VV | 2 | 4 | True | 1 | ROZPOCET
228 | K | 741210004 | Montáž rozvodnic oceloplechových nebo plastových bez zapojení vodičů běžných, hmotnosti do 150 kg | kus | 1 |  | 0 | CS ÚRS 2021 02 |  | snížená |  | 0 | 0 | 0 | 0 | 0 | 16 | K | 2 |  |  |  | ROZPOCET | 0 | 0 | 0 | 0 | 0 | 2 | 0 | 16 | -845195553
| Online PSC |  | https://podminky.urs.cz/item/CS_URS_2021_02/741210004 | [14 empty] | Online PSC | 2
| VV |  | 1 |  | 1 | [12 empty] | VV | 2 | 2 | True | 0 | ROZPOCET
| VV |  | Součet |  | 1 | [12 empty] | VV | 2 | 4 | True | 1 | ROZPOCET
419 | K | 998741202 | Přesun hmot pro silnoproud stanovený procentní sazbou (%) z ceny vodorovná dopravní vzdálenost do 50 m v objektech výšky přes 6 do 12 m | % |  |  | 0 | CS ÚRS 2021 02 |  | snížená |  | 0 | 0 | 0 | 0 | 0 | 4 | K | 2 |  |  |  | ROZPOCET | 0 | 0 | 0 | 0 | 0 | 2 | 0 | 4 | 701111342
| Online PSC |  | https://podminky.urs.cz/item/CS_URS_2021_02/998741202 | [14 empty] | Online PSC | 2
229 | K | Pol204 | Montáž rozvaděče skříňový oceloplechový do 100kg | kus | 1 |  | 0 | CS ÚRS 2021 02 |  | snížená |  | 0 | 0 | 0 | 0 | 0 | 16 | K | 2 |  |  |  | ROZPOCET | 0 | 0 | 0 | 0 | 0 | 2 | 0 | 16 | -460444284
| Online PSC |  | https://podminky.urs.cz/item/CS_URS_2021_02/Pol204 | [14 empty] | Online PSC | 2
| VV |  | 1 |  | 1 | [12 empty] | VV | 2 | 2 | True | 0 | ROZPOCET
| VV |  | Součet |  | 1 | [12 empty] | VV | 2 | 4 | True | 1 | ROZPOCET
230 | M | Pol03 | Rozvaděč R3 viz výkres 703 specifikace níže |  | 0 |  | 0 |  |  | snížená |  | 0 | 0 | 0 | 0 | 0 | 32 | M | 2 |  |  |  | ROZPOCET | 0 | 0 | 0 | 0 | 0 | 2 | 0 | 16 | -1838603947
231 | M | 345R51 | MODULÁRNÍ ROZVODNICE ZAPUŠTĚNÁ,TYP: 8xŘADY PO 33 MOD,Rozměr 810x1195x250,KRYTÍ: IP20,In=80A,Ik2=10kA | kus | 1 |  | 0 | CS ÚRS 2021 02 |  | snížená |  | 0 | 0 | 0 | 0 | 0 | 32 | M | 2 |  |  |  | ROZPOCET | 0 | 0 | 0 | 0 | 0 | 2 | 0 | 16 | -1727902006
| VV |  | 1 |  | 1 | [12 empty] | VV | 2 | 2 | True | 0 | ROZPOCET
| VV |  | Součet |  | 1 | [12 empty] | VV | 2 | 4 | True | 1 | ROZPOCET
232 | M | 345R52 | Vypínač 80A | kus | 1 |  | 0 | CS ÚRS 2021 02 |  | snížená |  | 0 | 0 | 0 | 0 | 0 | 32 | M | 2 |  |  |  | ROZPOCET | 0 | 0 | 0 | 0 | 0 | 2 | 0 | 16 | -1048872691
| VV |  | 1 |  | 1 | [12 empty] | VV | 2 | 2 | True | 0 | ROZPOCET
| VV |  | Součet |  | 1 | [12 empty] | VV | 2 | 4 | True | 1 | ROZPOCET
233 | M | 345R53 | ELEKTROMĚR 3 FÁZOVÝ, DIGITÁLNÍ NA DIN ,CEJCHOVANÝ,DO 63A,M-BUS | KUS | 7 |  | 0 | CS ÚRS 2021 02 |  | snížená |  | 0 | 0 | 0 | 0 | 0 | 32 | M | 2 |  |  |  | ROZPOCET | 0 | 0 | 0 | 0 | 0 | 2 | 0 | 16 | 410473600
| VV |  | 7 |  | 7 | [12 empty] | VV | 2 | 2 | True | 0 | ROZPOCET
| VV |  | Součet |  | 7 | [12 empty] | VV | 2 | 4 | True | 1 | ROZPOCET
234 | M | 345R54 | Přepínač na 0-1- 20A-na DIN | kus | 2 |  | 0 | CS ÚRS 2021 02 |  | snížená |  | 0 | 0 | 0 | 0 | 0 | 32 | M | 2 |  |  |  | ROZPOCET | 0 | 0 | 0 | 0 | 0 | 2 | 0 | 16 | 3097597
| VV |  | 2 |  | 2 | [12 empty] | VV | 2 | 2 | True | 0 | ROZPOCET
| VV |  | Součet |  | 2 | [12 empty] | VV | 2 | 4 | True | 1 | ROZPOCET
235 | M | 345R55 | Přepínač na 0-1-2 20A-na DIN | kus | 2 |  | 0 | CS ÚRS 2021 02 |  | snížená |  | 0 | 0 | 0 | 0 | 0 | 32 | M | 2 |  |  |  | ROZPOCET | 0 | 0 | 0 | 0 | 0 | 2 | 0 | 16 | -1115976764
| VV |  | 2 |  | 2 | [12 empty] | VV | 2 | 2 | True | 0 | ROZPOCET
| VV |  | Součet |  | 2 | [12 empty] | VV | 2 | 4 | True | 1 | ROZPOCET
236 | M | 35822107 | jistič 1pólový-charakteristika B 6A | kus | 2 |  | 0 | CS ÚRS 2021 02 |  | snížená |  | 0 | 0.0004 | 0.0008 | 0 | 0 | 32 | M | 2 |  |  |  | ROZPOCET | 0 | 0 | 0 | 0 | 0 | 2 | 0 | 16 | 1081208337
| VV |  | 2 |  | 2 | [12 empty] | VV | 2 | 2 | True | 0 | ROZPOCET
| VV |  | Součet |  | 2 | [12 empty] | VV | 2 | 4 | True | 1 | ROZPOCET
237 | M | 345R56 | Časové relé zpožděný odtah RTB8A/230V | kus | 3 |  | 0 | CS ÚRS 2021 02 |  | snížená |  | 0 | 0 | 0 | 0 | 0 | 32 | M | 2 |  |  |  | ROZPOCET | 0 | 0 | 0 | 0 | 0 | 2 | 0 | 16 | 545471806
| VV |  | 3 |  | 3 | [12 empty] | VV | 2 | 2 | True | 0 | ROZPOCET
| VV |  | Součet |  | 3 | [12 empty] | VV | 2 | 4 | True | 1 | ROZPOCET
238 | M | 345R57 | stykač 2 polový pro spínání LED osvětlení 1P+N.20A.230V-PRO LED OSV | kus | 4 |  | 0 | CS ÚRS 2021 02 |  | snížená |  | 0 | 0 | 0 | 0 | 0 | 32 | M | 2 |  |  |  | ROZPOCET | 0 | 0 | 0 | 0 | 0 | 2 | 0 | 16 | -783781504
| VV |  | 4 |  | 4 | [12 empty] | VV | 2 | 2 | True | 0 | ROZPOCET
| VV |  | Součet |  | 4 | [12 empty] | VV | 2 | 4 | True | 1 | ROZPOCET
239 | M | 345R58 | kontrolka LED na DIN ¨220V | kus | 4 |  | 0 | CS ÚRS 2021 02 |  | snížená |  | 0 | 0 | 0 | 0 | 0 | 32 | M | 2 |  |  |  | ROZPOCET | 0 | 0 | 0 | 0 | 0 | 2 | 0 | 16 | 131721609
| VV |  | 4 |  | 4 | [12 empty] | VV | 2 | 2 | True | 0 | ROZPOCET
| VV |  | Součet |  | 4 | [12 empty] | VV | 2 | 4 | True | 1 | ROZPOCET
240 | M | 345R59 | Přepěťová ochrana B+C TNs 275 | kus | 1 |  | 0 | CS ÚRS 2021 02 |  | snížená |  | 0 | 0 | 0 | 0 | 0 | 32 | M | 2 |  |  |  | ROZPOCET | 0 | 0 | 0 | 0 | 0 | 2 | 0 | 16 | 272298873
| VV |  | 1 |  | 1 | [12 empty] | VV | 2 | 2 | True | 1 | ROZPOCET
241 | M | 345R60 | Proudový chránič s nadproudovou ochranou B16/2/30mA-A | kus | 5 |  | 0 | CS ÚRS 2021 02 |  | snížená |  | 0 | 0 | 0 | 0 | 0 | 32 | M | 2 |  |  |  | ROZPOCET | 0 | 0 | 0 | 0 | 0 | 2 | 0 | 16 | -479640180
| VV |  | 5 |  | 5 | [12 empty] | VV | 2 | 2 | True | 0 | ROZPOCET
| VV |  | Součet |  | 5 | [12 empty] | VV | 2 | 4 | True | 1 | ROZPOCET
242 | M | 345R61 | Proudový chránič s nadproudovou ochranou C10/2/30mA-A | kus | 3 |  | 0 | CS ÚRS 2021 02 |  | snížená |  | 0 | 0 | 0 | 0 | 0 | 32 | M | 2 |  |  |  | ROZPOCET | 0 | 0 | 0 | 0 | 0 | 2 | 0 | 16 | -2139905819
| VV |  | 3 |  | 3 | [12 empty] | VV | 2 | 2 | True | 0 | ROZPOCET
| VV |  | Součet |  | 3 | [12 empty] | VV | 2 | 4 | True | 1 | ROZPOCET
243 | M | 35822602.1 | jistič 3-pól. D - distribuční, Ir = 20-25A, třmen. svorky pro 2,5-95mm2 | kus | 7 |  | 0 | CS ÚRS 2021 02 |  | snížená |  | 0 | 0 | 0 | 0 | 0 | 32 | M | 2 |  |  |  | ROZPOCET | 0 | 0 | 0 | 0 | 0 | 2 | 0 | 16 | -1695586125
| VV |  | 7 |  | 7 | [12 empty] | VV | 2 | 2 | True | 0 | ROZPOCET
| VV |  | Součet |  | 7 | [12 empty] | VV | 2 | 4 | True | 1 | ROZPOCET
244 | M | 34562148 | svornice řadová šroubovací nízkého napětí a průřezem vodiče 4mm2 | kus | 67 |  | 0 | CS ÚRS 2021 02 |  | snížená |  | 0 | 1e-05 | 0.00067 | 0 | 0 | 32 | M | 2 |  |  |  | ROZPOCET | 0 | 0 | 0 | 0 | 0 | 2 | 0 | 16 | 1796136563
| VV |  | 67 |  | 67 | [12 empty] | VV | 2 | 2 | True | 0 | ROZPOCET
| VV |  | Součet |  | 67 | [12 empty] | VV | 2 | 4 | True | 1 | ROZPOCET
245 | K | 741320105 | Montáž jističů se zapojením vodičů jednopólových nn do 25 A ve skříni | kus | 2 |  | 0 | CS ÚRS 2021 02 |  | snížená |  | 0 | 0 | 0 | 0 | 0 | 16 | K | 2 |  |  |  | ROZPOCET | 0 | 0 | 0 | 0 | 0 | 2 | 0 | 16 | 1469699224
| Online PSC |  | https://podminky.urs.cz/item/CS_URS_2021_02/741320105 | [14 empty] | Online PSC | 2
| VV |  | 2 |  | 2 | [12 empty] | VV | 2 | 2 | True | 0 | ROZPOCET
| VV |  | Součet |  | 2 | [12 empty] | VV | 2 | 4 | True | 1 | ROZPOCET
246 | K | 741320165 | Montáž jističů se zapojením vodičů třípólových nn do 25 A ve skříni | kus | 7 |  | 0 | CS ÚRS 2021 02 |  | snížená |  | 0 | 0 | 0 | 0 | 0 | 16 | K | 2 |  |  |  | ROZPOCET | 0 | 0 | 0 | 0 | 0 | 2 | 0 | 16 | -1300365256
| Online PSC |  | https://podminky.urs.cz/item/CS_URS_2021_02/741320165 | [14 empty] | Online PSC | 2
| VV |  | 7 |  | 7 | [12 empty] | VV | 2 | 2 | True | 0 | ROZPOCET
| VV |  | Součet |  | 7 | [12 empty] | VV | 2 | 4 | True | 1 | ROZPOCET
247 | K | 741320195 | Montáž jističů se zapojením vodičů třípólových nn do 160 A ve skříni | kus | 1 |  | 0 | CS ÚRS 2021 02 |  | snížená |  | 0 | 0 | 0 | 0 | 0 | 16 | K | 2 |  |  |  | ROZPOCET | 0 | 0 | 0 | 0 | 0 | 2 | 0 | 16 | 1395105488
| Online PSC |  | https://podminky.urs.cz/item/CS_URS_2021_02/741320195 | [14 empty] | Online PSC | 2
| VV |  | 1 |  | 1 | [12 empty] | VV | 2 | 2 | True | 1 | ROZPOCET
248 | K | 741322061 | Montáž přepěťových ochran nn se zapojením vodičů svodiče přepětí – typ 2 třípólových jednodílných | kus | 1 |  | 0 | CS ÚRS 2021 02 |  | snížená |  | 0 | 0 | 0 | 0 | 0 | 16 | K | 2 |  |  |  | ROZPOCET | 0 | 0 | 0 | 0 | 0 | 2 | 0 | 16 | -1644646898
| Online PSC |  | https://podminky.urs.cz/item/CS_URS_2021_02/741322061 | [14 empty] | Online PSC | 2
| VV |  | 1 |  | 1 | [12 empty] | VV | 2 | 2 | True | 0 | ROZPOCET
| VV |  | Součet |  | 1 | [12 empty] | VV | 2 | 4 | True | 1 | ROZPOCET
249 | K | 741330211 | Montáž součástí stykačů se zapojením relé jisticích nadproudových do 50 A | kus | 11 |  | 0 | CS ÚRS 2021 02 |  | snížená |  | 0 | 0 | 0 | 0 | 0 | 16 | K | 2 |  |  |  | ROZPOCET | 0 | 0 | 0 | 0 | 0 | 2 | 0 | 16 | 482616347
| Online PSC |  | https://podminky.urs.cz/item/CS_URS_2021_02/741330211 | [14 empty] | Online PSC | 2
| VV |  | 11 |  | 11 | [12 empty] | VV | 2 | 2 | True | 0 | ROZPOCET
| VV |  | Součet |  | 11 | [12 empty] | VV | 2 | 4 | True | 1 | ROZPOCET
250 | K | 741321003 | Montáž proudových chráničů se zapojením vodičů dvoupólových nn do 25 A ve skříni | kus | 8 |  | 0 | CS ÚRS 2021 02 |  | snížená |  | 0 | 0 | 0 | 0 | 0 | 16 | K | 2 |  |  |  | ROZPOCET | 0 | 0 | 0 | 0 | 0 | 2 | 0 | 16 | 377748786
| Online PSC |  | https://podminky.urs.cz/item/CS_URS_2021_02/741321003 | [14 empty] | Online PSC | 2
| VV |  | 8 |  | 8 | [12 empty] | VV | 2 | 2 | True | 0 | ROZPOCET
| VV |  | Součet |  | 8 | [12 empty] | VV | 2 | 4 | True | 1 | ROZPOCET
251 | K | 210160683 | Montáž měřících přístrojů, bez zapojení vodičů elektroměru vysílacího | kus | 7 |  | 0 | CS ÚRS 2021 02 |  | snížená |  | 0 | 0 | 0 | 0 | 0 | 16 | K | 2 |  |  |  | ROZPOCET | 0 | 0 | 0 | 0 | 0 | 2 | 0 | 16 | -2033022514
| Online PSC |  | https://podminky.urs.cz/item/CS_URS_2021_02/210160683 | [14 empty] | Online PSC | 2
| VV |  | 7 |  | 7 | [12 empty] | VV | 2 | 2 | True | 0 | ROZPOCET
| VV |  | Součet |  | 7 | [12 empty] | VV | 2 | 4 | True | 1 | ROZPOCET
252 | K | 741210004 | Montáž rozvodnic oceloplechových nebo plastových bez zapojení vodičů běžných, hmotnosti do 150 kg | kus | 1 |  | 0 | CS ÚRS 2021 02 |  | snížená |  | 0 | 0 | 0 | 0 | 0 | 16 | K | 2 |  |  |  | ROZPOCET | 0 | 0 | 0 | 0 | 0 | 2 | 0 | 16 | -166126758
| Online PSC |  | https://podminky.urs.cz/item/CS_URS_2021_02/741210004 | [14 empty] | Online PSC | 2
| VV |  | 1 |  | 1 | [12 empty] | VV | 2 | 2 | True | 0 | ROZPOCET
| VV |  | Součet |  | 1 | [12 empty] | VV | 2 | 4 | True | 1 | ROZPOCET
253 | M | Pol04 | Rozvaděč R4 viz výkres 703 specifikace níže |  | 0 |  | 0 |  |  | snížená |  | 0 | 0 | 0 | 0 | 0 | 32 | M | 2 |  |  |  | ROZPOCET | 0 | 0 | 0 | 0 | 0 | 2 | 0 | 16 | -155283081
254 | M | 345R62 | MODULÁRNÍ ROZVODNICE ZAPUŠTĚNÁ,TYP: 8xŘADY PO 33 MOD,Rozměr 810x1195x250,KRYTÍ: IP20,In=80A,Ik2=10kA | kus | 1 |  | 0 | CS ÚRS 2021 02 |  | snížená |  | 0 | 0 | 0 | 0 | 0 | 32 | M | 2 |  |  |  | ROZPOCET | 0 | 0 | 0 | 0 | 0 | 2 | 0 | 16 | 1590277914
| VV |  | 1 |  | 1 | [12 empty] | VV | 2 | 2 | True | 0 | ROZPOCET
| VV |  | Součet |  | 1 | [12 empty] | VV | 2 | 4 | True | 1 | ROZPOCET
255 | M | 35822607 | jistič 3-pól. D - distribuční, Ir = 63-80A, třmen. svorky pro 2,5-95mm2 | kus | 1 |  | 0 | CS ÚRS 2021 02 |  | snížená |  | 0 | 0.00106 | 0.00106 | 0 | 0 | 32 | M | 2 |  |  |  | ROZPOCET | 0 | 0 | 0 | 0 | 0 | 2 | 0 | 16 | 856658570
| VV |  | 1 |  | 1 | [12 empty] | VV | 2 | 2 | True | 0 | ROZPOCET
| VV |  | Součet |  | 1 | [12 empty] | VV | 2 | 4 | True | 1 | ROZPOCET
256 | M | 345R63 | ELEKTROMĚR 3 FÁZOVÝ, DIGITÁLNÍ NA DIN ,CEJCHOVANÝ,DO 63A,M-BUS | KUS | 7 |  | 0 | CS ÚRS 2021 02 |  | snížená |  | 0 | 0 | 0 | 0 | 0 | 32 | M | 2 |  |  |  | ROZPOCET | 0 | 0 | 0 | 0 | 0 | 2 | 0 | 16 | 1830535826
| VV |  | 7 |  | 7 | [12 empty] | VV | 2 | 2 | True | 0 | ROZPOCET
| VV |  | Součet |  | 7 | [12 empty] | VV | 2 | 4 | True | 1 | ROZPOCET
257 | M | 345R64 | Přepínač na 0-1- 20A-na DIN | kus | 2 |  | 0 | CS ÚRS 2021 02 |  | snížená |  | 0 | 0 | 0 | 0 | 0 | 32 | M | 2 |  |  |  | ROZPOCET | 0 | 0 | 0 | 0 | 0 | 2 | 0 | 16 | -421178909
| VV |  | 2 |  | 2 | [12 empty] | VV | 2 | 2 | True | 0 | ROZPOCET
| VV |  | Součet |  | 2 | [12 empty] | VV | 2 | 4 | True | 1 | ROZPOCET
258 | M | 345R65 | Přepínač na 0-1-2 20A-na DIN | kus | 2 |  | 0 | CS ÚRS 2021 02 |  | snížená |  | 0 | 0 | 0 | 0 | 0 | 32 | M | 2 |  |  |  | ROZPOCET | 0 | 0 | 0 | 0 | 0 | 2 | 0 | 16 | 1657676569
| VV |  | 2 |  | 2 | [12 empty] | VV | 2 | 2 | True | 0 | ROZPOCET
| VV |  | Součet |  | 2 | [12 empty] | VV | 2 | 4 | True | 1 | ROZPOCET
259 | M | 35822107 | jistič 1pólový-charakteristika B 6A | kus | 2 |  | 0 | CS ÚRS 2021 02 |  | snížená |  | 0 | 0.0004 | 0.0008 | 0 | 0 | 32 | M | 2 |  |  |  | ROZPOCET | 0 | 0 | 0 | 0 | 0 | 2 | 0 | 16 | -1985557620
| VV |  | 2 |  | 2 | [12 empty] | VV | 2 | 2 | True | 0 | ROZPOCET
| VV |  | Součet |  | 2 | [12 empty] | VV | 2 | 4 | True | 1 | ROZPOCET
260 | M | 35822109.1 | Jistič B-10/1 | kus | 1 |  | 0 | CS ÚRS 2021 02 |  | snížená |  | 0 | 0 | 0 | 0 | 0 | 32 | M | 2 |  |  |  | ROZPOCET | 0 | 0 | 0 | 0 | 0 | 2 | 0 | 16 | -1687052078
| VV |  | 1 |  | 1 | [12 empty] | VV | 2 | 2 | True | 0 | ROZPOCET
| VV |  | Součet |  | 1 | [12 empty] | VV | 2 | 4 | True | 1 | ROZPOCET
261 | M | 345R66 | Časové relé zpožděný odtah RTB8A/230V | kus | 3 |  | 0 | CS ÚRS 2021 02 |  | snížená |  | 0 | 0 | 0 | 0 | 0 | 32 | M | 2 |  |  |  | ROZPOCET | 0 | 0 | 0 | 0 | 0 | 2 | 0 | 16 | 1096334322
| VV |  | 3 |  | 3 | [12 empty] | VV | 2 | 2 | True | 0 | ROZPOCET
| VV |  | Součet |  | 3 | [12 empty] | VV | 2 | 4 | True | 1 | ROZPOCET
262 | M | 345R67 | stykač 2 polový pro spínání LED osvětlení 1P+N.20A.230V-PRO LED OSV | kus | 4 |  | 0 | CS ÚRS 2021 02 |  | snížená |  | 0 | 0 | 0 | 0 | 0 | 32 | M | 2 |  |  |  | ROZPOCET | 0 | 0 | 0 | 0 | 0 | 2 | 0 | 16 | -1462006749
| VV |  | 4 |  | 4 | [12 empty] | VV | 2 | 2 | True | 0 | ROZPOCET
| VV |  | Součet |  | 4 | [12 empty] | VV | 2 | 4 | True | 1 | ROZPOCET
263 | M | 345R68 | kontrolka LED na DIN ¨220V | kus | 4 |  | 0 | CS ÚRS 2021 02 |  | snížená |  | 0 | 0 | 0 | 0 | 0 | 32 | M | 2 |  |  |  | ROZPOCET | 0 | 0 | 0 | 0 | 0 | 2 | 0 | 16 | -1922215447
| VV |  | 4 |  | 4 | [12 empty] | VV | 2 | 2 | True | 0 | ROZPOCET
| VV |  | Součet |  | 4 | [12 empty] | VV | 2 | 4 | True | 1 | ROZPOCET
264 | M | 345R69 | Přepěťová ochrana B+C TNs 275 | kus | 1 |  | 0 | CS ÚRS 2021 02 |  | snížená |  | 0 | 0 | 0 | 0 | 0 | 32 | M | 2 |  |  |  | ROZPOCET | 0 | 0 | 0 | 0 | 0 | 2 | 0 | 16 | 687913310
| VV |  | 1 |  | 1 | [12 empty] | VV | 2 | 2 | True | 0 | ROZPOCET
| VV |  | Součet |  | 1 | [12 empty] | VV | 2 | 4 | True | 1 | ROZPOCET
265 | M | 345R70 | Proudový chránič s nadproudovou ochranou B16/2/30mA-A | kus | 6 |  | 0 | CS ÚRS 2021 02 |  | snížená |  | 0 | 0 | 0 | 0 | 0 | 32 | M | 2 |  |  |  | ROZPOCET | 0 | 0 | 0 | 0 | 0 | 2 | 0 | 16 | -1737646012
| VV |  | 6 |  | 6 | [12 empty] | VV | 2 | 2 | True | 0 | ROZPOCET
| VV |  | Součet |  | 6 | [12 empty] | VV | 2 | 4 | True | 1 | ROZPOCET
266 | M | 345R71 | Proudový chránič s nadproudovou ochranou C10/2/30mA-A | kus | 3 |  | 0 | CS ÚRS 2021 02 |  | snížená |  | 0 | 0 | 0 | 0 | 0 | 32 | M | 2 |  |  |  | ROZPOCET | 0 | 0 | 0 | 0 | 0 | 2 | 0 | 16 | 505316674
| VV |  | 3 |  | 3 | [12 empty] | VV | 2 | 2 | True | 0 | ROZPOCET
| VV |  | Součet |  | 3 | [12 empty] | VV | 2 | 4 | True | 1 | ROZPOCET
267 | M | 35889206 | chránič proudový 4pólový 25A pracovního proudu 0,03A | kus | 1 |  | 0 | CS ÚRS 2021 02 |  | snížená |  | 0 | 0.00047 | 0.00047 | 0 | 0 | 32 | M | 2 |  |  |  | ROZPOCET | 0 | 0 | 0 | 0 | 0 | 2 | 0 | 16 | -148042105
| VV |  | 1 |  | 1 | [12 empty] | VV | 2 | 2 | True | 0 | ROZPOCET
| VV |  | Součet |  | 1 | [12 empty] | VV | 2 | 4 | True | 1 | ROZPOCET
268 | M | 35822600 | jistič 3-pól. D - distribuční, Ir = 12,5-16A, třmen. svorky pro 2,5-95mm2 | kus | 1 |  | 0 | CS ÚRS 2021 02 |  | snížená |  | 0 | 0.00105 | 0.00105 | 0 | 0 | 32 | M | 2 |  |  |  | ROZPOCET | 0 | 0 | 0 | 0 | 0 | 2 | 0 | 16 | 714009741
| VV |  | 1 |  | 1 | [12 empty] | VV | 2 | 2 | True | 0 | ROZPOCET
| VV |  | Součet |  | 1 | [12 empty] | VV | 2 | 4 | True | 1 | ROZPOCET
269 | M | 35822602.2 | jistič 3-pól. D - distribuční, Ir = 20-25A, třmen. svorky pro 2,5-95mm2 | kus | 7 |  | 0 | CS ÚRS 2021 02 |  | snížená |  | 0 | 0 | 0 | 0 | 0 | 32 | M | 2 |  |  |  | ROZPOCET | 0 | 0 | 0 | 0 | 0 | 2 | 0 | 16 | -1974514575
| VV |  | 7 |  | 7 | [12 empty] | VV | 2 | 2 | True | 0 | ROZPOCET
| VV |  | Součet |  | 7 | [12 empty] | VV | 2 | 4 | True | 1 | ROZPOCET
270 | M | 34562148 | svornice řadová šroubovací nízkého napětí a průřezem vodiče 4mm2 | kus | 78 |  | 0 | CS ÚRS 2021 02 |  | snížená |  | 0 | 1e-05 | 0.00078 | 0 | 0 | 32 | M | 2 |  |  |  | ROZPOCET | 0 | 0 | 0 | 0 | 0 | 2 | 0 | 16 | 1070645713
| VV |  | 78 |  | 78 | [12 empty] | VV | 2 | 2 | True | 0 | ROZPOCET
| VV |  | Součet |  | 78 | [12 empty] | VV | 2 | 4 | True | 1 | ROZPOCET
271 | K | 741320105 | Montáž jističů se zapojením vodičů jednopólových nn do 25 A ve skříni | kus | 3 |  | 0 | CS ÚRS 2021 02 |  | snížená |  | 0 | 0 | 0 | 0 | 0 | 16 | K | 2 |  |  |  | ROZPOCET | 0 | 0 | 0 | 0 | 0 | 2 | 0 | 16 | -424368429
| Online PSC |  | https://podminky.urs.cz/item/CS_URS_2021_02/741320105 | [14 empty] | Online PSC | 2
| VV |  | 3 |  | 3 | [12 empty] | VV | 2 | 2 | True | 0 | ROZPOCET
| VV |  | Součet |  | 3 | [12 empty] | VV | 2 | 4 | True | 1 | ROZPOCET
272 | K | 741320165 | Montáž jističů se zapojením vodičů třípólových nn do 25 A ve skříni | kus | 8 |  | 0 | CS ÚRS 2021 02 |  | snížená |  | 0 | 0 | 0 | 0 | 0 | 16 | K | 2 |  |  |  | ROZPOCET | 0 | 0 | 0 | 0 | 0 | 2 | 0 | 16 | -1277095210
| Online PSC |  | https://podminky.urs.cz/item/CS_URS_2021_02/741320165 | [14 empty] | Online PSC | 2
| VV |  | 8 |  | 8 | [12 empty] | VV | 2 | 2 | True | 0 | ROZPOCET
| VV |  | Součet |  | 8 | [12 empty] | VV | 2 | 4 | True | 1 | ROZPOCET
273 | K | 741320195 | Montáž jističů se zapojením vodičů třípólových nn do 160 A ve skříni | kus | 1 |  | 0 | CS ÚRS 2021 02 |  | snížená |  | 0 | 0 | 0 | 0 | 0 | 16 | K | 2 |  |  |  | ROZPOCET | 0 | 0 | 0 | 0 | 0 | 2 | 0 | 16 | -1390806627
| Online PSC |  | https://podminky.urs.cz/item/CS_URS_2021_02/741320195 | [14 empty] | Online PSC | 2
| VV |  | 1 |  | 1 | [12 empty] | VV | 2 | 2 | True | 0 | ROZPOCET
| VV |  | Součet |  | 1 | [12 empty] | VV | 2 | 4 | True | 1 | ROZPOCET
274 | K | 741322061 | Montáž přepěťových ochran nn se zapojením vodičů svodiče přepětí – typ 2 třípólových jednodílných | kus | 1 |  | 0 | CS ÚRS 2021 02 |  | snížená |  | 0 | 0 | 0 | 0 | 0 | 16 | K | 2 |  |  |  | ROZPOCET | 0 | 0 | 0 | 0 | 0 | 2 | 0 | 16 | -1827611560
| Online PSC |  | https://podminky.urs.cz/item/CS_URS_2021_02/741322061 | [14 empty] | Online PSC | 2
| VV |  | 1 |  | 1 | [12 empty] | VV | 2 | 2 | True | 0 | ROZPOCET
| VV |  | Součet |  | 1 | [12 empty] | VV | 2 | 4 | True | 1 | ROZPOCET
275 | K | 741330211 | Montáž součástí stykačů se zapojením relé jisticích nadproudových do 50 A | kus | 13 |  | 0 | CS ÚRS 2021 02 |  | snížená |  | 0 | 0 | 0 | 0 | 0 | 16 | K | 2 |  |  |  | ROZPOCET | 0 | 0 | 0 | 0 | 0 | 2 | 0 | 16 | -2055916825
| Online PSC |  | https://podminky.urs.cz/item/CS_URS_2021_02/741330211 | [14 empty] | Online PSC | 2
| VV |  | 13 |  | 13 | [12 empty] | VV | 2 | 2 | True | 0 | ROZPOCET
| VV |  | Součet |  | 13 | [12 empty] | VV | 2 | 4 | True | 1 | ROZPOCET
276 | K | 741321003 | Montáž proudových chráničů se zapojením vodičů dvoupólových nn do 25 A ve skříni | kus | 9 |  | 0 | CS ÚRS 2021 02 |  | snížená |  | 0 | 0 | 0 | 0 | 0 | 16 | K | 2 |  |  |  | ROZPOCET | 0 | 0 | 0 | 0 | 0 | 2 | 0 | 16 | -1206880675
| Online PSC |  | https://podminky.urs.cz/item/CS_URS_2021_02/741321003 | [14 empty] | Online PSC | 2
| VV |  | 9 |  | 9 | [12 empty] | VV | 2 | 2 | True | 0 | ROZPOCET
| VV |  | Součet |  | 9 | [12 empty] | VV | 2 | 4 | True | 1 | ROZPOCET
277 | K | 741321033 | Montáž proudových chráničů se zapojením vodičů čtyřpólových nn do 25 A ve skříni | kus | 1 |  | 0 | CS ÚRS 2021 02 |  | snížená |  | 0 | 0 | 0 | 0 | 0 | 16 | K | 2 |  |  |  | ROZPOCET | 0 | 0 | 0 | 0 | 0 | 2 | 0 | 16 | -1514407085
| Online PSC |  | https://podminky.urs.cz/item/CS_URS_2021_02/741321033 | [14 empty] | Online PSC | 2
| VV |  | 1 |  | 1 | [12 empty] | VV | 2 | 2 | True | 0 | ROZPOCET
| VV |  | Součet |  | 1 | [12 empty] | VV | 2 | 4 | True | 1 | ROZPOCET
278 | K | 210160683 | Montáž měřících přístrojů, bez zapojení vodičů elektroměru vysílacího | kus | 7 |  | 0 | CS ÚRS 2021 02 |  | snížená |  | 0 | 0 | 0 | 0 | 0 | 16 | K | 2 |  |  |  | ROZPOCET | 0 | 0 | 0 | 0 | 0 | 2 | 0 | 16 | 631420889
| Online PSC |  | https://podminky.urs.cz/item/CS_URS_2021_02/210160683 | [14 empty] | Online PSC | 2
| VV |  | 7 |  | 7 | [12 empty] | VV | 2 | 2 | True | 0 | ROZPOCET
| VV |  | Součet |  | 7 | [12 empty] | VV | 2 | 4 | True | 1 | ROZPOCET
279 | K | 741210004 | Montáž rozvodnic oceloplechových nebo plastových bez zapojení vodičů běžných, hmotnosti do 150 kg | kus | 1 |  | 0 | CS ÚRS 2021 02 |  | snížená |  | 0 | 0 | 0 | 0 | 0 | 16 | K | 2 |  |  |  | ROZPOCET | 0 | 0 | 0 | 0 | 0 | 2 | 0 | 16 | -1052599121
| Online PSC |  | https://podminky.urs.cz/item/CS_URS_2021_02/741210004 | [14 empty] | Online PSC | 2
| VV |  | 1 |  | 1 | [12 empty] | VV | 2 | 2 | True | 0 | ROZPOCET
| VV |  | Součet |  | 1 | [12 empty] | VV | 2 | 4 | True | 1 | ROZPOCET
280 | M | Pol05 | Rozvaděč RPO viz výkres 705 specifikace níže |  | 0 |  | 0 |  |  | snížená |  | 0 | 0 | 0 | 0 | 0 | 32 | M | 2 |  |  |  | ROZPOCET | 0 | 0 | 0 | 0 | 0 | 2 | 0 | 16 | -1951409187
281 | M | 345R72 | OCELOPLECHOVÁ SKŘÍŇ S DVEŘMI ROZVADĚČ POŽ. ODOLNOST EI30-DP1, DVÍŘKA EI 15 Sm DP1 (kouřotěsná),590X640X250,Ik2=10kA | kus | 1 |  | 0 | CS ÚRS 2021 02 |  | snížená |  | 0 | 0 | 0 | 0 | 0 | 32 | M | 2 |  |  |  | ROZPOCET | 0 | 0 | 0 | 0 | 0 | 2 | 0 | 16 | -519352736
| VV |  | 1 |  | 1 | [12 empty] | VV | 2 | 2 | True | 0 | ROZPOCET
| VV |  | Součet |  | 1 | [12 empty] | VV | 2 | 4 | True | 1 | ROZPOCET
282 | M | 35822605 | jistič 3-pól. D - distribuční, Ir = 40-50A, třmen. svorky pro 2,5-95mm2 | kus | 1 |  | 0 | CS ÚRS 2021 02 |  | snížená |  | 0 | 0.00104 | 0.00104 | 0 | 0 | 32 | M | 2 |  |  |  | ROZPOCET | 0 | 0 | 0 | 0 | 0 | 2 | 0 | 16 | 1897489860
| VV |  | 1 |  | 1 | [12 empty] | VV | 2 | 2 | True | 0 | ROZPOCET
| VV |  | Součet |  | 1 | [12 empty] | VV | 2 | 4 | True | 1 | ROZPOCET
283 | M | 35822614 | jistič 3-pól. M - motorový, Ir = 25-32A, třmen. svorky pro 2,5-95mm2 | kus | 2 |  | 0 | CS ÚRS 2021 02 |  | snížená |  | 0 | 0.00104 | 0.00208 | 0 | 0 | 32 | M | 2 |  |  |  | ROZPOCET | 0 | 0 | 0 | 0 | 0 | 2 | 0 | 16 | 29707062
| VV |  | 2 |  | 2 | [12 empty] | VV | 2 | 2 | True | 0 | ROZPOCET
| VV |  | Součet |  | 2 | [12 empty] | VV | 2 | 4 | True | 1 | ROZPOCET
284 | M | 345R73 | Přepěťová ochrana B+C TNs 275 | kus | 1 |  | 0 | CS ÚRS 2021 02 |  | snížená |  | 0 | 0 | 0 | 0 | 0 | 32 | M | 2 |  |  |  | ROZPOCET | 0 | 0 | 0 | 0 | 0 | 2 | 0 | 16 | -1884967065
| VV |  | 1 |  | 1 | [12 empty] | VV | 2 | 2 | True | 0 | ROZPOCET
| VV |  | Součet |  | 1 | [12 empty] | VV | 2 | 4 | True | 1 | ROZPOCET
285 | M | 345R74 | KONTAKT 1Z+1V JISTIČE | kus | 2 |  | 0 | CS ÚRS 2021 02 |  | snížená |  | 0 | 0 | 0 | 0 | 0 | 32 | M | 2 |  |  |  | ROZPOCET | 0 | 0 | 0 | 0 | 0 | 2 | 0 | 16 | 1715668071
| VV |  | 2 |  | 2 | [12 empty] | VV | 2 | 2 | True | 0 | ROZPOCET
| VV |  | Součet |  | 2 | [12 empty] | VV | 2 | 4 | True | 1 | ROZPOCET
286 | M | 345R75 | kontrolka LED na DIN ¨220V | kus | 2 |  | 0 | CS ÚRS 2021 02 |  | snížená |  | 0 | 0 | 0 | 0 | 0 | 32 | M | 2 |  |  |  | ROZPOCET | 0 | 0 | 0 | 0 | 0 | 2 | 0 | 16 | 885303620
| VV |  | 2 |  | 2 | [12 empty] | VV | 2 | 2 | True | 0 | ROZPOCET
| VV |  | Součet |  | 2 | [12 empty] | VV | 2 | 4 | True | 1 | ROZPOCET
287 | M | 345R76 | Přepínač sítí 0-1-2 32A/400V s rukojetí | kus | 1 |  | 0 | CS ÚRS 2021 02 |  | snížená |  | 0 | 0 | 0 | 0 | 0 | 32 | M | 2 |  |  |  | ROZPOCET | 0 | 0 | 0 | 0 | 0 | 2 | 0 | 16 | 712623974
| VV |  | 1 |  | 1 | [12 empty] | VV | 2 | 2 | True | 0 | ROZPOCET
| VV |  | Součet |  | 1 | [12 empty] | VV | 2 | 4 | True | 1 | ROZPOCET
288 | M | 345R77 | Tlačítko 1z+1v na dveřích rozvaděče 10a/230v | kus | 1 |  | 0 | CS ÚRS 2021 02 |  | snížená |  | 0 | 0 | 0 | 0 | 0 | 32 | M | 2 |  |  |  | ROZPOCET | 0 | 0 | 0 | 0 | 0 | 2 | 0 | 16 | 444195029
| VV |  | 1 |  | 1 | [12 empty] | VV | 2 | 2 | True | 0 | ROZPOCET
| VV |  | Součet |  | 1 | [12 empty] | VV | 2 | 4 | True | 1 | ROZPOCET
289 | M | 345R78 | stykač motorový 12A/400V/230V/AC3 | kus | 1 |  | 0 | CS ÚRS 2021 02 |  | snížená |  | 0 | 0 | 0 | 0 | 0 | 32 | M | 2 |  |  |  | ROZPOCET | 0 | 0 | 0 | 0 | 0 | 2 | 0 | 16 | -817998756
| VV |  | 1 |  | 1 | [12 empty] | VV | 2 | 2 | True | 0 | ROZPOCET
| VV |  | Součet |  | 1 | [12 empty] | VV | 2 | 4 | True | 1 | ROZPOCET
290 | M | 35822634 | vypínací (napěťová) spoušť, AC/DC 230, 400V | kus | 1 |  | 0 | CS ÚRS 2021 02 |  | snížená |  | 0 | 5e-05 | 5e-05 | 0 | 0 | 32 | M | 2 |  |  |  | ROZPOCET | 0 | 0 | 0 | 0 | 0 | 2 | 0 | 16 | 1662836587
| VV |  | 1 |  | 1 | [12 empty] | VV | 2 | 2 | True | 0 | ROZPOCET
| VV |  | Součet |  | 1 | [12 empty] | VV | 2 | 4 | True | 1 | ROZPOCET
291 | M | 345R79 | Pojistkový odpojovač vel 10 3fázový | kus | 1 |  | 0 | CS ÚRS 2021 02 |  | snížená |  | 0 | 0 | 0 | 0 | 0 | 32 | M | 2 |  |  |  | ROZPOCET | 0 | 0 | 0 | 0 | 0 | 2 | 0 | 16 | 708147127
| VV |  | 1 |  | 1 | [12 empty] | VV | 2 | 2 | True | 0 | ROZPOCET
| VV |  | Součet |  | 1 | [12 empty] | VV | 2 | 4 | True | 1 | ROZPOCET
292 | M | 345R80 | Pojistkový odpojovač vel 10 1fázový | kus | 2 |  | 0 | CS ÚRS 2021 02 |  | snížená |  | 0 | 0 | 0 | 0 | 0 | 32 | M | 2 |  |  |  | ROZPOCET | 0 | 0 | 0 | 0 | 0 | 2 | 0 | 16 | 736411942
| VV |  | 2 |  | 2 | [12 empty] | VV | 2 | 2 | True | 0 | ROZPOCET
| VV |  | Součet |  | 2 | [12 empty] | VV | 2 | 4 | True | 1 | ROZPOCET
293 | M | 345R81 | Pojistky 16A/aM | ks | 3 |  | 0 | CS ÚRS 2021 02 |  | snížená |  | 0 | 0 | 0 | 0 | 0 | 32 | M | 2 |  |  |  | ROZPOCET | 0 | 0 | 0 | 0 | 0 | 2 | 0 | 16 | -564810140
| VV |  | 3 |  | 3 | [12 empty] | VV | 2 | 2 | True | 0 | ROZPOCET
| VV |  | Součet |  | 3 | [12 empty] | VV | 2 | 4 | True | 1 | ROZPOCET
294 | M | 345R82 | Pojistky 6A/gG | ks | 2 |  | 0 | CS ÚRS 2021 02 |  | snížená |  | 0 | 0 | 0 | 0 | 0 | 32 | M | 2 |  |  |  | ROZPOCET | 0 | 0 | 0 | 0 | 0 | 2 | 0 | 16 | -1450549915
| VV |  | 2 |  | 2 | [12 empty] | VV | 2 | 2 | True | 0 | ROZPOCET
| VV |  | Součet |  | 2 | [12 empty] | VV | 2 | 4 | True | 1 | ROZPOCET
295 | M | 35822107.1 | Jistič B6/1 | kus | 2 |  | 0 | CS ÚRS 2021 02 |  | snížená |  | 0 | 0 | 0 | 0 | 0 | 32 | M | 2 |  |  |  | ROZPOCET | 0 | 0 | 0 | 0 | 0 | 2 | 0 | 16 | -160704883
| VV |  | 2 |  | 2 | [12 empty] | VV | 2 | 2 | True | 0 | ROZPOCET
| VV |  | Součet |  | 2 | [12 empty] | VV | 2 | 4 | True | 1 | ROZPOCET
296 | M | 345R83 | napěťové hlídací relé; DIN; relé NO / NC; 250VAC/5A; IP30 | KUS | 1 |  | 0 | CS ÚRS 2021 02 |  | snížená |  | 0 | 0 | 0 | 0 | 0 | 32 | M | 2 |  |  |  | ROZPOCET | 0 | 0 | 0 | 0 | 0 | 2 | 0 | 16 | 1540698591
| VV |  | 1 |  | 1 | [12 empty] | VV | 2 | 2 | True | 0 | ROZPOCET
| VV |  | Součet |  | 1 | [12 empty] | VV | 2 | 4 | True | 1 | ROZPOCET
297 | M | 345R84 | Relé výkonové NO+NC,5A/1250VA | kus | 3 |  | 0 | CS ÚRS 2021 02 |  | snížená |  | 0 | 0 | 0 | 0 | 0 | 32 | M | 2 |  |  |  | ROZPOCET | 0 | 0 | 0 | 0 | 0 | 2 | 0 | 16 | 2040478569
| VV |  | 3 |  | 3 | [12 empty] | VV | 2 | 2 | True | 0 | ROZPOCET
| VV |  | Součet |  | 3 | [12 empty] | VV | 2 | 4 | True | 1 | ROZPOCET
298 | M | 345R85 | Relé výkonové NO+NC,15A | kus | 3 |  | 0 | CS ÚRS 2021 02 |  | snížená |  | 0 | 0 | 0 | 0 | 0 | 32 | M | 2 |  |  |  | ROZPOCET | 0 | 0 | 0 | 0 | 0 | 2 | 0 | 16 | -1115931481
| VV |  | 3 |  | 3 | [12 empty] | VV | 2 | 2 | True | 0 | ROZPOCET
| VV |  | Součet |  | 3 | [12 empty] | VV | 2 | 4 | True | 1 | ROZPOCET
299 | M | 345R86 | Nadproudové relé 10,6A | kus | 1 |  | 0 | CS ÚRS 2021 02 |  | snížená |  | 0 | 0 | 0 | 0 | 0 | 32 | M | 2 |  |  |  | ROZPOCET | 0 | 0 | 0 | 0 | 0 | 2 | 0 | 16 | 1682487749
| VV |  | 1 |  | 1 | [12 empty] | VV | 2 | 2 | True | 0 | ROZPOCET
| VV |  | Součet |  | 1 | [12 empty] | VV | 2 | 4 | True | 1 | ROZPOCET
300 | M | 345R87 | AC/DC Napájecí Zdroj na DIN Lištu (PSU), ITE, ITE, 1 Výstup, 96 W, 24 V, 4 A | kus | 1 |  | 0 | CS ÚRS 2021 02 |  | snížená |  | 0 | 0 | 0 | 0 | 0 | 32 | M | 2 |  |  |  | ROZPOCET | 0 | 0 | 0 | 0 | 0 | 2 | 0 | 16 | -941612711
| VV |  | 1 |  | 1 | [12 empty] | VV | 2 | 2 | True | 0 | ROZPOCET
| VV |  | Součet |  | 1 | [12 empty] | VV | 2 | 4 | True | 1 | ROZPOCET
301 | M | 345R88 | Relé výkonové 15A/24V 1x NO+NZ | kus | 1 |  | 0 | CS ÚRS 2021 02 |  | snížená |  | 0 | 0 | 0 | 0 | 0 | 32 | M | 2 |  |  |  | ROZPOCET | 0 | 0 | 0 | 0 | 0 | 2 | 0 | 16 | 1148558666
| VV |  | 1 |  | 1 | [12 empty] | VV | 2 | 2 | True | 0 | ROZPOCET
| VV |  | Součet |  | 1 | [12 empty] | VV | 2 | 4 | True | 1 | ROZPOCET
302 | M | 34562148 | svornice řadová šroubovací nízkého napětí a průřezem vodiče 4mm2 | kus | 42 |  | 0 | CS ÚRS 2021 02 |  | snížená |  | 0 | 1e-05 | 0.00042 | 0 | 0 | 32 | M | 2 |  |  |  | ROZPOCET | 0 | 0 | 0 | 0 | 0 | 2 | 0 | 16 | -1886603504
| VV |  | 42 |  | 42 | [12 empty] | VV | 2 | 2 | True | 0 | ROZPOCET
| VV |  | Součet |  | 42 | [12 empty] | VV | 2 | 4 | True | 1 | ROZPOCET
303 | K | 741320105 | Montáž jističů se zapojením vodičů jednopólových nn do 25 A ve skříni | kus | 2 |  | 0 | CS ÚRS 2021 02 |  | snížená |  | 0 | 0 | 0 | 0 | 0 | 16 | K | 2 |  |  |  | ROZPOCET | 0 | 0 | 0 | 0 | 0 | 2 | 0 | 16 | 1997652284
| Online PSC |  | https://podminky.urs.cz/item/CS_URS_2021_02/741320105 | [14 empty] | Online PSC | 2
| VV |  | 2 |  | 2 | [12 empty] | VV | 2 | 2 | True | 0 | ROZPOCET
| VV |  | Součet |  | 2 | [12 empty] | VV | 2 | 4 | True | 1 | ROZPOCET
304 | K | 741320135 | Montáž jističů se zapojením vodičů dvoupólových nn do 25 A ve skříni | kus | 2 |  | 0 | CS ÚRS 2021 02 |  | snížená |  | 0 | 0 | 0 | 0 | 0 | 16 | K | 2 |  |  |  | ROZPOCET | 0 | 0 | 0 | 0 | 0 | 2 | 0 | 16 | -488417276
| Online PSC |  | https://podminky.urs.cz/item/CS_URS_2021_02/741320135 | [14 empty] | Online PSC | 2
| VV |  | 2 |  | 2 | [12 empty] | VV | 2 | 2 | True | 0 | ROZPOCET
| VV |  | Součet |  | 2 | [12 empty] | VV | 2 | 4 | True | 1 | ROZPOCET
305 | K | 741320175.1 | Montáž jističů 3p do 25A do rozvaděče se zapojením vodičů | kus | 1 |  | 0 | CS ÚRS 2021 02 |  | snížená |  | 0 | 0 | 0 | 0 | 0 | 16 | K | 2 |  |  |  | ROZPOCET | 0 | 0 | 0 | 0 | 0 | 2 | 0 | 16 | 1986447662
| Online PSC |  | https://podminky.urs.cz/item/CS_URS_2021_02/741320175.1 | [14 empty] | Online PSC | 2
| VV |  | 1 |  | 1 | [12 empty] | VV | 2 | 2 | True | 0 | ROZPOCET
| VV |  | Součet |  | 1 | [12 empty] | VV | 2 | 4 | True | 1 | ROZPOCET
306 | K | 741320145 | Montáž jističů se zapojením vodičů dvoupólových nn do 63 A ve skříni | kus | 1 |  | 0 | CS ÚRS 2021 02 |  | snížená |  | 0 | 0 | 0 | 0 | 0 | 16 | K | 2 |  |  |  | ROZPOCET | 0 | 0 | 0 | 0 | 0 | 2 | 0 | 16 | -943728485
| Online PSC |  | https://podminky.urs.cz/item/CS_URS_2021_02/741320145 | [14 empty] | Online PSC | 2
| VV |  | 1 |  | 1 | [12 empty] | VV | 2 | 2 | True | 0 | ROZPOCET
| VV |  | Součet |  | 1 | [12 empty] | VV | 2 | 4 | True | 1 | ROZPOCET
307 | K | 741322061 | Montáž přepěťových ochran nn se zapojením vodičů svodiče přepětí – typ 2 třípólových jednodílných | kus | 1 |  | 0 | CS ÚRS 2021 02 |  | snížená |  | 0 | 0 | 0 | 0 | 0 | 16 | K | 2 |  |  |  | ROZPOCET | 0 | 0 | 0 | 0 | 0 | 2 | 0 | 16 | 1183744712
| Online PSC |  | https://podminky.urs.cz/item/CS_URS_2021_02/741322061 | [14 empty] | Online PSC | 2
| VV |  | 1 |  | 1 | [12 empty] | VV | 2 | 2 | True | 0 | ROZPOCET
| VV |  | Součet |  | 1 | [12 empty] | VV | 2 | 4 | True | 1 | ROZPOCET
308 | K | 741330211 | Montáž součástí stykačů se zapojením relé jisticích nadproudových do 50 A | kus | 10 |  | 0 | CS ÚRS 2021 02 |  | snížená |  | 0 | 0 | 0 | 0 | 0 | 16 | K | 2 |  |  |  | ROZPOCET | 0 | 0 | 0 | 0 | 0 | 2 | 0 | 16 | 446949806
| Online PSC |  | https://podminky.urs.cz/item/CS_URS_2021_02/741330211 | [14 empty] | Online PSC | 2
| VV |  | 10 |  | 10 | [12 empty] | VV | 2 | 2 | True | 0 | ROZPOCET
| VV |  | Součet |  | 10 | [12 empty] | VV | 2 | 4 | True | 1 | ROZPOCET
309 | K | 741330211.1 | Montáž relé nadproudových | ks | 1 |  | 0 | CS ÚRS 2021 02 |  | snížená |  | 0 | 0 | 0 | 0 | 0 | 16 | K | 2 |  |  |  | ROZPOCET | 0 | 0 | 0 | 0 | 0 | 2 | 0 | 16 | 680762883
| Online PSC |  | https://podminky.urs.cz/item/CS_URS_2021_02/741330211.1 | [14 empty] | Online PSC | 2
| VV |  | 1 |  | 1 | [12 empty] | VV | 2 | 2 | True | 0 | ROZPOCET
| VV |  | Součet |  | 1 | [12 empty] | VV | 2 | 4 | True | 1 | ROZPOCET
310 | K | 741330823 | Montáž relé doplňkových prvků proudového zdroje | kus | 1 |  | 0 | CS ÚRS 2021 02 |  | snížená |  | 0 | 0 | 0 | 0 | 0 | 16 | K | 2 |  |  |  | ROZPOCET | 0 | 0 | 0 | 0 | 0 | 2 | 0 | 16 | -1071918238
| Online PSC |  | https://podminky.urs.cz/item/CS_URS_2021_02/741330823 | [14 empty] | Online PSC | 2
| VV |  | 1 |  | 1 | [12 empty] | VV | 2 | 2 | True | 0 | ROZPOCET
| VV |  | Součet |  | 1 | [12 empty] | VV | 2 | 4 | True | 1 | ROZPOCET
311 | K | 7413330302 | montáž ovladačě s aretací | kus | 1 |  | 0 | CS ÚRS 2021 02 |  | snížená |  | 0 | 0 | 0 | 0 | 0 | 16 | K | 2 |  |  |  | ROZPOCET | 0 | 0 | 0 | 0 | 0 | 2 | 0 | 16 | -1249209495
| Online PSC |  | https://podminky.urs.cz/item/CS_URS_2021_02/7413330302 | [14 empty] | Online PSC | 2
| VV |  | 1 |  | 1 | [12 empty] | VV | 2 | 2 | True | 0 | ROZPOCET
| VV |  | Součet |  | 1 | [12 empty] | VV | 2 | 4 | True | 1 | ROZPOCET
312 | K | 741310561 | Montáž spínačů tří nebo čtyřpólových vypínačů výkonových pojistkových, do 63 A | kus | 3 |  | 0 | CS ÚRS 2021 02 |  | snížená |  | 0 | 0 | 0 | 0 | 0 | 16 | K | 2 |  |  |  | ROZPOCET | 0 | 0 | 0 | 0 | 0 | 2 | 0 | 16 | 1745396476
| Online PSC |  | https://podminky.urs.cz/item/CS_URS_2021_02/741310561 | [14 empty] | Online PSC | 2
| VV |  | 3 |  | 3 | [12 empty] | VV | 2 | 2 | True | 0 | ROZPOCET
| VV |  | Součet |  | 3 | [12 empty] | VV | 2 | 4 | True | 1 | ROZPOCET
313 | K | 741330252 | Montáž součástí stykačů se zapojením pomocných kontaktů 1Z, 1V | ks | 2 |  | 0 | CS ÚRS 2021 02 |  | snížená |  | 0 | 0 | 0 | 0 | 0 | 16 | K | 2 |  |  |  | ROZPOCET | 0 | 0 | 0 | 0 | 0 | 2 | 0 | 16 | 495415163
| Online PSC |  | https://podminky.urs.cz/item/CS_URS_2021_02/741330252 | [14 empty] | Online PSC | 2
| VV |  | 2 |  | 2 | [12 empty] | VV | 2 | 2 | True | 0 | ROZPOCET
| VV |  | Součet |  | 2 | [12 empty] | VV | 2 | 4 | True | 1 | ROZPOCET
314 | K | 741210004 | Montáž rozvodnic oceloplechových nebo plastových bez zapojení vodičů běžných, hmotnosti do 150 kg | kus | 1 |  | 0 | CS ÚRS 2021 02 |  | snížená |  | 0 | 0 | 0 | 0 | 0 | 16 | K | 2 |  |  |  | ROZPOCET | 0 | 0 | 0 | 0 | 0 | 2 | 0 | 16 | 673951606
| Online PSC |  | https://podminky.urs.cz/item/CS_URS_2021_02/741210004 | [14 empty] | Online PSC | 2
| VV |  | 1 |  | 1 | [12 empty] | VV | 2 | 2 | True | 0 | ROZPOCET
| VV |  | Součet |  | 1 | [12 empty] | VV | 2 | 4 | True | 1 | ROZPOCET
315 | M | Pol06 | Rozvaděč R-UT viz výkres 706 specifikace níže |  | 0 |  | 0 |  |  | snížená |  | 0 | 0 | 0 | 0 | 0 | 32 | M | 2 |  |  |  | ROZPOCET | 0 | 0 | 0 | 0 | 0 | 2 | 0 | 16 | -485190605
316 | M | 345R89 | MODULÁRNÍ ROZVODNICE ZAPUŠTĚNÁ,TYP: 6xŘADY PO 21 MOD,Rozměr 590x915x250,KRYTÍ: IP43,In=32A,Ik2=10kA | kus | 1 |  | 0 | CS ÚRS 2021 02 |  | snížená |  | 0 | 0 | 0 | 0 | 0 | 32 | M | 2 |  |  |  | ROZPOCET | 0 | 0 | 0 | 0 | 0 | 2 | 0 | 16 | 553287782
| VV |  | 1 |  | 1 | [12 empty] | VV | 2 | 2 | True | 0 | ROZPOCET
| VV |  | Součet |  | 1 | [12 empty] | VV | 2 | 4 | True | 1 | ROZPOCET
317 | M | 345R90 | Vypínač 32A | kus | 1 |  | 0 | CS ÚRS 2021 02 |  | snížená |  | 0 | 0 | 0 | 0 | 0 | 32 | M | 2 |  |  |  | ROZPOCET | 0 | 0 | 0 | 0 | 0 | 2 | 0 | 16 | -205157737
| VV |  | 1 |  | 1 | [12 empty] | VV | 2 | 2 | True | 0 | ROZPOCET
| VV |  | Součet |  | 1 | [12 empty] | VV | 2 | 4 | True | 1 | ROZPOCET
318 | M | 35822600 | jistič 3-pól. D - distribuční, Ir = 12,5-16A, třmen. svorky pro 2,5-95mm2 | kus | 1 |  | 0 | CS ÚRS 2021 02 |  | snížená |  | 0 | 0.00105 | 0.00105 | 0 | 0 | 32 | M | 2 |  |  |  | ROZPOCET | 0 | 0 | 0 | 0 | 0 | 2 | 0 | 16 | -439178571
| VV |  | 1 |  | 1 | [12 empty] | VV | 2 | 2 | True | 0 | ROZPOCET
| VV |  | Součet |  | 1 | [12 empty] | VV | 2 | 4 | True | 1 | ROZPOCET
319 | M | 345R91 | Proudový chráníč s nadproudovou ochranou B16/2/0,03A-A | KUS | 1 |  | 0 | CS ÚRS 2021 02 |  | snížená |  | 0 | 0 | 0 | 0 | 0 | 32 | M | 2 |  |  |  | ROZPOCET | 0 | 0 | 0 | 0 | 0 | 2 | 0 | 16 | -408219746
| VV |  | 1 |  | 1 | [12 empty] | VV | 2 | 2 | True | 0 | ROZPOCET
| VV |  | Součet |  | 1 | [12 empty] | VV | 2 | 4 | True | 1 | ROZPOCET
320 | M | 345R92 | Pojistkový odpojovač vel 10 1fázový | kus | 2 |  | 0 | CS ÚRS 2021 02 |  | snížená |  | 0 | 0 | 0 | 0 | 0 | 32 | M | 2 |  |  |  | ROZPOCET | 0 | 0 | 0 | 0 | 0 | 2 | 0 | 16 | 174626060
| VV |  | 2 |  | 2 | [12 empty] | VV | 2 | 2 | True | 0 | ROZPOCET
| VV |  | Součet |  | 2 | [12 empty] | VV | 2 | 4 | True | 1 | ROZPOCET
321 | M | 345R93 | Pojistky 10A/aM | ks | 1 |  | 0 | CS ÚRS 2021 02 |  | snížená |  | 0 | 0 | 0 | 0 | 0 | 32 | M | 2 |  |  |  | ROZPOCET | 0 | 0 | 0 | 0 | 0 | 2 | 0 | 16 | 1216728773
| VV |  | 1 |  | 1 | [12 empty] | VV | 2 | 2 | True | 0 | ROZPOCET
| VV |  | Součet |  | 1 | [12 empty] | VV | 2 | 4 | True | 1 | ROZPOCET
322 | M | 345R94 | Pojistky 6A/gG | ks | 1 |  | 0 | CS ÚRS 2021 02 |  | snížená |  | 0 | 0 | 0 | 0 | 0 | 32 | M | 2 |  |  |  | ROZPOCET | 0 | 0 | 0 | 0 | 0 | 2 | 0 | 16 | -884869701
| VV |  | 1 |  | 1 | [12 empty] | VV | 2 | 2 | True | 0 | ROZPOCET
| VV |  | Součet |  | 1 | [12 empty] | VV | 2 | 4 | True | 1 | ROZPOCET
323 | M | 345R95 | stykač motorový 12A/400V/230V/AC3 | kus | 1 |  | 0 | CS ÚRS 2021 02 |  | snížená |  | 0 | 0 | 0 | 0 | 0 | 32 | M | 2 |  |  |  | ROZPOCET | 0 | 0 | 0 | 0 | 0 | 2 | 0 | 16 | 578603732
| VV |  | 1 |  | 1 | [12 empty] | VV | 2 | 2 | True | 0 | ROZPOCET
| VV |  | Součet |  | 1 | [12 empty] | VV | 2 | 4 | True | 1 | ROZPOCET
324 | M | 345R96 | Nadproudové relé 3A | kus | 1 |  | 0 | CS ÚRS 2021 02 |  | snížená |  | 0 | 0 | 0 | 0 | 0 | 32 | M | 2 |  |  |  | ROZPOCET | 0 | 0 | 0 | 0 | 0 | 2 | 0 | 16 | 2143468265
| VV |  | 1 |  | 1 | [12 empty] | VV | 2 | 2 | True | 1 | ROZPOCET
325 | M | 345R97 | Relé výkonové NO+NC,15A | kus | 2 |  | 0 | CS ÚRS 2021 02 |  | snížená |  | 0 | 0 | 0 | 0 | 0 | 32 | M | 2 |  |  |  | ROZPOCET | 0 | 0 | 0 | 0 | 0 | 2 | 0 | 16 | 1355316430
| VV |  | 2 |  | 2 | [12 empty] | VV | 2 | 2 | True | 0 | ROZPOCET
| VV |  | Součet |  | 2 | [12 empty] | VV | 2 | 4 | True | 1 | ROZPOCET
326 | M | 345R98 | Přepínač na 0-1-2 20A-na DIN | kus | 2 |  | 0 | CS ÚRS 2021 02 |  | snížená |  | 0 | 0 | 0 | 0 | 0 | 32 | M | 2 |  |  |  | ROZPOCET | 0 | 0 | 0 | 0 | 0 | 2 | 0 | 16 | 395730063
| VV |  | 2 |  | 2 | [12 empty] | VV | 2 | 2 | True | 0 | ROZPOCET
| VV |  | Součet |  | 2 | [12 empty] | VV | 2 | 4 | True | 1 | ROZPOCET
327 | M | 34562148 | svornice řadová šroubovací nízkého napětí a průřezem vodiče 4mm2 | kus | 18 |  | 0 | CS ÚRS 2021 02 |  | snížená |  | 0 | 1e-05 | 0.00018 | 0 | 0 | 32 | M | 2 |  |  |  | ROZPOCET | 0 | 0 | 0 | 0 | 0 | 2 | 0 | 16 | 400499809
| VV |  | 18 |  | 18 | [12 empty] | VV | 2 | 2 | True | 0 | ROZPOCET
| VV |  | Součet |  | 18 | [12 empty] | VV | 2 | 4 | True | 1 | ROZPOCET
328 | K | 741320175.1 | Montáž jističů 3p do 25A do rozvaděče se zapojením vodičů | kus | 1 |  | 0 | CS ÚRS 2021 02 |  | snížená |  | 0 | 0 | 0 | 0 | 0 | 16 | K | 2 |  |  |  | ROZPOCET | 0 | 0 | 0 | 0 | 0 | 2 | 0 | 16 | 1064052696
| Online PSC |  | https://podminky.urs.cz/item/CS_URS_2021_02/741320175.1 | [14 empty] | Online PSC | 2
| VV |  | 1 |  | 1 | [12 empty] | VV | 2 | 2 | True | 0 | ROZPOCET
| VV |  | Součet |  | 1 | [12 empty] | VV | 2 | 4 | True | 1 | ROZPOCET
329 | K | 741321003 | Montáž proudových chráničů se zapojením vodičů dvoupólových nn do 25 A ve skříni | kus | 1 |  | 0 | CS ÚRS 2021 02 |  | snížená |  | 0 | 0 | 0 | 0 | 0 | 16 | K | 2 |  |  |  | ROZPOCET | 0 | 0 | 0 | 0 | 0 | 2 | 0 | 16 | 803406503
| Online PSC |  | https://podminky.urs.cz/item/CS_URS_2021_02/741321003 | [14 empty] | Online PSC | 2
| VV |  | 1 |  | 1 | [12 empty] | VV | 2 | 2 | True | 0 | ROZPOCET
| VV |  | Součet |  | 1 | [12 empty] | VV | 2 | 4 | True | 1 | ROZPOCET
330 | K | 741320145 | Montáž jističů se zapojením vodičů dvoupólových nn do 63 A ve skříni | kus | 1 |  | 0 | CS ÚRS 2021 02 |  | snížená |  | 0 | 0 | 0 | 0 | 0 | 16 | K | 2 |  |  |  | ROZPOCET | 0 | 0 | 0 | 0 | 0 | 2 | 0 | 16 | -2115367677
| Online PSC |  | https://podminky.urs.cz/item/CS_URS_2021_02/741320145 | [14 empty] | Online PSC | 2
| VV |  | 1 |  | 1 | [12 empty] | VV | 2 | 2 | True | 0 | ROZPOCET
| VV |  | Součet |  | 1 | [12 empty] | VV | 2 | 4 | True | 1 | ROZPOCET
331 | K | 741322061 | Montáž přepěťových ochran nn se zapojením vodičů svodiče přepětí – typ 2 třípólových jednodílných | kus | 1 |  | 0 | CS ÚRS 2021 02 |  | snížená |  | 0 | 0 | 0 | 0 | 0 | 16 | K | 2 |  |  |  | ROZPOCET | 0 | 0 | 0 | 0 | 0 | 2 | 0 | 16 | -2133155116
| Online PSC |  | https://podminky.urs.cz/item/CS_URS_2021_02/741322061 | [14 empty] | Online PSC | 2
| VV |  | 1 |  | 1 | [12 empty] | VV | 2 | 2 | True | 0 | ROZPOCET
| VV |  | Součet |  | 1 | [12 empty] | VV | 2 | 4 | True | 1 | ROZPOCET
332 | K | 741330211 | Montáž součástí stykačů se zapojením relé jisticích nadproudových do 50 A | kus | 3 |  | 0 | CS ÚRS 2021 02 |  | snížená |  | 0 | 0 | 0 | 0 | 0 | 16 | K | 2 |  |  |  | ROZPOCET | 0 | 0 | 0 | 0 | 0 | 2 | 0 | 16 | 471030909
| Online PSC |  | https://podminky.urs.cz/item/CS_URS_2021_02/741330211 | [14 empty] | Online PSC | 2
| VV |  | 3 |  | 3 | [12 empty] | VV | 2 | 2 | True | 0 | ROZPOCET
| VV |  | Součet |  | 3 | [12 empty] | VV | 2 | 4 | True | 1 | ROZPOCET
333 | K | 7413330302 | montáž ovladačě s aretací | kus | 1 |  | 0 | CS ÚRS 2021 02 |  | snížená |  | 0 | 0 | 0 | 0 | 0 | 16 | K | 2 |  |  |  | ROZPOCET | 0 | 0 | 0 | 0 | 0 | 2 | 0 | 16 | 68082538
| Online PSC |  | https://podminky.urs.cz/item/CS_URS_2021_02/7413330302 | [14 empty] | Online PSC | 2
| VV |  | 1 |  | 1 | [12 empty] | VV | 2 | 2 | True | 0 | ROZPOCET
| VV |  | Součet |  | 1 | [12 empty] | VV | 2 | 4 | True | 1 | ROZPOCET
334 | K | 741310561 | Montáž spínačů tří nebo čtyřpólových vypínačů výkonových pojistkových, do 63 A | kus | 2 |  | 0 | CS ÚRS 2021 02 |  | snížená |  | 0 | 0 | 0 | 0 | 0 | 16 | K | 2 |  |  |  | ROZPOCET | 0 | 0 | 0 | 0 | 0 | 2 | 0 | 16 | -711959404
| Online PSC |  | https://podminky.urs.cz/item/CS_URS_2021_02/741310561 | [14 empty] | Online PSC | 2
| VV |  | 2 |  | 2 | [12 empty] | VV | 2 | 2 | True | 0 | ROZPOCET
| VV |  | Součet |  | 2 | [12 empty] | VV | 2 | 4 | True | 1 | ROZPOCET
335 | K | 741330211.1 | Montáž relé nadproudových | ks | 1 |  | 0 | CS ÚRS 2021 02 |  | snížená |  | 0 | 0 | 0 | 0 | 0 | 16 | K | 2 |  |  |  | ROZPOCET | 0 | 0 | 0 | 0 | 0 | 2 | 0 | 16 | 1869363087
| Online PSC |  | https://podminky.urs.cz/item/CS_URS_2021_02/741330211.1 | [14 empty] | Online PSC | 2
| VV |  | 1 |  | 1 | [12 empty] | VV | 2 | 2 | True | 0 | ROZPOCET
| VV |  | Součet |  | 1 | [12 empty] | VV | 2 | 4 | True | 1 | ROZPOCET
336 | K | 741330252 | Montáž součástí stykačů se zapojením pomocných kontaktů 1Z, 1V | ks | 2 |  | 0 | CS ÚRS 2021 02 |  | snížená |  | 0 | 0 | 0 | 0 | 0 | 16 | K | 2 |  |  |  | ROZPOCET | 0 | 0 | 0 | 0 | 0 | 2 | 0 | 16 | -406944632
| Online PSC |  | https://podminky.urs.cz/item/CS_URS_2021_02/741330252 | [14 empty] | Online PSC | 2
| VV |  | 2 |  | 2 | [12 empty] | VV | 2 | 2 | True | 0 | ROZPOCET
| VV |  | Součet |  | 2 | [12 empty] | VV | 2 | 4 | True | 1 | ROZPOCET
337 | K | 741210001 | Montáž rozvodnic oceloplechových nebo plastových bez zapojení vodičů běžných, hmotnosti do 20 kg | kus | 1 |  | 0 | CS ÚRS 2021 02 |  | snížená |  | 0 | 0 | 0 | 0 | 0 | 16 | K | 2 |  |  |  | ROZPOCET | 0 | 0 | 0 | 0 | 0 | 2 | 0 | 16 | 1636909371
| Online PSC |  | https://podminky.urs.cz/item/CS_URS_2021_02/741210001 | [14 empty] | Online PSC | 2
| VV |  | 1 |  | 1 | [12 empty] | VV | 2 | 2 | True | 0 | ROZPOCET
| VV |  | Součet |  | 1 | [12 empty] | VV | 2 | 4 | True | 1 | ROZPOCET
338 | M | Pol07 | Rozvaděč RE-PO viz výkres 706 specifikace níže |  | 0 |  | 0 |  |  | snížená |  | 0 | 0 | 0 | 0 | 0 | 32 | M | 2 |  |  |  | ROZPOCET | 0 | 0 | 0 | 0 | 0 | 2 | 0 | 16 | -1689839726
339 | M | 345R99 | ROZVODNICE ZAPUŠTĚNÁ ELEKTROMĚROVÁ, OCELOPLECHOVÁ,Rozměr 360x640x250,KRYTÍ: IP43,In=63A,Ik2=10kA, 1ELEKTROMĚR | kus | 1 |  | 0 | CS ÚRS 2021 02 |  | snížená |  | 0 | 0 | 0 | 0 | 0 | 32 | M | 2 |  |  |  | ROZPOCET | 0 | 0 | 0 | 0 | 0 | 2 | 0 | 16 | -562050875
| VV |  | 1 |  | 1 | [12 empty] | VV | 2 | 2 | True | 0 | ROZPOCET
| VV |  | Součet |  | 1 | [12 empty] | VV | 2 | 4 | True | 1 | ROZPOCET
340 | M | 345R100 | JisTIč B 32A/1 | kus | 1 |  | 0 | CS ÚRS 2021 02 |  | snížená |  | 0 | 0 | 0 | 0 | 0 | 32 | M | 2 |  |  |  | ROZPOCET | 0 | 0 | 0 | 0 | 0 | 2 | 0 | 16 | 531574315
| VV |  | 1 |  | 1 | [12 empty] | VV | 2 | 2 | True | 0 | ROZPOCET
| VV |  | Součet |  | 1 | [12 empty] | VV | 2 | 4 | True | 1 | ROZPOCET
341 | M | 345R101 | Stykač 40A/2P/230V | KUS | 1 |  | 0 | CS ÚRS 2021 02 |  | snížená |  | 0 | 0 | 0 | 0 | 0 | 32 | M | 2 |  |  |  | ROZPOCET | 0 | 0 | 0 | 0 | 0 | 2 | 0 | 16 | 363612435
| VV |  | 1 |  | 1 | [12 empty] | VV | 2 | 2 | True | 0 | ROZPOCET
| VV |  | Součet |  | 1 | [12 empty] | VV | 2 | 4 | True | 1 | ROZPOCET
342 | K | 741320115 | Montáž jističů se zapojením vodičů jednopólových nn do 63 A ve skříni | kus | 1 |  | 0 | CS ÚRS 2021 02 |  | snížená |  | 0 | 0 | 0 | 0 | 0 | 16 | K | 2 |  |  |  | ROZPOCET | 0 | 0 | 0 | 0 | 0 | 2 | 0 | 16 | -158702131
| Online PSC |  | https://podminky.urs.cz/item/CS_URS_2021_02/741320115 | [14 empty] | Online PSC | 2
| VV |  | 1 |  | 1 | [12 empty] | VV | 2 | 2 | True | 0 | ROZPOCET
| VV |  | Součet |  | 1 | [12 empty] | VV | 2 | 4 | True | 1 | ROZPOCET
343 | K | 741330212 | Montáž součástí stykačů se zapojením relé jisticích nadproudových přes 50 A | kus | 1 |  | 0 | CS ÚRS 2021 02 |  | snížená |  | 0 | 0 | 0 | 0 | 0 | 16 | K | 2 |  |  |  | ROZPOCET | 0 | 0 | 0 | 0 | 0 | 2 | 0 | 16 | 308586314
| Online PSC |  | https://podminky.urs.cz/item/CS_URS_2021_02/741330212 | [14 empty] | Online PSC | 2
| VV |  | 1 |  | 1 | [12 empty] | VV | 2 | 2 | True | 0 | ROZPOCET
| VV |  | Součet |  | 1 | [12 empty] | VV | 2 | 4 | True | 1 | ROZPOCET
344 | K | 741210002 | Montáž rozvodnic oceloplechových nebo plastových bez zapojení vodičů běžných, hmotnosti do 50 kg | kus | 1 |  | 0 | CS ÚRS 2021 02 |  | snížená |  | 0 | 0 | 0 | 0 | 0 | 16 | K | 2 |  |  |  | ROZPOCET | 0 | 0 | 0 | 0 | 0 | 2 | 0 | 16 | -1154990863
| Online PSC |  | https://podminky.urs.cz/item/CS_URS_2021_02/741210002 | [14 empty] | Online PSC | 2
| VV |  | 1 |  | 1 | [12 empty] | VV | 2 | 2 | True | 0 | ROZPOCET
| VV |  | Součet |  | 1 | [12 empty] | VV | 2 | 4 | True | 1 | ROZPOCET
345 | M | Pol08 | Rozvaděč RE viz výkres 707 specifikace níže |  | 0 |  | 0 |  |  | snížená |  | 0 | 0 | 0 | 0 | 0 | 32 | M | 2 |  |  |  | ROZPOCET | 0 | 0 | 0 | 0 | 0 | 2 | 0 | 16 | 1170974395
346 | M | 345R102 | ROZVODNICE ZAPUŠTĚNÁ ELEKTROMĚROVÁ, OCELOPLECHOVÁ NEPŘÍMÉ MĚŘENÍ,Rozměr 680x960x250,KRYTÍ: IP43,In=125A,Ik2=10kA, 1ELEKTROMĚR | kus | 1 |  | 0 | CS ÚRS 2021 02 |  | snížená |  | 0 | 0 | 0 | 0 | 0 | 32 | M | 2 |  |  |  | ROZPOCET | 0 | 0 | 0 | 0 | 0 | 2 | 0 | 16 | 791398700
| VV |  | 1 |  | 1 | [12 empty] | VV | 2 | 2 | True | 0 | ROZPOCET
| VV |  | Součet |  | 1 | [12 empty] | VV | 2 | 4 | True | 1 | ROZPOCET
347 | M | 35822608 | jistič 3-pól. D - distribuční, Ir = 80-100A, třmen. svorky pro 2,5-95mm2 | kus | 1 |  | 0 | CS ÚRS 2021 02 |  | snížená |  | 0 | 0.00105 | 0.00105 | 0 | 0 | 32 | M | 2 |  |  |  | ROZPOCET | 0 | 0 | 0 | 0 | 0 | 2 | 0 | 16 | 485369762
| VV |  | 1 |  | 1 | [12 empty] | VV | 2 | 2 | True | 0 | ROZPOCET
| VV |  | Součet |  | 1 | [12 empty] | VV | 2 | 4 | True | 1 | ROZPOCET
348 | M | 345R103 | Stykač 100A/4P/230V | KUS | 1 |  | 0 | CS ÚRS 2021 02 |  | snížená |  | 0 | 0 | 0 | 0 | 0 | 32 | M | 2 |  |  |  | ROZPOCET | 0 | 0 | 0 | 0 | 0 | 2 | 0 | 16 | -81176806
| VV |  | 1 |  | 1 | [12 empty] | VV | 2 | 2 | True | 0 | ROZPOCET
| VV |  | Součet |  | 1 | [12 empty] | VV | 2 | 4 | True | 1 | ROZPOCET
349 | M | 345R104 | MTP 100/5a,5VA,0,5S | KUS | 3 |  | 0 | CS ÚRS 2021 02 |  | snížená |  | 0 | 0 | 0 | 0 | 0 | 32 | M | 2 |  |  |  | ROZPOCET | 0 | 0 | 0 | 0 | 0 | 2 | 0 | 16 | 522634279
| VV |  | 3 |  | 3 | [12 empty] | VV | 2 | 2 | True | 0 | ROZPOCET
| VV |  | Součet |  | 3 | [12 empty] | VV | 2 | 4 | True | 1 | ROZPOCET
350 | K | 741320115 | Montáž jističů se zapojením vodičů jednopólových nn do 63 A ve skříni | kus | 1 |  | 0 | CS ÚRS 2021 02 |  | snížená |  | 0 | 0 | 0 | 0 | 0 | 16 | K | 2 |  |  |  | ROZPOCET | 0 | 0 | 0 | 0 | 0 | 2 | 0 | 16 | -127453159
| Online PSC |  | https://podminky.urs.cz/item/CS_URS_2021_02/741320115 | [14 empty] | Online PSC | 2
| VV |  | 1 |  | 1 | [12 empty] | VV | 2 | 2 | True | 0 | ROZPOCET
| VV |  | Součet |  | 1 | [12 empty] | VV | 2 | 4 | True | 1 | ROZPOCET
351 | K | 741350201 | Montáž měřicích transformátorů se zapojením vodičů proudových, nn násuvných | kus | 3 |  | 0 | CS ÚRS 2021 02 |  | snížená |  | 0 | 0 | 0 | 0 | 0 | 16 | K | 2 |  |  |  | ROZPOCET | 0 | 0 | 0 | 0 | 0 | 2 | 0 | 16 | -426559016
| Online PSC |  | https://podminky.urs.cz/item/CS_URS_2021_02/741350201 | [14 empty] | Online PSC | 2
| VV |  | 3 |  | 3 | [12 empty] | VV | 2 | 2 | True | 0 | ROZPOCET
| VV |  | Součet |  | 3 | [12 empty] | VV | 2 | 4 | True | 1 | ROZPOCET
352 | K | 741330212 | Montáž součástí stykačů se zapojením relé jisticích nadproudových přes 50 A | kus | 1 |  | 0 | CS ÚRS 2021 02 |  | snížená |  | 0 | 0 | 0 | 0 | 0 | 16 | K | 2 |  |  |  | ROZPOCET | 0 | 0 | 0 | 0 | 0 | 2 | 0 | 16 | 2096554007
| Online PSC |  | https://podminky.urs.cz/item/CS_URS_2021_02/741330212 | [14 empty] | Online PSC | 2
| VV |  | 1 |  | 1 | [12 empty] | VV | 2 | 2 | True | 0 | ROZPOCET
| VV |  | Součet |  | 1 | [12 empty] | VV | 2 | 4 | True | 1 | ROZPOCET
353 | K | 741210004 | Montáž rozvodnic oceloplechových nebo plastových bez zapojení vodičů běžných, hmotnosti do 150 kg | kus | 1 |  | 0 | CS ÚRS 2021 02 |  | snížená |  | 0 | 0 | 0 | 0 | 0 | 16 | K | 2 |  |  |  | ROZPOCET | 0 | 0 | 0 | 0 | 0 | 2 | 0 | 16 | -1760637492
| Online PSC |  | https://podminky.urs.cz/item/CS_URS_2021_02/741210004 | [14 empty] | Online PSC | 2
| VV |  | 1 |  | 1 | [12 empty] | VV | 2 | 2 | True | 0 | ROZPOCET
| VV |  | Součet |  | 1 | [12 empty] | VV | 2 | 4 | True | 1 | ROZPOCET
354 | K | 741320115 | Montáž jističů se zapojením vodičů jednopólových nn do 63 A ve skříni | kus | 1 |  | 0 | CS ÚRS 2021 02 |  | snížená |  | 0 | 0 | 0 | 0 | 0 | 16 | K | 2 |  |  |  | ROZPOCET | 0 | 0 | 0 | 0 | 0 | 2 | 0 | 16 | 1449099201
| Online PSC |  | https://podminky.urs.cz/item/CS_URS_2021_02/741320115 | [14 empty] | Online PSC | 2
| VV |  | 1 |  | 1 | [12 empty] | VV | 2 | 2 | True | 0 | ROZPOCET
| VV |  | Součet |  | 1 | [12 empty] | VV | 2 | 4 | True | 1 | ROZPOCET
355 | K | 741350201 | Montáž měřicích transformátorů se zapojením vodičů proudových, nn násuvných | kus | 3 |  | 0 | CS ÚRS 2021 02 |  | snížená |  | 0 | 0 | 0 | 0 | 0 | 16 | K | 2 |  |  |  | ROZPOCET | 0 | 0 | 0 | 0 | 0 | 2 | 0 | 16 | -1965800660
| Online PSC |  | https://podminky.urs.cz/item/CS_URS_2021_02/741350201 | [14 empty] | Online PSC | 2
| VV |  | 3 |  | 3 | [12 empty] | VV | 2 | 2 | True | 0 | ROZPOCET
| VV |  | Součet |  | 3 | [12 empty] | VV | 2 | 4 | True | 1 | ROZPOCET
356 | K | 741330212 | Montáž součástí stykačů se zapojením relé jisticích nadproudových přes 50 A | kus | 1 |  | 0 | CS ÚRS 2021 02 |  | snížená |  | 0 | 0 | 0 | 0 | 0 | 16 | K | 2 |  |  |  | ROZPOCET | 0 | 0 | 0 | 0 | 0 | 2 | 0 | 16 | 249265344
| Online PSC |  | https://podminky.urs.cz/item/CS_URS_2021_02/741330212 | [14 empty] | Online PSC | 2
| VV |  | 1 |  | 1 | [12 empty] | VV | 2 | 2 | True | 0 | ROZPOCET
| VV |  | Součet |  | 1 | [12 empty] | VV | 2 | 4 | True | 1 | ROZPOCET
357 | K | 741210002 | Montáž rozvodnic oceloplechových nebo plastových bez zapojení vodičů běžných, hmotnosti do 50 kg | kus | 1 |  | 0 | CS ÚRS 2021 02 |  | snížená |  | 0 | 0 | 0 | 0 | 0 | 16 | K | 2 |  |  |  | ROZPOCET | 0 | 0 | 0 | 0 | 0 | 2 | 0 | 16 | 382507457
| Online PSC |  | https://podminky.urs.cz/item/CS_URS_2021_02/741210002 | [14 empty] | Online PSC | 2
| VV |  | 1 |  | 1 | [12 empty] | VV | 2 | 2 | True | 0 | ROZPOCET
| VV |  | Součet |  | 1 | [12 empty] | VV | 2 | 4 | True | 1 | ROZPOCET
358 | M | Pol09 | Rozvaděč R3.1-R3.7 A R4.1-R4.7 viz výkres 709 | kus | 14 |  | 0 | CS ÚRS 2021 02 |  | snížená |  | 0 | 0 | 0 | 0 | 0 | 32 | M | 2 |  |  |  | ROZPOCET | 0 | 0 | 0 | 0 | 0 | 2 | 0 | 16 | -1097998979
| VV |  | 14 |  | 14 | [12 empty] | VV | 2 | 2 | True | 0 | ROZPOCET
| VV |  | Součet |  | 14 | [12 empty] | VV | 2 | 4 | True | 1 | ROZPOCET
359 | M | 345R102R | MODULÁRNÍ ROZVODNICE 56MOD , ZAPUŠTĚNÁ POD OMÍTKU TYP:RÁM A DVEŘEPRÁŠKOVĚ LAKOVANÝ PLECH ,Rozměr 684x315x95,IP30 NAPĚŤOVÁ SOUSTAVA: 3+PE+N, ~50Hz, 230/400V, TN-S,IN=63A,IK2=10kA | kus | 1 |  | 0 | CS ÚRS 2021 02 |  | snížená |  | 0 | 0 | 0 | 0 | 0 | 32 | M | 2 |  |  |  | ROZPOCET | 0 | 0 | 0 | 0 | 0 | 2 | 0 | 16 | 1104433636
| VV |  | 1 |  | 1 | [12 empty] | VV | 2 | 2 | True | 0 | ROZPOCET
| VV |  | Součet |  | 1 | [12 empty] | VV | 2 | 4 | True | 1 | ROZPOCET
360 | M | 345R90 | Vypínač 32A | kus | 1 |  | 0 | CS ÚRS 2021 02 |  | snížená |  | 0 | 0 | 0 | 0 | 0 | 32 | M | 2 |  |  |  | ROZPOCET | 0 | 0 | 0 | 0 | 0 | 2 | 0 | 16 | -285025886
| VV |  | 1 |  | 1 | [12 empty] | VV | 2 | 2 | True | 0 | ROZPOCET
| VV |  | Součet |  | 1 | [12 empty] | VV | 2 | 4 | True | 1 | ROZPOCET
361 | M | 345R42 | Přepěťová ochrana B+C TNC 275 | kus | 1 |  | 0 | CS ÚRS 2021 02 |  | snížená |  | 0 | 0 | 0 | 0 | 0 | 32 | M | 2 |  |  |  | ROZPOCET | 0 | 0 | 0 | 0 | 0 | 2 | 0 | 16 | 110292681
| VV |  | 1 |  | 1 | [12 empty] | VV | 2 | 2 | True | 0 | ROZPOCET
| VV |  | Součet |  | 1 | [12 empty] | VV | 2 | 4 | True | 1 | ROZPOCET
362 | M | 35889206 | chránič proudový 4pólový 25A pracovního proudu 0,03A | kus | 2 |  | 0 | CS ÚRS 2021 02 |  | snížená |  | 0 | 0.00047 | 0.00094 | 0 | 0 | 32 | M | 2 |  |  |  | ROZPOCET | 0 | 0 | 0 | 0 | 0 | 2 | 0 | 16 | 753834909
| VV |  | 2 |  | 2 | [12 empty] | VV | 2 | 2 | True | 0 | ROZPOCET
| VV |  | Součet |  | 2 | [12 empty] | VV | 2 | 4 | True | 1 | ROZPOCET
363 | M | 35822109 | jistič 1pólový-charakteristika B 10A | kus | 3 |  | 0 | CS ÚRS 2021 02 |  | snížená |  | 0 | 0.0004 | 0.0012 | 0 | 0 | 32 | M | 2 |  |  |  | ROZPOCET | 0 | 0 | 0 | 0 | 0 | 2 | 0 | 16 | 435327062
| VV |  | 3 |  | 3 | [12 empty] | VV | 2 | 2 | True | 0 | ROZPOCET
| VV |  | Součet |  | 3 | [12 empty] | VV | 2 | 4 | True | 1 | ROZPOCET
364 | M | 345R46 | Proudový chránič s nadproudovou ochranou C10/2/30mA-A | kus | 2 |  | 0 | CS ÚRS 2021 02 |  | snížená |  | 0 | 0 | 0 | 0 | 0 | 32 | M | 2 |  |  |  | ROZPOCET | 0 | 0 | 0 | 0 | 0 | 2 | 0 | 16 | 1357278182
| VV |  | 2 |  | 2 | [12 empty] | VV | 2 | 2 | True | 0 | ROZPOCET
| VV |  | Součet |  | 2 | [12 empty] | VV | 2 | 4 | True | 1 | ROZPOCET
365 | M | 35822111 | jistič 1pólový-charakteristika B 16A | kus | 11 |  | 0 | CS ÚRS 2021 02 |  | snížená |  | 0 | 0.0004 | 0.0044 | 0 | 0 | 32 | M | 2 |  |  |  | ROZPOCET | 0 | 0 | 0 | 0 | 0 | 2 | 0 | 16 | -1331270352
| VV |  | 11 |  | 11 | [12 empty] | VV | 2 | 2 | True | 0 | ROZPOCET
| VV |  | Součet |  | 11 | [12 empty] | VV | 2 | 4 | True | 1 | ROZPOCET
366 | M | 35822600 | jistič 3-pól. D - distribuční, Ir = 12,5-16A, třmen. svorky pro 2,5-95mm2 | kus | 1 |  | 0 | CS ÚRS 2021 02 |  | snížená |  | 0 | 0.00105 | 0.00105 | 0 | 0 | 32 | M | 2 |  |  |  | ROZPOCET | 0 | 0 | 0 | 0 | 0 | 2 | 0 | 16 | 1235731563
| VV |  | 1 |  | 1 | [12 empty] | VV | 2 | 2 | True | 0 | ROZPOCET
| VV |  | Součet |  | 1 | [12 empty] | VV | 2 | 4 | True | 1 | ROZPOCET
367 | K | 741320105 | Montáž jističů se zapojením vodičů jednopólových nn do 25 A ve skříni | kus | 14 |  | 0 | CS ÚRS 2021 02 |  | snížená |  | 0 | 0 | 0 | 0 | 0 | 16 | K | 2 |  |  |  | ROZPOCET | 0 | 0 | 0 | 0 | 0 | 2 | 0 | 16 | 972836393
| Online PSC |  | https://podminky.urs.cz/item/CS_URS_2021_02/741320105 | [14 empty] | Online PSC | 2
| VV |  | 14 |  | 14 | [12 empty] | VV | 2 | 2 | True | 0 | ROZPOCET
| VV |  | Součet |  | 14 | [12 empty] | VV | 2 | 4 | True | 1 | ROZPOCET
368 | K | 741320165 | Montáž jističů se zapojením vodičů třípólových nn do 25 A ve skříni | kus | 1 |  | 0 | CS ÚRS 2021 02 |  | snížená |  | 0 | 0 | 0 | 0 | 0 | 16 | K | 2 |  |  |  | ROZPOCET | 0 | 0 | 0 | 0 | 0 | 2 | 0 | 16 | 1874301847
| Online PSC |  | https://podminky.urs.cz/item/CS_URS_2021_02/741320165 | [14 empty] | Online PSC | 2
| VV |  | 1 |  | 1 | [12 empty] | VV | 2 | 2 | True | 0 | ROZPOCET
| VV |  | Součet |  | 1 | [12 empty] | VV | 2 | 4 | True | 1 | ROZPOCET
369 | K | 741320175 | Montáž jističů se zapojením vodičů třípólových nn do 63 A ve skříni | kus | 1 |  | 0 | CS ÚRS 2021 02 |  | snížená |  | 0 | 0 | 0 | 0 | 0 | 16 | K | 2 |  |  |  | ROZPOCET | 0 | 0 | 0 | 0 | 0 | 2 | 0 | 16 | 772856929
| Online PSC |  | https://podminky.urs.cz/item/CS_URS_2021_02/741320175 | [14 empty] | Online PSC | 2
| VV |  | 1 |  | 1 | [12 empty] | VV | 2 | 2 | True | 0 | ROZPOCET
| VV |  | Součet |  | 1 | [12 empty] | VV | 2 | 4 | True | 1 | ROZPOCET
370 | K | 741322061 | Montáž přepěťových ochran nn se zapojením vodičů svodiče přepětí – typ 2 třípólových jednodílných | kus | 1 |  | 0 | CS ÚRS 2021 02 |  | snížená |  | 0 | 0 | 0 | 0 | 0 | 16 | K | 2 |  |  |  | ROZPOCET | 0 | 0 | 0 | 0 | 0 | 2 | 0 | 16 | 309431596
| Online PSC |  | https://podminky.urs.cz/item/CS_URS_2021_02/741322061 | [14 empty] | Online PSC | 2
| VV |  | 1 |  | 1 | [12 empty] | VV | 2 | 2 | True | 0 | ROZPOCET
| VV |  | Součet |  | 1 | [12 empty] | VV | 2 | 4 | True | 1 | ROZPOCET
371 | K | 741321003 | Montáž proudových chráničů se zapojením vodičů dvoupólových nn do 25 A ve skříni | kus | 2 |  | 0 | CS ÚRS 2021 02 |  | snížená |  | 0 | 0 | 0 | 0 | 0 | 16 | K | 2 |  |  |  | ROZPOCET | 0 | 0 | 0 | 0 | 0 | 2 | 0 | 16 | -2091978661
| Online PSC |  | https://podminky.urs.cz/item/CS_URS_2021_02/741321003 | [14 empty] | Online PSC | 2
| VV |  | 2 |  | 2 | [12 empty] | VV | 2 | 2 | True | 0 | ROZPOCET
| VV |  | Součet |  | 2 | [12 empty] | VV | 2 | 4 | True | 1 | ROZPOCET
372 | K | 741321033 | Montáž proudových chráničů se zapojením vodičů čtyřpólových nn do 25 A ve skříni | kus | 2 |  | 0 | CS ÚRS 2021 02 |  | snížená |  | 0 | 0 | 0 | 0 | 0 | 16 | K | 2 |  |  |  | ROZPOCET | 0 | 0 | 0 | 0 | 0 | 2 | 0 | 16 | 239123340
| Online PSC |  | https://podminky.urs.cz/item/CS_URS_2021_02/741321033 | [14 empty] | Online PSC | 2
| VV |  | 2 |  | 2 | [12 empty] | VV | 2 | 2 | True | 0 | ROZPOCET
| VV |  | Součet |  | 2 | [12 empty] | VV | 2 | 4 | True | 1 | ROZPOCET
373 | K | 741210001 | Montáž rozvodnic oceloplechových nebo plastových bez zapojení vodičů běžných, hmotnosti do 20 kg | kus | 1 |  | 0 | CS ÚRS 2021 02 |  | snížená |  | 0 | 0 | 0 | 0 | 0 | 16 | K | 2 |  |  |  | ROZPOCET | 0 | 0 | 0 | 0 | 0 | 2 | 0 | 16 | -1007632030
| Online PSC |  | https://podminky.urs.cz/item/CS_URS_2021_02/741210001 | [14 empty] | Online PSC | 2
| VV |  | 1 |  | 1 | [12 empty] | VV | 2 | 2 | True | 0 | ROZPOCET
| VV |  | Součet |  | 1 | [12 empty] | VV | 2 | 4 | True | 1 | ROZPOCET
374 | M | Pol10 | Rozvaděč R1.1 viz výkres 708 specifikace níže | kus | 1 |  | 0 | CS ÚRS 2021 02 |  | snížená |  | 0 | 0 | 0 | 0 | 0 | 32 | M | 2 |  |  |  | ROZPOCET | 0 | 0 | 0 | 0 | 0 | 2 | 0 | 16 | 243613076
| VV |  | 1 |  | 1 | [12 empty] | VV | 2 | 2 | True | 0 | ROZPOCET
| VV |  | Součet |  | 1 | [12 empty] | VV | 2 | 4 | True | 1 | ROZPOCET
375 | M | 345R102R | MODULÁRNÍ ROZVODNICE 56MOD , ZAPUŠTĚNÁ POD OMÍTKU TYP:RÁM A DVEŘEPRÁŠKOVĚ LAKOVANÝ PLECH ,Rozměr 684x315x95,IP30 NAPĚŤOVÁ SOUSTAVA: 3+PE+N, ~50Hz, 230/400V, TN-S,IN=63A,IK2=10kA | kus | 1 |  | 0 | CS ÚRS 2021 02 |  | snížená |  | 0 | 0 | 0 | 0 | 0 | 32 | M | 2 |  |  |  | ROZPOCET | 0 | 0 | 0 | 0 | 0 | 2 | 0 | 16 | 1942707979
| VV |  | 1 |  | 1 | [12 empty] | VV | 2 | 2 | True | 0 | ROZPOCET
| VV |  | Součet |  | 1 | [12 empty] | VV | 2 | 4 | True | 1 | ROZPOCET
376 | M | 345R90 | Vypínač 32A | kus | 1 |  | 0 | CS ÚRS 2021 02 |  | snížená |  | 0 | 0 | 0 | 0 | 0 | 32 | M | 2 |  |  |  | ROZPOCET | 0 | 0 | 0 | 0 | 0 | 2 | 0 | 16 | -1449771852
| VV |  | 1 |  | 1 | [12 empty] | VV | 2 | 2 | True | 0 | ROZPOCET
| VV |  | Součet |  | 1 | [12 empty] | VV | 2 | 4 | True | 1 | ROZPOCET
377 | M | 345R42 | Přepěťová ochrana B+C TNC 275 | kus | 1 |  | 0 | CS ÚRS 2021 02 |  | snížená |  | 0 | 0 | 0 | 0 | 0 | 32 | M | 2 |  |  |  | ROZPOCET | 0 | 0 | 0 | 0 | 0 | 2 | 0 | 16 | -676530237
| VV |  | 1 |  | 1 | [12 empty] | VV | 2 | 2 | True | 0 | ROZPOCET
| VV |  | Součet |  | 1 | [12 empty] | VV | 2 | 4 | True | 1 | ROZPOCET
378 | M | 35889206 | chránič proudový 4pólový 25A pracovního proudu 0,03A | kus | 2 |  | 0 | CS ÚRS 2021 02 |  | snížená |  | 0 | 0.00047 | 0.00094 | 0 | 0 | 32 | M | 2 |  |  |  | ROZPOCET | 0 | 0 | 0 | 0 | 0 | 2 | 0 | 16 | 17720042
| VV |  | 2 |  | 2 | [12 empty] | VV | 2 | 2 | True | 0 | ROZPOCET
| VV |  | Součet |  | 2 | [12 empty] | VV | 2 | 4 | True | 1 | ROZPOCET
379 | M | 35822109 | jistič 1pólový-charakteristika B 10A | kus | 3 |  | 0 | CS ÚRS 2021 02 |  | snížená |  | 0 | 0.0004 | 0.0012 | 0 | 0 | 32 | M | 2 |  |  |  | ROZPOCET | 0 | 0 | 0 | 0 | 0 | 2 | 0 | 16 | 1936941606
| VV |  | 3 |  | 3 | [12 empty] | VV | 2 | 2 | True | 0 | ROZPOCET
| VV |  | Součet |  | 3 | [12 empty] | VV | 2 | 4 | True | 1 | ROZPOCET
380 | M | 345R46 | Proudový chránič s nadproudovou ochranou C10/2/30mA-A | kus | 2 |  | 0 | CS ÚRS 2021 02 |  | snížená |  | 0 | 0 | 0 | 0 | 0 | 32 | M | 2 |  |  |  | ROZPOCET | 0 | 0 | 0 | 0 | 0 | 2 | 0 | 16 | 971606529
| VV |  | 2 |  | 2 | [12 empty] | VV | 2 | 2 | True | 0 | ROZPOCET
| VV |  | Součet |  | 2 | [12 empty] | VV | 2 | 4 | True | 1 | ROZPOCET
381 | M | 35822111 | jistič 1pólový-charakteristika B 16A | kus | 11 |  | 0 | CS ÚRS 2021 02 |  | snížená |  | 0 | 0.0004 | 0.0044 | 0 | 0 | 32 | M | 2 |  |  |  | ROZPOCET | 0 | 0 | 0 | 0 | 0 | 2 | 0 | 16 | -813025490
| VV |  | 11 |  | 11 | [12 empty] | VV | 2 | 2 | True | 0 | ROZPOCET
| VV |  | Součet |  | 11 | [12 empty] | VV | 2 | 4 | True | 1 | ROZPOCET
382 | M | 35822600 | jistič 3-pól. D - distribuční, Ir = 12,5-16A, třmen. svorky pro 2,5-95mm2 | kus | 1 |  | 0 | CS ÚRS 2021 02 |  | snížená |  | 0 | 0.00105 | 0.00105 | 0 | 0 | 32 | M | 2 |  |  |  | ROZPOCET | 0 | 0 | 0 | 0 | 0 | 2 | 0 | 16 | -997784045
| VV |  | 1 |  | 1 | [12 empty] | VV | 2 | 2 | True | 0 | ROZPOCET
| VV |  | Součet |  | 1 | [12 empty] | VV | 2 | 4 | True | 1 | ROZPOCET
383 | K | 741320105 | Montáž jističů se zapojením vodičů jednopólových nn do 25 A ve skříni | kus | 14 |  | 0 | CS ÚRS 2021 02 |  | snížená |  | 0 | 0 | 0 | 0 | 0 | 16 | K | 2 |  |  |  | ROZPOCET | 0 | 0 | 0 | 0 | 0 | 2 | 0 | 16 | 250196621
| Online PSC |  | https://podminky.urs.cz/item/CS_URS_2021_02/741320105 | [14 empty] | Online PSC | 2
| VV |  | 14 |  | 14 | [12 empty] | VV | 2 | 2 | True | 0 | ROZPOCET
| VV |  | Součet |  | 14 | [12 empty] | VV | 2 | 4 | True | 1 | ROZPOCET
384 | K | 741320165 | Montáž jističů se zapojením vodičů třípólových nn do 25 A ve skříni | kus | 1 |  | 0 | CS ÚRS 2021 02 |  | snížená |  | 0 | 0 | 0 | 0 | 0 | 16 | K | 2 |  |  |  | ROZPOCET | 0 | 0 | 0 | 0 | 0 | 2 | 0 | 16 | 1909037945
| Online PSC |  | https://podminky.urs.cz/item/CS_URS_2021_02/741320165 | [14 empty] | Online PSC | 2
| VV |  | 1 |  | 1 | [12 empty] | VV | 2 | 2 | True | 0 | ROZPOCET
| VV |  | Součet |  | 1 | [12 empty] | VV | 2 | 4 | True | 1 | ROZPOCET
385 | K | 741320175 | Montáž jističů se zapojením vodičů třípólových nn do 63 A ve skříni | kus | 1 |  | 0 | CS ÚRS 2021 02 |  | snížená |  | 0 | 0 | 0 | 0 | 0 | 16 | K | 2 |  |  |  | ROZPOCET | 0 | 0 | 0 | 0 | 0 | 2 | 0 | 16 | 147634600
| Online PSC |  | https://podminky.urs.cz/item/CS_URS_2021_02/741320175 | [14 empty] | Online PSC | 2
| VV |  | 1 |  | 1 | [12 empty] | VV | 2 | 2 | True | 0 | ROZPOCET
| VV |  | Součet |  | 1 | [12 empty] | VV | 2 | 4 | True | 1 | ROZPOCET
386 | K | 741322061 | Montáž přepěťových ochran nn se zapojením vodičů svodiče přepětí – typ 2 třípólových jednodílných | kus | 1 |  | 0 | CS ÚRS 2021 02 |  | snížená |  | 0 | 0 | 0 | 0 | 0 | 16 | K | 2 |  |  |  | ROZPOCET | 0 | 0 | 0 | 0 | 0 | 2 | 0 | 16 | 822555333
| Online PSC |  | https://podminky.urs.cz/item/CS_URS_2021_02/741322061 | [14 empty] | Online PSC | 2
| VV |  | 1 |  | 1 | [12 empty] | VV | 2 | 2 | True | 0 | ROZPOCET
| VV |  | Součet |  | 1 | [12 empty] | VV | 2 | 4 | True | 1 | ROZPOCET
387 | K | 741321003 | Montáž proudových chráničů se zapojením vodičů dvoupólových nn do 25 A ve skříni | kus | 2 |  | 0 | CS ÚRS 2021 02 |  | snížená |  | 0 | 0 | 0 | 0 | 0 | 16 | K | 2 |  |  |  | ROZPOCET | 0 | 0 | 0 | 0 | 0 | 2 | 0 | 16 | 822657909
| Online PSC |  | https://podminky.urs.cz/item/CS_URS_2021_02/741321003 | [14 empty] | Online PSC | 2
| VV |  | 2 |  | 2 | [12 empty] | VV | 2 | 2 | True | 0 | ROZPOCET
| VV |  | Součet |  | 2 | [12 empty] | VV | 2 | 4 | True | 1 | ROZPOCET
388 | K | 741321033 | Montáž proudových chráničů se zapojením vodičů čtyřpólových nn do 25 A ve skříni | kus | 2 |  | 0 | CS ÚRS 2021 02 |  | snížená |  | 0 | 0 | 0 | 0 | 0 | 16 | K | 2 |  |  |  | ROZPOCET | 0 | 0 | 0 | 0 | 0 | 2 | 0 | 16 | 101229461
| Online PSC |  | https://podminky.urs.cz/item/CS_URS_2021_02/741321033 | [14 empty] | Online PSC | 2
| VV |  | 2 |  | 2 | [12 empty] | VV | 2 | 2 | True | 0 | ROZPOCET
| VV |  | Součet |  | 2 | [12 empty] | VV | 2 | 4 | True | 1 | ROZPOCET
389 | K | 741210001 | Montáž rozvodnic oceloplechových nebo plastových bez zapojení vodičů běžných, hmotnosti do 20 kg | kus | 1 |  | 0 | CS ÚRS 2021 02 |  | snížená |  | 0 | 0 | 0 | 0 | 0 | 16 | K | 2 |  |  |  | ROZPOCET | 0 | 0 | 0 | 0 | 0 | 2 | 0 | 16 | 1766115328
| Online PSC |  | https://podminky.urs.cz/item/CS_URS_2021_02/741210001 | [14 empty] | Online PSC | 2
| VV |  | 1 |  | 1 | [12 empty] | VV | 2 | 2 | True | 0 | ROZPOCET
| VV |  | Součet |  | 1 | [12 empty] | VV | 2 | 4 | True | 1 | ROZPOCET
390 | M | 345R105 | UPS off line | kus | 1 |  | 0 | CS ÚRS 2021 02 |  | snížená |  | 0 | 0 | 0 | 0 | 0 | 32 | M | 2 |  |  |  | ROZPOCET | 0 | 0 | 0 | 0 | 0 | 2 | 0 | 16 | -1915897985
| P |  | Poznámka k položce: 1X230V 6kVA , rozměry 1200x440X125, doba tálohy 10min ,IP30Použity baterie 5 let záruky při trvalé teplotě do 35°C, krátkodobě do 40 °C. Životnost baterií 12 let. Záložní zdroj vyhovuje požární normě ČSN 12 101 část 10 - Zařízení pro odvod tepla a kouře - záložní zdroje. ZDROJE VYHOVUJÍ "Metodice zkoušení systému napájení a ovládání PBZ a zařízení funkčních při požáru"VYDANÉ GŘ HZS.Vstupní síťové napájení je na výstupu při vypnutém i zapnutém záložním zdroji,Dojde-li při zapnutém záložním zdroji ke ztrátě vstupního napětí záložní zdroj automaticky,přechází na zálohované napětí. Doba přepnutí je 5-10s. | [14 empty] | P | 2
| VV |  | 1 |  | 1 | [12 empty] | VV | 2 | 2 | True | 0 | ROZPOCET
| VV |  | Součet |  | 1 | [12 empty] | VV | 2 | 4 | True | 1 | ROZPOCET
391 | K | 345R106 | montáž zdroje UPS off line | kus | 1 |  | 0 | CS ÚRS 2021 02 |  | snížená |  | 0 | 0 | 0 | 0 | 0 | 16 | K | 2 |  |  |  | ROZPOCET | 0 | 0 | 0 | 0 | 0 | 2 | 0 | 16 | -626502717
| Online PSC |  | https://podminky.urs.cz/item/CS_URS_2021_02/345R106 | [14 empty] | Online PSC | 2
| VV |  | 1 |  | 1 | [12 empty] | VV | 2 | 2 | True | 0 | ROZPOCET
| VV |  | Součet |  | 1 | [12 empty] | VV | 2 | 4 | True | 1 | ROZPOCET
392 | K | 345R107 | Doprava zdroje UPS | kus | 1 |  | 0 | CS ÚRS 2021 02 |  | snížená |  | 0 | 0 | 0 | 0 | 0 | 16 | K | 2 |  |  |  | ROZPOCET | 0 | 0 | 0 | 0 | 0 | 2 | 0 | 16 | -1852318441
| Online PSC |  | https://podminky.urs.cz/item/CS_URS_2021_02/345R107 | [14 empty] | Online PSC | 2
| VV |  | 1 |  | 1 | [12 empty] | VV | 2 | 2 | True | 0 | ROZPOCET
| VV |  | Součet |  | 1 | [12 empty] | VV | 2 | 4 | True | 1 | ROZPOCET
393 | M | 1160501 | PASEK FeZn 30x4MM /810304M/ | m | 130 |  | 0 | CS ÚRS 2021 02 |  | snížená |  | 0 | 0 | 0 | 0 | 0 | 32 | M | 2 |  |  |  | ROZPOCET | 0 | 0 | 0 | 0 | 0 | 2 | 0 | 16 | 857565965
| VV |  | 48+48+17+17 |  | 130 | [12 empty] | VV | 2 | 2 | True | 0 | ROZPOCET
| VV |  | Součet |  | 130 | [12 empty] | VV | 2 | 4 | True | 1 | ROZPOCET
394 | M | 1501684 | DRAT FEZN 10/13MM IZOLOVANY /104240/ | kg | 76 |  | 0 | CS ÚRS 2021 02 |  | snížená |  | 0 | 0 | 0 | 0 | 0 | 32 | M | 2 |  |  |  | ROZPOCET | 0 | 0 | 0 | 0 | 0 | 2 | 0 | 16 | 1235891790
| VV |  | 10*3+20+5+9+8*2*0,75 |  | 76 | [12 empty] | VV | 2 | 2 | True | 0 | ROZPOCET
| VV |  | Součet |  | 76 | [12 empty] | VV | 2 | 4 | True | 1 | ROZPOCET
395 | K | 210220001 | Montáž uzemňovacího vedení s upevněním, propojením a připojením pomocí svorek na povrchu vodičů FeZn páskou průřezu do 120 mm2 | m | 210 |  | 0 | CS ÚRS 2021 02 |  | snížená |  | 0 | 0 | 0 | 0 | 0 | 16 | K | 2 |  |  |  | ROZPOCET | 0 | 0 | 0 | 0 | 0 | 2 | 0 | 16 | 612222523
| Online PSC |  | https://podminky.urs.cz/item/CS_URS_2021_02/210220001 | [14 empty] | Online PSC | 2
| VV |  | 130+80 |  | 210 | [12 empty] | VV | 2 | 2 | True | 0 | ROZPOCET
| VV |  | Součet |  | 210 | [12 empty] | VV | 2 | 4 | True | 1 | ROZPOCET
396 | M | 35441077 | drát D 8mm AlMgSi | kg | 31.231 |  | 0 | CS ÚRS 2021 02 |  | snížená |  | 0 | 0.001 | 0.031231 | 0 | 0 | 32 | M | 2 |  |  |  | ROZPOCET | 0 | 0 | 0 | 0 | 0 | 2 | 0 | 16 | 1166851277
| VV |  | (31+11+11+9+9+11+11+9+9+8*15)*0,1352 |  | 31.231 | [12 empty] | VV | 2 | 2 | True | 0 | ROZPOCET
| VV |  | Součet |  | 31.231 | [12 empty] | VV | 2 | 4 | True | 1 | ROZPOCET
397 | K | 210220101 | Montáž hromosvodného vedení svodových vodičů s podpěrami, průměru do 10 mm | m | 231 |  | 0 | CS ÚRS 2021 02 |  | snížená |  | 0 | 0 | 0 | 0 | 0 | 16 | K | 2 |  |  |  | ROZPOCET | 0 | 0 | 0 | 0 | 0 | 2 | 0 | 16 | -1925589787
| Online PSC |  | https://podminky.urs.cz/item/CS_URS_2021_02/210220101 | [14 empty] | Online PSC | 2
| VV |  | 231 |  | 231 | [12 empty] | VV | 2 | 2 | True | 0 | ROZPOCET
| VV |  | Součet |  | 231 | [12 empty] | VV | 2 | 4 | True | 1 | ROZPOCET
398 | M | 345R108 | Izolovaný vodič pro ochranu proti dotykovému napětí při úderu blesku,délka 3,5m,CU pr 20mm,50mm2 vnitřní vodičČSN EN62561-2,100kV,izolace zesítěný polyetylén | ks | 1 |  | 0 | CS ÚRS 2021 02 |  | snížená |  | 0 | 0 | 0 | 0 | 0 | 32 | M | 2 |  |  |  | ROZPOCET | 0 | 0 | 0 | 0 | 0 | 2 | 0 | 16 | -319627662
| VV |  | 1 |  | 1 | [12 empty] | VV | 2 | 2 | True | 0 | ROZPOCET
| VV |  | Součet |  | 1 | [12 empty] | VV | 2 | 4 | True | 1 | ROZPOCET
399 | K | Pol213 | montáž izolovaného vysokonapěťového vodiče | ks | 1 |  | 0 | CS ÚRS 2021 02 |  | snížená |  | 0 | 0 | 0 | 0 | 0 | 16 | K | 2 |  |  |  | ROZPOCET | 0 | 0 | 0 | 0 | 0 | 2 | 0 | 16 | -974326674
| Online PSC |  | https://podminky.urs.cz/item/CS_URS_2021_02/Pol213 | [14 empty] | Online PSC | 2
| VV |  | 1 |  | 1 | [12 empty] | VV | 2 | 2 | True | 0 | ROZPOCET
| VV |  | Součet |  | 1 | [12 empty] | VV | 2 | 4 | True | 1 | ROZPOCET
400 | M | 35441714 | podpěra vedení hromosvodu na plechové střechy, nerez | kus | 111 |  | 0 | CS ÚRS 2021 02 |  | snížená |  | 0 | 0.00018 | 0.01998 | 0 | 0 | 32 | M | 2 |  |  |  | ROZPOCET | 0 | 0 | 0 | 0 | 0 | 2 | 0 | 16 | -911622602
| VV |  | 31+11+11+9+9+11+11+9+9 |  | 111 | [12 empty] | VV | 2 | 2 | True | 0 | ROZPOCET
| VV |  | Součet |  | 111 | [12 empty] | VV | 2 | 4 | True | 1 | ROZPOCET
401 | M | 35441673 | podpěra vedení hromosvodu do zdiva - 200mm, Cu | kus | 120 |  | 0 | CS ÚRS 2021 02 |  | snížená |  | 0 | 0.00024 | 0.0288 | 0 | 0 | 32 | M | 2 |  |  |  | ROZPOCET | 0 | 0 | 0 | 0 | 0 | 2 | 0 | 16 | 1923107062
| VV |  | 8*15 |  | 120 | [12 empty] | VV | 2 | 2 | True | 0 | ROZPOCET
| VV |  | Součet |  | 120 | [12 empty] | VV | 2 | 4 | True | 1 | ROZPOCET
402 | M | 35441986 | svorka odbočovací a spojovací pro pásek 30x4 mm, FeZn | kus | 44 |  | 0 | CS ÚRS 2021 02 |  | snížená |  | 0 | 0.00026 | 0.01144 | 0 | 0 | 32 | M | 2 |  |  |  | ROZPOCET | 0 | 0 | 0 | 0 | 0 | 2 | 0 | 16 | 125141193
| VV |  | 22*2 |  | 44 | [12 empty] | VV | 2 | 2 | True | 0 | ROZPOCET
| VV |  | součet |  | 44 | [12 empty] | VV | 2 | 4 | True | 1 | ROZPOCET
403 | M | 35441996 | svorka odbočovací a spojovací pro spojování kruhových a páskových vodičů, FeZn | kus | 44 |  | 0 | CS ÚRS 2021 02 |  | snížená |  | 0 | 0.0007 | 0.0308 | 0 | 0 | 32 | M | 2 |  |  |  | ROZPOCET | 0 | 0 | 0 | 0 | 0 | 2 | 0 | 16 | -1890981943
| VV |  | 22*2 |  | 44 | [12 empty] | VV | 2 | 2 | True | 0 | ROZPOCET
| VV |  | součet |  | 44 | [12 empty] | VV | 2 | 4 | True | 1 | ROZPOCET
404 | M | 35442033 | svorka uzemnění nerez spojovací | kus | 28 |  | 0 | CS ÚRS 2021 02 |  | snížená |  | 0 | 0.00012 | 0.00336 | 0 | 0 | 32 | M | 2 |  |  |  | ROZPOCET | 0 | 0 | 0 | 0 | 0 | 2 | 0 | 16 | -77117782
| VV |  | 6+8+8+6 |  | 28 | [12 empty] | VV | 2 | 2 | True | 0 | ROZPOCET
| VV |  | součet |  | 28 | [12 empty] | VV | 2 | 4 | True | 1 | ROZPOCET
405 | M | 35442042 | svorka uzemnění nerez na okapové žlaby | kus | 8 |  | 0 | CS ÚRS 2021 02 |  | snížená |  | 0 | 0.00016 | 0.00128 | 0 | 0 | 32 | M | 2 |  |  |  | ROZPOCET | 0 | 0 | 0 | 0 | 0 | 2 | 0 | 16 | 2134117484
| VV |  | 8*1 |  | 8 | [12 empty] | VV | 2 | 2 | True | 0 | ROZPOCET
| VV |  | Součet |  | 8 | [12 empty] | VV | 2 | 4 | True | 1 | ROZPOCET
406 | M | 35442038 | svorka uzemnění nerez A4 křížová | kus | 4 |  | 0 | CS ÚRS 2021 02 |  | snížená |  | 0 | 0.00022 | 0.00088 | 0 | 0 | 32 | M | 2 |  |  |  | ROZPOCET | 0 | 0 | 0 | 0 | 0 | 2 | 0 | 16 | 116055350
| P |  | Poznámka k položce: 4=4 | [14 empty] | P | 2
| VV |  | 4 |  | 4 | [12 empty] | VV | 2 | 2 | True | 0 | ROZPOCET
| VV |  | Součet |  | 4 | [12 empty] | VV | 2 | 4 | True | 1 | ROZPOCET
407 | M | 35442034 | svorka uzemnění nerez zkušební, 81mm | kus | 8 |  | 0 | CS ÚRS 2021 02 |  | snížená |  | 0 | 0.00022 | 0.00176 | 0 | 0 | 32 | M | 2 |  |  |  | ROZPOCET | 0 | 0 | 0 | 0 | 0 | 2 | 0 | 16 | -316188955
| VV |  | 8*1 |  | 8 | [12 empty] | VV | 2 | 2 | True | 0 | ROZPOCET
| VV |  | součet |  | 8 | [12 empty] | VV | 2 | 4 | True | 1 | ROZPOCET
408 | K | 741420021 | Montáž hromosvodného vedení svorek se 2 šrouby | kus | 231 |  | 0 | CS ÚRS 2021 02 |  | snížená |  | 0 | 0 | 0 | 0 | 0 | 16 | K | 2 |  |  |  | ROZPOCET | 0 | 0 | 0 | 0 | 0 | 2 | 0 | 16 | -1159214743
| Online PSC |  | https://podminky.urs.cz/item/CS_URS_2021_02/741420021 | [14 empty] | Online PSC | 2
| VV |  | 111+120 |  | 231 | [12 empty] | VV | 2 | 2 | True | 0 | ROZPOCET
| VV |  | součet |  | 231 | [12 empty] | VV | 2 | 4 | True | 1 | ROZPOCET
409 | K | 741420022 | Montáž hromosvodného vedení svorek se 3 a více šrouby | kus | 136 |  | 0 | CS ÚRS 2021 02 |  | snížená |  | 0 | 0 | 0 | 0 | 0 | 16 | K | 2 |  |  |  | ROZPOCET | 0 | 0 | 0 | 0 | 0 | 2 | 0 | 16 | -1621727015
| Online PSC |  | https://podminky.urs.cz/item/CS_URS_2021_02/741420022 | [14 empty] | Online PSC | 2
| VV |  | 44+44+28+8+4+8 |  | 136 | [12 empty] | VV | 2 | 2 | True | 0 | ROZPOCET
| VV |  | součet |  | 136 | [12 empty] | VV | 2 | 4 | True | 1 | ROZPOCET
410 | M | 35441804 | trubka ochranná na ochranu svodu - 1700mm, nerez | ks | 7 |  | 0 | CS ÚRS 2021 02 |  | snížená |  | 0 | 0.0011 | 0.0077 | 0 | 0 | 32 | M | 2 |  |  |  | ROZPOCET | 0 | 0 | 0 | 0 | 0 | 2 | 0 | 16 | 1820780710
| VV |  | 7 |  | 7 | [12 empty] | VV | 2 | 2 | True | 0 | ROZPOCET
| VV |  | Součet |  | 7 | [12 empty] | VV | 2 | 4 | True | 1 | ROZPOCET
411 | K | 741420051 | Montáž hromosvodného vedení ochranných prvků úhelníků nebo trubek s držáky do zdiva | kus | 7 |  | 0 | CS ÚRS 2021 02 |  | snížená |  | 0 | 0 | 0 | 0 | 0 | 16 | K | 2 |  |  |  | ROZPOCET | 0 | 0 | 0 | 0 | 0 | 2 | 0 | 16 | 1962794249
| Online PSC |  | https://podminky.urs.cz/item/CS_URS_2021_02/741420051 | [14 empty] | Online PSC | 2
| VV |  | 7 |  | 7 | [12 empty] | VV | 2 | 2 | True | 0 | ROZPOCET
| VV |  | Součet |  | 7 | [12 empty] | VV | 2 | 4 | True | 1 | ROZPOCET
412 | M | 35441858 | držák jímače a ochranné trubky s vrutem - 260mm, nerez | kus | 8 |  | 0 | CS ÚRS 2021 02 |  | snížená |  | 0 | 0.0002 | 0.0016 | 0 | 0 | 32 | M | 2 |  |  |  | ROZPOCET | 0 | 0 | 0 | 0 | 0 | 2 | 0 | 16 | -727840819
| VV |  | 8 |  | 8 | [12 empty] | VV | 2 | 2 | True | 0 | ROZPOCET
| VV |  | Součet |  | 8 | [12 empty] | VV | 2 | 4 | True | 1 | ROZPOCET
413 | M | 35441124 | tyč jímací s rovným koncem 3000mm nerez | kus | 5 |  | 0 | CS ÚRS 2021 02 |  | snížená |  | 0 | 0.0069 | 0.0345 | 0 | 0 | 32 | M | 2 |  |  |  | ROZPOCET | 0 | 0 | 0 | 0 | 0 | 2 | 0 | 16 | -1574669030
| VV |  | 5 |  | 5 | [12 empty] | VV | 2 | 2 | True | 0 | ROZPOCET
| VV |  | součet |  | 5 | [12 empty] | VV | 2 | 4 | True | 1 | ROZPOCET
414 | K | 741430004 | Montáž jímacích tyčí délky do 3 m, na střešní hřeben | kus | 5 |  | 0 | CS ÚRS 2021 02 |  | snížená |  | 0 | 0 | 0 | 0 | 0 | 16 | K | 2 |  |  |  | ROZPOCET | 0 | 0 | 0 | 0 | 0 | 2 | 0 | 16 | -732760150
| Online PSC |  | https://podminky.urs.cz/item/CS_URS_2021_02/741430004 | [14 empty] | Online PSC | 2
| VV |  | 5 |  | 5 | [12 empty] | VV | 2 | 2 | True | 0 | ROZPOCET
| VV |  | Součet |  | 5 | [12 empty] | VV | 2 | 4 | True | 1 | ROZPOCET
415 | M | 35442110 | štítek plastový - čísla svodů | kus | 8 |  | 0 | CS ÚRS 2021 02 |  | snížená |  | 0 | 0 | 0 | 0 | 0 | 32 | M | 2 |  |  |  | ROZPOCET | 0 | 0 | 0 | 0 | 0 | 2 | 0 | 16 | -1151145190
| VV |  | 8 |  | 8 | [12 empty] | VV | 2 | 2 | True | 0 | ROZPOCET
| VV |  | součet |  | 8 | [12 empty] | VV | 2 | 4 | True | 1 | ROZPOCET
416 | K | 741810003 | Zkoušky a prohlídky elektrických rozvodů a zařízení celková prohlídka a vyhotovení revizní zprávy pro objem montážních prací přes 500 do 1000 tis. Kč | kus | 1 |  | 0 | CS ÚRS 2021 02 |  | snížená |  | 0 | 0 | 0 | 0 | 0 | 16 | K | 2 |  |  |  | ROZPOCET | 0 | 0 | 0 | 0 | 0 | 2 | 0 | 16 | -1727627293
| Online PSC |  | https://podminky.urs.cz/item/CS_URS_2021_02/741810003 | [14 empty] | Online PSC | 2
| VV |  | 1 |  | 1 | [12 empty] | VV | 2 | 2 | True | 0 | ROZPOCET
| VV |  | Součet |  | 1 | [12 empty] | VV | 2 | 4 | True | 1 | ROZPOCET
417 | K | 741810011 | Zkoušky a prohlídky elektrických rozvodů a zařízení celková prohlídka a vyhotovení revizní zprávy pro objem montážních prací Příplatek k ceně 0003 za každých dalších i započatých 500 tis. Kč přes 1000 tis. Kč | kus | 14 |  | 0 | CS ÚRS 2021 02 |  | snížená |  | 0 | 0 | 0 | 0 | 0 | 16 | K | 2 |  |  |  | ROZPOCET | 0 | 0 | 0 | 0 | 0 | 2 | 0 | 16 | -104212811
| Online PSC |  | https://podminky.urs.cz/item/CS_URS_2021_02/741810011 | [14 empty] | Online PSC | 2
| VV |  | 14 |  | 14 | [12 empty] | VV | 2 | 2 | True | 0 | ROZPOCET
| VV |  | Součet |  | 14 | [12 empty] | VV | 2 | 4 | True | 1 | ROZPOCET
418 | K | 13254000 | Projekt skutečného provedení | kus | 1 |  | 0 | CS ÚRS 2021 02 |  | snížená |  | 0 | 0 | 0 | 0 | 0 | 16 | K | 2 |  |  |  | ROZPOCET | 0 | 0 | 0 | 0 | 0 | 2 | 0 | 16 | 1728476184
| Online PSC |  | https://podminky.urs.cz/item/CS_URS_2021_02/13254000 | [14 empty] | Online PSC | 2
| VV |  | 1 |  | 1 | [12 empty] | VV | 2 | 2 | True | 0 | ROZPOCET
| VV |  | Součet |  | 1 | [12 empty] | VV | 2 | 4 | True | 1 | ROZPOCET

## SO 02.5 - Elektroinstalac...
{edf40151-ccac-4e52-804e-bc2f1b32aec7}
1
| KRYCÍ LIST SOUPISU PRACÍ | [7 empty] | v --- níže se nacházejí doplnkové a pomocné údaje k sestavám --- v | [8 empty] | False
Stavba:
Centrum sociálních služeb a ubytovna č.p.2470 Varnsdorf
Objekt:
SO 02.5 - Elektroinstalace - slaboproud
| KSO: |  |  |  |  | CC-CZ:
| Místo: |  | Varnsdorf |  |  | Datum: | 19. 8. 2021
| Zadavatel: |  |  |  |  | IČ:
|  | Město Varnsdorf,nám.E.Beneše 470,40747 Varnsdorf |  |  |  | DIČ:
| Uchazeč: |  |  |  |  | IČ: | Vyplň údaj
|  | Vyplň údaj |  |  |  | DIČ: | Vyplň údaj
| Projektant: |  |  |  |  | IČ:
|  | D&C Power s.r.o. Viktora Huga 359/6, Praha 5 |  |  |  | DIČ:
| Zpracovatel: |  |  |  |  | IČ:
|  | František Mrázek |  |  |  | DIČ:
Poznámka:
| Cena bez DPH | [5 empty] | 0
|  |  | Základ daně |  |  | Sazba daně | Výše daně
| DPH | základní | 0 |  |  | 21% | 0
|  | snížená | 0 |  |  | 15% | 0
|  | zákl. přenesená | 0 |  |  | 21% | 0
|  | sníž. přenesená | 0 |  |  | 15% | 0
|  | nulová | 0 |  |  | 0% | 0
| Cena s DPH |  |  | v | CZK |  | 0
REKAPITULACE ČLENĚNÍ SOUPISU PRACÍ
Stavba:
Centrum sociálních služeb a ubytovna č.p.2470 Varnsdorf
Objekt:
SO 02.5 - Elektroinstalace - slaboproud
Místo: |  |  | Varnsdorf |  |  | Datum: | 19. 8. 2021
Zadavatel: |  |  | Město Varnsdorf,nám.E.Beneše 470,40747 Varnsdorf |  |  | Projektant: | D&C Power s.r.o. Viktora Huga 359/6, Praha 5
Uchazeč: |  |  | Vyplň údaj |  |  | Zpracovatel: | František Mrázek
Kód dílu - Popis | [6 empty] | Cena celkem [CZK]
Náklady stavby celkem | [6 empty] | 0 | [11 empty] | -1
| HSV - Práce a dodávky HSV | [5 empty] | 0
| 3 - Svislé a kompletní konstrukce | [5 empty] | 0
| 997 - Přesun sutě | [5 empty] | 0
| 998 - Přesun hmot | [5 empty] | 0
| 9 - Ostatní konstrukce a práce, bourání | [5 empty] | 0
| PSV - Práce a dodávky PSV | [5 empty] | 0
| D1-DATOVÉ ROZVODY - DATOVÉ ROZVODY | [5 empty] | 0
| D2-OPTIKA - OPTIKA-příprava | [5 empty] | 0
| D3- - SYSTÉM SPOLEČNÉ TV | [5 empty] | 0
| D4- - PŘÍSTUPOVÝ SYSTÉM + CCTV | [5 empty] | 0
| 727 - Zdravotechnika - požární ochrana | [5 empty] | 0
| 742 - Elektroinstalace - slaboproud | [5 empty] | 0
| VRN - Vedlejší rozpočtové náklady , REVIZE,ATD | [5 empty] | 0
SOUPIS PRACÍ
Stavba:
Centrum sociálních služeb a ubytovna č.p.2470 Varnsdorf
Objekt:
SO 02.5 - Elektroinstalace - slaboproud
Místo: |  |  | Varnsdorf |  |  | Datum: | 19. 8. 2021
Zadavatel: |  |  | Město Varnsdorf,nám.E.Beneše 470,40747 Varnsdorf |  |  | Projektant: | D&C Power s.r.o. Viktora Huga 359/6, Praha 5
Uchazeč: |  |  | Vyplň údaj |  |  | Zpracovatel: | František Mrázek
PČ | Typ | Kód | Popis | MJ | Množství | J.cena [CZK] | Cena celkem [CZK] | Cenová soustava |  | DPH | J. Nh [h] | Nh celkem [h] | J. hmotnost [t] | Hmotnost celkem [t] | J. suť [t] | Suť Celkem [t]
Náklady soupisu celkem | [6 empty] | 0 |  |  |  |  | 0 |  | 0.10962 |  | 11.2876 |  | D | -1 | [10 empty] | 0
| D | HSV | Práce a dodávky HSV |  |  |  | 0 |  |  |  |  | 0 |  | 0.10822 |  | 11.284 | 1 | D | 0 |  |  |  | ROZPOCET | [6 empty] | 0
| D | 3 | Svislé a kompletní konstrukce |  |  |  | 0 |  |  |  |  | 0 |  | 0.1033 |  | 0 | 1 | D | 1 |  |  |  | ROZPOCET | [6 empty] | 0
1 | K | 342244122 | Příčky jednoduché z cihel děrovaných klasických spojených na pero a drážku na maltu M5, pevnost cihel do P15, tl. příčky 300 mm | m2 | 2.94 |  | 0 | CS ÚRS 2021 02 |  | snížená |  | 0 | 0 | 0 | 0 | 0 | 4 | K | 2 |  |  |  | ROZPOCET | 0 | 0 | 0 | 0 | 0 | 2 | 0 | 4 | -677441694
| Online PSC |  | https://podminky.urs.cz/item/CS_URS_2021_02/342244122 | [14 empty] | Online PSC | 2
| P |  | Poznámka k položce: Poznámka k souboru cen: 1. Množství jednotek se určuje v m2 plochy konstrukce. | [14 empty] | P | 2
| VV |  | "nika pro rozvaděč" (0,7*1,0)+ 14*(0,4*0,4) |  | 2.94 | [12 empty] | VV | 2 | 2 | True | 0 | ROZPOCET
| VV |  | Součet |  | 2.94 | [12 empty] | VV | 2 | 4 | True | 1 | ROZPOCET
2 | K | 612321141 | Omítka vápenocementová vnitřních ploch nanášená ručně dvouvrstvá, tloušťky jádrové omítky do 10 mm a tloušťky štuku do 3 mm štuková svislých konstrukcí stěn | m2 | 5.62 |  | 0 | CS ÚRS 2021 02 |  | snížená |  | 0 | 0.01838 | 0.1033 | 0 | 0 | 4 | K | 2 |  |  |  | ROZPOCET | 0 | 0 | 0 | 0 | 0 | 2 | 0 | 4 | -496432248
| Online PSC |  | https://podminky.urs.cz/item/CS_URS_2021_02/612321141 | [14 empty] | Online PSC | 2
| P |  | Poznámka k položce: Poznámka k souboru cen: 1. Pro ocenění nanášení omítek v tloušťce jádrové omítky přes 10 mm se použije příplatek za každých dalších i započatých 5 mm. 2. Omítky stropních konstrukcí nanášené na pletivo se oceňují cenami omítek žebrových stropů nebo osamělých trámů. 3. Podkladní a spojovací vrstvy se oceňují cenami souboru cen 61.13-1... této části katalogu. | [14 empty] | P | 2
| VV |  | "nika pro rozvaděč" (0,8*2,0)+(1,4*0,8)+(1,2*0,8)*2+(0,4*0,7)+(0,7*1,0) |  | 5.62 | [12 empty] | VV | 2 | 2 | True | 0 | ROZPOCET
| VV |  | Součet |  | 5.62 | [12 empty] | VV | 2 | 4 | True | 1 | ROZPOCET
| D | 997 | Přesun sutě |  |  |  | 0 |  |  |  |  | 0 |  | 0 |  | 0 | 1 | D | 1 |  |  |  | ROZPOCET | [6 empty] | 0
3 | K | 997013501 | Odvoz suti a vybouraných hmot na skládku nebo meziskládku se složením, na vzdálenost do 1 km | t | 11.288 |  | 0 | CS ÚRS 2021 02 |  | snížená |  | 0 | 0 | 0 | 0 | 0 | 4 | K | 2 |  |  |  | ROZPOCET | 0 | 0 | 0 | 0 | 0 | 2 | 0 | 4 | 1207611612
| Online PSC |  | https://podminky.urs.cz/item/CS_URS_2021_02/997013501 | [14 empty] | Online PSC | 2
4 | K | 997013509 | Odvoz suti a vybouraných hmot na skládku nebo meziskládku se složením, na vzdálenost Příplatek k ceně za každý další i započatý 1 km přes 1 km | t | 11.288 |  | 0 | CS ÚRS 2021 02 |  | snížená |  | 0 | 0 | 0 | 0 | 0 | 4 | K | 2 |  |  |  | ROZPOCET | 0 | 0 | 0 | 0 | 0 | 2 | 0 | 4 | 1299311113
| Online PSC |  | https://podminky.urs.cz/item/CS_URS_2021_02/997013509 | [14 empty] | Online PSC | 2
5 | K | 997013813 | Poplatek za uložení stavebního odpadu na skládce (skládkovné) z plastických hmot zatříděného do Katalogu odpadů pod kódem 17 02 03 | t | 1.8 |  | 0 | CS ÚRS 2021 02 |  | snížená |  | 0 | 0 | 0 | 0 | 0 | 4 | K | 2 |  |  |  | ROZPOCET | 0 | 0 | 0 | 0 | 0 | 2 | 0 | 4 | 1631201874
| Online PSC |  | https://podminky.urs.cz/item/CS_URS_2021_02/997013813 | [14 empty] | Online PSC | 2
| P |  | Poznámka k položce: Poznámka k souboru cen: 1. Ceny uvedené v souboru cen je doporučeno upravit podle aktuálních cen místně příslušné skládky odpadů. 2. Uložení odpadů neuvedených v souboru cen se oceňuje individuálně. 3. V cenách je započítán poplatek za ukládaní odpadu dle zákona 185/2001 Sb. 4. Případné drcení stavebního odpadu lze ocenit souborem cen 997 00-60 Drcení stavebního odpadu z katalogu 800-6 Demolice objektů. | [14 empty] | P | 2
| VV |  | "předběžný odhad, bude upřesněn na základě vážních dokladů"1,8 |  | 1.8 | [12 empty] | VV | 2 | 2 | True | 0 | ROZPOCET
| VV |  | Součet |  | 1.8 | [12 empty] | VV | 2 | 4 | True | 1 | ROZPOCET
| D | 998 | Přesun hmot |  |  |  | 0 |  |  |  |  | 0 |  | 0 |  | 0 | 1 | D | 1 |  |  |  | ROZPOCET | [6 empty] | 0
6 | K | 998011003 | Přesun hmot pro budovy občanské výstavby, bydlení, výrobu a služby s nosnou svislou konstrukcí zděnou z cihel, tvárnic nebo kamene vodorovná dopravní vzdálenost do 100 m pro budovy výšky přes 12 do 24 m | t | 15 |  | 0 | CS ÚRS 2021 02 |  | snížená |  | 0 | 0 | 0 | 0 | 0 | 4 | K | 2 |  |  |  | ROZPOCET | 0 | 0 | 0 | 0 | 0 | 2 | 0 | 4 | -546205637
| Online PSC |  | https://podminky.urs.cz/item/CS_URS_2021_02/998011003 | [14 empty] | Online PSC | 2
| P |  | Poznámka k položce: Poznámka k souboru cen: 1. Ceny -7001 až -7006 lze použít v případě, kdy dochází ke ztížení přesunu např. tím, že není možné instalovat jeřáb. 2. K cenám -7001 až -7006 lze použít příplatky za zvětšený přesun -1014 až -1019, -2034 až -2039 nebo -2114 až 2119. 3. Jestliže pro svislý přesun používá zařízení investora (např. výtah v budově), užijí se pro ocenění přesunu hmot ceny stanovené pro nejmenší výšku, tj. 6 m. | [14 empty] | P | 2
| VV |  | 15 |  | 15 | [12 empty] | VV | 2 | 2 | True | 0 | ROZPOCET
| VV |  | Součet |  | 15 | [12 empty] | VV | 2 | 4 | True | 1 | ROZPOCET
| D | 9 | Ostatní konstrukce a práce, bourání |  |  |  | 0 |  |  |  |  | 0 |  | 0.00492 |  | 11.284 | 1 | D | 1 |  |  |  | ROZPOCET | [6 empty] | 0
7 | K | 741125871 | Demontáž stávající elektroinstalace- kabely | m | 1160 |  | 0 | CS ÚRS 2021 02 |  | snížená |  | 0 | 0 | 0 | 0 | 0 | 4 | K | 2 |  |  |  | ROZPOCET | 0 | 0 | 0 | 0 | 0 | 2 | 0 | 4 | -348850406
| Online PSC |  | https://podminky.urs.cz/item/CS_URS_2021_02/741125871 | [14 empty] | Online PSC | 2
| VV |  | 4*60+10*60+4*80 |  | 1160 | [12 empty] | VV | 2 | 2 | True | 0 | ROZPOCET
| VV |  | Součet |  | 1160 | [12 empty] | VV | 2 | 4 | True | 1 | ROZPOCET
8 | K | 741211817 | Demontáž stávající elektroinstalace- rozvaděče | ks | 4 |  | 0 | CS ÚRS 2021 02 |  | snížená |  | 0 | 0 | 0 | 0 | 0 | 4 | K | 2 |  |  |  | ROZPOCET | 0 | 0 | 0 | 0 | 0 | 2 | 0 | 4 | -801740922
| Online PSC |  | https://podminky.urs.cz/item/CS_URS_2021_02/741211817 | [14 empty] | Online PSC | 2
| VV |  | "4xrozvaděč patrový "4 |  | 4 | [12 empty] | VV | 2 | 2 | True | 0 | ROZPOCET
| VV |  | Součet |  | 4 | [12 empty] | VV | 2 | 4 | True | 1 | ROZPOCET
9 | K | 973032616 | Vysekání kapes ve zdivu z dutých cihel nebo tvárnic pro špalíky a krabice, velikosti do 100x100x50 mm | kus | 146 |  | 0 | CS ÚRS 2021 02 |  | snížená |  | 0 | 0 | 0 | 0.001 | 0.146 | 4 | K | 2 |  |  |  | ROZPOCET | 0 | 0 | 0 | 0 | 0 | 2 | 0 | 4 | -1799882775
| Online PSC |  | https://podminky.urs.cz/item/CS_URS_2021_02/973032616 | [14 empty] | Online PSC | 2
| VV |  | 64+32+50 |  | 146 | [12 empty] | VV | 2 | 2 | True | 0 | ROZPOCET
| VV |  | Součet |  | 146 | [12 empty] | VV | 2 | 4 | True | 1 | ROZPOCET
10 | K | 974031132 | Vysekání rýh ve zdivu cihelném na maltu vápennou nebo vápenocementovou do hl. 50 mm a šířky do 70 mm | m | 1845 |  | 0 | CS ÚRS 2021 02 |  | snížená |  | 0 | 0 | 0 | 0.006 | 11.07 | 4 | K | 2 |  |  |  | ROZPOCET | 0 | 0 | 0 | 0 | 0 | 2 | 0 | 4 | -1419526992
| Online PSC |  | https://podminky.urs.cz/item/CS_URS_2021_02/974031132 | [14 empty] | Online PSC | 2
| VV |  | 1845 |  | 1845 | [12 empty] | VV | 2 | 2 | True | 0 | ROZPOCET
| VV |  | Součet |  | 1845 | [12 empty] | VV | 2 | 4 | True | 1 | ROZPOCET
11 | K | 977151113 | vrty do zděné příčky do průměru 50mm | m | 28 |  | 0 | CS ÚRS 2021 02 |  | snížená |  | 0 | 0 | 0 | 0 | 0 | 4 | K | 2 |  |  |  | ROZPOCET | 0 | 0 | 0 | 0 | 0 | 2 | 0 | 4 | 1318966338
| Online PSC |  | https://podminky.urs.cz/item/CS_URS_2021_02/977151113 | [14 empty] | Online PSC | 2
| P |  | Poznámka k položce: Poznámka k souboru cen: 1. V cenách jsou započteny i náklady na rozměření, ukotvení vrtacího stroje, vrtání, opotřebení diamantových vrtacích korunek a spotřebu vody. 2. V cenách -1211 až -1233 pro dovrchní vrty jsou započteny i náklady na odsátí výplachové vody z vrtu. | [14 empty] | P | 2
| VV |  | 140*0,2 |  | 28 | [12 empty] | VV | 2 | 2 | True | 0 | ROZPOCET
| VV |  | Součet |  | 28 | [12 empty] | VV | 2 | 4 | True | 1 | ROZPOCET
12 | K | 977151118 | Jádrové vrty diamantovými korunkami do stavebních materiálů (železobetonu, betonu, cihel, obkladů, dlažeb, kamene) průměru přes 90 do 100 mm | m | 4 |  | 0 | CS ÚRS 2021 02 |  | snížená |  | 0 | 0.00123 | 0.00492 | 0.017 | 0.068 | 4 | K | 2 |  |  |  | ROZPOCET | 0 | 0 | 0 | 0 | 0 | 2 | 0 | 4 | -1358098691
| Online PSC |  | https://podminky.urs.cz/item/CS_URS_2021_02/977151118 | [14 empty] | Online PSC | 2
| P |  | Poznámka k položce: Poznámka k souboru cen: 1. V cenách jsou započteny i náklady na rozměření, ukotvení vrtacího stroje, vrtání, opotřebení diamantových vrtacích korunek a spotřebu vody. 2. V cenách -1211 až -1233 pro dovrchní vrty jsou započteny i náklady na odsátí výplachové vody z vrtu. | [14 empty] | P | 2
| VV |  | 10*0,4 |  | 4 | [12 empty] | VV | 2 | 2 | True | 0 | ROZPOCET
| VV |  | Součet |  | 4 | [12 empty] | VV | 2 | 4 | True | 1 | ROZPOCET
| D | PSV | Práce a dodávky PSV |  |  |  | 0 |  |  |  |  | 0 |  | 0.0014 |  | 0.0036 | 2 | D | 0 |  |  |  | ROZPOCET | [6 empty] | 0
| D | D1-DATOVÉ ROZVODY | DATOVÉ ROZVODY |  |  |  | 0 |  |  |  |  | 0 |  | 0 |  | 0.0027 | 1 | D | 1 |  |  |  | ROZPOCET | [6 empty] | 0
13 | K | 741112101 | Montáž krabic elektroinstalačních bez napojení na trubky a lišty, demontáže a montáže víčka a přístroje rozvodek se zapojením vodičů na svorkovnici zapuštěných plastových kruhových | kus | 64 |  | 0 | CS ÚRS 2021 02 |  | snížená |  | 0 | 0 | 0 | 0 | 0 | 4 | K | 2 |  |  |  | ROZPOCET | 0 | 0 | 0 | 0 | 0 | 2 | 0 | 4 | 1217178465
| Online PSC |  | https://podminky.urs.cz/item/CS_URS_2021_02/741112101 | [14 empty] | Online PSC | 2
| VV |  | "1NP"11 |  | 11 | [12 empty] | VV | 2 | 2 | True | 0 | ROZPOCET
| VV |  | "2NP"23 |  | 23 | [12 empty] | VV | 2 | 2 | True | 0 | ROZPOCET
| VV |  | "3NP"15 |  | 15 | [12 empty] | VV | 2 | 2 | True | 0 | ROZPOCET
| VV |  | "4NP"15 |  | 15 | [12 empty] | VV | 2 | 2 | True | 0 | ROZPOCET
| VV |  | Součet |  | 64 | [12 empty] | VV | 2 | 4 | True | 1 | ROZPOCET
14 | M | 34571519 | Krabice pod omítku s víčkem, 97/5 | kus | 64 |  | 0 | CS ÚRS 2021 02 |  | snížená |  | 0 | 0 | 0 | 0 | 0 | 8 | M | 2 |  |  |  | ROZPOCET | 0 | 0 | 0 | 0 | 0 | 2 | 0 | 4 | 277407258
| VV |  | "1NP"11 |  | 11 | [12 empty] | VV | 2 | 2 | True | 0 | ROZPOCET
| VV |  | "2NP"23 |  | 23 | [12 empty] | VV | 2 | 2 | True | 0 | ROZPOCET
| VV |  | "3NP"15 |  | 15 | [12 empty] | VV | 2 | 2 | True | 0 | ROZPOCET
| VV |  | "4NP"15 |  | 15 | [12 empty] | VV | 2 | 2 | True | 0 | ROZPOCET
| VV |  | Součet |  | 64 | [12 empty] | VV | 2 | 4 | True | 1 | ROZPOCET
15 | K | 741210001 | Montáž rozvodnic oceloplechových nebo plastových bez zapojení vodičů běžných, hmotnosti do 20 kg | kus | 14 |  | 0 | CS ÚRS 2021 02 |  | snížená |  | 0 | 0 | 0 | 0 | 0 | 4 | K | 2 |  |  |  | ROZPOCET | 0 | 0 | 0 | 0 | 0 | 2 | 0 | 4 | 1558034062
| Online PSC |  | https://podminky.urs.cz/item/CS_URS_2021_02/741210001 | [14 empty] | Online PSC | 2
| VV |  | "3NP"7 |  | 7 | [12 empty] | VV | 2 | 2 | True | 0 | ROZPOCET
| VV |  | "4NP"7 |  | 7 | [12 empty] | VV | 2 | 2 | True | 0 | ROZPOCET
| VV |  | Součet |  | 14 | [12 empty] | VV | 2 | 4 | True | 1 | ROZPOCET
16 | M | 008R | Rozvodnice zapuštěná 2x18mod rozměry 396x361x112,IP40 | kus | 14 |  | 0 | CS ÚRS 2021 02 |  | snížená |  | 0 | 0 | 0 | 0 | 0 | 8 | M | 2 |  |  |  | ROZPOCET | 0 | 0 | 0 | 0 | 0 | 2 | 0 | 4 | -197591364
| VV |  | "3NP"7 |  | 7 | [12 empty] | VV | 2 | 2 | True | 0 | ROZPOCET
| VV |  | "4NP"7 |  | 7 | [12 empty] | VV | 2 | 2 | True | 0 | ROZPOCET
| VV |  | Součet |  | 14 | [12 empty] | VV | 2 | 4 | True | 1 | ROZPOCET
17 | K | 742110001 | Montáž trubek elektroinstalačních plastových ohebných uložených pod omítku včetně zasekání | m | 85 |  | 0 | CS ÚRS 2021 02 |  | snížená |  | 0 | 0 | 0 | 0 | 0 | 4 | K | 2 |  |  |  | ROZPOCET | 0 | 0 | 0 | 0 | 0 | 2 | 0 | 4 | -1958388612
| Online PSC |  | https://podminky.urs.cz/item/CS_URS_2021_02/742110001 | [14 empty] | Online PSC | 2
| VV |  | "1NP"20+5+10 |  | 35 | [12 empty] | VV | 2 | 2 | True | 0 | ROZPOCET
| VV |  | "2NP"15+5 |  | 20 | [12 empty] | VV | 2 | 2 | True | 0 | ROZPOCET
| VV |  | "3NP"15+5 |  | 20 | [12 empty] | VV | 2 | 2 | True | 0 | ROZPOCET
| VV |  | "4NP"5+5 |  | 10 | [12 empty] | VV | 2 | 2 | True | 0 | ROZPOCET
| VV |  | Součet |  | 85 | [12 empty] | VV | 2 | 4 | True | 1 | ROZPOCET
18 | M | 01DATA | Trubka ohebná dvouplášťová PR 75 PVC, 450N | m | 85 |  | 0 | CS ÚRS 2021 02 |  | snížená |  | 0 | 0 | 0 | 0 | 0 | 8 | M | 2 |  |  |  | ROZPOCET | 0 | 0 | 0 | 0 | 0 | 2 | 0 | 4 | -1857138222
| VV |  | "1NP"20+5+10 |  | 35 | [12 empty] | VV | 2 | 2 | True | 0 | ROZPOCET
| VV |  | "2NP"15+5 |  | 20 | [12 empty] | VV | 2 | 2 | True | 0 | ROZPOCET
| VV |  | "3NP"15+5 |  | 20 | [12 empty] | VV | 2 | 2 | True | 0 | ROZPOCET
| VV |  | "4NP"5+5 |  | 10 | [12 empty] | VV | 2 | 2 | True | 0 | ROZPOCET
| VV |  | Součet |  | 85 | [12 empty] | VV | 2 | 4 | True | 1 | ROZPOCET
19 | K | 742110003 | Montáž trubek elektroinstalačních plastových ohebných uložených volně na příchytky | m | 1765 |  | 0 | CS ÚRS 2021 02 |  | snížená |  | 0 | 0 | 0 | 0 | 0 | 4 | K | 2 |  |  |  | ROZPOCET | 0 | 0 | 0 | 0 | 0 | 2 | 0 | 4 | 1628882480
| Online PSC |  | https://podminky.urs.cz/item/CS_URS_2021_02/742110003 | [14 empty] | Online PSC | 2
| VV |  | "1NP"(25+25+34+53+53+53+69+56+48+31+18)/2*0,8 |  | 186 | [12 empty] | VV | 2 | 2 | True | 0 | ROZPOCET
| VV |  | "2NP"((45+50+27+40+36+42+42+42+33+45+28+26+26+26+26+34+41+39+42+42+42)+37+25)*0,8+20,2 |  | 689 | [12 empty] | VV | 2 | 2 | True | 0 | ROZPOCET
| VV |  | "3NP"((38*6+15)+34+34+31+31+44+49+56)*0,8+0,4 |  | 418 | [12 empty] | VV | 2 | 2 | True | 0 | ROZPOCET
| VV |  | "4NP"((38*6+15)+34+34+31+31+44+49+56+ 4*7+40)*0,8 |  | 472 | [12 empty] | VV | 2 | 2 | True | 0 | ROZPOCET
| VV |  | Součet |  | 1765 | [12 empty] | VV | 2 | 4 | True | 1 | ROZPOCET
20 | M | 02DATA | Trubka ohebná 25 šedá 50M, PVC, 450N | m | 1765 |  | 0 | CS ÚRS 2021 02 |  | snížená |  | 0 | 0 | 0 | 0 | 0 | 8 | M | 2 |  |  |  | ROZPOCET | 0 | 0 | 0 | 0 | 0 | 2 | 0 | 4 | 995960751
| VV |  | "1NP"(25+25+34+53+53+53+69+56+48+31+18)/2*0,8 |  | 186 | [12 empty] | VV | 2 | 2 | True | 0 | ROZPOCET
| VV |  | "2NP"((45+50+27+40+36+42+42+42+33+45+28+26+26+26+26+34+41+39+42+42+42)+37+25)*0,8+20,2 |  | 689 | [12 empty] | VV | 2 | 2 | True | 0 | ROZPOCET
| VV |  | "3NP"((38*6+15)+34+34+31+31+44+49+56)*0,8+0,4 |  | 418 | [12 empty] | VV | 2 | 2 | True | 0 | ROZPOCET
| VV |  | "4NP"((38*6+15)+34+34+31+31+44+49+56+ 4*7+40)*0,8 |  | 472 | [12 empty] | VV | 2 | 2 | True | 0 | ROZPOCET
| VV |  | Součet |  | 1765 | [12 empty] | VV | 2 | 4 | True | 1 | ROZPOCET
21 | K | 742110102 | Montáž kabelového žlabu pro slaboproud do 150/100 mm | m | 242 |  | 0 | CS ÚRS 2021 02 |  | snížená |  | 0 | 0 | 0 | 0 | 0 | 4 | K | 2 |  |  |  | ROZPOCET | 0 | 0 | 0 | 0 | 0 | 2 | 0 | 4 | 600969256
| Online PSC |  | https://podminky.urs.cz/item/CS_URS_2021_02/742110102 | [14 empty] | Online PSC | 2
| VV |  | "1NP"30+12+8 |  | 50 | [12 empty] | VV | 2 | 2 | True | 0 | ROZPOCET
| VV |  | "2.NP"48+6 |  | 54 | [12 empty] | VV | 2 | 2 | True | 0 | ROZPOCET
| VV |  | "3.NP"48+6 |  | 54 | [12 empty] | VV | 2 | 2 | True | 0 | ROZPOCET
| VV |  | "4.NP"48+6 |  | 54 | [12 empty] | VV | 2 | 2 | True | 0 | ROZPOCET
| VV |  | "1NP"25+5 |  | 30 | [12 empty] | VV | 2 | 2 | True | 0 | ROZPOCET
| VV |  | Součet |  | 242 | [12 empty] | VV | 2 | 4 | True | 1 | ROZPOCET
22 | M | 60X100X075S | ŽLAB S INT.SPOJ. -POZINKOVÁNO 60X100X0,75 | m | 212 |  | 0 | CS ÚRS 2021 02 |  | snížená |  | 0 | 0 | 0 | 0 | 0 | 8 | M | 2 |  |  |  | ROZPOCET | 0 | 0 | 0 | 0 | 0 | 2 | 0 | 4 | -1083352451
| VV |  | "1NP"30+12+8 |  | 50 | [12 empty] | VV | 2 | 2 | True | 0 | ROZPOCET
| VV |  | "2.NP"48+6 |  | 54 | [12 empty] | VV | 2 | 2 | True | 0 | ROZPOCET
| VV |  | "3.NP"48+6 |  | 54 | [12 empty] | VV | 2 | 2 | True | 0 | ROZPOCET
| VV |  | "4.NP"48+6 |  | 54 | [12 empty] | VV | 2 | 2 | True | 0 | ROZPOCET
| VV |  | Součet |  | 212 | [12 empty] | VV | 2 | 4 | True | 1 | ROZPOCET
23 | M | 60X150X075S | ŽLAB S INT.SPOJ. -POZINKOVÁNO 60X150X0,75 | m | 30 |  | 0 | CS ÚRS 2021 02 |  | snížená |  | 0 | 0 | 0 | 0 | 0 | 8 | M | 2 |  |  |  | ROZPOCET | 0 | 0 | 0 | 0 | 0 | 2 | 0 | 4 | 1085799076
| VV |  | "1NP"25+5 |  | 30 | [12 empty] | VV | 2 | 2 | True | 0 | ROZPOCET
| VV |  | Součet |  | 30 | [12 empty] | VV | 2 | 4 | True | 1 | ROZPOCET
24 | K | 742121001 | Montáž kabelů sdělovacích pro vnitřní rozvody počtu žil do 15 | m | 3675 |  | 0 | CS ÚRS 2021 02 |  | snížená |  | 0 | 0 | 0 | 0 | 0 | 4 | K | 2 |  |  |  | ROZPOCET | 0 | 0 | 0 | 0 | 0 | 2 | 0 | 4 | -154682514
| Online PSC |  | https://podminky.urs.cz/item/CS_URS_2021_02/742121001 | [14 empty] | Online PSC | 2
| VV |  | "1NP"25+25+34+53+53+53+69+56+48+31+18 |  | 465 | [12 empty] | VV | 2 | 2 | True | 0 | ROZPOCET
| VV |  | "2NP"(45+50+27+40+36+42+42+42+33+45+28+26+26+26+26+34+41+39+42+42+42)*2+37+25 |  | 1610 | [12 empty] | VV | 2 | 2 | True | 0 | ROZPOCET
| VV |  | "3NP"(38*2*6+15*2)+34+34+31+31+44+49+56+2 |  | 767 | [12 empty] | VV | 2 | 2 | True | 0 | ROZPOCET
| VV |  | "4NP"(38*2*6+15*2)+34+34+31+31+44+49+56+4*7+40 |  | 833 | [12 empty] | VV | 2 | 2 | True | 0 | ROZPOCET
| VV |  | Součet |  | 3675 | [12 empty] | VV | 2 | 4 | True | 1 | ROZPOCET
25 | M | 1648438 | UTP KABEL CAT6 LSZH | m | 3675 |  | 0 | CS ÚRS 2021 02 |  | snížená |  | 0 | 0 | 0 | 0 | 0 | 8 | M | 2 |  |  |  | ROZPOCET | 0 | 0 | 0 | 0 | 0 | 2 | 0 | 4 | -442231199
| VV |  | "1NP"25+25+34+53+53+53+69+56+48+31+18 |  | 465 | [12 empty] | VV | 2 | 2 | True | 0 | ROZPOCET
| VV |  | "2.NP"2*(45+50+27+40+36+42+42+42+33+45+28+26+26+26+26+34+41+39+42+42+42)+37+25 |  | 1610 | [12 empty] | VV | 2 | 2 | True | 0 | ROZPOCET
| VV |  | "3.NP"(38*2*6+15*2)+34+34+31+31+44+49+58 |  | 767 | [12 empty] | VV | 2 | 2 | True | 0 | ROZPOCET
| VV |  | "4.NP"(38*2*6+15*2)+34+34+31+31+44+49+56+ 4*7+40 |  | 833 | [12 empty] | VV | 2 | 2 | True | 0 | ROZPOCET
| VV |  | Součet |  | 3675 | [12 empty] | VV | 2 | 4 | True | 1 | ROZPOCET
26 | K | 742121003 | montáž patch kabelů | kus | 83 |  | 0 | CS ÚRS 2021 02 |  | snížená |  | 0 | 0 | 0 | 0 | 0 | 4 | K | 2 |  |  |  | ROZPOCET | 0 | 0 | 0 | 0 | 0 | 2 | 0 | 4 | 137658237
| Online PSC |  | https://podminky.urs.cz/item/CS_URS_2021_02/742121003 | [14 empty] | Online PSC | 2
| VV |  | "1NP"20 |  | 20 | [12 empty] | VV | 2 | 2 | True | 0 | ROZPOCET
| VV |  | "2NP"44 |  | 44 | [12 empty] | VV | 2 | 2 | True | 0 | ROZPOCET
| VV |  | "3NP"9 |  | 9 | [12 empty] | VV | 2 | 2 | True | 0 | ROZPOCET
| VV |  | "4NP"10 |  | 10 | [12 empty] | VV | 2 | 2 | True | 0 | ROZPOCET
| VV |  | Součet |  | 83 | [12 empty] | VV | 2 | 4 | True | 1 | ROZPOCET
27 | M | 004R | PATCH KABEL CAT6 U/UTP 3M | kus | 83 |  | 0 | CS ÚRS 2021 02 |  | snížená |  | 0 | 0 | 0 | 0 | 0 | 8 | M | 2 |  |  |  | ROZPOCET | 0 | 0 | 0 | 0 | 0 | 2 | 0 | 4 | -1594149833
| VV |  | "1NP"20 |  | 20 | [12 empty] | VV | 2 | 2 | True | 0 | ROZPOCET
| VV |  | "2NP"44 |  | 44 | [12 empty] | VV | 2 | 2 | True | 0 | ROZPOCET
| VV |  | "3NP"9 |  | 9 | [12 empty] | VV | 2 | 2 | True | 0 | ROZPOCET
| VV |  | "4NP"10 |  | 10 | [12 empty] | VV | 2 | 2 | True | 0 | ROZPOCET
| VV |  | Součet |  | 83 | [12 empty] | VV | 2 | 4 | True | 1 | ROZPOCET
28 | K | 742121004 | Montáž kabelu HDMI | kus | 10 |  | 0 | CS ÚRS 2021 02 |  | snížená |  | 0 | 0 | 0 | 0 | 0 | 4 | K | 2 |  |  |  | ROZPOCET | 0 | 0 | 0 | 0 | 0 | 2 | 0 | 4 | 1122418525
| Online PSC |  | https://podminky.urs.cz/item/CS_URS_2021_02/742121004 | [14 empty] | Online PSC | 2
| VV |  | 10 |  | 10 | [12 empty] | VV | 2 | 2 | True | 1 | ROZPOCET
29 | M | 050R | Kabel PremiumCord HDMI, pro spojení dvou audio/video zařízení, maximální rozlišení Ultra HD 4K×2K@60hz, kabel obsahuje v jednom z konektorů integrovaný zesilovač, třívrstvé, vysoce kvalitní stínění, přenos počítačové sítě (ethernetu) po HDMI kabelu, 100% | kus | 1 |  | 0 | CS ÚRS 2021 02 |  | snížená |  | 0 | 0 | 0 | 0 | 0 | 8 | M | 2 |  |  |  | ROZPOCET | 0 | 0 | 0 | 0 | 0 | 2 | 0 | 4 | -1777097500
| VV |  | 1 |  | 1 | [12 empty] | VV | 2 | 2 | True | 0 | ROZPOCET
| VV |  | Součet |  | 1 | [12 empty] | VV | 2 | 4 | True | 1 | ROZPOCET
30 | K | 742122002 | Ukončení kabelu koncovkou RJ45 | kus | 242 |  | 0 | CS ÚRS 2021 02 |  | snížená |  | 0 | 0 | 0 | 0 | 0 | 4 | K | 2 |  |  |  | ROZPOCET | 0 | 0 | 0 | 0 | 0 | 2 | 0 | 4 | -1845627827
| Online PSC |  | https://podminky.urs.cz/item/CS_URS_2021_02/742122002 | [14 empty] | Online PSC | 2
| VV |  | 121*2 |  | 242 | [12 empty] | VV | 2 | 2 | True | 0 | ROZPOCET
| VV |  | Součet |  | 242 | [12 empty] | VV | 2 | 4 | True | 1 | ROZPOCET
31 | K | 742330002 | Montáž strukturované kabeláže rozvaděče stojanového | kus | 1 |  | 0 | CS ÚRS 2021 02 |  | snížená |  | 0 | 0 | 0 | 0 | 0 | 4 | K | 2 |  |  |  | ROZPOCET | 0 | 0 | 0 | 0 | 0 | 2 | 0 | 4 | 381024647
| Online PSC |  | https://podminky.urs.cz/item/CS_URS_2021_02/742330002 | [14 empty] | Online PSC | 2
| VV |  | 1 |  | 1 | [12 empty] | VV | 2 | 2 | True | 0 | ROZPOCET
| VV |  | Součet |  | 1 | [12 empty] | VV | 2 | 4 | True | 1 | ROZPOCET
32 | M | 001R | ROZVADEC STOJANOVY 60x60CM 42U | kus | 1 |  | 0 | CS ÚRS 2021 02 |  | snížená |  | 0 | 0 | 0 | 0 | 0 | 8 | M | 2 |  |  |  | ROZPOCET | 0 | 0 | 0 | 0 | 0 | 2 | 0 | 4 | -249677667
| VV |  | 1 |  | 1 | [12 empty] | VV | 2 | 2 | True | 0 | ROZPOCET
| VV |  | Součet |  | 1 | [12 empty] | VV | 2 | 4 | True | 1 | ROZPOCET
33 | M | 002R | PANEL ROZVODNY 19" 8XZASUVKA 230V2M / | kus | 1 |  | 0 | CS ÚRS 2021 02 |  | snížená |  | 0 | 0 | 0 | 0 | 0 | 8 | M | 2 |  |  |  | ROZPOCET | 0 | 0 | 0 | 0 | 0 | 2 | 0 | 4 | -604279838
| VV |  | 1 |  | 1 | [12 empty] | VV | 2 | 2 | True | 0 | ROZPOCET
| VV |  | Součet |  | 1 | [12 empty] | VV | 2 | 4 | True | 1 | ROZPOCET
34 | K | 742330002.1 | Montáž stojanového rack strukturované kabeláže | kus | 1 |  | 0 | CS ÚRS 2021 02 |  | snížená |  | 0 | 0 | 0 | 0 | 0 | 4 | K | 2 |  |  |  | ROZPOCET | 0 | 0 | 0 | 0 | 0 | 2 | 0 | 4 | -945838413
| Online PSC |  | https://podminky.urs.cz/item/CS_URS_2021_02/742330002.1 | [14 empty] | Online PSC | 2
| VV |  | 1 |  | 1 | [12 empty] | VV | 2 | 2 | True | 0 | ROZPOCET
| VV |  | Součet |  | 1 | [12 empty] | VV | 2 | 4 | True | 1 | ROZPOCET
35 | K | 742330011 | Montáž strukturované kabeláže zařízení do rozvaděče switche, UPS, DVR, server | kus | 3 |  | 0 | CS ÚRS 2021 02 |  | snížená |  | 0 | 0 | 0 | 0.0009 | 0.0027 | 4 | K | 2 |  |  |  | ROZPOCET | 0 | 0 | 0 | 0 | 0 | 2 | 0 | 4 | 1234319356
| Online PSC |  | https://podminky.urs.cz/item/CS_URS_2021_02/742330011 | [14 empty] | Online PSC | 2
| VV |  | 3 |  | 3 | [12 empty] | VV | 2 | 2 | True | 0 | ROZPOCET
| VV |  | Součet |  | 3 | [12 empty] | VV | 2 | 4 | True | 1 | ROZPOCET
36 | M | 006R | UPS RACK 1500VA230V,ZÁSUVKA IEC320 C14 4xIEC 320 C13, SÉRIOVÝ PORT,usb,SMART SLOT | kus | 1 |  | 0 | CS ÚRS 2021 02 |  | snížená |  | 0 | 0 | 0 | 0 | 0 | 8 | M | 2 |  |  |  | ROZPOCET | 0 | 0 | 0 | 0 | 0 | 2 | 0 | 4 | 504435187
| VV |  | 1 |  | 1 | [12 empty] | VV | 2 | 2 | True | 0 | ROZPOCET
| VV |  | Součet |  | 1 | [12 empty] | VV | 2 | 4 | True | 1 | ROZPOCET
37 | M | 007R | DATA SWITCH 10/100/1000Mb 48XRJ45 ,síťový přepínač, řízený, podporuje PoE. Rozhraní: 48x 100/1000 RJ-45 | kus | 2 |  | 0 | CS ÚRS 2021 02 |  | snížená |  | 0 | 0 | 0 | 0 | 0 | 8 | M | 2 |  |  |  | ROZPOCET | 0 | 0 | 0 | 0 | 0 | 2 | 0 | 4 | -1993324895
| VV |  | 2 |  | 2 | [12 empty] | VV | 2 | 2 | True | 0 | ROZPOCET
| VV |  | Součet |  | 2 | [12 empty] | VV | 2 | 4 | True | 1 | ROZPOCET
38 | K | 742330012 | Montáž router | kus | 14 |  | 0 | CS ÚRS 2021 02 |  | snížená |  | 0 | 0 | 0 | 0 | 0 | 4 | K | 2 |  |  |  | ROZPOCET | 0 | 0 | 0 | 0 | 0 | 2 | 0 | 4 | -1245732440
| Online PSC |  | https://podminky.urs.cz/item/CS_URS_2021_02/742330012 | [14 empty] | Online PSC | 2
| VV |  | "3NP"7 |  | 7 | [12 empty] | VV | 2 | 2 | True | 0 | ROZPOCET
| VV |  | "4NP"7 |  | 7 | [12 empty] | VV | 2 | 2 | True | 0 | ROZPOCET
| VV |  | Součet |  | 14 | [12 empty] | VV | 2 | 4 | True | 1 | ROZPOCET
39 | M | 009R | Router 5xgigabit RJ45, 41,5Mbps | kus | 14 |  | 0 | CS ÚRS 2021 02 |  | snížená |  | 0 | 0 | 0 | 0 | 0 | 8 | M | 2 |  |  |  | ROZPOCET | 0 | 0 | 0 | 0 | 0 | 2 | 0 | 4 | 425983852
| VV |  | "3NP"7 |  | 7 | [12 empty] | VV | 2 | 2 | True | 0 | ROZPOCET
| VV |  | "4NP"7 |  | 7 | [12 empty] | VV | 2 | 2 | True | 0 | ROZPOCET
| VV |  | Součet |  | 14 | [12 empty] | VV | 2 | 4 | True | 1 | ROZPOCET
40 | K | 742330012 | Montáž router | kus | 8 |  | 0 | CS ÚRS 2021 02 |  | snížená |  | 0 | 0 | 0 | 0 | 0 | 4 | K | 2 |  |  |  | ROZPOCET | 0 | 0 | 0 | 0 | 0 | 2 | 0 | 4 | 911662838
| Online PSC |  | https://podminky.urs.cz/item/CS_URS_2021_02/742330012 | [14 empty] | Online PSC | 2
| VV |  | "1NP"2 |  | 2 | [12 empty] | VV | 2 | 2 | True | 0 | ROZPOCET
| VV |  | "2NP"2 |  | 2 | [12 empty] | VV | 2 | 2 | True | 0 | ROZPOCET
| VV |  | "3NP"2 |  | 2 | [12 empty] | VV | 2 | 2 | True | 0 | ROZPOCET
| VV |  | "4NP"2 |  | 2 | [12 empty] | VV | 2 | 2 | True | 0 | ROZPOCET
| VV |  | Součet |  | 8 | [12 empty] | VV | 2 | 4 | True | 1 | ROZPOCET
41 | M | 010R | Router WIFI 12,4gHZ,5 ghZ, 1167Mb/s, WEP 64bit, WEP 128bit, WPA, WPA2, WPA-PSK, WPA2-PSK | kus | 8 |  | 0 | CS ÚRS 2021 02 |  | snížená |  | 0 | 0 | 0 | 0 | 0 | 8 | M | 2 |  |  |  | ROZPOCET | 0 | 0 | 0 | 0 | 0 | 2 | 0 | 4 | -600770945
| VV |  | "1NP"2 |  | 2 | [12 empty] | VV | 2 | 2 | True | 0 | ROZPOCET
| VV |  | "2NP"2 |  | 2 | [12 empty] | VV | 2 | 2 | True | 0 | ROZPOCET
| VV |  | "3NP"2 |  | 2 | [12 empty] | VV | 2 | 2 | True | 0 | ROZPOCET
| VV |  | "4NP"2 |  | 2 | [12 empty] | VV | 2 | 2 | True | 0 | ROZPOCET
| VV |  | Součet |  | 8 | [12 empty] | VV | 2 | 4 | True | 1 | ROZPOCET
42 | K | 742330022 | Montáž strukturované kabeláže příslušenství a ostatní práce k rozvaděčům napájecího panelu | kus | 1 |  | 0 | CS ÚRS 2021 02 |  | snížená |  | 0 | 0 | 0 | 0 | 0 | 4 | K | 2 |  |  |  | ROZPOCET | 0 | 0 | 0 | 0 | 0 | 2 | 0 | 4 | -520489036
| Online PSC |  | https://podminky.urs.cz/item/CS_URS_2021_02/742330022 | [14 empty] | Online PSC | 2
| VV |  | 1 |  | 1 | [12 empty] | VV | 2 | 2 | True | 0 | ROZPOCET
| VV |  | Součet |  | 1 | [12 empty] | VV | 2 | 4 | True | 1 | ROZPOCET
43 | M | 002R.1 | VYVAZOVACI PANEL 1U 19" HACEK VELKY RAL9 | kus | 4 |  | 0 | CS ÚRS 2021 02 |  | snížená |  | 0 | 0 | 0 | 0 | 0 | 8 | M | 2 |  |  |  | ROZPOCET | 0 | 0 | 0 | 0 | 0 | 2 | 0 | 4 | 1630147082
| VV |  | 4 |  | 4 | [12 empty] | VV | 2 | 2 | True | 0 | ROZPOCET
| VV |  | Součet |  | 4 | [12 empty] | VV | 2 | 4 | True | 1 | ROZPOCET
44 | K | 742330023 | Montáž strukturované kabeláže příslušenství a ostatní práce k rozvaděčům vyvazovacíhoho panelu 1U | kus | 4 |  | 0 | CS ÚRS 2021 02 |  | snížená |  | 0 | 0 | 0 | 0 | 0 | 4 | K | 2 |  |  |  | ROZPOCET | 0 | 0 | 0 | 0 | 0 | 2 | 0 | 4 | 1162234429
| Online PSC |  | https://podminky.urs.cz/item/CS_URS_2021_02/742330023 | [14 empty] | Online PSC | 2
| VV |  | 4 |  | 4 | [12 empty] | VV | 2 | 2 | True | 0 | ROZPOCET
| VV |  | Součet |  | 4 | [12 empty] | VV | 2 | 4 | True | 1 | ROZPOCET
45 | M | 003R | PATCH PANEL 24XRJ45 CAT6 STP 1U TL | kus | 4 |  | 0 | CS ÚRS 2021 02 |  | snížená |  | 0 | 0 | 0 | 0 | 0 | 8 | M | 2 |  |  |  | ROZPOCET | 0 | 0 | 0 | 0 | 0 | 2 | 0 | 4 | 853363839
| VV |  | 4 |  | 4 | [12 empty] | VV | 2 | 2 | True | 0 | ROZPOCET
| VV |  | Součet |  | 4 | [12 empty] | VV | 2 | 4 | True | 1 | ROZPOCET
46 | K | 742330024 | Montáž strukturované kabeláže příslušenství a ostatní práce k rozvaděčům patch panelu 24 portů UTP/FTP | kus | 4 |  | 0 | CS ÚRS 2021 02 |  | snížená |  | 0 | 0 | 0 | 0 | 0 | 4 | K | 2 |  |  |  | ROZPOCET | 0 | 0 | 0 | 0 | 0 | 2 | 0 | 4 | 1485242180
| Online PSC |  | https://podminky.urs.cz/item/CS_URS_2021_02/742330024 | [14 empty] | Online PSC | 2
| VV |  | 4 |  | 4 | [12 empty] | VV | 2 | 2 | True | 0 | ROZPOCET
| VV |  | Součet |  | 4 | [12 empty] | VV | 2 | 4 | True | 1 | ROZPOCET
47 | K | 742330041 | Montáž strukturované kabeláže zásuvek datových pod omítku, do nábytku, do parapetního žlabu nebo podlahové krabice jednozásuvky | kus | 8 |  | 0 | CS ÚRS 2021 02 |  | snížená |  | 0 | 0 | 0 | 0 | 0 | 4 | K | 2 |  |  |  | ROZPOCET | 0 | 0 | 0 | 0 | 0 | 2 | 0 | 4 | -332106219
| Online PSC |  | https://podminky.urs.cz/item/CS_URS_2021_02/742330041 | [14 empty] | Online PSC | 2
| VV |  | "1NP"2 |  | 2 | [12 empty] | VV | 2 | 2 | True | 0 | ROZPOCET
| VV |  | "2NP"2 |  | 2 | [12 empty] | VV | 2 | 2 | True | 0 | ROZPOCET
| VV |  | "3NP"2 |  | 2 | [12 empty] | VV | 2 | 2 | True | 0 | ROZPOCET
| VV |  | "4NP"2 |  | 2 | [12 empty] | VV | 2 | 2 | True | 0 | ROZPOCET
| VV |  | Součet |  | 8 | [12 empty] | VV | 2 | 4 | True | 1 | ROZPOCET
48 | M | 014R | Zásuvka datová CAT6 UTP 1×RJ45, oblý tvar, bílá barva | kus | 8 |  | 0 | CS ÚRS 2021 02 |  | snížená |  | 0 | 0 | 0 | 0 | 0 | 8 | M | 2 |  |  |  | ROZPOCET | 0 | 0 | 0 | 0 | 0 | 2 | 0 | 4 | -1903004469
| VV |  | "1NP"2 |  | 2 | [12 empty] | VV | 2 | 2 | True | 0 | ROZPOCET
| VV |  | "2NP"2 |  | 2 | [12 empty] | VV | 2 | 2 | True | 0 | ROZPOCET
| VV |  | "3NP"2 |  | 2 | [12 empty] | VV | 2 | 2 | True | 0 | ROZPOCET
| VV |  | "4NP"2 |  | 2 | [12 empty] | VV | 2 | 2 | True | 0 | ROZPOCET
| VV |  | Součet |  | 8 | [12 empty] | VV | 2 | 4 | True | 1 | ROZPOCET
49 | M | 011R | KRYT ZASUVKY DATOVÉ | kus | 8 |  | 0 | CS ÚRS 2021 02 |  | snížená |  | 0 | 0 | 0 | 0 | 0 | 8 | M | 2 |  |  |  | ROZPOCET | 0 | 0 | 0 | 0 | 0 | 2 | 0 | 4 | -584781535
| VV |  | "1NP"2 |  | 2 | [12 empty] | VV | 2 | 2 | True | 0 | ROZPOCET
| VV |  | "2NP"2 |  | 2 | [12 empty] | VV | 2 | 2 | True | 0 | ROZPOCET
| VV |  | "3NP"2 |  | 2 | [12 empty] | VV | 2 | 2 | True | 0 | ROZPOCET
| VV |  | "4NP"2 |  | 2 | [12 empty] | VV | 2 | 2 | True | 0 | ROZPOCET
| VV |  | Součet |  | 8 | [12 empty] | VV | 2 | 4 | True | 1 | ROZPOCET
50 | M | 012R | Rámeček DATOVÉ ZÁSUVKY | kus | 8 |  | 0 | CS ÚRS 2021 02 |  | snížená |  | 0 | 0 | 0 | 0 | 0 | 8 | M | 2 |  |  |  | ROZPOCET | 0 | 0 | 0 | 0 | 0 | 2 | 0 | 4 | 1863353773
| VV |  | "1NP"2 |  | 2 | [12 empty] | VV | 2 | 2 | True | 0 | ROZPOCET
| VV |  | "2NP"2 |  | 2 | [12 empty] | VV | 2 | 2 | True | 0 | ROZPOCET
| VV |  | "3NP"2 |  | 2 | [12 empty] | VV | 2 | 2 | True | 0 | ROZPOCET
| VV |  | "4NP"2 |  | 2 | [12 empty] | VV | 2 | 2 | True | 0 | ROZPOCET
| VV |  | Součet |  | 8 | [12 empty] | VV | 2 | 4 | True | 1 | ROZPOCET
51 | K | 742330042 | Montáž strukturované kabeláže zásuvek datových pod omítku, do nábytku, do parapetního žlabu nebo podlahové krabice dvouzásuvky | kus | 56 |  | 0 | CS ÚRS 2021 02 |  | snížená |  | 0 | 0 | 0 | 0 | 0 | 4 | K | 2 |  |  |  | ROZPOCET | 0 | 0 | 0 | 0 | 0 | 2 | 0 | 4 | -526407344
| Online PSC |  | https://podminky.urs.cz/item/CS_URS_2021_02/742330042 | [14 empty] | Online PSC | 2
| VV |  | "1NP"9 |  | 9 | [12 empty] | VV | 2 | 2 | True | 0 | ROZPOCET
| VV |  | "2NP"21 |  | 21 | [12 empty] | VV | 2 | 2 | True | 0 | ROZPOCET
| VV |  | "3NP"13 |  | 13 | [12 empty] | VV | 2 | 2 | True | 0 | ROZPOCET
| VV |  | "4NP"13 |  | 13 | [12 empty] | VV | 2 | 2 | True | 0 | ROZPOCET
| VV |  | Součet |  | 56 | [12 empty] | VV | 2 | 4 | True | 1 | ROZPOCET
52 | M | 013R | Zásuvka datová CAT6 UTP 2×RJ45, oblý tvar, bílá barva | kus | 56 |  | 0 | CS ÚRS 2021 02 |  | snížená |  | 0 | 0 | 0 | 0 | 0 | 8 | M | 2 |  |  |  | ROZPOCET | 0 | 0 | 0 | 0 | 0 | 2 | 0 | 4 | -820774310
| VV |  | "1NP"9 |  | 9 | [12 empty] | VV | 2 | 2 | True | 0 | ROZPOCET
| VV |  | "2NP"21 |  | 21 | [12 empty] | VV | 2 | 2 | True | 0 | ROZPOCET
| VV |  | "3NP"13 |  | 13 | [12 empty] | VV | 2 | 2 | True | 0 | ROZPOCET
| VV |  | "4NP"13 |  | 13 | [12 empty] | VV | 2 | 2 | True | 0 | ROZPOCET
| VV |  | Součet |  | 56 | [12 empty] | VV | 2 | 4 | True | 1 | ROZPOCET
53 | M | 011R | KRYT ZASUVKY DATOVÉ | kus | 56 |  | 0 | CS ÚRS 2021 02 |  | snížená |  | 0 | 0 | 0 | 0 | 0 | 8 | M | 2 |  |  |  | ROZPOCET | 0 | 0 | 0 | 0 | 0 | 2 | 0 | 4 | -1040068861
| VV |  | "1NP"9 |  | 9 | [12 empty] | VV | 2 | 2 | True | 0 | ROZPOCET
| VV |  | "2NP"21 |  | 21 | [12 empty] | VV | 2 | 2 | True | 0 | ROZPOCET
| VV |  | "3NP"13 |  | 13 | [12 empty] | VV | 2 | 2 | True | 0 | ROZPOCET
| VV |  | "4NP"13 |  | 13 | [12 empty] | VV | 2 | 2 | True | 0 | ROZPOCET
| VV |  | Součet |  | 56 | [12 empty] | VV | 2 | 4 | True | 1 | ROZPOCET
54 | M | 012R | Rámeček DATOVÉ ZÁSUVKY | kus | 56 |  | 0 | CS ÚRS 2021 02 |  | snížená |  | 0 | 0 | 0 | 0 | 0 | 8 | M | 2 |  |  |  | ROZPOCET | 0 | 0 | 0 | 0 | 0 | 2 | 0 | 4 | 1800677237
| VV |  | "1NP"9 |  | 9 | [12 empty] | VV | 2 | 2 | True | 0 | ROZPOCET
| VV |  | "2NP"21 |  | 21 | [12 empty] | VV | 2 | 2 | True | 0 | ROZPOCET
| VV |  | "3NP"13 |  | 13 | [12 empty] | VV | 2 | 2 | True | 0 | ROZPOCET
| VV |  | "4NP"13 |  | 13 | [12 empty] | VV | 2 | 2 | True | 0 | ROZPOCET
| VV |  | Součet |  | 56 | [12 empty] | VV | 2 | 4 | True | 1 | ROZPOCET
55 | K | 742330052 | Montáž strukturované kabeláže zásuvek datových popis portů patchpanelu | kus | 4 |  | 0 | CS ÚRS 2021 02 |  | snížená |  | 0 | 0 | 0 | 0 | 0 | 4 | K | 2 |  |  |  | ROZPOCET | 0 | 0 | 0 | 0 | 0 | 2 | 0 | 4 | 496543824
| Online PSC |  | https://podminky.urs.cz/item/CS_URS_2021_02/742330052 | [14 empty] | Online PSC | 2
| VV |  | 4 |  | 4 | [12 empty] | VV | 2 | 2 | True | 0 | ROZPOCET
| VV |  | Součet |  | 4 | [12 empty] | VV | 2 | 4 | True | 1 | ROZPOCET
56 | K | 742330101 | Montáž strukturované kabeláže měření segmentu metalického s vyhotovením protokolu | kus | 121 |  | 0 | CS ÚRS 2021 02 |  | snížená |  | 0 | 0 | 0 | 0 | 0 | 4 | K | 2 |  |  |  | ROZPOCET | 0 | 0 | 0 | 0 | 0 | 2 | 0 | 4 | -1838055669
| Online PSC |  | https://podminky.urs.cz/item/CS_URS_2021_02/742330101 | [14 empty] | Online PSC | 2
| VV |  | 2*9+2 |  | 20 | [12 empty] | VV | 2 | 2 | True | 0 | ROZPOCET
| VV |  | 2*21+2 |  | 44 | [12 empty] | VV | 2 | 2 | True | 0 | ROZPOCET
| VV |  | 2*13+2 |  | 28 | [12 empty] | VV | 2 | 2 | True | 0 | ROZPOCET
| VV |  | 2*13+2+1 |  | 29 | [12 empty] | VV | 2 | 2 | True | 0 | ROZPOCET
| VV |  | Součet |  | 121 | [12 empty] | VV | 2 | 4 | True | 1 | ROZPOCET
| D | D2-OPTIKA | OPTIKA-příprava |  |  |  | 0 |  |  |  |  | 0 |  | 0 |  | 0 | 1 | D | 1 |  |  |  | ROZPOCET | [6 empty] | 0
57 | K | 102R | sváry optického vlákna | ks | 8 |  | 0 | CS ÚRS 2021 02 |  | snížená |  | 0 | 0 | 0 | 0 | 0 | 4 | K | 2 |  |  |  | ROZPOCET | 0 | 0 | 0 | 0 | 0 | 2 | 0 | 4 | 616710866
| Online PSC |  | https://podminky.urs.cz/item/CS_URS_2021_02/102R | [14 empty] | Online PSC | 2
| VV |  | 8 |  | 8 | [12 empty] | VV | 2 | 2 | True | 0 | ROZPOCET
| VV |  | Součet |  | 8 | [12 empty] | VV | 2 | 4 | True | 1 | ROZPOCET
58 | K | 742110013 | Montáž trubek elektroinstalačních plastových tuhých pro vnitřní rozvody pro optická vlákna | m | 906 |  | 0 | CS ÚRS 2021 02 |  | snížená |  | 0 | 0 | 0 | 0 | 0 | 4 | K | 2 |  |  |  | ROZPOCET | 0 | 0 | 0 | 0 | 0 | 2 | 0 | 4 | 966385161
| Online PSC |  | https://podminky.urs.cz/item/CS_URS_2021_02/742110013 | [14 empty] | Online PSC | 2
| VV |  | 34+34+31+31+44+49+56"-do 3.NP z rack" |  | 279 | [12 empty] | VV | 2 | 2 | True | 0 | ROZPOCET
| VV |  | 34+34+31+31+44+49+56+ 4*7 "do 4.np -z rack" |  | 307 | [12 empty] | VV | 2 | 2 | True | 0 | ROZPOCET
| VV |  | 20*16 |  | 320 | [12 empty] | VV | 2 | 2 | True | 0 | ROZPOCET
| VV |  | Součet |  | 906 | [12 empty] | VV | 2 | 4 | True | 1 | ROZPOCET
59 | M | 101R | HDPE mikrotrubička 7/5,5 pro optkabel 2 vlákna | m | 906 |  | 0 | CS ÚRS 2021 02 |  | snížená |  | 0 | 0 | 0 | 0 | 0 | 8 | M | 2 |  |  |  | ROZPOCET | 0 | 0 | 0 | 0 | 0 | 2 | 0 | 4 | -1017193586
| VV |  | 34+34+31+31+44+49+56"-do 3.NP z rack" |  | 279 | [12 empty] | VV | 2 | 2 | True | 0 | ROZPOCET
| VV |  | 34+34+31+31+44+49+56+ 4*7 "do 4.np -z rack" |  | 307 | [12 empty] | VV | 2 | 2 | True | 0 | ROZPOCET
| VV |  | 20*16 |  | 320 | [12 empty] | VV | 2 | 2 | True | 0 | ROZPOCET
| VV |  | Součet |  | 906 | [12 empty] | VV | 2 | 4 | True | 1 | ROZPOCET
| D | D3- | SYSTÉM SPOLEČNÉ TV |  |  |  | 0 |  |  |  |  | 0 |  | 0 |  | 0 | 1 | D | 1 |  |  |  | ROZPOCET | [6 empty] | 0
60 | K | 220R | Měření útlumu na koncové zásuvce a vystavení protokolu | ks | 79 |  | 0 | CS ÚRS 2021 02 |  | snížená |  | 0 | 0 | 0 | 0 | 0 | 4 | K | 2 |  |  |  | ROZPOCET | 0 | 0 | 0 | 0 | 0 | 2 | 0 | 4 | 498203969
| Online PSC |  | https://podminky.urs.cz/item/CS_URS_2021_02/220R | [14 empty] | Online PSC | 2
| VV |  | 79 |  | 79 | [12 empty] | VV | 2 | 2 | True | 0 | ROZPOCET
| VV |  | Součet |  | 79 | [12 empty] | VV | 2 | 4 | True | 1 | ROZPOCET
61 | K | 741112101 | Montáž krabic elektroinstalačních bez napojení na trubky a lišty, demontáže a montáže víčka a přístroje rozvodek se zapojením vodičů na svorkovnici zapuštěných plastových kruhových | kus | 32 |  | 0 | CS ÚRS 2021 02 |  | snížená |  | 0 | 0 | 0 | 0 | 0 | 4 | K | 2 |  |  |  | ROZPOCET | 0 | 0 | 0 | 0 | 0 | 2 | 0 | 4 | -873320811
| Online PSC |  | https://podminky.urs.cz/item/CS_URS_2021_02/741112101 | [14 empty] | Online PSC | 2
| VV |  | "1NP"5 |  | 5 | [12 empty] | VV | 2 | 2 | True | 0 | ROZPOCET
| VV |  | "2NP"1 |  | 1 | [12 empty] | VV | 2 | 2 | True | 0 | ROZPOCET
| VV |  | "3NP"13 |  | 13 | [12 empty] | VV | 2 | 2 | True | 0 | ROZPOCET
| VV |  | "4NP"13 |  | 13 | [12 empty] | VV | 2 | 2 | True | 0 | ROZPOCET
| VV |  | Součet |  | 32 | [12 empty] | VV | 2 | 4 | True | 1 | ROZPOCET
62 | M | 34571519 | Krabice pod omítku s víčkem, 97/5 | kus | 32 |  | 0 | CS ÚRS 2021 02 |  | snížená |  | 0 | 0 | 0 | 0 | 0 | 8 | M | 2 |  |  |  | ROZPOCET | 0 | 0 | 0 | 0 | 0 | 2 | 0 | 4 | 1876810571
| VV |  | "1NP"5 |  | 5 | [12 empty] | VV | 2 | 2 | True | 0 | ROZPOCET
| VV |  | "2NP"1 |  | 1 | [12 empty] | VV | 2 | 2 | True | 0 | ROZPOCET
| VV |  | "3NP"13 |  | 13 | [12 empty] | VV | 2 | 2 | True | 0 | ROZPOCET
| VV |  | "4NP"13 |  | 13 | [12 empty] | VV | 2 | 2 | True | 0 | ROZPOCET
| VV |  | Součet |  | 32 | [12 empty] | VV | 2 | 4 | True | 1 | ROZPOCET
63 | K | 741313082 | Montáž zásuvek domovních se zapojením vodičů šroubové připojení venkovní nebo mokré, provedení 2P + PE | kus | 1 |  | 0 | CS ÚRS 2021 02 |  | snížená |  | 0 | 0 | 0 | 0 | 0 | 4 | K | 2 |  |  |  | ROZPOCET | 0 | 0 | 0 | 0 | 0 | 2 | 0 | 4 | 330224289
| Online PSC |  | https://podminky.urs.cz/item/CS_URS_2021_02/741313082 | [14 empty] | Online PSC | 2
64 | M | 203R.STA | Zásuvka jednonás. víčkem, na povrch, IP44 ,16A/250V, barva bílá | kus | 1 |  | 0 | CS ÚRS 2021 02 |  | snížená |  | 0 | 0 | 0 | 0 | 0 | 8 | M | 2 |  |  |  | ROZPOCET | 0 | 0 | 0 | 0 | 0 | 2 | 0 | 4 | -8437301
| VV |  | 1 |  | 1 | [12 empty] | VV | 2 | 2 | True | 0 | ROZPOCET
| VV |  | Součet |  | 1 | [12 empty] | VV | 2 | 4 | True | 1 | ROZPOCET
65 | K | 742110001 | Montáž trubek elektroinstalačních plastových ohebných uložených pod omítku včetně zasekání | m | 35 |  | 0 | CS ÚRS 2021 02 |  | snížená |  | 0 | 0 | 0 | 0 | 0 | 4 | K | 2 |  |  |  | ROZPOCET | 0 | 0 | 0 | 0 | 0 | 2 | 0 | 4 | -702028400
| Online PSC |  | https://podminky.urs.cz/item/CS_URS_2021_02/742110001 | [14 empty] | Online PSC | 2
| VV |  | "1NP-4.NP"35,0 |  | 35 | [12 empty] | VV | 2 | 2 | True | 0 | ROZPOCET
| VV |  | Součet |  | 35 | [12 empty] | VV | 2 | 4 | True | 1 | ROZPOCET
66 | M | 214R. | Trubka ohebná dvouplášťová PR 75 PVC, 450N | m | 35 |  | 0 | CS ÚRS 2021 02 |  | snížená |  | 0 | 0 | 0 | 0 | 0 | 8 | M | 2 |  |  |  | ROZPOCET | 0 | 0 | 0 | 0 | 0 | 2 | 0 | 4 | -2107205818
| VV |  | "1NP-4.NP"35,0 |  | 35 | [12 empty] | VV | 2 | 2 | True | 0 | ROZPOCET
| VV |  | Součet |  | 35 | [12 empty] | VV | 2 | 4 | True | 1 | ROZPOCET
67 | K | 742110001 | Montáž trubek elektroinstalačních plastových ohebných uložených pod omítku včetně zasekání | m | 511 |  | 0 | CS ÚRS 2021 02 |  | snížená |  | 0 | 0 | 0 | 0 | 0 | 4 | K | 2 |  |  |  | ROZPOCET | 0 | 0 | 0 | 0 | 0 | 2 | 0 | 4 | -1063786892
| Online PSC |  | https://podminky.urs.cz/item/CS_URS_2021_02/742110001 | [14 empty] | Online PSC | 2
| VV |  | "1NP"13+14+11+11+11+11 |  | 71 | [12 empty] | VV | 2 | 2 | True | 0 | ROZPOCET
| VV |  | "2NP"12,0 |  | 12 | [12 empty] | VV | 2 | 2 | True | 0 | ROZPOCET
| VV |  | "3NP"14+15+18+17+16+16+16+15+17+15+15+18+22 |  | 214 | [12 empty] | VV | 2 | 2 | True | 0 | ROZPOCET
| VV |  | "4NP"14+15+18+17+16+16+16+15+17+15+15+18+22 |  | 214 | [12 empty] | VV | 2 | 2 | True | 0 | ROZPOCET
| VV |  | Součet |  | 511 | [12 empty] | VV | 2 | 4 | True | 1 | ROZPOCET
68 | M | 216R. | Trubka ohebná 25 šedá 50M, PVC, 450N | m | 511 |  | 0 | CS ÚRS 2021 02 |  | snížená |  | 0 | 0 | 0 | 0 | 0 | 8 | M | 2 |  |  |  | ROZPOCET | 0 | 0 | 0 | 0 | 0 | 2 | 0 | 4 | -196134543
| VV |  | "1NP"13+14+11+11+11+11 |  | 71 | [12 empty] | VV | 2 | 2 | True | 0 | ROZPOCET
| VV |  | "2NP"12,0 |  | 12 | [12 empty] | VV | 2 | 2 | True | 0 | ROZPOCET
| VV |  | "3NP"14+15+18+17+16+16+16+15+17+15+15+18+22 |  | 214 | [12 empty] | VV | 2 | 2 | True | 0 | ROZPOCET
| VV |  | "4NP"14+15+18+17+16+16+16+15+17+15+15+18+22 |  | 214 | [12 empty] | VV | 2 | 2 | True | 0 | ROZPOCET
| VV |  | Součet |  | 511 | [12 empty] | VV | 2 | 4 | True | 1 | ROZPOCET
69 | K | 7421100031 | Montáž trubek pro slaboproud plastových ohebných uloženýchbolně na příchytky | m | 35 |  | 0 | CS ÚRS 2021 02 |  | snížená |  | 0 | 0 | 0 | 0 | 0 | 4 | K | 2 |  |  |  | ROZPOCET | 0 | 0 | 0 | 0 | 0 | 2 | 0 | 4 | -1436779467
| Online PSC |  | https://podminky.urs.cz/item/CS_URS_2021_02/7421100031 | [14 empty] | Online PSC | 2
| VV |  | 35 |  | 35 | [12 empty] | VV | 2 | 2 | True | 0 | ROZPOCET
| VV |  | Součet |  | 35 | [12 empty] | VV | 2 | 4 | True | 1 | ROZPOCET
70 | M | 215R. | Trubka ohebná dvouplášťová 40 šedá 25M, PVC, 450N | m | 35 |  | 0 | CS ÚRS 2021 02 |  | snížená |  | 0 | 0 | 0 | 0 | 0 | 8 | M | 2 |  |  |  | ROZPOCET | 0 | 0 | 0 | 0 | 0 | 2 | 0 | 4 | 366668702
| VV |  | 35,0 |  | 35 | [12 empty] | VV | 2 | 2 | True | 0 | ROZPOCET
| VV |  | Součet |  | 35 | [12 empty] | VV | 2 | 4 | True | 1 | ROZPOCET
71 | K | 742121001 | Montáž kabelů sdělovacích pro vnitřní rozvody počtu žil do 15 | m | 1483 |  | 0 | CS ÚRS 2021 02 |  | snížená |  | 0 | 0 | 0 | 0 | 0 | 4 | K | 2 |  |  |  | ROZPOCET | 0 | 0 | 0 | 0 | 0 | 2 | 0 | 4 | -1771598115
| Online PSC |  | https://podminky.urs.cz/item/CS_URS_2021_02/742121001 | [14 empty] | Online PSC | 2
| VV |  | "1NP"56+60+44+44+47 |  | 251 | [12 empty] | VV | 2 | 2 | True | 0 | ROZPOCET
| VV |  | "2NP"55,0 |  | 55 | [12 empty] | VV | 2 | 2 | True | 0 | ROZPOCET
| VV |  | "3NP"38+39+50+49+40+45+55+54+41+39+41+54+63 |  | 608 | [12 empty] | VV | 2 | 2 | True | 0 | ROZPOCET
| VV |  | "4NP"(38+39+50+49+40+45+55+54+41+39+41+54+63)-3*13 |  | 569 | [12 empty] | VV | 2 | 2 | True | 0 | ROZPOCET
| VV |  | Součet |  | 1483 | [12 empty] | VV | 2 | 4 | True | 1 | ROZPOCET
72 | M | 217R. | Kabel koax 75ohm kh21d | m | 1483 |  | 0 | CS ÚRS 2021 02 |  | snížená |  | 0 | 0 | 0 | 0 | 0 | 8 | M | 2 |  |  |  | ROZPOCET | 0 | 0 | 0 | 0 | 0 | 2 | 0 | 4 | -1270868258
| VV |  | "1NP"56+60+44+44+47 |  | 251 | [12 empty] | VV | 2 | 2 | True | 0 | ROZPOCET
| VV |  | "2NP"55,0 |  | 55 | [12 empty] | VV | 2 | 2 | True | 0 | ROZPOCET
| VV |  | "3NP"38+39+50+49+40+45+55+54+41+39+41+54+63 |  | 608 | [12 empty] | VV | 2 | 2 | True | 0 | ROZPOCET
| VV |  | "4NP"(38+39+50+49+40+45+55+54+41+39+41+54+63)-3*13 |  | 569 | [12 empty] | VV | 2 | 2 | True | 0 | ROZPOCET
| VV |  | Součet |  | 1483 | [12 empty] | VV | 2 | 4 | True | 1 | ROZPOCET
73 | K | 742121001 | Montáž kabelů sdělovacích pro vnitřní rozvody počtu žil do 15 | m | 60 |  | 0 | CS ÚRS 2021 02 |  | snížená |  | 0 | 0 | 0 | 0 | 0 | 4 | K | 2 |  |  |  | ROZPOCET | 0 | 0 | 0 | 0 | 0 | 2 | 0 | 4 | 1022548648
| Online PSC |  | https://podminky.urs.cz/item/CS_URS_2021_02/742121001 | [14 empty] | Online PSC | 2
| VV |  | 60,0 |  | 60 | [12 empty] | VV | 2 | 2 | True | 0 | ROZPOCET
| VV |  | Součet |  | 60 | [12 empty] | VV | 2 | 4 | True | 1 | ROZPOCET
74 | M | 218R.STA | Kabel koax 75ohm do 22AWG venkocního prostředí | m | 60 |  | 0 | CS ÚRS 2021 02 |  | snížená |  | 0 | 0 | 0 | 0 | 0 | 8 | M | 2 |  |  |  | ROZPOCET | 0 | 0 | 0 | 0 | 0 | 2 | 0 | 4 | -625890575
| VV |  | 60,0 |  | 60 | [12 empty] | VV | 2 | 2 | True | 0 | ROZPOCET
| VV |  | Součet |  | 60 | [12 empty] | VV | 2 | 4 | True | 1 | ROZPOCET
75 | K | 742123001 | Montáž přepěťové ochrany pro slaboproudá zařízení | kus | 3 |  | 0 | CS ÚRS 2021 02 |  | snížená |  | 0 | 0 | 0 | 0 | 0 | 4 | K | 2 |  |  |  | ROZPOCET | 0 | 0 | 0 | 0 | 0 | 2 | 0 | 4 | -465292473
| Online PSC |  | https://podminky.urs.cz/item/CS_URS_2021_02/742123001 | [14 empty] | Online PSC | 2
| VV |  | 3 |  | 3 | [12 empty] | VV | 2 | 2 | True | 0 | ROZPOCET
| VV |  | Součet |  | 3 | [12 empty] | VV | 2 | 4 | True | 1 | ROZPOCET
76 | M | 211R.STA | Přepěťová ochrana pro koax. Vedení 2. stupeň 1,5kA | ks | 3 |  | 0 | CS ÚRS 2021 02 |  | snížená |  | 0 | 0 | 0 | 0 | 0 | 8 | M | 2 |  |  |  | ROZPOCET | 0 | 0 | 0 | 0 | 0 | 2 | 0 | 4 | -1715218628
| VV |  | 3 |  | 3 | [12 empty] | VV | 2 | 2 | True | 0 | ROZPOCET
| VV |  | Součet |  | 3 | [12 empty] | VV | 2 | 4 | True | 1 | ROZPOCET
77 | K | 742420001 | Montáž společné televizní antény venkovní televizní antény | kus | 1 |  | 0 | CS ÚRS 2021 02 |  | snížená |  | 0 | 0 | 0 | 0 | 0 | 4 | K | 2 |  |  |  | ROZPOCET | 0 | 0 | 0 | 0 | 0 | 2 | 0 | 4 | -1475097019
| Online PSC |  | https://podminky.urs.cz/item/CS_URS_2021_02/742420001 | [14 empty] | Online PSC | 2
| VV |  | 1 |  | 1 | [12 empty] | VV | 2 | 2 | True | 0 | ROZPOCET
| VV |  | Součet |  | 1 | [12 empty] | VV | 2 | 4 | True | 1 | ROZPOCET
78 | M | 207R.215 | Anténa DVB-T , DVB-T2, UHF venkovní | kus | 1 |  | 0 | CS ÚRS 2021 02 |  | snížená |  | 0 | 0 | 0 | 0 | 0 | 8 | M | 2 |  |  |  | ROZPOCET | 0 | 0 | 0 | 0 | 0 | 2 | 0 | 4 | 554183420
| VV |  | 1 |  | 1 | [12 empty] | VV | 2 | 2 | True | 0 | ROZPOCET
| VV |  | Součet |  | 1 | [12 empty] | VV | 2 | 4 | True | 1 | ROZPOCET
79 | K | 742420011 | Montáž společné televizní antény FM antény | kus | 2 |  | 0 | CS ÚRS 2021 02 |  | snížená |  | 0 | 0 | 0 | 0 | 0 | 4 | K | 2 |  |  |  | ROZPOCET | 0 | 0 | 0 | 0 | 0 | 2 | 0 | 4 | -1004894264
| Online PSC |  | https://podminky.urs.cz/item/CS_URS_2021_02/742420011 | [14 empty] | Online PSC | 2
| VV |  | 1+1 |  | 2 | [12 empty] | VV | 2 | 2 | True | 0 | ROZPOCET
| VV |  | Součet |  | 2 | [12 empty] | VV | 2 | 4 | True | 1 | ROZPOCET
80 | M | 205R.STA | Anténa FM 1 DIPOL | kus | 1 |  | 0 | CS ÚRS 2021 02 |  | snížená |  | 0 | 0 | 0 | 0 | 0 | 8 | M | 2 |  |  |  | ROZPOCET | 0 | 0 | 0 | 0 | 0 | 2 | 0 | 4 | 1243089929
| VV |  | 1 |  | 1 | [12 empty] | VV | 2 | 2 | True | 0 | ROZPOCET
| VV |  | Součet |  | 1 | [12 empty] | VV | 2 | 4 | True | 1 | ROZPOCET
81 | M | 206R.STA | Anténa DAP+ | kus | 1 |  | 0 | CS ÚRS 2021 02 |  | snížená |  | 0 | 0 | 0 | 0 | 0 | 8 | M | 2 |  |  |  | ROZPOCET | 0 | 0 | 0 | 0 | 0 | 2 | 0 | 4 | -1894081472
| VV |  | 1 |  | 1 | [12 empty] | VV | 2 | 2 | True | 0 | ROZPOCET
| VV |  | Součet |  | 1 | [12 empty] | VV | 2 | 4 | True | 1 | ROZPOCET
82 | K | 742420021 | Montáž společné televizní antény antenního stožáru včetně upevňovacího materiálu | kus | 1 |  | 0 | CS ÚRS 2021 02 |  | snížená |  | 0 | 0 | 0 | 0 | 0 | 4 | K | 2 |  |  |  | ROZPOCET | 0 | 0 | 0 | 0 | 0 | 2 | 0 | 4 | -494521874
| Online PSC |  | https://podminky.urs.cz/item/CS_URS_2021_02/742420021 | [14 empty] | Online PSC | 2
| VV |  | 1 |  | 1 | [12 empty] | VV | 2 | 2 | True | 0 | ROZPOCET
| VV |  | Součet |  | 1 | [12 empty] | VV | 2 | 4 | True | 1 | ROZPOCET
83 | M | 208R.216 | Anténní stožár 2m 48mm, žárový zinek | kus | 1 |  | 0 | CS ÚRS 2021 02 |  | snížená |  | 0 | 0 | 0 | 0 | 0 | 8 | M | 2 |  |  |  | ROZPOCET | 0 | 0 | 0 | 0 | 0 | 2 | 0 | 4 | 1180977805
| VV |  | 1 |  | 1 | [12 empty] | VV | 2 | 2 | True | 0 | ROZPOCET
| VV |  | Součet |  | 1 | [12 empty] | VV | 2 | 4 | True | 1 | ROZPOCET
84 | K | 742420041 | Montáž společné televizní antény antenního domovního zesilovače | kus | 1 |  | 0 | CS ÚRS 2021 02 |  | snížená |  | 0 | 0 | 0 | 0 | 0 | 4 | K | 2 |  |  |  | ROZPOCET | 0 | 0 | 0 | 0 | 0 | 2 | 0 | 4 | 1075734532
| Online PSC |  | https://podminky.urs.cz/item/CS_URS_2021_02/742420041 | [14 empty] | Online PSC | 2
| VV |  | 1 |  | 1 | [12 empty] | VV | 2 | 2 | True | 0 | ROZPOCET
| VV |  | Součet |  | 1 | [12 empty] | VV | 2 | 4 | True | 1 | ROZPOCET
85 | M | 532740 | Programovatelný zesilovač, DVB-T2 ,LTE800,UHF/VHF | KS | 1 |  | 0 | CS ÚRS 2021 02 |  | snížená |  | 0 | 0 | 0 | 0 | 0 | 8 | M | 2 |  |  |  | ROZPOCET | 0 | 0 | 0 | 0 | 0 | 2 | 0 | 4 | 454146944
| VV |  | 1 |  | 1 | [12 empty] | VV | 2 | 2 | True | 0 | ROZPOCET
| VV |  | Součet |  | 1 | [12 empty] | VV | 2 | 4 | True | 1 | ROZPOCET
86 | K | 742420051 | Montáž společné televizní antény antenního rozbočovače | kus | 1 |  | 0 | CS ÚRS 2021 02 |  | snížená |  | 0 | 0 | 0 | 0 | 0 | 4 | K | 2 |  |  |  | ROZPOCET | 0 | 0 | 0 | 0 | 0 | 2 | 0 | 4 | -376201057
| Online PSC |  | https://podminky.urs.cz/item/CS_URS_2021_02/742420051 | [14 empty] | Online PSC | 2
| VV |  | 1 |  | 1 | [12 empty] | VV | 2 | 2 | True | 0 | ROZPOCET
| VV |  | Součet |  | 1 | [12 empty] | VV | 2 | 4 | True | 1 | ROZPOCET
87 | M | 209R.STA | Sluč. 3 vstupy, FM - BIII - UHF, UHF průchozí pro napájení | ks | 1 |  | 0 | CS ÚRS 2021 02 |  | snížená |  | 0 | 0 | 0 | 0 | 0 | 8 | M | 2 |  |  |  | ROZPOCET | 0 | 0 | 0 | 0 | 0 | 2 | 0 | 4 | 90175718
| VV |  | 1 |  | 1 | [12 empty] | VV | 2 | 2 | True | 0 | ROZPOCET
| VV |  | Součet |  | 1 | [12 empty] | VV | 2 | 4 | True | 1 | ROZPOCET
88 | K | 742420061 | Montáž společné televizní antény rozvodnice STA | kus | 1 |  | 0 | CS ÚRS 2021 02 |  | snížená |  | 0 | 0 | 0 | 0 | 0 | 4 | K | 2 |  |  |  | ROZPOCET | 0 | 0 | 0 | 0 | 0 | 2 | 0 | 4 | 1329182098
| Online PSC |  | https://podminky.urs.cz/item/CS_URS_2021_02/742420061 | [14 empty] | Online PSC | 2
| VV |  | 1 |  | 1 | [12 empty] | VV | 2 | 2 | True | 0 | ROZPOCET
| VV |  | Součet |  | 1 | [12 empty] | VV | 2 | 4 | True | 1 | ROZPOCET
89 | M | 201R.STA | Zapuštěný rozvaděč z ocelového plechu natřeného bílou práškovou barvou, IP30, dveře se zámkem, montážní deska, rozměr 700x1200x160 mm | kus | 1 |  | 0 | CS ÚRS 2021 02 |  | snížená |  | 0 | 0 | 0 | 0 | 0 | 8 | M | 2 |  |  |  | ROZPOCET | 0 | 0 | 0 | 0 | 0 | 2 | 0 | 4 | 1813529211
| VV |  | 1 |  | 1 | [12 empty] | VV | 2 | 2 | True | 0 | ROZPOCET
| VV |  | Součet |  | 1 | [12 empty] | VV | 2 | 4 | True | 1 | ROZPOCET
90 | M | 202R.STA | Montážní deska 450X70X 13mm | kus | 3 |  | 0 | CS ÚRS 2021 02 |  | snížená |  | 0 | 0 | 0 | 0 | 0 | 8 | M | 2 |  |  |  | ROZPOCET | 0 | 0 | 0 | 0 | 0 | 2 | 0 | 4 | 1627377662
| VV |  | 3 |  | 3 | [12 empty] | VV | 2 | 2 | True | 0 | ROZPOCET
| VV |  | Součet |  | 3 | [12 empty] | VV | 2 | 4 | True | 1 | ROZPOCET
91 | K | 742420071 | Montáž společné televizní antény multipřepínače do rozvaděče | kus | 3 |  | 0 | CS ÚRS 2021 02 |  | snížená |  | 0 | 0 | 0 | 0 | 0 | 4 | K | 2 |  |  |  | ROZPOCET | 0 | 0 | 0 | 0 | 0 | 2 | 0 | 4 | 1846487685
| Online PSC |  | https://podminky.urs.cz/item/CS_URS_2021_02/742420071 | [14 empty] | Online PSC | 2
| VV |  | 3 |  | 3 | [12 empty] | VV | 2 | 2 | True | 0 | ROZPOCET
| VV |  | Součet |  | 3 | [12 empty] | VV | 2 | 4 | True | 1 | ROZPOCET
92 | M | 212R.STA | Rozbočovač širokopásmový 1/12 signálu pro pozemní příjem 5-1000Mhz, počet výstupů 12, konektrory F,tlumení stíněním | ks | 2 |  | 0 | CS ÚRS 2021 02 |  | snížená |  | 0 | 0 | 0 | 0 | 0 | 8 | M | 2 |  |  |  | ROZPOCET | 0 | 0 | 0 | 0 | 0 | 2 | 0 | 4 | -910588143
| VV |  | 2 |  | 2 | [12 empty] | VV | 2 | 2 | True | 0 | ROZPOCET
| VV |  | Součet |  | 2 | [12 empty] | VV | 2 | 4 | True | 1 | ROZPOCET
93 | M | 213R.STA | Rozbočovač širokopásmový 1/16 signálu pro pozemní příjem 5-1000Mhz, počet výstupů 12, konektrory F,tlumení stíněním | ks | 1 |  | 0 | CS ÚRS 2021 02 |  | snížená |  | 0 | 0 | 0 | 0 | 0 | 8 | M | 2 |  |  |  | ROZPOCET | 0 | 0 | 0 | 0 | 0 | 2 | 0 | 4 | -664323357
| VV |  | 1 |  | 1 | [12 empty] | VV | 2 | 2 | True | 0 | ROZPOCET
| VV |  | Součet |  | 1 | [12 empty] | VV | 2 | 4 | True | 1 | ROZPOCET
94 | K | 742420111 | Montáž společné televizní antény F konektoru | ks | 79 |  | 0 | CS ÚRS 2021 02 |  | snížená |  | 0 | 0 | 0 | 0 | 0 | 4 | K | 2 |  |  |  | ROZPOCET | 0 | 0 | 0 | 0 | 0 | 2 | 0 | 4 | -1537486930
| Online PSC |  | https://podminky.urs.cz/item/CS_URS_2021_02/742420111 | [14 empty] | Online PSC | 2
| VV |  | 79 |  | 79 | [12 empty] | VV | 2 | 2 | True | 0 | ROZPOCET
| VV |  | Součet |  | 79 | [12 empty] | VV | 2 | 4 | True | 1 | ROZPOCET
95 | M | 219R.STA | F-konektor | ks | 79 |  | 0 | CS ÚRS 2021 02 |  | snížená |  | 0 | 0 | 0 | 0 | 0 | 8 | M | 2 |  |  |  | ROZPOCET | 0 | 0 | 0 | 0 | 0 | 2 | 0 | 4 | -614336923
| VV |  | 79 |  | 79 | [12 empty] | VV | 2 | 2 | True | 0 | ROZPOCET
| VV |  | Součet |  | 79 | [12 empty] | VV | 2 | 4 | True | 1 | ROZPOCET
96 | K | 742420121 | Montáž zásuvky koncové nebo průběžné | kus | 32 |  | 0 | CS ÚRS 2021 02 |  | snížená |  | 0 | 0 | 0 | 0 | 0 | 4 | K | 2 |  |  |  | ROZPOCET | 0 | 0 | 0 | 0 | 0 | 2 | 0 | 4 | -1600603389
| Online PSC |  | https://podminky.urs.cz/item/CS_URS_2021_02/742420121 | [14 empty] | Online PSC | 2
| VV |  | "1NP"5 |  | 5 | [12 empty] | VV | 2 | 2 | True | 0 | ROZPOCET
| VV |  | "2NP"1 |  | 1 | [12 empty] | VV | 2 | 2 | True | 0 | ROZPOCET
| VV |  | "3NP"13 |  | 13 | [12 empty] | VV | 2 | 2 | True | 0 | ROZPOCET
| VV |  | "4NP"13 |  | 13 | [12 empty] | VV | 2 | 2 | True | 0 | ROZPOCET
| VV |  | Součet |  | 32 | [12 empty] | VV | 2 | 4 | True | 1 | ROZPOCET
97 | M | 37451109 | Zásuvka TV+R bílá | kus | 32 |  | 0 | CS ÚRS 2021 02 |  | snížená |  | 0 | 0 | 0 | 0 | 0 | 8 | M | 2 |  |  |  | ROZPOCET | 0 | 0 | 0 | 0 | 0 | 2 | 0 | 4 | 461212029
| VV |  | "1NP"5 |  | 5 | [12 empty] | VV | 2 | 2 | True | 0 | ROZPOCET
| VV |  | "2NP"1 |  | 1 | [12 empty] | VV | 2 | 2 | True | 0 | ROZPOCET
| VV |  | "3NP"13 |  | 13 | [12 empty] | VV | 2 | 2 | True | 0 | ROZPOCET
| VV |  | "4NP"13 |  | 13 | [12 empty] | VV | 2 | 2 | True | 0 | ROZPOCET
| VV |  | Součet |  | 32 | [12 empty] | VV | 2 | 4 | True | 1 | ROZPOCET
98 | M | 204R.STA | Rámeček zásuvky TV+R | kus | 32 |  | 0 | CS ÚRS 2021 02 |  | snížená |  | 0 | 0 | 0 | 0 | 0 | 8 | M | 2 |  |  |  | ROZPOCET | 0 | 0 | 0 | 0 | 0 | 2 | 0 | 4 | -103400435
| VV |  | "1NP"5 |  | 5 | [12 empty] | VV | 2 | 2 | True | 0 | ROZPOCET
| VV |  | "2NP"1 |  | 1 | [12 empty] | VV | 2 | 2 | True | 0 | ROZPOCET
| VV |  | "3NP"13 |  | 13 | [12 empty] | VV | 2 | 2 | True | 0 | ROZPOCET
| VV |  | "4NP"13 |  | 13 | [12 empty] | VV | 2 | 2 | True | 0 | ROZPOCET
| VV |  | Součet |  | 32 | [12 empty] | VV | 2 | 4 | True | 1 | ROZPOCET
99 | K | 742420201 | Montáž společné televizní antény nastavení zesilovače dle úrovně na zásuvkách | kus | 1 |  | 0 | CS ÚRS 2021 02 |  | snížená |  | 0 | 0 | 0 | 0 | 0 | 4 | K | 2 |  |  |  | ROZPOCET | 0 | 0 | 0 | 0 | 0 | 2 | 0 | 4 | 1350288586
| Online PSC |  | https://podminky.urs.cz/item/CS_URS_2021_02/742420201 | [14 empty] | Online PSC | 2
| VV |  | 1 |  | 1 | [12 empty] | VV | 2 | 2 | True | 0 | ROZPOCET
| VV |  | Součet |  | 1 | [12 empty] | VV | 2 | 4 | True | 1 | ROZPOCET
100 | M | 210R.STA | Přepěťová ochrana pro koax. Vedení první stupeň 2,5kA/10kA | KS | 1 |  | 0 | CS ÚRS 2021 02 |  | snížená |  | 0 | 0 | 0 | 0 | 0 | 8 | M | 2 |  |  |  | ROZPOCET | 0 | 0 | 0 | 0 | 0 | 2 | 0 | 4 | -563035280
| VV |  | 1 |  | 1 | [12 empty] | VV | 2 | 2 | True | 0 | ROZPOCET
| VV |  | Součet |  | 1 | [12 empty] | VV | 2 | 4 | True | 1 | ROZPOCET
| D | D4- | PŘÍSTUPOVÝ SYSTÉM + CCTV |  |  |  | 0 |  |  |  |  | 0 |  | 0.0014 |  | 0.0009 | 1 | D | 1 |  |  |  | ROZPOCET | [6 empty] | 0
101 | K | 741112101 | Montáž krabic elektroinstalačních bez napojení na trubky a lišty, demontáže a montáže víčka a přístroje rozvodek se zapojením vodičů na svorkovnici zapuštěných plastových kruhových | kus | 33 |  | 0 | CS ÚRS 2021 02 |  | snížená |  | 0 | 0 | 0 | 0 | 0 | 4 | K | 2 |  |  |  | ROZPOCET | 0 | 0 | 0 | 0 | 0 | 2 | 0 | 4 | -538708640
| Online PSC |  | https://podminky.urs.cz/item/CS_URS_2021_02/741112101 | [14 empty] | Online PSC | 2
| VV |  | 33 |  | 33 | [12 empty] | VV | 2 | 2 | True | 0 | ROZPOCET
| VV |  | Součet |  | 33 | [12 empty] | VV | 2 | 4 | True | 1 | ROZPOCET
102 | M | 34571519.1 | Krabice pod omítku 97/5 | kus | 33 |  | 0 | CS ÚRS 2021 02 |  | snížená |  | 0 | 0 | 0 | 0 | 0 | 8 | M | 2 |  |  |  | ROZPOCET | 0 | 0 | 0 | 0 | 0 | 2 | 0 | 4 | -180035511
| VV |  | 7+7+7+7+5 |  | 33 | [12 empty] | VV | 2 | 2 | True | 0 | ROZPOCET
| VV |  | Součet |  | 33 | [12 empty] | VV | 2 | 4 | True | 1 | ROZPOCET
103 | K | 741310113 | Montáž spínačů jedno nebo dvoupólových polozapuštěných nebo zapuštěných se zapojením vodičů bezšroubové připojení ovladačů, řazení 1/0S-tlačítkových zapínacích se signální doutnavkou | kus | 14 |  | 0 | CS ÚRS 2021 02 |  | snížená |  | 0 | 0 | 0 | 0 | 0 | 4 | K | 2 |  |  |  | ROZPOCET | 0 | 0 | 0 | 0 | 0 | 2 | 0 | 4 | -811106506
| Online PSC |  | https://podminky.urs.cz/item/CS_URS_2021_02/741310113 | [14 empty] | Online PSC | 2
| VV |  | 14 |  | 14 | [12 empty] | VV | 2 | 2 | True | 0 | ROZPOCET
| VV |  | Součet |  | 14 | [12 empty] | VV | 2 | 4 | True | 1 | ROZPOCET
104 | M | 34535437 | Ovládač tlačítkový zapínací se svoekou N, s průzorem,pod omítku řazení 1/0So, 10/S, s krytem s průzorem vč LED diody,10 A, 250 V AC Upevnění šrouby. Bezšroubové svorky (pro vodiče 1,5-2,5 mm²). | kus | 14 |  | 0 | CS ÚRS 2021 02 |  | snížená |  | 0 | 0 | 0 | 0 | 0 | 8 | M | 2 |  |  |  | ROZPOCET | 0 | 0 | 0 | 0 | 0 | 2 | 0 | 4 | -898064911
| VV |  | 7+7 |  | 14 | [12 empty] | VV | 2 | 2 | True | 0 | ROZPOCET
| VV |  | Součet |  | 14 | [12 empty] | VV | 2 | 4 | True | 1 | ROZPOCET
105 | K | 7421100032 | Montáž trubek pro slaboproud plastových ohebných uloženýchbolně na příchytky | m | 1596 |  | 0 | CS ÚRS 2021 02 |  | snížená |  | 0 | 0 | 0 | 0 | 0 | 4 | K | 2 |  |  |  | ROZPOCET | 0 | 0 | 0 | 0 | 0 | 2 | 0 | 4 | -1762690858
| Online PSC |  | https://podminky.urs.cz/item/CS_URS_2021_02/7421100032 | [14 empty] | Online PSC | 2
| VV |  | 1596 |  | 1596 | [12 empty] | VV | 2 | 2 | True | 0 | ROZPOCET
| VV |  | Součet |  | 1596 | [12 empty] | VV | 2 | 4 | True | 1 | ROZPOCET
106 | K | 742110005 | Montáž trubek elektroinstalačních plastových ohebných uložených v podlaze | m | 140 |  | 0 | CS ÚRS 2021 02 |  | snížená |  | 0 | 0 | 0 | 0 | 0 | 4 | K | 2 |  |  |  | ROZPOCET | 0 | 0 | 0 | 0 | 0 | 2 | 0 | 4 | -2106026171
| Online PSC |  | https://podminky.urs.cz/item/CS_URS_2021_02/742110005 | [14 empty] | Online PSC | 2
| VV |  | 140 |  | 140 | [12 empty] | VV | 2 | 2 | True | 0 | ROZPOCET
| VV |  | Součet |  | 140 | [12 empty] | VV | 2 | 4 | True | 1 | ROZPOCET
107 | M | 408R. | Trubka ohebná 25 šedá 50M, PVC, 450N | m | 444 |  | 0 | CS ÚRS 2021 02 |  | snížená |  | 0 | 0 | 0 | 0 | 0 | 8 | M | 2 |  |  |  | ROZPOCET | 0 | 0 | 0 | 0 | 0 | 2 | 0 | 4 | -99005530
| VV |  | "CCTV"162,0 |  | 162 | [12 empty] | VV | 2 | 2 | True | 0 | ROZPOCET
| VV |  | "TABLA"90,0 |  | 90 | [12 empty] | VV | 2 | 2 | True | 0 | ROZPOCET
| VV |  | "TABLA VNITŘNÍ"52,0 |  | 52 | [12 empty] | VV | 2 | 2 | True | 0 | ROZPOCET
| VV |  | "DT BYTY"14*5*2 |  | 140 | [12 empty] | VV | 2 | 2 | True | 0 | ROZPOCET
| VV |  | Součet |  | 444 | [12 empty] | VV | 2 | 4 | True | 1 | ROZPOCET
108 | M | 01DATA.1 | Trubka ohebná dvouplášťová 40 , PVC | m | 30 |  | 0 | CS ÚRS 2021 02 |  | snížená |  | 0 | 0 | 0 | 0 | 0 | 8 | M | 2 |  |  |  | ROZPOCET | 0 | 0 | 0 | 0 | 0 | 2 | 0 | 4 | 1659562877
| VV |  | 30 |  | 30 | [12 empty] | VV | 2 | 2 | True | 0 | ROZPOCET
| VV |  | Součet |  | 30 | [12 empty] | VV | 2 | 4 | True | 1 | ROZPOCET
109 | K | 742121001 | Montáž kabelů sdělovacích pro vnitřní rozvody počtu žil do 15 | m | 1875 |  | 0 | CS ÚRS 2021 02 |  | snížená |  | 0 | 0 | 0 | 0 | 0 | 4 | K | 2 |  |  |  | ROZPOCET | 0 | 0 | 0 | 0 | 0 | 2 | 0 | 4 | -236665153
| Online PSC |  | https://podminky.urs.cz/item/CS_URS_2021_02/742121001 | [14 empty] | Online PSC | 2
| VV |  | "UTP"1596 |  | 1596 | [12 empty] | VV | 2 | 2 | True | 0 | ROZPOCET
| VV |  | "JYTY 4X1"30 |  | 30 | [12 empty] | VV | 2 | 2 | True | 0 | ROZPOCET
| VV |  | "JYTY 2X1"249 |  | 249 | [12 empty] | VV | 2 | 2 | True | 0 | ROZPOCET
| VV |  | Součet |  | 1875 | [12 empty] | VV | 2 | 4 | True | 1 | ROZPOCET
110 | M | 1648438 | UTP KABEL CAT6 LSZH | m | 1596 |  | 0 | CS ÚRS 2021 02 |  | snížená |  | 0 | 0 | 0 | 0 | 0 | 8 | M | 2 |  |  |  | ROZPOCET | 0 | 0 | 0 | 0 | 0 | 2 | 0 | 4 | 342360000
| VV |  | "1NP"23+41+41+44+35+35+35+21+8+36+18+33+18+45+37+22+49+45+25+50 |  | 661 | [12 empty] | VV | 2 | 2 | True | 0 | ROZPOCET
| VV |  | "2NP"8+20+21+60+30+40 |  | 179 | [12 empty] | VV | 2 | 2 | True | 0 | ROZPOCET
| VV |  | "3NP"22+18+18+25+45 |  | 128 | [12 empty] | VV | 2 | 2 | True | 0 | ROZPOCET
| VV |  | "4NP"37+37+34+34+47+52+59+41+41+38+38+51+56+63 |  | 628 | [12 empty] | VV | 2 | 2 | True | 0 | ROZPOCET
| VV |  | Součet |  | 1596 | [12 empty] | VV | 2 | 4 | True | 1 | ROZPOCET
111 | M | 1648438.1 | KABEL JYTY 2x1 | m | 249 |  | 0 | CS ÚRS 2021 02 |  | snížená |  | 0 | 0 | 0 | 0 | 0 | 8 | M | 2 |  |  |  | ROZPOCET | 0 | 0 | 0 | 0 | 0 | 2 | 0 | 4 | -579850046
| VV |  | 8+20+21+60+30+40+14*5 |  | 249 | [12 empty] | VV | 2 | 2 | True | 0 | ROZPOCET
| VV |  | Součet |  | 249 | [12 empty] | VV | 2 | 4 | True | 1 | ROZPOCET
112 | M | 1648438.2 | KABEL JYTY 4x1 | m | 30 |  | 0 | CS ÚRS 2021 02 |  | snížená |  | 0 | 0 | 0 | 0 | 0 | 8 | M | 2 |  |  |  | ROZPOCET | 0 | 0 | 0 | 0 | 0 | 2 | 0 | 4 | -495780614
| VV |  | 5*6 |  | 30 | [12 empty] | VV | 2 | 2 | True | 0 | ROZPOCET
| VV |  | Součet |  | 30 | [12 empty] | VV | 2 | 4 | True | 1 | ROZPOCET
113 | K | 7421210031 | montáž patch kabelů | kus | 40 |  | 0 | CS ÚRS 2021 02 |  | snížená |  | 0 | 0 | 0 | 0 | 0 | 4 | K | 2 |  |  |  | ROZPOCET | 0 | 0 | 0 | 0 | 0 | 2 | 0 | 4 | 1376551218
| Online PSC |  | https://podminky.urs.cz/item/CS_URS_2021_02/7421210031 | [14 empty] | Online PSC | 2
| VV |  | 40 |  | 40 | [12 empty] | VV | 2 | 2 | True | 0 | ROZPOCET
| VV |  | Součet |  | 40 | [12 empty] | VV | 2 | 4 | True | 1 | ROZPOCET
114 | M | 404R | PATCH KABEL CAT6 U/UTP 3M | kus | 40 |  | 0 | CS ÚRS 2021 02 |  | snížená |  | 0 | 0 | 0 | 0 | 0 | 8 | M | 2 |  |  |  | ROZPOCET | 0 | 0 | 0 | 0 | 0 | 2 | 0 | 4 | -1437488297
| VV |  | "KAMERY"20 |  | 20 | [12 empty] | VV | 2 | 2 | True | 0 | ROZPOCET
| VV |  | "TABLO"6 |  | 6 | [12 empty] | VV | 2 | 2 | True | 0 | ROZPOCET
| VV |  | "TABLO BYTY"14 |  | 14 | [12 empty] | VV | 2 | 2 | True | 0 | ROZPOCET
| VV |  | Součet |  | 40 | [12 empty] | VV | 2 | 4 | True | 1 | ROZPOCET
115 | K | 742230001 | Montáž kamerového systému DVR nebo NAS, nahrávacího zařízení pro kamery | ks | 2 |  | 0 | CS ÚRS 2021 02 |  | snížená |  | 0 | 0 | 0 | 0 | 0 | 4 | K | 2 |  |  |  | ROZPOCET | 0 | 0 | 0 | 0 | 0 | 2 | 0 | 4 | 1330439663
| Online PSC |  | https://podminky.urs.cz/item/CS_URS_2021_02/742230001 | [14 empty] | Online PSC | 2
| VV |  | 2 |  | 2 | [12 empty] | VV | 2 | 2 | True | 0 | ROZPOCET
| VV |  | Součet |  | 2 | [12 empty] | VV | 2 | 4 | True | 1 | ROZPOCET
116 | M | 04CCTV | NVR rekordér s Poe pro 16 IP kamer, max rozlišení 8Mpix,počet HDD 2,pokročilá analýza | ks | 1 |  | 0 | CS ÚRS 2021 02 |  | snížená |  | 0 | 0 | 0 | 0 | 0 | 8 | M | 2 |  |  |  | ROZPOCET | 0 | 0 | 0 | 0 | 0 | 2 | 0 | 4 | -2091123600
| VV |  | 1 |  | 1 | [12 empty] | VV | 2 | 2 | True | 0 | ROZPOCET
| VV |  | Součet |  | 1 | [12 empty] | VV | 2 | 4 | True | 1 | ROZPOCET
117 | M | 05CCTV | NVR rekordér s Poe pro 4 IP kamer, max rozlišení 8Mpix,počet HDD 2,pokročilá analýza | ks | 1 |  | 0 | CS ÚRS 2021 02 |  | snížená |  | 0 | 0 | 0 | 0 | 0 | 8 | M | 2 |  |  |  | ROZPOCET | 0 | 0 | 0 | 0 | 0 | 2 | 0 | 4 | 1740234649
| VV |  | 1 |  | 1 | [12 empty] | VV | 2 | 2 | True | 0 | ROZPOCET
| VV |  | Součet |  | 1 | [12 empty] | VV | 2 | 4 | True | 1 | ROZPOCET
118 | M | 06CCTV | HDD SATA 8TB | ks | 1 |  | 0 | CS ÚRS 2021 02 |  | snížená |  | 0 | 0 | 0 | 0 | 0 | 8 | M | 2 |  |  |  | ROZPOCET | 0 | 0 | 0 | 0 | 0 | 2 | 0 | 4 | -95260449
| VV |  | 1 |  | 1 | [12 empty] | VV | 2 | 2 | True | 0 | ROZPOCET
| VV |  | Součet |  | 1 | [12 empty] | VV | 2 | 4 | True | 1 | ROZPOCET
119 | M | 07CCTV | HDD SATA 4TB | ks | 1 |  | 0 | CS ÚRS 2021 02 |  | snížená |  | 0 | 0 | 0 | 0 | 0 | 8 | M | 2 |  |  |  | ROZPOCET | 0 | 0 | 0 | 0 | 0 | 2 | 0 | 4 | -1956518650
| VV |  | 1 |  | 1 | [12 empty] | VV | 2 | 2 | True | 0 | ROZPOCET
| VV |  | Součet |  | 1 | [12 empty] | VV | 2 | 4 | True | 1 | ROZPOCET
120 | K | 742230003 | Montáž kamerového systému venkovní kamery | ks | 7 |  | 0 | CS ÚRS 2021 02 |  | snížená |  | 0 | 0 | 0 | 0 | 0 | 4 | K | 2 |  |  |  | ROZPOCET | 0 | 0 | 0 | 0 | 0 | 2 | 0 | 4 | 588786620
| Online PSC |  | https://podminky.urs.cz/item/CS_URS_2021_02/742230003 | [14 empty] | Online PSC | 2
| VV |  | 7 |  | 7 | [12 empty] | VV | 2 | 2 | True | 0 | ROZPOCET
| VV |  | Součet |  | 7 | [12 empty] | VV | 2 | 4 | True | 1 | ROZPOCET
121 | M | 02CCTV | Kamera IP DOME, Poe,4MP, H 1,8-12mm,dekekce narušení zóny,IR přísvit,audio vstup, audio výstup vestavěný mikrofon,pokročilá analýza obrazu ,držák kamery,základna pro kameru venkovní prostředí | ks | 7 |  | 0 | CS ÚRS 2021 02 |  | snížená |  | 0 | 0 | 0 | 0 | 0 | 8 | M | 2 |  |  |  | ROZPOCET | 0 | 0 | 0 | 0 | 0 | 2 | 0 | 4 | -272454312
| VV |  | 7 |  | 7 | [12 empty] | VV | 2 | 2 | True | 0 | ROZPOCET
| VV |  | Součet |  | 7 | [12 empty] | VV | 2 | 4 | True | 1 | ROZPOCET
122 | K | 742230004 | Montáž kamerového systému vnitřní kamery | ks | 13 |  | 0 | CS ÚRS 2021 02 |  | snížená |  | 0 | 0 | 0 | 0 | 0 | 4 | K | 2 |  |  |  | ROZPOCET | 0 | 0 | 0 | 0 | 0 | 2 | 0 | 4 | -69732273
| Online PSC |  | https://podminky.urs.cz/item/CS_URS_2021_02/742230004 | [14 empty] | Online PSC | 2
| VV |  | 13 |  | 13 | [12 empty] | VV | 2 | 2 | True | 0 | ROZPOCET
| VV |  | Součet |  | 13 | [12 empty] | VV | 2 | 4 | True | 1 | ROZPOCET
123 | M | 01CCTV | Kamera IP DOME, Poe,4MP, H 1,8-12mm,dekekce narušení zóny,IR přísvit,audio vstup, audio výstup vestavěný mikrofon,pokročilá analýza obrazu ,základna pro kameru | ks | 13 |  | 0 | CS ÚRS 2021 02 |  | snížená |  | 0 | 0 | 0 | 0 | 0 | 8 | M | 2 |  |  |  | ROZPOCET | 0 | 0 | 0 | 0 | 0 | 2 | 0 | 4 | -618660216
| VV |  | 13 |  | 13 | [12 empty] | VV | 2 | 2 | True | 0 | ROZPOCET
| VV |  | Součet |  | 13 | [12 empty] | VV | 2 | 4 | True | 1 | ROZPOCET
124 | K | 742230009 | Montáž kamerového systému samolepky "Střeženo kamerovým systémem" | ks | 5 |  | 0 | CS ÚRS 2021 02 |  | snížená |  | 0 | 0 | 0 | 0 | 0 | 4 | K | 2 |  |  |  | ROZPOCET | 0 | 0 | 0 | 0 | 0 | 2 | 0 | 4 | 1772542712
| Online PSC |  | https://podminky.urs.cz/item/CS_URS_2021_02/742230009 | [14 empty] | Online PSC | 2
| VV |  | 5 |  | 5 | [12 empty] | VV | 2 | 2 | True | 0 | ROZPOCET
| VV |  | Součet |  | 5 | [12 empty] | VV | 2 | 4 | True | 1 | ROZPOCET
125 | M | 03CCTV | Samolepa " Střeženo kamerovým systémem | ks | 5 |  | 0 | CS ÚRS 2021 02 |  | snížená |  | 0 | 0 | 0 | 0 | 0 | 8 | M | 2 |  |  |  | ROZPOCET | 0 | 0 | 0 | 0 | 0 | 2 | 0 | 4 | 1241773113
| VV |  | 5 |  | 5 | [12 empty] | VV | 2 | 2 | True | 0 | ROZPOCET
| VV |  | Součet |  | 5 | [12 empty] | VV | 2 | 4 | True | 1 | ROZPOCET
126 | K | 742230101 | Montáž kamerového systému nastavení a instalace licence k připojení jedné kamery k SW | ks | 20 |  | 0 | CS ÚRS 2021 02 |  | snížená |  | 0 | 0 | 0 | 0 | 0 | 4 | K | 2 |  |  |  | ROZPOCET | 0 | 0 | 0 | 0 | 0 | 2 | 0 | 4 | 1648238599
| Online PSC |  | https://podminky.urs.cz/item/CS_URS_2021_02/742230101 | [14 empty] | Online PSC | 2
| VV |  | 20 |  | 20 | [12 empty] | VV | 2 | 2 | True | 0 | ROZPOCET
| VV |  | Součet |  | 20 | [12 empty] | VV | 2 | 4 | True | 1 | ROZPOCET
127 | K | 742230102 | Montáž kamerového systému nastavení a instalace instalace a nastavení SW pro sledování kamer | ks | 1 |  | 0 | CS ÚRS 2021 02 |  | snížená |  | 0 | 0 | 0 | 0 | 0 | 4 | K | 2 |  |  |  | ROZPOCET | 0 | 0 | 0 | 0 | 0 | 2 | 0 | 4 | -1511208366
| Online PSC |  | https://podminky.urs.cz/item/CS_URS_2021_02/742230102 | [14 empty] | Online PSC | 2
| VV |  | 1 |  | 1 | [12 empty] | VV | 2 | 2 | True | 0 | ROZPOCET
| VV |  | Součet |  | 1 | [12 empty] | VV | 2 | 4 | True | 1 | ROZPOCET
128 | K | 742230103 | nastavení záběru podle přání uživatele | ks | 20 |  | 0 | CS ÚRS 2021 02 |  | snížená |  | 0 | 0 | 0 | 0 | 0 | 4 | K | 2 |  |  |  | ROZPOCET | 0 | 0 | 0 | 0 | 0 | 2 | 0 | 4 | -1129296997
| Online PSC |  | https://podminky.urs.cz/item/CS_URS_2021_02/742230103 | [14 empty] | Online PSC | 2
| VV |  | 20 |  | 20 | [12 empty] | VV | 2 | 2 | True | 0 | ROZPOCET
| VV |  | Součet |  | 20 | [12 empty] | VV | 2 | 4 | True | 1 | ROZPOCET
129 | K | 742310002 | Montáž domovního telefonu komunikačního tabla | ks | 11 |  | 0 | CS ÚRS 2021 02 |  | snížená |  | 0 | 0 | 0 | 0 | 0 | 4 | K | 2 |  |  |  | ROZPOCET | 0 | 0 | 0 | 0 | 0 | 2 | 0 | 4 | 1155356461
| Online PSC |  | https://podminky.urs.cz/item/CS_URS_2021_02/742310002 | [14 empty] | Online PSC | 2
| VV |  | 5+6 |  | 11 | [12 empty] | VV | 2 | 2 | True | 0 | ROZPOCET
| VV |  | Součet |  | 11 | [12 empty] | VV | 2 | 4 | True | 1 | ROZPOCET
130 | M | 01DT.1 | Venkovní tablo videotelefonu , IP technologie ,kamera s přísvitem,čtečka karet, antivandal, Iprelé 1vstup, 1 výstup,Poe,1 tlačítko,1Xklávesnice,jmenný seznam,reproduktor vč, krabice | ks | 2 |  | 0 | CS ÚRS 2021 02 |  | snížená |  | 0 | 0 | 0 | 0 | 0 | 8 | M | 2 |  |  |  | ROZPOCET | 0 | 0 | 0 | 0 | 0 | 2 | 0 | 4 | -842514513
| VV |  | 2 |  | 2 | [12 empty] | VV | 2 | 2 | True | 0 | ROZPOCET
| VV |  | Součet |  | 2 | [12 empty] | VV | 2 | 4 | True | 1 | ROZPOCET
131 | M | 02DT | Venkovní tablo videotelefonu , IP technologie ,kamera s přísvitem,, antivandal, Iprelé 1vstup, 1 výstup,Poe,1 tlačítko,reproduktor, vč krabice | ks | 1 |  | 0 | CS ÚRS 2021 02 |  | snížená |  | 0 | 0 | 0 | 0 | 0 | 8 | M | 2 |  |  |  | ROZPOCET | 0 | 0 | 0 | 0 | 0 | 2 | 0 | 4 | -268621178
| VV |  | 1 |  | 1 | [12 empty] | VV | 2 | 2 | True | 0 | ROZPOCET
| VV |  | Součet |  | 1 | [12 empty] | VV | 2 | 4 | True | 1 | ROZPOCET
132 | M | 03DT | Venkovní tablo videotelefonu(příprava na kameru) , IP technologie , antivandal, Iprelé 1vstup, 1 výstup,Poe,1 tlačítko,,reproduktor,čtečka ,vč vjezdového sloupku | ks | 1 |  | 0 | CS ÚRS 2021 02 |  | snížená |  | 0 | 0 | 0 | 0 | 0 | 8 | M | 2 |  |  |  | ROZPOCET | 0 | 0 | 0 | 0 | 0 | 2 | 0 | 4 | -1684182345
| VV |  | 1 |  | 1 | [12 empty] | VV | 2 | 2 | True | 0 | ROZPOCET
| VV |  | Součet |  | 1 | [12 empty] | VV | 2 | 4 | True | 1 | ROZPOCET
133 | M | 05DT | Venkovní tablo videotelefonu(příprava na kameru) , IP technologie ,čtečka karet, antivandal, Iprelé 1vstup, 1 výstup,Poe,1 tlačítko,1Xklávesnice,jmenný seznam,reproduktor, vč krabice | ks | 2 |  | 0 | CS ÚRS 2021 02 |  | snížená |  | 0 | 0 | 0 | 0 | 0 | 8 | M | 2 |  |  |  | ROZPOCET | 0 | 0 | 0 | 0 | 0 | 2 | 0 | 4 | -724938349
| VV |  | 2 |  | 2 | [12 empty] | VV | 2 | 2 | True | 0 | ROZPOCET
| VV |  | Součet |  | 2 | [12 empty] | VV | 2 | 4 | True | 1 | ROZPOCET
134 | M | 06DT | Vnitřní odpívídací jednotka videotelefonu, vysokokapacitní displej 19:9, IP technologie , POE, zabudovaný mikrofon | ks | 5 |  | 0 | CS ÚRS 2021 02 |  | snížená |  | 0 | 0 | 0 | 0 | 0 | 8 | M | 2 |  |  |  | ROZPOCET | 0 | 0 | 0 | 0 | 0 | 2 | 0 | 4 | -1451497553
| VV |  | 3+2 |  | 5 | [12 empty] | VV | 2 | 2 | True | 0 | ROZPOCET
| VV |  | Součet |  | 5 | [12 empty] | VV | 2 | 4 | True | 1 | ROZPOCET
135 | K | 742310006 | Montáž domovního telefonu nástěnného audio/video telefonu | ks | 14 |  | 0 | CS ÚRS 2021 02 |  | snížená |  | 0 | 0 | 0 | 0 | 0 | 4 | K | 2 |  |  |  | ROZPOCET | 0 | 0 | 0 | 0 | 0 | 2 | 0 | 4 | 630147643
| Online PSC |  | https://podminky.urs.cz/item/CS_URS_2021_02/742310006 | [14 empty] | Online PSC | 2
| VV |  | 14 |  | 14 | [12 empty] | VV | 2 | 2 | True | 0 | ROZPOCET
| VV |  | Součet |  | 14 | [12 empty] | VV | 2 | 4 | True | 1 | ROZPOCET
136 | M | 07DT | Vnitřní odpívídací jednotka audio,IP technologie,POE,klávesnice, tlačítko otevírání dveří, a brány | ks | 14 |  | 0 | CS ÚRS 2021 02 |  | snížená |  | 0 | 0 | 0 | 0 | 0 | 8 | M | 2 |  |  |  | ROZPOCET | 0 | 0 | 0 | 0 | 0 | 2 | 0 | 4 | -1895585986
| VV |  | 7+7 |  | 14 | [12 empty] | VV | 2 | 2 | True | 0 | ROZPOCET
| VV |  | Součet |  | 14 | [12 empty] | VV | 2 | 4 | True | 1 | ROZPOCET
137 | K | 742320011 | Montáž elektricky ovládaných zámků elektromechanických samozamykacích s panikovou funkcí | ks | 5 |  | 0 | CS ÚRS 2021 02 |  | snížená |  | 0 | 0 | 0 | 0 | 0 | 4 | K | 2 |  |  |  | ROZPOCET | 0 | 0 | 0 | 0 | 0 | 2 | 0 | 4 | -1315112860
| Online PSC |  | https://podminky.urs.cz/item/CS_URS_2021_02/742320011 | [14 empty] | Online PSC | 2
| VV |  | 5 |  | 5 | [12 empty] | VV | 2 | 2 | True | 0 | ROZPOCET
| VV |  | Součet |  | 5 | [12 empty] | VV | 2 | 4 | True | 1 | ROZPOCET
138 | M | 01DT | Elektromechanický zámek hluboký, komplet vč kabeláže, komplet, obousměrná střelka,samozamykací,jištění zamykání zámku, napájení 12-24V,Certifikace Nbú bezpečnostní třída 3,ČSN EN 1627,ČSN EN179,ČSN EN1125,ČSN EN 1634-1, 0 fail secure, bezpečnostní kování dle ČSN EN1125,průchodka,protiplech, kabel s konektorem | ks | 5 |  | 0 | CS ÚRS 2021 02 |  | snížená |  | 0 | 0 | 0 | 0 | 0 | 8 | M | 2 |  |  |  | ROZPOCET | 0 | 0 | 0 | 0 | 0 | 2 | 0 | 4 | -78613333
| VV |  | 5 |  | 5 | [12 empty] | VV | 2 | 2 | True | 0 | ROZPOCET
| VV |  | Součet |  | 5 | [12 empty] | VV | 2 | 4 | True | 1 | ROZPOCET
139 | K | 742320031 | Montáž elektricky ovládaných zámků ostatní prvky napájecího zdroje | ks | 14 |  | 0 | CS ÚRS 2021 02 |  | snížená |  | 0 | 0 | 0 | 0 | 0 | 4 | K | 2 |  |  |  | ROZPOCET | 0 | 0 | 0 | 0 | 0 | 2 | 0 | 4 | 1437461824
| Online PSC |  | https://podminky.urs.cz/item/CS_URS_2021_02/742320031 | [14 empty] | Online PSC | 2
| VV |  | 14 |  | 14 | [12 empty] | VV | 2 | 2 | True | 0 | ROZPOCET
| VV |  | Součet |  | 14 | [12 empty] | VV | 2 | 4 | True | 1 | ROZPOCET
140 | M | 08DT | Zdroj pro zvonek 230V/12V | ks | 14 |  | 0 | CS ÚRS 2021 02 |  | snížená |  | 0 | 0 | 0 | 0 | 0 | 8 | M | 2 |  |  |  | ROZPOCET | 0 | 0 | 0 | 0 | 0 | 2 | 0 | 4 | -131554395
| VV |  | 7+7 |  | 14 | [12 empty] | VV | 2 | 2 | True | 0 | ROZPOCET
| VV |  | Součet |  | 14 | [12 empty] | VV | 2 | 4 | True | 1 | ROZPOCET
141 | K | 742320034 | montáž zvonku bytového | ks | 14 |  | 0 | CS ÚRS 2021 02 |  | snížená |  | 0 | 0 | 0 | 0 | 0 | 4 | K | 2 |  |  |  | ROZPOCET | 0 | 0 | 0 | 0 | 0 | 2 | 0 | 4 | 1203275748
| Online PSC |  | https://podminky.urs.cz/item/CS_URS_2021_02/742320034 | [14 empty] | Online PSC | 2
| VV |  | 14 |  | 14 | [12 empty] | VV | 2 | 2 | True | 0 | ROZPOCET
| VV |  | Součet |  | 14 | [12 empty] | VV | 2 | 4 | True | 1 | ROZPOCET
142 | M | 37414135 | zvonek bytový, melodie | ks | 14 |  | 0 | CS ÚRS 2021 02 |  | snížená |  | 0 | 0.0001 | 0.0014 | 0 | 0 | 8 | M | 2 |  |  |  | ROZPOCET | 0 | 0 | 0 | 0 | 0 | 2 | 0 | 4 | 1916631774
| VV |  | 7+7 |  | 14 | [12 empty] | VV | 2 | 2 | True | 0 | ROZPOCET
| VV |  | Součet |  | 14 | [12 empty] | VV | 2 | 4 | True | 1 | ROZPOCET
143 | K | 742330011 | Montáž strukturované kabeláže zařízení do rozvaděče switche, UPS, DVR, server | kus | 1 |  | 0 | CS ÚRS 2021 02 |  | snížená |  | 0 | 0 | 0 | 0.0009 | 0.0009 | 4 | K | 2 |  |  |  | ROZPOCET | 0 | 0 | 0 | 0 | 0 | 2 | 0 | 4 | 204772203
| Online PSC |  | https://podminky.urs.cz/item/CS_URS_2021_02/742330011 | [14 empty] | Online PSC | 2
| VV |  | 1 |  | 1 | [12 empty] | VV | 2 | 2 | True | 0 | ROZPOCET
| VV |  | Součet |  | 1 | [12 empty] | VV | 2 | 4 | True | 1 | ROZPOCET
144 | M | 407R | DATA SWITCH 10/100/1000Mb 48XRJ45 ,síťový přepínač, řízený, podporuje PoE. Rozhraní: 48x 100/1000 RJ-45 | kus | 1 |  | 0 | CS ÚRS 2021 02 |  | snížená |  | 0 | 0 | 0 | 0 | 0 | 8 | M | 2 |  |  |  | ROZPOCET | 0 | 0 | 0 | 0 | 0 | 2 | 0 | 4 | -331551322
| VV |  | 1 |  | 1 | [12 empty] | VV | 2 | 2 | True | 0 | ROZPOCET
| VV |  | Součet |  | 1 | [12 empty] | VV | 2 | 4 | True | 1 | ROZPOCET
145 | K | 742330023 | Montáž strukturované kabeláže příslušenství a ostatní práce k rozvaděčům vyvazovacíhoho panelu 1U | kus | 2 |  | 0 | CS ÚRS 2021 02 |  | snížená |  | 0 | 0 | 0 | 0 | 0 | 4 | K | 2 |  |  |  | ROZPOCET | 0 | 0 | 0 | 0 | 0 | 2 | 0 | 4 | -1643055782
| Online PSC |  | https://podminky.urs.cz/item/CS_URS_2021_02/742330023 | [14 empty] | Online PSC | 2
| VV |  | 2 |  | 2 | [12 empty] | VV | 2 | 2 | True | 0 | ROZPOCET
| VV |  | Součet |  | 2 | [12 empty] | VV | 2 | 4 | True | 1 | ROZPOCET
146 | M | 402R | VYVAZOVACI PANEL 1U 19" HACEK VELKY RAL9 | kus | 2 |  | 0 | CS ÚRS 2021 02 |  | snížená |  | 0 | 0 | 0 | 0 | 0 | 8 | M | 2 |  |  |  | ROZPOCET | 0 | 0 | 0 | 0 | 0 | 2 | 0 | 4 | -1266065701
| VV |  | 2 |  | 2 | [12 empty] | VV | 2 | 2 | True | 0 | ROZPOCET
| VV |  | Součet |  | 2 | [12 empty] | VV | 2 | 4 | True | 1 | ROZPOCET
147 | K | 742330024 | Montáž strukturované kabeláže příslušenství a ostatní práce k rozvaděčům patch panelu 24 portů UTP/FTP | kus | 2 |  | 0 | CS ÚRS 2021 02 |  | snížená |  | 0 | 0 | 0 | 0 | 0 | 4 | K | 2 |  |  |  | ROZPOCET | 0 | 0 | 0 | 0 | 0 | 2 | 0 | 4 | 1130219783
| Online PSC |  | https://podminky.urs.cz/item/CS_URS_2021_02/742330024 | [14 empty] | Online PSC | 2
| VV |  | 2 |  | 2 | [12 empty] | VV | 2 | 2 | True | 0 | ROZPOCET
| VV |  | Součet |  | 2 | [12 empty] | VV | 2 | 4 | True | 1 | ROZPOCET
148 | M | 403R | PATCH PANEL 24XRJ45 CAT6 STP 1U TL | kus | 2 |  | 0 | CS ÚRS 2021 02 |  | snížená |  | 0 | 0 | 0 | 0 | 0 | 8 | M | 2 |  |  |  | ROZPOCET | 0 | 0 | 0 | 0 | 0 | 2 | 0 | 4 | 742536815
| VV |  | 2 |  | 2 | [12 empty] | VV | 2 | 2 | True | 0 | ROZPOCET
| VV |  | Součet |  | 2 | [12 empty] | VV | 2 | 4 | True | 1 | ROZPOCET
149 | K | 742330052 | Montáž strukturované kabeláže zásuvek datových popis portů patchpanelu | kus | 2 |  | 0 | CS ÚRS 2021 02 |  | snížená |  | 0 | 0 | 0 | 0 | 0 | 4 | K | 2 |  |  |  | ROZPOCET | 0 | 0 | 0 | 0 | 0 | 2 | 0 | 4 | -884657129
| Online PSC |  | https://podminky.urs.cz/item/CS_URS_2021_02/742330052 | [14 empty] | Online PSC | 2
| VV |  | 2 |  | 2 | [12 empty] | VV | 2 | 2 | True | 0 | ROZPOCET
| VV |  | Součet |  | 2 | [12 empty] | VV | 2 | 4 | True | 1 | ROZPOCET
150 | K | 742360421 | Montáž systému a nastavení a oživení systému kontrola a otestování rozvodného vedení | kus | 1 |  | 0 | CS ÚRS 2021 02 |  | snížená |  | 0 | 0 | 0 | 0 | 0 | 4 | K | 2 |  |  |  | ROZPOCET | 0 | 0 | 0 | 0 | 0 | 2 | 0 | 4 | -1592714589
| Online PSC |  | https://podminky.urs.cz/item/CS_URS_2021_02/742360421 | [14 empty] | Online PSC | 2
| VV |  | 1 |  | 1 | [12 empty] | VV | 2 | 2 | True | 0 | ROZPOCET
| VV |  | Součet |  | 1 | [12 empty] | VV | 2 | 4 | True | 1 | ROZPOCET
151 | K | 742R52 | Ukončení kabelu koncovkou RJ45 | kus | 50 |  | 0 | CS ÚRS 2021 02 |  | snížená |  | 0 | 0 | 0 | 0 | 0 | 4 | K | 2 |  |  |  | ROZPOCET | 0 | 0 | 0 | 0 | 0 | 2 | 0 | 4 | 739617422
| Online PSC |  | https://podminky.urs.cz/item/CS_URS_2021_02/742R52 | [14 empty] | Online PSC | 2
| VV |  | 6+6+5+5+14+14 |  | 50 | [12 empty] | VV | 2 | 2 | True | 0 | ROZPOCET
| VV |  | Součet |  | 50 | [12 empty] | VV | 2 | 4 | True | 1 | ROZPOCET
| D | 727 | Zdravotechnika - požární ochrana |  |  |  | 0 |  |  |  |  | 0 |  | 0 |  | 0 | 2 | D | 1 |  |  |  | ROZPOCET | [6 empty] | 0
152 | K | 727111006 | Protipožární trubní ucpávky předizolované kovové potrubí prostup stěnou tloušťky 100 mm požární odolnost EI 60-120 D 110 | kus | 40 |  | 0 | CS ÚRS 2021 02 |  | snížená |  | 0 | 0 | 0 | 0 | 0 | 16 | K | 2 |  |  |  | ROZPOCET | 0 | 0 | 0 | 0 | 0 | 2 | 0 | 16 | -574123682
| Online PSC |  | https://podminky.urs.cz/item/CS_URS_2021_02/727111006 | [14 empty] | Online PSC | 2
| P |  | Poznámka k položce: Poznámka k souboru cen: 1. V cenách -1111 až 1119, -1131 až 1219, -1321 až 1419 je započtena tloušťka vyplňované spáry 15mm a šířka 20 mm. 2. V cenách -1301 až 1319, -1421 až 1429 je započtena tloušťka vyplňované spáry 25mm a šířka 15 mm. 3. V cenách -1121 až 1129, -1221 až 1229, -1501 až 1509 je započtena tloušťka vyplňované spáry 15-20 mm. 4. V cenách -1111 až 1119, -1131 až 1219, -1321 až 1419 je započteno opláštění potrubí minerální vlnou tloušťky 35mm. 5. V cenách -1121 až 1129, -1221 až 1229 je započteno opláštění potrubí minerální vlnou tloušťky 32mm. 6. V cenách -1301 až 1319, -1421 až 1429 je započteno opláštění potrubí minerální vlnou tloušťky 20mm. | [14 empty] | P | 2
| VV |  | 40 |  | 40 | [12 empty] | VV | 2 | 2 | True | 0 | ROZPOCET
| VV |  | Součet |  | 40 | [12 empty] | VV | 2 | 4 | True | 1 | ROZPOCET
| D | 742 | Elektroinstalace - slaboproud |  |  |  | 0 |  |  |  |  | 0 |  | 0 |  | 0 | 2 | D | 1 |  |  |  | ROZPOCET | [6 empty] | 0
153 | K | 742210123 | Montáž hlásiče kouřového lineárního vysílač - přijímač | kus | 32 |  | 0 | CS ÚRS 2021 02 |  | snížená |  | 0 | 0 | 0 | 0 | 0 | 16 | K | 2 |  |  |  | ROZPOCET | 0 | 0 | 0 | 0 | 0 | 2 | 0 | 16 | 475210673
| Online PSC |  | https://podminky.urs.cz/item/CS_URS_2021_02/742210123 | [14 empty] | Online PSC | 2
| VV |  | 6+4+11+11 |  | 32 | [12 empty] | VV | 2 | 2 | True | 0 | ROZPOCET
| VV |  | Součet |  | 32 | [12 empty] | VV | 2 | 4 | True | 1 | ROZPOCET
154 | M | 59081430 | hlásič kouře optický konvenční | kus | 32 |  | 0 | CS ÚRS 2021 02 |  | snížená |  | 0 | 0 | 0 | 0 | 0 | 32 | M | 2 |  |  |  | ROZPOCET | 0 | 0 | 0 | 0 | 0 | 2 | 0 | 16 | 47160888
| VV |  | 6+4+11+11 |  | 32 | [12 empty] | VV | 2 | 2 | True | 0 | ROZPOCET
| VV |  | Součet |  | 32 | [12 empty] | VV | 2 | 4 | True | 1 | ROZPOCET
| D | VRN | Vedlejší rozpočtové náklady , REVIZE,ATD |  |  |  | 0 |  |  |  |  | 0 |  | 0 |  | 0 | 5 | D | 1 |  |  |  | ROZPOCET | [6 empty] | 0
155 | K | 13254000 | Projekt skutečného provedení | kus | 1 |  | 0 | CS ÚRS 2021 02 |  | snížená |  | 0 | 0 | 0 | 0 | 0 | 4 | K | 2 |  |  |  | ROZPOCET | 0 | 0 | 0 | 0 | 0 | 2 | 0 | 4 | -93233380
| Online PSC |  | https://podminky.urs.cz/item/CS_URS_2021_02/13254000 | [14 empty] | Online PSC | 2
| VV |  | 1 |  | 1 | [12 empty] | VV | 2 | 2 | True | 0 | ROZPOCET
| VV |  | Součet |  | 1 | [12 empty] | VV | 2 | 4 | True | 1 | ROZPOCET
156 | K | 741810003 | Zkoušky a prohlídky elektrických rozvodů a zařízení celková prohlídka a vyhotovení revizní zprávy pro objem montážních prací přes 500 do 1000 tis. Kč | kus | 1 |  | 0 | CS ÚRS 2021 02 |  | snížená |  | 0 | 0 | 0 | 0 | 0 | 4 | K | 2 |  |  |  | ROZPOCET | 0 | 0 | 0 | 0 | 0 | 2 | 0 | 4 | 2127578218
| Online PSC |  | https://podminky.urs.cz/item/CS_URS_2021_02/741810003 | [14 empty] | Online PSC | 2
| VV |  | 1 |  | 1 | [12 empty] | VV | 2 | 2 | True | 0 | ROZPOCET
| VV |  | Součet |  | 1 | [12 empty] | VV | 2 | 4 | True | 1 | ROZPOCET
157 | K | 741810011 | Zkoušky a prohlídky elektrických rozvodů a zařízení celková prohlídka a vyhotovení revizní zprávy pro objem montážních prací Příplatek k ceně 0003 za každých dalších i započatých 500 tis. Kč přes 1000 tis. Kč | kus | 5 |  | 0 | CS ÚRS 2021 02 |  | snížená |  | 0 | 0 | 0 | 0 | 0 | 4 | K | 2 |  |  |  | ROZPOCET | 0 | 0 | 0 | 0 | 0 | 2 | 0 | 4 | -2095815488
| Online PSC |  | https://podminky.urs.cz/item/CS_URS_2021_02/741810011 | [14 empty] | Online PSC | 2
| VV |  | 5 |  | 5 | [12 empty] | VV | 2 | 2 | True | 0 | ROZPOCET
| VV |  | Součet |  | 5 | [12 empty] | VV | 2 | 4 | True | 1 | ROZPOCET

## SO 03 - Venkovní úpravy -...
{0ddd5f9f-5bf0-42a4-b1a2-8425ab95e9e9}
1
| KRYCÍ LIST SOUPISU PRACÍ | [7 empty] | v --- níže se nacházejí doplnkové a pomocné údaje k sestavám --- v | [8 empty] | False
Stavba:
Centrum sociálních služeb a ubytovna č.p.2470 Varnsdorf
Objekt:
SO 03 - Venkovní úpravy - komunikace, oplocení, ostatní plochy
| KSO: |  |  |  |  | CC-CZ:
| Místo: |  | Varnsdorf |  |  | Datum: | 19. 8. 2021
| Zadavatel: |  |  |  |  | IČ:
|  | Město Varnsdorf,nám.E.Beneše 470,40747 Varnsdorf |  |  |  | DIČ:
| Uchazeč: |  |  |  |  | IČ: | Vyplň údaj
|  | Vyplň údaj |  |  |  | DIČ: | Vyplň údaj
| Projektant: |  |  |  |  | IČ:
|  | D&C Power s.r.o. Viktora Huga 359/6, Praha 5 |  |  |  | DIČ:
| Zpracovatel: |  |  |  |  | IČ:
|  | František Mrázek |  |  |  | DIČ:
Poznámka:
| Cena bez DPH | [5 empty] | 0
|  |  | Základ daně |  |  | Sazba daně | Výše daně
| DPH | základní | 0 |  |  | 21% | 0
|  | snížená | 0 |  |  | 15% | 0
|  | zákl. přenesená | 0 |  |  | 21% | 0
|  | sníž. přenesená | 0 |  |  | 15% | 0
|  | nulová | 0 |  |  | 0% | 0
| Cena s DPH |  |  | v | CZK |  | 0
REKAPITULACE ČLENĚNÍ SOUPISU PRACÍ
Stavba:
Centrum sociálních služeb a ubytovna č.p.2470 Varnsdorf
Objekt:
SO 03 - Venkovní úpravy - komunikace, oplocení, ostatní plochy
Místo: |  |  | Varnsdorf |  |  | Datum: | 19. 8. 2021
Zadavatel: |  |  | Město Varnsdorf,nám.E.Beneše 470,40747 Varnsdorf |  |  | Projektant: | D&C Power s.r.o. Viktora Huga 359/6, Praha 5
Uchazeč: |  |  | Vyplň údaj |  |  | Zpracovatel: | František Mrázek
Kód dílu - Popis | [6 empty] | Cena celkem [CZK]
Náklady stavby celkem | [6 empty] | 0 | [11 empty] | -1
| HSV - Práce a dodávky HSV | [5 empty] | 0
| 1 - Zemní práce | [5 empty] | 0
| 2 - Zakládání | [5 empty] | 0
| 3 - Svislé a kompletní konstrukce | [5 empty] | 0
| 5 - Komunikace pozemní | [5 empty] | 0
| 6 - Úpravy povrchů, podlahy a osazování výplní | [5 empty] | 0
| 9 - Ostatní konstrukce a práce, bourání | [5 empty] | 0
| 997 - Přesun sutě | [5 empty] | 0
| 998 - Přesun hmot | [5 empty] | 0
| PSV - Práce a dodávky PSV | [5 empty] | 0
| 711 - Izolace proti vodě, vlhkosti a plynům | [5 empty] | 0
| M - Práce a dodávky M | [5 empty] | 0
| 46-M - Zemní práce při extr.mont.pracích | [5 empty] | 0
SOUPIS PRACÍ
Stavba:
Centrum sociálních služeb a ubytovna č.p.2470 Varnsdorf
Objekt:
SO 03 - Venkovní úpravy - komunikace, oplocení, ostatní plochy
Místo: |  |  | Varnsdorf |  |  | Datum: | 19. 8. 2021
Zadavatel: |  |  | Město Varnsdorf,nám.E.Beneše 470,40747 Varnsdorf |  |  | Projektant: | D&C Power s.r.o. Viktora Huga 359/6, Praha 5
Uchazeč: |  |  | Vyplň údaj |  |  | Zpracovatel: | František Mrázek
PČ | Typ | Kód | Popis | MJ | Množství | J.cena [CZK] | Cena celkem [CZK] | Cenová soustava |  | DPH | J. Nh [h] | Nh celkem [h] | J. hmotnost [t] | Hmotnost celkem [t] | J. suť [t] | Suť Celkem [t]
Náklady soupisu celkem | [6 empty] | 0 |  |  |  |  | 0 |  | 274.2493 |  | 339.854 |  | D | -1 | [10 empty] | 0
| D | HSV | Práce a dodávky HSV |  |  |  | 0 |  |  |  |  | 0 |  | 273.4783 |  | 339.854 | 1 | D | 0 |  |  |  | ROZPOCET | [6 empty] | 0
| D | 1 | Zemní práce |  |  |  | 0 |  |  |  |  | 0 |  | 0.071952 |  | 312.004 | 1 | D | 1 |  |  |  | ROZPOCET | [6 empty] | 0
1 | K | 113107153 | Odstranění podkladů nebo krytů strojně plochy jednotlivě přes 50 m2 do 200 m2 s přemístěním hmot na skládku na vzdálenost do 20 m nebo s naložením na dopravní prostředek z kameniva těženého, o tl. vrstvy přes 200 do 300 mm | m2 | 227 |  | 0 | CS ÚRS 2021 02 |  | snížená |  | 0 | 0 | 0 | 0.5 | 113.5 | 4 | K | 2 |  |  |  | ROZPOCET | 0 | 0 | 0 | 0 | 0 | 2 | 0 | 4 | 367201538
| Online PSC |  | https://podminky.urs.cz/item/CS_URS_2021_02/113107153 | [14 empty] | Online PSC | 2
| VV |  | "37 OS"227 |  | 227 | [12 empty] | VV | 2 | 2 | True | 0 | ROZPOCET
| VV |  | Součet |  | 227 | [12 empty] | VV | 2 | 4 | True | 1 | ROZPOCET
2 | K | 113107161 | Odstranění podkladů nebo krytů strojně plochy jednotlivě přes 50 m2 do 200 m2 s přemístěním hmot na skládku na vzdálenost do 20 m nebo s naložením na dopravní prostředek z kameniva hrubého drceného, o tl. vrstvy do 100 mm | m2 | 414.4 |  | 0 | CS ÚRS 2021 02 |  | snížená |  | 0 | 0 | 0 | 0.17 | 70.448 | 4 | K | 2 |  |  |  | ROZPOCET | 0 | 0 | 0 | 0 | 0 | 2 | 0 | 4 | 1657350522
| Online PSC |  | https://podminky.urs.cz/item/CS_URS_2021_02/113107161 | [14 empty] | Online PSC | 2
| VV |  | "36 OS"185 + 2,4 |  | 187.4 | [12 empty] | VV | 2 | 2 | True | 0 | ROZPOCET
| VV |  | "37 OS"227 |  | 227 | [12 empty] | VV | 2 | 2 | True | 0 | ROZPOCET
| VV |  | Součet |  | 414.4 | [12 empty] | VV | 2 | 4 | True | 1 | ROZPOCET
3 | K | 113107162 | Odstranění podkladů nebo krytů strojně plochy jednotlivě přes 50 m2 do 200 m2 s přemístěním hmot na skládku na vzdálenost do 20 m nebo s naložením na dopravní prostředek z kameniva hrubého drceného, o tl. vrstvy přes 100 do 200 mm | m2 | 414.4 |  | 0 | CS ÚRS 2021 02 |  | snížená |  | 0 | 0 | 0 | 0.29 | 120.176 | 4 | K | 2 |  |  |  | ROZPOCET | 0 | 0 | 0 | 0 | 0 | 2 | 0 | 4 | -940998298
| Online PSC |  | https://podminky.urs.cz/item/CS_URS_2021_02/113107162 | [14 empty] | Online PSC | 2
| VV |  | "36 OS"185 + 2,4 |  | 187.4 | [12 empty] | VV | 2 | 2 | True | 0 | ROZPOCET
| VV |  | "37 OS"227 |  | 227 | [12 empty] | VV | 2 | 2 | True | 0 | ROZPOCET
| VV |  | Součet |  | 414.4 | [12 empty] | VV | 2 | 4 | True | 1 | ROZPOCET
4 | K | 113204111 | Vytrhání obrub s vybouráním lože, s přemístěním hmot na skládku na vzdálenost do 3 m nebo s naložením na dopravní prostředek záhonových | m | 197 |  | 0 | CS ÚRS 2021 02 |  | snížená |  | 0 | 0 | 0 | 0.04 | 7.88 | 4 | K | 2 |  |  |  | ROZPOCET | 0 | 0 | 0 | 0 | 0 | 2 | 0 | 4 | 95208719
| Online PSC |  | https://podminky.urs.cz/item/CS_URS_2021_02/113204111 | [14 empty] | Online PSC | 2
| VV |  | "33 OS" 197 |  | 197 | [12 empty] | VV | 2 | 2 | True | 0 | ROZPOCET
| VV |  | Součet |  | 197 | [12 empty] | VV | 2 | 4 | True | 1 | ROZPOCET
5 | K | 132251101 | Hloubení nezapažených rýh šířky do 800 mm strojně s urovnáním dna do předepsaného profilu a spádu v hornině třídy těžitelnosti I skupiny 3 do 20 m3 | m3 | 4.2 |  | 0 | CS ÚRS 2021 02 |  | snížená |  | 0 | 0 | 0 | 0 | 0 | 4 | K | 2 |  |  |  | ROZPOCET | 0 | 0 | 0 | 0 | 0 | 2 | 0 | 4 | 1239957919
| Online PSC |  | https://podminky.urs.cz/item/CS_URS_2021_02/132251101 | [14 empty] | Online PSC | 2
| VV |  | "39 OS" 10,5*0,4*1,0 |  | 4.2 | [12 empty] | VV | 2 | 2 | True | 0 | ROZPOCET
| VV |  | Součet |  | 4.2 | [12 empty] | VV | 2 | 4 | True | 1 | ROZPOCET
6 | K | 132251103 | Hloubení nezapažených rýh šířky do 800 mm strojně s urovnáním dna do předepsaného profilu a spádu v hornině třídy těžitelnosti I skupiny 3 přes 50 do 100 m3 | m3 | 65.459 |  | 0 | CS ÚRS 2021 02 |  | snížená |  | 0 | 0 | 0 | 0 | 0 | 4 | K | 2 |  |  |  | ROZPOCET | 0 | 0 | 0 | 0 | 0 | 2 | 0 | 4 | -1999647609
| Online PSC |  | https://podminky.urs.cz/item/CS_URS_2021_02/132251103 | [14 empty] | Online PSC | 2
| VV |  | "2018142_CSS_a_ubytovna_čp_2470_Varnsdorf_bourací práce" | [14 empty] | VV | 2 | 1 | True | 0 | ROZPOCET
| VV |  | "odkopání okolo objektu" | [14 empty] | VV | 2 | 1 | True | 0 | ROZPOCET
| VV |  | (20,205+0,8+0,8)*0,8*0,86*2 |  | 30.004 | [12 empty] | VV | 2 | 2 | True | 0 | ROZPOCET
| VV |  | (6,68+0,4+0,8+2,3+2,3)*0,8*1,7 |  | 16.973 | [12 empty] | VV | 2 | 2 | True | 0 | ROZPOCET
| VV |  | (12,35*0,8*0,86) |  | 8.497 | [12 empty] | VV | 2 | 2 | True | 0 | ROZPOCET
| VV |  | (12,35*0,8*0,7) |  | 6.916 | [12 empty] | VV | 2 | 2 | True | 0 | ROZPOCET
| VV |  | (2,74*0,8*0,7)*2 |  | 3.069 | [12 empty] | VV | 2 | 2 | True | 0 | ROZPOCET
| VV |  | Součet |  | 65.459 | [12 empty] | VV | 2 | 4 | True | 1 | ROZPOCET
7 | K | 151101401 | Zřízení vzepření zapažených stěn výkopů s potřebným přepažováním při pažení příložném, hloubky do 4 m | m2 | 91.079 |  | 0 | CS ÚRS 2021 02 |  | snížená |  | 0 | 0.00079 | 0.071952 | 0 | 0 | 4 | K | 2 |  |  |  | ROZPOCET | 0 | 0 | 0 | 0 | 0 | 2 | 0 | 4 | 218694255
| Online PSC |  | https://podminky.urs.cz/item/CS_URS_2021_02/151101401 | [14 empty] | Online PSC | 2
| VV |  | "2018142_CSS_a_ubytovna_čp_2470_Varnsdorf_bourací práce" | [14 empty] | VV | 2 | 1 | True | 0 | ROZPOCET
| VV |  | "odkopání okolo objektu" | [14 empty] | VV | 2 | 1 | True | 0 | ROZPOCET
| VV |  | (20,205+0,8+0,8)*0,86*2 |  | 37.505 | [12 empty] | VV | 2 | 2 | True | 0 | ROZPOCET
| VV |  | (6,68+0,8+0,8+2,3+2,3+0,8+0,8)*1,7 |  | 24.616 | [12 empty] | VV | 2 | 2 | True | 0 | ROZPOCET
| VV |  | (12,35+0,8+0,8)*0,86 |  | 11.997 | [12 empty] | VV | 2 | 2 | True | 0 | ROZPOCET
| VV |  | (12,35+0,8+0,8+0,8+0,8)*0,7 |  | 10.885 | [12 empty] | VV | 2 | 2 | True | 0 | ROZPOCET
| VV |  | (2,74+0,8+0,8)*0,7*2 |  | 6.076 | [12 empty] | VV | 2 | 2 | True | 0 | ROZPOCET
| VV |  | Součet |  | 91.079 | [12 empty] | VV | 2 | 4 | True | 1 | ROZPOCET
8 | K | 151101411 | Odstranění vzepření stěn výkopů s uložením materiálu na vzdálenost do 3 m od kraje výkopu při pažení příložném, hloubky do 4 m | m2 | 91.079 |  | 0 | CS ÚRS 2021 02 |  | snížená |  | 0 | 0 | 0 | 0 | 0 | 4 | K | 2 |  |  |  | ROZPOCET | 0 | 0 | 0 | 0 | 0 | 2 | 0 | 4 | -2142381286
| Online PSC |  | https://podminky.urs.cz/item/CS_URS_2021_02/151101411 | [14 empty] | Online PSC | 2
| VV |  | "2018142_CSS_a_ubytovna_čp_2470_Varnsdorf_bourací práce" | [14 empty] | VV | 2 | 1 | True | 0 | ROZPOCET
| VV |  | "odkopání okolo objektu" | [14 empty] | VV | 2 | 1 | True | 0 | ROZPOCET
| VV |  | (20,205+0,8+0,8)*0,86*2 |  | 37.505 | [12 empty] | VV | 2 | 2 | True | 0 | ROZPOCET
| VV |  | (6,68+0,8+0,8+2,3+2,3+0,8+0,8)*1,7 |  | 24.616 | [12 empty] | VV | 2 | 2 | True | 0 | ROZPOCET
| VV |  | (12,35+0,8+0,8)*0,86 |  | 11.997 | [12 empty] | VV | 2 | 2 | True | 0 | ROZPOCET
| VV |  | (12,35+0,8+0,8+0,8+0,8)*0,7 |  | 10.885 | [12 empty] | VV | 2 | 2 | True | 0 | ROZPOCET
| VV |  | (2,74+0,8+0,8)*0,7*2 |  | 6.076 | [12 empty] | VV | 2 | 2 | True | 0 | ROZPOCET
| VV |  | Součet |  | 91.079 | [12 empty] | VV | 2 | 4 | True | 1 | ROZPOCET
9 | K | 162211201 | Vodorovné přemístění výkopku nebo sypaniny nošením s vyprázdněním nádoby na hromady nebo do dopravního prostředku na vzdálenost do 10 m z horniny třídy těžitelnosti I, skupiny 1 až 3 | m3 | 4.2 |  | 0 | CS ÚRS 2021 02 |  | snížená |  | 0 | 0 | 0 | 0 | 0 | 4 | K | 2 |  |  |  | ROZPOCET | 0 | 0 | 0 | 0 | 0 | 2 | 0 | 4 | 13264912
| Online PSC |  | https://podminky.urs.cz/item/CS_URS_2021_02/162211201 | [14 empty] | Online PSC | 2
| VV |  | "39 OS" 10,5*0,4*1,0 |  | 4.2 | [12 empty] | VV | 2 | 2 | True | 0 | ROZPOCET
| VV |  | Součet |  | 4.2 | [12 empty] | VV | 2 | 4 | True | 1 | ROZPOCET
10 | K | 162751117 | Vodorovné přemístění výkopku nebo sypaniny po suchu na obvyklém dopravním prostředku, bez naložení výkopku, avšak se složením bez rozhrnutí z horniny třídy těžitelnosti I skupiny 1 až 3 na vzdálenost přes 9 000 do 10 000 m | m3 | 4.2 |  | 0 | CS ÚRS 2021 02 |  | snížená |  | 0 | 0 | 0 | 0 | 0 | 4 | K | 2 |  |  |  | ROZPOCET | 0 | 0 | 0 | 0 | 0 | 2 | 0 | 4 | -1790856910
| Online PSC |  | https://podminky.urs.cz/item/CS_URS_2021_02/162751117 | [14 empty] | Online PSC | 2
| VV |  | "39 OS" 10,5*0,4*1,0 |  | 4.2 | [12 empty] | VV | 2 | 2 | True | 0 | ROZPOCET
| VV |  | Součet |  | 4.2 | [12 empty] | VV | 2 | 4 | True | 1 | ROZPOCET
11 | K | 162751119.1 | Vodorovné přemístění výkopku nebo sypaniny po suchu na obvyklém dopravním prostředku, bez naložení výkopku, avšak se složením bez rozhrnutí z horniny třídy těžitelnosti I skupiny 1 až 3 na vzdálenost Příplatek k ceně za každých dalších i započatých 1 000 m | m3 | 84 |  | 0 | CS ÚRS 2021 02 |  | snížená |  | 0 | 0 | 0 | 0 | 0 | 4 | K | 2 |  |  |  | ROZPOCET | 0 | 0 | 0 | 0 | 0 | 2 | 0 | 4 | -1169874547
| Online PSC |  | https://podminky.urs.cz/item/CS_URS_2021_02/162751119.1 | [14 empty] | Online PSC | 2
| VV |  | "39 OS 20km" | [14 empty] | VV | 2 | 1 | True | 0 | ROZPOCET
| VV |  | 10,5*0,4*1,0*20 |  | 84 | [12 empty] | VV | 2 | 2 | True | 0 | ROZPOCET
| VV |  | Součet |  | 84 | [12 empty] | VV | 2 | 4 | True | 1 | ROZPOCET
12 | K | 171201221 | Poplatek za uložení stavebního odpadu na skládce (skládkovné) zeminy a kamení zatříděného do Katalogu odpadů pod kódem 17 05 04 | t | 7.56 |  | 0 | CS ÚRS 2021 02 |  | snížená |  | 0 | 0 | 0 | 0 | 0 | 4 | K | 2 |  |  |  | ROZPOCET | 0 | 0 | 0 | 0 | 0 | 2 | 0 | 4 | 45409622
| Online PSC |  | https://podminky.urs.cz/item/CS_URS_2021_02/171201221 | [14 empty] | Online PSC | 2
| VV |  | "39 OS" 10,5*0,4*1,0*1,8 |  | 7.56 | [12 empty] | VV | 2 | 2 | True | 0 | ROZPOCET
| VV |  | Součet |  | 7.56 | [12 empty] | VV | 2 | 4 | True | 1 | ROZPOCET
13 | K | 171201231 | Poplatek za uložení stavebního odpadu na recyklační skládce (skládkovné) zeminy a kamení zatříděného do Katalogu odpadů pod kódem 17 05 04 | t | 320.7 |  | 0 | CS ÚRS 2021 02 |  | snížená |  | 0 | 0 | 0 | 0 | 0 | 4 | K | 2 |  |  |  | ROZPOCET | 0 | 0 | 0 | 0 | 0 | 2 | 0 | 4 | -2104132848
| Online PSC |  | https://podminky.urs.cz/item/CS_URS_2021_02/171201231 | [14 empty] | Online PSC | 2
| VV |  | 227*0,25*2,0 |  | 113.5 | [12 empty] | VV | 2 | 2 | True | 0 | ROZPOCET
| VV |  | 414,4*0,1*2,0 |  | 82.88 | [12 empty] | VV | 2 | 2 | True | 0 | ROZPOCET
| VV |  | 414,4*0,15*2,0 |  | 124.32 | [12 empty] | VV | 2 | 2 | True | 0 | ROZPOCET
| VV |  | Součet |  | 320.7 | [12 empty] | VV | 2 | 4 | True | 1 | ROZPOCET
14 | K | 171251201 | Uložení sypaniny na skládky nebo meziskládky bez hutnění s upravením uložené sypaniny do předepsaného tvaru | m3 | 164.55 |  | 0 | CS ÚRS 2021 02 |  | snížená |  | 0 | 0 | 0 | 0 | 0 | 4 | K | 2 |  |  |  | ROZPOCET | 0 | 0 | 0 | 0 | 0 | 2 | 0 | 4 | 1430878678
| Online PSC |  | https://podminky.urs.cz/item/CS_URS_2021_02/171251201 | [14 empty] | Online PSC | 2
| VV |  | 227*0,25 |  | 56.75 | [12 empty] | VV | 2 | 2 | True | 0 | ROZPOCET
| VV |  | 414,4*0,1 |  | 41.44 | [12 empty] | VV | 2 | 2 | True | 0 | ROZPOCET
| VV |  | 414,4*0,15 |  | 62.16 | [12 empty] | VV | 2 | 2 | True | 0 | ROZPOCET
| VV |  | 10,5*0,4*1,0 |  | 4.2 | [12 empty] | VV | 2 | 2 | True | 0 | ROZPOCET
| VV |  | Součet |  | 164.55 | [12 empty] | VV | 2 | 4 | True | 1 | ROZPOCET
| D | 2 | Zakládání |  |  |  | 0 |  |  |  |  | 0 |  | 29.6316 |  | 0 | 1 | D | 1 |  |  |  | ROZPOCET | [6 empty] | 0
15 | K | 211531111 | Výplň kamenivem do rýh odvodňovacích žeber nebo trativodů bez zhutnění, s úpravou povrchu výplně kamenivem hrubým drceným frakce 16 až 63 mm | m3 | 55.83 |  | 0 | CS ÚRS 2021 02 |  | snížená |  | 0 | 0 | 0 | 0 | 0 | 4 | K | 2 |  |  |  | ROZPOCET | 0 | 0 | 0 | 0 | 0 | 2 | 0 | 4 | 414145593
| Online PSC |  | https://podminky.urs.cz/item/CS_URS_2021_02/211531111 | [14 empty] | Online PSC | 2
| VV |  | "2018142_CSS_a_ubytovna_čp_2470_Varnsdorf_bourací práce" | [14 empty] | VV | 2 | 1 | True | 0 | ROZPOCET
| VV |  | "drenáž okolo objektu" | [14 empty] | VV | 2 | 1 | True | 0 | ROZPOCET
| VV |  | (20,205+0,8+0,8)*0,8*0,86*2 |  | 30.004 | [12 empty] | VV | 2 | 2 | True | 0 | ROZPOCET
| VV |  | (0,4+2,3+2,3+0,4)*0,8*1,7 |  | 7.344 | [12 empty] | VV | 2 | 2 | True | 0 | ROZPOCET
| VV |  | (12,35*0,8*0,86) |  | 8.497 | [12 empty] | VV | 2 | 2 | True | 0 | ROZPOCET
| VV |  | (12,35*0,8*0,7) |  | 6.916 | [12 empty] | VV | 2 | 2 | True | 0 | ROZPOCET
| VV |  | (2,74*0,8*0,7)*2 |  | 3.069 | [12 empty] | VV | 2 | 2 | True | 0 | ROZPOCET
| VV |  | Součet |  | 55.83 | [12 empty] | VV | 2 | 4 | True | 1 | ROZPOCET
16 | K | 211971110 | Zřízení opláštění výplně z geotextilie odvodňovacích žeber nebo trativodů v rýze nebo zářezu se stěnami šikmými o sklonu do 1:2 | m2 | 264 |  | 0 | CS ÚRS 2021 02 |  | snížená |  | 0 | 0.00017 | 0.04488 | 0 | 0 | 4 | K | 2 |  |  |  | ROZPOCET | 0 | 0 | 0 | 0 | 0 | 2 | 0 | 4 | -705580690
| Online PSC |  | https://podminky.urs.cz/item/CS_URS_2021_02/211971110 | [14 empty] | Online PSC | 2
| VV |  | "T3"(47+19)*2*0,5*4 |  | 264 | [12 empty] | VV | 2 | 2 | True | 0 | ROZPOCET
| VV |  | Součet |  | 264 | [12 empty] | VV | 2 | 4 | True | 1 | ROZPOCET
17 | M | 69311081 | geotextilie netkaná separační, ochranná, filtrační, drenážní PES 300g/m2 | m2 | 264 |  | 0 | CS ÚRS 2021 02 |  | snížená |  | 0 | 0.0003 | 0.0792 | 0 | 0 | 8 | M | 2 |  |  |  | ROZPOCET | 0 | 0 | 0 | 0 | 0 | 2 | 0 | 4 | -2066462552
| VV |  | "T3"(47+19)*2*0,5*4 |  | 264 | [12 empty] | VV | 2 | 2 | True | 0 | ROZPOCET
| VV |  | Součet |  | 264 | [12 empty] | VV | 2 | 4 | True | 1 | ROZPOCET
18 | K | 212572121 | Lože pro trativody z kameniva drobného těženého | m3 | 9.27 |  | 0 | CS ÚRS 2021 02 |  | snížená |  | 0 | 1.92 | 17.7984 | 0 | 0 | 4 | K | 2 |  |  |  | ROZPOCET | 0 | 0 | 0 | 0 | 0 | 2 | 0 | 4 | 2005580204
| Online PSC |  | https://podminky.urs.cz/item/CS_URS_2021_02/212572121 | [14 empty] | Online PSC | 2
| VV |  | "2018142_CSS_a_ubytovna_čp_2470_Varnsdorf_bourací práce" | [14 empty] | VV | 2 | 1 | True | 0 | ROZPOCET
| VV |  | "drenáž okolo objektu" | [14 empty] | VV | 2 | 1 | True | 0 | ROZPOCET
| VV |  | (20,205+0,8)*0,4*0,3*2 |  | 5.041 | [12 empty] | VV | 2 | 2 | True | 0 | ROZPOCET
| VV |  | (0,4+2,3+2,3+0,4)*0,4*0,3 |  | 0.648 | [12 empty] | VV | 2 | 2 | True | 0 | ROZPOCET
| VV |  | (12,35+0,8)*0,4*0,3 |  | 1.578 | [12 empty] | VV | 2 | 2 | True | 0 | ROZPOCET
| VV |  | (12,35+0,8)*0,4*0,3 |  | 1.578 | [12 empty] | VV | 2 | 2 | True | 0 | ROZPOCET
| VV |  | (2,74+0,8)*0,4*0,3 |  | 0.425 | [12 empty] | VV | 2 | 2 | True | 0 | ROZPOCET
| VV |  | Součet |  | 9.27 | [12 empty] | VV | 2 | 4 | True | 1 | ROZPOCET
19 | K | 212755213 | Trativody bez lože z drenážních trubek plastových flexibilních D 80 mm | m | 80.79 |  | 0 | CS ÚRS 2021 02 |  | snížená |  | 0 | 0.00033 | 0.026661 | 0 | 0 | 4 | K | 2 |  |  |  | ROZPOCET | 0 | 0 | 0 | 0 | 0 | 2 | 0 | 4 | 525814554
| Online PSC |  | https://podminky.urs.cz/item/CS_URS_2021_02/212755213 | [14 empty] | Online PSC | 2
| VV |  | "2018142_CSS_a_ubytovna_čp_2470_Varnsdorf_bourací práce" | [14 empty] | VV | 2 | 1 | True | 0 | ROZPOCET
| VV |  | "drenáž okolo objektu" | [14 empty] | VV | 2 | 1 | True | 0 | ROZPOCET
| VV |  | (20,205+0,8)*2 |  | 42.01 | [12 empty] | VV | 2 | 2 | True | 0 | ROZPOCET
| VV |  | (0,4+2,3+2,3+0,4) |  | 5.4 | [12 empty] | VV | 2 | 2 | True | 0 | ROZPOCET
| VV |  | (12,35+0,8) |  | 13.15 | [12 empty] | VV | 2 | 2 | True | 0 | ROZPOCET
| VV |  | (12,35+0,8) |  | 13.15 | [12 empty] | VV | 2 | 2 | True | 0 | ROZPOCET
| VV |  | (2,74+0,8)*2 |  | 7.08 | [12 empty] | VV | 2 | 2 | True | 0 | ROZPOCET
| VV |  | Součet |  | 80.79 | [12 empty] | VV | 2 | 4 | True | 1 | ROZPOCET
20 | K | 233211115 | Zemní ocelové vruty pro ploty a dopravní značky průměru 76 mm, délky 800 mm | kus | 38 |  | 0 | CS ÚRS 2021 02 |  | snížená |  | 0 | 0.0038 | 0.1444 | 0 | 0 | 4 | K | 2 |  |  |  | ROZPOCET | 0 | 0 | 0 | 0 | 0 | 2 | 0 | 4 | 1667731169
| Online PSC |  | https://podminky.urs.cz/item/CS_URS_2021_02/233211115 | [14 empty] | Online PSC | 2
| VV |  | "26 OS"2 |  | 2 | [12 empty] | VV | 2 | 2 | True | 0 | ROZPOCET
| VV |  | "27 OS"2 |  | 2 | [12 empty] | VV | 2 | 2 | True | 0 | ROZPOCET
| VV |  | "28 OS" 65/2 +1,5 |  | 34 | [12 empty] | VV | 2 | 2 | True | 0 | ROZPOCET
| VV |  | Součet |  | 38 | [12 empty] | VV | 2 | 4 | True | 1 | ROZPOCET
21 | K | 279113135 | Základové zdi z tvárnic ztraceného bednění včetně výplně z betonu bez zvláštních nároků na vliv prostředí třídy C 16/20, tloušťky zdiva přes 300 do 400 mm | m2 | 10.5 |  | 0 | CS ÚRS 2021 02 |  | snížená |  | 0 | 0.9565 | 10.0433 | 0 | 0 | 4 | K | 2 |  |  |  | ROZPOCET | 0 | 0 | 0 | 0 | 0 | 2 | 0 | 4 | -238089113
| Online PSC |  | https://podminky.urs.cz/item/CS_URS_2021_02/279113135 | [14 empty] | Online PSC | 2
| VV |  | "39 OS" 10,5*1,0 |  | 10.5 | [12 empty] | VV | 2 | 2 | True | 0 | ROZPOCET
| VV |  | Součet |  | 10.5 | [12 empty] | VV | 2 | 4 | True | 1 | ROZPOCET
22 | K | 279361821 | Výztuž základových zdí nosných svislých nebo odkloněných od svislice, rovinných nebo oblých, deskových nebo žebrových, včetně výztuže jejich žeber z betonářské oceli 10 505 (R) nebo BSt 500 | t | 1.411 |  | 0 | CS ÚRS 2021 02 |  | snížená |  | 0 | 1.0594 | 1.4948 | 0 | 0 | 4 | K | 2 |  |  |  | ROZPOCET | 0 | 0 | 0 | 0 | 0 | 2 | 0 | 4 | 550361834
| Online PSC |  | https://podminky.urs.cz/item/CS_URS_2021_02/279361821 | [14 empty] | Online PSC | 2
| VV |  | "39 OS" 10,5*2,8*48*0,001 |  | 1.411 | [12 empty] | VV | 2 | 2 | True | 0 | ROZPOCET
| VV |  | Součet |  | 1.411 | [12 empty] | VV | 2 | 4 | True | 1 | ROZPOCET
| D | 3 | Svislé a kompletní konstrukce |  |  |  | 0 |  |  |  |  | 0 |  | 22.6127 |  | 0 | 1 | D | 1 |  |  |  | ROZPOCET | [6 empty] | 0
23 | K | 311113132 | Nadzákladové zdi z tvárnic ztraceného bednění hladkých, včetně výplně z betonu třídy C 16/20, tloušťky zdiva přes 150 do 200 mm | m2 | 10.5 |  | 0 | CS ÚRS 2021 02 |  | snížená |  | 0 | 0.42832 | 4.4974 | 0 | 0 | 4 | K | 2 |  |  |  | ROZPOCET | 0 | 0 | 0 | 0 | 0 | 2 | 0 | 4 | 1416475936
| Online PSC |  | https://podminky.urs.cz/item/CS_URS_2021_02/311113132 | [14 empty] | Online PSC | 2
| VV |  | "39 OS" 10,5 |  | 10.5 | [12 empty] | VV | 2 | 2 | True | 0 | ROZPOCET
| VV |  | Součet |  | 10.5 | [12 empty] | VV | 2 | 4 | True | 1 | ROZPOCET
24 | K | 316121001 | Montáž krycí desky prefabrikované | kus | 28.875 |  | 0 | CS ÚRS 2021 02 |  | snížená |  | 0 | 0.01606 | 0.46373 | 0 | 0 | 4 | K | 2 |  |  |  | ROZPOCET | 0 | 0 | 0 | 0 | 0 | 2 | 0 | 4 | -148689375
| Online PSC |  | https://podminky.urs.cz/item/CS_URS_2021_02/316121001 | [14 empty] | Online PSC | 2
| VV |  | "39 OS" 10,5*2,5*1,1 |  | 28.875 | [12 empty] | VV | 2 | 2 | True | 0 | ROZPOCET
| VV |  | Součet |  | 28.875 | [12 empty] | VV | 2 | 4 | True | 1 | ROZPOCET
25 | M | 59235024 | stříška průběžná i sloupková betonová šedá 500x500x50mm | kus | 28.875 |  | 0 | CS ÚRS 2021 02 |  | snížená |  | 0 | 0.028 | 0.8085 | 0 | 0 | 8 | M | 2 |  |  |  | ROZPOCET | 0 | 0 | 0 | 0 | 0 | 2 | 0 | 4 | -549707787
| VV |  | "39 OS" 10,5*2,5*1,1 |  | 28.875 | [12 empty] | VV | 2 | 2 | True | 0 | ROZPOCET
| VV |  | Součet |  | 28.875 | [12 empty] | VV | 2 | 4 | True | 1 | ROZPOCET
26 | K | 338171123 | Montáž sloupků a vzpěr plotových ocelových trubkových nebo profilovaných výšky do 2,60 m se zabetonováním do 0,08 m3 do připravených jamek | kus | 38 |  | 0 | CS ÚRS 2021 02 |  | snížená |  | 0 | 0.17489 | 6.6458 | 0 | 0 | 4 | K | 2 |  |  |  | ROZPOCET | 0 | 0 | 0 | 0 | 0 | 2 | 0 | 4 | 973683409
| Online PSC |  | https://podminky.urs.cz/item/CS_URS_2021_02/338171123 | [14 empty] | Online PSC | 2
| VV |  | "26 OS"2 |  | 2 | [12 empty] | VV | 2 | 2 | True | 0 | ROZPOCET
| VV |  | "27 OS"2 |  | 2 | [12 empty] | VV | 2 | 2 | True | 0 | ROZPOCET
| VV |  | "28 OS" 65/2 +1,5 |  | 34 | [12 empty] | VV | 2 | 2 | True | 0 | ROZPOCET
| VV |  | Součet |  | 38 | [12 empty] | VV | 2 | 4 | True | 1 | ROZPOCET
27 | M | 55342153 | plotový sloupek pro svařované panely profilovaný oválný 50x70mm dl 2,5-3,0m povrchová úprava Pz a komaxit | kus | 38 |  | 0 | CS ÚRS 2021 02 |  | snížená |  | 0 | 0.0071 | 0.2698 | 0 | 0 | 8 | M | 2 |  |  |  | ROZPOCET | 0 | 0 | 0 | 0 | 0 | 2 | 0 | 4 | -618985537
| VV |  | "26 OS"2 |  | 2 | [12 empty] | VV | 2 | 2 | True | 0 | ROZPOCET
| VV |  | "27 OS"2 |  | 2 | [12 empty] | VV | 2 | 2 | True | 0 | ROZPOCET
| VV |  | "28 OS" 65/2 +1,5 |  | 34 | [12 empty] | VV | 2 | 2 | True | 0 | ROZPOCET
| VV |  | Součet |  | 38 | [12 empty] | VV | 2 | 4 | True | 1 | ROZPOCET
28 | K | 339921131 | Osazování palisád betonových v řadě se zabetonováním výšky palisády do 500 mm | m | 3 |  | 0 | CS ÚRS 2021 02 |  | snížená |  | 0 | 0.12064 | 0.36192 | 0 | 0 | 4 | K | 2 |  |  |  | ROZPOCET | 0 | 0 | 0 | 0 | 0 | 2 | 0 | 4 | -1793018969
| Online PSC |  | https://podminky.urs.cz/item/CS_URS_2021_02/339921131 | [14 empty] | Online PSC | 2
| VV |  | "38 OS"1,5*2 |  | 3 | [12 empty] | VV | 2 | 2 | True | 0 | ROZPOCET
| VV |  | Součet |  | 3 | [12 empty] | VV | 2 | 4 | True | 1 | ROZPOCET
29 | M | 59228409 | palisáda betonová vzhled dobové dlažební kameny přírodní 160x160x600mm | kus | 50 |  | 0 | CS ÚRS 2021 02 |  | snížená |  | 0 | 0.0325 | 1.625 | 0 | 0 | 8 | M | 2 |  |  |  | ROZPOCET | 0 | 0 | 0 | 0 | 0 | 2 | 0 | 4 | 1632327496
| VV |  | "38 OS"1,5*2*6+2 |  | 20 | [12 empty] | VV | 2 | 2 | True | 0 | ROZPOCET
| VV |  | Součet |  | 20 | [12 empty] | VV | 2 | 4 | True | 1 | ROZPOCET
| VV |  | 20*2,5 'Přepočtené koeficientem množství |  | 50 | [12 empty] | VV | 2 | 2 | False | 1 | ROZPOCET
30 | K | 348101210 | Osazení vrat nebo vrátek k oplocení na sloupky ocelové, plochy jednotlivě do 2 m2 | kus | 4 |  | 0 | CS ÚRS 2021 02 |  | snížená |  | 0 | 0 | 0 | 0 | 0 | 4 | K | 2 |  |  |  | ROZPOCET | 0 | 0 | 0 | 0 | 0 | 2 | 0 | 4 | -633460483
| Online PSC |  | https://podminky.urs.cz/item/CS_URS_2021_02/348101210 | [14 empty] | Online PSC | 2
| VV |  | "27 OS" 3 |  | 3 | [12 empty] | VV | 2 | 2 | True | 0 | ROZPOCET
| VV |  | "30 OS" 1 |  | 1 | [12 empty] | VV | 2 | 2 | True | 0 | ROZPOCET
| VV |  | Součet |  | 4 | [12 empty] | VV | 2 | 4 | True | 1 | ROZPOCET
31 | M | 55342335 | branka plotová jednokřídlá Pz s PVC vrstvou 1000x2030mm | kus | 3 |  | 0 | CS ÚRS 2021 02 |  | snížená |  | 0 | 0 | 0 | 0 | 0 | 8 | M | 2 |  |  |  | ROZPOCET | 0 | 0 | 0 | 0 | 0 | 2 | 0 | 4 | 1610357741
| VV |  | "27 OS" 3 |  | 3 | [12 empty] | VV | 2 | 2 | True | 0 | ROZPOCET
| VV |  | Součet |  | 3 | [12 empty] | VV | 2 | 4 | True | 1 | ROZPOCET
32 | M | 55342334 | branka plotová jednokřídlá Pz s PVC vrstvou 1000x1730mm | kus | 1 |  | 0 | CS ÚRS 2021 02 |  | snížená |  | 0 | 0 | 0 | 0 | 0 | 8 | M | 2 |  |  |  | ROZPOCET | 0 | 0 | 0 | 0 | 0 | 2 | 0 | 4 | -2000671551
| VV |  | "30 OS"1 |  | 1 | [12 empty] | VV | 2 | 2 | True | 0 | ROZPOCET
| VV |  | Součet |  | 1 | [12 empty] | VV | 2 | 4 | True | 1 | ROZPOCET
33 | K | 348101220 | Osazení vrat nebo vrátek k oplocení na sloupky ocelové, plochy jednotlivě přes 2 do 4 m2 | kus | 2 |  | 0 | CS ÚRS 2021 02 |  | snížená |  | 0 | 0 | 0 | 0 | 0 | 4 | K | 2 |  |  |  | ROZPOCET | 0 | 0 | 0 | 0 | 0 | 2 | 0 | 4 | 880254455
| Online PSC |  | https://podminky.urs.cz/item/CS_URS_2021_02/348101220 | [14 empty] | Online PSC | 2
| VV |  | "31 OS" 2 |  | 2 | [12 empty] | VV | 2 | 2 | True | 0 | ROZPOCET
| VV |  | Součet |  | 2 | [12 empty] | VV | 2 | 4 | True | 1 | ROZPOCET
34 | M | 553423341 | posuvná křídla pro popelnice dvoukřídlá Pz s PVC vrstvou 1800x2000mm, včetně kolejnice, zámku, ostatní dle popisu v PD | kus | 2 |  | 0 |  |  | snížená |  | 0 | 0 | 0 | 0 | 0 | 8 | M | 2 |  |  |  | ROZPOCET | 0 | 0 | 0 | 0 | 0 | 2 | 0 | 4 | 1235104984
| VV |  | "31 OS" 2 |  | 2 | [12 empty] | VV | 2 | 2 | True | 0 | ROZPOCET
| VV |  | Součet |  | 2 | [12 empty] | VV | 2 | 4 | True | 1 | ROZPOCET
35 | K | 348101230 | Osazení vrat nebo vrátek k oplocení na sloupky ocelové, plochy jednotlivě přes 4 do 6 m2 | kus | 1 |  | 0 | CS ÚRS 2021 02 |  | snížená |  | 0 | 0 | 0 | 0 | 0 | 4 | K | 2 |  |  |  | ROZPOCET | 0 | 0 | 0 | 0 | 0 | 2 | 0 | 4 | -2140806707
| Online PSC |  | https://podminky.urs.cz/item/CS_URS_2021_02/348101230 | [14 empty] | Online PSC | 2
| VV |  | "26 OS"1 |  | 1 | [12 empty] | VV | 2 | 2 | True | 0 | ROZPOCET
| VV |  | Součet |  | 1 | [12 empty] | VV | 2 | 4 | True | 1 | ROZPOCET
36 | M | 55342360 | brána plotová dvoukřídlá Pz s PVC vrstvou 3000x1950mm | kus | 1 |  | 0 | CS ÚRS 2021 02 |  | snížená |  | 0 | 0 | 0 | 0 | 0 | 8 | M | 2 |  |  |  | ROZPOCET | 0 | 0 | 0 | 0 | 0 | 2 | 0 | 4 | 1441755867
| VV |  | "26 OS"1 |  | 1 | [12 empty] | VV | 2 | 2 | True | 0 | ROZPOCET
| VV |  | Součet |  | 1 | [12 empty] | VV | 2 | 4 | True | 1 | ROZPOCET
37 | K | 348121211 | Osazení podhrabových desek na ocelové sloupky, délky desek do 2 m | kus | 34 |  | 0 | CS ÚRS 2021 02 |  | snížená |  | 0 | 0.0004 | 0.0136 | 0 | 0 | 4 | K | 2 |  |  |  | ROZPOCET | 0 | 0 | 0 | 0 | 0 | 2 | 0 | 4 | 1516524412
| Online PSC |  | https://podminky.urs.cz/item/CS_URS_2021_02/348121211 | [14 empty] | Online PSC | 2
| VV |  | "28 OS" 65/2+1,5 |  | 34 | [12 empty] | VV | 2 | 2 | True | 0 | ROZPOCET
| VV |  | Součet |  | 34 | [12 empty] | VV | 2 | 4 | True | 1 | ROZPOCET
38 | M | 59233119 | deska plotová betonová 2000x50x290mm | kus | 34 |  | 0 | CS ÚRS 2021 02 |  | snížená |  | 0 | 0.066 | 2.244 | 0 | 0 | 8 | M | 2 |  |  |  | ROZPOCET | 0 | 0 | 0 | 0 | 0 | 2 | 0 | 4 | -1915418872
| VV |  | "28 OS" 65/2+1,5 |  | 34 | [12 empty] | VV | 2 | 2 | True | 0 | ROZPOCET
| VV |  | Součet |  | 34 | [12 empty] | VV | 2 | 4 | True | 1 | ROZPOCET
39 | K | 348172214 | Montáž vjezdových bran samonosných dvoukřídlových plochy přes 5 do 10 m2 | kus | 1 |  | 0 | CS ÚRS 2021 02 |  | snížená |  | 0 | 0 | 0 | 0 | 0 | 4 | K | 2 |  |  |  | ROZPOCET | 0 | 0 | 0 | 0 | 0 | 2 | 0 | 4 | -366243327
| Online PSC |  | https://podminky.urs.cz/item/CS_URS_2021_02/348172214 | [14 empty] | Online PSC | 2
| VV |  | "29 OS"1 |  | 1 | [12 empty] | VV | 2 | 2 | True | 0 | ROZPOCET
| VV |  | Součet |  | 1 | [12 empty] | VV | 2 | 4 | True | 1 | ROZPOCET
40 | M | 55342346 | brána kovová pojezdová 1800x5000mm | kus | 1 |  | 0 | CS ÚRS 2021 02 |  | snížená |  | 0 | 0.158 | 0.158 | 0 | 0 | 8 | M | 2 |  |  |  | ROZPOCET | 0 | 0 | 0 | 0 | 0 | 2 | 0 | 4 | -1949019602
| VV |  | "29 OS" 1 |  | 1 | [12 empty] | VV | 2 | 2 | True | 0 | ROZPOCET
| VV |  | Součet |  | 1 | [12 empty] | VV | 2 | 4 | True | 1 | ROZPOCET
41 | K | 348172911 | Montáž vjezdových bran doplňků pohonu pro bránu | kus | 2 |  | 0 | CS ÚRS 2021 02 |  | snížená |  | 0 | 0 | 0 | 0 | 0 | 4 | K | 2 |  |  |  | ROZPOCET | 0 | 0 | 0 | 0 | 0 | 2 | 0 | 4 | 1036660049
| Online PSC |  | https://podminky.urs.cz/item/CS_URS_2021_02/348172911 | [14 empty] | Online PSC | 2
| VV |  | "29 OS" 2 |  | 2 | [12 empty] | VV | 2 | 2 | True | 0 | ROZPOCET
| VV |  | Součet |  | 2 | [12 empty] | VV | 2 | 4 | True | 1 | ROZPOCET
42 | M | 1000029733 | SCHN BSH1404P31F2P Servomotor PMSM, příruba IEC 140 mm 32,1 Nm hřídel s perem s brzdou IP65 RP 22, | kus | 2 |  | 0 | CS ÚRS 2021 02 |  | snížená |  | 0 | 0 | 0 | 0 | 0 | 8 | M | 2 |  |  |  | ROZPOCET | 0 | 0 | 0 | 0 | 0 | 2 | 0 | 4 | -1272367198
| VV |  | "29 OS" 2 |  | 2 | [12 empty] | VV | 2 | 2 | True | 0 | ROZPOCET
| VV |  | Součet |  | 2 | [12 empty] | VV | 2 | 4 | True | 1 | ROZPOCET
43 | K | 348401130 | Montáž oplocení z pletiva strojového s napínacími dráty přes 1,6 do 2,0 m | m | 65 |  | 0 | CS ÚRS 2021 02 |  | snížená |  | 0 | 0 | 0 | 0 | 0 | 4 | K | 2 |  |  |  | ROZPOCET | 0 | 0 | 0 | 0 | 0 | 2 | 0 | 4 | 1719132687
| Online PSC |  | https://podminky.urs.cz/item/CS_URS_2021_02/348401130 | [14 empty] | Online PSC | 2
| VV |  | "28 OS" 65 |  | 65 | [12 empty] | VV | 2 | 2 | True | 0 | ROZPOCET
| VV |  | Součet |  | 65 | [12 empty] | VV | 2 | 4 | True | 1 | ROZPOCET
44 | M | 31324812 | svařované plotové pletivo v rolích 25m výšky 2,00m průměr drátu 3mm rozměr oka 38x76mm povrchová úprava Pz a komaxit | m | 65 |  | 0 | CS ÚRS 2021 02 |  | snížená |  | 0 | 0.085 | 5.525 | 0 | 0 | 8 | M | 2 |  |  |  | ROZPOCET | 0 | 0 | 0 | 0 | 0 | 2 | 0 | 4 | -1648040887
| VV |  | "28 OS" 65 |  | 65 | [12 empty] | VV | 2 | 2 | True | 0 | ROZPOCET
| VV |  | Součet |  | 65 | [12 empty] | VV | 2 | 4 | True | 1 | ROZPOCET
| D | 5 | Komunikace pozemní |  |  |  | 0 |  |  |  |  | 0 |  | 100.202 |  | 0 | 1 | D | 1 |  |  |  | ROZPOCET | [6 empty] | 0
45 | K | 564730011 | Podklad nebo kryt z kameniva hrubého drceného vel. 8-16 mm s rozprostřením a zhutněním, po zhutnění tl. 100 mm | m2 | 187.4 |  | 0 | CS ÚRS 2021 02 |  | snížená |  | 0 | 0 | 0 | 0 | 0 | 4 | K | 2 |  |  |  | ROZPOCET | 0 | 0 | 0 | 0 | 0 | 2 | 0 | 4 | -1613611373
| Online PSC |  | https://podminky.urs.cz/item/CS_URS_2021_02/564730011 | [14 empty] | Online PSC | 2
| VV |  | "T1" | [14 empty] | VV | 2 | 1 | True | 0 | ROZPOCET
| VV |  | "36 OS" 185+2,4 |  | 187.4 | [12 empty] | VV | 2 | 2 | True | 0 | ROZPOCET
| VV |  | Součet |  | 187.4 | [12 empty] | VV | 2 | 4 | True | 1 | ROZPOCET
46 | K | 564750011 | Podklad nebo kryt z kameniva hrubého drceného vel. 8-16 mm s rozprostřením a zhutněním, po zhutnění tl. 150 mm | m2 | 227 |  | 0 | CS ÚRS 2021 02 |  | snížená |  | 0 | 0 | 0 | 0 | 0 | 4 | K | 2 |  |  |  | ROZPOCET | 0 | 0 | 0 | 0 | 0 | 2 | 0 | 4 | 155681700
| Online PSC |  | https://podminky.urs.cz/item/CS_URS_2021_02/564750011 | [14 empty] | Online PSC | 2
| VV |  | "T2" | [14 empty] | VV | 2 | 1 | True | 0 | ROZPOCET
| VV |  | "37 OS" 227 |  | 227 | [12 empty] | VV | 2 | 2 | True | 0 | ROZPOCET
| VV |  | Součet |  | 227 | [12 empty] | VV | 2 | 4 | True | 1 | ROZPOCET
47 | K | 564750111 | Podklad nebo kryt z kameniva hrubého drceného vel. 16-32 mm s rozprostřením a zhutněním, po zhutnění tl. 150 mm | m2 | 187.4 |  | 0 | CS ÚRS 2021 02 |  | snížená |  | 0 | 0 | 0 | 0 | 0 | 4 | K | 2 |  |  |  | ROZPOCET | 0 | 0 | 0 | 0 | 0 | 2 | 0 | 4 | -801469737
| Online PSC |  | https://podminky.urs.cz/item/CS_URS_2021_02/564750111 | [14 empty] | Online PSC | 2
| VV |  | "T1" | [14 empty] | VV | 2 | 1 | True | 0 | ROZPOCET
| VV |  | "36 OS" 185+2,4 |  | 187.4 | [12 empty] | VV | 2 | 2 | True | 0 | ROZPOCET
| VV |  | Součet |  | 187.4 | [12 empty] | VV | 2 | 4 | True | 1 | ROZPOCET
48 | K | 564760111 | Podklad nebo kryt z kameniva hrubého drceného vel. 16-32 mm s rozprostřením a zhutněním, po zhutnění tl. 200 mm | m2 | 227 |  | 0 | CS ÚRS 2021 02 |  | snížená |  | 0 | 0 | 0 | 0 | 0 | 4 | K | 2 |  |  |  | ROZPOCET | 0 | 0 | 0 | 0 | 0 | 2 | 0 | 4 | -1236234367
| Online PSC |  | https://podminky.urs.cz/item/CS_URS_2021_02/564760111 | [14 empty] | Online PSC | 2
| VV |  | "T2-37 OS" 227 |  | 227 | [12 empty] | VV | 2 | 2 | True | 0 | ROZPOCET
| VV |  | Součet |  | 227 | [12 empty] | VV | 2 | 4 | True | 1 | ROZPOCET
49 | K | 564761111 | Podklad nebo kryt z kameniva hrubého drceného vel. 32-63 mm s rozprostřením a zhutněním, po zhutnění tl. 200 mm | m2 | 227 |  | 0 | CS ÚRS 2021 02 |  | snížená |  | 0 | 0 | 0 | 0 | 0 | 4 | K | 2 |  |  |  | ROZPOCET | 0 | 0 | 0 | 0 | 0 | 2 | 0 | 4 | 1132190831
| Online PSC |  | https://podminky.urs.cz/item/CS_URS_2021_02/564761111 | [14 empty] | Online PSC | 2
| VV |  | "T2-37 OS" 227 |  | 227 | [12 empty] | VV | 2 | 2 | True | 0 | ROZPOCET
| VV |  | Součet |  | 227 | [12 empty] | VV | 2 | 4 | True | 1 | ROZPOCET
50 | K | 564801112 | Podklad ze štěrkodrti ŠD s rozprostřením a zhutněním, po zhutnění tl. 40 mm | m2 | 414.4 |  | 0 | CS ÚRS 2021 02 |  | snížená |  | 0 | 0 | 0 | 0 | 0 | 4 | K | 2 |  |  |  | ROZPOCET | 0 | 0 | 0 | 0 | 0 | 2 | 0 | 4 | -1175010437
| Online PSC |  | https://podminky.urs.cz/item/CS_URS_2021_02/564801112 | [14 empty] | Online PSC | 2
| VV |  | "T1,T2" | [14 empty] | VV | 2 | 1 | True | 0 | ROZPOCET
| VV |  | "36 OS" 185+2,4 |  | 187.4 | [12 empty] | VV | 2 | 2 | True | 0 | ROZPOCET
| VV |  | "37 OS" 227 |  | 227 | [12 empty] | VV | 2 | 2 | True | 0 | ROZPOCET
| VV |  | Součet |  | 414.4 | [12 empty] | VV | 2 | 4 | True | 1 | ROZPOCET
51 | K | 596211112 | Kladení dlažby z betonových zámkových dlaždic komunikací pro pěší s ložem z kameniva těženého nebo drceného tl. do 40 mm, s vyplněním spár s dvojitým hutněním, vibrováním a se smetením přebytečného materiálu na krajnici tl. 60 mm skupiny A, pro plochy přes 100 do 300 m2 | m2 | 187.4 |  | 0 | CS ÚRS 2021 02 |  | snížená |  | 0 | 0.08425 | 15.7884 | 0 | 0 | 4 | K | 2 |  |  |  | ROZPOCET | 0 | 0 | 0 | 0 | 0 | 2 | 0 | 4 | -1938479094
| Online PSC |  | https://podminky.urs.cz/item/CS_URS_2021_02/596211112 | [14 empty] | Online PSC | 2
| VV |  | "36 OS"185+2,4 |  | 187.4 | [12 empty] | VV | 2 | 2 | True | 0 | ROZPOCET
| VV |  | Součet |  | 187.4 | [12 empty] | VV | 2 | 4 | True | 1 | ROZPOCET
52 | M | 59245015 | dlažba zámková tvaru I 200x165x60mm přírodní | m2 | 206.14 |  | 0 | CS ÚRS 2021 02 |  | snížená |  | 0 | 0.113 | 23.2938 | 0 | 0 | 8 | M | 2 |  |  |  | ROZPOCET | 0 | 0 | 0 | 0 | 0 | 2 | 0 | 4 | 812679919
| VV |  | "36 OS"185+2,4 |  | 187.4 | [12 empty] | VV | 2 | 2 | True | 0 | ROZPOCET
| VV |  | Součet |  | 187.4 | [12 empty] | VV | 2 | 4 | True | 1 | ROZPOCET
| VV |  | 187,4*1,1 'Přepočtené koeficientem množství |  | 206.14 | [12 empty] | VV | 2 | 2 | False | 1 | ROZPOCET
53 | K | 596211222 | Kladení dlažby z betonových zámkových dlaždic komunikací pro pěší s ložem z kameniva těženého nebo drceného tl. do 40 mm, s vyplněním spár s dvojitým hutněním, vibrováním a se smetením přebytečného materiálu na krajnici tl. 80 mm skupiny B, pro plochy přes 100 do 300 m2 | m2 | 227 |  | 0 | CS ÚRS 2021 02 |  | snížená |  | 0 | 0.08565 | 19.4426 | 0 | 0 | 4 | K | 2 |  |  |  | ROZPOCET | 0 | 0 | 0 | 0 | 0 | 2 | 0 | 4 | 897203430
| Online PSC |  | https://podminky.urs.cz/item/CS_URS_2021_02/596211222 | [14 empty] | Online PSC | 2
| VV |  | "37 OS" 227 |  | 227 | [12 empty] | VV | 2 | 2 | True | 0 | ROZPOCET
| VV |  | Součet |  | 227 | [12 empty] | VV | 2 | 4 | True | 1 | ROZPOCET
54 | M | 59245090 | dlažba zámková profilová 230x140x80mm přírodní | m2 | 231.54 |  | 0 | CS ÚRS 2021 02 |  | snížená |  | 0 | 0.18 | 41.6772 | 0 | 0 | 8 | M | 2 |  |  |  | ROZPOCET | 0 | 0 | 0 | 0 | 0 | 2 | 0 | 4 | -889075256
| VV |  | "37 OS" 227 |  | 227 | [12 empty] | VV | 2 | 2 | True | 0 | ROZPOCET
| VV |  | Součet |  | 227 | [12 empty] | VV | 2 | 4 | True | 1 | ROZPOCET
| VV |  | 227*1,02 'Přepočtené koeficientem množství |  | 231.54 | [12 empty] | VV | 2 | 2 | False | 1 | ROZPOCET
| D | 6 | Úpravy povrchů, podlahy a osazování výplní |  |  |  | 0 |  |  |  |  | 0 |  | 1.2266 |  | 0 | 1 | D | 1 |  |  |  | ROZPOCET | [6 empty] | 0
55 | K | 622211021 | Montáž kontaktního zateplení lepením a mechanickým kotvením z polystyrenových desek na vnější stěny, na podklad betonový nebo z lehčeného betonu, z tvárnic keramických nebo vápenopískových, tloušťky desek přes 80 do 120 mm | m2 | 105.107 |  | 0 | CS ÚRS 2021 02 |  | snížená |  | 0 | 0.00852 | 0.89551 | 0 | 0 | 4 | K | 2 |  |  |  | ROZPOCET | 0 | 0 | 0 | 0 | 0 | 2 | 0 | 4 | 385984917
| Online PSC |  | https://podminky.urs.cz/item/CS_URS_2021_02/622211021 | [14 empty] | Online PSC | 2
| VV |  | "2018142_CSS_a_ubytovna_čp_2470_Varnsdorf_bourací práce" | [14 empty] | VV | 2 | 1 | True | 0 | ROZPOCET
| VV |  | "drenáž okolo objektu" | [14 empty] | VV | 2 | 1 | True | 0 | ROZPOCET
| VV |  | (20,205+0,8+0,8)*1,3*2 |  | 56.693 | [12 empty] | VV | 2 | 2 | True | 0 | ROZPOCET
| VV |  | (0,4+2,3+2,3+0,4)*1,7 |  | 9.18 | [12 empty] | VV | 2 | 2 | True | 0 | ROZPOCET
| VV |  | (12,35*1,3) |  | 16.055 | [12 empty] | VV | 2 | 2 | True | 0 | ROZPOCET
| VV |  | (12,35*1,3) |  | 16.055 | [12 empty] | VV | 2 | 2 | True | 0 | ROZPOCET
| VV |  | (2,74*1,3)*2 |  | 7.124 | [12 empty] | VV | 2 | 2 | True | 0 | ROZPOCET
| VV |  | Součet |  | 105.107 | [12 empty] | VV | 2 | 4 | True | 1 | ROZPOCET
56 | M | 28376422 | deska z polystyrénu XPS, hrana polodrážková a hladký povrch 300kPA tl 100mm | m2 | 110.362 |  | 0 | CS ÚRS 2021 02 |  | snížená |  | 0 | 0.003 | 0.33109 | 0 | 0 | 8 | M | 2 |  |  |  | ROZPOCET | 0 | 0 | 0 | 0 | 0 | 2 | 0 | 4 | -1741417284
| VV |  | "2018142_CSS_a_ubytovna_čp_2470_Varnsdorf_bourací práce" | [14 empty] | VV | 2 | 1 | True | 0 | ROZPOCET
| VV |  | "drenáž okolo objektu" | [14 empty] | VV | 2 | 1 | True | 0 | ROZPOCET
| VV |  | (20,205+0,8+0,8)*1,3*2 |  | 56.693 | [12 empty] | VV | 2 | 2 | True | 0 | ROZPOCET
| VV |  | (0,4+2,3+2,3+0,4)*1,7 |  | 9.18 | [12 empty] | VV | 2 | 2 | True | 0 | ROZPOCET
| VV |  | (12,35*1,3) |  | 16.055 | [12 empty] | VV | 2 | 2 | True | 0 | ROZPOCET
| VV |  | (12,35*1,3) |  | 16.055 | [12 empty] | VV | 2 | 2 | True | 0 | ROZPOCET
| VV |  | (2,74*1,3)*2 |  | 7.124 | [12 empty] | VV | 2 | 2 | True | 0 | ROZPOCET
| VV |  | Součet |  | 105.107 | [12 empty] | VV | 2 | 4 | True | 1 | ROZPOCET
| VV |  | 105,107*1,05 'Přepočtené koeficientem množství |  | 110.362 | [12 empty] | VV | 2 | 2 | False | 1 | ROZPOCET
| D | 9 | Ostatní konstrukce a práce, bourání |  |  |  | 0 |  |  |  |  | 0 |  | 119.7334 |  | 27.85 | 1 | D | 1 |  |  |  | ROZPOCET | [6 empty] | 0
57 | K | 916231113 | Osazení chodníkového obrubníku betonového se zřízením lože, s vyplněním a zatřením spár cementovou maltou ležatého s boční opěrou z betonu prostého, do lože z betonu prostého | m | 207 |  | 0 | CS ÚRS 2021 02 |  | snížená |  | 0 | 0.16849 | 34.8774 | 0 | 0 | 4 | K | 2 |  |  |  | ROZPOCET | 0 | 0 | 0 | 0 | 0 | 2 | 0 | 4 | -1731734328
| Online PSC |  | https://podminky.urs.cz/item/CS_URS_2021_02/916231113 | [14 empty] | Online PSC | 2
| VV |  | "33 OS" 197 |  | 197 | [12 empty] | VV | 2 | 2 | True | 0 | ROZPOCET
| VV |  | "38 OS"10 |  | 10 | [12 empty] | VV | 2 | 2 | True | 0 | ROZPOCET
| VV |  | Součet |  | 207 | [12 empty] | VV | 2 | 4 | True | 1 | ROZPOCET
58 | M | 59217016 | obrubník betonový chodníkový 1000x80x250mm | m | 207 |  | 0 | CS ÚRS 2021 02 |  | snížená |  | 0 | 0.045 | 9.315 | 0 | 0 | 8 | M | 2 |  |  |  | ROZPOCET | 0 | 0 | 0 | 0 | 0 | 2 | 0 | 4 | 77301801
| VV |  | "33 OS" 197 |  | 197 | [12 empty] | VV | 2 | 2 | True | 0 | ROZPOCET
| VV |  | "38 OS"10 |  | 10 | [12 empty] | VV | 2 | 2 | True | 0 | ROZPOCET
| VV |  | Součet |  | 207 | [12 empty] | VV | 2 | 4 | True | 1 | ROZPOCET
59 | K | 919721202 | Geomříž pro vyztužení povrchu z polypropylenu s geotextilií | m2 | 227 |  | 0 | CS ÚRS 2021 02 |  | snížená |  | 0 | 0.00195 | 0.44265 | 0 | 0 | 4 | K | 2 |  |  |  | ROZPOCET | 0 | 0 | 0 | 0 | 0 | 2 | 0 | 4 | -1338918187
| Online PSC |  | https://podminky.urs.cz/item/CS_URS_2021_02/919721202 | [14 empty] | Online PSC | 2
| VV |  | "T2-37 OS" 227 |  | 227 | [12 empty] | VV | 2 | 2 | True | 0 | ROZPOCET
| VV |  | Součet |  | 227 | [12 empty] | VV | 2 | 4 | True | 1 | ROZPOCET
60 | K | 919726123 | Geotextilie netkaná pro ochranu, separaci nebo filtraci měrná hmotnost přes 300 do 500 g/m2 | m2 | 227 |  | 0 | CS ÚRS 2021 02 |  | snížená |  | 0 | 0.00069 | 0.15663 | 0 | 0 | 4 | K | 2 |  |  |  | ROZPOCET | 0 | 0 | 0 | 0 | 0 | 2 | 0 | 4 | 1279669566
| Online PSC |  | https://podminky.urs.cz/item/CS_URS_2021_02/919726123 | [14 empty] | Online PSC | 2
| VV |  | "T2-37 OS" 227 |  | 227 | [12 empty] | VV | 2 | 2 | True | 0 | ROZPOCET
| VV |  | Součet |  | 227 | [12 empty] | VV | 2 | 4 | True | 1 | ROZPOCET
61 | K | 935113212 | Osazení betonového žlabu šířky přes 200 mm | m | 90 |  | 0 | CS ÚRS 2021 02 |  | snížená |  | 0 | 0.43819 | 39.4371 | 0 | 0 | 4 | K | 2 |  |  |  | ROZPOCET | 0 | 0 | 0 | 0 | 0 | 2 | 0 | 4 | 548136633
| Online PSC |  | https://podminky.urs.cz/item/CS_URS_2021_02/935113212 | [14 empty] | Online PSC | 2
| VV |  | "32 OS"90 |  | 90 | [12 empty] | VV | 2 | 2 | True | 0 | ROZPOCET
| VV |  | Součet |  | 90 | [12 empty] | VV | 2 | 4 | True | 1 | ROZPOCET
62 | M | 59227030 | žlab betonový průběžný do dlažby 1000x300x100mm | m | 90 |  | 0 | CS ÚRS 2021 02 |  | snížená |  | 0 | 0.064 | 5.76 | 0 | 0 | 8 | M | 2 |  |  |  | ROZPOCET | 0 | 0 | 0 | 0 | 0 | 2 | 0 | 4 | 1704201795
| VV |  | "32 OS"90 |  | 90 | [12 empty] | VV | 2 | 2 | True | 0 | ROZPOCET
| VV |  | Součet |  | 90 | [12 empty] | VV | 2 | 4 | True | 1 | ROZPOCET
63 | K | 935113213 | Osazení betonového žlabu se zákrytovou betonovou deskou šířky přes 200 mm | m | 55 |  | 0 | CS ÚRS 2021 02 |  | snížená |  | 0 | 0.43819 | 24.1004 | 0 | 0 | 4 | K | 2 |  |  |  | ROZPOCET | 0 | 0 | 0 | 0 | 0 | 2 | 0 | 4 | 1620295470
| Online PSC |  | https://podminky.urs.cz/item/CS_URS_2021_02/935113213 | [14 empty] | Online PSC | 2
| VV |  | "35 OS"55 |  | 55 | [12 empty] | VV | 2 | 2 | True | 0 | ROZPOCET
| VV |  | Součet |  | 55 | [12 empty] | VV | 2 | 4 | True | 1 | ROZPOCET
64 | M | 59241204 | deska zákrytová průběžná plotových prvků rovná barevná 500x300x50mm | kus | 110 |  | 0 | CS ÚRS 2021 02 |  | snížená |  | 0 | 0.017 | 1.87 | 0 | 0 | 8 | M | 2 |  |  |  | ROZPOCET | 0 | 0 | 0 | 0 | 0 | 2 | 0 | 4 | 1089229197
| VV |  | "35 OS" 55*2 |  | 110 | [12 empty] | VV | 2 | 2 | True | 0 | ROZPOCET
| VV |  | Součet |  | 110 | [12 empty] | VV | 2 | 4 | True | 1 | ROZPOCET
65 | M | 59213002 | žlab kabelový betonový 50x25/14,6x16,5cm | m | 55 |  | 0 | CS ÚRS 2021 02 |  | snížená |  | 0 | 0.057 | 3.135 | 0 | 0 | 8 | M | 2 |  |  |  | ROZPOCET | 0 | 0 | 0 | 0 | 0 | 2 | 0 | 4 | -1230897918
| VV |  | "35 OS" 55 |  | 55 | [12 empty] | VV | 2 | 2 | True | 0 | ROZPOCET
| VV |  | Součet |  | 55 | [12 empty] | VV | 2 | 4 | True | 1 | ROZPOCET
66 | K | 935114112 | Štěrbinový odvodňovací betonový žlab se základem z betonu prostého a s obetonováním rozměru 220x260 mm (mikroštěrbinový) se spádem dna 0,5 % | m | 2.5 |  | 0 | CS ÚRS 2021 02 |  | snížená |  | 0 | 0.25565 | 0.63913 | 0 | 0 | 4 | K | 2 |  |  |  | ROZPOCET | 0 | 0 | 0 | 0 | 0 | 2 | 0 | 4 | 1626336613
| Online PSC |  | https://podminky.urs.cz/item/CS_URS_2021_02/935114112 | [14 empty] | Online PSC | 2
| VV |  | "34 OS"2,5 |  | 2.5 | [12 empty] | VV | 2 | 2 | True | 0 | ROZPOCET
| VV |  | Součet |  | 2.5 | [12 empty] | VV | 2 | 4 | True | 1 | ROZPOCET
67 | K | 961044111 | Bourání základů z betonu prostého | m3 | 13.925 |  | 0 | CS ÚRS 2021 02 |  | snížená |  | 0 | 0 | 0 | 2 | 27.85 | 4 | K | 2 |  |  |  | ROZPOCET | 0 | 0 | 0 | 0 | 0 | 2 | 0 | 4 | -682258977
| Online PSC |  | https://podminky.urs.cz/item/CS_URS_2021_02/961044111 | [14 empty] | Online PSC | 2
| VV |  | "okapový chodník" (17+14+9)*0,1 |  | 4 | [12 empty] | VV | 2 | 2 | True | 0 | ROZPOCET
| VV |  | "vstupní beton"13*0,15 |  | 1.95 | [12 empty] | VV | 2 | 2 | True | 0 | ROZPOCET
| VV |  | "rampa"5,5*0,45 |  | 2.475 | [12 empty] | VV | 2 | 2 | True | 0 | ROZPOCET
| VV |  | "pasy"0,25*22*1,0 |  | 5.5 | [12 empty] | VV | 2 | 2 | True | 0 | ROZPOCET
| VV |  | Součet |  | 13.925 | [12 empty] | VV | 2 | 4 | True | 1 | ROZPOCET
| D | 997 | Přesun sutě |  |  |  | 0 |  |  |  |  | 0 |  | 0 |  | 0 | 1 | D | 1 |  |  |  | ROZPOCET | [6 empty] | 0
68 | K | 997013501 | Odvoz suti a vybouraných hmot na skládku nebo meziskládku se složením, na vzdálenost do 1 km | t | 339.854 |  | 0 | CS ÚRS 2021 02 |  | snížená |  | 0 | 0 | 0 | 0 | 0 | 4 | K | 2 |  |  |  | ROZPOCET | 0 | 0 | 0 | 0 | 0 | 2 | 0 | 4 | 1391336434
| Online PSC |  | https://podminky.urs.cz/item/CS_URS_2021_02/997013501 | [14 empty] | Online PSC | 2
69 | K | 997013509 | Odvoz suti a vybouraných hmot na skládku nebo meziskládku se složením, na vzdálenost Příplatek k ceně za každý další i započatý 1 km přes 1 km | t | 339.854 |  | 0 | CS ÚRS 2021 02 |  | snížená |  | 0 | 0 | 0 | 0 | 0 | 4 | K | 2 |  |  |  | ROZPOCET | 0 | 0 | 0 | 0 | 0 | 2 | 0 | 4 | -251176199
| Online PSC |  | https://podminky.urs.cz/item/CS_URS_2021_02/997013509 | [14 empty] | Online PSC | 2
70 | K | 997013602 | Poplatek za uložení stavebního odpadu na skládce (skládkovné) z armovaného betonu zatříděného do Katalogu odpadů pod kódem 17 01 01 | t | 339.854 |  | 0 | CS ÚRS 2021 02 |  | snížená |  | 0 | 0 | 0 | 0 | 0 | 4 | K | 2 |  |  |  | ROZPOCET | 0 | 0 | 0 | 0 | 0 | 2 | 0 | 4 | -770608212
| Online PSC |  | https://podminky.urs.cz/item/CS_URS_2021_02/997013602 | [14 empty] | Online PSC | 2
| D | 998 | Přesun hmot |  |  |  | 0 |  |  |  |  | 0 |  | 0 |  | 0 | 1 | D | 1 |  |  |  | ROZPOCET | [6 empty] | 0
71 | K | 998225111 | Přesun hmot pro komunikace s krytem z kameniva, monolitickým betonovým nebo živičným dopravní vzdálenost do 200 m jakékoliv délky objektu | t | 273.478 |  | 0 | CS ÚRS 2021 02 |  | snížená |  | 0 | 0 | 0 | 0 | 0 | 4 | K | 2 |  |  |  | ROZPOCET | 0 | 0 | 0 | 0 | 0 | 2 | 0 | 4 | -854972514
| Online PSC |  | https://podminky.urs.cz/item/CS_URS_2021_02/998225111 | [14 empty] | Online PSC | 2
| D | PSV | Práce a dodávky PSV |  |  |  | 0 |  |  |  |  | 0 |  | 0.77106 |  | 0 | 2 | D | 0 |  |  |  | ROZPOCET | [6 empty] | 0
| D | 711 | Izolace proti vodě, vlhkosti a plynům |  |  |  | 0 |  |  |  |  | 0 |  | 0.77106 |  | 0 | 2 | D | 1 |  |  |  | ROZPOCET | [6 empty] | 0
72 | K | 711112001 | Provedení izolace proti zemní vlhkosti natěradly a tmely za studena na ploše svislé S nátěrem penetračním | m2 | 105.107 |  | 0 | CS ÚRS 2021 02 |  | snížená |  | 0 | 0 | 0 | 0 | 0 | 16 | K | 2 |  |  |  | ROZPOCET | 0 | 0 | 0 | 0 | 0 | 2 | 0 | 16 | -384021075
| Online PSC |  | https://podminky.urs.cz/item/CS_URS_2021_02/711112001 | [14 empty] | Online PSC | 2
| VV |  | "2018142_CSS_a_ubytovna_čp_2470_Varnsdorf_bourací práce" | [14 empty] | VV | 2 | 1 | True | 0 | ROZPOCET
| VV |  | "drenáž okolo objektu" | [14 empty] | VV | 2 | 1 | True | 0 | ROZPOCET
| VV |  | (20,205+0,8+0,8)*1,3*2 |  | 56.693 | [12 empty] | VV | 2 | 2 | True | 0 | ROZPOCET
| VV |  | (0,4+2,3+2,3+0,4)*1,7 |  | 9.18 | [12 empty] | VV | 2 | 2 | True | 0 | ROZPOCET
| VV |  | (12,35*1,3) |  | 16.055 | [12 empty] | VV | 2 | 2 | True | 0 | ROZPOCET
| VV |  | (12,35*1,3) |  | 16.055 | [12 empty] | VV | 2 | 2 | True | 0 | ROZPOCET
| VV |  | (2,74*1,3)*2 |  | 7.124 | [12 empty] | VV | 2 | 2 | True | 0 | ROZPOCET
| VV |  | Součet |  | 105.107 | [12 empty] | VV | 2 | 4 | True | 1 | ROZPOCET
73 | M | 11163150 | lak penetrační asfaltový | t | 0.036 |  | 0 | CS ÚRS 2021 02 |  | snížená |  | 0 | 1 | 0.036 | 0 | 0 | 32 | M | 2 |  |  |  | ROZPOCET | 0 | 0 | 0 | 0 | 0 | 2 | 0 | 16 | -1909774777
| VV |  | "2018142_CSS_a_ubytovna_čp_2470_Varnsdorf_bourací práce" | [14 empty] | VV | 2 | 1 | True | 0 | ROZPOCET
| VV |  | "drenáž okolo objektu" | [14 empty] | VV | 2 | 1 | True | 0 | ROZPOCET
| VV |  | (20,205+0,8+0,8)*1,3*2 |  | 56.693 | [12 empty] | VV | 2 | 2 | True | 0 | ROZPOCET
| VV |  | (0,4+2,3+2,3+0,4)*1,7 |  | 9.18 | [12 empty] | VV | 2 | 2 | True | 0 | ROZPOCET
| VV |  | (12,35*1,3) |  | 16.055 | [12 empty] | VV | 2 | 2 | True | 0 | ROZPOCET
| VV |  | (12,35*1,3) |  | 16.055 | [12 empty] | VV | 2 | 2 | True | 0 | ROZPOCET
| VV |  | (2,74*1,3)*2 |  | 7.124 | [12 empty] | VV | 2 | 2 | True | 0 | ROZPOCET
| VV |  | Součet |  | 105.107 | [12 empty] | VV | 2 | 4 | True | 1 | ROZPOCET
| VV |  | 105,107*0,00034 'Přepočtené koeficientem množství |  | 0.036 | [12 empty] | VV | 2 | 2 | False | 1 | ROZPOCET
74 | K | 711142559 | Provedení izolace proti zemní vlhkosti pásy přitavením NAIP na ploše svislé S | m2 | 105.107 |  | 0 | CS ÚRS 2021 02 |  | snížená |  | 0 | 0.0004 | 0.042043 | 0 | 0 | 16 | K | 2 |  |  |  | ROZPOCET | 0 | 0 | 0 | 0 | 0 | 2 | 0 | 16 | 1461140924
| Online PSC |  | https://podminky.urs.cz/item/CS_URS_2021_02/711142559 | [14 empty] | Online PSC | 2
| VV |  | "2018142_CSS_a_ubytovna_čp_2470_Varnsdorf_bourací práce" | [14 empty] | VV | 2 | 1 | True | 0 | ROZPOCET
| VV |  | "drenáž okolo objektu" | [14 empty] | VV | 2 | 1 | True | 0 | ROZPOCET
| VV |  | (20,205+0,8+0,8)*1,3*2 |  | 56.693 | [12 empty] | VV | 2 | 2 | True | 0 | ROZPOCET
| VV |  | (0,4+2,3+2,3+0,4)*1,7 |  | 9.18 | [12 empty] | VV | 2 | 2 | True | 0 | ROZPOCET
| VV |  | (12,35*1,3) |  | 16.055 | [12 empty] | VV | 2 | 2 | True | 0 | ROZPOCET
| VV |  | (12,35*1,3) |  | 16.055 | [12 empty] | VV | 2 | 2 | True | 0 | ROZPOCET
| VV |  | (2,74*1,3)*2 |  | 7.124 | [12 empty] | VV | 2 | 2 | True | 0 | ROZPOCET
| VV |  | Součet |  | 105.107 | [12 empty] | VV | 2 | 4 | True | 1 | ROZPOCET
75 | M | 62832134 | pás asfaltový natavitelný oxidovaný tl 4,0mm typu V60 S40 s vložkou ze skleněné rohože, s jemnozrnným minerálním posypem | m2 | 128.336 |  | 0 | CS ÚRS 2021 02 |  | snížená |  | 0 | 0.0054 | 0.69301 | 0 | 0 | 32 | M | 2 |  |  |  | ROZPOCET | 0 | 0 | 0 | 0 | 0 | 2 | 0 | 16 | -2095460196
| VV |  | "2018142_CSS_a_ubytovna_čp_2470_Varnsdorf_bourací práce" | [14 empty] | VV | 2 | 1 | True | 0 | ROZPOCET
| VV |  | "drenáž okolo objektu" | [14 empty] | VV | 2 | 1 | True | 0 | ROZPOCET
| VV |  | (20,205+0,8+0,8)*1,3*2 |  | 56.693 | [12 empty] | VV | 2 | 2 | True | 0 | ROZPOCET
| VV |  | (0,4+2,3+2,3+0,4)*1,7 |  | 9.18 | [12 empty] | VV | 2 | 2 | True | 0 | ROZPOCET
| VV |  | (12,35*1,3) |  | 16.055 | [12 empty] | VV | 2 | 2 | True | 0 | ROZPOCET
| VV |  | (12,35*1,3) |  | 16.055 | [12 empty] | VV | 2 | 2 | True | 0 | ROZPOCET
| VV |  | (2,74*1,3)*2 |  | 7.124 | [12 empty] | VV | 2 | 2 | True | 0 | ROZPOCET
| VV |  | Součet |  | 105.107 | [12 empty] | VV | 2 | 4 | True | 1 | ROZPOCET
| VV |  | 105,107*1,221 'Přepočtené koeficientem množství |  | 128.336 | [12 empty] | VV | 2 | 2 | False | 1 | ROZPOCET
76 | K | 998711203 | Přesun hmot pro izolace proti vodě, vlhkosti a plynům stanovený procentní sazbou (%) z ceny vodorovná dopravní vzdálenost do 50 m v objektech výšky přes 12 do 60 m | % |  |  | 0 | CS ÚRS 2021 02 |  | snížená |  | 0 | 0 | 0 | 0 | 0 | 16 | K | 2 |  |  |  | ROZPOCET | 0 | 0 | 0 | 0 | 0 | 2 | 0 | 16 | 1241437741
| Online PSC |  | https://podminky.urs.cz/item/CS_URS_2021_02/998711203 | [14 empty] | Online PSC | 2
77 | K | 998711292 | Přesun hmot pro izolace proti vodě, vlhkosti a plynům stanovený procentní sazbou (%) z ceny Příplatek k cenám za zvětšený přesun přes vymezenou největší dopravní vzdálenost do 100 m | % |  |  | 0 | CS ÚRS 2021 02 |  | snížená |  | 0 | 0 | 0 | 0 | 0 | 16 | K | 2 |  |  |  | ROZPOCET | 0 | 0 | 0 | 0 | 0 | 2 | 0 | 16 | 922075558
| Online PSC |  | https://podminky.urs.cz/item/CS_URS_2021_02/998711292 | [14 empty] | Online PSC | 2
| D | M | Práce a dodávky M |  |  |  | 0 |  |  |  |  | 0 |  | 0 |  | 0 | 3 | D | 0 |  |  |  | ROZPOCET | [6 empty] | 0
| D | 46-M | Zemní práce při extr.mont.pracích |  |  |  | 0 |  |  |  |  | 0 |  | 0 |  | 0 | 3 | D | 1 |  |  |  | ROZPOCET | [6 empty] | 0
78 | K | 460171271 | Hloubení nezapažených kabelových rýh strojně včetně urovnání dna s přemístěním výkopku do vzdálenosti 3 m od okraje jámy nebo s naložením na dopravní prostředek šířky 50 cm hloubky 80 cm v hornině třídy těžitelnosti I skupiny 1 a 2 | m | 55 |  | 0 | CS ÚRS 2021 02 |  | snížená |  | 0 | 0 | 0 | 0 | 0 | 64 | K | 2 |  |  |  | ROZPOCET | 0 | 0 | 0 | 0 | 0 | 2 | 0 | 64 | 1543514351
| Online PSC |  | https://podminky.urs.cz/item/CS_URS_2021_02/460171271 | [14 empty] | Online PSC | 2
| VV |  | "35 OS"55 |  | 55 | [12 empty] | VV | 2 | 2 | True | 0 | ROZPOCET
| VV |  | Součet |  | 55 | [12 empty] | VV | 2 | 4 | True | 1 | ROZPOCET
79 | K | 460451281 | Zásyp kabelových rýh strojně s přemístěním sypaniny ze vzdálenosti do 10 m, s uložením výkopku ve vrstvách včetně zhutnění a urovnání povrchu šířky 50 cm hloubky 80 cm z horniny třídy těžitelnosti I skupiny 1 a 2 | m | 55 |  | 0 | CS ÚRS 2021 02 |  | snížená |  | 0 | 0 | 0 | 0 | 0 | 64 | K | 2 |  |  |  | ROZPOCET | 0 | 0 | 0 | 0 | 0 | 2 | 0 | 64 | -795109448
| Online PSC |  | https://podminky.urs.cz/item/CS_URS_2021_02/460451281 | [14 empty] | Online PSC | 2
| VV |  | "35 OS"55 |  | 55 | [12 empty] | VV | 2 | 2 | True | 0 | ROZPOCET
| VV |  | Součet |  | 55 | [12 empty] | VV | 2 | 4 | True | 1 | ROZPOCET

## SO 04 - Vedlejší rozpočto...
{885f074d-c06f-4156-9e0b-2d220ef887fa}
1
| KRYCÍ LIST SOUPISU PRACÍ | [7 empty] | v --- níže se nacházejí doplnkové a pomocné údaje k sestavám --- v | [8 empty] | False
Stavba:
Centrum sociálních služeb a ubytovna č.p.2470 Varnsdorf
Objekt:
SO 04 - Vedlejší rozpočtové náklady
| KSO: |  |  |  |  | CC-CZ:
| Místo: |  | Varnsdorf |  |  | Datum: | 19. 8. 2021
| Zadavatel: |  |  |  |  | IČ:
|  | Město Varnsdorf,nám.E.Beneše 470,40747 Varnsdorf |  |  |  | DIČ:
| Uchazeč: |  |  |  |  | IČ: | Vyplň údaj
|  | Vyplň údaj |  |  |  | DIČ: | Vyplň údaj
| Projektant: |  |  |  |  | IČ:
|  | D&C Power s.r.o. Viktora Huga 359/6, Praha 5 |  |  |  | DIČ:
| Zpracovatel: |  |  |  |  | IČ:
|  | František Mrázek |  |  |  | DIČ:
Poznámka:
| Cena bez DPH | [5 empty] | 0
|  |  | Základ daně |  |  | Sazba daně | Výše daně
| DPH | základní | 0 |  |  | 21% | 0
|  | snížená | 0 |  |  | 15% | 0
|  | zákl. přenesená | 0 |  |  | 21% | 0
|  | sníž. přenesená | 0 |  |  | 15% | 0
|  | nulová | 0 |  |  | 0% | 0
| Cena s DPH |  |  | v | CZK |  | 0
REKAPITULACE ČLENĚNÍ SOUPISU PRACÍ
Stavba:
Centrum sociálních služeb a ubytovna č.p.2470 Varnsdorf
Objekt:
SO 04 - Vedlejší rozpočtové náklady
Místo: |  |  | Varnsdorf |  |  | Datum: | 19. 8. 2021
Zadavatel: |  |  | Město Varnsdorf,nám.E.Beneše 470,40747 Varnsdorf |  |  | Projektant: | D&C Power s.r.o. Viktora Huga 359/6, Praha 5
Uchazeč: |  |  | Vyplň údaj |  |  | Zpracovatel: | František Mrázek
Kód dílu - Popis | [6 empty] | Cena celkem [CZK]
Náklady stavby celkem | [6 empty] | 0 | [11 empty] | -1
| VRN - Vedlejší rozpočtové náklady | [5 empty] | 0
| VRN1 - Průzkumné, geodetické a projektové práce | [5 empty] | 0
| VRN2 - Příprava staveniště | [5 empty] | 0
| VRN3 - Zařízení staveniště | [5 empty] | 0
| VRN4 - Inženýrská činnost | [5 empty] | 0
SOUPIS PRACÍ
Stavba:
Centrum sociálních služeb a ubytovna č.p.2470 Varnsdorf
Objekt:
SO 04 - Vedlejší rozpočtové náklady
Místo: |  |  | Varnsdorf |  |  | Datum: | 19. 8. 2021
Zadavatel: |  |  | Město Varnsdorf,nám.E.Beneše 470,40747 Varnsdorf |  |  | Projektant: | D&C Power s.r.o. Viktora Huga 359/6, Praha 5
Uchazeč: |  |  | Vyplň údaj |  |  | Zpracovatel: | František Mrázek
PČ | Typ | Kód | Popis | MJ | Množství | J.cena [CZK] | Cena celkem [CZK] | Cenová soustava |  | DPH | J. Nh [h] | Nh celkem [h] | J. hmotnost [t] | Hmotnost celkem [t] | J. suť [t] | Suť Celkem [t]
Náklady soupisu celkem | [6 empty] | 0 |  |  |  |  | 0 |  | 0 |  | 0 |  | D | -1 | [10 empty] | 0
| D | VRN | Vedlejší rozpočtové náklady |  |  |  | 0 |  |  |  |  | 0 |  | 0 |  | 0 | 5 | D | 0 |  |  |  | ROZPOCET | [6 empty] | 0
| D | VRN1 | Průzkumné, geodetické a projektové práce |  |  |  | 0 |  |  |  |  | 0 |  | 0 |  | 0 | 5 | D | 1 |  |  |  | ROZPOCET | [6 empty] | 0
1 | K | 013254000 | Dokumentace skutečného provedení stavby | kpl | 1 |  | 0 | CS ÚRS 2019 01 |  | snížená |  | 0 | 0 | 0 | 0 | 0 | 1024 | K | 2 |  |  |  | ROZPOCET | 0 | 0 | 0 | 0 | 0 | 2 | 0 | 1024 | -55397416
| VV |  | "3x projekt + 2x digitálně" 1 |  | 1 | [12 empty] | VV | 2 | 2 | True | 0 | ROZPOCET
| VV |  | Součet |  | 1 | [12 empty] | VV | 2 | 4 | True | 1 | ROZPOCET
2 | K | 013294000 | Dílenská dokumentace pro atypické výrobky a dodávky | kpl | 1 |  | 0 | CS ÚRS 2019 01 |  | snížená |  | 0 | 0 | 0 | 0 | 0 | 1024 | K | 2 |  |  |  | ROZPOCET | 0 | 0 | 0 | 0 | 0 | 2 | 0 | 1024 | 1658915956
| VV |  | "cena dodavatele pro prvky, které nejsou standartní" 1 |  | 1 | [12 empty] | VV | 2 | 2 | True | 0 | ROZPOCET
| VV |  | Součet |  | 1 | [12 empty] | VV | 2 | 4 | True | 1 | ROZPOCET
| D | VRN2 | Příprava staveniště |  |  |  | 0 |  |  |  |  | 0 |  | 0 |  | 0 | 5 | D | 1 |  |  |  | ROZPOCET | [6 empty] | 0
3 | K | 023303000 | Dekontaminace lokality | kpl | 1 |  | 0 | CS ÚRS 2021 02 |  | snížená |  | 0 | 0 | 0 | 0 | 0 | 1024 | K | 2 |  |  |  | ROZPOCET | 0 | 0 | 0 | 0 | 0 | 2 | 0 | 1024 | 1447544235
| Online PSC |  | https://podminky.urs.cz/item/CS_URS_2021_02/023303000 | [14 empty] | Online PSC | 2
| VV |  | "opakovaná deratizace a dezinfekce celého objektu před zahíjením prací" 1 |  | 1 | [12 empty] | VV | 2 | 2 | True | 0 | ROZPOCET
| VV |  | Součet |  | 1 | [12 empty] | VV | 2 | 4 | True | 1 | ROZPOCET
| D | VRN3 | Zařízení staveniště |  |  |  | 0 |  |  |  |  | 0 |  | 0 |  | 0 | 5 | D | 1 |  |  |  | ROZPOCET | [6 empty] | 0
4 | K | 032002000 | Vybavení staveniště | % |  |  | 0 | CS ÚRS 2019 01 |  | snížená |  | 0 | 0 | 0 | 0 | 0 | 1024 | K | 2 |  |  |  | ROZPOCET | 0 | 0 | 0 | 0 | 0 | 2 | 0 | 1024 | -1814777014
| VV |  | "stanovení ceny za ZS dle obvyklých cen na základě stanovení procent z ceny - 2%"2 |  | 2 | [12 empty] | VV | 2 | 2 | True | 0 | ROZPOCET
| VV |  | Součet |  | 2 | [12 empty] | VV | 2 | 4 | True | 1 | ROZPOCET
5 | K | 034002000 | Zabezpečení staveniště a ostraha v nočních hodinách | kpl | 1 |  | 0 | CS ÚRS 2019 01 |  | snížená |  | 0 | 0 | 0 | 0 | 0 | 1024 | K | 2 |  |  |  | ROZPOCET | 0 | 0 | 0 | 0 | 0 | 2 | 0 | 1024 | -439485064
| VV |  | "odhad prací po dobu 12 měsíců" 1 |  | 1 | [12 empty] | VV | 2 | 2 | True | 0 | ROZPOCET
| VV |  | Součet |  | 1 | [12 empty] | VV | 2 | 4 | True | 1 | ROZPOCET
6 | K | 034303000 | Dopravní značení na staveništi a projednání DIO | kpl | 1 |  | 0 | CS ÚRS 2019 01 |  | snížená |  | 0 | 0 | 0 | 0 | 0 | 1024 | K | 2 |  |  |  | ROZPOCET | 0 | 0 | 0 | 0 | 0 | 2 | 0 | 1024 | 824732951
| VV |  | 1 |  | 1 | [12 empty] | VV | 2 | 2 | True | 0 | ROZPOCET
| VV |  | Součet |  | 1 | [12 empty] | VV | 2 | 4 | True | 1 | ROZPOCET
7 | K | 034503000 | Informační tabule na staveništi | kus | 1 |  | 0 | CS ÚRS 2019 01 |  | snížená |  | 0 | 0 | 0 | 0 | 0 | 1024 | K | 2 |  |  |  | ROZPOCET | 0 | 0 | 0 | 0 | 0 | 2 | 0 | 1024 | -1657020258
| VV |  | 1 |  | 1 | [12 empty] | VV | 2 | 2 | True | 0 | ROZPOCET
| VV |  | Součet |  | 1 | [12 empty] | VV | 2 | 4 | True | 1 | ROZPOCET
| D | VRN4 | Inženýrská činnost |  |  |  | 0 |  |  |  |  | 0 |  | 0 |  | 0 | 5 | D | 1 |  |  |  | ROZPOCET | [6 empty] | 0
8 | K | 042103000 | Průkaz energetické náročnosti budovy | kus | 1 |  | 0 | CS ÚRS 2021 02 |  | snížená |  | 0 | 0 | 0 | 0 | 0 | 1024 | K | 2 |  |  |  | ROZPOCET | 0 | 0 | 0 | 0 | 0 | 2 | 0 | 1024 | -1121331119
| Online PSC |  | https://podminky.urs.cz/item/CS_URS_2021_02/042103000 | [14 empty] | Online PSC | 2
| VV |  | "dle zákona povinost" 1 |  | 1 | [12 empty] | VV | 2 | 2 | True | 0 | ROZPOCET
| VV |  | Součet |  | 1 | [12 empty] | VV | 2 | 4 | True | 1 | ROZPOCET
9 | K | 043154000 | Zkoušky hutnicí | kus | 20 |  | 0 | CS ÚRS 2021 02 |  | snížená |  | 0 | 0 | 0 | 0 | 0 | 1024 | K | 2 |  |  |  | ROZPOCET | 0 | 0 | 0 | 0 | 0 | 2 | 0 | 1024 | 1706100637
| Online PSC |  | https://podminky.urs.cz/item/CS_URS_2021_02/043154000 | [14 empty] | Online PSC | 2
| VV |  | "předpoklad pro komunikace před finální úpravou, rozsah určí TDI" 20 |  | 20 | [12 empty] | VV | 2 | 2 | True | 0 | ROZPOCET
| VV |  | Součet |  | 20 | [12 empty] | VV | 2 | 4 | True | 1 | ROZPOCET
10 | K | 045203000 | Kompletační činnost | % |  |  | 0 | CS ÚRS 2021 02 |  | snížená |  | 0 | 0 | 0 | 0 | 0 | 1024 | K | 2 |  |  |  | ROZPOCET | 0 | 0 | 0 | 0 | 0 | 2 | 0 | 1024 | 519529364
| Online PSC |  | https://podminky.urs.cz/item/CS_URS_2021_02/045203000 | [14 empty] | Online PSC | 2
| VV |  | "stanovení dle obvyklé výše z ceny díla 2% "2 |  | 2 | [12 empty] | VV | 2 | 2 | True | 0 | ROZPOCET
| VV |  | Součet |  | 2 | [12 empty] | VV | 2 | 4 | True | 1 | ROZPOCET
11 | K | 045303000 | Koordinační činnost | % |  |  | 0 | CS ÚRS 2021 02 |  | snížená |  | 0 | 0 | 0 | 0 | 0 | 1024 | K | 2 |  |  |  | ROZPOCET | 0 | 0 | 0 | 0 | 0 | 2 | 0 | 1024 | 938908595
| Online PSC |  | https://podminky.urs.cz/item/CS_URS_2021_02/045303000 | [14 empty] | Online PSC | 2
| VV |  | "dle obvyklé výše v procentech z ceny díla = 5%"5 |  | 5 | [12 empty] | VV | 2 | 2 | True | 0 | ROZPOCET
| VV |  | Součet |  | 5 | [12 empty] | VV | 2 | 4 | True | 1 | ROZPOCET

## Pokyny pro vyplnění
Struktura údajů, formát souboru a metodika pro zpracování
Struktura
Soubor je složen ze záložky Rekapitulace stavby a záložek s názvem soupisu prací pro jednotlivé objekty ve formátu XLSX. Každá ze záložek přitom obsahuje
ještě samostatné sestavy vymezené orámovaním a nadpisem sestavy.
Rekapitulace stavby obsahuje sestavu Rekapitulace stavby a Rekapitulace objektů stavby a soupisů prací.
V sestavě Rekapitulace stavby jsou uvedeny informace identifikující předmět veřejné zakázky na stavební práce, KSO, CC-CZ, CZ-CPV, CZ-CPA a rekapitulaci
celkové nabídkové ceny uchazeče.
Termínem "uchazeč" (resp. zhotovitel) se myslí "účastník zadávacího řízení" ve smyslu zákona o zadávání veřejných zakázek.
V sestavě Rekapitulace objektů stavby a soupisů prací je uvedena rekapitulace stavebních objektů, inženýrských objektů, provozních souborů,
vedlejších a ostatních nákladů a ostatních nákladů s rekapitulací nabídkové ceny za jednotlivé soupisy prací. Na základě údaje Typ je možné
identifikovat, zda se jedná o objekt nebo soupis prací pro daný objekt:
|  | STA | Stavební objekt pozemní
|  | ING | Stavební objekt inženýrský
|  | PRO | Provozní soubor
|  | VON | Vedlejší a ostatní náklady
|  | OST | Ostatní
|  | Soupis | Soupis prací pro daný typ objektu
Soupis prací pro jednotlivé objekty obsahuje sestavy Krycí list soupisu prací, Rekapitulace členění soupisu prací, Soupis prací. Za soupis prací může být považován
i objekt stavby v případě, že neobsahuje podřízenou zakázku.
Krycí list soupisu obsahuje rekapitulaci informací o předmětu veřejné zakázky ze sestavy Rekapitulace stavby, informaci o zařazení objektu do KSO,
CC-CZ, CZ-CPV, CZ-CPA a rekapitulaci celkové nabídkové ceny uchazeče za aktuální soupis prací.
Rekapitulace členění soupisu prací obsahuje rekapitulaci soupisu prací ve všech úrovních členění soupisu tak, jak byla tato členění použita (např.
stavební díly, funkční díly, případně jiné členění) s rekapitulací nabídkové ceny.
Soupis prací obsahuje položky veškerých stavebních nebo montážních prací, dodávek materiálů a služeb nezbytných pro zhotovení stavebního objektu,
inženýrského objektu, provozního souboru, vedlejších a ostatních nákladů.
Pro položky soupisu prací se zobrazují následující informace:
|  | PČ |  | Pořadové číslo položky v aktuálním soupisu
|  | TYP |  | Typ položky: K - konstrukce, M - materiál, PP - plný popis, PSC - poznámka k souboru cen, P - poznámka k položce, VV - výkaz výměr
|  | Kód |  | Kód položky
|  | Popis |  | Zkrácený popis položky
|  | MJ |  | Měrná jednotka položky
|  | Množství |  | Množství v měrné jednotce
|  | J.cena |  | Jednotková cena položky. Zadaní může obsahovat namísto J.ceny sloupce J.materiál a J.montáž, jejichž součet definuje
J.cenu položky.
|  | Cena celkem |  | Celková cena položky daná jako součin množství a j.ceny
|  | Cenová soustava |  | Příslušnost položky do cenové soustavy
Ke každé položce soupisu prací se na samostatných řádcích může zobrazovat:
Plný popis položky
Poznámka k souboru cen a poznámka zadavatele
Výkaz výměr
Pokud je k řádku výkazu výměr evidovaný údaj ve sloupci Kód, jedná se o definovaný odkaz, na který se může odvolávat výkaz výměr z jiné položky.
Metodika pro zpracování
Jednotlivé sestavy jsou v souboru provázány. Editovatelné pole jsou zvýrazněny žlutým podbarvením, ostatní pole neslouží k editaci a nesmí být jakkoliv
modifikovány.
Uchazeč je pro podání nabídky povinen vyplnit žlutě podbarvená pole:
Pole Uchazeč v sestavě Rekapitulace stavby - zde uchazeč vyplní svůj název (název subjektu)
Pole IČ a DIČ v sestavě Rekapitulace stavby - zde uchazeč vyplní svoje IČ a DIČ
Datum v sestavě Rekapitulace stavby - zde uchazeč vyplní datum vytvoření nabídky
J.cena = jednotková cena v sestavě Soupis prací o maximálním počtu desetinných míst uvedených v poli
- pokud sestavy soupisů prací obsahují pole J.cena, měla by být všechna tato pole vyplněna nenulovými
Poznámka - nepovinný údaj pro položku soupisu
V případě, že sestavy soupisů prací neobsahují pole J.cena, potom ve všech soupisech prací obsahují pole:
- J.materiál - jednotková cena materiálu
- J.montáž - jednotková cena montáže
Uchazeč v tomto případě by měl vyplnit všechna pole J.materiál a pole J.montáž nenulovými kladnými číslicemi. V případech, kdy položka
neobsahuje žádný materiál je přípustné, aby pole J.materiál bylo vyplněno nulou. V případech, kdy položka neobsahuje žádnou montáž je přípustné,
aby pole J.montáž bylo vyplněno nulou. Obě pole - J.materiál, J.Montáž u jedné položky by však neměly být vyplněny nulou.
Rekapitulace stavby
Název |  |  | Povinný |  | Popis | Typ | Max. počet
atributu |  |  | (A/N) |  |  |  | znaků
Kód |  |  | A |  | Kód stavby | String | 20
Stavba |  |  | A |  | Název stavby | String | 120
Místo |  |  | N |  | Místo stavby | String | 50
Datum |  |  | A |  | Datum vykonaného exportu | Date
KSO |  |  | N |  | Klasifikace stavebního objektu | String | 15
CC-CZ |  |  | N |  | Klasifikace stavbeních děl | String | 15
CZ-CPV |  |  | N |  | Společný slovník pro veřejné zakázky | String | 20
CZ-CPA |  |  | N |  | Klasifikace produkce podle činností | String | 20
Zadavatel |  |  | N |  | Zadavatel zadaní | String | 50
IČ |  |  | N |  | IČ zadavatele zadaní | String | 20
DIČ |  |  | N |  | DIČ zadavatele zadaní | String | 20
Uchazeč |  |  | N |  | Uchazeč veřejné zakázky | String | 50
Projektant |  |  | N |  | Projektant | String | 50
Poznámka |  |  | N |  | Poznámka k zadání | String | 255
Sazba DPH |  |  | A |  | Rekapitulace sazeb DPH u položek soupisů | eGSazbaDph
Základna DPH |  |  | A |  | Základna DPH určena součtem celkové ceny z položek soupisů | Double
Hodnota DPH |  |  | A |  | Hodnota DPH | Double
Cena bez DPH |  |  | A |  | Celková cena bez DPH za celou stavbu. Sčítává se ze všech listů. | Double
Cena s DPH |  |  | A |  | Celková cena s DPH za celou stavbu | Double
Rekapitulace objektů stavby a soupisů prací
Název |  |  | Povinný |  | Popis | Typ | Max. počet
atributu |  |  | (A/N) |  |  |  | znaků
Kód |  |  | A |  | Přebírá se z Rekapitulace stavby | String | 20
Stavba |  |  | A |  | Přebírá se z Rekapitulace stavby | String | 120
Místo |  |  | N |  | Přebírá se z Rekapitulace stavby | String | 50
Datum |  |  | A |  | Přebírá se z Rekapitulace stavby | Date
Zadavatel |  |  | N |  | Přebírá se z Rekapitulace stavby | String | 50
Projektant |  |  | N |  | Přebírá se z Rekapitulace stavby | String | 50
Uchazeč |  |  | N |  | Přebírá se z Rekapitulace stavby | String | 50
Kód |  |  | A |  | Kód objektu | String | 20
Objektu, Soupis prací |  |  | A |  | Název objektu | String | 120
Cena bez DPH |  |  | A |  | Cena bez DPH za daný objekt | Double
Cena s DPH |  |  | A |  | Cena spolu s DPH za daný objekt | Double
Typ |  |  | A |  | Typ zakázky | eGTypZakazky
Krycí list soupisu
Název |  |  | Povinný |  | Popis | Typ | Max. počet
atributu |  |  | (A/N) |  |  |  | znaků
Stavba |  |  | A |  | Přebírá se z Rekapitulace stavby | String | 120
Objekt |  |  | A |  | Kód a název objektu | String | 20 + 120
Soupis |  |  | A |  | Kód a název soupisu | String | 20 + 120
KSO |  |  | N |  | Klasifikace stavebního objektu | String | 15
CC-CZ |  |  | N |  | Klasifikace stavbeních děl | String | 15
CZ-CPV |  |  | N |  | Společný slovník pro veřejné zakázky | String | 20
CZ-CPA |  |  | N |  | Klasifikace produkce podle činností | String | 20
Místo |  |  | N |  | Přebírá se z Rekapitulace stavby | String | 50
Zadavatel |  |  | N |  | Přebírá se z Rekapitulace stavby | String | 50
Uchazeč |  |  | N |  | Přebírá se z Rekapitulace stavby | String | 50
Projektant |  |  | N |  | Přebírá se z Rekapitulace stavby | String | 50
Poznámka |  |  | N |  | Poznámka k soupisu prací | String | 255
Sazba DPH |  |  | A |  | Rekapitulace sazeb DPH na položkách aktuálního soupisu | eGSazbaDph
Základna DPH |  |  | A |  | Základna DPH určena součtem celkové ceny z položek aktuálního soupisu | Double
Hodnota DPH |  |  | A |  | Hodnota DPH | Double
Cena bez DPH |  |  | A |  | Cena bez DPH za daný soupis | Double
Cena s DPH |  |  | A |  | Cena s DPH za daný soupis | Double
Rekapitulace členění soupisu prací
Název |  |  | Povinný |  | Popis | Typ | Max. počet
atributu |  |  | (A/N) |  |  |  | znaků
Stavba |  |  | A |  | Přebírá se z Rekapitulace stavby | String | 120
Objekt |  |  | A |  | Kód a název objektu, přebírá se z Krycího listu soupisu | String | 20 + 120
Soupis |  |  | A |  | Kód a název objektu, přebírá se z Krycího listu soupisu | String | 20 + 120
Místo |  |  | N |  | Přebírá se z Rekapitulace stavby | String | 50
Datum |  |  | A |  | Přebírá se z Rekapitulace stavby | Date
Zadavatel |  |  | N |  | Přebírá se z Rekapitulace stavby | String | 50
Projektant |  |  | N |  | Přebírá se z Rekapitulace stavby | String | 50
Uchazeč |  |  | N |  | Přebírá se z Rekapitulace stavby | String | 50
Kód dílu - Popis |  |  | A |  | Kód a název dílu ze soupisu | String | 20 + 100
Cena celkem |  |  | A |  | Cena celkem za díl ze soupisu | Double
Soupis prací
Název |  |  | Povinný |  | Popis | Typ | Max. počet
atributu |  |  | (A/N) |  |  |  | znaků
Stavba |  |  | A |  | Přebírá se z Rekapitulace stavby | String | 120
Objekt |  |  | A |  | Kód a název objektu | String | 20 + 120
Soupis |  |  | A |  | Přebírá se z Krycího listu soupisu | String | 20 + 120
Místo |  |  | N |  | Přebírá se z Krycího listu soupisu | String | 50
Datum |  |  | A |  | Přebírá se z Krycího listu soupisu | Date
Zadavatel |  |  | N |  | Přebírá se z Krycího listu soupisu | String | 50
Projektant |  |  | N |  | Přebírá se z Krycího listu soupisu | String | 50
Uchazeč |  |  | N |  | Přebírá se z Krycího listu soupisu | String | 50
PČ |  |  | A |  | Pořadové číslo položky soupisu | Long
Typ |  |  | A |  | Typ položky soupisu | eGTypPolozky | 1
Kód |  |  | A |  | Kód položky ze soupisu | String | 20
Popis |  |  | A |  | Popis položky ze soupisu | String | 255
MJ |  |  | A |  | Měrná jednotka položky | String | 10
Množství |  |  | A |  | Množství položky soupisu | Double
J.Cena |  |  | A |  | Jednotková cena položky | Double
Cena celkem |  |  | A |  | Cena celkem vyčíslena jako J.Cena * Množství | Double
Cenová soustava |  |  | N |  | Zařazení položky do cenové soustavy | String | 50
p |  |  | N |  | Poznámka položky ze soupisu | Memo
psc |  |  | N |  | Poznámka k souboru cen ze soupisu | Memo
pp |  |  | N |  | Plný popis položky ze soupisu | Memo
vv |  |  | N |  | Výkaz výměr (figura, výraz, výměra) ze soupisu | Text,Text,Double | 20, 150
DPH |  |  | A |  | Sazba DPH pro položku | eGSazbaDPH
Hmotnost |  |  | A |  | Hmotnost položky ze soupisu | Double
Suť |  |  | A |  | Suť položky ze soupisu | Double
Nh |  |  | N |  | Normohodiny položky ze soupisu | Double
Datová věta
Typ věty |  |  | Hodnota |  | Význam
eGSazbaDPH |  |  | základní |  | Základní sazba DPH
|  |  | snížená |  | Snížená sazba DPH
|  |  | nulová |  | Nulová sazba DPH
|  |  | zákl. přenesená |  | Základní sazba DPH přenesená
|  |  | sníž. přenesená |  | Snížená sazba DPH přenesená
eGTypZakazky |  |  | STA |  | Stavební objekt
|  |  | PRO |  | Provozní soubor
|  |  | ING |  | Inženýrský objekt
|  |  | VON |  | Vedlejší a ostatní náklady
|  |  | OST |  | Ostatní náklady
eGTypPolozky |  |  | 1 |  | Položka typu HSV
|  |  | 2 |  | Položka typu PSV
|  |  | 3 |  | Položka typu M
|  |  | 4 |  | Položka typu OST