## Rekapitulace zakázky
Export Komplet | [24 empty] | VZ | 2.0 | ZAMOK |  |  |  |  | False | False | {d720068f-2528-4621-805c-65bb355e1ddd}
[31 empty] | 0,01 | 21
[31 empty] | 0,01 | 15
|  | REKAPITULACE ZAKÁZKY | [15 empty] | v --- níže se nacházejí doplnkové a pomocné údaje k sestavám --- v | [11 empty] | Návod na vyplnění | 0,001
|  | Kód: |  |  |  |  | 2021046 | [22 empty] | Měnit lze pouze buňky se žlutým podbarvením! 1) v Rekapitulaci zakázky vyplňte údaje o Uchazeči (přenesou se do ostatních sestav i v jiných listech) 2) na vybraných listech vyplňte v sestavě Soupis prací ceny u položek | 0,01
|  | Zakázka: |  |  |  |  | ZŠ Východní, Varnsdorf | [23 empty] | 0,01
|  | KSO: | [11 empty] | CC-CZ: | [16 empty] | 0,01
|  | Místo: |  |  |  |  | p.p.č. 1423, k.ú. Varnsdorf | [6 empty] | Datum: |  | 15. 8. 2021 | [14 empty] | 0,01
0,01
|  | Zadavatel: | [11 empty] | IČ: | [16 empty] | 0,01
|  |  | Město Varnsdorf | [10 empty] | DIČ: | [16 empty] | 0,01
0,01
|  | Uchazeč: | [11 empty] | IČ: |  | Vyplň údaj | [14 empty] | 0,01
|  |  | Vyplň údaj | [10 empty] | DIČ: |  | Vyplň údaj | [14 empty] | 0,01
False
|  | Projektant: | [11 empty] | IČ: | [16 empty] | False
|  |  | Pavel Hruška | [10 empty] | DIČ: | [16 empty] | True
0,01
|  | Zpracovatel: | [11 empty] | IČ: | [16 empty] | 0,01
|  |  | Pavel Hruška | [10 empty] | DIČ: | [16 empty] | False
Poznámka:
Soupis prací je sestaven s využitím Cenové soustavy ÚRS. Položky, které pochází z této cenové soustavy, jsou ve sloupci 'Cenová soustava' označeny popisem 'CS ÚRS' a úrovní příslušného kalendářního pololetí. Veškeré další informace vymezující popis a podmínky použití těchto položek z Cenové soustavy, které nejsou uvedeny přímo v soupisu prací, jsou neomezeně dálkově k dispozici na https://podminky.urs.cz.
|  | Cena bez DPH | [11 empty] | 0
[8 empty] | Sazba daně |  | Základ daně |  |  |  | Výše daně
|  | DPH |  | základní |  |  |  | 21% |  | 0 |  |  |  | 0
|  |  |  | snížená |  |  |  | 15% |  | 0 |  |  |  | 0
|  |  |  | zákl. přenesená |  |  |  | 21% |  | 0 |  |  |  | 0
|  |  |  | sníž. přenesená |  |  |  | 15% |  | 0 |  |  |  | 0
|  |  |  | nulová |  |  |  | 0% |  | 0 |  |  |  | 0
|  | Cena s DPH | [6 empty] | v |  | CZK |  |  | 0
REKAPITULACE OBJEKTŮ ZAKÁZKY A SOUPISŮ PRACÍ
| Kód: | [6 empty] | 2021046
| Zakázka: | [6 empty] | ZŠ Východní, Varnsdorf
| Místo: | [6 empty] | p.p.č. 1423, k.ú. Varnsdorf |  |  |  |  | Datum: |  | 15. 8. 2021
| Zadavatel: | [6 empty] | Město Varnsdorf |  |  |  |  | Projektant: |  | Pavel Hruška |  |  | Informatívní údaje z listů zakázek
| Uchazeč: | [11 empty] | Zpracovatel: |  | Pavel Hruška
| Kód |  |  |  | Popis | [6 empty] | Cena bez DPH [CZK] |  |  |  | Cena s DPH [CZK] | Typ | z toho Ostat. náklady [CZK] | DPH [CZK] | Normohodiny [h] | DPH základní [CZK] | DPH snížená [CZK] | DPH základní přenesená [CZK] | DPH snížená přenesená [CZK] | Základna DPH základní | Základna DPH snížená | Základna DPH zákl. přenesená | Základna DPH sníž. přenesená | Základna DPH nulová
| Náklady zakázky celkem | [10 empty] | 0 |  |  |  | 0 |  | 0 | 0 | 0 | 0 | 0 | 0 | 0 | 0 | 0 | 0 | 0 | 0 |  | D | 0 | ###NOIMPORT### | IMPORT | {d720068f-2528-4621-805c-65bb355e1ddd} | {00000000-0000-0000-0000-000000000000}
/ |  | SO 0 |  |  |  | Vedlejší a ostatní náklady | [5 empty] | 0 |  |  |  | 0 | STA | 0 | 0 | 0 | 0 | 0 | 0 | 0 | 0 | 0 | 0 | 0 | 0 |  |  | 1 |  | IMPORT | {5fef4feb-0b5d-4a46-9165-79369dff4216} | {d720068f-2528-4621-805c-65bb355e1ddd} | 2
/ |  | SO 1 |  |  |  | Výměna střešní krytiny | [5 empty] | 0 |  |  |  | 0 | STA | 0 | 0 | 0 | 0 | 0 | 0 | 0 | 0 | 0 | 0 | 0 | 0 |  |  | 1 |  | IMPORT | {2a36c6ad-c257-41c1-89c4-fc0544eb32cc} | {d720068f-2528-4621-805c-65bb355e1ddd} | 2
/ |  | SO 2 |  |  |  | Hromosvod | [5 empty] | 0 |  |  |  | 0 | STA | 0 | 0 | 0 | 0 | 0 | 0 | 0 | 0 | 0 | 0 | 0 | 0 |  |  | 1 |  | IMPORT | {9482727d-afe1-4a16-8732-a84993e492f1} | {d720068f-2528-4621-805c-65bb355e1ddd} | 2
/ |  | SO 3 |  |  |  | Systém ochrany proti pády | [5 empty] | 0 |  |  |  | 0 | STA | 0 | 0 | 0 | 0 | 0 | 0 | 0 | 0 | 0 | 0 | 0 | 0 |  |  | 1 |  | IMPORT | {b65440b4-c0b7-47f6-8d1f-7cc6472a1c8b} | {d720068f-2528-4621-805c-65bb355e1ddd} | 2

## SO 0 - Vedlejší a ostatní...
{5fef4feb-0b5d-4a46-9165-79369dff4216}
2
| KRYCÍ LIST SOUPISU PRACÍ | [7 empty] | v --- níže se nacházejí doplnkové a pomocné údaje k sestavám --- v | [8 empty] | False
Zakázka:
ZŠ Východní, Varnsdorf
Objekt:
SO 0 - Vedlejší a ostatní náklady
| KSO: |  |  |  |  | CC-CZ:
| Místo: |  | p.p.č. 1423, k.ú. Varnsdorf |  |  | Datum: | 15. 8. 2021
| Zadavatel: |  |  |  |  | IČ:
|  | Město Varnsdorf |  |  |  | DIČ:
| Uchazeč: |  |  |  |  | IČ: | Vyplň údaj
|  | Vyplň údaj |  |  |  | DIČ: | Vyplň údaj
| Projektant: |  |  |  |  | IČ:
|  | Pavel Hruška |  |  |  | DIČ:
| Zpracovatel: |  |  |  |  | IČ:
|  | Pavel Hruška |  |  |  | DIČ:
Poznámka:
| Cena bez DPH | [5 empty] | 0
|  |  | Základ daně |  |  | Sazba daně | Výše daně
| DPH | základní | 0 |  |  | 21% | 0
|  | snížená | 0 |  |  | 15% | 0
|  | zákl. přenesená | 0 |  |  | 21% | 0
|  | sníž. přenesená | 0 |  |  | 15% | 0
|  | nulová | 0 |  |  | 0% | 0
| Cena s DPH |  |  | v | CZK |  | 0
REKAPITULACE ČLENĚNÍ SOUPISU PRACÍ
Zakázka:
ZŠ Východní, Varnsdorf
Objekt:
SO 0 - Vedlejší a ostatní náklady
Místo: |  |  | p.p.č. 1423, k.ú. Varnsdorf |  |  | Datum: | 15. 8. 2021
Zadavatel: |  |  | Město Varnsdorf |  |  | Projektant: | Pavel Hruška
Uchazeč: |  |  | Vyplň údaj |  |  | Zpracovatel: | Pavel Hruška
Kód dílu - Popis | [6 empty] | Cena celkem [CZK]
Náklady zakázky celkem | [6 empty] | 0 | [11 empty] | -1
| VRN - Vedlejší rozpočtové náklady | [5 empty] | 0
| VRN3 - Zařízení staveniště | [5 empty] | 0
| VRN4 - Inženýrská činnost | [5 empty] | 0
| VRN6 - Územní vlivy | [5 empty] | 0
| VRN7 - Provozní vlivy | [5 empty] | 0
SOUPIS PRACÍ
Zakázka:
ZŠ Východní, Varnsdorf
Objekt:
SO 0 - Vedlejší a ostatní náklady
Místo: |  |  | p.p.č. 1423, k.ú. Varnsdorf |  |  | Datum: | 15. 8. 2021
Zadavatel: |  |  | Město Varnsdorf |  |  | Projektant: | Pavel Hruška
Uchazeč: |  |  | Vyplň údaj |  |  | Zpracovatel: | Pavel Hruška
PČ | Typ | Kód | Popis | MJ | Množství | J.cena [CZK] | Cena celkem [CZK] | Cenová soustava |  | DPH | J. Nh [h] | Nh celkem [h] | J. hmotnost [t] | Hmotnost celkem [t] | J. suť [t] | Suť Celkem [t]
Náklady soupisu celkem | [6 empty] | 0 |  |  |  |  | 0 |  | 0 |  | 0 |  | D | -1 | [7 empty] | 0
| D | VRN | Vedlejší rozpočtové náklady |  |  |  | 0 |  |  |  |  | 0 |  | 0 |  | 0 | 5 | D | 0 | ROZPOCET | [6 empty] | 0
| D | VRN3 | Zařízení staveniště |  |  |  | 0 |  |  |  |  | 0 |  | 0 |  | 0 | 5 | D | 1 | ROZPOCET | [6 empty] | 0
1 | K | 030001000 | Zařízení staveniště včetně zařízení pro zajištění svislých přesunů hmot | … | 1 |  | 0 | CS ÚRS 2020 01 |  | základní |  | 0 | 0 | 0 | 0 | 0 | 1024 | K | 2 | ROZPOCET | 0 | 0 | 0 | 0 | 0 | 1 | 0 | 1024 | -1104166613
| D | VRN4 | Inženýrská činnost |  |  |  | 0 |  |  |  |  | 0 |  | 0 |  | 0 | 5 | D | 1 | ROZPOCET | [6 empty] | 0
2 | K | 045002000 | Kompletační a koordinační činnost včetně dokladové části | … | 1 |  | 0 | CS ÚRS 2020 01 |  | základní |  | 0 | 0 | 0 | 0 | 0 | 1024 | K | 2 | ROZPOCET | 0 | 0 | 0 | 0 | 0 | 1 | 0 | 1024 | -386891444
| D | VRN6 | Územní vlivy |  |  |  | 0 |  |  |  |  | 0 |  | 0 |  | 0 | 5 | D | 1 | ROZPOCET | [6 empty] | 0
3 | K | 063303000 | Práce ve výškách, v hloubkách | … | 1 |  | 0 | CS ÚRS 2021 02 |  | základní |  | 0 | 0 | 0 | 0 | 0 | 1024 | K | 2 | ROZPOCET | 0 | 0 | 0 | 0 | 0 | 1 | 0 | 1024 | 665072048
| Online PSC |  | https://podminky.urs.cz/item/CS_URS_2021_02/063303000 | [14 empty] | Online PSC | 2
| D | VRN7 | Provozní vlivy |  |  |  | 0 |  |  |  |  | 0 |  | 0 |  | 0 | 5 | D | 1 | ROZPOCET | [6 empty] | 0
4 | K | 070001000 | Provozní vlivy | … | 1 |  | 0 | CS ÚRS 2020 01 |  | základní |  | 0 | 0 | 0 | 0 | 0 | 1024 | K | 2 | ROZPOCET | 0 | 0 | 0 | 0 | 0 | 1 | 0 | 1024 | 1097666232
5 | K | 0900011-OP1 | Ostatní náklady - ochrana a zakrývání veškerých zachovávaných prvků před poškozením nebo znečištěním při provádění prací (např. zakrývání nášlapných vrstev, zařízovacích předmětů, svítidel, krytů, obložení apod.) a zajištění úklidu dotčených prostor | … | 1 |  | 0 |  |  | základní |  | 0 | 0 | 0 | 0 | 0 | 1024 | K | 2 | ROZPOCET | 0 | 0 | 0 | 0 | 0 | 1 | 0 | 1024 | -1691017722

## SO 1 - Výměna střešní kry...
{2a36c6ad-c257-41c1-89c4-fc0544eb32cc}
2
| KRYCÍ LIST SOUPISU PRACÍ | [7 empty] | v --- níže se nacházejí doplnkové a pomocné údaje k sestavám --- v | [8 empty] | False
Zakázka:
ZŠ Východní, Varnsdorf
Objekt:
SO 1 - Výměna střešní krytiny
| KSO: |  |  |  |  | CC-CZ:
| Místo: |  | p.p.č. 1423, k.ú. Varnsdorf |  |  | Datum: | 15. 8. 2021
| Zadavatel: |  |  |  |  | IČ:
|  | Město Varnsdorf |  |  |  | DIČ:
| Uchazeč: |  |  |  |  | IČ: | Vyplň údaj
|  | Vyplň údaj |  |  |  | DIČ: | Vyplň údaj
| Projektant: |  |  |  |  | IČ:
|  | Pavel Hruška |  |  |  | DIČ:
| Zpracovatel: |  |  |  |  | IČ:
|  | Pavel Hruška |  |  |  | DIČ:
Poznámka:
| Cena bez DPH | [5 empty] | 0
|  |  | Základ daně |  |  | Sazba daně | Výše daně
| DPH | základní | 0 |  |  | 21% | 0
|  | snížená | 0 |  |  | 15% | 0
|  | zákl. přenesená | 0 |  |  | 21% | 0
|  | sníž. přenesená | 0 |  |  | 15% | 0
|  | nulová | 0 |  |  | 0% | 0
| Cena s DPH |  |  | v | CZK |  | 0
REKAPITULACE ČLENĚNÍ SOUPISU PRACÍ
Zakázka:
ZŠ Východní, Varnsdorf
Objekt:
SO 1 - Výměna střešní krytiny
Místo: |  |  | p.p.č. 1423, k.ú. Varnsdorf |  |  | Datum: | 15. 8. 2021
Zadavatel: |  |  | Město Varnsdorf |  |  | Projektant: | Pavel Hruška
Uchazeč: |  |  | Vyplň údaj |  |  | Zpracovatel: | Pavel Hruška
Kód dílu - Popis | [6 empty] | Cena celkem [CZK]
Náklady zakázky celkem | [6 empty] | 0 | [11 empty] | -1
| HSV - Práce a dodávky HSV | [5 empty] | 0
| 3 - Svislé a kompletní konstrukce | [5 empty] | 0
| 6 - Úpravy povrchů, podlahy a osazování výplní | [5 empty] | 0
| 9 - Ostatní konstrukce a práce, bourání | [5 empty] | 0
| 997 - Přesun sutě | [5 empty] | 0
| 998 - Přesun hmot | [5 empty] | 0
| PSV - Práce a dodávky PSV | [5 empty] | 0
| 712 - Povlakové krytiny | [5 empty] | 0
| 721 - Zdravotechnika - vnitřní kanalizace | [5 empty] | 0
| 762 - Konstrukce tesařské | [5 empty] | 0
| 764 - Konstrukce klempířské | [5 empty] | 0
| 765 - Krytina skládaná | [5 empty] | 0
| 783 - Dokončovací práce - nátěry | [5 empty] | 0
SOUPIS PRACÍ
Zakázka:
ZŠ Východní, Varnsdorf
Objekt:
SO 1 - Výměna střešní krytiny
Místo: |  |  | p.p.č. 1423, k.ú. Varnsdorf |  |  | Datum: | 15. 8. 2021
Zadavatel: |  |  | Město Varnsdorf |  |  | Projektant: | Pavel Hruška
Uchazeč: |  |  | Vyplň údaj |  |  | Zpracovatel: | Pavel Hruška
PČ | Typ | Kód | Popis | MJ | Množství | J.cena [CZK] | Cena celkem [CZK] | Cenová soustava |  | DPH | J. Nh [h] | Nh celkem [h] | J. hmotnost [t] | Hmotnost celkem [t] | J. suť [t] | Suť Celkem [t]
Náklady soupisu celkem | [6 empty] | 0 |  |  |  |  | 0 |  | 119.2479 |  | 23.5217 |  | D | -1 | [10 empty] | 0
| D | HSV | Práce a dodávky HSV |  |  |  | 0 |  |  |  |  | 0 |  | 77.4671 |  | 9.7548 | 1 | D | 0 |  |  |  | ROZPOCET | [6 empty] | 0
| D | 3 | Svislé a kompletní konstrukce |  |  |  | 0 |  |  |  |  | 0 |  | 74.1184 |  | 0 | 1 | D | 1 |  |  |  | ROZPOCET | [6 empty] | 0
1 | K | 310901113 | Úprava líce při zdění režného zdiva bez spárování jakékoliv vazby, popř. předlohy, prováděná volně bez lišt (např. do šňůry) | m2 | 27.26 |  | 0 | CS ÚRS 2021 02 |  | základní |  | 0 | 0 | 0 | 0 | 0 | 4 | K | 2 |  |  |  | ROZPOCET | 0 | 0 | 0 | 0 | 0 | 1 | 0 | 4 | 651597512
| Online PSC |  | https://podminky.urs.cz/item/CS_URS_2021_02/310901113 | [14 empty] | Online PSC | 2
| VV |  | 3,3*2,2+(3,3+2,9+5,1+5,6+3,1)*1"komíny |  | 27.26 | [12 empty] | VV | 2 | 2 | True | 1 | ROZPOCET
2 | K | 314231164 | Zdivo komínů a ventilací volně stojících z cihel pálených lícových včetně spárování, pevnosti P 60, na maltu MVC dl. 290 mm (český formát 290x140x65 mm) plných | m3 | 5.46 |  | 0 | CS ÚRS 2021 02 |  | základní |  | 0 | 2.2284 | 12.1671 | 0 | 0 | 4 | K | 2 |  |  |  | ROZPOCET | 0 | 0 | 0 | 0 | 0 | 1 | 0 | 4 | 1229910881
| Online PSC |  | https://podminky.urs.cz/item/CS_URS_2021_02/314231164 | [14 empty] | Online PSC | 2
| VV |  | (0,65+0,5+1,2+1,35+0,6)*1+0,65*2,2-(0,15*0,15)*12*1 |  | 5.46 | [12 empty] | VV | 2 | 2 | True | 1 | ROZPOCET
3 | K | 3172358-R1 | Doplnění zdiva hlavních a kordónových říms cihlami pálenými na maltu - úprava a profilace, napojení na střešní plášť | m | 131.1 |  | 0 | CS ÚRS 2020 01 |  | základní |  | 0 | 0.09085 | 11.9104 | 0 | 0 | 4 | K | 2 |  |  |  | ROZPOCET | 0 | 0 | 0 | 0 | 0 | 1 | 0 | 4 | -847041506
| VV |  | 117,6"u okpau |  | 117.6 | [12 empty] | VV | 2 | 2 | True | 0 | ROZPOCET
| VV |  | 4,5*3"atika |  | 13.5 | [12 empty] | VV | 2 | 2 | True | 0 | ROZPOCET
| VV |  | Součet |  | 131.1 | [12 empty] | VV | 2 | 4 | True | 1 | ROZPOCET
4 | K | 3172358-R2 | Vyspravení povrchu stěn - oprava omítky říms pod střešním pláštěm | m | 26.22 |  | 0 |  |  | základní |  | 0 | 1.9085 | 50.0409 | 0 | 0 | 4 | K | 2 |  |  |  | ROZPOCET | 0 | 0 | 0 | 0 | 0 | 1 | 0 | 4 | 1443988308
| VV |  | 131,1/100*20"odhad |  | 26.22 | [12 empty] | VV | 2 | 2 | True | 1 | ROZPOCET
| D | 6 | Úpravy povrchů, podlahy a osazování výplní |  |  |  | 0 |  |  |  |  | 0 |  | 3.2332 |  | 0 | 1 | D | 1 |  |  |  | ROZPOCET | [6 empty] | 0
5 | K | 622335113 | Oprava cementové omítky vnějších ploch štukové stěn, v rozsahu opravované plochy přes 30 do 50% | m2 | 11.25 |  | 0 | CS ÚRS 2021 02 |  | základní |  | 0 | 0.02659 | 0.29914 | 0 | 0 | 4 | K | 2 |  |  |  | ROZPOCET | 0 | 0 | 0 | 0 | 0 | 1 | 0 | 4 | 1216355523
| Online PSC |  | https://podminky.urs.cz/item/CS_URS_2021_02/622335113 | [14 empty] | Online PSC | 2
| VV |  | (7,5*0,5)*3"zadní části atik |  | 11.25 | [12 empty] | VV | 2 | 2 | True | 1 | ROZPOCET
6 | K | 623631001 | Spárování vnějších ploch pohledového zdiva z cihel, spárovací maltou pilířů nebo sloupů | m2 | 27.26 |  | 0 | CS ÚRS 2021 02 |  | základní |  | 0 | 0.0027 | 0.073602 | 0 | 0 | 4 | K | 2 |  |  |  | ROZPOCET | 0 | 0 | 0 | 0 | 0 | 1 | 0 | 4 | 1131010992
| Online PSC |  | https://podminky.urs.cz/item/CS_URS_2021_02/623631001 | [14 empty] | Online PSC | 2
| VV |  | 3,3*2,2+(3,3+2,9+5,1+5,6+3,1)*1"komíny |  | 27.26 | [12 empty] | VV | 2 | 2 | True | 1 | ROZPOCET
7 | K | 632451022 | Potěr cementový vyrovnávací z malty (MC-15) v pásu o průměrné (střední) tl. přes 20 do 30 mm | m2 | 38.52 |  | 0 | CS ÚRS 2021 02 |  | základní |  | 0 | 0.07426 | 2.8605 | 0 | 0 | 4 | K | 2 |  |  |  | ROZPOCET | 0 | 0 | 0 | 0 | 0 | 1 | 0 | 4 | 1926711364
| Online PSC |  | https://podminky.urs.cz/item/CS_URS_2021_02/632451022 | [14 empty] | Online PSC | 2
| VV |  | 15*1"atiky |  | 15 | [12 empty] | VV | 2 | 2 | True | 0 | ROZPOCET
| VV |  | 117,6*0,2"okapnička kondenzátu |  | 23.52 | [12 empty] | VV | 2 | 2 | True | 0 | ROZPOCET
| VV |  | Součet |  | 38.52 | [12 empty] | VV | 2 | 4 | True | 1 | ROZPOCET
| D | 9 | Ostatní konstrukce a práce, bourání |  |  |  | 0 |  |  |  |  | 0 |  | 0.1155 |  | 9.7548 | 1 | D | 1 |  |  |  | ROZPOCET | [6 empty] | 0
8 | K | 941311112 | Montáž lešení řadového modulového lehkého pracovního s podlahami s provozním zatížením tř. 3 do 200 kg/m2 šířky tř. SW06 přes 0,6 do 0,9 m, výšky přes 10 do 25 m | m2 | 1937.5 |  | 0 | CS ÚRS 2021 02 |  | základní |  | 0 | 0 | 0 | 0 | 0 | 4 | K | 2 |  |  |  | ROZPOCET | 0 | 0 | 0 | 0 | 0 | 1 | 0 | 4 | 1108358640
| Online PSC |  | https://podminky.urs.cz/item/CS_URS_2021_02/941311112 | [14 empty] | Online PSC | 2
| VV |  | 125*15,5 |  | 1937.5 | [12 empty] | VV | 2 | 2 | True | 1 | ROZPOCET
9 | K | 941311211 | Montáž lešení řadového modulového lehkého pracovního s podlahami s provozním zatížením tř. 3 do 200 kg/m2 Příplatek za první a každý další den použití lešení k ceně -1111 nebo -1112 | m2 | 232500 |  | 0 | CS ÚRS 2021 02 |  | základní |  | 0 | 0 | 0 | 0 | 0 | 4 | K | 2 |  |  |  | ROZPOCET | 0 | 0 | 0 | 0 | 0 | 1 | 0 | 4 | 527288456
| Online PSC |  | https://podminky.urs.cz/item/CS_URS_2021_02/941311211 | [14 empty] | Online PSC | 2
| VV |  | 1937,5*120 'Přepočtené koeficientem množství |  | 232500 | [12 empty] | VV | 2 | 2 | False | 1 | ROZPOCET
10 | K | 941311812 | Demontáž lešení řadového modulového lehkého pracovního s podlahami s provozním zatížením tř. 3 do 200 kg/m2 šířky SW06 přes 0,6 do 0,9 m, výšky přes 10 do 25 m | m2 | 1937.5 |  | 0 | CS ÚRS 2021 02 |  | základní |  | 0 | 0 | 0 | 0 | 0 | 4 | K | 2 |  |  |  | ROZPOCET | 0 | 0 | 0 | 0 | 0 | 1 | 0 | 4 | 469020226
| Online PSC |  | https://podminky.urs.cz/item/CS_URS_2021_02/941311812 | [14 empty] | Online PSC | 2
11 | K | 949101112 | Lešení pomocné pracovní pro objekty pozemních staveb pro zatížení do 150 kg/m2, o výšce lešeňové podlahy přes 1,9 do 3,5 m | m2 | 550 |  | 0 | CS ÚRS 2021 02 |  | základní |  | 0 | 0.00021 | 0.1155 | 0 | 0 | 4 | K | 2 |  |  |  | ROZPOCET | 0 | 0 | 0 | 0 | 0 | 1 | 0 | 4 | 121731784
| Online PSC |  | https://podminky.urs.cz/item/CS_URS_2021_02/949101112 | [14 empty] | Online PSC | 2
12 | K | 952901411 | Vyčištění budov nebo objektů před předáním do užívání ostatních objektů (např. kanálů, zásobníků, kůlen apod.) jakékoliv výšky podlaží | m2 | 550 |  | 0 | CS ÚRS 2021 02 |  | základní |  | 0 | 0 | 0 | 0 | 0 | 4 | K | 2 |  |  |  | ROZPOCET | 0 | 0 | 0 | 0 | 0 | 1 | 0 | 4 | 1988244686
| Online PSC |  | https://podminky.urs.cz/item/CS_URS_2021_02/952901411 | [14 empty] | Online PSC | 2
13 | K | 962032641 | Bourání zdiva nadzákladového z cihel nebo tvárnic komínového z cihel pálených, šamotových nebo vápenopískových nad střechou na maltu cementovou | m3 | 5.73 |  | 0 | CS ÚRS 2021 02 |  | základní |  | 0 | 0 | 0 | 1.671 | 9.5748 | 4 | K | 2 |  |  |  | ROZPOCET | 0 | 0 | 0 | 0 | 0 | 1 | 0 | 4 | 971070759
| Online PSC |  | https://podminky.urs.cz/item/CS_URS_2021_02/962032641 | [14 empty] | Online PSC | 2
| VV |  | (0,65+0,5+1,2+1,35+0,6)*1+0,65*2,2 |  | 5.73 | [12 empty] | VV | 2 | 2 | True | 1 | ROZPOCET
14 | K | 978036141 | Otlučení cementových omítek vnějších ploch s vyškrabáním spar zdiva a s očištěním povrchu, v rozsahu přes 20 do 30 % | m2 | 11.25 |  | 0 | CS ÚRS 2021 02 |  | základní |  | 0 | 0 | 0 | 0.016 | 0.18 | 4 | K | 2 |  |  |  | ROZPOCET | 0 | 0 | 0 | 0 | 0 | 1 | 0 | 4 | 1658882696
| Online PSC |  | https://podminky.urs.cz/item/CS_URS_2021_02/978036141 | [14 empty] | Online PSC | 2
| VV |  | (7,5*0,5)*3"zadní části atik |  | 11.25 | [12 empty] | VV | 2 | 2 | True | 1 | ROZPOCET
| D | 997 | Přesun sutě |  |  |  | 0 |  |  |  |  | 0 |  | 0 |  | 0 | 1 | D | 1 |  |  |  | ROZPOCET | [6 empty] | 0
15 | K | 997013156 | Vnitrostaveništní doprava suti a vybouraných hmot vodorovně do 50 m svisle s omezením mechanizace pro budovy a haly výšky přes 18 do 21 m | t | 23.522 |  | 0 | CS ÚRS 2021 02 |  | základní |  | 0 | 0 | 0 | 0 | 0 | 4 | K | 2 |  |  |  | ROZPOCET | 0 | 0 | 0 | 0 | 0 | 1 | 0 | 4 | 1685506739
| Online PSC |  | https://podminky.urs.cz/item/CS_URS_2021_02/997013156 | [14 empty] | Online PSC | 2
16 | K | 997013501 | Odvoz suti a vybouraných hmot na skládku nebo meziskládku se složením, na vzdálenost do 1 km | t | 23.522 |  | 0 | CS ÚRS 2021 02 |  | základní |  | 0 | 0 | 0 | 0 | 0 | 4 | K | 2 |  |  |  | ROZPOCET | 0 | 0 | 0 | 0 | 0 | 1 | 0 | 4 | -995470894
| Online PSC |  | https://podminky.urs.cz/item/CS_URS_2021_02/997013501 | [14 empty] | Online PSC | 2
17 | K | 997013509 | Odvoz suti a vybouraných hmot na skládku nebo meziskládku se složením, na vzdálenost Příplatek k ceně za každý další i započatý 1 km přes 1 km | t | 917.358 |  | 0 | CS ÚRS 2021 02 |  | základní |  | 0 | 0 | 0 | 0 | 0 | 4 | K | 2 |  |  |  | ROZPOCET | 0 | 0 | 0 | 0 | 0 | 1 | 0 | 4 | -533372383
| Online PSC |  | https://podminky.urs.cz/item/CS_URS_2021_02/997013509 | [14 empty] | Online PSC | 2
| VV |  | 23,522*39 'Přepočtené koeficientem množství |  | 917.358 | [12 empty] | VV | 2 | 2 | False | 1 | ROZPOCET
18 | K | 997013603 | Poplatek za uložení stavebního odpadu na skládce (skládkovné) cihelného zatříděného do Katalogu odpadů pod kódem 17 01 02 | t | 9.97 |  | 0 | CS ÚRS 2021 02 |  | základní |  | 0 | 0 | 0 | 0 | 0 | 4 | K | 2 |  |  |  | ROZPOCET | 0 | 0 | 0 | 0 | 0 | 1 | 0 | 4 | -464729975
| Online PSC |  | https://podminky.urs.cz/item/CS_URS_2021_02/997013603 | [14 empty] | Online PSC | 2
| VV |  | 9,575+0,18+0,215 |  | 9.97 | [12 empty] | VV | 2 | 2 | True | 1 | ROZPOCET
19 | K | 997013811 | Poplatek za uložení stavebního odpadu na skládce (skládkovné) dřevěného zatříděného do Katalogu odpadů pod kódem 17 02 01 | t | 6.015 |  | 0 | CS ÚRS 2021 02 |  | základní |  | 0 | 0 | 0 | 0 | 0 | 4 | K | 2 |  |  |  | ROZPOCET | 0 | 0 | 0 | 0 | 0 | 1 | 0 | 4 | 714979064
| Online PSC |  | https://podminky.urs.cz/item/CS_URS_2021_02/997013811 | [14 empty] | Online PSC | 2
20 | K | 997013814 | Poplatek za uložení stavebního odpadu na skládce (skládkovné) z izolačních materiálů zatříděného do Katalogu odpadů pod kódem 17 06 04 | t | 1.538 |  | 0 | CS ÚRS 2021 02 |  | základní |  | 0 | 0 | 0 | 0 | 0 | 4 | K | 2 |  |  |  | ROZPOCET | 0 | 0 | 0 | 0 | 0 | 1 | 0 | 4 | 1117377797
| Online PSC |  | https://podminky.urs.cz/item/CS_URS_2021_02/997013814 | [14 empty] | Online PSC | 2
| D | 998 | Přesun hmot |  |  |  | 0 |  |  |  |  | 0 |  | 0 |  | 0 | 1 | D | 1 |  |  |  | ROZPOCET | [6 empty] | 0
21 | K | 998017003 | Přesun hmot pro budovy občanské výstavby, bydlení, výrobu a služby s omezením mechanizace vodorovná dopravní vzdálenost do 100 m pro budovy s jakoukoliv nosnou konstrukcí výšky přes 12 do 24 m | t | 77.467 |  | 0 | CS ÚRS 2021 02 |  | základní |  | 0 | 0 | 0 | 0 | 0 | 4 | K | 2 |  |  |  | ROZPOCET | 0 | 0 | 0 | 0 | 0 | 1 | 0 | 4 | -1164326039
| Online PSC |  | https://podminky.urs.cz/item/CS_URS_2021_02/998017003 | [14 empty] | Online PSC | 2
| D | PSV | Práce a dodávky PSV |  |  |  | 0 |  |  |  |  | 0 |  | 41.7808 |  | 13.7669 | 2 | D | 0 |  |  |  | ROZPOCET | [6 empty] | 0
| D | 712 | Povlakové krytiny |  |  |  | 0 |  |  |  |  | 0 |  | 0.54096 |  | 1.5377 | 2 | D | 1 |  |  |  | ROZPOCET | [6 empty] | 0
22 | K | 712600843 | Ostatní práce při odstranění povlakové krytiny střech šikmých přes 30° zbytkového asfaltového pásu odsekáním | m2 | 768.83 |  | 0 | CS ÚRS 2021 02 |  | základní |  | 0 | 0 | 0 | 0.002 | 1.5377 | 16 | K | 2 |  |  |  | ROZPOCET | 0 | 0 | 0 | 0 | 0 | 1 | 0 | 16 | 609524138
| Online PSC |  | https://podminky.urs.cz/item/CS_URS_2021_02/712600843 | [14 empty] | Online PSC | 2
| VV |  | 768,83"viz. výpočet Skyfox |  | 768.83 | [12 empty] | VV | 2 | 2 | True | 1 | ROZPOCET
23 | K | 712631111 | Provedení povlakové krytiny střech šikmých přes 30° pásy na sucho na dřevěném podkladě s lištami podkladní samolepící asfaltový pás | m2 | 117.6 |  | 0 | CS ÚRS 2021 02 |  | základní |  | 0 | 0 | 0 | 0 | 0 | 16 | K | 2 |  |  |  | ROZPOCET | 0 | 0 | 0 | 0 | 0 | 1 | 0 | 16 | 1027088298
| Online PSC |  | https://podminky.urs.cz/item/CS_URS_2021_02/712631111 | [14 empty] | Online PSC | 2
| VV |  | 117,6"podkladní pás |  | 117.6 | [12 empty] | VV | 2 | 2 | True | 1 | ROZPOCET
24 | M | 6280000-r3 | asfaltový podkladový pás se samolepícími spoji určeny k pokládce na dřevěné bednění nebo OSB desky, samolepící spoje, max. síla v tahu podélně ≥ 900 N/50 mm, příčně ≥ 450 N/50 mm | m2 | 135.24 |  | 0 |  |  | základní |  | 0 | 0.004 | 0.54096 | 0 | 0 | 32 | M | 2 |  |  |  | ROZPOCET | 0 | 0 | 0 | 0 | 0 | 1 | 0 | 16 | -1880843448
| P |  | Poznámka k položce: Referenční výrobek: Baudertop UDS 3 | [14 empty] | P | 2
| VV |  | 117,6*1,15 'Přepočtené koeficientem množství |  | 135.24 | [12 empty] | VV | 2 | 2 | False | 1 | ROZPOCET
25 | K | 998712103 | Přesun hmot pro povlakové krytiny stanovený z hmotnosti přesunovaného materiálu vodorovná dopravní vzdálenost do 50 m v objektech výšky přes 12 do 24 m | t | 0.541 |  | 0 | CS ÚRS 2021 02 |  | základní |  | 0 | 0 | 0 | 0 | 0 | 16 | K | 2 |  |  |  | ROZPOCET | 0 | 0 | 0 | 0 | 0 | 1 | 0 | 16 | 2139626549
| Online PSC |  | https://podminky.urs.cz/item/CS_URS_2021_02/998712103 | [14 empty] | Online PSC | 2
26 | K | 998712181 | Přesun hmot pro povlakové krytiny stanovený z hmotnosti přesunovaného materiálu Příplatek k cenám za přesun prováděný bez použití mechanizace pro jakoukoliv výšku objektu | t | 0.541 |  | 0 | CS ÚRS 2021 02 |  | základní |  | 0 | 0 | 0 | 0 | 0 | 16 | K | 2 |  |  |  | ROZPOCET | 0 | 0 | 0 | 0 | 0 | 1 | 0 | 16 | 406136838
| Online PSC |  | https://podminky.urs.cz/item/CS_URS_2021_02/998712181 | [14 empty] | Online PSC | 2
| D | 721 | Zdravotechnika - vnitřní kanalizace |  |  |  | 0 |  |  |  |  | 0 |  | 0.00145 |  | 0 | 2 | D | 1 |  |  |  | ROZPOCET | [6 empty] | 0
27 | K | 721273153 | Ventilační hlavice z polypropylenu (PP) DN 110 | kus | 5 |  | 0 | CS ÚRS 2021 02 |  | základní |  | 0 | 0.00029 | 0.00145 | 0 | 0 | 16 | K | 2 |  |  |  | ROZPOCET | 0 | 0 | 0 | 0 | 0 | 1 | 0 | 16 | -1555359607
| Online PSC |  | https://podminky.urs.cz/item/CS_URS_2021_02/721273153 | [14 empty] | Online PSC | 2
28 | K | 998721103 | Přesun hmot pro vnitřní kanalizace stanovený z hmotnosti přesunovaného materiálu vodorovná dopravní vzdálenost do 50 m v objektech výšky přes 12 do 24 m | t | 0.001 |  | 0 | CS ÚRS 2021 02 |  | základní |  | 0 | 0 | 0 | 0 | 0 | 16 | K | 2 |  |  |  | ROZPOCET | 0 | 0 | 0 | 0 | 0 | 1 | 0 | 16 | -722656296
| Online PSC |  | https://podminky.urs.cz/item/CS_URS_2021_02/998721103 | [14 empty] | Online PSC | 2
29 | K | 998721181 | Přesun hmot pro vnitřní kanalizace stanovený z hmotnosti přesunovaného materiálu Příplatek k ceně za přesun prováděný bez použití mechanizace pro jakoukoliv výšku objektu | t | 0.001 |  | 0 | CS ÚRS 2021 02 |  | základní |  | 0 | 0 | 0 | 0 | 0 | 16 | K | 2 |  |  |  | ROZPOCET | 0 | 0 | 0 | 0 | 0 | 1 | 0 | 16 | -1550472689
| Online PSC |  | https://podminky.urs.cz/item/CS_URS_2021_02/998721181 | [14 empty] | Online PSC | 2
| D | 762 | Konstrukce tesařské |  |  |  | 0 |  |  |  |  | 0 |  | 35.1516 |  | 6.0146 | 2 | D | 1 |  |  |  | ROZPOCET | [6 empty] | 0
30 | K | 7620000-R1 | Zabezpečení střechy proti zatečení vody během výměny částí krovu a kryti včetně podperné konstrukce pro zakrytí | m2 | 768.83 |  | 0 | CS ÚRS 2020 01 |  | základní |  | 0 | 0.00018 | 0.13839 | 0 | 0 | 16 | K | 2 |  |  |  | ROZPOCET | 0 | 0 | 0 | 0 | 0 | 1 | 0 | 16 | -1586835137
31 | K | 762085112 | Práce společné pro tesařské konstrukce montáž ocelových spojovacích prostředků (materiál ve specifikaci) svorníků, šroubů délky přes 150 do 300 mm | kus | 60 |  | 0 | CS ÚRS 2021 02 |  | základní |  | 0 | 0 | 0 | 0 | 0 | 16 | K | 2 |  |  |  | ROZPOCET | 0 | 0 | 0 | 0 | 0 | 1 | 0 | 16 | 530643955
| Online PSC |  | https://podminky.urs.cz/item/CS_URS_2021_02/762085112 | [14 empty] | Online PSC | 2
| VV |  | 60"odhad |  | 60 | [12 empty] | VV | 2 | 2 | True | 1 | ROZPOCET
32 | M | 31197004 | tyč závitová Pz 4.6 M12 | m | 18 |  | 0 | CS ÚRS 2021 02 |  | základní |  | 0 | 0.00078 | 0.01404 | 0 | 0 | 32 | M | 2 |  |  |  | ROZPOCET | 0 | 0 | 0 | 0 | 0 | 1 | 0 | 16 | 51410557
| VV |  | 60*0,3 |  | 18 | [12 empty] | VV | 2 | 2 | True | 1 | ROZPOCET
33 | M | 54825509 | buldok 75x23x1,30mm oboustr. | kus | 40 |  | 0 | CS ÚRS 2021 02 |  | základní |  | 0 | 4e-05 | 0.0016 | 0 | 0 | 32 | M | 2 |  |  |  | ROZPOCET | 0 | 0 | 0 | 0 | 0 | 1 | 0 | 16 | 1783094446
| VV |  | 40 |  | 40 | [12 empty] | VV | 2 | 2 | True | 1 | ROZPOCET
34 | M | 31121004 | podložka pod dřevěnou konstrukci DIN 440 D 12mm | 100 kus | 0.8 |  | 0 | CS ÚRS 2021 02 |  | základní |  | 0 | 0.00433 | 0.003464 | 0 | 0 | 32 | M | 2 |  |  |  | ROZPOCET | 0 | 0 | 0 | 0 | 0 | 1 | 0 | 16 | 1378772298
| VV |  | (40*2)/100 |  | 0.8 | [12 empty] | VV | 2 | 2 | True | 1 | ROZPOCET
35 | M | 31111013 | matice nerezová šestihranná M12 | 100 kus | 1.6 |  | 0 | CS ÚRS 2021 02 |  | základní |  | 0 | 0.00175 | 0.0028 | 0 | 0 | 32 | M | 2 |  |  |  | ROZPOCET | 0 | 0 | 0 | 0 | 0 | 1 | 0 | 16 | -1207368556
| VV |  | (40*4)/100 |  | 1.6 | [12 empty] | VV | 2 | 2 | True | 1 | ROZPOCET
36 | K | 7621910-R | Kontrola stavu stávajícího bednění, dokotvení uvolněných částí a odhřebíkování po původních vrstvách | m2 | 768.83 |  | 0 |  |  | základní |  | 0 | 0.01963 | 15.0921 | 0 | 0 | 16 | K | 2 |  |  |  | ROZPOCET | 0 | 0 | 0 | 0 | 0 | 1 | 0 | 16 | -1033039112
| VV |  | 768,83"viz. skyfox |  | 768.83 | [12 empty] | VV | 2 | 2 | True | 1 | ROZPOCET
37 | K | 762331912 | Vyřezání části střešní vazby vázané konstrukce krovů průřezové plochy řeziva do 120 cm2, délky vyřezané části krovového prvku přes 3 do 5 m | m | 27 |  | 0 | CS ÚRS 2021 02 |  | základní |  | 0 | 0 | 0 | 0.0066 | 0.1782 | 16 | K | 2 |  |  |  | ROZPOCET | 0 | 0 | 0 | 0 | 0 | 1 | 0 | 16 | 1378098115
| Online PSC |  | https://podminky.urs.cz/item/CS_URS_2021_02/762331912 | [14 empty] | Online PSC | 2
| VV |  | (2*3,5)"předpoklad kleštiny 75/150 mm |  | 7 | [12 empty] | VV | 2 | 2 | True | 0 | ROZPOCET
| VV |  | 1*20"předpoklad námětky na krokvých |  | 20 | [12 empty] | VV | 2 | 2 | True | 0 | ROZPOCET
| VV |  | Součet |  | 27 | [12 empty] | VV | 2 | 4 | True | 1 | ROZPOCET
38 | K | 762331921 | Vyřezání části střešní vazby vázané konstrukce krovů průřezové plochy řeziva přes 120 do 224 cm2, délky vyřezané části krovového prvku do 3 m | m | 16 |  | 0 | CS ÚRS 2021 02 |  | základní |  | 0 | 0 | 0 | 0.01232 | 0.19712 | 16 | K | 2 |  |  |  | ROZPOCET | 0 | 0 | 0 | 0 | 0 | 1 | 0 | 16 | -116082455
| Online PSC |  | https://podminky.urs.cz/item/CS_URS_2021_02/762331921 | [14 empty] | Online PSC | 2
| VV |  | 1*16"předpoklad pásek pozednice 120/120 mm |  | 16 | [12 empty] | VV | 2 | 2 | True | 1 | ROZPOCET
39 | K | 762331923 | Vyřezání části střešní vazby vázané konstrukce krovů průřezové plochy řeziva přes 120 do 224 cm2, délky vyřezané části krovového prvku přes 5 do 8 m | m | 144 |  | 0 | CS ÚRS 2021 02 |  | základní |  | 0 | 0 | 0 | 0.01232 | 1.7741 | 16 | K | 2 |  |  |  | ROZPOCET | 0 | 0 | 0 | 0 | 0 | 1 | 0 | 16 | 1571187186
| Online PSC |  | https://podminky.urs.cz/item/CS_URS_2021_02/762331923 | [14 empty] | Online PSC | 2
| VV |  | 7,2*20"předpoklad krokve 130/160 mm |  | 144 | [12 empty] | VV | 2 | 2 | True | 1 | ROZPOCET
40 | K | 762331931 | Vyřezání části střešní vazby vázané konstrukce krovů průřezové plochy řeziva přes 224 do 288 cm2, délky vyřezané části krovového prvku do 3 m | m | 5.6 |  | 0 | CS ÚRS 2021 02 |  | základní |  | 0 | 0 | 0 | 0.01584 | 0.088704 | 16 | K | 2 |  |  |  | ROZPOCET | 0 | 0 | 0 | 0 | 0 | 1 | 0 | 16 | -2050613705
| Online PSC |  | https://podminky.urs.cz/item/CS_URS_2021_02/762331931 | [14 empty] | Online PSC | 2
| VV |  | 0,7*8"předpoklad sloupků pozednice 150/180 mm |  | 5.6 | [12 empty] | VV | 2 | 2 | True | 1 | ROZPOCET
41 | K | 762331933 | Vyřezání části střešní vazby vázané konstrukce krovů průřezové plochy řeziva přes 224 do 288 cm2, délky vyřezané části krovového prvku přes 5 do 8 m | m | 20 |  | 0 | CS ÚRS 2021 02 |  | základní |  | 0 | 0 | 0 | 0.01584 | 0.3168 | 16 | K | 2 |  |  |  | ROZPOCET | 0 | 0 | 0 | 0 | 0 | 1 | 0 | 16 | -65071660
| Online PSC |  | https://podminky.urs.cz/item/CS_URS_2021_02/762331933 | [14 empty] | Online PSC | 2
| VV |  | 10*2"předpoklad pozednice 150/180 mm |  | 20 | [12 empty] | VV | 2 | 2 | True | 1 | ROZPOCET
42 | K | 762332921 | Doplnění střešní vazby řezivem (materiál v ceně) průřezové plochy do 120 cm2 | m | 27 |  | 0 | CS ÚRS 2021 02 |  | základní |  | 0 | 0.00732 | 0.19764 | 0 | 0 | 16 | K | 2 |  |  |  | ROZPOCET | 0 | 0 | 0 | 0 | 0 | 1 | 0 | 16 | 1824963118
| Online PSC |  | https://podminky.urs.cz/item/CS_URS_2021_02/762332921 | [14 empty] | Online PSC | 2
| VV |  | 27"viz. vyřezání |  | 27 | [12 empty] | VV | 2 | 2 | True | 1 | ROZPOCET
43 | K | 762332922 | Doplnění střešní vazby řezivem (materiál v ceně) průřezové plochy přes 120 do 224 cm2 | m | 160 |  | 0 | CS ÚRS 2021 02 |  | základní |  | 0 | 0.01363 | 2.1808 | 0 | 0 | 16 | K | 2 |  |  |  | ROZPOCET | 0 | 0 | 0 | 0 | 0 | 1 | 0 | 16 | 2121209041
| Online PSC |  | https://podminky.urs.cz/item/CS_URS_2021_02/762332922 | [14 empty] | Online PSC | 2
| VV |  | 16+144"viz. vyřezání |  | 160 | [12 empty] | VV | 2 | 2 | True | 1 | ROZPOCET
44 | K | 762332923 | Doplnění střešní vazby řezivem (materiál v ceně) průřezové plochy přes 224 do 288 cm2 | m | 25.6 |  | 0 | CS ÚRS 2021 02 |  | základní |  | 0 | 0.01752 | 0.44851 | 0 | 0 | 16 | K | 2 |  |  |  | ROZPOCET | 0 | 0 | 0 | 0 | 0 | 1 | 0 | 16 | 549236424
| Online PSC |  | https://podminky.urs.cz/item/CS_URS_2021_02/762332923 | [14 empty] | Online PSC | 2
| VV |  | 5,6+20"viz. vyřezání |  | 25.6 | [12 empty] | VV | 2 | 2 | True | 1 | ROZPOCET
45 | K | 762341027 | Bednění a laťování bednění střech rovných sklonu do 60° s vyřezáním otvorů z dřevoštěpkových desek OSB šroubovaných na krokve na pero a drážku, tloušťky desky 25 mm | m2 | 31.68 |  | 0 | CS ÚRS 2021 02 |  | základní |  | 0 | 0.0161 | 0.51005 | 0 | 0 | 16 | K | 2 |  |  |  | ROZPOCET | 0 | 0 | 0 | 0 | 0 | 1 | 0 | 16 | -415374378
| Online PSC |  | https://podminky.urs.cz/item/CS_URS_2021_02/762341027 | [14 empty] | Online PSC | 2
| VV |  | 105,6*0,3"vyztužení pod háky |  | 31.68 | [12 empty] | VV | 2 | 2 | True | 1 | ROZPOCET
46 | K | 762341210 | Bednění a laťování montáž bednění střech rovných a šikmých sklonu do 60° s vyřezáním otvorů z prken hrubých na sraz tl. do 32 mm | m2 | 999.479 |  | 0 | CS ÚRS 2021 02 |  | základní |  | 0 | 0 | 0 | 0 | 0 | 16 | K | 2 |  |  |  | ROZPOCET | 0 | 0 | 0 | 0 | 0 | 1 | 0 | 16 | 371427730
| Online PSC |  | https://podminky.urs.cz/item/CS_URS_2021_02/762341210 | [14 empty] | Online PSC | 2
| VV |  | 768,83/100*30"předpokládáná výměna 30% stávajícího bednění - doplnění |  | 230.649 | [12 empty] | VV | 2 | 2 | True | 0 | ROZPOCET
| VV |  | 768,83"nové bednění na kontralatě |  | 768.83 | [12 empty] | VV | 2 | 2 | True | 0 | ROZPOCET
| VV |  | Součet |  | 999.479 | [12 empty] | VV | 2 | 4 | True | 1 | ROZPOCET
47 | M | 60516100 | řezivo smrkové sušené tl 30mm | m3 | 27.293 |  | 0 | CS ÚRS 2021 02 |  | základní |  | 0 | 0.5 | 13.6465 | 0 | 0 | 32 | M | 2 |  |  |  | ROZPOCET | 0 | 0 | 0 | 0 | 0 | 1 | 0 | 16 | -1633972948
| VV |  | (768,83/100*30)*0,025"předpokládáná výměna 30% stávajícího bednění - doplnění |  | 5.766 | [12 empty] | VV | 2 | 2 | True | 0 | ROZPOCET
| VV |  | (768,83)*0,028"nové bednění na kontralatě |  | 21.527 | [12 empty] | VV | 2 | 2 | True | 0 | ROZPOCET
| VV |  | Součet |  | 27.293 | [12 empty] | VV | 2 | 4 | True | 1 | ROZPOCET
48 | K | 762341811 | Demontáž bednění a laťování bednění střech rovných, obloukových, sklonu do 60° se všemi nadstřešními konstrukcemi z prken hrubých, hoblovaných tl. do 32 mm | m2 | 230.649 |  | 0 | CS ÚRS 2021 02 |  | základní |  | 0 | 0 | 0 | 0.015 | 3.4597 | 16 | K | 2 |  |  |  | ROZPOCET | 0 | 0 | 0 | 0 | 0 | 1 | 0 | 16 | -1422598332
| Online PSC |  | https://podminky.urs.cz/item/CS_URS_2021_02/762341811 | [14 empty] | Online PSC | 2
| VV |  | 768,83/100*30"předpokládáná výměna 30% stávajícího bednění |  | 230.649 | [12 empty] | VV | 2 | 2 | True | 1 | ROZPOCET
49 | K | 762342441 | Bednění a laťování montáž lišt trojúhelníkových | m | 896.968 |  | 0 | CS ÚRS 2021 02 |  | základní |  | 0 | 0 | 0 | 0 | 0 | 16 | K | 2 |  |  |  | ROZPOCET | 0 | 0 | 0 | 0 | 0 | 1 | 0 | 16 | 910643916
| Online PSC |  | https://podminky.urs.cz/item/CS_URS_2021_02/762342441 | [14 empty] | Online PSC | 2
| VV |  | (768,83/0,9)*1,05"+5%rezerva |  | 896.968 | [12 empty] | VV | 2 | 2 | True | 1 | ROZPOCET
50 | M | 60516102 | řezivo smrkové sušené tl 60-70mm | m3 | 5.382 |  | 0 | CS ÚRS 2021 02 |  | základní |  | 0 | 0.5 | 2.691 | 0 | 0 | 32 | M | 2 |  |  |  | ROZPOCET | 0 | 0 | 0 | 0 | 0 | 1 | 0 | 16 | -1387613852
| VV |  | 896,968*0,06*0,1 |  | 5.382 | [12 empty] | VV | 2 | 2 | True | 1 | ROZPOCET
51 | M | 605110-r | atypická kontralat (námětek) v dolní části kontralatě pro náběh na podstřešní římsu cca 600 x 60-120 mm tl. 100 mm | kus | 124 |  | 0 |  |  | základní |  | 0 | 0.001 | 0.124 | 0 | 0 | 32 | M | 2 |  |  |  | ROZPOCET | 0 | 0 | 0 | 0 | 0 | 1 | 0 | 16 | 96392240
52 | K | 7623820-R | Heverování a podepření tesařských konstrukcí krovů během výměny nebo vyřezávaní poškozených prvků | kpl | 1 |  | 0 |  |  | základní |  | 0 | 0.10065 | 0.10065 | 0 | 0 | 16 | K | 2 |  |  |  | ROZPOCET | 0 | 0 | 0 | 0 | 0 | 1 | 0 | 16 | 1611291054
53 | K | 998762103 | Přesun hmot pro konstrukce tesařské stanovený z hmotnosti přesunovaného materiálu vodorovná dopravní vzdálenost do 50 m v objektech výšky přes 12 do 24 m | t | 35.152 |  | 0 | CS ÚRS 2021 02 |  | základní |  | 0 | 0 | 0 | 0 | 0 | 16 | K | 2 |  |  |  | ROZPOCET | 0 | 0 | 0 | 0 | 0 | 1 | 0 | 16 | -1055427352
| Online PSC |  | https://podminky.urs.cz/item/CS_URS_2021_02/998762103 | [14 empty] | Online PSC | 2
54 | K | 998762181 | Přesun hmot pro konstrukce tesařské stanovený z hmotnosti přesunovaného materiálu Příplatek k cenám za přesun prováděný bez použití mechanizace pro jakoukoliv výšku objektu | t | 35.152 |  | 0 | CS ÚRS 2021 02 |  | základní |  | 0 | 0 | 0 | 0 | 0 | 16 | K | 2 |  |  |  | ROZPOCET | 0 | 0 | 0 | 0 | 0 | 1 | 0 | 16 | -1651563082
| Online PSC |  | https://podminky.urs.cz/item/CS_URS_2021_02/998762181 | [14 empty] | Online PSC | 2
| D | 764 | Konstrukce klempířské |  |  |  | 0 |  |  |  |  | 0 |  | 4.6896 |  | 5.9826 | 2 | D | 1 |  |  |  | ROZPOCET | [6 empty] | 0
55 | K | 764001801 | Demontáž klempířských konstrukcí podkladního plechu do suti | m | 117.6 |  | 0 | CS ÚRS 2021 02 |  | základní |  | 0 | 0 | 0 | 0.00176 | 0.20698 | 16 | K | 2 |  |  |  | ROZPOCET | 0 | 0 | 0 | 0 | 0 | 1 | 0 | 16 | 1733313584
| Online PSC |  | https://podminky.urs.cz/item/CS_URS_2021_02/764001801 | [14 empty] | Online PSC | 2
| VV |  | 117,6"předpoklad u okap. oplech |  | 117.6 | [12 empty] | VV | 2 | 2 | True | 1 | ROZPOCET
56 | K | 764001831 | Demontáž klempířských konstrukcí krytiny z taškových tabulí do suti | m2 | 768.83 |  | 0 | CS ÚRS 2021 02 |  | základní |  | 0 | 0 | 0 | 0.00571 | 4.39 | 16 | K | 2 |  |  |  | ROZPOCET | 0 | 0 | 0 | 0 | 0 | 1 | 0 | 16 | 512240262
| Online PSC |  | https://podminky.urs.cz/item/CS_URS_2021_02/764001831 | [14 empty] | Online PSC | 2
| VV |  | 768,83"viz. výpočet Skyfox |  | 768.83 | [12 empty] | VV | 2 | 2 | True | 1 | ROZPOCET
57 | K | 764001861 | Demontáž klempířských konstrukcí oplechování hřebene z hřebenáčů do suti | m | 22.82 |  | 0 | CS ÚRS 2021 02 |  | základní |  | 0 | 0 | 0 | 0.00187 | 0.042673 | 16 | K | 2 |  |  |  | ROZPOCET | 0 | 0 | 0 | 0 | 0 | 1 | 0 | 16 | 1322941055
| Online PSC |  | https://podminky.urs.cz/item/CS_URS_2021_02/764001861 | [14 empty] | Online PSC | 2
| VV |  | 22,82"viz. výpočet Skyfox |  | 22.82 | [12 empty] | VV | 2 | 2 | True | 1 | ROZPOCET
58 | K | 764001881 | Demontáž klempířských konstrukcí oplechování nároží z hřebenáčů do suti | m | 71.27 |  | 0 | CS ÚRS 2021 02 |  | základní |  | 0 | 0 | 0 | 0.00187 | 0.13327 | 16 | K | 2 |  |  |  | ROZPOCET | 0 | 0 | 0 | 0 | 0 | 1 | 0 | 16 | 101637471
| Online PSC |  | https://podminky.urs.cz/item/CS_URS_2021_02/764001881 | [14 empty] | Online PSC | 2
| VV |  | 71,27"viz. výpočet Skyfox |  | 71.27 | [12 empty] | VV | 2 | 2 | True | 1 | ROZPOCET
59 | K | 764001891 | Demontáž klempířských konstrukcí oplechování úžlabí do suti | m | 23.18 |  | 0 | CS ÚRS 2021 02 |  | základní |  | 0 | 0 | 0 | 0.00348 | 0.080666 | 16 | K | 2 |  |  |  | ROZPOCET | 0 | 0 | 0 | 0 | 0 | 1 | 0 | 16 | 1727188386
| Online PSC |  | https://podminky.urs.cz/item/CS_URS_2021_02/764001891 | [14 empty] | Online PSC | 2
| VV |  | 23,18"viz. výpočet Skyfox |  | 23.18 | [12 empty] | VV | 2 | 2 | True | 1 | ROZPOCET
60 | K | 764002812 | Demontáž klempířských konstrukcí okapového plechu do suti, v krytině skládané | m | 155.78 |  | 0 | CS ÚRS 2021 02 |  | základní |  | 0 | 0 | 0 | 0.00177 | 0.27573 | 16 | K | 2 |  |  |  | ROZPOCET | 0 | 0 | 0 | 0 | 0 | 1 | 0 | 16 | -162386882
| Online PSC |  | https://podminky.urs.cz/item/CS_URS_2021_02/764002812 | [14 empty] | Online PSC | 2
| VV |  | 117,6"viz. výpočet Skyfox - u okapu |  | 117.6 | [12 empty] | VV | 2 | 2 | True | 0 | ROZPOCET
| VV |  | (7,94*2+11,15*2)"přechod sklonů |  | 38.18 | [12 empty] | VV | 2 | 2 | True | 0 | ROZPOCET
| VV |  | Součet |  | 155.78 | [12 empty] | VV | 2 | 4 | True | 1 | ROZPOCET
61 | K | 764002821 | Demontáž klempířských konstrukcí střešního výlezu do suti | kus | 8 |  | 0 | CS ÚRS 2021 02 |  | základní |  | 0 | 0 | 0 | 0.00906 | 0.07248 | 16 | K | 2 |  |  |  | ROZPOCET | 0 | 0 | 0 | 0 | 0 | 1 | 0 | 16 | -580358992
| Online PSC |  | https://podminky.urs.cz/item/CS_URS_2021_02/764002821 | [14 empty] | Online PSC | 2
62 | K | 764002841 | Demontáž klempířských konstrukcí oplechování horních ploch zdí a nadezdívek do suti | m | 13.8 |  | 0 | CS ÚRS 2021 02 |  | základní |  | 0 | 0 | 0 | 0.00191 | 0.026358 | 16 | K | 2 |  |  |  | ROZPOCET | 0 | 0 | 0 | 0 | 0 | 1 | 0 | 16 | 714264452
| Online PSC |  | https://podminky.urs.cz/item/CS_URS_2021_02/764002841 | [14 empty] | Online PSC | 2
| VV |  | 4,6*3 |  | 13.8 | [12 empty] | VV | 2 | 2 | True | 1 | ROZPOCET
63 | K | 764002861 | Demontáž klempířských konstrukcí oplechování říms do suti | m | 12 |  | 0 | CS ÚRS 2021 02 |  | základní |  | 0 | 0 | 0 | 0.00223 | 0.02676 | 16 | K | 2 |  |  |  | ROZPOCET | 0 | 0 | 0 | 0 | 0 | 1 | 0 | 16 | -2108833467
| Online PSC |  | https://podminky.urs.cz/item/CS_URS_2021_02/764002861 | [14 empty] | Online PSC | 2
| VV |  | 4*3 |  | 12 | [12 empty] | VV | 2 | 2 | True | 1 | ROZPOCET
64 | K | 764002871 | Demontáž klempířských konstrukcí lemování zdí do suti | m | 20.44 |  | 0 | CS ÚRS 2021 02 |  | základní |  | 0 | 0 | 0 | 0.00175 | 0.03577 | 16 | K | 2 |  |  |  | ROZPOCET | 0 | 0 | 0 | 0 | 0 | 1 | 0 | 16 | 1941575697
| Online PSC |  | https://podminky.urs.cz/item/CS_URS_2021_02/764002871 | [14 empty] | Online PSC | 2
| VV |  | 20,44"viz. výpočet Skyfox |  | 20.44 | [12 empty] | VV | 2 | 2 | True | 1 | ROZPOCET
65 | K | 764002881 | Demontáž klempířských konstrukcí lemování střešních prostupů do suti | m2 | 9.32 |  | 0 | CS ÚRS 2021 02 |  | základní |  | 0 | 0 | 0 | 0.00584 | 0.054429 | 16 | K | 2 |  |  |  | ROZPOCET | 0 | 0 | 0 | 0 | 0 | 1 | 0 | 16 | -2125675006
| Online PSC |  | https://podminky.urs.cz/item/CS_URS_2021_02/764002881 | [14 empty] | Online PSC | 2
| VV |  | (3,1+5,6+5,1+2,9+3,3+3,3)*0,4"komínů |  | 9.32 | [12 empty] | VV | 2 | 2 | True | 1 | ROZPOCET
66 | K | 764003801 | Demontáž klempířských konstrukcí lemování trub, konzol, držáků, ventilačních nástavců a ostatních kusových prvků do suti | kus | 5 |  | 0 | CS ÚRS 2021 02 |  | základní |  | 0 | 0 | 0 | 0.00188 | 0.0094 | 16 | K | 2 |  |  |  | ROZPOCET | 0 | 0 | 0 | 0 | 0 | 1 | 0 | 16 | -275303427
| Online PSC |  | https://podminky.urs.cz/item/CS_URS_2021_02/764003801 | [14 empty] | Online PSC | 2
| VV |  | 5 |  | 5 | [12 empty] | VV | 2 | 2 | True | 1 | ROZPOCET
67 | K | 764004821 | Demontáž klempířských konstrukcí žlabu nástřešního do suti | m | 94.7 |  | 0 | CS ÚRS 2021 02 |  | základní |  | 0 | 0 | 0 | 0.00605 | 0.57293 | 16 | K | 2 |  |  |  | ROZPOCET | 0 | 0 | 0 | 0 | 0 | 1 | 0 | 16 | -954290840
| Online PSC |  | https://podminky.urs.cz/item/CS_URS_2021_02/764004821 | [14 empty] | Online PSC | 2
| VV |  | 2,62+23,66+12,34+14,69+10,89+13,85+2,72+13,93 |  | 94.7 | [12 empty] | VV | 2 | 2 | True | 1 | ROZPOCET
68 | K | 764004863 | Demontáž klempířských konstrukcí svodu k dalšímu použití | m | 14 |  | 0 | CS ÚRS 2021 02 |  | základní |  | 0 | 0 | 0 | 0.00394 | 0.05516 | 16 | K | 2 |  |  |  | ROZPOCET | 0 | 0 | 0 | 0 | 0 | 1 | 0 | 16 | -821373720
| Online PSC |  | https://podminky.urs.cz/item/CS_URS_2021_02/764004863 | [14 empty] | Online PSC | 2
| VV |  | 2*7"části svodu na střeše |  | 14 | [12 empty] | VV | 2 | 2 | True | 1 | ROZPOCET
69 | K | 764011441 | Podkladní plech z pozinkovaného plechu tloušťky 1,0 mm pro TiZn rš 150 mm | m | 105.6 |  | 0 | CS ÚRS 2021 02 |  | základní |  | 0 | 0.00141 | 0.1489 | 0 | 0 | 16 | K | 2 |  |  |  | ROZPOCET | 0 | 0 | 0 | 0 | 0 | 1 | 0 | 16 | 1283610733
| Online PSC |  | https://podminky.urs.cz/item/CS_URS_2021_02/764011441 | [14 empty] | Online PSC | 2
| VV |  | 117,600-4*3"u nástřešního žlabu - podkladní pás zatahovací tašky |  | 105.6 | [12 empty] | VV | 2 | 2 | True | 1 | ROZPOCET
70 | K | 764011442 | Podkladní plech z pozinkovaného plechu tloušťky 1,0 mm pro TiZn rš 200 mm | m | 6 |  | 0 | CS ÚRS 2021 02 |  | základní |  | 0 | 0.00186 | 0.01116 | 0 | 0 | 16 | K | 2 |  |  |  | ROZPOCET | 0 | 0 | 0 | 0 | 0 | 1 | 0 | 16 | 328202131
| Online PSC |  | https://podminky.urs.cz/item/CS_URS_2021_02/764011442 | [14 empty] | Online PSC | 2
| VV |  | 3*2"hřeben sklonu do 10° |  | 6 | [12 empty] | VV | 2 | 2 | True | 1 | ROZPOCET
71 | K | 764011443 | Podkladní plech z pozinkovaného plechu tloušťky 1,0 mm pro TiZn rš 250 mm | m | 33 |  | 0 | CS ÚRS 2021 02 |  | základní |  | 0 | 0.00231 | 0.07623 | 0 | 0 | 16 | K | 2 |  |  |  | ROZPOCET | 0 | 0 | 0 | 0 | 0 | 1 | 0 | 16 | 511235951
| Online PSC |  | https://podminky.urs.cz/item/CS_URS_2021_02/764011443 | [14 empty] | Online PSC | 2
| VV |  | (4,6*2+0,9*2)*3"podklad plech pro oplech atiky |  | 33 | [12 empty] | VV | 2 | 2 | True | 1 | ROZPOCET
72 | K | 764011424 | Podkladní plech z pozinkovaného plechu tloušťky 1,0 mm pro TiZn rš 330 mm | m | 155.75 |  | 0 | CS ÚRS 2021 02 |  | základní |  | 0 | 0.00303 | 0.47192 | 0 | 0 | 16 | K | 2 |  |  |  | ROZPOCET | 0 | 0 | 0 | 0 | 0 | 1 | 0 | 16 | 1942368355
| Online PSC |  | https://podminky.urs.cz/item/CS_URS_2021_02/764011424 | [14 empty] | Online PSC | 2
| VV |  | 117,6"podkladní plech okapnice krytiny |  | 117.6 | [12 empty] | VV | 2 | 2 | True | 0 | ROZPOCET
| VV |  | 38,15"přechod mezi sklony |  | 38.15 | [12 empty] | VV | 2 | 2 | True | 0 | ROZPOCET
| VV |  | Součet |  | 155.75 | [12 empty] | VV | 2 | 4 | True | 1 | ROZPOCET
73 | K | 764121411 | Krytina z hliníkového plechu s úpravou u okapů, prostupů a výčnělků střechy rovné drážkováním ze svitků rš 670 mm, sklon střechy do 30° | m2 | 89.77 |  | 0 | CS ÚRS 2021 02 |  | základní |  | 0 | 0.00263 | 0.2361 | 0 | 0 | 16 | K | 2 |  |  |  | ROZPOCET | 0 | 0 | 0 | 0 | 0 | 1 | 0 | 16 | -37589224
| Online PSC |  | https://podminky.urs.cz/item/CS_URS_2021_02/764121411 | [14 empty] | Online PSC | 2
| P |  | Poznámka k položce: Např. PREFALZ | [14 empty] | P | 2
| VV |  | 17,25+28,25+15,75+28,52"plochá část krovu |  | 89.77 | [12 empty] | VV | 2 | 2 | True | 1 | ROZPOCET
74 | K | 764121413 | Krytina z hliníkového plechu s úpravou u okapů, prostupů a výčnělků střechy rovné drážkováním ze svitků rš 670 mm, sklon střechy přes 30 do 60° | m2 | 100.003 |  | 0 | CS ÚRS 2021 02 |  | základní |  | 0 | 0.00261 | 0.26101 | 0 | 0 | 16 | K | 2 |  |  |  | ROZPOCET | 0 | 0 | 0 | 0 | 0 | 1 | 0 | 16 | 1264704091
| Online PSC |  | https://podminky.urs.cz/item/CS_URS_2021_02/764121413 | [14 empty] | Online PSC | 2
| P |  | Poznámka k položce: Např. FALCOVANÁ ŠABLONA PREFA 29x29 | [14 empty] | P | 2
| VV |  | 117,65*0,85"oplechování kraje střechy - pod žlabem |  | 100.003 | [12 empty] | VV | 2 | 2 | True | 1 | ROZPOCET
75 | K | 764121463 | Krytina z hliníkového plechu s úpravou u okapů, prostupů a výčnělků ze šablon, počet kusů přes 10 ks/m2 přes 30 do 60° | m2 | 664.5 |  | 0 | CS ÚRS 2021 02 |  | základní |  | 0 | 0.00299 | 1.9869 | 0 | 0 | 16 | K | 2 |  |  |  | ROZPOCET | 0 | 0 | 0 | 0 | 0 | 1 | 0 | 16 | 2118342164
| Online PSC |  | https://podminky.urs.cz/item/CS_URS_2021_02/764121463 | [14 empty] | Online PSC | 2
| P |  | Poznámka k položce: Např. FALCOVANÁ ŠABLONA PREFA 29x29 | [14 empty] | P | 2
| VV |  | (1,88+2,05)+(1,66+1,78)+(1,76+1,74) |  | 10.87 | [12 empty] | VV | 2 | 2 | True | 0 | ROZPOCET
| VV |  | 190,2+44,55+109,15+78,26+98,51+132,96 |  | 653.63 | [12 empty] | VV | 2 | 2 | True | 0 | ROZPOCET
| VV |  | Součet |  | 664.5 | [12 empty] | VV | 2 | 4 | True | 1 | ROZPOCET
76 | K | 764121491 | Krytina z hliníkového plechu s úpravou u okapů, prostupů a výčnělků Příplatek k cenám za těsnění drážek ve sklonu do 10° | m2 | 89.77 |  | 0 | CS ÚRS 2021 02 |  | základní |  | 0 | 0.00034 | 0.030522 | 0 | 0 | 16 | K | 2 |  |  |  | ROZPOCET | 0 | 0 | 0 | 0 | 0 | 1 | 0 | 16 | 860012830
| Online PSC |  | https://podminky.urs.cz/item/CS_URS_2021_02/764121491 | [14 empty] | Online PSC | 2
77 | K | 764221405 | Oplechování střešních prvků z hliníkového plechu hřebene větraného, včetně větrací mřížky rš 400 mm | m | 6 |  | 0 | CS ÚRS 2021 02 |  | základní |  | 0 | 0.00115 | 0.0069 | 0 | 0 | 16 | K | 2 |  |  |  | ROZPOCET | 0 | 0 | 0 | 0 | 0 | 1 | 0 | 16 | -2087350193
| Online PSC |  | https://podminky.urs.cz/item/CS_URS_2021_02/764221405 | [14 empty] | Online PSC | 2
| P |  | Poznámka k položce: SYSTÉMOVÉ OPLECHOVÁNÍ KRYTINY Z AL PLECHU S POVRCHOVOU ÚPRAVOU | [14 empty] | P | 2
| VV |  | 3*2"hřeben sklonu do 10° |  | 6 | [12 empty] | VV | 2 | 2 | True | 1 | ROZPOCET
78 | K | 764221408 | Oplechování střešních prvků z hliníkového plechu hřebene větraného, včetně větrací mřížky z hřebenáčů | m | 19.95 |  | 0 | CS ÚRS 2021 02 |  | základní |  | 0 | 0.00187 | 0.037306 | 0 | 0 | 16 | K | 2 |  |  |  | ROZPOCET | 0 | 0 | 0 | 0 | 0 | 1 | 0 | 16 | 1138307251
| Online PSC |  | https://podminky.urs.cz/item/CS_URS_2021_02/764221408 | [14 empty] | Online PSC | 2
| P |  | Poznámka k položce: SYSTÉMOVÉ OPLECHOVÁNÍ KRYTINY Z AL PLECHU S POVRCHOVOU ÚPRAVOU | [14 empty] | P | 2
| VV |  | 14,5"hřeben sklonu 32° |  | 14.5 | [12 empty] | VV | 2 | 2 | True | 0 | ROZPOCET
| VV |  | 1,95+1,7+1,8"stříšky |  | 5.45 | [12 empty] | VV | 2 | 2 | True | 0 | ROZPOCET
| VV |  | Součet |  | 19.95 | [12 empty] | VV | 2 | 4 | True | 1 | ROZPOCET
79 | K | 764221438 | Oplechování střešních prvků z hliníkového plechu nároží větraného, včetně větrací mřížky z hřebenáčů | m | 71.27 |  | 0 | CS ÚRS 2021 02 |  | základní |  | 0 | 0.00187 | 0.13327 | 0 | 0 | 16 | K | 2 |  |  |  | ROZPOCET | 0 | 0 | 0 | 0 | 0 | 1 | 0 | 16 | 1145389502
| Online PSC |  | https://podminky.urs.cz/item/CS_URS_2021_02/764221438 | [14 empty] | Online PSC | 2
| P |  | Poznámka k položce: SYSTÉMOVÉ OPLECHOVÁNÍ KRYTINY Z AL PLECHU S POVRCHOVOU ÚPRAVOU | [14 empty] | P | 2
| VV |  | 71,27"viz. výpočet Skyfox |  | 71.27 | [12 empty] | VV | 2 | 2 | True | 1 | ROZPOCET
80 | K | 764221441 | Oplechování střešních prvků z hliníkového plechu nároží nevětraného spojením na dvojitou stojatou drážku | m | 22.165 |  | 0 | CS ÚRS 2021 02 |  | základní |  | 0 | 0 | 0 | 0 | 0 | 16 | K | 2 |  |  |  | ROZPOCET | 0 | 0 | 0 | 0 | 0 | 1 | 0 | 16 | 2105986370
| Online PSC |  | https://podminky.urs.cz/item/CS_URS_2021_02/764221441 | [14 empty] | Online PSC | 2
| P |  | Poznámka k položce: SYSTÉMOVÉ OPLECHOVÁNÍ KRYTINY Z AL PLECHU S POVRCHOVOU ÚPRAVOU | [14 empty] | P | 2
| VV |  | (5,5*4)/cos(7) |  | 22.165 | [12 empty] | VV | 2 | 2 | True | 1 | ROZPOCET
81 | K | 764221472 | Oplechování střešních prvků z hliníkového plechu úžlabí rš 1000 mm | m | 23.2 |  | 0 | CS ÚRS 2021 02 |  | základní |  | 0 | 0.00221 | 0.051272 | 0 | 0 | 16 | K | 2 |  |  |  | ROZPOCET | 0 | 0 | 0 | 0 | 0 | 1 | 0 | 16 | -1623475734
| Online PSC |  | https://podminky.urs.cz/item/CS_URS_2021_02/764221472 | [14 empty] | Online PSC | 2
| P |  | Poznámka k položce: SYSTÉMOVÉ OPLECHOVÁNÍ KRYTINY Z AL PLECHU S POVRCHOVOU ÚPRAVOU | [14 empty] | P | 2
| VV |  | 23,2"úžlabí |  | 23.2 | [12 empty] | VV | 2 | 2 | True | 1 | ROZPOCET
82 | K | 764221476 | Oplechování střešních prvků z hliníkového plechu Příplatek k cenám za provedení úžlabí v plechové krytině | m | 23.2 |  | 0 | CS ÚRS 2021 02 |  | základní |  | 0 | 0.00022 | 0.005104 | 0 | 0 | 16 | K | 2 |  |  |  | ROZPOCET | 0 | 0 | 0 | 0 | 0 | 1 | 0 | 16 | 1020023527
| Online PSC |  | https://podminky.urs.cz/item/CS_URS_2021_02/764221476 | [14 empty] | Online PSC | 2
83 | K | 764222432 | Oplechování střešních prvků z hliníkového plechu okapu okapovým plechem střechy rovné rš 200 mm | m | 38.15 |  | 0 | CS ÚRS 2021 02 |  | základní |  | 0 | 0.00045 | 0.017167 | 0 | 0 | 16 | K | 2 |  |  |  | ROZPOCET | 0 | 0 | 0 | 0 | 0 | 1 | 0 | 16 | 915368352
| Online PSC |  | https://podminky.urs.cz/item/CS_URS_2021_02/764222432 | [14 empty] | Online PSC | 2
| P |  | Poznámka k položce: SYSTÉMOVÉ OPLECHOVÁNÍ KRYTINY Z AL PLECHU S POVRCHOVOU ÚPRAVOU | [14 empty] | P | 2
| VV |  | 38,15"přechod mezi sklony |  | 38.15 | [12 empty] | VV | 2 | 2 | True | 1 | ROZPOCET
84 | K | 764222433 | Oplechování střešních prvků z hliníkového plechu okapu okapovým plechem střechy rovné rš 250 mm | m | 117.6 |  | 0 | CS ÚRS 2021 02 |  | základní |  | 0 | 0.00056 | 0.065856 | 0 | 0 | 16 | K | 2 |  |  |  | ROZPOCET | 0 | 0 | 0 | 0 | 0 | 1 | 0 | 16 | 1707583506
| Online PSC |  | https://podminky.urs.cz/item/CS_URS_2021_02/764222433 | [14 empty] | Online PSC | 2
| P |  | Poznámka k položce: SYSTÉMOVÉ OPLECHOVÁNÍ KRYTINY Z AL PLECHU S POVRCHOVOU ÚPRAVOU | [14 empty] | P | 2
| VV |  | 117,6"okapnička kondenzátu |  | 117.6 | [12 empty] | VV | 2 | 2 | True | 1 | ROZPOCET
85 | K | 764222435 | Oplechování střešních prvků z hliníkového plechu okapu okapovým plechem střechy rovné rš 400 mm | m | 117.6 |  | 0 | CS ÚRS 2021 02 |  | základní |  | 0 | 0.00089 | 0.10466 | 0 | 0 | 16 | K | 2 |  |  |  | ROZPOCET | 0 | 0 | 0 | 0 | 0 | 1 | 0 | 16 | -189525497
| Online PSC |  | https://podminky.urs.cz/item/CS_URS_2021_02/764222435 | [14 empty] | Online PSC | 2
| P |  | Poznámka k položce: SYSTÉMOVÉ OPLECHOVÁNÍ KRYTINY Z AL PLECHU S POVRCHOVOU ÚPRAVOU | [14 empty] | P | 2
| VV |  | 117,600"okapový plech krytiny |  | 117.6 | [12 empty] | VV | 2 | 2 | True | 1 | ROZPOCET
86 | K | 764223451 | Oplechování střešních prvků z hliníkového plechu střešní výlez rozměru 600 x 600 mm, střechy s krytinou skládanou ze šablon | kus | 8 |  | 0 | CS ÚRS 2021 02 |  | základní |  | 0 | 0.00871 | 0.06968 | 0 | 0 | 16 | K | 2 |  |  |  | ROZPOCET | 0 | 0 | 0 | 0 | 0 | 1 | 0 | 16 | 1371536944
| Online PSC |  | https://podminky.urs.cz/item/CS_URS_2021_02/764223451 | [14 empty] | Online PSC | 2
| P |  | Poznámka k položce: V POLOŽCE JE I DODÁVKA VÝLEZU! | [14 empty] | P | 2
87 | K | 764223458 | Oplechování střešních prvků z hliníkového plechu sněhový hák pro falcované tašky, šindele nebo šablony | kus | 2900 |  | 0 | CS ÚRS 2021 02 |  | základní |  | 0 | 8e-05 | 0.232 | 0 | 0 | 16 | K | 2 |  |  |  | ROZPOCET | 0 | 0 | 0 | 0 | 0 | 1 | 0 | 16 | -761358018
| Online PSC |  | https://podminky.urs.cz/item/CS_URS_2021_02/764223458 | [14 empty] | Online PSC | 2
| P |  | Poznámka k položce: SYSTÉMOVÉ OPLECHOVÁNÍ KRYTINY Z AL PLECHU S POVRCHOVOU ÚPRAVOU | [14 empty] | P | 2
88 | K | 764225411 | Oplechování horních ploch zdí a nadezdívek (atik) z hliníkového plechu celoplošně lepené přes rš 800 mm | m2 | 29.64 |  | 0 | CS ÚRS 2021 02 |  | základní |  | 0 | 0.00397 | 0.11767 | 0 | 0 | 16 | K | 2 |  |  |  | ROZPOCET | 0 | 0 | 0 | 0 | 0 | 1 | 0 | 16 | -1033939078
| Online PSC |  | https://podminky.urs.cz/item/CS_URS_2021_02/764225411 | [14 empty] | Online PSC | 2
| P |  | Poznámka k položce: SYSTÉMOVÉ OPLECHOVÁNÍ KRYTINY Z AL PLECHU S POVRCHOVOU ÚPRAVOU | [14 empty] | P | 2
| VV |  | (4,9*1,2)*3"zdob. štítů- atika |  | 17.64 | [12 empty] | VV | 2 | 2 | True | 0 | ROZPOCET
| VV |  | 4*3"zadní stěny zdob štítů - stěna |  | 12 | [12 empty] | VV | 2 | 2 | True | 0 | ROZPOCET
| VV |  | Součet |  | 29.64 | [12 empty] | VV | 2 | 4 | True | 1 | ROZPOCET
89 | K | 764321414 | Lemování zdí z hliníkového plechu boční nebo horní rovných, střech s krytinou skládanou mimo prejzovou rš 330 mm | m | 38.3 |  | 0 | CS ÚRS 2021 02 |  | základní |  | 0 | 0.00077 | 0.029491 | 0 | 0 | 16 | K | 2 |  |  |  | ROZPOCET | 0 | 0 | 0 | 0 | 0 | 1 | 0 | 16 | 765525666
| Online PSC |  | https://podminky.urs.cz/item/CS_URS_2021_02/764321414 | [14 empty] | Online PSC | 2
| P |  | Poznámka k položce: SYSTÉMOVÉ OPLECHOVÁNÍ KRYTINY Z AL PLECHU S POVRCHOVOU ÚPRAVOU | [14 empty] | P | 2
| VV |  | (2,5*2)*3"zdobné štíty - zadní strana |  | 15 | [12 empty] | VV | 2 | 2 | True | 0 | ROZPOCET
| VV |  | 3,3+3,3+2,9+5,1+5,6+3,1"komínů |  | 23.3 | [12 empty] | VV | 2 | 2 | True | 0 | ROZPOCET
| VV |  | Součet |  | 38.3 | [12 empty] | VV | 2 | 4 | True | 1 | ROZPOCET
90 | K | 764322446 | Lemování zdí z hliníkového plechu spodní s formováním do tvaru krytiny oblých nebo ze segmentů, střech s krytinou skládanou mimo prejzovou rš 500 mm | m | 38.3 |  | 0 | CS ÚRS 2021 02 |  | základní |  | 0 | 0.00114 | 0.043662 | 0 | 0 | 16 | K | 2 |  |  |  | ROZPOCET | 0 | 0 | 0 | 0 | 0 | 1 | 0 | 16 | 1151079701
| Online PSC |  | https://podminky.urs.cz/item/CS_URS_2021_02/764322446 | [14 empty] | Online PSC | 2
| P |  | Poznámka k položce: SYSTÉMOVÉ OPLECHOVÁNÍ KRYTINY Z AL PLECHU S POVRCHOVOU ÚPRAVOU | [14 empty] | P | 2
| VV |  | (2,5*2)*3"zdobné štíty - zadní strana |  | 15 | [12 empty] | VV | 2 | 2 | True | 0 | ROZPOCET
| VV |  | 3,3+3,3+2,9+5,1+5,6+3,1"komínů |  | 23.3 | [12 empty] | VV | 2 | 2 | True | 0 | ROZPOCET
| VV |  | Součet |  | 38.3 | [12 empty] | VV | 2 | 4 | True | 1 | ROZPOCET
91 | K | 764523409 | Žlab nadokapní (nástřešní) z hliníkového plechu oblého tvaru, včetně háků, čel a hrdel rš 800 mm | m | 105.6 |  | 0 | CS ÚRS 2021 02 |  | základní |  | 0 | 0.00457 | 0.48259 | 0 | 0 | 16 | K | 2 |  |  |  | ROZPOCET | 0 | 0 | 0 | 0 | 0 | 1 | 0 | 16 | -713165999
| Online PSC |  | https://podminky.urs.cz/item/CS_URS_2021_02/764523409 | [14 empty] | Online PSC | 2
| P |  | Poznámka k položce: SYSTÉMOVÉ OPLECHOVÁNÍ KRYTINY Z AL PLECHU S POVRCHOVOU ÚPRAVOU | [14 empty] | P | 2
| VV |  | 117,600-4*3 |  | 105.6 | [12 empty] | VV | 2 | 2 | True | 1 | ROZPOCET
92 | K | 764523429 | Žlab nadokapní (nástřešní) z hliníkového plechu Příplatek k cenám za zvýšenou pracnost při provedení rohu nebo koutu rš 800 mm | kus | 10 |  | 0 | CS ÚRS 2021 02 |  | základní |  | 0 | 0.00011 | 0.0011 | 0 | 0 | 16 | K | 2 |  |  |  | ROZPOCET | 0 | 0 | 0 | 0 | 0 | 1 | 0 | 16 | -1512557792
| Online PSC |  | https://podminky.urs.cz/item/CS_URS_2021_02/764523429 | [14 empty] | Online PSC | 2
93 | K | 764527409 | Dilatace žlabů z hliníkového plechu vložením dilatačního pásu s pryžovou vložkou rš 800 mm | m | 19 |  | 0 | CS ÚRS 2021 02 |  | základní |  | 0 | 0.00277 | 0.05263 | 0 | 0 | 16 | K | 2 |  |  |  | ROZPOCET | 0 | 0 | 0 | 0 | 0 | 1 | 0 | 16 | -833506082
| Online PSC |  | https://podminky.urs.cz/item/CS_URS_2021_02/764527409 | [14 empty] | Online PSC | 2
94 | K | 764528424 | Svod z hliníkového plechu včetně objímek, kolen a odskoků kruhový, průměru 150 mm | m | 10.5 |  | 0 | CS ÚRS 2021 02 |  | základní |  | 0 | 0.00158 | 0.01659 | 0 | 0 | 16 | K | 2 |  |  |  | ROZPOCET | 0 | 0 | 0 | 0 | 0 | 1 | 0 | 16 | 1567582637
| Online PSC |  | https://podminky.urs.cz/item/CS_URS_2021_02/764528424 | [14 empty] | Online PSC | 2
| P |  | Poznámka k položce: SYSTÉMOVÉ OPLECHOVÁNÍ KRYTINY Z AL PLECHU S POVRCHOVOU ÚPRAVOU | [14 empty] | P | 2
| VV |  | 7*1,5"pro napojení na stávající |  | 10.5 | [12 empty] | VV | 2 | 2 | True | 1 | ROZPOCET
95 | K | 998764103 | Přesun hmot pro konstrukce klempířské stanovený z hmotnosti přesunovaného materiálu vodorovná dopravní vzdálenost do 50 m v objektech výšky přes 12 do 24 m | t | 4.69 |  | 0 | CS ÚRS 2021 02 |  | základní |  | 0 | 0 | 0 | 0 | 0 | 16 | K | 2 |  |  |  | ROZPOCET | 0 | 0 | 0 | 0 | 0 | 1 | 0 | 16 | -523439430
| Online PSC |  | https://podminky.urs.cz/item/CS_URS_2021_02/998764103 | [14 empty] | Online PSC | 2
96 | K | 998764181 | Přesun hmot pro konstrukce klempířské stanovený z hmotnosti přesunovaného materiálu Příplatek k cenám za přesun prováděný bez použití mechanizace pro jakoukoliv výšku objektu | t | 4.69 |  | 0 | CS ÚRS 2021 02 |  | základní |  | 0 | 0 | 0 | 0 | 0 | 16 | K | 2 |  |  |  | ROZPOCET | 0 | 0 | 0 | 0 | 0 | 1 | 0 | 16 | 1163740365
| Online PSC |  | https://podminky.urs.cz/item/CS_URS_2021_02/998764181 | [14 empty] | Online PSC | 2
| D | 765 | Krytina skládaná |  |  |  | 0 |  |  |  |  | 0 |  | 0.72837 |  | 0.23195 | 2 | D | 1 |  |  |  | ROZPOCET | [6 empty] | 0
97 | K | 765121203 | Montáž krytiny betonové okapové hrany s větrací mřížkou univerzální | m | 120.6 |  | 0 | CS ÚRS 2021 02 |  | základní |  | 0 | 2e-05 | 0.002412 | 0 | 0 | 16 | K | 2 |  |  |  | ROZPOCET | 0 | 0 | 0 | 0 | 0 | 1 | 0 | 16 | 1346972258
| Online PSC |  | https://podminky.urs.cz/item/CS_URS_2021_02/765121203 | [14 empty] | Online PSC | 2
| VV |  | 117,6"mřízka vzduchové mezery |  | 117.6 | [12 empty] | VV | 2 | 2 | True | 0 | ROZPOCET
| VV |  | 3"hřebene 7° |  | 3 | [12 empty] | VV | 2 | 2 | True | 0 | ROZPOCET
| VV |  | Součet |  | 120.6 | [12 empty] | VV | 2 | 4 | True | 1 | ROZPOCET
98 | M | 55351102 | mříž ochranná proti ptákům Al s barevným povrchem š 125mm | m | 132.66 |  | 0 | CS ÚRS 2021 02 |  | základní |  | 0 | 0.00022 | 0.029185 | 0 | 0 | 32 | M | 2 |  |  |  | ROZPOCET | 0 | 0 | 0 | 0 | 0 | 1 | 0 | 16 | 2026696505
| VV |  | 120,6*1,1 'Přepočtené koeficientem množství |  | 132.66 | [12 empty] | VV | 2 | 2 | False | 1 | ROZPOCET
99 | K | 765135001 | Montáž střešních doplňků vláknocementové krytiny skládané speciálních desek větracích hlavic, ventilačních prostupů, anténních prostupů, prostupových hlavic, kovových univerzálních apod., plochy jednotlivě do 0,2 m2 | kus | 8 |  | 0 | CS ÚRS 2021 02 |  | základní |  | 0 | 1e-05 | 8e-05 | 0 | 0 | 16 | K | 2 |  |  |  | ROZPOCET | 0 | 0 | 0 | 0 | 0 | 1 | 0 | 16 | -1455766612
| Online PSC |  | https://podminky.urs.cz/item/CS_URS_2021_02/765135001 | [14 empty] | Online PSC | 2
| VV |  | 5"odvětrání |  | 5 | [12 empty] | VV | 2 | 2 | True | 0 | ROZPOCET
| VV |  | 3"pro kabely |  | 3 | [12 empty] | VV | 2 | 2 | True | 0 | ROZPOCET
| VV |  | Součet |  | 8 | [12 empty] | VV | 2 | 4 | True | 1 | ROZPOCET
100 | M | 55351088 | taška prostupová hliníková s barevným povrchem pro falcované tašky | kus | 5 |  | 0 | CS ÚRS 2021 02 |  | základní |  | 0 | 0.00056 | 0.0028 | 0 | 0 | 32 | M | 2 |  |  |  | ROZPOCET | 0 | 0 | 0 | 0 | 0 | 1 | 0 | 16 | 1708076979
101 | M | 55351089 | nástavec odvětrání Al s barevným povrchem D 100mm | kus | 5 |  | 0 | CS ÚRS 2021 02 |  | základní |  | 0 | 0.001 | 0.005 | 0 | 0 | 32 | M | 2 |  |  |  | ROZPOCET | 0 | 0 | 0 | 0 | 0 | 1 | 0 | 16 | -923538420
102 | M | 553510-r | kabelová průchodka pro falcované Al střechy | kus | 3 |  | 0 |  |  | základní |  | 0 | 0.00063 | 0.00189 | 0 | 0 | 32 | M | 2 |  |  |  | ROZPOCET | 0 | 0 | 0 | 0 | 0 | 1 | 0 | 16 | -1109734486
103 | K | 765135023 | Montáž střešních doplňků vláknocementové krytiny skládané stoupací plošiny, délky přes 1 m | kus | 3 |  | 0 | CS ÚRS 2021 02 |  | základní |  | 0 | 0 | 0 | 0 | 0 | 16 | K | 2 |  |  |  | ROZPOCET | 0 | 0 | 0 | 0 | 0 | 1 | 0 | 16 | -1019578528
| Online PSC |  | https://podminky.urs.cz/item/CS_URS_2021_02/765135023 | [14 empty] | Online PSC | 2
104 | M | 55351097 | plošina stoupací pro falcované i skládané Al střechy 250x800mm | kus | 3 |  | 0 | CS ÚRS 2021 02 |  | základní |  | 0 | 0.0033 | 0.0099 | 0 | 0 | 32 | M | 2 |  |  |  | ROZPOCET | 0 | 0 | 0 | 0 | 0 | 1 | 0 | 16 | -301057184
105 | M | 55351099 | držák stoupací plošiny 12°-55° pro skládané hliníkové krytiny | kus | 6 |  | 0 | CS ÚRS 2021 02 |  | základní |  | 0 | 0.00164 | 0.00984 | 0 | 0 | 32 | M | 2 |  |  |  | ROZPOCET | 0 | 0 | 0 | 0 | 0 | 1 | 0 | 16 | -1332921819
106 | K | 765191001 | Montáž pojistné hydroizolační nebo parotěsné fólie kladené ve sklonu do 20° lepením (vodotěsné podstřeší) na bednění nebo tepelnou izolaci | m2 | 179.54 |  | 0 | CS ÚRS 2021 02 |  | základní |  | 0 | 1e-05 | 0.0017954 | 0 | 0 | 16 | K | 2 |  |  |  | ROZPOCET | 0 | 0 | 0 | 0 | 0 | 1 | 0 | 16 | -908853391
| Online PSC |  | https://podminky.urs.cz/item/CS_URS_2021_02/765191001 | [14 empty] | Online PSC | 2
| VV |  | 17,25+28,25+15,75+28,52 |  | 89.77 | [12 empty] | VV | 2 | 2 | True | 1 | ROZPOCET
| VV |  | 89,77*2 'Přepočtené koeficientem množství |  | 179.54 | [12 empty] | VV | 2 | 2 | False | 1 | ROZPOCET
107 | M | 2832900-r1 | fólie kontaktní difuzně propustná pro doplňkovou hydroizolační vrstvu,vysoce pevná speciální textilie z polyesteru s difuzně otevřeným polyuretanovým povrstvením, pevnost ca. 450/300 N/5 cm, EN 12311-1+2, hmostnost ca. 190 g/m², oboustraně samolepící konce | m2 | 103.236 |  | 0 |  |  | základní |  | 0 | 0.00025 | 0.025809 | 0 | 0 | 32 | M | 2 |  |  |  | ROZPOCET | 0 | 0 | 0 | 0 | 0 | 1 | 0 | 16 | 2079722697
| P |  | Poznámka k položce: Referenční výrobek: Dörken Delta Maxx Plus | [14 empty] | P | 2
| VV |  | 89,77*1,15 'Přepočtené koeficientem množství |  | 103.236 | [12 empty] | VV | 2 | 2 | False | 1 | ROZPOCET
108 | M | 2832900-r2 | asfaltový SBS modifikovaný nedifúzní podkladní/separační pás se samolepícími spoji určeny k pokládce na dřevěné bednění, Maximální síla v tahu: podélně > 450 N/50 mm, příčně > 300 N/50 mm | m2 | 103.236 |  | 0 | CS ÚRS 2020 01 |  | základní |  | 0 | 0.0002 | 0.020647 | 0 | 0 | 32 | M | 2 |  |  |  | ROZPOCET | 0 | 0 | 0 | 0 | 0 | 1 | 0 | 16 | 1801369186
| P |  | Poznámka k položce: Refernční výrobek: Baudertop TS 40 NSK | [14 empty] | P | 2
| VV |  | 89,77*1,15 'Přepočtené koeficientem množství |  | 103.236 | [12 empty] | VV | 2 | 2 | False | 1 | ROZPOCET
109 | K | 765191023 | Montáž pojistné hydroizolační nebo parotěsné fólie kladené ve sklonu přes 20° s lepenými přesahy na bednění nebo tepelnou izolaci | m2 | 1358.12 |  | 0 | CS ÚRS 2021 02 |  | základní |  | 0 | 0 | 0 | 0 | 0 | 16 | K | 2 |  |  |  | ROZPOCET | 0 | 0 | 0 | 0 | 0 | 1 | 0 | 16 | -1133481295
| Online PSC |  | https://podminky.urs.cz/item/CS_URS_2021_02/765191023 | [14 empty] | Online PSC | 2
| VV |  | 768,83-89,77"pojistná izolace na stávající bednění |  | 679.06 | [12 empty] | VV | 2 | 2 | True | 1 | ROZPOCET
| VV |  | 679,06*2 'Přepočtené koeficientem množství |  | 1358.12 | [12 empty] | VV | 2 | 2 | False | 1 | ROZPOCET
110 | M | 2832900-r1 | fólie kontaktní difuzně propustná pro doplňkovou hydroizolační vrstvu,vysoce pevná speciální textilie z polyesteru s difuzně otevřeným polyuretanovým povrstvením, pevnost ca. 450/300 N/5 cm, EN 12311-1+2, hmostnost ca. 190 g/m², oboustraně samolepící konce | m2 | 780.919 |  | 0 |  |  | základní |  | 0 | 0.00025 | 0.19523 | 0 | 0 | 32 | M | 2 |  |  |  | ROZPOCET | 0 | 0 | 0 | 0 | 0 | 1 | 0 | 16 | -666135928
| P |  | Poznámka k položce: Referenční výrobek: Dörken Delta Maxx Plus | [14 empty] | P | 2
| VV |  | 679,06*1,15 'Přepočtené koeficientem množství |  | 780.919 | [12 empty] | VV | 2 | 2 | False | 1 | ROZPOCET
111 | M | 2832900-r2 | asfaltový SBS modifikovaný nedifúzní podkladní/separační pás se samolepícími spoji určeny k pokládce na dřevěné bednění, Maximální síla v tahu: podélně > 450 N/50 mm, příčně > 300 N/50 mm | m2 | 780.919 |  | 0 | CS ÚRS 2020 01 |  | základní |  | 0 | 0.0002 | 0.15618 | 0 | 0 | 32 | M | 2 |  |  |  | ROZPOCET | 0 | 0 | 0 | 0 | 0 | 1 | 0 | 16 | 1521327782
| P |  | Poznámka k položce: Refernční výrobek: Baudertop TS 40 NSK | [14 empty] | P | 2
| VV |  | 679,06*1,15 'Přepočtené koeficientem množství |  | 780.919 | [12 empty] | VV | 2 | 2 | False | 1 | ROZPOCET
112 | K | 765191031 | Montáž pojistné hydroizolační nebo parotěsné fólie lepení těsnících pásků pod kontralatě | m | 896.968 |  | 0 | CS ÚRS 2021 02 |  | základní |  | 0 | 0 | 0 | 0 | 0 | 16 | K | 2 |  |  |  | ROZPOCET | 0 | 0 | 0 | 0 | 0 | 1 | 0 | 16 | -391503264
| Online PSC |  | https://podminky.urs.cz/item/CS_URS_2021_02/765191031 | [14 empty] | Online PSC | 2
| VV |  | (768,83/0,9)*1,05"+5%rezerva |  | 896.968 | [12 empty] | VV | 2 | 2 | True | 1 | ROZPOCET
113 | M | 28329303 | páska těsnící jednostranně lepící butylkaučuková pod kontralatě š 50mm | m | 986.665 |  | 0 | CS ÚRS 2021 02 |  | základní |  | 0 | 1e-05 | 0.0098667 | 0 | 0 | 32 | M | 2 |  |  |  | ROZPOCET | 0 | 0 | 0 | 0 | 0 | 1 | 0 | 16 | 324822094
| VV |  | 896,968*1,1 'Přepočtené koeficientem množství |  | 986.665 | [12 empty] | VV | 2 | 2 | False | 1 | ROZPOCET
114 | K | 765191041 | Montáž pojistné hydroizolační nebo parotěsné fólie v místech střešních prostupů průměru do 150 mm | kus | 10 |  | 0 | CS ÚRS 2021 02 |  | základní |  | 0 | 1e-05 | 0.0001 | 0 | 0 | 16 | K | 2 |  |  |  | ROZPOCET | 0 | 0 | 0 | 0 | 0 | 1 | 0 | 16 | 1489650591
| Online PSC |  | https://podminky.urs.cz/item/CS_URS_2021_02/765191041 | [14 empty] | Online PSC | 2
| VV |  | 5*2 'Přepočtené koeficientem množství |  | 10 | [12 empty] | VV | 2 | 2 | False | 1 | ROZPOCET
115 | K | 765191043 | Montáž pojistné hydroizolační nebo parotěsné fólie v místech střešních prostupů plochy jednotlivě do 1 m2 | kus | 16 |  | 0 | CS ÚRS 2021 02 |  | základní |  | 0 | 4e-05 | 0.00064 | 0 | 0 | 16 | K | 2 |  |  |  | ROZPOCET | 0 | 0 | 0 | 0 | 0 | 1 | 0 | 16 | -864512890
| Online PSC |  | https://podminky.urs.cz/item/CS_URS_2021_02/765191043 | [14 empty] | Online PSC | 2
| VV |  | 8*2 'Přepočtené koeficientem množství |  | 16 | [12 empty] | VV | 2 | 2 | False | 1 | ROZPOCET
116 | K | 765191051 | Montáž pojistné hydroizolační nebo parotěsné fólie hřebene nebo nároží, střechy větrané | m | 193.04 |  | 0 | CS ÚRS 2021 02 |  | základní |  | 0 | 0 | 0 | 0 | 0 | 16 | K | 2 |  |  |  | ROZPOCET | 0 | 0 | 0 | 0 | 0 | 1 | 0 | 16 | 1106484935
| Online PSC |  | https://podminky.urs.cz/item/CS_URS_2021_02/765191051 | [14 empty] | Online PSC | 2
| VV |  | 2,95+14,5+2,8+2,5*2"hřeben |  | 25.25 | [12 empty] | VV | 2 | 2 | True | 0 | ROZPOCET
| VV |  | 71,27"nároží |  | 71.27 | [12 empty] | VV | 2 | 2 | True | 0 | ROZPOCET
| VV |  | Součet |  | 96.52 | [12 empty] | VV | 2 | 4 | True | 1 | ROZPOCET
| VV |  | 96,52*2 'Přepočtené koeficientem množství |  | 193.04 | [12 empty] | VV | 2 | 2 | False | 1 | ROZPOCET
117 | K | 765191063 | Montáž pojistné hydroizolační nebo parotěsné fólie úžlabí, střechy nevětrané (přes kontralatě) | m | 46.36 |  | 0 | CS ÚRS 2021 02 |  | základní |  | 0 | 0 | 0 | 0 | 0 | 16 | K | 2 |  |  |  | ROZPOCET | 0 | 0 | 0 | 0 | 0 | 1 | 0 | 16 | -383001026
| Online PSC |  | https://podminky.urs.cz/item/CS_URS_2021_02/765191063 | [14 empty] | Online PSC | 2
| VV |  | 23,18 |  | 23.18 | [12 empty] | VV | 2 | 2 | True | 1 | ROZPOCET
| VV |  | 23,18*2 'Přepočtené koeficientem množství |  | 46.36 | [12 empty] | VV | 2 | 2 | False | 1 | ROZPOCET
118 | K | 765191071 | Montáž pojistné hydroizolační nebo parotěsné fólie okapu přesahem na okapnici | m | 297.6 |  | 0 | CS ÚRS 2021 02 |  | základní |  | 0 | 0 | 0 | 0 | 0 | 16 | K | 2 |  |  |  | ROZPOCET | 0 | 0 | 0 | 0 | 0 | 1 | 0 | 16 | -1832741839
| Online PSC |  | https://podminky.urs.cz/item/CS_URS_2021_02/765191071 | [14 empty] | Online PSC | 2
| VV |  | 117,6"u okapu |  | 117.6 | [12 empty] | VV | 2 | 2 | True | 0 | ROZPOCET
| VV |  | 31,2"přechod sklonů |  | 31.2 | [12 empty] | VV | 2 | 2 | True | 0 | ROZPOCET
| VV |  | Součet |  | 148.8 | [12 empty] | VV | 2 | 4 | True | 1 | ROZPOCET
| VV |  | 148,8*2 'Přepočtené koeficientem množství |  | 297.6 | [12 empty] | VV | 2 | 2 | False | 1 | ROZPOCET
119 | M | 28329308 | páska těsnící jednostranně lepící univerzální pro DHV a opracování prostupů š 75mm | m | 584.959 |  | 0 | CS ÚRS 2021 02 |  | základní |  | 0 | 0.0002 | 0.11699 | 0 | 0 | 32 | M | 2 |  |  |  | ROZPOCET | 0 | 0 | 0 | 0 | 0 | 1 | 0 | 16 | -811667270
| VV |  | 10*0,5+16*2,4+167,66+297,6 |  | 508.66 | [12 empty] | VV | 2 | 2 | True | 1 | ROZPOCET
| VV |  | 508,66*1,15 'Přepočtené koeficientem množství |  | 584.959 | [12 empty] | VV | 2 | 2 | False | 1 | ROZPOCET
120 | K | 765191091 | Montáž pojistné hydroizolační nebo parotěsné fólie Příplatek k cenám montáže na bednění nebo tepelnou izolaci za sklon přes 30° | m2 | 679.06 |  | 0 | CS ÚRS 2021 02 |  | základní |  | 0 | 0 | 0 | 0 | 0 | 16 | K | 2 |  |  |  | ROZPOCET | 0 | 0 | 0 | 0 | 0 | 1 | 0 | 16 | -1201975590
| Online PSC |  | https://podminky.urs.cz/item/CS_URS_2021_02/765191091 | [14 empty] | Online PSC | 2
121 | K | 765191911 | Demontáž pojistné hydroizolační fólie kladené ve sklonu přes 30° | m2 | 768.83 |  | 0 | CS ÚRS 2021 02 |  | základní |  | 0 | 0 | 0 | 0.00013 | 0.099948 | 16 | K | 2 |  |  |  | ROZPOCET | 0 | 0 | 0 | 0 | 0 | 1 | 0 | 16 | 253215687
| Online PSC |  | https://podminky.urs.cz/item/CS_URS_2021_02/765191911 | [14 empty] | Online PSC | 2
| VV |  | 768,83"viz. výpočet Skyfox |  | 768.83 | [12 empty] | VV | 2 | 2 | True | 1 | ROZPOCET
122 | K | 765192001 | Nouzové zakrytí střechy plachtou | m2 | 1000 |  | 0 | CS ÚRS 2021 02 |  | základní |  | 0 | 0.00014 | 0.14 | 0 | 0 | 16 | K | 2 |  |  |  | ROZPOCET | 0 | 0 | 0 | 0 | 0 | 1 | 0 | 16 | 493881139
| Online PSC |  | https://podminky.urs.cz/item/CS_URS_2021_02/765192001 | [14 empty] | Online PSC | 2
123 | K | 765192811 | Demontáž střešního výlezu jakékoliv plochy | kus | 8 |  | 0 | CS ÚRS 2021 02 |  | základní |  | 0 | 0 | 0 | 0.0165 | 0.132 | 16 | K | 2 |  |  |  | ROZPOCET | 0 | 0 | 0 | 0 | 0 | 1 | 0 | 16 | -476924621
| Online PSC |  | https://podminky.urs.cz/item/CS_URS_2021_02/765192811 | [14 empty] | Online PSC | 2
124 | K | 998765103 | Přesun hmot pro krytiny skládané stanovený z hmotnosti přesunovaného materiálu vodorovná dopravní vzdálenost do 50 m na objektech výšky přes 12 do 24 m | t | 0.728 |  | 0 | CS ÚRS 2021 02 |  | základní |  | 0 | 0 | 0 | 0 | 0 | 16 | K | 2 |  |  |  | ROZPOCET | 0 | 0 | 0 | 0 | 0 | 1 | 0 | 16 | -784676066
| Online PSC |  | https://podminky.urs.cz/item/CS_URS_2021_02/998765103 | [14 empty] | Online PSC | 2
125 | K | 998765181 | Přesun hmot pro krytiny skládané stanovený z hmotnosti přesunovaného materiálu Příplatek k cenám za přesun prováděný bez použití mechanizace pro jakoukoliv výšku objektu | t | 0.728 |  | 0 | CS ÚRS 2021 02 |  | základní |  | 0 | 0 | 0 | 0 | 0 | 16 | K | 2 |  |  |  | ROZPOCET | 0 | 0 | 0 | 0 | 0 | 1 | 0 | 16 | 1177565691
| Online PSC |  | https://podminky.urs.cz/item/CS_URS_2021_02/998765181 | [14 empty] | Online PSC | 2
| D | 783 | Dokončovací práce - nátěry |  |  |  | 0 |  |  |  |  | 0 |  | 0.66877 |  | 0 | 2 | D | 1 |  |  |  | ROZPOCET | [6 empty] | 0
126 | K | 783201403 | Příprava podkladu tesařských konstrukcí před provedením nátěru oprášení | m2 | 2373.927 |  | 0 | CS ÚRS 2021 02 |  | základní |  | 0 | 0 | 0 | 0 | 0 | 16 | K | 2 |  |  |  | ROZPOCET | 0 | 0 | 0 | 0 | 0 | 1 | 0 | 16 | 686823938
| Online PSC |  | https://podminky.urs.cz/item/CS_URS_2021_02/783201403 | [14 empty] | Online PSC | 2
127 | K | 783213011 | Preventivní napouštěcí nátěr tesařských prvků proti dřevokazným houbám, hmyzu a plísním nezabudovaných do konstrukce jednonásobný syntetický | m2 | 2403.029 |  | 0 | CS ÚRS 2021 02 |  | základní |  | 0 | 0.00014 | 0.33642 | 0 | 0 | 16 | K | 2 |  |  |  | ROZPOCET | 0 | 0 | 0 | 0 | 0 | 1 | 0 | 16 | 1069330723
| Online PSC |  | https://podminky.urs.cz/item/CS_URS_2021_02/783213011 | [14 empty] | Online PSC | 2
| VV |  | (7+20)*(0,08*2+0,15*2) |  | 12.42 | [12 empty] | VV | 2 | 2 | True | 0 | ROZPOCET
| VV |  | 16*(0,12*4) |  | 7.68 | [12 empty] | VV | 2 | 2 | True | 0 | ROZPOCET
| VV |  | 144*(0,14*2+0,16*2) |  | 86.4 | [12 empty] | VV | 2 | 2 | True | 0 | ROZPOCET
| VV |  | (5,6+50)*(0,15*2+0,18*2) |  | 36.696 | [12 empty] | VV | 2 | 2 | True | 0 | ROZPOCET
| VV |  | 230,656*2,25"bednnění |  | 518.976 | [12 empty] | VV | 2 | 2 | True | 0 | ROZPOCET
| VV |  | Mezisoučet - vyrezané prvky |  | 662.172 | [12 empty] | VV | 2 | 3 | True | 0 | ROZPOCET
| VV |  | 768,83*2,25"nové bednění |  | 1729.868 | [12 empty] | VV | 2 | 2 | True | 0 | ROZPOCET
| VV |  | 897*(0,06*0,1*2)+0,6*0,15*2,5"kontralatě |  | 10.989 | [12 empty] | VV | 2 | 2 | True | 0 | ROZPOCET
| VV |  | Součet - nové prvky krovu |  | 2403.029 | [12 empty] | VV | 2 | 4 | True | 1 | ROZPOCET
128 | K | 783213111 | Preventivní napouštěcí nátěr tesařských prvků proti dřevokazným houbám, hmyzu a plísním zabudovaných do konstrukce jednonásobný syntetický | m2 | 2373.927 |  | 0 | CS ÚRS 2021 02 |  | základní |  | 0 | 0.00014 | 0.33235 | 0 | 0 | 16 | K | 2 |  |  |  | ROZPOCET | 0 | 0 | 0 | 0 | 0 | 1 | 0 | 16 | -1341430194
| Online PSC |  | https://podminky.urs.cz/item/CS_URS_2021_02/783213111 | [14 empty] | Online PSC | 2
| VV |  | 768,9*2,25"bednění |  | 1730.025 | [12 empty] | VV | 2 | 2 | True | 0 | ROZPOCET
| VV |  | ((0,7+1,6+2,5+3,3+4,2+5,2)*2+6+2,7)*(0,13*2+0,16*2)"krokve |  | 25.346 | [12 empty] | VV | 2 | 2 | True | 0 | ROZPOCET
| VV |  | ((5,05+4,2+3,3+2,5+1,6+0,7)*2+5,95*15*2+8+6+4,2+2)*(0,13*2+0,16*2)"krokve |  | 135.372 | [12 empty] | VV | 2 | 2 | True | 0 | ROZPOCET
| VV |  | ((0,9+2+3+4,1+5,1+6,2+7,2+8,2+9,1)*4+10*2)*(0,13*2+0,16*2)"krokve |  | 117.856 | [12 empty] | VV | 2 | 2 | True | 0 | ROZPOCET
| VV |  | ((0,85+1,95+3,1+4,2+5,3+6,5+7,4+8,3+9,3+9,8*2)*4)*(0,13*2+0,16*2)"krokve |  | 154.28 | [12 empty] | VV | 2 | 2 | True | 0 | ROZPOCET
| VV |  | ((8,6*2+8,6*5)+5,4*4)*(0,13*2+0,16*2)"krokve |  | 47.444 | [12 empty] | VV | 2 | 2 | True | 0 | ROZPOCET
| VV |  | 110*(0,15*2+0,18*2)"pozednice |  | 72.6 | [12 empty] | VV | 2 | 2 | True | 0 | ROZPOCET
| VV |  | (15+37,5+84+6+3)*(0,15*2+0,18*2)"vaznice |  | 96.03 | [12 empty] | VV | 2 | 2 | True | 0 | ROZPOCET
| VV |  | (5,5+2,1*2+6,5*2+11*3+21,5*3+18,6*4+2,5*4+6*4)*(0,23*2+0,3*2)"vazný trám |  | 242.316 | [12 empty] | VV | 2 | 2 | True | 0 | ROZPOCET
| VV |  | (5,8*3+5,5+54+4*13)*2*(0,075*2+0,15*2)"kleštiny horní |  | 116.01 | [12 empty] | VV | 2 | 2 | True | 0 | ROZPOCET
| VV |  | (4,6*2+3,4+3,6*6+3,4*13+4,8*4)*2*(0,075*2+0,15*2)"kleštiny spodní |  | 87.84 | [12 empty] | VV | 2 | 2 | True | 0 | ROZPOCET
| VV |  | (3,1*26)*(0,13*2+0,16*2)"šikmý sloupek |  | 46.748 | [12 empty] | VV | 2 | 2 | True | 0 | ROZPOCET
| VV |  | (2,65*28+4*14+4,4*2+0,7*26)*(0,15*2+0,18*2)"sloupky |  | 103.752 | [12 empty] | VV | 2 | 2 | True | 0 | ROZPOCET
| VV |  | (0,9*(26+28+14+2)*2)*(0,12*4)"pásky |  | 60.48 | [12 empty] | VV | 2 | 2 | True | 0 | ROZPOCET
| VV |  | Mezisoučet |  | 3036.099 | [12 empty] | VV | 2 | 3 | True | 0 | ROZPOCET
| VV |  | -662,172"vyřezané prvky |  | -662.172 | [12 empty] | VV | 2 | 2 | True | 0 | ROZPOCET
| VV |  | Součet - stávající prkvy krovu |  | 2373.927 | [12 empty] | VV | 2 | 4 | True | 1 | ROZPOCET

## SO 2 - Hromosvod
{9482727d-afe1-4a16-8732-a84993e492f1}
2
| KRYCÍ LIST SOUPISU PRACÍ | [7 empty] | v --- níže se nacházejí doplnkové a pomocné údaje k sestavám --- v | [8 empty] | False
Zakázka:
ZŠ Východní, Varnsdorf
Objekt:
SO 2 - Hromosvod
| KSO: |  |  |  |  | CC-CZ:
| Místo: |  |  |  |  | Datum: | 15. 8. 2021
| Zadavatel: |  |  |  |  | IČ:
|  | Město Varnsdorf |  |  |  | DIČ:
| Uchazeč: |  |  |  |  | IČ: | Vyplň údaj
|  | Vyplň údaj |  |  |  | DIČ: | Vyplň údaj
| Projektant: |  |  |  |  | IČ:
|  | Pavel Hruška |  |  |  | DIČ:
| Zpracovatel: |  |  |  |  | IČ:
|  | Pavel Hruška |  |  |  | DIČ:
Poznámka:
| Cena bez DPH | [5 empty] | 0
|  |  | Základ daně |  |  | Sazba daně | Výše daně
| DPH | základní | 0 |  |  | 21% | 0
|  | snížená | 0 |  |  | 15% | 0
|  | zákl. přenesená | 0 |  |  | 21% | 0
|  | sníž. přenesená | 0 |  |  | 15% | 0
|  | nulová | 0 |  |  | 0% | 0
| Cena s DPH |  |  | v | CZK |  | 0
REKAPITULACE ČLENĚNÍ SOUPISU PRACÍ
Zakázka:
ZŠ Východní, Varnsdorf
Objekt:
SO 2 - Hromosvod
Místo: | [5 empty] | Datum: | 15. 8. 2021
Zadavatel: |  |  | Město Varnsdorf |  |  | Projektant: | Pavel Hruška
Uchazeč: |  |  | Vyplň údaj |  |  | Zpracovatel: | Pavel Hruška
Kód dílu - Popis | [6 empty] | Cena celkem [CZK]
Náklady zakázky celkem | [6 empty] | 0 | [11 empty] | -1
| M21 - Elektromontáže | [5 empty] | 0
| M46 - Zemní práce při montážích | [5 empty] | 0
| S - Přesuny sutí | [5 empty] | 0
| D1 - Ostatní materiál | [5 empty] | 0
SOUPIS PRACÍ
Zakázka:
ZŠ Východní, Varnsdorf
Objekt:
SO 2 - Hromosvod
Místo: | [5 empty] | Datum: | 15. 8. 2021
Zadavatel: |  |  | Město Varnsdorf |  |  | Projektant: | Pavel Hruška
Uchazeč: |  |  | Vyplň údaj |  |  | Zpracovatel: | Pavel Hruška
PČ | Typ | Kód | Popis | MJ | Množství | J.cena [CZK] | Cena celkem [CZK] | Cenová soustava |  | DPH | J. Nh [h] | Nh celkem [h] | J. hmotnost [t] | Hmotnost celkem [t] | J. suť [t] | Suť Celkem [t]
Náklady soupisu celkem | [6 empty] | 0 |  |  |  |  | 0 |  | 0.006 |  | 0 |  | D | -1 | [7 empty] | 0
| D | M21 | Elektromontáže |  |  |  | 0 |  |  |  |  | 0 |  | 0 |  | 0 | 1 | D | 0 | ROZPOCET | [6 empty] | 0
1 | K | 210220301R00 | Svorka hromosvodová do 2 šroubů /SS, SZ, SO/ | kus | 150 |  | 0 | RTS II / 2021 |  | základní |  | 0 | 0 | 0 | 0 | 0 | 4 | K | 1 | ROZPOCET | 0 | 0 | 0 | 0 | 0 | 1 | 0 | 4 | 2
2 | K | 210220302R00 | Svorka hromosvodová nad 2 šrouby /ST, SJ, SR, atd/ | kus | 50 |  | 0 | RTS II / 2021 |  | základní |  | 0 | 0 | 0 | 0 | 0 | 4 | K | 1 | ROZPOCET | 0 | 0 | 0 | 0 | 0 | 1 | 0 | 4 | 4
3 | K | 210220021R00 | Vedení uzemňovací v zemi FeZn do 120 mm2 | m | 100 |  | 0 | RTS II / 2021 |  | základní |  | 0 | 0 | 0 | 0 | 0 | 4 | K | 1 | ROZPOCET | 0 | 0 | 0 | 0 | 0 | 1 | 0 | 4 | 6
4 | K | 210220022R00 | Vedení uzemňovací v zemi FeZn, D 8 - 10 mm | m | 50 |  | 0 | RTS II / 2021 |  | základní |  | 0 | 0 | 0 | 0 | 0 | 4 | K | 1 | ROZPOCET | 0 | 0 | 0 | 0 | 0 | 1 | 0 | 4 | 8
5 | K | 210220101R00 | Vodiče svodové FeZn D do 10,Al 10,Cu 8 +podpěry | m | 500 |  | 0 | RTS II / 2021 |  | základní |  | 0 | 0 | 0 | 0 | 0 | 4 | K | 1 | ROZPOCET | 0 | 0 | 0 | 0 | 0 | 1 | 0 | 4 | 10
6 | K | 210220372R00 | Úhelník ochranný nebo trubka s držáky do zdiva | kus | 7 |  | 0 | RTS II / 2021 |  | základní |  | 0 | 0 | 0 | 0 | 0 | 4 | K | 1 | ROZPOCET | 0 | 0 | 0 | 0 | 0 | 1 | 0 | 4 | 12
7 | K | 210220102R00 | Demontáž - Vodiče svodové FeZn, lano do D 70 mm + podpěry | m | 300 |  | 0 | RTS II / 2021 |  | základní |  | 0 | 0 | 0 | 0 | 0 | 4 | K | 1 | ROZPOCET | 0 | 0 | 0 | 0 | 0 | 1 | 0 | 4 | 14
8 | K | 210220301R00.1 | Demontáž - Svorka hromosvodová do 2 šroubů /SS, SZ, SO/ | kus | 50 |  | 0 | RTS II / 2021 |  | základní |  | 0 | 0 | 0 | 0 | 0 | 4 | K | 1 | ROZPOCET | 0 | 0 | 0 | 0 | 0 | 1 | 0 | 4 | 16
9 | K | 210220302R00.1 | Demontáž -Svorka hromosvodová nad 2 šrouby /ST, SJ, SR, atd/ | kus | 20 |  | 0 | RTS II / 2021 |  | základní |  | 0 | 0 | 0 | 0 | 0 | 4 | K | 1 | ROZPOCET | 0 | 0 | 0 | 0 | 0 | 1 | 0 | 4 | 18
10 | K | 210220372R00.1 | Demontáž - Úhelník ochranný nebo trubka s držáky do zdiva | kus | 4 |  | 0 | RTS II / 2021 |  | základní |  | 0 | 0 | 0 | 0 | 0 | 4 | K | 1 | ROZPOCET | 0 | 0 | 0 | 0 | 0 | 1 | 0 | 4 | 20
11 | K | R0000-01 | Revize | kus | 1 |  | 0 |  |  | základní |  | 0 | 0 | 0 | 0 | 0 | 4 | K | 1 | ROZPOCET | 0 | 0 | 0 | 0 | 0 | 1 | 0 | 4 | -977458855
| D | M46 | Zemní práce při montážích |  |  |  | 0 |  |  |  |  | 0 |  | 0 |  | 0 | 1 | D | 0 | ROZPOCET | [6 empty] | 0
12 | K | 460030011R00 | Sejmutí drnu | m2 | 55 |  | 0 | RTS II / 2021 |  | základní |  | 0 | 0 | 0 | 0 | 0 | 4 | K | 1 | ROZPOCET | 0 | 0 | 0 | 0 | 0 | 1 | 0 | 4 | 22
13 | K | 460200143RT2 | Výkop kabelové rýhy 35/60 cm hor.3 | m | 100 |  | 0 | RTS II / 2021 |  | základní |  | 0 | 0 | 0 | 0 | 0 | 4 | K | 1 | ROZPOCET | 0 | 0 | 0 | 0 | 0 | 1 | 0 | 4 | 24
14 | K | 460560143RT1 | Zához rýhy 35/60 cm, hornina třídy 3 | m | 100 |  | 0 | RTS II / 2021 |  | základní |  | 0 | 0 | 0 | 0 | 0 | 4 | K | 1 | ROZPOCET | 0 | 0 | 0 | 0 | 0 | 1 | 0 | 4 | 26
15 | K | 460620013RT1 | Provizorní úprava terénu v přírodní hornině 3 | m2 | 55 |  | 0 | RTS II / 2021 |  | základní |  | 0 | 0 | 0 | 0 | 0 | 4 | K | 1 | ROZPOCET | 0 | 0 | 0 | 0 | 0 | 1 | 0 | 4 | 28
| D | S | Přesuny sutí |  |  |  | 0 |  |  |  |  | 0 |  | 0 |  | 0 | 1 | D | 0 | ROZPOCET | [6 empty] | 0
16 | K | 979011111R00 | Svislá doprava suti a vybour. hmot za 2.NP a 1.PP | t | 2 |  | 0 | RTS II / 2021 |  | základní |  | 0 | 0 | 0 | 0 | 0 | 4 | K | 1 | ROZPOCET | 0 | 0 | 0 | 0 | 0 | 1 | 0 | 4 | 30
17 | K | 979011121R00 | Příplatek za každé další podlaží | t | 2 |  | 0 | RTS II / 2021 |  | základní |  | 0 | 0 | 0 | 0 | 0 | 4 | K | 1 | ROZPOCET | 0 | 0 | 0 | 0 | 0 | 1 | 0 | 4 | 32
18 | K | 979081111R00 | Odvoz suti a vybour. hmot na skládku do 1 km | t | 2 |  | 0 | RTS II / 2021 |  | základní |  | 0 | 0 | 0 | 0 | 0 | 4 | K | 1 | ROZPOCET | 0 | 0 | 0 | 0 | 0 | 1 | 0 | 4 | 34
19 | K | 979081121R00 | Příplatek k odvozu za každý další 1 km | t | 10 |  | 0 | RTS II / 2021 |  | základní |  | 0 | 0 | 0 | 0 | 0 | 4 | K | 1 | ROZPOCET | 0 | 0 | 0 | 0 | 0 | 1 | 0 | 4 | 36
20 | K | 979087113R00 | Nakládání vybouraných hmot na dopravní prostředky | t | 2 |  | 0 | RTS II / 2021 |  | základní |  | 0 | 0 | 0 | 0 | 0 | 4 | K | 1 | ROZPOCET | 0 | 0 | 0 | 0 | 0 | 1 | 0 | 4 | 38
21 | K | 979990001R00 | Poplatek za skládku stavební suti | t | 2 |  | 0 | RTS II / 2018 |  | základní |  | 0 | 0 | 0 | 0 | 0 | 4 | K | 1 | ROZPOCET | 0 | 0 | 0 | 0 | 0 | 1 | 0 | 4 | 40
| D | D1 | Ostatní materiál |  |  |  | 0 |  |  |  |  | 0 |  | 0.006 |  | 0 | 1 | D | 0 | ROZPOCET | [6 empty] | 0
22 | M | 001LPSVD | Hromosvodní drát AlMgSi (hliníkový) 8mm, 1kg=7,4m | kg | 68 |  | 0 |  |  | základní |  | 0 | 0 | 0 | 0 | 0 | 8 | M | 1 | ROZPOCET | 0 | 0 | 0 | 0 | 0 | 1 | 0 | 4 | 42
23 | M | 003LPSVD | Pásek zemnící ZP 30x4 FEZN 1kg=1.05m | kg | 105 |  | 0 |  |  | základní |  | 0 | 0 | 0 | 0 | 0 | 8 | M | 1 | ROZPOCET | 0 | 0 | 0 | 0 | 0 | 1 | 0 | 4 | 44
24 | M | Drát10IMVD | drát Ř 10 mm (0,62 kg/m) | kg | 31 |  | 0 |  |  | základní |  | 0 | 0 | 0 | 0 | 0 | 8 | M | 1 | ROZPOCET | 0 | 0 | 0 | 0 | 0 | 1 | 0 | 4 | 46
25 | M | Štítekč1IMVD | štítek označení č.1-10 | ks | 11 |  | 0 |  |  | základní |  | 0 | 0 | 0 | 0 | 0 | 8 | M | 1 | ROZPOCET | 0 | 0 | 0 | 0 | 0 | 1 | 0 | 4 | 48
26 | M | SR3bEIMVD | svorka páska-drát M6 | ks | 10 |  | 0 |  |  | základní |  | 0 | 0 | 0 | 0 | 0 | 8 | M | 1 | ROZPOCET | 0 | 0 | 0 | 0 | 0 | 1 | 0 | 4 | 50
27 | M | SR2b1IMVD | svorka páska-páska+mezideska | ks | 6 |  | 0 |  |  | základní |  | 0 | 0 | 0 | 0 | 0 | 8 | M | 1 | ROZPOCET | 0 | 0 | 0 | 0 | 0 | 1 | 0 | 4 | 52
28 | M | 000SUVD | svorka univerzální | ks | 15 |  | 0 |  |  | základní |  | 0 | 0 | 0 | 0 | 0 | 8 | M | 1 | ROZPOCET | 0 | 0 | 0 | 0 | 0 | 1 | 0 | 4 | 54
29 | M | 001SUaVD | svorka univerzální s jednou příložkou | ks | 150 |  | 0 |  |  | základní |  | 0 | 0 | 0 | 0 | 0 | 8 | M | 1 | ROZPOCET | 0 | 0 | 0 | 0 | 0 | 1 | 0 | 4 | 56
30 | M | 000SZVD | svorka zkušební | ks | 7 |  | 0 |  |  | základní |  | 0 | 0 | 0 | 0 | 0 | 8 | M | 1 | ROZPOCET | 0 | 0 | 0 | 0 | 0 | 1 | 0 | 4 | 58
31 | M | 000OTVD | ochranná trubka | ks | 7 |  | 0 |  |  | základní |  | 0 | 0 | 0 | 0 | 0 | 8 | M | 1 | ROZPOCET | 0 | 0 | 0 | 0 | 0 | 1 | 0 | 4 | 60
32 | M | DJTVD | držák jímače a ochr. trubky | ks | 20 |  | 0 |  |  | základní |  | 0 | 0 | 0 | 0 | 0 | 8 | M | 1 | ROZPOCET | 0 | 0 | 0 | 0 | 0 | 1 | 0 | 4 | 62
33 | M | PV17pppVD | podpěra vedení do zdi PV1 | ks | 150 |  | 0 |  |  | základní |  | 0 | 0 | 0 | 0 | 0 | 8 | M | 1 | ROZPOCET | 0 | 0 | 0 | 0 | 0 | 1 | 0 | 4 | 64
34 | M | PV23FeZnIMVD | podp. ved. na plech. střechy | ks | 400 |  | 0 |  |  | základní |  | 0 | 0 | 0 | 0 | 0 | 8 | M | 1 | ROZPOCET | 0 | 0 | 0 | 0 | 0 | 1 | 0 | 4 | 66
35 | M | 002SOVD | svorka na okapové žlaby | ks | 10 |  | 0 |  |  | základní |  | 0 | 0 | 0 | 0 | 0 | 8 | M | 1 | ROZPOCET | 0 | 0 | 0 | 0 | 0 | 1 | 0 | 4 | 68
36 | M | 00201VD | Jímací tyč JR 2,5 m s rovným koncem | ks | 6 |  | 0 |  |  | základní |  | 0 | 0 | 0 | 0 | 0 | 8 | M | 1 | ROZPOCET | 0 | 0 | 0 | 0 | 0 | 1 | 0 | 4 | 70
37 | M | SJ1bIMVD | svorka k jímací tyči | ks | 6 |  | 0 |  |  | základní |  | 0 | 0 | 0 | 0 | 0 | 8 | M | 1 | ROZPOCET | 0 | 0 | 0 | 0 | 0 | 1 | 0 | 4 | 72
38 | M | 005VD | Stříbřenka 250g | ks | 20 |  | 0 |  |  | základní |  | 0 | 0 | 0 | 0 | 0 | 8 | M | 1 | ROZPOCET | 0 | 0 | 0 | 0 | 0 | 1 | 0 | 4 | 74
39 | M | 001ZHVD | Zalévací hmota K1 2kg | ks | 3 |  | 0 |  |  | základní |  | 0 | 0.002 | 0.006 | 0 | 0 | 8 | M | 1 | ROZPOCET | 0 | 0 | 0 | 0 | 0 | 1 | 0 | 4 | 76
40 | M | 001VD | Drobný instalační materiál | obj. | 1 |  | 0 |  |  | základní |  | 0 | 0 | 0 | 0 | 0 | 8 | M | 1 | ROZPOCET | 0 | 0 | 0 | 0 | 0 | 1 | 0 | 4 | 78
41 | M | 000-FLP1VD | Svodič přepětí C/3 | ks | 4 |  | 0 |  |  | základní |  | 0 | 0 | 0 | 0 | 0 | 8 | M | 1 | ROZPOCET | 0 | 0 | 0 | 0 | 0 | 1 | 0 | 4 | 80

## SO 3 - Systém ochrany pro...
{b65440b4-c0b7-47f6-8d1f-7cc6472a1c8b}
2
| KRYCÍ LIST SOUPISU PRACÍ | [7 empty] | v --- níže se nacházejí doplnkové a pomocné údaje k sestavám --- v | [8 empty] | False
Zakázka:
ZŠ Východní, Varnsdorf
Objekt:
SO 3 - Systém ochrany proti pády
| KSO: |  |  |  |  | CC-CZ:
| Místo: |  |  |  |  | Datum: | 15. 8. 2021
| Zadavatel: |  |  |  |  | IČ:
|  | Město Varnsdorf |  |  |  | DIČ:
| Uchazeč: |  |  |  |  | IČ: | Vyplň údaj
|  | Vyplň údaj |  |  |  | DIČ: | Vyplň údaj
| Projektant: |  |  |  |  | IČ:
|  | Pavel Hruška |  |  |  | DIČ:
| Zpracovatel: |  |  |  |  | IČ:
|  | Pavel Hruška |  |  |  | DIČ:
Poznámka:
| Cena bez DPH | [5 empty] | 0
|  |  | Základ daně |  |  | Sazba daně | Výše daně
| DPH | základní | 0 |  |  | 21% | 0
|  | snížená | 0 |  |  | 15% | 0
|  | zákl. přenesená | 0 |  |  | 21% | 0
|  | sníž. přenesená | 0 |  |  | 15% | 0
|  | nulová | 0 |  |  | 0% | 0
| Cena s DPH |  |  | v | CZK |  | 0
REKAPITULACE ČLENĚNÍ SOUPISU PRACÍ
Zakázka:
ZŠ Východní, Varnsdorf
Objekt:
SO 3 - Systém ochrany proti pády
Místo: | [5 empty] | Datum: | 15. 8. 2021
Zadavatel: |  |  | Město Varnsdorf |  |  | Projektant: | Pavel Hruška
Uchazeč: |  |  | Vyplň údaj |  |  | Zpracovatel: | Pavel Hruška
Kód dílu - Popis | [6 empty] | Cena celkem [CZK]
Náklady zakázky celkem | [6 empty] | 0 | [11 empty] | -1
| PSV - Práce a dodávky PSV | [5 empty] | 0
| 765 - Krytina skládaná | [5 empty] | 0
SOUPIS PRACÍ
Zakázka:
ZŠ Východní, Varnsdorf
Objekt:
SO 3 - Systém ochrany proti pády
Místo: | [5 empty] | Datum: | 15. 8. 2021
Zadavatel: |  |  | Město Varnsdorf |  |  | Projektant: | Pavel Hruška
Uchazeč: |  |  | Vyplň údaj |  |  | Zpracovatel: | Pavel Hruška
PČ | Typ | Kód | Popis | MJ | Množství | J.cena [CZK] | Cena celkem [CZK] | Cenová soustava |  | DPH | J. Nh [h] | Nh celkem [h] | J. hmotnost [t] | Hmotnost celkem [t] | J. suť [t] | Suť Celkem [t]
Náklady soupisu celkem | [6 empty] | 0 |  |  |  |  | 0 |  | 0.23892 |  | 0 |  | D | -1 | [7 empty] | 0
| D | PSV | Práce a dodávky PSV |  |  |  | 0 |  |  |  |  | 0 |  | 0.23892 |  | 0 | 2 | D | 0 | ROZPOCET | [6 empty] | 0
| D | 765 | Krytina skládaná |  |  |  | 0 |  |  |  |  | 0 |  | 0.23892 |  | 0 | 2 | D | 1 | ROZPOCET | [6 empty] | 0
1 | K | 7650000-01 | Montáž bezpečnostního systému proti pádu | kpl | 1 |  | 0 |  |  | základní |  | 0 | 0 | 0 | 0 | 0 | 16 | K | 2 | ROZPOCET | 0 | 0 | 0 | 0 | 0 | 1 | 0 | 16 | -1064959507
2 | M | 7090000-01 | kotvicí zařízení typu A dle ČSN EN 795 - samostatný/průběžný prvek | kus | 3 |  | 0 |  |  | základní |  | 0 | 0.0032 | 0.0096 | 0 | 0 | 32 | M | 2 | ROZPOCET | 0 | 0 | 0 | 0 | 0 | 1 | 0 | 16 | -586526225
3 | M | 7090000-02 | kotvicí zařízení typu C dle ČSN EN 795 + upevňovací lišta | kus | 11 |  | 0 | CS ÚRS 2021 02 |  | základní |  | 0 | 0.00273 | 0.03003 | 0 | 0 | 32 | M | 2 | ROZPOCET | 0 | 0 | 0 | 0 | 0 | 1 | 0 | 16 | 525413897
4 | M | 7090000-03 | bezpečnostní střešní hák dle ČSN EN 517 | kus | 13 |  | 0 |  |  | základní |  | 0 | 0.00273 | 0.03549 | 0 | 0 | 32 | M | 2 | ROZPOCET | 0 | 0 | 0 | 0 | 0 | 1 | 0 | 16 | -554281243
5 | M | 7090000-04 | koncový prvek | kus | 8 |  | 0 |  |  | základní |  | 0 | 0.00273 | 0.02184 | 0 | 0 | 32 | M | 2 | ROZPOCET | 0 | 0 | 0 | 0 | 0 | 1 | 0 | 16 | -353961948
6 | M | 7090000-05 | středový prvek | kus | 3 |  | 0 |  |  | základní |  | 0 | 0.00273 | 0.00819 | 0 | 0 | 32 | M | 2 | ROZPOCET | 0 | 0 | 0 | 0 | 0 | 1 | 0 | 16 | -1315291309
7 | M | 7090000-06 | nerezové lano 8 mm | m | 48 |  | 0 |  |  | základní |  | 0 | 0.00273 | 0.13104 | 0 | 0 | 32 | M | 2 | ROZPOCET | 0 | 0 | 0 | 0 | 0 | 1 | 0 | 16 | -1410113058
8 | M | 7090000-07 | ID štítek | kus | 1 |  | 0 |  |  | základní |  | 0 | 0.00273 | 0.00273 | 0 | 0 | 32 | M | 2 | ROZPOCET | 0 | 0 | 0 | 0 | 0 | 1 | 0 | 16 | 1435638116
9 | K | 7650000-02 | Výchozí prohlídka | kpl | 1 |  | 0 |  |  | základní |  | 0 | 0 | 0 | 0 | 0 | 16 | K | 2 | ROZPOCET | 0 | 0 | 0 | 0 | 0 | 1 | 0 | 16 | 780781801

## Pokyny pro vyplnění
Struktura údajů, formát souboru a metodika pro zpracování
Struktura
Soubor je složen ze záložky Rekapitulace rekonstrukce a záložek s názvem soupisu prací pro jednotlivé objekty ve formátu XLS. Každá ze záložek přitom obsahuje
ještě samostatné sestavy vymezené orámovaním a nadpisem sestavy.
Rekapitulace rekonstrukce obsahuje sestavu Rekapitulace rekonstrukce a Rekapitulace objektů rekonstrukce a soupisů prací.
V sestavě Rekapitulace rekonstrukce jsou uvedeny informace identifikující předmět veřejné zakázky na stavební práce, KSO, CC-CZ, CZ-CPV, CZ-CPA a rekapitulaci
celkové nabídkové ceny uchazeče.
Termínem "uchazeč" (resp. zhotovitel) se myslí "účastník zadávacího řízení" ve smyslu zákona o zadávání veřejných zakázek.
V sestavě Rekapitulace objektů rekonstrukce a soupisů prací je uvedena rekapitulace stavebních objektů, inženýrských objektů, provozních souborů,
vedlejších a ostatních nákladů a ostatních nákladů s rekapitulací nabídkové ceny za jednotlivé soupisy prací. Na základě údaje Typ je možné
identifikovat, zda se jedná o objekt nebo soupis prací pro daný objekt:
|  | STA | Stavební objekt pozemní
|  | ING | Stavební objekt inženýrský
|  | PRO | Provozní soubor
|  | VON | Vedlejší a ostatní náklady
|  | OST | Ostatní
|  | Soupis | Soupis prací pro daný typ objektu
Soupis prací pro jednotlivé objekty obsahuje sestavy Krycí list soupisu prací, Rekapitulace členění soupisu prací, Soupis prací. Za soupis prací může být považován
i objekt rekonstrukce v případě, že neobsahuje podřízenou zakázku.
Krycí list soupisu obsahuje rekapitulaci informací o předmětu veřejné zakázky ze sestavy Rekapitulace rekonstrukce, informaci o zařazení objektu do KSO,
CC-CZ, CZ-CPV, CZ-CPA a rekapitulaci celkové nabídkové ceny uchazeče za aktuální soupis prací.
Rekapitulace členění soupisu prací obsahuje rekapitulaci soupisu prací ve všech úrovních členění soupisu tak, jak byla tato členění použita (např.
stavební díly, funkční díly, případně jiné členění) s rekapitulací nabídkové ceny.
Soupis prací obsahuje položky veškerých stavebních nebo montážních prací, dodávek materiálů a služeb nezbytných pro zhotovení stavebního objektu,
inženýrského objektu, provozního souboru, vedlejších a ostatních nákladů.
Pro položky soupisu prací se zobrazují následující informace:
|  | PČ |  | Pořadové číslo položky v aktuálním soupisu
|  | TYP |  | Typ položky: K - konstrukce, M - materiál, PP - plný popis, PSC - poznámka k souboru cen, P - poznámka k položce, VV - výkaz výměr
|  | Kód |  | Kód položky
|  | Popis |  | Zkrácený popis položky
|  | MJ |  | Měrná jednotka položky
|  | Množství |  | Množství v měrné jednotce
|  | J.cena |  | Jednotková cena položky. Zadaní může obsahovat namísto J.ceny sloupce J.materiál a J.montáž, jejichž součet definuje
J.cenu položky.
|  | Cena celkem |  | Celková cena položky daná jako součin množství a j.ceny
|  | Cenová soustava |  | Příslušnost položky do cenové soustavy
Ke každé položce soupisu prací se na samostatných řádcích může zobrazovat:
Plný popis položky
Poznámka k souboru cen a poznámka zadavatele
Výkaz výměr
Pokud je k řádku výkazu výměr evidovaný údaj ve sloupci Kód, jedná se o definovaný odkaz, na který se může odvolávat výkaz výměr z jiné položky.
Metodika pro zpracování
Jednotlivé sestavy jsou v souboru provázány. Editovatelné pole jsou zvýrazněny žlutým podbarvením, ostatní pole neslouží k editaci a nesmí být jakkoliv
modifikovány.
Uchazeč je pro podání nabídky povinen vyplnit žlutě podbarvená pole:
Pole Uchazeč v sestavě Rekapitulace rekonstrukce - zde uchazeč vyplní svůj název (název subjektu)
Pole IČ a DIČ v sestavě Rekapitulace rekonstrukce - zde uchazeč vyplní svoje IČ a DIČ
Datum v sestavě Rekapitulace rekonstrukce - zde uchazeč vyplní datum vytvoření nabídky
J.cena = jednotková cena v sestavě Soupis prací o maximálním počtu desetinných míst uvedených v poli
- pokud sestavy soupisů prací obsahují pole J.cena, měla by být všechna tato pole vyplněna nenulovými kladnými číslicemi
Poznámka - nepovinný údaj pro položku soupisu
V případě, že sestavy soupisů prací neobsahují pole J.cena, potom ve všech soupisech prací obsahují pole:
- J.materiál - jednotková cena materiálu
- J.montáž - jednotková cena montáže
Uchazeč v tomto případě by měl vyplnit všechna pole J.materiál a pole J.montáž nenulovými kladnými číslicemi. V případech, kdy položka
neobsahuje žádný materiál je přípustné, aby pole J.materiál bylo vyplněno nulou. V případech, kdy položka neobsahuje žádnou montáž je přípustné,
aby pole J.montáž bylo vyplněno nulou. Obě pole - J.materiál, J.Montáž u jedné položky by však neměly být vyplněny nulou.
Rekapitulace rekonstrukce
Název |  |  | Povinný |  | Popis | Typ | Max. počet
atributu |  |  | (A/N) |  |  |  | znaků
Kód |  |  | A |  | Kód rekonstrukce | String | 20
Rekonstrukce |  |  | A |  | Název rekonstrukce | String | 120
Místo |  |  | N |  | Místo rekonstrukce | String | 50
Datum |  |  | A |  | Datum vykonaného exportu | Date
KSO |  |  | N |  | Klasifikace stavebního objektu | String | 15
CC-CZ |  |  | N |  | Klasifikace stavbeních děl | String | 15
CZ-CPV |  |  | N |  | Společný slovník pro veřejné zakázky | String | 20
CZ-CPA |  |  | N |  | Klasifikace produkce podle činností | String | 20
Zadavatel |  |  | N |  | Zadavatel zadaní | String | 50
IČ |  |  | N |  | IČ zadavatele zadaní | String | 20
DIČ |  |  | N |  | DIČ zadavatele zadaní | String | 20
Uchazeč |  |  | N |  | Uchazeč veřejné zakázky | String | 50
Projektant |  |  | N |  | Projektant | String | 50
Poznámka |  |  | N |  | Poznámka k zadání | String | 255
Sazba DPH |  |  | A |  | Rekapitulace sazeb DPH u položek soupisů | eGSazbaDph
Základna DPH |  |  | A |  | Základna DPH určena součtem celkové ceny z položek soupisů | Double
Hodnota DPH |  |  | A |  | Hodnota DPH | Double
Cena bez DPH |  |  | A |  | Celková cena bez DPH za celou rekonstrukci. Sčítává se ze všech listů. | Double
Cena s DPH |  |  | A |  | Celková cena s DPH za celou rekonstrukci | Double
Rekapitulace objektů rekonstrukce a soupisů prací
Název |  |  | Povinný |  | Popis | Typ | Max. počet
atributu |  |  | (A/N) |  |  |  | znaků
Kód |  |  | A |  | Přebírá se z Rekapitulace rekonstrukce | String | 20
Rekonstrukce |  |  | A |  | Přebírá se z Rekapitulace rekonstrukce | String | 120
Místo |  |  | N |  | Přebírá se z Rekapitulace rekonstrukce | String | 50
Datum |  |  | A |  | Přebírá se z Rekapitulace rekonstrukce | Date
Zadavatel |  |  | N |  | Přebírá se z Rekapitulace rekonstrukce | String | 50
Projektant |  |  | N |  | Přebírá se z Rekapitulace rekonstrukce | String | 50
Uchazeč |  |  | N |  | Přebírá se z Rekapitulace rekonstrukce | String | 50
Kód |  |  | A |  | Kód objektu | String | 20
Objektu, Soupis prací |  |  | A |  | Název objektu | String | 120
Cena bez DPH |  |  | A |  | Cena bez DPH za daný objekt | Double
Cena s DPH |  |  | A |  | Cena spolu s DPH za daný objekt | Double
Typ |  |  | A |  | Typ zakázky | eGTypZakazky
Krycí list soupisu
Název |  |  | Povinný |  | Popis | Typ | Max. počet
atributu |  |  | (A/N) |  |  |  | znaků
Rekonstrukce |  |  | A |  | Přebírá se z Rekapitulace rekonstrukce | String | 120
Objekt |  |  | A |  | Kód a název objektu | String | 20 + 120
Soupis |  |  | A |  | Kód a název soupisu | String | 20 + 120
KSO |  |  | N |  | Klasifikace stavebního objektu | String | 15
CC-CZ |  |  | N |  | Klasifikace stavbeních děl | String | 15
CZ-CPV |  |  | N |  | Společný slovník pro veřejné zakázky | String | 20
CZ-CPA |  |  | N |  | Klasifikace produkce podle činností | String | 20
Místo |  |  | N |  | Přebírá se z Rekapitulace rekonstrukce | String | 50
Zadavatel |  |  | N |  | Přebírá se z Rekapitulace rekonstrukce | String | 50
Uchazeč |  |  | N |  | Přebírá se z Rekapitulace rekonstrukce | String | 50
Projektant |  |  | N |  | Přebírá se z Rekapitulace rekonstrukce | String | 50
Poznámka |  |  | N |  | Poznámka k soupisu prací | String | 255
Sazba DPH |  |  | A |  | Rekapitulace sazeb DPH na položkách aktuálního soupisu | eGSazbaDph
Základna DPH |  |  | A |  | Základna DPH určena součtem celkové ceny z položek aktuálního soupisu | Double
Hodnota DPH |  |  | A |  | Hodnota DPH | Double
Cena bez DPH |  |  | A |  | Cena bez DPH za daný soupis | Double
Cena s DPH |  |  | A |  | Cena s DPH za daný soupis | Double
Rekapitulace členění soupisu prací
Název |  |  | Povinný |  | Popis | Typ | Max. počet
atributu |  |  | (A/N) |  |  |  | znaků
Rekonstrukce |  |  | A |  | Přebírá se z Rekapitulace rekonstrukce | String | 120
Objekt |  |  | A |  | Kód a název objektu, přebírá se z Krycího listu soupisu | String | 20 + 120
Soupis |  |  | A |  | Kód a název objektu, přebírá se z Krycího listu soupisu | String | 20 + 120
Místo |  |  | N |  | Přebírá se z Rekapitulace rekonstrukce | String | 50
Datum |  |  | A |  | Přebírá se z Rekapitulace rekonstrukce | Date
Zadavatel |  |  | N |  | Přebírá se z Rekapitulace rekonstrukce | String | 50
Projektant |  |  | N |  | Přebírá se z Rekapitulace rekonstrukce | String | 50
Uchazeč |  |  | N |  | Přebírá se z Rekapitulace rekonstrukce | String | 50
Kód dílu - Popis |  |  | A |  | Kód a název dílu ze soupisu | String | 20 + 100
Cena celkem |  |  | A |  | Cena celkem za díl ze soupisu | Double
Soupis prací
Název |  |  | Povinný |  | Popis | Typ | Max. počet
atributu |  |  | (A/N) |  |  |  | znaků
Rekonstrukce |  |  | A |  | Přebírá se z Rekapitulace rekonstrukce | String | 120
Objekt |  |  | A |  | Kód a název objektu | String | 20 + 120
Soupis |  |  | A |  | Přebírá se z Krycího listu soupisu | String | 20 + 120
Místo |  |  | N |  | Přebírá se z Krycího listu soupisu | String | 50
Datum |  |  | A |  | Přebírá se z Krycího listu soupisu | Date
Zadavatel |  |  | N |  | Přebírá se z Krycího listu soupisu | String | 50
Projektant |  |  | N |  | Přebírá se z Krycího listu soupisu | String | 50
Uchazeč |  |  | N |  | Přebírá se z Krycího listu soupisu | String | 50
PČ |  |  | A |  | Pořadové číslo položky soupisu | Long
Typ |  |  | A |  | Typ položky soupisu | eGTypPolozky | 1
Kód |  |  | A |  | Kód položky ze soupisu | String | 20
Popis |  |  | A |  | Popis položky ze soupisu | String | 255
MJ |  |  | A |  | Měrná jednotka položky | String | 10
Množství |  |  | A |  | Množství položky soupisu | Double
J.Cena |  |  | A |  | Jednotková cena položky | Double
Cena celkem |  |  | A |  | Cena celkem vyčíslena jako J.Cena * Množství | Double
Cenová soustava |  |  | N |  | Zařazení položky do cenové soustavy | String | 50
p |  |  | N |  | Poznámka položky ze soupisu | Memo
psc |  |  | N |  | Poznámka k souboru cen ze soupisu | Memo
pp |  |  | N |  | Plný popis položky ze soupisu | Memo
vv |  |  | N |  | Výkaz výměr (figura, výraz, výměra) ze soupisu | Text,Text,Double | 20, 150
DPH |  |  | A |  | Sazba DPH pro položku | eGSazbaDPH
Hmotnost |  |  | A |  | Hmotnost položky ze soupisu | Double
Suť |  |  | A |  | Suť položky ze soupisu | Double
Nh |  |  | N |  | Normohodiny položky ze soupisu | Double
Datová věta
Typ věty |  |  | Hodnota |  | Význam
eGSazbaDPH |  |  | základní |  | Základní sazba DPH
|  |  | snížená |  | Snížená sazba DPH
|  |  | nulová |  | Nulová sazba DPH
|  |  | zákl. přenesená |  | Základní sazba DPH přenesená
|  |  | sníž. přenesená |  | Snížená sazba DPH přenesená
eGTypZakazky |  |  | STA |  | Stavební objekt
|  |  | PRO |  | Provozní soubor
|  |  | ING |  | Inženýrský objekt
|  |  | VON |  | Vedlejší a ostatní náklady
|  |  | OST |  | Ostatní náklady
eGTypPolozky |  |  | 1 |  | Položka typu HSV
|  |  | 2 |  | Položka typu PSV
|  |  | 3 |  | Položka typu M
|  |  | 4 |  | Položka typu OST