## Rekapitulace stavby
2012 |  | List obsahuje: |  |  |  |  | 1) Souhrnný list stavby |  |  |  | 2) Rekapitulace objektů | [16 empty] | 2.0 | ZAMOK |  |  |  |  | False | False
| optimalizováno pro tisk sestav ve formátu A4 - na výšku | [17 empty] | >> skryté sloupce << | [13 empty] | 0,01 | 21
[33 empty] | 0,01 | 15
| SOUHRNNÝ LIST STAVBY | [18 empty] | v --- níže se nacházejí doplnkové a pomocné údaje k sestavám --- v | [11 empty] | Návod na vyplnění | 0,001
|  | Kód: |  |  |  |  | MUVARNSDORF | [24 empty] | Měnit lze pouze buňky se žlutým podbarvením! 1) na prvním listu Rekapitulace stavby vyplňte v sestavě a) Souhrnný list - údaje o Zhotoviteli (přenesou se do ostatních sestav i v jiných listech) b) Rekapitulace objektů - potřebné Ostatní náklady 2) na vybraných listech vyplňte v sestavě a) Krycí list - údaje o Zhotoviteli, pokud se liší od údajů o Zhotoviteli na Souhrnném listu (údaje se přenesou do ostatních sestav v daném listu) b) Rekapitulace rozpočtu - potřebné Ostatní náklady c) Celkové náklady za stavbu - ceny u položek - množství, pokud má žluté podbarvení - a v případe potřeby poznámku (ta je v skrytém sloupci) | 0,01
|  | Stavba: |  |  |  |  | Výměna MIV v objektu ŠJ Náměstí č.p. 2926 ve Varnsdorfu | [25 empty] | 0,1
|  | JKSO: | [13 empty] | CC-CZ: | [16 empty] | 1
|  | Místo: |  |  |  |  | Varnsdorf | [8 empty] | Datum: |  | 08.11.2020 | [14 empty] | 10
100
|  | Objednavatel: | [13 empty] | IČ: | [16 empty] | 0,1
|  |  | Město Varnsdorf, nám. E. Beneše 470, Varnsdorf | [12 empty] | DIČ: | [16 empty] | 0,1
0,1
|  | Zhotovitel: | [13 empty] | IČ: |  | Vyplň údaj | [14 empty] | 0,1
|  |  | Vyplň údaj | [12 empty] | DIČ: |  | Vyplň údaj | [14 empty] | 0,1
False
|  | Projektant: | [13 empty] | IČ: | [16 empty] | False
|  |  | Pavel Hruška | [12 empty] | DIČ: | [16 empty] | True
0,01
|  | Zpracovatel: | [13 empty] | IČ: | [16 empty] | 0,01
DIČ:
Poznámka:
|  | Náklady z rozpočtů | [13 empty] | 0
|  | Ostatní náklady ze souhrnného listu | [13 empty] | 0
|  | Cena bez DPH | [13 empty] | 0
|  | DPH |  | základní |  |  |  | 21% |  | ze | 0 |  |  |  |  | 0
|  |  |  | snížená |  |  |  | 15% |  | ze | 0 |  |  |  |  | 0
|  |  |  | zákl. přenesená |  |  |  | 21% |  | ze | 0 |  |  |  |  | 0
|  |  |  | sníž. přenesená |  |  |  | 15% |  | ze | 0 |  |  |  |  | 0
|  |  |  | nulová |  |  |  | 0% |  | ze | 0 |  |  |  |  | 0
|  | Cena s DPH | [7 empty] | v |  | CZK |  |  |  | 0
|  | Projektant | [10 empty] | Zpracovatel
|  | Datum a podpis: | [6 empty] | Razítko |  |  |  | Datum a podpis: |  |  |  | Razítko
|  | Objednavatel | [10 empty] | Zhotovitel
|  | Datum a podpis: | [6 empty] | Razítko |  |  |  | Datum a podpis: |  |  |  | Razítko
REKAPITULACE OBJEKTŮ STAVBY
| Kód: | [6 empty] | MUVARNSDORF
| Stavba: | [6 empty] | Výměna MIV v objektu ŠJ Náměstí č.p. 2926 ve Varnsdorfu
| Místo: | [6 empty] | Varnsdorf | [6 empty] | Datum: |  | 08.11.2020
| Objednavatel: | [6 empty] | Město Varnsdorf, nám. E. Beneše 470, Varnsdorf | [6 empty] | Projektant: |  | Pavel Hruška |  |  | Informatívní údaje z listů zakázek
| Zhotovitel: | [13 empty] | Zpracovatel:
| Kód |  |  |  | Objekt | [8 empty] | Cena bez DPH [CZK] |  |  |  | Cena s DPH [CZK] |  | z toho Ostat. náklady [CZK] | DPH [CZK] | Normohodiny [h] | DPH základní [CZK] | DPH snížená [CZK] | DPH základní přenesená [CZK] | DPH snížená přenesená [CZK] | Základna DPH základní | Základna DPH snížená | Základna DPH zákl. přenesená | Základna DPH sníž. přenesená | Základna DPH nulová
| 1) Náklady z rozpočtů | [12 empty] | 0 |  |  |  | 0 |  | 0 | 0 | 0 | 0 | 0 | 0 | 0 | 0 | 0 | 0 | 0 | 0 |  | D | 0 |  | IMPORT | {14A04CA9-2B46-44E2-AAFF-D0F42E706E78} | {00000000-0000-0000-0000-000000000000}
/ |  | MUVARNSDORF |  |  |  | Výměna MIV v objektu ŠJ Náměstí č.p. 2926 ve Varnsdorfu | [7 empty] | 0 |  |  |  | 0 |  | 0 | 0 | 0 | 0 | 0 | 0 | 0 | 0 | 0 | 0 | 0 | 0 |  |  | 1 | ###NOINSERT### | IMPORT | {14A04CA9-2B46-44E2-AAFF-D0F42E706E78} | {00000000-0000-0000-0000-000000000000}
| 2) Ostatní náklady ze souhrnného listu | [12 empty] | 0 |  |  |  | 0 |  | Procent. zadání [% nákladů rozpočtu] | Zařazení nákladů | DPH | DPH [CZK]
|  | Ostatní náklady | [11 empty] | 0 |  |  |  | 0 |  | 0% | stavební čast | základní | 0 | [12 empty] | OSTATNENAKLADY |  |  | 0 | 0 | 0 | 0 | 0 | 0 | 0 | 0 | 0 | 0 | 1 | 1 | x
|  | Vyplň vlastní | [11 empty] | 0 |  |  |  | 0 |  | 0% | stavební čast | základní | 0 | [12 empty] | OSTATNENAKLADYVLASTNE |  |  | 0 | 0 | 0 | 0 | 0 | 0 | 0 | 0 | 0 | 0 | 1 | 1
|  | Vyplň vlastní | [11 empty] | 0 |  |  |  | 0 |  | 0% | stavební čast | základní | 0 | [12 empty] | OSTATNENAKLADYVLASTNE |  |  | 0 | 0 | 0 | 0 | 0 | 0 | 0 | 0 | 0 | 0 | 1 | 1
|  | Vyplň vlastní | [11 empty] | 0 |  |  |  | 0 |  | 0% | stavební čast | základní | 0 | [12 empty] | OSTATNENAKLADYVLASTNE |  |  | 0 | 0 | 0 | 0 | 0 | 0 | 0 | 0 | 0 | 0 | 1 | 1
| Celkové náklady za stavbu 1) + 2) | [12 empty] | 0 |  |  |  | 0

## MUVARNSDORF - Výměna MIV ...
| List obsahuje: |  | 1) Krycí list rozpočtu |  | 2) Rekapitulace rozpočtu |  |  | 3) Rozpočet |  |  | Zpět na list: | Rekapitulace stavby
optimalizováno pro tisk sestav ve formátu A4 - na výšku | [11 empty] | >> skryté sloupce << | [9 empty] | {14A04CA9-2B46-44E2-AAFF-D0F42E706E78}
2
KRYCÍ LIST ROZPOČTU | [12 empty] | v --- níže se nacházejí doplnkové a pomocné údaje k sestavám --- v | [8 empty] | False
| Stavba: |  | Výměna MIV v objektu ŠJ Náměstí č.p. 2926 ve Varnsdorfu
| JKSO: | [7 empty] | CC-CZ:
| Místo: |  | Varnsdorf | [5 empty] | Datum: |  | 08.11.2020
| Objednavatel: | [7 empty] | IČ:
|  | Město Varnsdorf, nám. E. Beneše 470, Varnsdorf | [6 empty] | DIČ:
| Zhotovitel: | [7 empty] | IČ:
|  | bude vybrán | [6 empty] | DIČ:
| Projektant: | [7 empty] | IČ:
|  | Pavel Hruška | [6 empty] | DIČ:
| Zpracovatel: | [7 empty] | IČ:
DIČ:
Poznámka:
| Náklady z rozpočtu | [7 empty] | 0
| Ostatní náklady | [7 empty] | 0
| Cena bez DPH | [7 empty] | 0
| DPH | základní | 21% | ze | 0 |  |  |  | 0
|  | snížená | 15% | ze | 0 |  |  |  | 0
|  | zákl. přenesená | 21% | ze | 0 |  |  |  | 0
|  | sníž. přenesená | 15% | ze | 0 |  |  |  | 0
|  | nulová | 0% | ze | 0 |  |  |  | 0
| Cena s DPH |  |  | v | CZK |  |  | 0
| Projektant |  |  |  |  | Zpracovatel
| Datum a podpis: |  |  | Razítko |  | Datum a podpis: |  |  |  | Razítko
| Objednavatel |  |  |  |  | Zhotovitel
| Datum a podpis: |  |  | Razítko |  | Datum a podpis: |  |  |  | Razítko
REKAPITULACE ROZPOČTU
Stavba: |  |  | Výměna MIV v objektu ŠJ Náměstí č.p. 2926 ve Varnsdorfu
Místo: |  |  | Varnsdorf |  |  |  | Datum: |  | 08.11.2020
Objednavatel: |  |  | Město Varnsdorf, nám. E. Beneše 470, Varnsdorf |  |  |  | Projektant: |  | Pavel Hruška
Zhotovitel: |  |  | bude vybrán |  |  |  | Zpracovatel:
Kód - Popis | [9 empty] | Cena celkem [CZK]
1) Náklady z rozpočtu | [9 empty] | 0 | [12 empty] | -1
| HSV - Práce a dodávky HSV | [8 empty] | 0
| 6 - Úpravy povrchů, podlahy a osazování výplní | [8 empty] | 0
| 9 - Ostatní konstrukce a práce, bourání | [8 empty] | 0
| 997 - Přesun sutě | [8 empty] | 0
| 998 - Přesun hmot | [8 empty] | 0
| PSV - Práce a dodávky PSV | [8 empty] | 0
| 713 - Izolace tepelné | [8 empty] | 0
| 763 - Konstrukce suché výstavby | [8 empty] | 0
| 764 - Konstrukce klempířské | [8 empty] | 0
| 766 - Konstrukce truhlářské | [8 empty] | 0
| 767 - Konstrukce zámečnické | [8 empty] | 0
| 784 - Dokončovací práce - malby a tapety | [8 empty] | 0
| VRN - Vedlejší rozpočtové náklady | [8 empty] | 0
| VRN3 - Zařízení staveniště | [8 empty] | 0
| VRN4 - Inženýrská činnost | [8 empty] | 0
| VRN7 - Provozní vlivy | [8 empty] | 0
| VP - Vícepráce | [8 empty] | 0
2) Ostatní náklady | [9 empty] | 0 |  |  |  | DPH
| Zařízení staveniště | [8 empty] | 0 |  |  |  | základní | [12 empty] | VRN | 0 | 0 | 0 | 0 | 0 | 1
| Projektové práce | [8 empty] | 0 |  |  |  | základní | [12 empty] | VRN | 0 | 0 | 0 | 0 | 0 | 1
| Územní vlivy | [8 empty] | 0 |  |  |  | základní | [12 empty] | VRN | 0 | 0 | 0 | 0 | 0 | 1
| Provozní vlivy | [8 empty] | 0 |  |  |  | základní | [12 empty] | VRN | 0 | 0 | 0 | 0 | 0 | 1
| Jiné VRN | [8 empty] | 0 |  |  |  | základní | [12 empty] | VRN | 0 | 0 | 0 | 0 | 0 | 1
| Kompletační činnost | [8 empty] | 0 |  |  |  | základní | [12 empty] | KOMPLETACNA | 0 | 0 | 0 | 0 | 0 | 1
Celkové náklady za stavbu 1) + 2) | [7 empty] | 0
ROZPOČET
Stavba: |  |  | Výměna MIV v objektu ŠJ Náměstí č.p. 2926 ve Varnsdorfu
Místo: |  |  | Varnsdorf |  |  |  | Datum: |  | 08.11.2020
Objednavatel: |  |  | Město Varnsdorf, nám. E. Beneše 470, Varnsdorf |  |  |  | Projektant: |  | Pavel Hruška
Zhotovitel: |  |  | bude vybrán |  |  |  | Zpracovatel:
PČ | Typ | Kód | Popis |  |  | MJ | Množství | J.cena [CZK] |  | Cena celkem [CZK] |  |  | Poznámka | DPH | J. Nh [h] | Nh celkem [h] | J. hmotnost [t] | Hmotnost celkem [t] | J. suť [t] | Suť Celkem [t]
Náklady z rozpočtu | [9 empty] | 0 | [5 empty] | 0 |  | 8.9543 |  | 9.6924 |  | D | -1 | [10 empty] | 0
| HSV - Práce a dodávky HSV | [8 empty] | 0 | [5 empty] | 0 |  | 4.1276 |  | 0 | 1 | D | 0 |  |  |  | ROZPOCET | [6 empty] | 0
| 6 - Úpravy povrchů, podlahy a osazování výplní | [8 empty] | 0 | [5 empty] | 0 |  | 4.1155 |  | 0 | 1 | D | 1 |  |  |  | ROZPOCET | [6 empty] | 0
1 | K | 622131121 | Penetrace akrylát-silikon vnějších stěn nanášená ručně |  |  | m2 | 87.12 | 0 |  | 0 |  |  |  | základní |  | 0 | 0.00047 | 0.040946 | 0 | 0 | 4 | K | 2 |  |  |  | ROZPOCET | 0 | 0 | 0 | 0 | 0 | 1 | 0 | 4 | 1489456928
|  |  | "sekce 1 | [18 empty] | VV | 2 | 1 | -1 | 0 | ROZPOCET
|  |  | ((3,55*0,9)+(3,55*1,35)+(3,55*1,35))*3 |  |  |  | 38.34 | [14 empty] | VV | 2 | 2 | -1 | 0 | ROZPOCET
|  |  | "sekce 2 | [18 empty] | VV | 2 | 1 | -1 | 0 | ROZPOCET
|  |  | ((3,55*0,9)+(3,55*0,9))*3 |  |  |  | 19.17 | [14 empty] | VV | 2 | 2 | -1 | 0 | ROZPOCET
|  |  | "sekce 3 | [18 empty] | VV | 2 | 1 | -1 | 0 | ROZPOCET
|  |  | ((2,35*0,9)+(2,35*0,9))*7 |  |  |  | 29.61 | [14 empty] | VV | 2 | 2 | -1 | 0 | ROZPOCET
|  |  | Součet |  |  |  | 87.12 | [14 empty] | VV | 2 | 4 | -1 | 1 | ROZPOCET
2 | K | 622142001 | Potažení vnějších stěn sklovláknitým pletivem vtlačeným do tenkovrstvé hmoty |  |  | m2 | 87.12 | 0 |  | 0 |  |  |  | základní |  | 0 | 0.00489 | 0.42602 | 0 | 0 | 4 | K | 2 |  |  |  | ROZPOCET | 0 | 0 | 0 | 0 | 0 | 1 | 0 | 4 | -911488072
|  |  | "sekce 1 | [18 empty] | VV | 2 | 1 | -1 | 0 | ROZPOCET
|  |  | ((3,55*0,9)+(3,55*1,35)+(3,55*1,35))*3 |  |  |  | 38.34 | [14 empty] | VV | 2 | 2 | -1 | 0 | ROZPOCET
|  |  | "sekce 2 | [18 empty] | VV | 2 | 1 | -1 | 0 | ROZPOCET
|  |  | ((3,55*0,9)+(3,55*0,9))*3 |  |  |  | 19.17 | [14 empty] | VV | 2 | 2 | -1 | 0 | ROZPOCET
|  |  | "sekce 3 | [18 empty] | VV | 2 | 1 | -1 | 0 | ROZPOCET
|  |  | ((2,35*0,9)+(2,35*0,9))*7 |  |  |  | 29.61 | [14 empty] | VV | 2 | 2 | -1 | 0 | ROZPOCET
|  |  | Součet |  |  |  | 87.12 | [14 empty] | VV | 2 | 4 | -1 | 1 | ROZPOCET
3 | K | 622221021 | Montáž zateplení vnějších stěn z minerální vlny s podélnou orientací vláken tl do 120 mm |  |  | m2 | 87.12 | 0 |  | 0 |  |  |  | základní |  | 0 | 0.00938 | 0.81719 | 0 | 0 | 4 | K | 2 |  |  |  | ROZPOCET | 0 | 0 | 0 | 0 | 0 | 1 | 0 | 4 | -1669135798
|  |  | "sekce 1 | [18 empty] | VV | 2 | 1 | -1 | 0 | ROZPOCET
|  |  | ((3,55*0,9)+(3,55*1,35)+(3,55*1,35))*3 |  |  |  | 38.34 | [14 empty] | VV | 2 | 2 | -1 | 0 | ROZPOCET
|  |  | "sekce 2 | [18 empty] | VV | 2 | 1 | -1 | 0 | ROZPOCET
|  |  | ((3,55*0,9)+(3,55*0,9))*3 |  |  |  | 19.17 | [14 empty] | VV | 2 | 2 | -1 | 0 | ROZPOCET
|  |  | "sekce 3 | [18 empty] | VV | 2 | 1 | -1 | 0 | ROZPOCET
|  |  | ((2,35*0,9)+(2,35*0,9))*7 |  |  |  | 29.61 | [14 empty] | VV | 2 | 2 | -1 | 0 | ROZPOCET
|  |  | Součet |  |  |  | 87.12 | [14 empty] | VV | 2 | 4 | -1 | 1 | ROZPOCET
4 | M | 63151538R | deska minerální izolační tl. 160 mm |  |  | m2 | 88.862 | 0 |  | 0 |  |  |  | základní |  | 0 | 0.018 | 1.5995 | 0 | 0 | 8 | M | 2 |  |  |  | ROZPOCET | 0 | 0 | 0 | 0 | 0 | 1 | 0 | 4 | 1429805029
|  |  | "sekce 1 | [18 empty] | VV | 2 | 1 | -1 | 0 | ROZPOCET
|  |  | ((3,55*0,9)+(3,55*1,35)+(3,55*1,35))*3 |  |  |  | 38.34 | [14 empty] | VV | 2 | 2 | -1 | 0 | ROZPOCET
|  |  | "sekce 2 | [18 empty] | VV | 2 | 1 | -1 | 0 | ROZPOCET
|  |  | ((3,55*0,9)+(3,55*0,9))*3 |  |  |  | 19.17 | [14 empty] | VV | 2 | 2 | -1 | 0 | ROZPOCET
|  |  | "sekce 3 | [18 empty] | VV | 2 | 1 | -1 | 0 | ROZPOCET
|  |  | ((2,35*0,9)+(2,35*0,9))*7 |  |  |  | 29.61 | [14 empty] | VV | 2 | 2 | -1 | 0 | ROZPOCET
|  |  | Součet |  |  |  | 87.12 | [14 empty] | VV | 2 | 4 | -1 | 1 | ROZPOCET
5 | K | 622251101 | Příplatek k cenám zateplení vnějších stěn za použití tepelněizolačních zátek z polystyrenu |  |  | m2 | 87.12 | 0 |  | 0 |  |  |  | základní |  | 0 | 6e-05 | 0.0052272 | 0 | 0 | 4 | K | 2 |  |  |  | ROZPOCET | 0 | 0 | 0 | 0 | 0 | 1 | 0 | 4 | 1133528013
[7 empty] | 0 | [14 empty] | VV | 2 | 2 | -1 | 0 | ROZPOCET
|  |  | ((3,55*0,9)+(3,55*1,35)+(3,55*1,35))*3 |  |  |  | 38.34 | [14 empty] | VV | 2 | 2 | -1 | 0 | ROZPOCET
|  |  | "sekce 2 | [18 empty] | VV | 2 | 1 | -1 | 0 | ROZPOCET
|  |  | ((3,55*0,9)+(3,55*0,9))*3 |  |  |  | 19.17 | [14 empty] | VV | 2 | 2 | -1 | 0 | ROZPOCET
|  |  | "sekce 3 | [18 empty] | VV | 2 | 1 | -1 | 0 | ROZPOCET
|  |  | ((2,35*0,9)+(2,35*0,9))*7 |  |  |  | 29.61 | [14 empty] | VV | 2 | 2 | -1 | 0 | ROZPOCET
|  |  | Součet |  |  |  | 87.12 | [14 empty] | VV | 2 | 4 | -1 | 1 | ROZPOCET
6 | K | 622252002 | Montáž ostatních lišt zateplení |  |  | m | 3462 | 0 |  | 0 |  |  |  | základní |  | 0 | 0.00025 | 0.8655 | 0 | 0 | 4 | K | 2 |  |  |  | ROZPOCET | 0 | 0 | 0 | 0 | 0 | 1 | 0 | 4 | -2132577414
|  |  | "rohové | [18 empty] | VV | 2 | 1 | -1 | 0 | ROZPOCET
|  |  | (19,95*32)+(40,25+40,25+18+18)*2+(6,36*2)*84 |  |  |  | 1939.88 | [14 empty] | VV | 2 | 2 | -1 | 0 | ROZPOCET
|  |  | "parapetní | [18 empty] | VV | 2 | 1 | -1 | 0 | ROZPOCET
|  |  | (2,95*10)+(2,05*25)+(1,5*20)+(1,2*12)+(2,05*84) |  |  |  | 297.35 | [14 empty] | VV | 2 | 2 | -1 | 0 | ROZPOCET
|  |  | "okenní | [18 empty] | VV | 2 | 1 | -1 | 0 | ROZPOCET
|  |  | (2,95+1,5+1,5)*10+(2,05+1,55+1,55)*25+(1,5+1,55+1,55)*20+(1,2+0,6+0,6)*12+(2,05+1,55+1,55)*84+(0,85+2,35+2,35)*84+(3,26+2,6+2,6)*2 |  |  |  | 1224.77 | [14 empty] | VV | 2 | 2 | -1 | 0 | ROZPOCET
|  |  | Součet |  |  |  | 3462 | [14 empty] | VV | 2 | 4 | -1 | 1 | ROZPOCET
7 | M | 590514820 | lišta rohová Al ,10/15 cm s tkaninou bal. 2,5 m |  |  | m | 1939.88 | 0 |  | 0 |  |  |  | základní |  | 0 | 3e-05 | 0.058196 | 0 | 0 | 8 | M | 2 |  |  |  | ROZPOCET | 0 | 0 | 0 | 0 | 0 | 1 | 0 | 4 | -1826277854
8 | M | 590515120 | profil parapetní - Thermospoj LPE plast 2 m |  |  | m | 297.35 | 0 |  | 0 |  |  |  | základní |  | 0 | 0.0002 | 0.05947 | 0 | 0 | 8 | M | 2 |  |  |  | ROZPOCET | 0 | 0 | 0 | 0 | 0 | 1 | 0 | 4 | -1667149918
9 | K | 623541011 | Tenkovrstvá silikonsilikátová zrnitá omítka tl. 1,5 mm včetně penetrace vnějších ostění |  |  | m2 | 87.12 | 0 |  | 0 |  |  |  | základní |  | 0 | 0.00268 | 0.23348 | 0 | 0 | 4 | K | 2 |  |  |  | ROZPOCET | 0 | 0 | 0 | 0 | 0 | 1 | 0 | 4 | 2139426169
|  |  | "sekce 1 | [18 empty] | VV | 2 | 1 | -1 | 0 | ROZPOCET
|  |  | ((3,55*0,9)+(3,55*1,35)+(3,55*1,35))*3 |  |  |  | 38.34 | [14 empty] | VV | 2 | 2 | -1 | 0 | ROZPOCET
|  |  | "sekce 2 | [18 empty] | VV | 2 | 1 | -1 | 0 | ROZPOCET
|  |  | ((3,55*0,9)+(3,55*0,9))*3 |  |  |  | 19.17 | [14 empty] | VV | 2 | 2 | -1 | 0 | ROZPOCET
|  |  | "sekce 3 | [18 empty] | VV | 2 | 1 | -1 | 0 | ROZPOCET
|  |  | ((2,35*0,9)+(2,35*0,9))*7 |  |  |  | 29.61 | [14 empty] | VV | 2 | 2 | -1 | 0 | ROZPOCET
|  |  | Součet |  |  |  | 87.12 | [14 empty] | VV | 2 | 4 | -1 | 1 | ROZPOCET
10 | K | 629991011 | Zakrytí výplní otvorů a svislých ploch fólií přilepenou lepící páskou |  |  | m2 | 83.05 | 0 |  | 0 |  |  |  | základní |  | 0 | 0.00012 | 0.009966 | 0 | 0 | 4 | K | 2 |  |  |  | ROZPOCET | 0 | 0 | 0 | 0 | 0 | 1 | 0 | 4 | -567192671
|  |  | "sekce 1 | [18 empty] | VV | 2 | 1 | -1 | 0 | ROZPOCET
|  |  | 3,55*2,2*3 |  |  |  | 23.43 | [14 empty] | VV | 2 | 2 | -1 | 0 | ROZPOCET
|  |  | "sekce 2 | [18 empty] | VV | 2 | 1 | -1 | 0 | ROZPOCET
|  |  | 3,55*2,2*3 |  |  |  | 23.43 | [14 empty] | VV | 2 | 2 | -1 | 0 | ROZPOCET
|  |  | "sekce 3 | [18 empty] | VV | 2 | 1 | -1 | 0 | ROZPOCET
|  |  | 2,35*2,2*7 |  |  |  | 36.19 | [14 empty] | VV | 2 | 2 | -1 | 0 | ROZPOCET
|  |  | Součet |  |  |  | 83.05 | [14 empty] | VV | 2 | 4 | -1 | 1 | ROZPOCET
| 9 - Ostatní konstrukce a práce, bourání | [8 empty] | 0 | [5 empty] | 0 |  | 0.0121 |  | 0 | 1 | D | 1 |  |  |  | ROZPOCET | [6 empty] | 0
11 | K | 941321121 | Montáž lešení řadového modulového těžkého zatížení do 300 kg/m2 š do 1,5 m v do 10 m |  |  | m2 | 213.055 | 0 |  | 0 |  |  |  | základní |  | 0 | 0 | 0 | 0 | 0 | 4 | K | 2 |  |  |  | ROZPOCET | 0 | 0 | 0 | 0 | 0 | 1 | 0 | 4 | -99273758
|  |  | "sekce 1 | [18 empty] | VV | 2 | 1 | -1 | 0 | ROZPOCET
|  |  | 3,55*8,3*3 |  |  |  | 88.395 | [14 empty] | VV | 2 | 2 | -1 | 0 | ROZPOCET
|  |  | "sekce 2 | [18 empty] | VV | 2 | 1 | -1 | 0 | ROZPOCET
|  |  | 3,55*4,6*3 |  |  |  | 48.99 | [14 empty] | VV | 2 | 2 | -1 | 0 | ROZPOCET
|  |  | "sekce 3 | [18 empty] | VV | 2 | 1 | -1 | 0 | ROZPOCET
|  |  | 2,35*4,6*7 |  |  |  | 75.67 | [14 empty] | VV | 2 | 2 | -1 | 0 | ROZPOCET
|  |  | Součet |  |  |  | 213.055 | [14 empty] | VV | 2 | 4 | -1 | 1 | ROZPOCET
12 | K | 941321211 | Příplatek k lešení řadovému modulovému těžkému š 1,2 m v do 25 m za první a ZKD den použití |  |  | m2 | 12783.3 | 0 |  | 0 |  |  |  | základní |  | 0 | 0 | 0 | 0 | 0 | 4 | K | 2 |  |  |  | ROZPOCET | 0 | 0 | 0 | 0 | 0 | 1 | 0 | 4 | -1158866112
13 | K | 941321821 | Demontáž lešení řadového modulového těžkého zatížení do 300 kg/m2 š do 1,5 m v do 10 m |  |  | m2 | 213.055 | 0 |  | 0 |  |  |  | základní |  | 0 | 0 | 0 | 0 | 0 | 4 | K | 2 |  |  |  | ROZPOCET | 0 | 0 | 0 | 0 | 0 | 1 | 0 | 4 | -757248726
14 | K | 949101112 | Lešení pomocné pro objekty pozemních staveb s lešeňovou podlahou v do 3,5 m zatížení do 150 kg/m2 |  |  | m2 | 48.4 | 0 |  | 0 |  |  |  | základní |  | 0 | 0.00021 | 0.010164 | 0 | 0 | 4 | K | 2 |  |  |  | ROZPOCET | 0 | 0 | 0 | 0 | 0 | 1 | 0 | 4 | -2126157217
|  |  | "sekce 1 | [18 empty] | VV | 2 | 1 | -1 | 0 | ROZPOCET
|  |  | 3,55*2*1*3 |  |  |  | 21.3 | [14 empty] | VV | 2 | 2 | -1 | 0 | ROZPOCET
|  |  | "sekce 2 | [18 empty] | VV | 2 | 1 | -1 | 0 | ROZPOCET
|  |  | 3,55*1*1*3 |  |  |  | 10.65 | [14 empty] | VV | 2 | 2 | -1 | 0 | ROZPOCET
|  |  | "sekce 3 | [18 empty] | VV | 2 | 1 | -1 | 0 | ROZPOCET
|  |  | 2,35*1*1*7 |  |  |  | 16.45 | [14 empty] | VV | 2 | 2 | -1 | 0 | ROZPOCET
|  |  | Součet |  |  |  | 48.4 | [14 empty] | VV | 2 | 4 | -1 | 1 | ROZPOCET
15 | K | 952901111 | Vyčištění budov bytové a občanské výstavby při výšce podlaží do 4 m |  |  | m2 | 48.4 | 0 |  | 0 |  |  |  | základní |  | 0 | 4e-05 | 0.001936 | 0 | 0 | 4 | K | 2 |  |  |  | ROZPOCET | 0 | 0 | 0 | 0 | 0 | 1 | 0 | 4 | 852336047
| 997 - Přesun sutě | [8 empty] | 0 | [5 empty] | 0 |  | 0 |  | 0 | 1 | D | 1 |  |  |  | ROZPOCET | [6 empty] | 0
16 | K | 997002611 | Nakládání suti a vybouraných hmot |  |  | t | 9.692 | 0 |  | 0 |  |  |  | základní |  | 0 | 0 | 0 | 0 | 0 | 4 | K | 2 |  |  |  | ROZPOCET | 0 | 0 | 0 | 0 | 0 | 1 | 0 | 4 | -972119502
17 | K | 997013111 | Vnitrostaveništní doprava suti a vybouraných hmot pro budovy v do 6 m s použitím mechanizace |  |  | t | 9.692 | 0 |  | 0 |  |  |  | základní |  | 0 | 0 | 0 | 0 | 0 | 4 | K | 2 |  |  |  | ROZPOCET | 0 | 0 | 0 | 0 | 0 | 1 | 0 | 4 | -886423139
18 | K | 997013501 | Odvoz suti a vybouraných hmot na skládku nebo meziskládku do 1 km se složením |  |  | t | 9.692 | 0 |  | 0 |  |  |  | základní |  | 0 | 0 | 0 | 0 | 0 | 4 | K | 2 |  |  |  | ROZPOCET | 0 | 0 | 0 | 0 | 0 | 1 | 0 | 4 | 1128077275
19 | K | 997013509 | Příplatek k odvozu suti a vybouraných hmot na skládku ZKD 1 km přes 1 km |  |  | t | 484.6 | 0 |  | 0 |  |  |  | základní |  | 0 | 0 | 0 | 0 | 0 | 4 | K | 2 |  |  |  | ROZPOCET | 0 | 0 | 0 | 0 | 0 | 1 | 0 | 4 | -1992194283
20 | K | 997013804 | Poplatek za uložení stavebního odpadu ze skla na skládce (skládkovné) |  |  | t | 0.5 | 0 |  | 0 |  |  |  | základní |  | 0 | 0 | 0 | 0 | 0 | 4 | K | 2 |  |  |  | ROZPOCET | 0 | 0 | 0 | 0 | 0 | 1 | 0 | 4 | 785253679
21 | K | 997013821 | Poplatek za uložení stavebního odpadu s azbestem na skládce (skládkovné) |  |  | t | 0.5 | 0 |  | 0 |  |  |  | základní |  | 0 | 0 | 0 | 0 | 0 | 4 | K | 2 |  |  |  | ROZPOCET | 0 | 0 | 0 | 0 | 0 | 1 | 0 | 4 | 1295822528
22 | K | 997013831 | Poplatek za uložení stavebního směsného odpadu na skládce (skládkovné) |  |  | t | 3.276 | 0 |  | 0 |  |  |  | základní |  | 0 | 0 | 0 | 0 | 0 | 4 | K | 2 |  |  |  | ROZPOCET | 0 | 0 | 0 | 0 | 0 | 1 | 0 | 4 | 716137754
|  |  | 4,276-0,5-0,5 |  |  |  | 3.276 | [14 empty] | VV | 2 | 2 | -1 | 1 | ROZPOCET
| 998 - Přesun hmot | [8 empty] | 0 | [5 empty] | 0 |  | 0 |  | 0 | 1 | D | 1 |  |  |  | ROZPOCET | [6 empty] | 0
23 | K | 998011001 | Přesun hmot pro budovy zděné v do 6 m |  |  | t | 4.128 | 0 |  | 0 |  |  |  | základní |  | 0 | 0 | 0 | 0 | 0 | 4 | K | 2 |  |  |  | ROZPOCET | 0 | 0 | 0 | 0 | 0 | 1 | 0 | 4 | 1001496757
| PSV - Práce a dodávky PSV | [8 empty] | 0 | [5 empty] | 0 |  | 4.8267 |  | 9.6924 | 2 | D | 0 |  |  |  | ROZPOCET | [6 empty] | 0
| 713 - Izolace tepelné | [8 empty] | 0 | [5 empty] | 0 |  | 0.35752 |  | 0.31363 | 2 | D | 1 |  |  |  | ROZPOCET | [6 empty] | 0
24 | K | 713130811 | Odstranění tepelné izolace stěn volně kladených z vláknitých materiálů tl do 100 mm |  |  | m2 | 87.12 | 0 |  | 0 |  |  |  | základní |  | 0 | 0 | 0 | 0.0014 | 0.12197 | 16 | K | 2 |  |  |  | ROZPOCET | 0 | 0 | 0 | 0 | 0 | 1 | 0 | 16 | -1482583065
|  |  | "sekce 1 | [18 empty] | VV | 2 | 1 | -1 | 0 | ROZPOCET
|  |  | ((3,55*0,9)+(3,55*1,35)+(3,55*1,35))*3 |  |  |  | 38.34 | [14 empty] | VV | 2 | 2 | -1 | 0 | ROZPOCET
|  |  | "sekce 2 | [18 empty] | VV | 2 | 1 | -1 | 0 | ROZPOCET
|  |  | ((3,55*0,9)+(3,55*0,9))*3 |  |  |  | 19.17 | [14 empty] | VV | 2 | 2 | -1 | 0 | ROZPOCET
|  |  | "sekce 3 | [18 empty] | VV | 2 | 1 | -1 | 0 | ROZPOCET
|  |  | ((2,35*0,9)+(2,35*0,9))*7 |  |  |  | 29.61 | [14 empty] | VV | 2 | 2 | -1 | 0 | ROZPOCET
|  |  | Součet |  |  |  | 87.12 | [14 empty] | VV | 2 | 4 | -1 | 1 | ROZPOCET
25 | K | 713131155 | Montáž izolace tepelné stěn a základů volně vloženými rohožemi, pásy, dílci, deskami 2 vrstvy |  |  | m2 | 87.12 | 0 |  | 0 |  |  |  | základní |  | 0 | 0 | 0 | 0 | 0 | 16 | K | 2 |  |  |  | ROZPOCET | 0 | 0 | 0 | 0 | 0 | 1 | 0 | 16 | 1095895002
|  |  | "sekce 1 | [18 empty] | VV | 2 | 1 | -1 | 0 | ROZPOCET
|  |  | ((3,55*0,9)+(3,55*1,35)+(3,55*1,35))*3 |  |  |  | 38.34 | [14 empty] | VV | 2 | 2 | -1 | 0 | ROZPOCET
|  |  | "sekce 2 | [18 empty] | VV | 2 | 1 | -1 | 0 | ROZPOCET
|  |  | ((3,55*0,9)+(3,55*0,9))*3 |  |  |  | 19.17 | [14 empty] | VV | 2 | 2 | -1 | 0 | ROZPOCET
|  |  | "sekce 3 | [18 empty] | VV | 2 | 1 | -1 | 0 | ROZPOCET
|  |  | ((2,35*0,9)+(2,35*0,9))*7 |  |  |  | 29.61 | [14 empty] | VV | 2 | 2 | -1 | 0 | ROZPOCET
|  |  | Součet |  |  |  | 87.12 | [14 empty] | VV | 2 | 4 | -1 | 1 | ROZPOCET
26 | M | 631668390 | deska příčková ROTAFLEX SUPER PDL 01 tl.40 mm |  |  | m2 | 177.725 | 0 |  | 0 |  |  |  | základní |  | 0 | 0.00064 | 0.11374 | 0 | 0 | 32 | M | 2 |  |  |  | ROZPOCET | 0 | 0 | 0 | 0 | 0 | 1 | 0 | 16 | -64395362
27 | M | 631668420 | deska příčková ROTAFLEX SUPER PDL 01 tl.80 mm |  |  | m2 | 177.725 | 0 |  | 0 |  |  |  | základní |  | 0 | 0.00128 | 0.22749 | 0 | 0 | 32 | M | 2 |  |  |  | ROZPOCET | 0 | 0 | 0 | 0 | 0 | 1 | 0 | 16 | 1251124333
28 | K | 713191132 | Montáž izolace tepelné podlah, stropů vrchem nebo střech překrytí separační fólií z PE |  |  | m2 | 87.12 | 0 |  | 0 |  |  |  | základní |  | 0 | 0 | 0 | 0 | 0 | 16 | K | 2 |  |  |  | ROZPOCET | 0 | 0 | 0 | 0 | 0 | 1 | 0 | 16 | -1890681312
|  |  | "sekce 1 | [18 empty] | VV | 2 | 1 | -1 | 0 | ROZPOCET
|  |  | ((3,55*0,9)+(3,55*1,35)+(3,55*1,35))*3 |  |  |  | 38.34 | [14 empty] | VV | 2 | 2 | -1 | 0 | ROZPOCET
|  |  | "sekce 2 | [18 empty] | VV | 2 | 1 | -1 | 0 | ROZPOCET
|  |  | ((3,55*0,9)+(3,55*0,9))*3 |  |  |  | 19.17 | [14 empty] | VV | 2 | 2 | -1 | 0 | ROZPOCET
|  |  | "sekce 3 | [18 empty] | VV | 2 | 1 | -1 | 0 | ROZPOCET
|  |  | ((2,35*0,9)+(2,35*0,9))*7 |  |  |  | 29.61 | [14 empty] | VV | 2 | 2 | -1 | 0 | ROZPOCET
|  |  | Součet |  |  |  | 87.12 | [14 empty] | VV | 2 | 4 | -1 | 1 | ROZPOCET
29 | M | 283292820 | folie parotěsná JUTAFOL N Al Speciál 170 g/m2 |  |  | m2 | 95.832 | 0 |  | 0 |  |  |  | základní |  | 0 | 0.00017 | 0.016291 | 0 | 0 | 32 | M | 2 |  |  |  | ROZPOCET | 0 | 0 | 0 | 0 | 0 | 1 | 0 | 16 | 1289705227
30 | K | 7133008R | Izolace tepelné odstranění pásů nebo folií ze stěn plochy rovné |  |  | m2 | 87.12 | 0 |  | 0 |  |  |  | základní |  | 0 | 0 | 0 | 0.0022 | 0.19166 | 16 | K | 2 |  |  |  | ROZPOCET | 0 | 0 | 0 | 0 | 0 | 1 | 0 | 16 | -1957118827
|  |  | "sekce 1 | [18 empty] | VV | 2 | 1 | -1 | 0 | ROZPOCET
|  |  | ((3,55*0,9)+(3,55*1,35)+(3,55*1,35))*3 |  |  |  | 38.34 | [14 empty] | VV | 2 | 2 | -1 | 0 | ROZPOCET
|  |  | "sekce 2 | [18 empty] | VV | 2 | 1 | -1 | 0 | ROZPOCET
|  |  | ((3,55*0,9)+(3,55*0,9))*3 |  |  |  | 19.17 | [14 empty] | VV | 2 | 2 | -1 | 0 | ROZPOCET
|  |  | "sekce 3 | [18 empty] | VV | 2 | 1 | -1 | 0 | ROZPOCET
|  |  | ((2,35*0,9)+(2,35*0,9))*7 |  |  |  | 29.61 | [14 empty] | VV | 2 | 2 | -1 | 0 | ROZPOCET
|  |  | Součet |  |  |  | 87.12 | [14 empty] | VV | 2 | 4 | -1 | 1 | ROZPOCET
31 | K | 998713101 | Přesun hmot tonážní pro izolace tepelné v objektech v do 6 m |  |  | t | 0.358 | 0 |  | 0 |  |  |  | základní |  | 0 | 0 | 0 | 0 | 0 | 16 | K | 2 |  |  |  | ROZPOCET | 0 | 0 | 0 | 0 | 0 | 1 | 0 | 16 | -117880029
| 763 - Konstrukce suché výstavby | [8 empty] | 0 | [5 empty] | 0 |  | 1.0289 |  | 0 | 2 | D | 1 |  |  |  | ROZPOCET | [6 empty] | 0
32 | K | 763121411 | SDK stěna předsazená tl 62,5 mm profil CW+UW 50 deska 1xA 12,5 bez TI EI 15 |  |  | m2 | 87.12 | 0 |  | 0 |  |  |  | základní |  | 0 | 0.01181 | 1.0289 | 0 | 0 | 16 | K | 2 |  |  |  | ROZPOCET | 0 | 0 | 0 | 0 | 0 | 1 | 0 | 16 | -2132722584
|  |  | "sekce 1 | [18 empty] | VV | 2 | 1 | -1 | 0 | ROZPOCET
|  |  | ((3,55*0,9)+(3,55*1,35)+(3,55*1,35))*3 |  |  |  | 38.34 | [14 empty] | VV | 2 | 2 | -1 | 0 | ROZPOCET
|  |  | "sekce 2 | [18 empty] | VV | 2 | 1 | -1 | 0 | ROZPOCET
|  |  | ((3,55*0,9)+(3,55*0,9))*3 |  |  |  | 19.17 | [14 empty] | VV | 2 | 2 | -1 | 0 | ROZPOCET
|  |  | "sekce 3 | [18 empty] | VV | 2 | 1 | -1 | 0 | ROZPOCET
|  |  | ((2,35*0,9)+(2,35*0,9))*7 |  |  |  | 29.61 | [14 empty] | VV | 2 | 2 | -1 | 0 | ROZPOCET
|  |  | Součet |  |  |  | 87.12 | [14 empty] | VV | 2 | 4 | -1 | 1 | ROZPOCET
33 | K | 998763301 | Přesun hmot tonážní pro sádrokartonové konstrukce v objektech v do 6 m |  |  | t | 1.029 | 0 |  | 0 |  |  |  | základní |  | 0 | 0 | 0 | 0 | 0 | 16 | K | 2 |  |  |  | ROZPOCET | 0 | 0 | 0 | 0 | 0 | 1 | 0 | 16 | 1687071875
| 764 - Konstrukce klempířské | [8 empty] | 0 | [5 empty] | 0 |  | 0.14922 |  | 0.072102 | 2 | D | 1 |  |  |  | ROZPOCET | [6 empty] | 0
34 | K | 764002841 | Demontáž oplechování horních ploch zdí a nadezdívek do suti |  |  | m | 37.75 | 0 |  | 0 |  |  |  | základní |  | 0 | 0 | 0 | 0.00191 | 0.072102 | 16 | K | 2 |  |  |  | ROZPOCET | 0 | 0 | 0 | 0 | 0 | 1 | 0 | 16 | 204588331
35 | K | 764226404 | Oplechování parapetů rovných mechanicky kotvené z Al plechu rš 330 mm - podlahy lodžie |  |  | m | 48.4 | 0 |  | 0 |  |  |  | základní |  | 0 | 0.00079 | 0.038236 | 0 | 0 | 16 | K | 2 |  |  |  | ROZPOCET | 0 | 0 | 0 | 0 | 0 | 1 | 0 | 16 | -171238851
|  |  | "sekce 1 | [18 empty] | VV | 2 | 1 | -1 | 0 | ROZPOCET
|  |  | 3,55*2*3 |  |  |  | 21.3 | [14 empty] | VV | 2 | 2 | -1 | 0 | ROZPOCET
|  |  | "sekce 2 | [18 empty] | VV | 2 | 1 | -1 | 0 | ROZPOCET
|  |  | 3,55*1*3 |  |  |  | 10.65 | [14 empty] | VV | 2 | 2 | -1 | 0 | ROZPOCET
|  |  | "sekce 3 | [18 empty] | VV | 2 | 1 | -1 | 0 | ROZPOCET
|  |  | 2,35*1*7 |  |  |  | 16.45 | [14 empty] | VV | 2 | 2 | -1 | 0 | ROZPOCET
|  |  | Součet |  |  |  | 48.4 | [14 empty] | VV | 2 | 4 | -1 | 1 | ROZPOCET
36 | K | 764341306 | Lemování rovných zdí střech s krytinou prejzovou nebo vlnitou z TiZn lesklého plechu rš 500 mm |  |  | m | 37.75 | 0 |  | 0 |  |  |  | základní |  | 0 | 0.00294 | 0.11099 | 0 | 0 | 16 | K | 2 |  |  |  | ROZPOCET | 0 | 0 | 0 | 0 | 0 | 1 | 0 | 16 | 1546763142
|  |  | "sekce 1 | [18 empty] | VV | 2 | 1 | -1 | 0 | ROZPOCET
|  |  | 3,55*3 |  |  |  | 10.65 | [14 empty] | VV | 2 | 2 | -1 | 0 | ROZPOCET
|  |  | "Sekce 2 | [18 empty] | VV | 2 | 1 | -1 | 0 | ROZPOCET
|  |  | 3,55*3 |  |  |  | 10.65 | [14 empty] | VV | 2 | 2 | -1 | 0 | ROZPOCET
|  |  | "sekce 3 | [18 empty] | VV | 2 | 1 | -1 | 0 | ROZPOCET
|  |  | 2,35*7 |  |  |  | 16.45 | [14 empty] | VV | 2 | 2 | -1 | 0 | ROZPOCET
|  |  | Součet |  |  |  | 37.75 | [14 empty] | VV | 2 | 4 | -1 | 1 | ROZPOCET
37 | K | 998764101 | Přesun hmot tonážní pro konstrukce klempířské v objektech v do 6 m |  |  | t | 0.149 | 0 |  | 0 |  |  |  | základní |  | 0 | 0 | 0 | 0 | 0 | 16 | K | 2 |  |  |  | ROZPOCET | 0 | 0 | 0 | 0 | 0 | 1 | 0 | 16 | -1511458303
| 766 - Konstrukce truhlářské | [8 empty] | 0 | [5 empty] | 0 |  | 3.2789 |  | 4.1785 | 2 | D | 1 |  |  |  | ROZPOCET | [6 empty] | 0
38 | K | 766411811 | Demontáž truhlářského obložení stěn z panelů plochy do 1,5 m2 - sololit |  |  | m2 | 15.39 | 0 |  | 0 |  |  |  | základní |  | 0 | 0 | 0 | 0.02465 | 0.37936 | 16 | K | 2 |  |  |  | ROZPOCET | 0 | 0 | 0 | 0 | 0 | 1 | 0 | 16 | 2147396186
|  |  | "sekce 1 | [18 empty] | VV | 2 | 1 | -1 | 0 | ROZPOCET
|  |  | (0,9+1,35+1,35)*4*0,15*3 |  |  |  | 6.48 | [14 empty] | VV | 2 | 2 | -1 | 0 | ROZPOCET
|  |  | "sekce 2 | [18 empty] | VV | 2 | 1 | -1 | 0 | ROZPOCET
|  |  | (0,9+0,9)*4*0,15*3 |  |  |  | 3.24 | [14 empty] | VV | 2 | 2 | -1 | 0 | ROZPOCET
|  |  | "sekce 3 | [18 empty] | VV | 2 | 1 | -1 | 0 | ROZPOCET
|  |  | (0,9+0,9)*0,15*3*7 |  |  |  | 5.67 | [14 empty] | VV | 2 | 2 | -1 | 0 | ROZPOCET
|  |  | Součet |  |  |  | 15.39 | [14 empty] | VV | 2 | 4 | -1 | 1 | ROZPOCET
39 | K | 766411812 | Demontáž truhlářského obložení stěn z panelů plochy přes 1,5 m2 |  |  | m2 | 87.12 | 0 |  | 0 |  |  |  | základní |  | 0 | 0 | 0 | 0.02465 | 2.1475 | 16 | K | 2 |  |  |  | ROZPOCET | 0 | 0 | 0 | 0 | 0 | 1 | 0 | 16 | 1928076969
|  |  | "sekce 1 | [18 empty] | VV | 2 | 1 | -1 | 0 | ROZPOCET
|  |  | ((3,55*0,9)+(3,55*1,35)+(3,55*1,35))*3 |  |  |  | 38.34 | [14 empty] | VV | 2 | 2 | -1 | 0 | ROZPOCET
|  |  | "sekce 2 | [18 empty] | VV | 2 | 1 | -1 | 0 | ROZPOCET
|  |  | ((3,55*0,9)+(3,55*0,9))*3 |  |  |  | 19.17 | [14 empty] | VV | 2 | 2 | -1 | 0 | ROZPOCET
|  |  | "sekce 3 | [18 empty] | VV | 2 | 1 | -1 | 0 | ROZPOCET
|  |  | ((2,35*0,9)+(2,35*0,9))*7 |  |  |  | 29.61 | [14 empty] | VV | 2 | 2 | -1 | 0 | ROZPOCET
|  |  | Součet |  |  |  | 87.12 | [14 empty] | VV | 2 | 4 | -1 | 1 | ROZPOCET
40 | K | 766414243 | Montáž obložení stěn plochy do 5 m2 panely z aglomerovaných desek přes 1,50 m2 |  |  | m2 | 87.12 | 0 |  | 0 |  |  |  | základní |  | 0 | 0 | 0 | 0 | 0 | 16 | K | 2 |  |  |  | ROZPOCET | 0 | 0 | 0 | 0 | 0 | 1 | 0 | 16 | -1271337131
|  |  | "sekce 1 | [18 empty] | VV | 2 | 1 | -1 | 0 | ROZPOCET
|  |  | ((3,55*0,9)+(3,55*1,35)+(3,55*1,35))*3 |  |  |  | 38.34 | [14 empty] | VV | 2 | 2 | -1 | 0 | ROZPOCET
|  |  | "sekce 2 | [18 empty] | VV | 2 | 1 | -1 | 0 | ROZPOCET
|  |  | ((3,55*0,9)+(3,55*0,9))*3 |  |  |  | 19.17 | [14 empty] | VV | 2 | 2 | -1 | 0 | ROZPOCET
|  |  | "sekce 3 | [18 empty] | VV | 2 | 1 | -1 | 0 | ROZPOCET
|  |  | ((2,35*0,9)+(2,35*0,9))*7 |  |  |  | 29.61 | [14 empty] | VV | 2 | 2 | -1 | 0 | ROZPOCET
|  |  | Součet |  |  |  | 87.12 | [14 empty] | VV | 2 | 4 | -1 | 1 | ROZPOCET
41 | M | 595907420 | deska cementotřísková CETRIS BASIC 125x335 cm tl.2,2 cm |  |  | m2 | 95.832 | 0 |  | 0 |  |  |  | základní |  | 0 | 0.0312 | 2.99 | 0 | 0 | 32 | M | 2 |  |  |  | ROZPOCET | 0 | 0 | 0 | 0 | 0 | 1 | 0 | 16 | 1432880272
42 | K | 766416241 | Montáž obložení stěn plochy přes 5 m2 panely z aglomerovaných desek do 0,60 m2 |  |  | m2 | 9.68 | 0 |  | 0 |  |  |  | základní |  | 0 | 0 | 0 | 0 | 0 | 16 | K | 2 |  |  |  | ROZPOCET | 0 | 0 | 0 | 0 | 0 | 1 | 0 | 16 | 623625898
|  |  | "sekce 1 | [18 empty] | VV | 2 | 1 | -1 | 0 | ROZPOCET
|  |  | 3,55*0,2*2*3 |  |  |  | 4.26 | [14 empty] | VV | 2 | 2 | -1 | 0 | ROZPOCET
|  |  | "sekce 2 | [18 empty] | VV | 2 | 1 | -1 | 0 | ROZPOCET
|  |  | 3,55*0,2*3 |  |  |  | 2.13 | [14 empty] | VV | 2 | 2 | -1 | 0 | ROZPOCET
|  |  | "sekce 3 | [18 empty] | VV | 2 | 1 | -1 | 0 | ROZPOCET
|  |  | 2,35*0,2*7 |  |  |  | 3.29 | [14 empty] | VV | 2 | 2 | -1 | 0 | ROZPOCET
|  |  | Součet |  |  |  | 9.68 | [14 empty] | VV | 2 | 4 | -1 | 1 | ROZPOCET
43 | M | 606234920 | překližka vodovzdorná SM,125 x 250 (122 x 244) cm,jak II tl 18 mm |  |  | m2 | 10.648 | 0 |  | 0 |  |  |  | základní |  | 0 | 0.0135 | 0.14375 | 0 | 0 | 32 | M | 2 |  |  |  | ROZPOCET | 0 | 0 | 0 | 0 | 0 | 1 | 0 | 16 | -1164964284
44 | K | 766441821 | Demontáž parapetních desek dřevěných nebo plastových šířky do 30 cm délky přes 1,0 m |  |  | kus | 48.4 | 0 |  | 0 |  |  |  | základní |  | 0 | 0 | 0 | 0.005 | 0.242 | 16 | K | 2 |  |  |  | ROZPOCET | 0 | 0 | 0 | 0 | 0 | 1 | 0 | 16 | 1629110880
|  |  | "sekce 1 | [18 empty] | VV | 2 | 1 | -1 | 0 | ROZPOCET
|  |  | 3,55*2*3 |  |  |  | 21.3 | [14 empty] | VV | 2 | 2 | -1 | 0 | ROZPOCET
|  |  | "Sekce 2 | [18 empty] | VV | 2 | 1 | -1 | 0 | ROZPOCET
|  |  | 3,55*3 |  |  |  | 10.65 | [14 empty] | VV | 2 | 2 | -1 | 0 | ROZPOCET
|  |  | "sekce 3 | [18 empty] | VV | 2 | 1 | -1 | 0 | ROZPOCET
|  |  | 2,35*7 |  |  |  | 16.45 | [14 empty] | VV | 2 | 2 | -1 | 0 | ROZPOCET
|  |  | Součet |  |  |  | 48.4 | [14 empty] | VV | 2 | 4 | -1 | 1 | ROZPOCET
45 | K | 766694113 | Montáž parapetních desek dřevěných nebo plastových šířky do 30 cm délky do 2,6 m |  |  | kus | 48.4 | 0 |  | 0 |  |  |  | základní |  | 0 | 0 | 0 | 0 | 0 | 16 | K | 2 |  |  |  | ROZPOCET | 0 | 0 | 0 | 0 | 0 | 1 | 0 | 16 | 1039229655
|  |  | "sekce 1 | [18 empty] | VV | 2 | 1 | -1 | 0 | ROZPOCET
|  |  | 3,55*2*3 |  |  |  | 21.3 | [14 empty] | VV | 2 | 2 | -1 | 0 | ROZPOCET
|  |  | "sekce 2 | [18 empty] | VV | 2 | 1 | -1 | 0 | ROZPOCET
|  |  | 3,55*3 |  |  |  | 10.65 | [14 empty] | VV | 2 | 2 | -1 | 0 | ROZPOCET
|  |  | "sekce 3 | [18 empty] | VV | 2 | 1 | -1 | 0 | ROZPOCET
|  |  | 2,35*7 |  |  |  | 16.45 | [14 empty] | VV | 2 | 2 | -1 | 0 | ROZPOCET
|  |  | Součet |  |  |  | 48.4 | [14 empty] | VV | 2 | 4 | -1 | 1 | ROZPOCET
46 | M | 607941010 | deska parapetní dřevotřísková vnitřní POSTFORMING 0,2 x 1 m |  |  | m | 48.4 | 0 |  | 0 |  |  |  | základní |  | 0 | 0.003 | 0.1452 | 0 | 0 | 32 | M | 2 |  |  |  | ROZPOCET | 0 | 0 | 0 | 0 | 0 | 1 | 0 | 16 | 298548425
|  |  | "sekce 1 | [18 empty] | VV | 2 | 1 | -1 | 0 | ROZPOCET
|  |  | 3,55*2*3 |  |  |  | 21.3 | [14 empty] | VV | 2 | 2 | -1 | 0 | ROZPOCET
|  |  | "sekce 2 | [18 empty] | VV | 2 | 1 | -1 | 0 | ROZPOCET
|  |  | 3,55*3 |  |  |  | 10.65 | [14 empty] | VV | 2 | 2 | -1 | 0 | ROZPOCET
|  |  | "sekce 3 | [18 empty] | VV | 2 | 1 | -1 | 0 | ROZPOCET
|  |  | 2,35*7 |  |  |  | 16.45 | [14 empty] | VV | 2 | 2 | -1 | 0 | ROZPOCET
|  |  | Součet |  |  |  | 48.4 | [14 empty] | VV | 2 | 4 | -1 | 1 | ROZPOCET
47 | K | 7668258R | Demontáž a zpětná montáž krytů radiátoru |  |  | kus | 16 | 0 |  | 0 |  |  |  | základní |  | 0 | 0 | 0 | 0.0881 | 1.4096 | 16 | K | 2 |  |  |  | ROZPOCET | 0 | 0 | 0 | 0 | 0 | 1 | 0 | 16 | -936377019
48 | K | 998766101 | Přesun hmot tonážní pro konstrukce truhlářské v objektech v do 6 m |  |  | t | 3.279 | 0 |  | 0 |  |  |  | základní |  | 0 | 0 | 0 | 0 | 0 | 16 | K | 2 |  |  |  | ROZPOCET | 0 | 0 | 0 | 0 | 0 | 1 | 0 | 16 | -1980791841
| 767 - Konstrukce zámečnické | [8 empty] | 0 | [5 empty] | 0 |  | 0 |  | 5.1282 | 2 | D | 1 |  |  |  | ROZPOCET | [6 empty] | 0
49 | K | 7671128R | Odříznutí krycích lišt Al |  |  | m | 102.6 | 0 |  | 0 |  |  |  | základní |  | 0 | 0 | 0 | 0.033 | 3.3858 | 16 | K | 2 |  |  |  | ROZPOCET | 0 | 0 | 0 | 0 | 0 | 1 | 0 | 16 | 1565595357
|  |  | "sekce 1 | [18 empty] | VV | 2 | 1 | -1 | 0 | ROZPOCET
|  |  | (0,9+1,35+1,35)*4*3 |  |  |  | 43.2 | [14 empty] | VV | 2 | 2 | -1 | 0 | ROZPOCET
|  |  | "sekce 2 | [18 empty] | VV | 2 | 1 | -1 | 0 | ROZPOCET
|  |  | (0,9+0,9)*4*3 |  |  |  | 21.6 | [14 empty] | VV | 2 | 2 | -1 | 0 | ROZPOCET
|  |  | "sekce 3 | [18 empty] | VV | 2 | 1 | -1 | 0 | ROZPOCET
|  |  | (0,9+0,9)*3*7 |  |  |  | 37.8 | [14 empty] | VV | 2 | 2 | -1 | 0 | ROZPOCET
|  |  | Součet |  |  |  | 102.6 | [14 empty] | VV | 2 | 4 | -1 | 1 | ROZPOCET
50 | K | 767141800 | Demontáž konstrukcí pro beztmelé zasklení se zasklením |  |  | m2 | 87.12 | 0 |  | 0 |  |  |  | základní |  | 0 | 0 | 0 | 0.02 | 1.7424 | 16 | K | 2 |  |  |  | ROZPOCET | 0 | 0 | 0 | 0 | 0 | 1 | 0 | 16 | -2039519128
|  |  | "sekce 1 | [18 empty] | VV | 2 | 1 | -1 | 0 | ROZPOCET
|  |  | ((3,55*0,9)+(3,55*1,35)+(3,55*1,35))*3 |  |  |  | 38.34 | [14 empty] | VV | 2 | 2 | -1 | 0 | ROZPOCET
|  |  | "sekce 2 | [18 empty] | VV | 2 | 1 | -1 | 0 | ROZPOCET
|  |  | ((3,55*0,9)+(3,55*0,9))*3 |  |  |  | 19.17 | [14 empty] | VV | 2 | 2 | -1 | 0 | ROZPOCET
|  |  | "sekce 3 | [18 empty] | VV | 2 | 1 | -1 | 0 | ROZPOCET
|  |  | ((2,35*0,9)+(2,35*0,9))*7 |  |  |  | 29.61 | [14 empty] | VV | 2 | 2 | -1 | 0 | ROZPOCET
|  |  | Součet |  |  |  | 87.12 | [14 empty] | VV | 2 | 4 | -1 | 1 | ROZPOCET
51 | K | 998767101 | Přesun hmot tonážní pro zámečnické konstrukce v objektech v do 6 m |  |  | t | 0.05 | 0 |  | 0 |  |  |  | základní |  | 0 | 0 | 0 | 0 | 0 | 16 | K | 2 |  |  |  | ROZPOCET | 0 | 0 | 0 | 0 | 0 | 1 | 0 | 16 | -5857291
| 784 - Dokončovací práce - malby a tapety | [8 empty] | 0 | [5 empty] | 0 |  | 0.012197 |  | 0 | 2 | D | 1 |  |  |  | ROZPOCET | [6 empty] | 0
52 | K | 784111001 | Oprášení (ometení ) podkladu v místnostech výšky do 3,80 m |  |  | m2 | 87.12 | 0 |  | 0 |  |  |  | základní |  | 0 | 0 | 0 | 0 | 0 | 16 | K | 2 |  |  |  | ROZPOCET | 0 | 0 | 0 | 0 | 0 | 1 | 0 | 16 | -464134816
|  |  | "sekce 1 | [18 empty] | VV | 2 | 1 | -1 | 0 | ROZPOCET
|  |  | ((3,55*0,9)+(3,55*1,35)+(3,55*1,35))*3 |  |  |  | 38.34 | [14 empty] | VV | 2 | 2 | -1 | 0 | ROZPOCET
|  |  | "sekce 2 | [18 empty] | VV | 2 | 1 | -1 | 0 | ROZPOCET
|  |  | ((3,55*0,9)+(3,55*0,9))*3 |  |  |  | 19.17 | [14 empty] | VV | 2 | 2 | -1 | 0 | ROZPOCET
|  |  | "sekce 3 | [18 empty] | VV | 2 | 1 | -1 | 0 | ROZPOCET
|  |  | ((2,35*0,9)+(2,35*0,9))*7 |  |  |  | 29.61 | [14 empty] | VV | 2 | 2 | -1 | 0 | ROZPOCET
|  |  | Součet |  |  |  | 87.12 | [14 empty] | VV | 2 | 4 | -1 | 1 | ROZPOCET
53 | K | 784221001 | Jednonásobné bílé malby ze směsí za sucha dobře otěruvzdorných v místnostech do 3,80 m |  |  | m2 | 87.12 | 0 |  | 0 |  |  |  | základní |  | 0 | 0.00014 | 0.012197 | 0 | 0 | 16 | K | 2 |  |  |  | ROZPOCET | 0 | 0 | 0 | 0 | 0 | 1 | 0 | 16 | -1394384386
54 | K | 784221031 | Příplatek k cenám 1x maleb za sucha otěruvzdorných za provádění plochy do 5 m2 |  |  | m2 | 87.12 | 0 |  | 0 |  |  |  | základní |  | 0 | 0 | 0 | 0 | 0 | 16 | K | 2 |  |  |  | ROZPOCET | 0 | 0 | 0 | 0 | 0 | 1 | 0 | 16 | -1398725802
| VRN - Vedlejší rozpočtové náklady | [8 empty] | 0 | [5 empty] | 0 |  | 0 |  | 0 | 5 | D | 0 |  |  |  | ROZPOCET | [6 empty] | 0
| VRN3 - Zařízení staveniště | [8 empty] | 0 | [5 empty] | 0 |  | 0 |  | 0 | 5 | D | 1 |  |  |  | ROZPOCET | [6 empty] | 0
55 | K | 030001000 | Zařízení staveniště |  |  | kč | 1 | 0 |  | 0 |  |  |  | základní |  | 0 | 0 | 0 | 0 | 0 | 1024 | K | 2 |  |  |  | ROZPOCET | 0 | 0 | 0 | 0 | 0 | 1 | 0 | 1024 | -679128120
| VRN4 - Inženýrská činnost | [8 empty] | 0 | [5 empty] | 0 |  | 0 |  | 0 | 5 | D | 1 |  |  |  | ROZPOCET | [6 empty] | 0
56 | K | 045002000 | Kompletační a koordinační činnost |  |  | kč | 1 | 0 |  | 0 |  |  |  | základní |  | 0 | 0 | 0 | 0 | 0 | 1024 | K | 2 |  |  |  | ROZPOCET | 0 | 0 | 0 | 0 | 0 | 1 | 0 | 1024 | -1737544148
| VRN7 - Provozní vlivy | [8 empty] | 0 | [5 empty] | 0 |  | 0 |  | 0 | 5 | D | 1 |  |  |  | ROZPOCET | [6 empty] | 0
57 | K | 070001000 | Provozní vlivy |  |  | kč | 1 | 0 |  | 0 |  |  |  | základní |  | 0 | 0 | 0 | 0 | 0 | 1024 | K | 2 |  |  |  | ROZPOCET | 0 | 0 | 0 | 0 | 0 | 1 | 0 | 1024 | 89560161
| VP - Vícepráce | [8 empty] | 0 | [11 empty] | D | 0 |  |  |  | PN | [6 empty] | 0
| K | [8 empty] | 0 |  |  |  | základní | [7 empty] | PN | 1 |  |  |  | PN | 0 | 0 | 0 | 0 | 0 | 1 | 0
| K | [8 empty] | 0 |  |  |  | základní | [7 empty] | PN | 1 |  |  |  | PN | 0 | 0 | 0 | 0 | 0 | 1 | 0
| K | [8 empty] | 0 |  |  |  | základní | [7 empty] | PN | 1 |  |  |  | PN | 0 | 0 | 0 | 0 | 0 | 1 | 0
| K | [8 empty] | 0 |  |  |  | základní | [7 empty] | PN | 1 |  |  |  | PN | 0 | 0 | 0 | 0 | 0 | 1 | 0
| K | [8 empty] | 0 |  |  |  | základní | [7 empty] | PN | 1 |  |  |  | PN | 0 | 0 | 0 | 0 | 0 | 1 | 0