## List3
Akce: OPRAVA STŘEŠNÍHO PLÁŠTĚ OBJEKTU ŠKOLNÍ JÍDELNY
Č. P. 2926, NÁM. E. BENEŠE V LOKALITĚ VARNSDORF
Část: Ochrana před bleskem
Soupis položek
p.č. | položka | počet | jedn. | cena za ks | celkem za položku | pozn./materiál
0
0
1 | Drát AlMgSi 8mm | 450 | m |  | 0 | 840018
2 | Podpěry vedení FB2 na ploché střechy | 300 | ks |  | 0 | 253060
3 | Svorka spojovací MV | 80 | ks |  | 0 | 390051
4 | Svorka připojovací ST | 30 | ks |  | 0 | 540100
5 | Spojovací objímka Al | 4 | ks |  | 0 | 385213
6 | Jímací tyč AlMgSi pr16mm/10/2000mm | 11 | ks |  | 0
7 | Podstavce pro jímač komplet. | 11 | ks |  | 0
8 | Svorka FS pro jímací tyče 16 mm | 11 | ks |  | 0 | 380020
10 | podpěra vedení na zeď | 150 | ks |  | 0
| svorka zkušební SZb 2třmeny FeZn litá | 12 | ks |  | 0
13 | Číselný štítek | 12 | ks |  | 0
| ochranný úhelník svodu OU délka 1,7m | 12 | ks |  | 0
| držák úhelníku DUDb 200mm FeZn boční s vrutem | 24 | ks |  | 0
14 | Drát FeZn 10mm | 40 | m |  | 0 | 800110
15 | Hloubkový zemnič 1500mm | 15 | ks |  | 0 | 620151
16 | Svorka pro hloubkový zemnič | 15 | ks |  | 0 | 620015
17 | pomocný inst.materiál - vruty, HM 8 | 1 | kpl |  | 0
| ochrana proti korozi 1 svodu | 10 | kpl |  | 0
18 | rýha pro drát 30/80 komplet výkop, zához | 30 | m |  | 0
19 | montáž uzemnnění | 1 | kpl |  | 0
20 | montáž hromosvodu | 1 | kpl |  | 0
21 | revize | 1 | kpl |  | 0
22 | demontáž stávajícího hromosvodu | 1 | kpl |  | 0
| celkem: |  |  |  | 0
Poznámka: Materiál uzemnění bude doceněn dle skutečnosti!