## Krycí list rozpočtu
Krycí list slepého rozpočtu
Investor: |  | Město Varnsdorf |  | Objednatel: |  |  | IČO/DIČ:
Druh stavby: |  | El. instalace v soc. zařízení |  | Projektant: |  |  | IČO/DIČ:
Lokalita: |  | Varnsdorfská kaple |  | Zhotovitel: |  |  | IČO/DIČ:
Začátek výstavby: |  |  |  | Konec výstavby: |  |  | Položek: | 70
JKSO: |  |  |  | Zpracoval: | Johana Poláková |  | Datum: | 09.11.2022
Rozpočtové náklady v Kč
A | Základní rozpočtové náklady |  | B | Doplňkové náklady |  | C | Náklady na umístění stavby (NUS)
HSV | Dodávky | 0 | Revize |  | 0 | Zařízení staveniště |  | 0
| Montáž | 0 |  |  | 0 | Mimostav. doprava |  | 0
PSV | Dodávky | 0 |  |  | 0 | Územní vlivy |  | 0
| Montáž | 0 |  |  |  | Provozní vlivy |  | 0
"M" | Dodávky | 0 |  |  |  | Ostatní |  | 0
| Montáž | 0 |  |  |  | NUS z rozpočtu |  | 0
Ostatní materiál |  | 0
Přesun hmot a sutí |  | 0
ZRN celkem |  | 0 | DN celkem |  | 0 | NUS celkem |  | 0
|  |  | DN celkem z obj. |  | 0 | NUS celkem z obj. |  | 0
ORN celkem
[6 empty] | ORN celkem z obj. |  | 0
Základ 0% |  | 0
Základ 15% |  | 0 | DPH 15% |  | 0 | Celkem bez DPH |  | 0
Základ 21% |  | 0 | DPH 21% |  | 0 | Celkem včetně DPH |  | 0
Projektant |  |  | Objednatel |  |  | Zhotovitel
Datum, razítko a podpis |  |  | Datum, razítko a podpis |  |  | Datum, razítko a podpis
Poznámka:

## Stavební rozpočet
Slepý stavební rozpočet
Investor: |  | Město Varnsdorf | Doba výstavby: |  |  | Objednatel:
Druh stavby: |  | El. instalace v soc. zařízení | Začátek výstavby: |  |  | Projektant:
Lokalita: |  | Varnsdorfská kaple | Konec výstavby: |  |  | Zhotovitel:
JKSO: |  |  | Zpracováno dne: | 09.11.2022 |  | Zpracoval: |  | Johana Poláková
Č | Kód | Zkrácený popis |  | MJ | Množství | Cena/MJ | Náklady (Kč) |  |  | Cenová | [32 empty] | ISWORK | GROUPCODE
|  | Rozměry |  |  |  | (Kč) | Dodávka | Montáž | Celkem | soustava | Přesuny | Typ skupiny | HSV mat | HSV prac | PSV mat | PSV prac | Mont mat | Mont prac | Ostatní mat. | [20 empty] | MAT | WORK | CELK
| 0 | Všeobecné konstrukce a práce |  |  |  |  | 0 | 0 | 0 | [17 empty] | 0 | 0 | 0
1 | 001-T05VD | Demontáž stávající el. instalace |  | obj. | 1 | 0 | 0 | 0 | 0 |  | 0 |  | 0 | 0 | 0 | 0 | 0 | 0 | 0 | 0 | 0 | 0 | 21 | 0 | 0 | 1 |  |  |  | 0 | 0 | 0 | 0_ | 0_ | _ | 0 | 0 | 0 | 13 | 0 | 0 | 0 |  | 0
2 | 001PSVD | Prohlášení o shodě dle ČSN EN 614 39-1 na rozvaděč nn |  | obj. | 1 | 0 | 0 | 0 | 0 |  | 0 |  | 0 | 0 | 0 | 0 | 0 | 0 | 0 | 0 | 0 | 0 | 21 | 0 | 0 | 1 |  |  |  | 0 | 0 | 0 | 0_ | 0_ | _ | 0 | 0 | 0 | 14 | 0 | 0 | 0 |  | 0
| RTS komentář: | Rozvodnice, i plastová musí být vyrobena firmou s oprávněním k výrobě el. rozváděčů, opatřena výrobním štítkem a doplněna osvědčením o zkoušce dle řady ČSN EN 61439.
3 | 001-03VD | Úprava - rozšíření rozvaděče RH |  | obj. | 1 | 0 | 0 | 0 | 0 |  | 0 |  | 0 | 0 | 0 | 0 | 0 | 0 | 0 | 0 | 0 | 0 | 21 | 0 | 0 | 1 |  |  |  | 0 | 0 | 0 | 0_ | 0_ | _ | 0 | 0 | 0 | 16 | 0 | 0 | 0 |  | 0
| 97 | Prorážení otvorů a ostatní bourací práce |  |  |  |  | 0 | 0 | 0 | [17 empty] | 0 | 0 | 0
4 | 971033141R00 | Vybourání otvorů zeď cihel. d=6 cm, tl. 30 cm, MVC |  | kus | 2 | 0 | 0 | 0 | 0 | RTS II / 2022 | 0 |  | 0 | 0 | 0 | 0 | 0 | 0 | 0 | 0 | 0 | 0 | 21 | 0 | 0 | 1 |  |  |  | 0 | 0 | 0 | 97_ | 9_ | _ | 0 | 0 | 0 | 18 | 0 | 0 | 0 |  | 97
| RTS komentář: | V položce není kalkulována manipulace se sutí, která se oceňuje samostatně položkami souboru 979
5 | 971028451R00 | Vybourání otvorů zeď smíš. pl. 0,25 m2, tl. 45 cm |  | kus | 1 | 0 | 0 | 0 | 0 | RTS II / 2022 | 0 |  | 0 | 0 | 0 | 0 | 0 | 0 | 0 | 0 | 0 | 0 | 21 | 0 | 0 | 1 |  |  |  | 0 | 0 | 0 | 97_ | 9_ | _ | 0 | 0 | 0 | 20 | 0 | 0 | 0 |  | 97
| RTS komentář: | V položce není kalkulována manipulace se sutí, která se oceňuje samostatně položkami souboru 979.
6 | 974031121R00 | Vysekání rýh ve zdi cihelné 3 x 3 cm |  | m | 50 | 0 | 0 | 0 | 0 | RTS II / 2022 | 0 |  | 0 | 0 | 0 | 0 | 0 | 0 | 0 | 0 | 0 | 0 | 21 | 0 | 0 | 1 |  |  |  | 0 | 0 | 0 | 97_ | 9_ | _ | 0 | 0 | 0 | 22 | 0 | 0 | 0 |  | 97
| RTS komentář: | Položka platí pro zdivo na jakoukoliv maltu vápennou nebo vápenocementovou, V položce není kalkulována manipulace se sutí, která se oceňuje samostatně položkami souboru 979
| M21 | Elektromontáže |  |  |  |  | 0 | 0 | 0 | [17 empty] | 0 | 0 | 0
7 | 210010003R00 | Trubka ohebná pod omítku, vnější průměr 25 mm |  | m | 22 | 0 | 0 | 0 | 0 | RTS II / 2022 | 0 |  | 0 | 0 | 0 | 0 | 0 | 0 | 0 | 0 | 0 | 0 | 21 | 0 | 0 | 2 |  |  |  | 0 | 0 | 0 | M21_ | 9_ | _ | 0 | 0 | 0 | 25 | 0 | 0 | 0
8 | 210010106R00 | Lišta elektroinstalační PVC š.do 80 mm,šroubováním |  | m | 14 | 0 | 0 | 0 | 0 | RTS II / 2022 | 0 |  | 0 | 0 | 0 | 0 | 0 | 0 | 0 | 0 | 0 | 0 | 21 | 0 | 0 | 2 |  |  |  | 0 | 0 | 0 | M21_ | 9_ | _ | 0 | 0 | 0 | 26 | 0 | 0 | 0
| RTS komentář: | Montáž lišt vkládacích, hranatých, zaklapávacích atd. a příslušenství k lištám (rohy, odbočky, zakončení atd.)
9 | 210010320R00 | Krabice přístrojová KP, se zapojením, kruhová |  | kus | 2 | 0 | 0 | 0 | 0 | RTS II / 2022 | 0 |  | 0 | 0 | 0 | 0 | 0 | 0 | 0 | 0 | 0 | 0 | 21 | 0 | 0 | 2 |  |  |  | 0 | 0 | 0 | M21_ | 9_ | _ | 0 | 0 | 0 | 28 | 0 | 0 | 0
10 | 210010321R00 | Krabice univerzální KU a odbočná KO se zapoj.,kruh |  | kus | 20 | 0 | 0 | 0 | 0 | RTS II / 2022 | 0 |  | 0 | 0 | 0 | 0 | 0 | 0 | 0 | 0 | 0 | 0 | 21 | 0 | 0 | 2 |  |  |  | 0 | 0 | 0 | M21_ | 9_ | _ | 0 | 0 | 0 | 29 | 0 | 0 | 0
| RTS komentář: | Kruhová
11 | 210120571R00 | Jistič trojpólový do 80 A se zapojením |  | kus | 1 | 0 | 0 | 0 | 0 | RTS II / 2022 | 0 |  | 0 | 0 | 0 | 0 | 0 | 0 | 0 | 0 | 0 | 0 | 21 | 0 | 0 | 2 |  |  |  | 0 | 0 | 0 | M21_ | 9_ | _ | 0 | 0 | 0 | 31 | 0 | 0 | 0
12 | 210110507R00 | Vypínač vačkový vestavný S 63V 01,02 p0-p1 |  | kus | 1 | 0 | 0 | 0 | 0 | RTS II / 2022 | 0 |  | 0 | 0 | 0 | 0 | 0 | 0 | 0 | 0 | 0 | 0 | 21 | 0 | 0 | 2 |  |  |  | 0 | 0 | 0 | M21_ | 9_ | _ | 0 | 0 | 0 | 32 | 0 | 0 | 0
13 | 210130003R00 | Stykač vzduchový vestavný SU 130 40 A 3póly |  | kus | 2 | 0 | 0 | 0 | 0 | RTS II / 2022 | 0 |  | 0 | 0 | 0 | 0 | 0 | 0 | 0 | 0 | 0 | 0 | 21 | 0 | 0 | 2 |  |  |  | 0 | 0 | 0 | M21_ | 9_ | _ | 0 | 0 | 0 | 33 | 0 | 0 | 0
14 | 210120421R00 | Jistič jednopólový modulární |  | kus | 20 | 0 | 0 | 0 | 0 | RTS II / 2022 | 0 |  | 0 | 0 | 0 | 0 | 0 | 0 | 0 | 0 | 0 | 0 | 21 | 0 | 0 | 2 |  |  |  | 0 | 0 | 0 | M21_ | 9_ | _ | 0 | 0 | 0 | 34 | 0 | 0 | 0
| RTS komentář: | Odizolování vodičů, vyformování a zapojení. Osazení na lištu
15 | 210120441R00 | Jistič třípólový modulární |  | kus | 1 | 0 | 0 | 0 | 0 | RTS II / 2022 | 0 |  | 0 | 0 | 0 | 0 | 0 | 0 | 0 | 0 | 0 | 0 | 21 | 0 | 0 | 2 |  |  |  | 0 | 0 | 0 | M21_ | 9_ | _ | 0 | 0 | 0 | 36 | 0 | 0 | 0
| RTS komentář: | Odizolování vodičů, vyformování a zapojení. Osazení na lištu
16 | 210120803R00 | Chránič proudový dvoupólový do 40 A |  | kus | 2 | 0 | 0 | 0 | 0 | RTS II / 2022 | 0 |  | 0 | 0 | 0 | 0 | 0 | 0 | 0 | 0 | 0 | 0 | 21 | 0 | 0 | 2 |  |  |  | 0 | 0 | 0 | M21_ | 9_ | _ | 0 | 0 | 0 | 38 | 0 | 0 | 0
| RTS komentář: | Odizolování vodičů, vyformování a zapojení. Osazení chrániče na lištu
17 | 210190004R00 | Montáž celoplechových rozvodnic do váhy 150 kg |  | kus | 1 | 0 | 0 | 0 | 0 | RTS II / 2022 | 0 |  | 0 | 0 | 0 | 0 | 0 | 0 | 0 | 0 | 0 | 0 | 21 | 0 | 0 | 2 |  |  |  | 0 | 0 | 0 | M21_ | 9_ | _ | 0 | 0 | 0 | 40 | 0 | 0 | 0
18 | 210810057R00 | Kabel CYKY-m 750 V 5 žil 4 až 16 mm pevně uložený |  | m | 16 | 0 | 0 | 0 | 0 | RTS II / 2022 | 0 |  | 0 | 0 | 0 | 0 | 0 | 0 | 0 | 0 | 0 | 0 | 21 | 0 | 0 | 2 |  |  |  | 0 | 0 | 0 | M21_ | 9_ | _ | 0 | 0 | 0 | 41 | 0 | 0 | 0
19 | 210810056R00 | Kabel CYKY-m 750 V 5 x 2,5 mm2 pevně uložený |  | m | 10 | 0 | 0 | 0 | 0 | RTS II / 2022 | 0 |  | 0 | 0 | 0 | 0 | 0 | 0 | 0 | 0 | 0 | 0 | 21 | 0 | 0 | 2 |  |  |  | 0 | 0 | 0 | M21_ | 9_ | _ | 0 | 0 | 0 | 42 | 0 | 0 | 0
20 | 210810046R00 | Kabel CYKY-m 750 V 3 x 2,5 mm2 pevně uložený |  | m | 180 | 0 | 0 | 0 | 0 | RTS II / 2022 | 0 |  | 0 | 0 | 0 | 0 | 0 | 0 | 0 | 0 | 0 | 0 | 21 | 0 | 0 | 2 |  |  |  | 0 | 0 | 0 | M21_ | 9_ | _ | 0 | 0 | 0 | 43 | 0 | 0 | 0
21 | 210810045R00 | Kabel CYKY-m 750 V 3 x 1,5 mm2 pevně uložený |  | m | 255 | 0 | 0 | 0 | 0 | RTS II / 2022 | 0 |  | 0 | 0 | 0 | 0 | 0 | 0 | 0 | 0 | 0 | 0 | 21 | 0 | 0 | 2 |  |  |  | 0 | 0 | 0 | M21_ | 9_ | _ | 0 | 0 | 0 | 44 | 0 | 0 | 0
22 | 210810041R00 | Kabel CYKY-m 750 V 2 x 1,5 mm2 pevně uložený |  | m | 50 | 0 | 0 | 0 | 0 | RTS II / 2022 | 0 |  | 0 | 0 | 0 | 0 | 0 | 0 | 0 | 0 | 0 | 0 | 21 | 0 | 0 | 2 |  |  |  | 0 | 0 | 0 | M21_ | 9_ | _ | 0 | 0 | 0 | 45 | 0 | 0 | 0
23 | 210800647R00 | Vodič H07V-K (CYA) 10 mm2 uložený pevně |  | m | 16 | 0 | 0 | 0 | 0 | RTS II / 2022 | 0 |  | 0 | 0 | 0 | 0 | 0 | 0 | 0 | 0 | 0 | 0 | 21 | 0 | 0 | 2 |  |  |  | 0 | 0 | 0 | M21_ | 9_ | _ | 0 | 0 | 0 | 46 | 0 | 0 | 0
24 | 210201511R00 | Svítidlo LED bytové stropní přisazené |  | kus | 17 | 0 | 0 | 0 | 0 | RTS II / 2022 | 0 |  | 0 | 0 | 0 | 0 | 0 | 0 | 0 | 0 | 0 | 0 | 21 | 0 | 0 | 2 |  |  |  | 0 | 0 | 0 | M21_ | 9_ | _ | 0 | 0 | 0 | 47 | 0 | 0 | 0
25 | 210201519RU4 | Páska LED |  | m | 11 | 0 | 0 | 0 | 0 | RTS II / 2022 | 0 |  | 0 | 0 | 0 | 0 | 0 | 0 | 0 | 0 | 0 | 0 | 21 | 0 | 0 | 2 |  |  |  | 0 | 0 | 0 | M21_ | 9_ | _ | 0 | 0 | 0 | 48 | 0 | 0 | 0
26 | 210111011R00 | Zásuvka domovní zapuštěná - provedení 2P+PE |  | kus | 2 | 0 | 0 | 0 | 0 | RTS II / 2022 | 0 |  | 0 | 0 | 0 | 0 | 0 | 0 | 0 | 0 | 0 | 0 | 21 | 0 | 0 | 2 |  |  |  | 0 | 0 | 0 | M21_ | 9_ | _ | 0 | 0 | 0 | 49 | 0 | 0 | 0
27 | 210110062R00 | Infrapasivní spínač osvětlení |  | kus | 10 | 0 | 0 | 0 | 0 | RTS II / 2022 | 0 |  | 0 | 0 | 0 | 0 | 0 | 0 | 0 | 0 | 0 | 0 | 21 | 0 | 0 | 2 |  |  |  | 0 | 0 | 0 | M21_ | 9_ | _ | 0 | 0 | 0 | 50 | 0 | 0 | 0
28 | 210290751R00 | Montáž ventilátoru do 1,5 kW |  | kus | 2 | 0 | 0 | 0 | 0 | RTS II / 2022 | 0 |  | 0 | 0 | 0 | 0 | 0 | 0 | 0 | 0 | 0 | 0 | 21 | 0 | 0 | 2 |  |  |  | 0 | 0 | 0 | M21_ | 9_ | _ | 0 | 0 | 0 | 51 | 0 | 0 | 0
29 | 210290813R00 | Připojení motorových spotřebičů do 25 kW |  | kus | 1 | 0 | 0 | 0 | 0 | RTS II / 2022 | 0 |  | 0 | 0 | 0 | 0 | 0 | 0 | 0 | 0 | 0 | 0 | 21 | 0 | 0 | 2 |  |  |  | 0 | 0 | 0 | M21_ | 9_ | _ | 0 | 0 | 0 | 52 | 0 | 0 | 0
30 | 210290811R00 | Připojení motorových spotřebičů do 5 kW |  | kus | 7 | 0 | 0 | 0 | 0 | RTS II / 2022 | 0 |  | 0 | 0 | 0 | 0 | 0 | 0 | 0 | 0 | 0 | 0 | 21 | 0 | 0 | 2 |  |  |  | 0 | 0 | 0 | M21_ | 9_ | _ | 0 | 0 | 0 | 53 | 0 | 0 | 0
31 | 210100003R00 | Ukončení vodičů v rozvaděči + zapojení do 16 mm2 |  | kus | 12 | 0 | 0 | 0 | 0 | RTS II / 2022 | 0 |  | 0 | 0 | 0 | 0 | 0 | 0 | 0 | 0 | 0 | 0 | 21 | 0 | 0 | 2 |  |  |  | 0 | 0 | 0 | M21_ | 9_ | _ | 0 | 0 | 0 | 54 | 0 | 0 | 0
32 | 210100001R00 | Ukončení vodičů v rozvaděči + zapojení do 2,5 mm2 |  | kus | 65 | 0 | 0 | 0 | 0 | RTS II / 2022 | 0 |  | 0 | 0 | 0 | 0 | 0 | 0 | 0 | 0 | 0 | 0 | 21 | 0 | 0 | 2 |  |  |  | 0 | 0 | 0 | M21_ | 9_ | _ | 0 | 0 | 0 | 55 | 0 | 0 | 0
| M22 | Montáže sdělovací a zabezpečovací techniky |  |  |  |  | 0 | 0 | 0 | [17 empty] | 0 | 0 | 0
33 | 222611112R00 | Montáž termostatu prostorového včetně zapojení |  | kus | 1 | 0 | 0 | 0 | 0 | RTS II / 2022 | 0 |  | 0 | 0 | 0 | 0 | 0 | 0 | 0 | 0 | 0 | 0 | 21 | 0 | 0 | 2 |  |  |  | 0 | 0 | 0 | M22_ | 9_ | _ | 0 | 0 | 0 | 57 | 0 | 0 | 0
| RTS komentář: | Montáž termostu na zeď, aretace, připojení kabelu na svorky, utažení ucpávky kabelu, nastavení hodnoty dle požadavku PD
|  | Ostatní materiál |  |  |  |  | 0 | 0 | 0 | [17 empty] | 0 | 0 | 0
34 | NBN332TIMVD | Jistič 3 pól. 32A, char.B, 10 kA |  | ks | 1 | 0 | 0 | 0 | 0 |  | 0 |  | 0 | 0 | 0 | 0 | 0 | 0 | 0 | 0 | 0 | 0 | 21 | 0 | 0 | 0 |  |  |  | 0 | 0 | 0 | Z99999_ | Z_ | _ | 0 | 0 | 0 | 60 | 0 | 0 | 0
35 | 34111101 | Kabel silový s Cu jádrem 750 V CYKY 5 x 10 mm2 |  | m | 16 | 0 | 0 | 0 | 0 | RTS II / 2022 | 0 |  | 0 | 0 | 0 | 0 | 0 | 0 | 0 | 0 | 0 | 0 | 21 | 0 | 0 | 0 |  |  |  | 0 | 0 | 0 | Z99999_ | Z_ | _ | 0 | 0 | 0 | 61 | 0 | 0 | 0
| RTS komentář: | CYKY Instalační kabely Použití: pro pevné uložení ve vnitřních a venkovních prostorách, v zemi, v betonu. Kabely jsou odolné proti UV záření a proti šíření plamene. Konstrukce: 1. Měděné plné holé jádro 2. PVC izolace 3. Výplňový obal 4. PVC pláš
36 | 34140967 | Vodič silový CY zelenožlutý 10,00 mm2 - drát |  | m | 16 | 0 | 0 | 0 | 0 | RTS II / 2022 | 0 |  | 0 | 0 | 0 | 0 | 0 | 0 | 0 | 0 | 0 | 0 | 21 | 0 | 0 | 0 |  |  |  | 0 | 0 | 0 | Z99999_ | Z_ | _ | 0 | 0 | 0 | 63 | 0 | 0 | 0
37 | 00806VD | Oceloplechová protipožární rozvodnice, IP43/20, 680x520x200, EW 30, 60M, 250A |  | ks | 1 | 0 | 0 | 0 | 0 |  | 0 |  | 0 | 0 | 0 | 0 | 0 | 0 | 0 | 0 | 0 | 0 | 21 | 0 | 0 | 0 |  |  |  | 0 | 0 | 0 | Z99999_ | Z_ | _ | 0 | 0 | 0 | 64 | 0 | 0 | 0
| RTS komentář: | stavební otvor - 750x595x240mm, rozvodnice s požární odolností EW 30, s výklopným roštem, DIN lištami a s krycím panelem
38 | HAC306IMVD | Otočný vypínač 3P In=63 A; Ui=800 V; AC 23 |  | ks | 1 | 0 | 0 | 0 | 0 |  | 0 |  | 0 | 0 | 0 | 0 | 0 | 0 | 0 | 0 | 0 | 0 | 21 | 0 | 0 | 0 |  |  |  | 0 | 0 | 0 | Z99999_ | Z_ | _ | 0 | 0 | 0 | 66 | 0 | 0 | 0
39 | ADA916DIMVD | Proud.chr. s nadpr.ochr. char. B; 2 pól; 6 kA; 0,03 A; In=16 A, A |  | ks | 2 | 0 | 0 | 0 | 0 |  | 0 |  | 0 | 0 | 0 | 0 | 0 | 0 | 0 | 0 | 0 | 0 | 21 | 0 | 0 | 0 |  |  |  | 0 | 0 | 0 | Z99999_ | Z_ | _ | 0 | 0 | 0 | 67 | 0 | 0 | 0
40 | NBN106TIMVD | Jistič 1 pól. 6A, char.B, 10 kA |  | ks | 5 | 0 | 0 | 0 | 0 |  | 0 |  | 0 | 0 | 0 | 0 | 0 | 0 | 0 | 0 | 0 | 0 | 21 | 0 | 0 | 0 |  |  |  | 0 | 0 | 0 | Z99999_ | Z_ | _ | 0 | 0 | 0 | 68 | 0 | 0 | 0
41 | NBN110TIMVD | Jistič 1 pól. 10A, char.B, 10 kA |  | ks | 6 | 0 | 0 | 0 | 0 |  | 0 |  | 0 | 0 | 0 | 0 | 0 | 0 | 0 | 0 | 0 | 0 | 21 | 0 | 0 | 0 |  |  |  | 0 | 0 | 0 | Z99999_ | Z_ | _ | 0 | 0 | 0 | 69 | 0 | 0 | 0
42 | NBN116TIMVD | Jistič 1 pól. 16A, char.B, 10 kA |  | ks | 9 | 0 | 0 | 0 | 0 |  | 0 |  | 0 | 0 | 0 | 0 | 0 | 0 | 0 | 0 | 0 | 0 | 21 | 0 | 0 | 0 |  |  |  | 0 | 0 | 0 | Z99999_ | Z_ | _ | 0 | 0 | 0 | 70 | 0 | 0 | 0
43 | NBN316TIMVD | Jistič 3 pól. 16A, char.B, 10 kA |  | ks | 1 | 0 | 0 | 0 | 0 |  | 0 |  | 0 | 0 | 0 | 0 | 0 | 0 | 0 | 0 | 0 | 0 | 21 | 0 | 0 | 0 |  |  |  | 0 | 0 | 0 | Z99999_ | Z_ | _ | 0 | 0 | 0 | 71 | 0 | 0 | 0
44 | ESC340IMVD | Stykač 40A, 3S, 230V~50Hz |  | ks | 2 | 0 | 0 | 0 | 0 |  | 0 |  | 0 | 0 | 0 | 0 | 0 | 0 | 0 | 0 | 0 | 0 | 21 | 0 | 0 | 0 |  |  |  | 0 | 0 | 0 | Z99999_ | Z_ | _ | 0 | 0 | 0 | 72 | 0 | 0 | 0
45 | 34111094 | Kabel silový s Cu jádrem 750 V CYKY 5 x 2,5 mm2 |  | m | 10 | 0 | 0 | 0 | 0 | RTS II / 2022 | 0 |  | 0 | 0 | 0 | 0 | 0 | 0 | 0 | 0 | 0 | 0 | 21 | 0 | 0 | 0 |  |  |  | 0 | 0 | 0 | Z99999_ | Z_ | _ | 0 | 0 | 0 | 73 | 0 | 0 | 0
| RTS komentář: | CYKY Instalační kabely Použití: pro pevné uložení ve vnitřních a venkovních prostorách, v zemi, v betonu. Kabely jsou odolné proti UV záření a proti šíření plamene. Konstrukce: 1. Měděné plné holé jádro 2. PVC izolace 3. Výplňový obal 4. PVC pláš
46 | 34111038 | Kabel silový s Cu jádrem 750 V CYKY 3 C x 2,5 mm2 |  | m | 180 | 0 | 0 | 0 | 0 | RTS II / 2022 | 0 |  | 0 | 0 | 0 | 0 | 0 | 0 | 0 | 0 | 0 | 0 | 21 | 0 | 0 | 0 |  |  |  | 0 | 0 | 0 | Z99999_ | Z_ | _ | 0 | 0 | 0 | 75 | 0 | 0 | 0
| RTS komentář: | CYKY Instalační kabely Použití: pro pevné uložení ve vnitřních a venkovních prostorách, v zemi, v betonu. Kabely jsou odolné proti UV záření a proti šíření plamene. Konstrukce: 1. Měděné plné holé jádro 2. PVC izolace 3. Výplňový obal 4. PVC pláš
47 | 34111033 | Kabel silový s Cu jádrem 750 V CYKY-O 3 x 1,5 mm2 |  | m | 15 | 0 | 0 | 0 | 0 | RTS II / 2022 | 0 |  | 0 | 0 | 0 | 0 | 0 | 0 | 0 | 0 | 0 | 0 | 21 | 0 | 0 | 0 |  |  |  | 0 | 0 | 0 | Z99999_ | Z_ | _ | 0 | 0 | 0 | 77 | 0 | 0 | 0
| RTS komentář: | CYKY Instalační kabely Použití: pro pevné uložení ve vnitřních a venkovních prostorách, v zemi, v betonu. Kabely jsou odolné proti UV záření a proti šíření plamene. Konstrukce: 1. Měděné plné holé jádro 2. PVC izolace 3. Výplňový obal 4. PVC pláš
48 | 34111000 | Kabel silový s Cu jádrem 750 V CYKY 2 x 1,5 mm2 |  | m | 50 | 0 | 0 | 0 | 0 | RTS II / 2022 | 0 |  | 0 | 0 | 0 | 0 | 0 | 0 | 0 | 0 | 0 | 0 | 21 | 0 | 0 | 0 |  |  |  | 0 | 0 | 0 | Z99999_ | Z_ | _ | 0 | 0 | 0 | 79 | 0 | 0 | 0
| RTS komentář: | CYKY Instalační kabely Použití: pro pevné uložení ve vnitřních a venkovních prostorách, v zemi, v betonu. Kabely jsou odolné proti UV záření a proti šíření plamene. Konstrukce: 1. Měděné plné holé jádro 2. PVC izolace 3. Výplňový obal 4. PVC pláš
49 | 34111032 | Kabel silový s Cu jádrem 750 V CYKY 3 C x 1,5 mm2 |  | m | 240 | 0 | 0 | 0 | 0 | RTS II / 2022 | 0 |  | 0 | 0 | 0 | 0 | 0 | 0 | 0 | 0 | 0 | 0 | 21 | 0 | 0 | 0 |  |  |  | 0 | 0 | 0 | Z99999_ | Z_ | _ | 0 | 0 | 0 | 81 | 0 | 0 | 0
| RTS komentář: | CYKY Instalační kabely Použití: pro pevné uložení ve vnitřních a venkovních prostorách, v zemi, v betonu. Kabely jsou odolné proti UV záření a proti šíření plamene. Konstrukce: 1. Měděné plné holé jádro 2. PVC izolace 3. Výplňový obal 4. PVC pláš
50 | H1 | Helestra Pala podhledové LED downlight bílá |  | ks | 8 | 0 | 0 | 0 | 0 |  | 0 |  | 0 | 0 | 0 | 0 | 0 | 0 | 0 | 0 | 0 | 0 | 21 | 0 | 0 | 0 |  |  |  | 0 | 0 | 0 | Z99999_ | Z_ | _ | 0 | 0 | 0 | 83 | 0 | 0 | 0
| RTS komentář: | teplá bílá (2 900 K), 1 x 9 W LED, 900 lm, Výška 7cm, Průměr 10cm
51 | H2 | Helestra Liv – stropní LED svítidlo 20 cm |  | ks | 9 | 0 | 0 | 0 | 0 |  | 0 |  | 0 | 0 | 0 | 0 | 0 | 0 | 0 | 0 | 0 | 0 | 21 | 0 | 0 | 0 |  |  |  | 0 | 0 | 0 | Z99999_ | Z_ | _ | 0 | 0 | 0 | 85 | 0 | 0 | 0
| RTS komentář: | teplá bílá (2 900 K), 1 x 14,4 W LED, 1670 lm, Výška 11cm, Průměr 20cm
52 | H3 | Led pásek, teple bílá, 1,5m |  | ks | 7 | 0 | 0 | 0 | 0 |  | 0 |  | 0 | 0 | 0 | 0 | 0 | 0 | 0 | 0 | 0 | 0 | 21 | 0 | 0 | 0 |  |  |  | 0 | 0 | 0 | Z99999_ | Z_ | _ | 0 | 0 | 0 | 87 | 0 | 0 | 0
53 | 0239VD | Instalační profil pro LED pásek s opálovým krytem |  | m | 11 | 0 | 0 | 0 | 0 |  | 0 |  | 0 | 0 | 0 | 0 | 0 | 0 | 0 | 0 | 0 | 0 | 21 | 0 | 0 | 0 |  |  |  | 0 | 0 | 0 | Z99999_ | Z_ | _ | 0 | 0 | 0 | 88 | 0 | 0 | 0
54 | 0239VD | Zdroj pro LED pásek 220-240/24/P |  | ks | 7 | 0 | 0 | 0 | 0 |  | 0 |  | 0 | 0 | 0 | 0 | 0 | 0 | 0 | 0 | 0 | 0 | 21 | 0 | 0 | 0 |  |  |  | 0 | 0 | 0 | Z99999_ | Z_ | _ | 0 | 0 | 0 | 89 | 0 | 0 | 0
55 | 00425VD | Zásuvka jednonásobná LEVIT M ocelová/kouřová černá |  | ks | 2 | 0 | 0 | 0 | 0 |  | 0 |  | 0 | 0 | 0 | 0 | 0 | 0 | 0 | 0 | 0 | 0 | 21 | 0 | 0 | 0 |  |  |  | 0 | 0 | 0 | Z99999_ | Z_ | _ | 0 | 0 | 0 | 90 | 0 | 0 | 0
| RTS komentář: | Zásuvka ABB 5519H-A02357 69 jednonásobná s ochranným kolíkem, s clonkami je v barvě ocelová/kouřová černá. IP 40, 16 A, 250 V AC.
56 | 00425VD | Rámeček jednonásobný LEVIT M ocelová/kouřová černá |  | ks | 2 | 0 | 0 | 0 | 0 |  | 0 |  | 0 | 0 | 0 | 0 | 0 | 0 | 0 | 0 | 0 | 0 | 21 | 0 | 0 | 0 |  |  |  | 0 | 0 | 0 | Z99999_ | Z_ | _ | 0 | 0 | 0 | 92 | 0 | 0 | 0
| RTS komentář: | Rámeček jednonásobný; ocelová/kouř. černá 3901H-A05010 69
57 | ov9 | Ohřívač vody 9kW |  | ks | 1 | 0 | 0 | 0 | 0 |  | 0 |  | 0 | 0 | 0 | 0 | 0 | 0 | 0 | 0 | 0 | 0 | 21 | 0 | 0 | 0 |  |  |  | 0 | 0 | 0 | Z99999_ | Z_ | _ | 0 | 0 | 0 | 94 | 0 | 0 | 0
| RTS komentář: | Hakl 3K-DL HA3KDL3090 elektrický průtokový ohřívač tlakový 3-9 kW
58 | 551373403 | Termostat prostorový digitální |  | kus | 1 | 0 | 0 | 0 | 0 | RTS II / 2022 | 0 |  | 0 | 0 | 0 | 0 | 0 | 0 | 0 | 0 | 0 | 0 | 21 | 0 | 0 | 0 |  |  |  | 0 | 0 | 0 | Z99999_ | Z_ | _ | 0 | 0 | 0 | 96 | 0 | 0 | 0
| RTS komentář: | 1 7795 01
59 | 000 - AK4VD | konvektor designový ADAX NEO NP 04 KDT - bílý 400W |  | ks | 2 | 0 | 0 | 0 | 0 |  | 0 |  | 0 | 0 | 0 | 0 | 0 | 0 | 0 | 0 | 0 | 0 | 21 | 0 | 0 | 0 |  |  |  | 0 | 0 | 0 | Z99999_ | Z_ | _ | 0 | 0 | 0 | 98 | 0 | 0 | 0
60 | 000 - AK6VD | konvektor designový ADAX NEO NP 06 KDT - bílý 600W |  | ks | 2 | 0 | 0 | 0 | 0 |  | 0 |  | 0 | 0 | 0 | 0 | 0 | 0 | 0 | 0 | 0 | 0 | 21 | 0 | 0 | 0 |  |  |  | 0 | 0 | 0 | Z99999_ | Z_ | _ | 0 | 0 | 0 | 99 | 0 | 0 | 0
61 | 000 - AkK8D | konvektor designový ADAX NEO NP 08 KDT - bílý 800W |  | ks | 1 | 0 | 0 | 0 | 0 |  | 0 |  | 0 | 0 | 0 | 0 | 0 | 0 | 0 | 0 | 0 | 0 | 21 | 0 | 0 | 0 |  |  |  | 0 | 0 | 0 | Z99999_ | Z_ | _ | 0 | 0 | 0 | 100 | 0 | 0 | 0
62 | 000 - AK12D | konvektor designový ADAX NEO NP 12 KDT - bílý 1200W |  | ks | 2 | 0 | 0 | 0 | 0 |  | 0 |  | 0 | 0 | 0 | 0 | 0 | 0 | 0 | 0 | 0 | 0 | 21 | 0 | 0 | 0 |  |  |  | 0 | 0 | 0 | Z99999_ | Z_ | _ | 0 | 0 | 0 | 101 | 0 | 0 | 0
63 | 34561405 | Svorka WAGO 273-102 4x2,5 |  | kus | 50 | 0 | 0 | 0 | 0 | RTS II / 2022 | 0 |  | 0 | 0 | 0 | 0 | 0 | 0 | 0 | 0 | 0 | 0 | 21 | 0 | 0 | 0 |  |  |  | 0 | 0 | 0 | Z99999_ | Z_ | _ | 0 | 0 | 0 | 102 | 0 | 0 | 0
| RTS komentář: | Spojovací krabicové svorky WAGO řady 273 se zásuvným svorkovým spojem pro plné vodiče. Pro rychlou a bezpečnou instalaci. Počet svěrných míst: 4 Jmenovitý průřez: 2,5 mm2 S ovládacími pákami: Ne Barva: Tmavě šedé Jmenovité napětí: 400 V Jmenovitý proud: 24 A Vhodné pro masivní vodič: Ano Vhodné pro pružné vodiče: Ne Vhodné pro vícedrátové vodiče: Ne
64 | 34561409 | Svorka WAGO 273-100 3x1,5 |  | kus | 100 | 0 | 0 | 0 | 0 | RTS II / 2022 | 0 |  | 0 | 0 | 0 | 0 | 0 | 0 | 0 | 0 | 0 | 0 | 21 | 0 | 0 | 0 |  |  |  | 0 | 0 | 0 | Z99999_ | Z_ | _ | 0 | 0 | 0 | 104 | 0 | 0 | 0
| RTS komentář: | Spojovací krabicové svorky WAGO řady 273 se zásuvným svorkovým spojem pro plné vodiče. Pro rychlou a bezpečnou instalaci. Počet svěrných míst: 3 Jmenovitý průřez: 1,5 mm2 S ovládacími pákami: Ne Barva: Ostatní Jmenovité napětí: 400 V Jmenovitý proud: 18 A Vhodné pro masivní vodič: Ano Vhodné pro pružné vodiče: Ne Vhodné pro vícedrátové vodiče: Ne
65 | 34571511 | Krabice přístrojová kruhová KP 68/2 d 74x30 mm |  | kus | 2 | 0 | 0 | 0 | 0 | RTS II / 2022 | 0 |  | 0 | 0 | 0 | 0 | 0 | 0 | 0 | 0 | 0 | 0 | 21 | 0 | 0 | 0 |  |  |  | 0 | 0 | 0 | Z99999_ | Z_ | _ | 0 | 0 | 0 | 106 | 0 | 0 | 0
| RTS komentář: | Elektroinstalační krabice - pod omítku Přístrojová krabice Lze dolpnit víčkem V 68 vstupní otvory 6 x pr.20 zkouška žhavou smyčkou 850°
66 | 34571519 | Krabice univerzální z PH KU 68-1902 |  | kus | 20 | 0 | 0 | 0 | 0 | RTS II / 2022 | 0 |  | 0 | 0 | 0 | 0 | 0 | 0 | 0 | 0 | 0 | 0 | 21 | 0 | 0 | 0 |  |  |  | 0 | 0 | 0 | Z99999_ | Z_ | _ | 0 | 0 | 0 | 108 | 0 | 0 | 0
| RTS komentář: | Elektroinstalační krabice - pod omítku Odbočná krabice Komplet s víčkem KO 68 pr. 73 x 42 vstupní otvory 6 x pr. 20 1 x pr.7x2
67 | 34571051 | Trubka elektroinstal. ohebná 2323/LPE-1 d 22,9 mm |  | m | 22 | 0 | 0 | 0 | 0 | RTS II / 2022 | 0 |  | 0 | 0 | 0 | 0 | 0 | 0 | 0 | 0 | 0 | 0 | 21 | 0 | 0 | 0 |  |  |  | 0 | 0 | 0 | Z99999_ | Z_ | _ | 0 | 0 | 0 | 110 | 0 | 0 | 0
| RTS komentář: | Elektroinstalační trubky a příslušenství Ohebné LPE-1 - nízká mechanická odolnost 320 N Ohebné elektroinstalační trubky z PE, přírodní barvy pro nízkou mechanickou odolnost 320 N. Vhodné pro přímé zalévání při monolitické betonáži nebo pod omítku. Klasifikace podle IEC 614-225. Mechanická odolnost (mezní hodnota zatížení) 320 N/5 cm. Rozsah použití od -25°C do + 90°C (krátkodobě). Materiál NENÍ samozhášivý
68 | 34572176 | Lišta hranatá LHD 40x20, délka 2 m |  | m | 14 | 0 | 0 | 0 | 0 | RTS II / 2022 | 0 |  | 0 | 0 | 0 | 0 | 0 | 0 | 0 | 0 | 0 | 0 | 21 | 0 | 0 | 0 |  |  |  | 0 | 0 | 0 | Z99999_ | Z_ | _ | 0 | 0 | 0 | 112 | 0 | 0 | 0
69 | 000-poh2VD | Pohybové čidlo stropní 360° pro LED |  | ks | 10 | 0 | 0 | 0 | 0 |  | 0 |  | 0 | 0 | 0 | 0 | 0 | 0 | 0 | 0 | 0 | 0 | 21 | 0 | 0 | 0 |  |  |  | 0 | 0 | 0 | Z99999_ | Z_ | _ | 0 | 0 | 0 | 113 | 0 | 0 | 0
70 | 0011VD | Drobný instalační materiál |  | obj. | 1 | 0 | 0 | 0 | 0 |  | 0 |  | 0 | 0 | 0 | 0 | 0 | 0 | 0 | 0 | 0 | 0 | 21 | 0 | 0 | 0 |  |  |  | 0 | 0 | 0 | Z99999_ | Z_ | _ | 0 | 0 | 0 | 114 | 0 | 0 | 0
[7 empty] | Celkem: |  | 0
Poznámka: