## Rekapitulace stavby
Export Komplet | [27 empty] | 2.0 | ZAMOK |  |  |  |  | False | False | {c3dbaabb-32b8-44ae-b3d0-0bd08d3395c1}
[33 empty] | 0,01 | 21
[33 empty] | 0,01 | 15
|  | REKAPITULACE STAVBY | [17 empty] | v --- níže se nacházejí doplnkové a pomocné údaje k sestavám --- v | [11 empty] | Návod na vyplnění | 0,001
|  | Kód: |  |  |  |  | ZN2022_060 | [24 empty] | Měnit lze pouze buňky se žlutým podbarvením! 1) na prvním listu Rekapitulace stavby vyplňte v sestavě a) Souhrnný list - údaje o Uchazeči (přenesou se do ostatních sestav i v jiných listech) b) Rekapitulace objektů - potřebné Ostatní náklady 2) na vybraných listech vyplňte v sestavě a) Krycí list - údaje o Uchazeči, pokud se liší od údajů o Uchazeči na Souhrnném listu (údaje se přenesou do ostatních sestav v daném listu) b) Rekapitulace rozpočtu - potřebné Ostatní náklady c) Celkové náklady za stavbu - ceny u položek - množství, pokud má žluté podbarvení - a v případě potřeby poznámku (ta je ve skrytém sloupci) | 0,01
|  | Stavba: |  |  |  |  | Stavební úpravy smuteční síně ve Varnsdorfu - úprava toalet | [25 empty] | 0,01
|  | KSO: | [13 empty] | CC-CZ: | [16 empty] | 0,01
|  | Místo: |  |  |  |  | Varnsdorf | [8 empty] | Datum: |  | 5. 11. 2022 | [14 empty] | 0,01
0,01
|  | Zadavatel: | [13 empty] | IČ: | [16 empty] | 0,01
|  |  | Město Varnsdorf | [12 empty] | DIČ: | [16 empty] | 0,01
0,01
|  | Uchazeč: | [13 empty] | IČ: |  | Vyplň údaj | [14 empty] | 0,01
|  |  | Vyplň údaj | [12 empty] | DIČ: |  | Vyplň údaj | [14 empty] | 0,01
False
|  | Projektant: | [13 empty] | IČ: | [16 empty] | False
|  |  | Ing. Václav Jára, ForWood | [12 empty] | DIČ: | [16 empty] | True
0,01
|  | Zpracovatel: | [13 empty] | IČ: | [16 empty] | 0,01
[16 empty] | DIČ: | [16 empty] | True
Poznámka:
|  | Náklady z rozpočtů | [13 empty] | 0
|  | Ostatní náklady ze souhrnného listu | [13 empty] | 0
|  | Cena bez DPH | [13 empty] | 0
[8 empty] | Sazba daně |  |  | Základ daně |  |  |  |  | Výše daně
|  | DPH |  | základní |  |  |  | 21% |  |  | 0 |  |  |  |  | 0
|  |  |  | snížená |  |  |  | 15% |  |  | 0 |  |  |  |  | 0
|  |  |  | zákl. přenesená |  |  |  | 21% |  |  | 0 |  |  |  |  | 0
|  |  |  | sníž. přenesená |  |  |  | 15% |  |  | 0 |  |  |  |  | 0
|  |  |  | nulová |  |  |  | 0% |  |  | 0 |  |  |  |  | 0
|  | Cena s DPH | [6 empty] | v |  |  | CZK |  |  |  | 0
|  | Projektant | [11 empty] | Zpracovatel
|  | Datum a podpis: | [7 empty] | Razítko |  |  |  | Datum a podpis: |  |  | Razítko
|  | Objednavatel | [11 empty] | Uchazeč
|  | Datum a podpis: | [7 empty] | Razítko |  |  |  | Datum a podpis: |  |  | Razítko
REKAPITULACE OBJEKTŮ STAVBY A SOUPISŮ PRACÍ
| Kód: | [6 empty] | ZN2022_060
| Stavba: | [6 empty] | Stavební úpravy smuteční síně ve Varnsdorfu - úprava toalet
| Místo: | [6 empty] | Varnsdorf | [6 empty] | Datum: |  | 5. 11. 2022
| Zadavatel: | [6 empty] | Město Varnsdorf | [6 empty] | Projektant: |  | Ing. Václav Jára, ForWood |  |  | Informatívní údaje z listů zakázek
| Uchazeč: | [13 empty] | Zpracovatel:
| Kód |  |  |  | Popis | [7 empty] | Cena bez DPH [CZK] |  |  |  |  | Cena s DPH [CZK] | Typ | z toho Ostat. náklady [CZK] | DPH [CZK] | Normohodiny [h] | DPH základní [CZK] | DPH snížená [CZK] | DPH základní přenesená [CZK] | DPH snížená přenesená [CZK] | Základna DPH základní | Základna DPH snížená | Základna DPH zákl. přenesená | Základna DPH sníž. přenesená | Základna DPH nulová
| 1) Náklady z rozpočtů | [11 empty] | 0 |  |  |  |  | 0 |  | 0 | 0 | 0 | 0 | 0 | 0 | 0 | 0 | 0 | 0 | 0 | 0 |  | D | 0 | ###NOIMPORT### | IMPORT | {c3dbaabb-32b8-44ae-b3d0-0bd08d3395c1} | {00000000-0000-0000-0000-000000000000}
/ |  | SO 701 |  |  |  | Stavební úpravy | [6 empty] | 0 |  |  |  |  | 0 | STA | 0 | 0 | 0 | 0 | 0 | 0 | 0 | 0 | 0 | 0 | 0 | 0 |  |  | 1 |  | IMPORT | {c9019d90-cc38-44f9-86dd-d92269e34659} | {c3dbaabb-32b8-44ae-b3d0-0bd08d3395c1} | [13 empty] | 2
/ |  | SO 701_01 |  |  |  | Elektro rozvody | [6 empty] | 0 |  |  |  |  | 0 | STA | 0 | 0 | 0 | 0 | 0 | 0 | 0 | 0 | 0 | 0 | 0 | 0 |  |  | 1 |  | IMPORT | {c486c640-1f21-48db-918d-895f5e6056c8} | {c3dbaabb-32b8-44ae-b3d0-0bd08d3395c1} | [13 empty] | 2
/ |  | SO 701_02 |  |  |  | ÚT + VZT | [6 empty] | 0 |  |  |  |  | 0 | STA | 0 | 0 | 0 | 0 | 0 | 0 | 0 | 0 | 0 | 0 | 0 | 0 |  |  | 1 |  | IMPORT | {52e6d599-aaa9-4831-a970-64a19ca039be} | {c3dbaabb-32b8-44ae-b3d0-0bd08d3395c1} | [13 empty] | 2
/ |  | SO 701_03 |  |  |  | Zařízení zdravotně technických instalací | [6 empty] | 0 |  |  |  |  | 0 | STA | 0 | 0 | 0 | 0 | 0 | 0 | 0 | 0 | 0 | 0 | 0 | 0 |  |  | 1 |  | IMPORT | {99bf6dbc-972a-457e-92aa-2b7fb2be01ad} | {c3dbaabb-32b8-44ae-b3d0-0bd08d3395c1} | [13 empty] | 2
/ |  | SO 999 |  |  |  | Vícerozpočtové náklady | [6 empty] | 0 |  |  |  |  | 0 | STA | 0 | 0 | 0 | 0 | 0 | 0 | 0 | 0 | 0 | 0 | 0 | 0 |  |  | 1 |  | IMPORT | {3b804131-43d9-41c3-96ea-bab1a7f1ab96} | {c3dbaabb-32b8-44ae-b3d0-0bd08d3395c1} | [13 empty] | 2
| 2) Ostatní náklady ze souhrnného listu | [11 empty] | 0 |  |  |  |  | 0 |  | Procent. zadání [% nákladů rozpočtu] | Zařazení nákladů | DPH | DPH [CZK]
|  | Ostatní náklady | [10 empty] | 0 |  |  |  |  | 0 |  | 0% | stavební čast | základní | 0 | [12 empty] | OSTATNENAKLADY |  |  | 0 | 0 | 0 | 0 | 0 | 0 | 0 | 0 | 0 | 0 | 1 | 1 | x
|  | Vyplň vlastní | [10 empty] | 0 |  |  |  |  | 0 |  | 0% | stavební čast | základní | 0 | [12 empty] | OSTATNENAKLADYVLASTNE |  |  | 0 | 0 | 0 | 0 | 0 | 0 | 0 | 0 | 0 | 0 | 1 | 1
|  | Vyplň vlastní | [10 empty] | 0 |  |  |  |  | 0 |  | 0% | stavební čast | základní | 0 | [12 empty] | OSTATNENAKLADYVLASTNE |  |  | 0 | 0 | 0 | 0 | 0 | 0 | 0 | 0 | 0 | 0 | 1 | 1
|  | Vyplň vlastní | [10 empty] | 0 |  |  |  |  | 0 |  | 0% | stavební čast | základní | 0 | [12 empty] | OSTATNENAKLADYVLASTNE |  |  | 0 | 0 | 0 | 0 | 0 | 0 | 0 | 0 | 0 | 0 | 1 | 1
| Celkové náklady za stavbu 1) + 2) | [11 empty] | 0 |  |  |  |  | 0

## SO 701 - Stavební úpravy
{c9019d90-cc38-44f9-86dd-d92269e34659}
2
| KRYCÍ LIST SOUPISU PRACÍ | [7 empty] | v --- níže se nacházejí doplnkové a pomocné údaje k sestavám --- v | [8 empty] | False
Stavba:
Stavební úpravy smuteční síně ve Varnsdorfu - úprava toalet
Objekt:
SO 701 - Stavební úpravy
| KSO: |  |  |  |  | CC-CZ:
| Místo: |  | Varnsdorf |  |  | Datum: | 5. 11. 2022
| Zadavatel: |  |  |  |  | IČ:
|  | Město Varnsdorf |  |  |  | DIČ:
| Uchazeč: |  |  |  |  | IČ: | Vyplň údaj
|  | Vyplň údaj |  |  |  | DIČ: | Vyplň údaj
| Projektant: |  |  |  |  | IČ:
|  | Ing. Václav Jára, ForWood |  |  |  | DIČ:
| Zpracovatel: |  |  |  |  | IČ:
|  | Bc. Zuzana Kosáková |  |  |  | DIČ:
Poznámka:
| Náklady z rozpočtu | [5 empty] | 0
| Ostatní náklady | [5 empty] | 0
| Cena bez DPH | [5 empty] | 0
|  |  | Základ daně |  |  | Sazba daně | Výše daně
| DPH | základní | 0 |  |  | 21% | 0
|  | snížená | 0 |  |  | 15% | 0
|  | zákl. přenesená | 0 |  |  | 21% | 0
|  | sníž. přenesená | 0 |  |  | 15% | 0
|  | nulová | 0 |  |  | 0% | 0
| Cena s DPH |  |  | v | CZK |  | 0
| Projektant |  |  | Zpracovatel
| Datum a podpis: |  | Razítko | Datum a podpis: |  |  | Razítko
| Objednavatel |  |  | Uchazeč
| Datum a podpis: |  | Razítko | Datum a podpis: |  |  | Razítko
REKAPITULACE ČLENĚNÍ SOUPISU PRACÍ
Stavba:
Stavební úpravy smuteční síně ve Varnsdorfu - úprava toalet
Objekt:
SO 701 - Stavební úpravy
Místo: |  |  | Varnsdorf |  |  | Datum: | 5. 11. 2022
Zadavatel: |  |  | Město Varnsdorf |  |  | Projektant: | Ing. Václav Jára, ForWood
Uchazeč: |  |  | Vyplň údaj |  |  | Zpracovatel: | Bc. Zuzana Kosáková
Kód dílu - Popis | [6 empty] | Cena celkem [CZK]
1) Náklady ze soupisu prací | [6 empty] | 0 | [11 empty] | -1
| HSV - Práce a dodávky HSV | [5 empty] | 0
| 1 - Zemní práce | [5 empty] | 0
| 3 - Svislé a kompletní konstrukce | [5 empty] | 0
| 5 - Komunikace pozemní | [5 empty] | 0
| 6 - Úpravy povrchů, podlahy a osazování výplní | [5 empty] | 0
| 8 - Trubní vedení | [5 empty] | 0
| 9 - Ostatní konstrukce a práce, bourání | [5 empty] | 0
| 997 - Přesun sutě | [5 empty] | 0
| 998 - Přesun hmot | [5 empty] | 0
| PSV - Práce a dodávky PSV | [5 empty] | 0
| 711 - Izolace proti vodě, vlhkosti a plynům | [5 empty] | 0
| 713 - Izolace tepelné | [5 empty] | 0
| 725 - Zdravotechnika - zařizovací předměty | [5 empty] | 0
| 763 - Konstrukce suché výstavby | [5 empty] | 0
| 764 - Konstrukce klempířské | [5 empty] | 0
| 766 - Konstrukce truhlářské | [5 empty] | 0
| 771 - Podlahy z dlaždic | [5 empty] | 0
| 781 - Dokončovací práce - obklady | [5 empty] | 0
| 783 - Dokončovací práce - nátěry | [5 empty] | 0
| 784 - Dokončovací práce - malby a tapety | [5 empty] | 0
| HZS - Hodinové zúčtovací sazby | [5 empty] | 0
| VP - Vícepráce | [5 empty] | 0
2) Ostatní náklady | [6 empty] | 0 |  |  | DPH
| Zařízení staveniště | [5 empty] | 0 |  |  | základní | [12 empty] | VRN | 0 | 0 | 0 | 0 | 0 | 1
| Projektové práce | [5 empty] | 0 |  |  | základní | [12 empty] | VRN | 0 | 0 | 0 | 0 | 0 | 1
| Územní vlivy | [5 empty] | 0 |  |  | základní | [12 empty] | VRN | 0 | 0 | 0 | 0 | 0 | 1
| Provozní vlivy | [5 empty] | 0 |  |  | základní | [12 empty] | VRN | 0 | 0 | 0 | 0 | 0 | 1
| Jiné VRN | [5 empty] | 0 |  |  | základní | [12 empty] | VRN | 0 | 0 | 0 | 0 | 0 | 1
| Kompletační činnost | [5 empty] | 0 |  |  | základní | [12 empty] | KOMPLETACNA | 0 | 0 | 0 | 0 | 0 | 1
Celkové náklady za stavbu 1) + 2) | [6 empty] | 0
SOUPIS PRACÍ
Stavba:
Stavební úpravy smuteční síně ve Varnsdorfu - úprava toalet
Objekt:
SO 701 - Stavební úpravy
Místo: |  |  | Varnsdorf |  |  | Datum: | 5. 11. 2022
Zadavatel: |  |  | Město Varnsdorf |  |  | Projektant: | Ing. Václav Jára, ForWood
Uchazeč: |  |  | Vyplň údaj |  |  | Zpracovatel: | Bc. Zuzana Kosáková
PČ | Typ | Kód | Popis | MJ | Množství | J.cena [CZK] | Cena celkem [CZK] | Cenová soustava |  | DPH | J. Nh [h] | Nh celkem [h] | J. hmotnost [t] | Hmotnost celkem [t] | J. suť [t] | Suť Celkem [t]
Náklady soupisu celkem | [6 empty] | 0 |  |  |  |  | 0 |  | 32.5526 |  | 29.7754 |  | D | -1 | [10 empty] | 0
| D | HSV | Práce a dodávky HSV |  |  |  | 0 |  |  |  |  | 0 |  | 22.6581 |  | 23.0202 | 1 | D | 0 |  |  |  | ROZPOCET | [6 empty] | 0
| D | 1 | Zemní práce |  |  |  | 0 |  |  |  |  | 0 |  | 1.89 |  | 3.585 | 1 | D | 1 |  |  |  | ROZPOCET | [6 empty] | 0
1 | K | 113106051 | Rozebrání dlažeb při překopech vozovek z velkých kostek s ložem z kameniva ručně | m2 | 5 |  | 0 | CS ÚRS 2022 02 |  | základní |  | 0 | 0 | 0 | 0.417 | 2.085 | 4 | K | 2 |  |  |  | ROZPOCET | 0 | 0 | 0 | 0 | 0 | 1 | 0 | 4 | 809289142
2 | K | 113107012 | Odstranění podkladu z kameniva těženého tl přes 100 do 200 mm při překopech ručně | m2 | 5 |  | 0 | CS ÚRS 2022 02 |  | základní |  | 0 | 0 | 0 | 0.3 | 1.5 | 4 | K | 2 |  |  |  | ROZPOCET | 0 | 0 | 0 | 0 | 0 | 1 | 0 | 4 | 769614004
3 | K | 139751101 | Vykopávky v uzavřených prostorech v hornině třídy těžitelnosti I skupiny 1 až 3 ručně | m3 | 4.735 |  | 0 | CS ÚRS 2021 02 |  | základní |  | 0 | 0 | 0 | 0 | 0 | 4 | K | 2 |  |  |  | ROZPOCET | 0 | 0 | 0 | 0 | 0 | 1 | 0 | 4 | 784155629
| VV |  | 5,0*(0,305-0,2) "1.05 |  | 0.525 | [12 empty] | VV | 2 | 2 | True | 0 | ROZPOCET
| VV |  | 9,37*(0,305-0,2) "1.06 |  | 0.984 | [12 empty] | VV | 2 | 2 | True | 0 | ROZPOCET
| VV |  | 5,48*(0,305-0,2) "1.07 |  | 0.575 | [12 empty] | VV | 2 | 2 | True | 0 | ROZPOCET
| VV |  | 8,58*(0,305-0,2) "1.08 |  | 0.901 | [12 empty] | VV | 2 | 2 | True | 0 | ROZPOCET
| VV |  | 5*0,35 "kanalizace - přepojení |  | 1.75 | [12 empty] | VV | 2 | 2 | True | 0 | ROZPOCET
| VV |  | Součet |  | 4.735 | [12 empty] | VV | 2 | 4 | True | 1 | ROZPOCET
4 | K | 162211311 | Vodorovné přemístění výkopku z horniny třídy těžitelnosti I skupiny 1 až 3 stavebním kolečkem do 10 m | m3 | 4.735 |  | 0 | CS ÚRS 2021 02 |  | základní |  | 0 | 0 | 0 | 0 | 0 | 4 | K | 2 |  |  |  | ROZPOCET | 0 | 0 | 0 | 0 | 0 | 1 | 0 | 4 | -1604124052
| VV |  | 4,735 |  | 4.735 | [12 empty] | VV | 2 | 2 | True | 1 | ROZPOCET
5 | K | 162211319 | Příplatek k vodorovnému přemístění výkopku z horniny třídy těžitelnosti I skupiny 1 až 3 stavebním kolečkem ZKD 10 m | m3 | 15.34 |  | 0 | CS ÚRS 2021 02 |  | základní |  | 0 | 0 | 0 | 0 | 0 | 4 | K | 2 |  |  |  | ROZPOCET | 0 | 0 | 0 | 0 | 0 | 1 | 0 | 4 | 360248230
| VV |  | do 50m | [14 empty] | VV | 2 | 1 | True | 0 | ROZPOCET
| VV |  | 4,735 |  | 4.735 | [12 empty] | VV | 2 | 2 | True | 0 | ROZPOCET
| VV |  | -3,0*0,6*0,5 "obsyp potrubí |  | -0.9 | [12 empty] | VV | 2 | 2 | True | 0 | ROZPOCET
| VV |  | Součet |  | 3.835 | [12 empty] | VV | 2 | 4 | True | 1 | ROZPOCET
| VV |  | 3,835*4 'Přepočtené koeficientem množství |  | 15.34 | [12 empty] | VV | 2 | 2 | False | 1 | ROZPOCET
6 | K | 162751117 | Vodorovné přemístění přes 9 000 do 10000 m výkopku/sypaniny z horniny třídy těžitelnosti I skupiny 1 až 3 | m3 | 3.835 |  | 0 | CS ÚRS 2021 02 |  | základní |  | 0 | 0 | 0 | 0 | 0 | 4 | K | 2 |  |  |  | ROZPOCET | 0 | 0 | 0 | 0 | 0 | 1 | 0 | 4 | 2028255487
| VV |  | 4,735 |  | 4.735 | [12 empty] | VV | 2 | 2 | True | 0 | ROZPOCET
| VV |  | -3,0*0,6*0,5 "obsyp potrubí |  | -0.9 | [12 empty] | VV | 2 | 2 | True | 0 | ROZPOCET
| VV |  | Součet |  | 3.835 | [12 empty] | VV | 2 | 4 | True | 1 | ROZPOCET
7 | K | 162751119 | Příplatek k vodorovnému přemístění výkopku/sypaniny z horniny třídy těžitelnosti I skupiny 1 až 3 ZKD 1000 m přes 10000 m | m3 | 19.175 |  | 0 | CS ÚRS 2021 02 |  | základní |  | 0 | 0 | 0 | 0 | 0 | 4 | K | 2 |  |  |  | ROZPOCET | 0 | 0 | 0 | 0 | 0 | 1 | 0 | 4 | 462965779
| VV |  | 3,835 "do 15-ti km |  | 3.835 | [12 empty] | VV | 2 | 2 | True | 1 | ROZPOCET
| VV |  | 3,835*5 'Přepočtené koeficientem množství |  | 19.175 | [12 empty] | VV | 2 | 2 | False | 1 | ROZPOCET
8 | K | 167111101 | Nakládání výkopku z hornin třídy těžitelnosti I skupiny 1 až 3 ručně | m3 | 3.835 |  | 0 | CS ÚRS 2021 02 |  | základní |  | 0 | 0 | 0 | 0 | 0 | 4 | K | 2 |  |  |  | ROZPOCET | 0 | 0 | 0 | 0 | 0 | 1 | 0 | 4 | 191010637
9 | K | 171201231 | Poplatek za uložení zeminy a kamení na recyklační skládce (skládkovné) kód odpadu 17 05 04 | t | 7.478 |  | 0 | CS ÚRS 2022 02 |  | základní |  | 0 | 0 | 0 | 0 | 0 | 4 | K | 2 |  |  |  | ROZPOCET | 0 | 0 | 0 | 0 | 0 | 1 | 0 | 4 | 1332354549
| VV |  | 3,835*1,95 |  | 7.478 | [12 empty] | VV | 2 | 2 | True | 1 | ROZPOCET
10 | K | 171251201 | Uložení sypaniny na skládky nebo meziskládky | m3 | 3.835 |  | 0 | CS ÚRS 2022 02 |  | základní |  | 0 | 0 | 0 | 0 | 0 | 4 | K | 2 |  |  |  | ROZPOCET | 0 | 0 | 0 | 0 | 0 | 1 | 0 | 4 | -1396979655
11 | K | 174112102 | Zásyp v uzavřených prostorech do 30 m3 sypaninou se zhutněním při překopech inženýrských sítí ručně | m3 | 0.85 |  | 0 | CS ÚRS 2021 02 |  | základní |  | 0 | 0 | 0 | 0 | 0 | 4 | K | 2 |  |  |  | ROZPOCET | 0 | 0 | 0 | 0 | 0 | 1 | 0 | 4 | 1959746999
| VV |  | -3,0*0,6*0,5 "obsyp potrubí |  | -0.9 | [12 empty] | VV | 2 | 2 | True | 0 | ROZPOCET
| VV |  | 5*0,35 "kanalizace - přepojení |  | 1.75 | [12 empty] | VV | 2 | 2 | True | 0 | ROZPOCET
| VV |  | Součet |  | 0.85 | [12 empty] | VV | 2 | 4 | True | 1 | ROZPOCET
12 | K | 175111101 | Obsypání potrubí ručně sypaninou bez prohození, uloženou do 3 m | m3 | 0.9 |  | 0 | CS ÚRS 2021 02 |  | základní |  | 0 | 0 | 0 | 0 | 0 | 4 | K | 2 |  |  |  | ROZPOCET | 0 | 0 | 0 | 0 | 0 | 1 | 0 | 4 | -172208693
| VV |  | 3,0*0,6*0,5 |  | 0.9 | [12 empty] | VV | 2 | 2 | True | 1 | ROZPOCET
13 | M | 58331200 | štěrkopísek netříděný zásypový | t | 1.89 |  | 0 | CS ÚRS 2021 02 |  | základní |  | 0 | 1 | 1.89 | 0 | 0 | 8 | M | 2 |  |  |  | ROZPOCET | 0 | 0 | 0 | 0 | 0 | 1 | 0 | 4 | 559398029
| VV |  | 0,9*2,1 'Přepočtené koeficientem množství |  | 1.89 | [12 empty] | VV | 2 | 2 | False | 1 | ROZPOCET
| D | 3 | Svislé a kompletní konstrukce |  |  |  | 0 |  |  |  |  | 0 |  | 0.40636 |  | 0.00017049 | 1 | D | 1 |  |  |  | ROZPOCET | [6 empty] | 0
14 | K | 319202114 | Dodatečná izolace zdiva tl přes 450 do 600 mm nízkotlakou injektáží silikonovou mikroemulzí | m | 17.049 |  | 0 | CS ÚRS 2022 02 |  | základní |  | 0 | 0.00119 | 0.020288 | 1e-05 | 0.00017049 | 4 | K | 2 |  |  |  | ROZPOCET | 0 | 0 | 0 | 0 | 0 | 1 | 0 | 4 | -886312867
| VV |  | 5,806 |  | 5.806 | [12 empty] | VV | 2 | 2 | True | 0 | ROZPOCET
| VV |  | 2,587+2,05 |  | 4.637 | [12 empty] | VV | 2 | 2 | True | 0 | ROZPOCET
| VV |  | 6,606 |  | 6.606 | [12 empty] | VV | 2 | 2 | True | 0 | ROZPOCET
| VV |  | Součet |  | 17.049 | [12 empty] | VV | 2 | 4 | True | 1 | ROZPOCET
15 | K | 340271045 | Zazdívka otvorů v příčkách nebo stěnách pl přes 1 do 4 m2 tvárnicemi pórobetonovými tl 150 mm | m2 | 4.874 |  | 0 | CS ÚRS 2022 02 |  | základní |  | 0 | 0.07921 | 0.38607 | 0 | 0 | 4 | K | 2 |  |  |  | ROZPOCET | 0 | 0 | 0 | 0 | 0 | 1 | 0 | 4 | -861015937
| VV |  | 0,95*2,565*2 |  | 4.874 | [12 empty] | VV | 2 | 2 | True | 1 | ROZPOCET
| D | 5 | Komunikace pozemní |  |  |  | 0 |  |  |  |  | 0 |  | 3.0452 |  | 0 | 1 | D | 1 |  |  |  | ROZPOCET | [6 empty] | 0
16 | K | 572370111 | Vyspravení krytu komunikací po překopech pl do 15 m2 dlažbou velkou do lože z kameniva | m2 | 5 |  | 0 | CS ÚRS 2022 02 |  | základní |  | 0 | 0.60904 | 3.0452 | 0 | 0 | 4 | K | 2 |  |  |  | ROZPOCET | 0 | 0 | 0 | 0 | 0 | 1 | 0 | 4 | -1007495550
| D | 6 | Úpravy povrchů, podlahy a osazování výplní |  |  |  | 0 |  |  |  |  | 0 |  | 17.3006 |  | 0 | 1 | D | 1 |  |  |  | ROZPOCET | [6 empty] | 0
17 | K | 612321131 | Potažení vnitřních stěn vápenocementovým štukem tloušťky do 3 mm | m2 | 11.343 |  | 0 | CS ÚRS 2022 02 |  | základní |  | 0 | 0.003 | 0.034029 | 0 | 0 | 4 | K | 2 |  |  |  | ROZPOCET | 0 | 0 | 0 | 0 | 0 | 1 | 0 | 4 | 264844358
| VV |  | SDK příčka v mč. 1.01 | [14 empty] | VV | 2 | 1 | True | 0 | ROZPOCET
| VV |  | (1,25+4,56)*2,8 |  | 16.268 | [12 empty] | VV | 2 | 2 | True | 0 | ROZPOCET
| VV |  | -(0,8*1,97*2+0,9*1,97) |  | -4.925 | [12 empty] | VV | 2 | 2 | True | 0 | ROZPOCET
| VV |  | Součet |  | 11.343 | [12 empty] | VV | 2 | 4 | True | 1 | ROZPOCET
18 | K | 612325225 | Vápenocementová štuková omítka malých ploch přes 1 do 4 m2 na stěnách | kus | 4 |  | 0 | CS ÚRS 2022 02 |  | základní |  | 0 | 0.1575 | 0.63 | 0 | 0 | 4 | K | 2 |  |  |  | ROZPOCET | 0 | 0 | 0 | 0 | 0 | 1 | 0 | 4 | -607046752
| VV |  | zazdívka stáv. dveří z obou stran | [14 empty] | VV | 2 | 1 | True | 0 | ROZPOCET
| VV |  | 2*2 |  | 4 | [12 empty] | VV | 2 | 2 | True | 1 | ROZPOCET
19 | K | 612325422 | Oprava vnitřní vápenocementové štukové omítky stěn v rozsahu plochy přes 10 do 30 % | m2 | 14.378 |  | 0 | CS ÚRS 2022 02 |  | základní |  | 0 | 0.017 | 0.24443 | 0 | 0 | 4 | K | 2 |  |  |  | ROZPOCET | 0 | 0 | 0 | 0 | 0 | 1 | 0 | 4 | -821521167
| VV |  | (1,25+4,56)*2,8 |  | 16.268 | [12 empty] | VV | 2 | 2 | True | 0 | ROZPOCET
| VV |  | -0,9*2,1 |  | -1.89 | [12 empty] | VV | 2 | 2 | True | 0 | ROZPOCET
| VV |  | Součet |  | 14.378 | [12 empty] | VV | 2 | 4 | True | 1 | ROZPOCET
20 | K | 629991011 | Zakrytí výplní otvorů a svislých ploch fólií přilepenou lepící páskou | m2 | 4.2 |  | 0 | CS ÚRS 2022 02 |  | základní |  | 0 | 0 | 0 | 0 | 0 | 4 | K | 2 |  |  |  | ROZPOCET | 0 | 0 | 0 | 0 | 0 | 1 | 0 | 4 | -146662226
| VV |  | 1,0*2,1*2 "vstupní dveře |  | 4.2 | [12 empty] | VV | 2 | 2 | True | 1 | ROZPOCET
21 | K | 631311114 | Mazanina tl přes 50 do 80 mm z betonu prostého bez zvýšených nároků na prostředí tř. C 16/20 | m3 | 2.275 |  | 0 | CS ÚRS 2022 02 |  | základní |  | 0 | 2.301 | 5.2348 | 0 | 0 | 4 | K | 2 |  |  |  | ROZPOCET | 0 | 0 | 0 | 0 | 0 | 1 | 0 | 4 | -825358185
| VV |  | 28,44*0,08 |  | 2.275 | [12 empty] | VV | 2 | 2 | True | 1 | ROZPOCET
22 | K | 631311134 | Mazanina tl přes 120 do 240 mm z betonu prostého bez zvýšených nároků na prostředí tř. C 16/20 | m3 | 4.767 |  | 0 | CS ÚRS 2022 02 |  | základní |  | 0 | 2.301 | 10.969 | 0 | 0 | 4 | K | 2 |  |  |  | ROZPOCET | 0 | 0 | 0 | 0 | 0 | 1 | 0 | 4 | 1396079973
| VV |  | 31,78*0,15 "měřeno digitálně |  | 4.767 | [12 empty] | VV | 2 | 2 | True | 1 | ROZPOCET
23 | K | 631319175 | Příplatek k mazanině tl přes 120 do 240 mm za stržení povrchu spodní vrstvy před vložením výztuže | m3 | 4.767 |  | 0 | CS ÚRS 2022 02 |  | základní |  | 0 | 0 | 0 | 0 | 0 | 4 | K | 2 |  |  |  | ROZPOCET | 0 | 0 | 0 | 0 | 0 | 1 | 0 | 4 | -677085327
24 | K | 631319195 | Příplatek k mazanině tl přes 50 do 80 mm za plochu do 5 m2 | m3 | 2.275 |  | 0 | CS ÚRS 2022 02 |  | základní |  | 0 | 0 | 0 | 0 | 0 | 4 | K | 2 |  |  |  | ROZPOCET | 0 | 0 | 0 | 0 | 0 | 1 | 0 | 4 | -1252309634
25 | K | 631362021 | Výztuž mazanin svařovanými sítěmi Kari | t | 0.176 |  | 0 | CS ÚRS 2022 02 |  | základní |  | 0 | 1.0628 | 0.18705 | 0 | 0 | 4 | K | 2 |  |  |  | ROZPOCET | 0 | 0 | 0 | 0 | 0 | 1 | 0 | 4 | -318191900
| VV |  | 31,78/6*1,25*26,64/1000 "měřeno digitálně kari 6/100/100 |  | 0.176 | [12 empty] | VV | 2 | 2 | True | 1 | ROZPOCET
26 | K | 634112123 | Obvodová dilatace podlahovým páskem z pěnového PE s fólií mezi stěnou a mazaninou nebo potěrem v 80 mm | m | 64.84 |  | 0 | CS ÚRS 2022 02 |  | základní |  | 0 | 2e-05 | 0.0012968 | 0 | 0 | 4 | K | 2 |  |  |  | ROZPOCET | 0 | 0 | 0 | 0 | 0 | 1 | 0 | 4 | 1674364295
| VV |  | (1,25+4,56)*2 "1.01 |  | 11.62 | [12 empty] | VV | 2 | 2 | True | 0 | ROZPOCET
| VV |  | (2,56+1,91)*2 "1.02 |  | 8.94 | [12 empty] | VV | 2 | 2 | True | 0 | ROZPOCET
| VV |  | (1,295+1,305)*2 "1.03 |  | 5.2 | [12 empty] | VV | 2 | 2 | True | 0 | ROZPOCET
| VV |  | (1,295+1,275)*2 "1.04 |  | 5.14 | [12 empty] | VV | 2 | 2 | True | 0 | ROZPOCET
| VV |  | (2,01+1,87)*2 "1.05 |  | 7.76 | [12 empty] | VV | 2 | 2 | True | 0 | ROZPOCET
| VV |  | (1,295+1,475)*2 "1.06 |  | 5.54 | [12 empty] | VV | 2 | 2 | True | 0 | ROZPOCET
| VV |  | (1,295+1,925)*2 "1.07 |  | 6.44 | [12 empty] | VV | 2 | 2 | True | 0 | ROZPOCET
| VV |  | (1,49+1,925)*2 "1.08 |  | 6.83 | [12 empty] | VV | 2 | 2 | True | 0 | ROZPOCET
| VV |  | (1,705+1,98)*2 "1.09 |  | 7.37 | [12 empty] | VV | 2 | 2 | True | 0 | ROZPOCET
| VV |  | Součet |  | 64.84 | [12 empty] | VV | 2 | 4 | True | 1 | ROZPOCET
| D | 8 | Trubní vedení |  |  |  | 0 |  |  |  |  | 0 |  | 0.0106 |  | 0 | 1 | D | 1 |  |  |  | ROZPOCET | [6 empty] | 0
27 | K | 871350310 | Montáž kanalizačního potrubí hladkého plnostěnného SN 10 z polypropylenu DN 200 | m | 2 |  | 0 | CS ÚRS 2022 02 |  | základní |  | 0 | 1e-05 | 2e-05 | 0 | 0 | 4 | K | 2 |  |  |  | ROZPOCET | 0 | 0 | 0 | 0 | 0 | 1 | 0 | 4 | 1928027249
28 | M | 28617004 | trubka kanalizační PP plnostěnná třívrstvá DN 200x1000mm SN10 | m | 2.3 |  | 0 | CS ÚRS 2022 02 |  | základní |  | 0 | 0.0046 | 0.01058 | 0 | 0 | 8 | M | 2 |  |  |  | ROZPOCET | 0 | 0 | 0 | 0 | 0 | 1 | 0 | 4 | -575245380
| VV |  | 2*1,15 'Přepočtené koeficientem množství |  | 2.3 | [12 empty] | VV | 2 | 2 | False | 1 | ROZPOCET
| D | 9 | Ostatní konstrukce a práce, bourání |  |  |  | 0 |  |  |  |  | 0 |  | 0.0054026 |  | 19.435 | 1 | D | 1 |  |  |  | ROZPOCET | [6 empty] | 0
29 | K | 949101111 | Lešení pomocné pro objekty pozemních staveb s lešeňovou podlahou v do 1,9 m zatížení do 150 kg/m2 | m2 | 31.78 |  | 0 | CS ÚRS 2022 02 |  | základní |  | 0 | 0.00013 | 0.0041314 | 0 | 0 | 4 | K | 2 |  |  |  | ROZPOCET | 0 | 0 | 0 | 0 | 0 | 1 | 0 | 4 | -2043682192
30 | K | 952901111 | Vyčištění budov bytové a občanské výstavby při výšce podlaží do 4 m | m2 | 31.78 |  | 0 | CS ÚRS 2022 02 |  | základní |  | 0 | 4e-05 | 0.0012712 | 0 | 0 | 4 | K | 2 |  |  |  | ROZPOCET | 0 | 0 | 0 | 0 | 0 | 1 | 0 | 4 | 106746854
31 | K | 962031132 | Bourání příček z cihel pálených na MVC tl do 100 mm | m2 | 57.412 |  | 0 | CS ÚRS 2022 02 |  | základní |  | 0 | 0 | 0 | 0.131 | 7.521 | 4 | K | 2 |  |  |  | ROZPOCET | 0 | 0 | 0 | 0 | 0 | 1 | 0 | 4 | 90589043
| VV |  | (4,68+3,325*2+1,2*2)*3,34-(0,9*2,085+0,7*2,09*3+1,12*2,23) |  | 37.095 | [12 empty] | VV | 2 | 2 | True | 0 | ROZPOCET
| VV |  | (4,808+1,82+1,335)*3,1-(0,7*2,08*3) |  | 20.317 | [12 empty] | VV | 2 | 2 | True | 0 | ROZPOCET
| VV |  | Součet |  | 57.412 | [12 empty] | VV | 2 | 4 | True | 1 | ROZPOCET
32 | K | 963042819.R1 | Bourání schodišťových stupňů betonových zhotovených na místě | m2 | 1.718 |  | 0 |  |  | základní |  | 0 | 0 | 0 | 0.07 | 0.12026 | 4 | K | 2 |  |  |  | ROZPOCET | 0 | 0 | 0 | 0 | 0 | 1 | 0 | 4 | 801157641
| VV |  | 1,42*0,435 |  | 0.618 | [12 empty] | VV | 2 | 2 | True | 0 | ROZPOCET
| VV |  | 1,1 "měřeno digitálně |  | 1.1 | [12 empty] | VV | 2 | 2 | True | 0 | ROZPOCET
| VV |  | Součet |  | 1.718 | [12 empty] | VV | 2 | 4 | True | 1 | ROZPOCET
33 | K | 965043441 | Bourání podkladů pod dlažby betonových s potěrem nebo teracem tl do 150 mm pl přes 4 m2 | m3 | 4.767 |  | 0 | CS ÚRS 2022 02 |  | základní |  | 0 | 0 | 0 | 2.2 | 10.4874 | 4 | K | 2 |  |  |  | ROZPOCET | 0 | 0 | 0 | 0 | 0 | 1 | 0 | 4 | 748716343
| VV |  | 31,78*0,15 "měřeno digitálně |  | 4.767 | [12 empty] | VV | 2 | 2 | True | 1 | ROZPOCET
34 | K | 968062354 | Vybourání dřevěných rámů oken dvojitých včetně křídel pl do 1 m2 | m2 | 4.104 |  | 0 | CS ÚRS 2022 02 |  | základní |  | 0 | 0 | 0 | 0.075 | 0.3078 | 4 | K | 2 |  |  |  | ROZPOCET | 0 | 0 | 0 | 0 | 0 | 1 | 0 | 4 | 652287670
| VV |  | 0,96*0,855*5 |  | 4.104 | [12 empty] | VV | 2 | 2 | True | 1 | ROZPOCET
35 | K | 968072455 | Vybourání kovových dveřních zárubní pl do 2 m2 | m2 | 13.139 |  | 0 | CS ÚRS 2022 02 |  | základní |  | 0 | 0 | 0 | 0.076 | 0.99856 | 4 | K | 2 |  |  |  | ROZPOCET | 0 | 0 | 0 | 0 | 0 | 1 | 0 | 4 | -422970648
| VV |  | 0,9*2,085 |  | 1.877 | [12 empty] | VV | 2 | 2 | True | 0 | ROZPOCET
| VV |  | 0,7*2,09*3 |  | 4.389 | [12 empty] | VV | 2 | 2 | True | 0 | ROZPOCET
| VV |  | 1,12*2,23 |  | 2.498 | [12 empty] | VV | 2 | 2 | True | 0 | ROZPOCET
| VV |  | 0,7*2,09 |  | 1.463 | [12 empty] | VV | 2 | 2 | True | 0 | ROZPOCET
| VV |  | 0,7*2,08*2 |  | 2.912 | [12 empty] | VV | 2 | 2 | True | 0 | ROZPOCET
| VV |  | Součet |  | 13.139 | [12 empty] | VV | 2 | 4 | True | 1 | ROZPOCET
| D | 997 | Přesun sutě |  |  |  | 0 |  |  |  |  | 0 |  | 0 |  | 0 | 1 | D | 1 |  |  |  | ROZPOCET | [6 empty] | 0
36 | K | 997013211 | Vnitrostaveništní doprava suti a vybouraných hmot pro budovy v do 6 m ručně | t | 29.775 |  | 0 | CS ÚRS 2021 02 |  | základní |  | 0 | 0 | 0 | 0 | 0 | 4 | K | 2 |  |  |  | ROZPOCET | 0 | 0 | 0 | 0 | 0 | 1 | 0 | 4 | 1261765961
37 | K | 997013501 | Odvoz suti a vybouraných hmot na skládku nebo meziskládku do 1 km se složením | t | 29.775 |  | 0 | CS ÚRS 2021 02 |  | základní |  | 0 | 0 | 0 | 0 | 0 | 4 | K | 2 |  |  |  | ROZPOCET | 0 | 0 | 0 | 0 | 0 | 1 | 0 | 4 | -2077339444
38 | K | 997013509 | Příplatek k odvozu suti a vybouraných hmot na skládku ZKD 1 km přes 1 km | t | 416.85 |  | 0 | CS ÚRS 2021 02 |  | základní |  | 0 | 0 | 0 | 0 | 0 | 4 | K | 2 |  |  |  | ROZPOCET | 0 | 0 | 0 | 0 | 0 | 1 | 0 | 4 | 154571703
| VV |  | 29,775*14 'Přepočtené koeficientem množství |  | 416.85 | [12 empty] | VV | 2 | 2 | False | 1 | ROZPOCET
39 | K | 997013861 | Poplatek za uložení stavebního odpadu na recyklační skládce (skládkovné) z prostého betonu kód odpadu 17 01 01 | t | 14.888 |  | 0 | CS ÚRS 2021 02 |  | základní |  | 0 | 0 | 0 | 0 | 0 | 4 | K | 2 |  |  |  | ROZPOCET | 0 | 0 | 0 | 0 | 0 | 1 | 0 | 4 | 1735236439
| VV |  | 29,775*0,5 'Přepočtené koeficientem množství |  | 14.888 | [12 empty] | VV | 2 | 2 | False | 1 | ROZPOCET
40 | K | 997013863 | Poplatek za uložení stavebního odpadu na recyklační skládce (skládkovné) cihelného kód odpadu 17 01 02 | t | 8.933 |  | 0 | CS ÚRS 2022 02 |  | základní |  | 0 | 0 | 0 | 0 | 0 | 4 | K | 2 |  |  |  | ROZPOCET | 0 | 0 | 0 | 0 | 0 | 1 | 0 | 4 | -1990889624
| VV |  | 29,775*0,3 'Přepočtené koeficientem množství |  | 8.933 | [12 empty] | VV | 2 | 2 | False | 1 | ROZPOCET
41 | K | 997013871 | Poplatek za uložení stavebního odpadu na recyklační skládce (skládkovné) směsného stavebního a demoličního kód odpadu 17 09 04 | t | 4.466 |  | 0 | CS ÚRS 2021 02 |  | základní |  | 0 | 0 | 0 | 0 | 0 | 4 | K | 2 |  |  |  | ROZPOCET | 0 | 0 | 0 | 0 | 0 | 1 | 0 | 4 | 137185421
| VV |  | 29,775*0,15 'Přepočtené koeficientem množství |  | 4.466 | [12 empty] | VV | 2 | 2 | False | 1 | ROZPOCET
42 | K | 997013875 | Poplatek za uložení stavebního odpadu na recyklační skládce (skládkovné) asfaltového bez obsahu dehtu zatříděného do Katalogu odpadů pod kódem 17 03 02 | t | 1.489 |  | 0 | CS ÚRS 2022 02 |  | základní |  | 0 | 0 | 0 | 0 | 0 | 4 | K | 2 |  |  |  | ROZPOCET | 0 | 0 | 0 | 0 | 0 | 1 | 0 | 4 | -161439218
| VV |  | 29,775*0,05 'Přepočtené koeficientem množství |  | 1.489 | [12 empty] | VV | 2 | 2 | False | 1 | ROZPOCET
| D | 998 | Přesun hmot |  |  |  | 0 |  |  |  |  | 0 |  | 0 |  | 0 | 1 | D | 1 |  |  |  | ROZPOCET | [6 empty] | 0
43 | K | 998011001 | Přesun hmot pro budovy zděné v do 6 m | t | 22.658 |  | 0 | CS ÚRS 2021 02 |  | základní |  | 0 | 0 | 0 | 0 | 0 | 4 | K | 2 |  |  |  | ROZPOCET | 0 | 0 | 0 | 0 | 0 | 1 | 0 | 4 | -2011018271
| D | PSV | Práce a dodávky PSV |  |  |  | 0 |  |  |  |  | 0 |  | 9.8945 |  | 6.7552 | 2 | D | 0 |  |  |  | ROZPOCET | [6 empty] | 0
| D | 711 | Izolace proti vodě, vlhkosti a plynům |  |  |  | 0 |  |  |  |  | 0 |  | 0.22007 |  | 0.12712 | 2 | D | 1 |  |  |  | ROZPOCET | [6 empty] | 0
44 | K | 711111001 | Provedení izolace proti zemní vlhkosti vodorovné za studena nátěrem penetračním | m2 | 31.78 |  | 0 | CS ÚRS 2022 02 |  | základní |  | 0 | 0 | 0 | 0 | 0 | 16 | K | 2 |  |  |  | ROZPOCET | 0 | 0 | 0 | 0 | 0 | 1 | 0 | 16 | 1273228788
| VV |  | 31,78 "měřeno digitálně |  | 31.78 | [12 empty] | VV | 2 | 2 | True | 1 | ROZPOCET
45 | M | 11163150 | lak penetrační asfaltový | t | 0.01 |  | 0 | CS ÚRS 2022 02 |  | základní |  | 0 | 1 | 0.01 | 0 | 0 | 32 | M | 2 |  |  |  | ROZPOCET | 0 | 0 | 0 | 0 | 0 | 1 | 0 | 16 | 50276586
| VV |  | 31,78*0,00031 'Přepočtené koeficientem množství |  | 0.01 | [12 empty] | VV | 2 | 2 | False | 1 | ROZPOCET
46 | K | 711131811 | Odstranění izolace proti zemní vlhkosti vodorovné | m2 | 31.78 |  | 0 | CS ÚRS 2022 02 |  | základní |  | 0 | 0 | 0 | 0.004 | 0.12712 | 16 | K | 2 |  |  |  | ROZPOCET | 0 | 0 | 0 | 0 | 0 | 1 | 0 | 16 | 1116342807
47 | K | 711141559 | Provedení izolace proti zemní vlhkosti pásy přitavením vodorovné NAIP | m2 | 31.78 |  | 0 | CS ÚRS 2022 02 |  | základní |  | 0 | 0.0004 | 0.012712 | 0 | 0 | 16 | K | 2 |  |  |  | ROZPOCET | 0 | 0 | 0 | 0 | 0 | 1 | 0 | 16 | 2049509409
48 | M | DEK.1010151880 | GLASTEK 40 SPECIAL MINERAL (role/7,5m2) | m2 | 36.547 |  | 0 |  |  | základní |  | 0 | 0.0054 | 0.19735 | 0 | 0 | 32 | M | 2 |  |  |  | ROZPOCET | 0 | 0 | 0 | 0 | 0 | 1 | 0 | 16 | 1799467482
| VV |  | 31,78*1,15 'Přepočtené koeficientem množství |  | 36.547 | [12 empty] | VV | 2 | 2 | False | 1 | ROZPOCET
49 | K | 998711101 | Přesun hmot tonážní pro izolace proti vodě, vlhkosti a plynům v objektech v do 6 m | t | 0.22 |  | 0 | CS ÚRS 2022 02 |  | základní |  | 0 | 0 | 0 | 0 | 0 | 16 | K | 2 |  |  |  | ROZPOCET | 0 | 0 | 0 | 0 | 0 | 1 | 0 | 16 | -911529108
50 | K | 998711181 | Příplatek k přesunu hmot tonážní 711 prováděný bez použití mechanizace | t | 0.22 |  | 0 | CS ÚRS 2022 02 |  | základní |  | 0 | 0 | 0 | 0 | 0 | 16 | K | 2 |  |  |  | ROZPOCET | 0 | 0 | 0 | 0 | 0 | 1 | 0 | 16 | -755375625
| D | 713 | Izolace tepelné |  |  |  | 0 |  |  |  |  | 0 |  | 0.40434 |  | 0.013348 | 2 | D | 1 |  |  |  | ROZPOCET | [6 empty] | 0
51 | K | 713111121 | Montáž izolace tepelné spodem stropů s uchycením drátem rohoží, pásů, dílců, desek | m2 | 56.42 |  | 0 | CS ÚRS 2022 02 |  | základní |  | 0 | 0.0003 | 0.016926 | 0 | 0 | 16 | K | 2 |  |  |  | ROZPOCET | 0 | 0 | 0 | 0 | 0 | 1 | 0 | 16 | -1690705940
| VV |  | 28,21*2 |  | 56.42 | [12 empty] | VV | 2 | 2 | True | 1 | ROZPOCET
52 | M | 63152108 | pás tepelně izolační univerzální λ=0,032-0,033 tl 200mm | m2 | 31.031 |  | 0 | CS ÚRS 2022 02 |  | základní |  | 0 | 0.006 | 0.18619 | 0 | 0 | 32 | M | 2 |  |  |  | ROZPOCET | 0 | 0 | 0 | 0 | 0 | 1 | 0 | 16 | -59014431
| VV |  | 28,21 |  | 28.21 | [12 empty] | VV | 2 | 2 | True | 1 | ROZPOCET
| VV |  | 28,21*1,1 'Přepočtené koeficientem množství |  | 31.031 | [12 empty] | VV | 2 | 2 | False | 1 | ROZPOCET
53 | M | 63152099 | pás tepelně izolační univerzální λ=0,032-0,033 tl 100mm | m2 | 31.031 |  | 0 | CS ÚRS 2022 02 |  | základní |  | 0 | 0.0028 | 0.086887 | 0 | 0 | 32 | M | 2 |  |  |  | ROZPOCET | 0 | 0 | 0 | 0 | 0 | 1 | 0 | 16 | -267893374
| VV |  | 28,21*1,1 'Přepočtené koeficientem množství |  | 31.031 | [12 empty] | VV | 2 | 2 | False | 1 | ROZPOCET
54 | K | 713120821 | Odstranění tepelné izolace podlah volně kladené z polystyrenu suchého tl do 100 mm | m2 | 31.78 |  | 0 | CS ÚRS 2022 02 |  | základní |  | 0 | 0 | 0 | 0.00042 | 0.013348 | 16 | K | 2 |  |  |  | ROZPOCET | 0 | 0 | 0 | 0 | 0 | 1 | 0 | 16 | 1377008764
55 | K | 713121111 | Montáž izolace tepelné podlah volně kladenými rohožemi, pásy, dílci, deskami 1 vrstva | m2 | 28.21 |  | 0 | CS ÚRS 2022 02 |  | základní |  | 0 | 0 | 0 | 0 | 0 | 16 | K | 2 |  |  |  | ROZPOCET | 0 | 0 | 0 | 0 | 0 | 1 | 0 | 16 | -1875539866
| VV |  | 5,7+4,78+1,66+1,65+3,76 |  | 17.55 | [12 empty] | VV | 2 | 2 | True | 0 | ROZPOCET
| VV |  | 1,91+2,46+3,01+3,28 |  | 10.66 | [12 empty] | VV | 2 | 2 | True | 0 | ROZPOCET
| VV |  | Součet |  | 28.21 | [12 empty] | VV | 2 | 4 | True | 1 | ROZPOCET
56 | M | 28375926 | deska EPS 200 pro konstrukce s velmi vysokým zatížením λ=0,034 tl 100mm | m2 | 31.031 |  | 0 | CS ÚRS 2022 02 |  | základní |  | 0 | 0.0035 | 0.10861 | 0 | 0 | 32 | M | 2 |  |  |  | ROZPOCET | 0 | 0 | 0 | 0 | 0 | 1 | 0 | 16 | -366334608
| VV |  | 28,21*1,1 'Přepočtené koeficientem množství |  | 31.031 | [12 empty] | VV | 2 | 2 | False | 1 | ROZPOCET
57 | K | 713291132 | Montáž izolace tepelné parotěsné zábrany stropů vrchem fólií | m2 | 28.21 |  | 0 | CS ÚRS 2022 02 |  | základní |  | 0 | 4e-05 | 0.0011284 | 0 | 0 | 16 | K | 2 |  |  |  | ROZPOCET | 0 | 0 | 0 | 0 | 0 | 1 | 0 | 16 | 1872068143
58 | M | 28329012 | fólie PE vyztužená pro parotěsnou vrstvu (reakce na oheň - třída F) 140g/m2 | m2 | 32.879 |  | 0 | CS ÚRS 2022 02 |  | základní |  | 0 | 0.00014 | 0.0046031 | 0 | 0 | 32 | M | 2 |  |  |  | ROZPOCET | 0 | 0 | 0 | 0 | 0 | 1 | 0 | 16 | 72375800
| VV |  | 28,21*1,1655 'Přepočtené koeficientem množství |  | 32.879 | [12 empty] | VV | 2 | 2 | False | 1 | ROZPOCET
59 | K | 998713101 | Přesun hmot tonážní pro izolace tepelné v objektech v do 6 m | t | 0.404 |  | 0 | CS ÚRS 2022 02 |  | základní |  | 0 | 0 | 0 | 0 | 0 | 16 | K | 2 |  |  |  | ROZPOCET | 0 | 0 | 0 | 0 | 0 | 1 | 0 | 16 | -1114845784
60 | K | 998713181 | Příplatek k přesunu hmot tonážní 713 prováděný bez použití mechanizace | t | 0.404 |  | 0 | CS ÚRS 2022 02 |  | základní |  | 0 | 0 | 0 | 0 | 0 | 16 | K | 2 |  |  |  | ROZPOCET | 0 | 0 | 0 | 0 | 0 | 1 | 0 | 16 | -451926769
| D | 725 | Zdravotechnika - zařizovací předměty |  |  |  | 0 |  |  |  |  | 0 |  | 0 |  | 0.51078 | 2 | D | 1 |  |  |  | ROZPOCET | [6 empty] | 0
61 | K | 725110811 | Demontáž klozetů splachovací s nádrží | soubor | 5 |  | 0 | CS ÚRS 2022 02 |  | základní |  | 0 | 0 | 0 | 0.01933 | 0.09665 | 16 | K | 2 |  |  |  | ROZPOCET | 0 | 0 | 0 | 0 | 0 | 1 | 0 | 16 | -474913764
62 | K | 725122813 | Demontáž pisoárových stání s nádrží a jedním záchodkem | soubor | 7 |  | 0 | CS ÚRS 2022 02 |  | základní |  | 0 | 0 | 0 | 0.0172 | 0.1204 | 16 | K | 2 |  |  |  | ROZPOCET | 0 | 0 | 0 | 0 | 0 | 1 | 0 | 16 | 1340202192
63 | K | 725210821 | Demontáž umyvadel bez výtokových armatur | soubor | 1 |  | 0 | CS ÚRS 2022 02 |  | základní |  | 0 | 0 | 0 | 0.01946 | 0.01946 | 16 | K | 2 |  |  |  | ROZPOCET | 0 | 0 | 0 | 0 | 0 | 1 | 0 | 16 | 860559997
64 | K | 7254108.R1 | Odoburání žlábku pod pisoáry | m | 5.925 |  | 0 |  |  | základní |  | 0 | 0 | 0 | 0.046 | 0.27255 | 16 | K | 2 |  |  |  | ROZPOCET | 0 | 0 | 0 | 0 | 0 | 1 | 0 | 16 | -1105044555
| VV |  | 1,82+2,325+1,78 |  | 5.925 | [12 empty] | VV | 2 | 2 | True | 1 | ROZPOCET
65 | K | 7258208.R1 | Demontáž veškerých stávajících rozvodů vody a kanalizace v rámci řešené dispozice | soubor | 1 |  | 0 |  |  | základní |  | 0 | 0 | 0 | 0.00086 | 0.00086 | 16 | K | 2 |  |  |  | ROZPOCET | 0 | 0 | 0 | 0 | 0 | 1 | 0 | 16 | -2020526698
66 | K | 725820802 | Demontáž baterie stojánkové do jednoho otvoru | soubor | 1 |  | 0 | CS ÚRS 2022 02 |  | základní |  | 0 | 0 | 0 | 0.00086 | 0.00086 | 16 | K | 2 |  |  |  | ROZPOCET | 0 | 0 | 0 | 0 | 0 | 1 | 0 | 16 | 1647839030
67 | K | 998725101 | Přesun hmot tonážní pro zařizovací předměty v objektech v do 6 m | t | 0.511 |  | 0 | CS ÚRS 2022 02 |  | základní |  | 0 | 0 | 0 | 0 | 0 | 16 | K | 2 |  |  |  | ROZPOCET | 0 | 0 | 0 | 0 | 0 | 1 | 0 | 16 | 1939206399
68 | K | 998725181 | Příplatek k přesunu hmot tonážní 725 prováděný bez použití mechanizace | t | 0.511 |  | 0 | CS ÚRS 2022 02 |  | základní |  | 0 | 0 | 0 | 0 | 0 | 16 | K | 2 |  |  |  | ROZPOCET | 0 | 0 | 0 | 0 | 0 | 1 | 0 | 16 | -504308386
| D | 763 | Konstrukce suché výstavby |  |  |  | 0 |  |  |  |  | 0 |  | 3.072 |  | 0 | 2 | D | 1 |  |  |  | ROZPOCET | [6 empty] | 0
69 | K | 763111333 | SDK příčka tl 100 mm profil CW+UW 75 desky 1xH2 12,5 s izolací EI 30 Rw do 45 dB | m2 | 4.274 |  | 0 | CS ÚRS 2022 02 |  | základní |  | 0 | 0.02614 | 0.11172 | 0 | 0 | 16 | K | 2 |  |  |  | ROZPOCET | 0 | 0 | 0 | 0 | 0 | 1 | 0 | 16 | 70546353
| VV |  | 1,295*3,3 "1.03/1.04 |  | 4.274 | [12 empty] | VV | 2 | 2 | True | 1 | ROZPOCET
70 | K | 763111336 | SDK příčka tl 125 mm profil CW+UW 100 desky 1xH2 12,5 s izolací EI 30 Rw do 48 dB | m2 | 53.724 |  | 0 | CS ÚRS 2022 02 |  | základní |  | 0 | 0.02681 | 1.4403 | 0 | 0 | 16 | K | 2 |  |  |  | ROZPOCET | 0 | 0 | 0 | 0 | 0 | 1 | 0 | 16 | -753455883
| VV |  | 6,581*3,3-0,7*1,97*4 |  | 16.201 | [12 empty] | VV | 2 | 2 | True | 0 | ROZPOCET
| VV |  | 4,558*3,3-0,8*1,97*2 |  | 11.889 | [12 empty] | VV | 2 | 2 | True | 0 | ROZPOCET
| VV |  | 4,788*3,3-(0,9*1,97+0,7*1,97) |  | 12.648 | [12 empty] | VV | 2 | 2 | True | 0 | ROZPOCET
| VV |  | 2,01*3,3 |  | 6.633 | [12 empty] | VV | 2 | 2 | True | 0 | ROZPOCET
| VV |  | 1,925*3,3 |  | 6.353 | [12 empty] | VV | 2 | 2 | True | 0 | ROZPOCET
| VV |  | Součet |  | 53.724 | [12 empty] | VV | 2 | 4 | True | 1 | ROZPOCET
71 | K | 763113349 | SDK příčka instalační tl 255 - 750 mm zdvojený profil CW+UW 100 desky 2xH2 12,5 s izolací EI 60 Rw do 54 dB | m2 | 18.101 |  | 0 | CS ÚRS 2022 02 |  | základní |  | 0 | 0.04985 | 0.90233 | 0 | 0 | 16 | K | 2 |  |  |  | ROZPOCET | 0 | 0 | 0 | 0 | 0 | 1 | 0 | 16 | -1116220072
| VV |  | 1,295*3,3 "1.04/1.06 |  | 4.274 | [12 empty] | VV | 2 | 2 | True | 0 | ROZPOCET
| VV |  | (1,78+0,35)*3,3 "1.02/1.05 |  | 7.029 | [12 empty] | VV | 2 | 2 | True | 0 | ROZPOCET
| VV |  | (1,71+0,35)*3,3 "1.02/1.01 |  | 6.798 | [12 empty] | VV | 2 | 2 | True | 0 | ROZPOCET
| VV |  | Součet |  | 18.101 | [12 empty] | VV | 2 | 4 | True | 1 | ROZPOCET
72 | K | 763121590 | SDK stěna předsazená pro osazení závěsného WC tl 150 - 250 mm profil CW+UW 50 desky 2xH2 12,5 bez TI | m2 | 8.548 |  | 0 | CS ÚRS 2022 02 |  | základní |  | 0 | 0.02963 | 0.25328 | 0 | 0 | 16 | K | 2 |  |  |  | ROZPOCET | 0 | 0 | 0 | 0 | 0 | 1 | 0 | 16 | -662078213
| VV |  | 1,295*3,3 "1.03 |  | 4.274 | [12 empty] | VV | 2 | 2 | True | 0 | ROZPOCET
| VV |  | 1,295*3,3 "1.07 |  | 4.274 | [12 empty] | VV | 2 | 2 | True | 0 | ROZPOCET
| VV |  | Součet |  | 8.548 | [12 empty] | VV | 2 | 4 | True | 1 | ROZPOCET
73 | K | 763131411 | SDK podhled desky 1xA 12,5 bez izolace dvouvrstvá spodní kce profil CD+UD | m2 | 5.7 |  | 0 | CS ÚRS 2022 02 |  | základní |  | 0 | 0.0122 | 0.06954 | 0 | 0 | 16 | K | 2 |  |  |  | ROZPOCET | 0 | 0 | 0 | 0 | 0 | 1 | 0 | 16 | 2054273694
| VV |  | 5,7 |  | 5.7 | [12 empty] | VV | 2 | 2 | True | 1 | ROZPOCET
74 | K | 763131451 | SDK podhled deska 1xH2 12,5 bez izolace dvouvrstvá spodní kce profil CD+UD | m2 | 22.51 |  | 0 | CS ÚRS 2022 02 |  | základní |  | 0 | 0.01259 | 0.2834 | 0 | 0 | 16 | K | 2 |  |  |  | ROZPOCET | 0 | 0 | 0 | 0 | 0 | 1 | 0 | 16 | 2105793445
| VV |  | 4,78+1,66+1,65+3,76 |  | 11.85 | [12 empty] | VV | 2 | 2 | True | 0 | ROZPOCET
| VV |  | 1,91+2,46+3,01+3,28 |  | 10.66 | [12 empty] | VV | 2 | 2 | True | 0 | ROZPOCET
| VV |  | Součet |  | 22.51 | [12 empty] | VV | 2 | 4 | True | 1 | ROZPOCET
75 | K | 763131714 | SDK podhled základní penetrační nátěr | m2 | 28.21 |  | 0 | CS ÚRS 2022 02 |  | základní |  | 0 | 0.0001 | 0.002821 | 0 | 0 | 16 | K | 2 |  |  |  | ROZPOCET | 0 | 0 | 0 | 0 | 0 | 1 | 0 | 16 | 1493615659
| VV |  | 5,7 |  | 5.7 | [12 empty] | VV | 2 | 2 | True | 0 | ROZPOCET
| VV |  | 22,51 |  | 22.51 | [12 empty] | VV | 2 | 2 | True | 0 | ROZPOCET
| VV |  | Součet |  | 28.21 | [12 empty] | VV | 2 | 4 | True | 1 | ROZPOCET
76 | K | 763131761 | Příplatek k SDK podhledu za plochu do 3 m2 jednotlivě | m2 | 17.73 |  | 0 | CS ÚRS 2022 02 |  | základní |  | 0 | 0 | 0 | 0 | 0 | 16 | K | 2 |  |  |  | ROZPOCET | 0 | 0 | 0 | 0 | 0 | 1 | 0 | 16 | 833185736
| VV |  | 1,66+1,65+3,76+1,91+2,46+3,01+3,28 |  | 17.73 | [12 empty] | VV | 2 | 2 | True | 1 | ROZPOCET
77 | K | 763131765 | Příplatek k SDK podhledu za výšku zavěšení přes 0,5 do 1,0 m | m2 | 28.21 |  | 0 | CS ÚRS 2022 02 |  | základní |  | 0 | 0.0001 | 0.002821 | 0 | 0 | 16 | K | 2 |  |  |  | ROZPOCET | 0 | 0 | 0 | 0 | 0 | 1 | 0 | 16 | -147206681
78 | K | 763172322 | Montáž dvířek revizních jednoplášťových SDK kcí vel. 300x300 mm pro příčky a předsazené stěny | kus | 4 |  | 0 | CS ÚRS 2022 02 |  | základní |  | 0 | 3e-05 | 0.00012 | 0 | 0 | 16 | K | 2 |  |  |  | ROZPOCET | 0 | 0 | 0 | 0 | 0 | 1 | 0 | 16 | -123264142
79 | M | 59030711 | dvířka revizní jednokřídlá s automatickým zámkem 300x300mm | kus | 4 |  | 0 | CS ÚRS 2022 02 |  | základní |  | 0 | 0.0014 | 0.0056 | 0 | 0 | 32 | M | 2 |  |  |  | ROZPOCET | 0 | 0 | 0 | 0 | 0 | 1 | 0 | 16 | -1258168929
80 | K | 998763301 | Přesun hmot tonážní pro sádrokartonové konstrukce v objektech v do 6 m | t | 3.072 |  | 0 | CS ÚRS 2022 02 |  | základní |  | 0 | 0 | 0 | 0 | 0 | 16 | K | 2 |  |  |  | ROZPOCET | 0 | 0 | 0 | 0 | 0 | 1 | 0 | 16 | 2100147706
81 | K | 998763381 | Příplatek k přesunu hmot tonážní 763 SDK prováděný bez použití mechanizace | t | 3.072 |  | 0 | CS ÚRS 2022 02 |  | základní |  | 0 | 0 | 0 | 0 | 0 | 16 | K | 2 |  |  |  | ROZPOCET | 0 | 0 | 0 | 0 | 0 | 1 | 0 | 16 | -755577669
| D | 764 | Konstrukce klempířské |  |  |  | 0 |  |  |  |  | 0 |  | 0.008415 |  | 0.0070975 | 2 | D | 1 |  |  |  | ROZPOCET | [6 empty] | 0
82 | K | 764002851 | Demontáž oplechování parapetů do suti | m | 4.25 |  | 0 | CS ÚRS 2022 02 |  | základní |  | 0 | 0 | 0 | 0.00167 | 0.0070975 | 16 | K | 2 |  |  |  | ROZPOCET | 0 | 0 | 0 | 0 | 0 | 1 | 0 | 16 | 1476230577
| VV |  | 0,85*5 "O01 |  | 4.25 | [12 empty] | VV | 2 | 2 | True | 1 | ROZPOCET
83 | K | 764246343 | Oplechování parapetů rovných celoplošně lepené z TiZn lesklého plechu rš 250 mm | m | 4.25 |  | 0 | CS ÚRS 2022 02 |  | základní |  | 0 | 0.00198 | 0.008415 | 0 | 0 | 16 | K | 2 |  |  |  | ROZPOCET | 0 | 0 | 0 | 0 | 0 | 1 | 0 | 16 | 609819476
| VV |  | 0,85*5 "O01 |  | 4.25 | [12 empty] | VV | 2 | 2 | True | 1 | ROZPOCET
84 | K | 998764101 | Přesun hmot tonážní pro konstrukce klempířské v objektech v do 6 m | t | 0.008 |  | 0 | CS ÚRS 2022 02 |  | základní |  | 0 | 0 | 0 | 0 | 0 | 16 | K | 2 |  |  |  | ROZPOCET | 0 | 0 | 0 | 0 | 0 | 1 | 0 | 16 | -1460638549
85 | K | 998764181 | Příplatek k přesunu hmot tonážní 764 prováděný bez použití mechanizace | t | 0.008 |  | 0 | CS ÚRS 2022 02 |  | základní |  | 0 | 0 | 0 | 0 | 0 | 16 | K | 2 |  |  |  | ROZPOCET | 0 | 0 | 0 | 0 | 0 | 1 | 0 | 16 | 1244087266
| D | 766 | Konstrukce truhlářské |  |  |  | 0 |  |  |  |  | 0 |  | 0.2722 |  | 0.192 | 2 | D | 1 |  |  |  | ROZPOCET | [6 empty] | 0
86 | K | 7666212_O01 | D+M atyp. dřevěných oken 960/855mm zasklená trojskly (stejné členění jako okna stávající) - dle specifikace v PD | m2 | 3.613 |  | 0 |  |  | základní |  | 0 | 0.00027 | 0.00097551 | 0 | 0 | 16 | K | 2 |  |  |  | ROZPOCET | 0 | 0 | 0 | 0 | 0 | 1 | 0 | 16 | 681319527
| VV |  | 0,85*0,85*5 "O01 |  | 3.613 | [12 empty] | VV | 2 | 2 | True | 1 | ROZPOCET
87 | K | 766660171 | Montáž dveřních křídel otvíravých jednokřídlových š do 0,8 m do obložkové zárubně | kus | 7 |  | 0 | CS ÚRS 2022 02 |  | základní |  | 0 | 0 | 0 | 0 | 0 | 16 | K | 2 |  |  |  | ROZPOCET | 0 | 0 | 0 | 0 | 0 | 1 | 0 | 16 | -1270147686
| VV |  | 2 "800 |  | 2 | [12 empty] | VV | 2 | 2 | True | 0 | ROZPOCET
| VV |  | 5 "700 |  | 5 | [12 empty] | VV | 2 | 2 | True | 0 | ROZPOCET
| VV |  | Součet |  | 7 | [12 empty] | VV | 2 | 4 | True | 1 | ROZPOCET
88 | M | 61162073_D04 | dveře jednokřídlé voštinové povrch laminátový plné 700x2100mm - dle specifikace v PD ozn. 04 | kus | 5 |  | 0 |  |  | základní |  | 0 | 0.0145 | 0.0725 | 0 | 0 | 32 | M | 2 |  |  |  | ROZPOCET | 0 | 0 | 0 | 0 | 0 | 1 | 0 | 16 | 184644652
| VV |  | 5 "700 |  | 5 | [12 empty] | VV | 2 | 2 | True | 1 | ROZPOCET
89 | M | 61162074_D02 | dveře jednokřídlé voštinové povrch laminátový plné 800x2100mm - dle specifikace v PD ozn. 02 | kus | 2 |  | 0 |  |  | základní |  | 0 | 0.016 | 0.032 | 0 | 0 | 32 | M | 2 |  |  |  | ROZPOCET | 0 | 0 | 0 | 0 | 0 | 1 | 0 | 16 | -371625712
| VV |  | 2 "800 |  | 2 | [12 empty] | VV | 2 | 2 | True | 1 | ROZPOCET
90 | K | 766660172 | Montáž dveřních křídel otvíravých jednokřídlových š přes 0,8 m do obložkové zárubně | kus | 1 |  | 0 | CS ÚRS 2022 02 |  | základní |  | 0 | 0 | 0 | 0 | 0 | 16 | K | 2 |  |  |  | ROZPOCET | 0 | 0 | 0 | 0 | 0 | 1 | 0 | 16 | -283806242
91 | M | 61162075_D03 | dveře jednokřídlé voštinové povrch laminátový plné 900x2100mm - dle specifikace v PD, vč. madla ozn. 03 | kus | 1 |  | 0 |  |  | základní |  | 0 | 0.017 | 0.017 | 0 | 0 | 32 | M | 2 |  |  |  | ROZPOCET | 0 | 0 | 0 | 0 | 0 | 1 | 0 | 16 | 2074934697
| VV |  | 1 "900 |  | 1 | [12 empty] | VV | 2 | 2 | True | 1 | ROZPOCET
92 | K | 766660720 | Osazení větrací mřížky s vyříznutím otvoru | kus | 2 |  | 0 | CS ÚRS 2022 02 |  | základní |  | 0 | 0 | 0 | 0 | 0 | 16 | K | 2 |  |  |  | ROZPOCET | 0 | 0 | 0 | 0 | 0 | 1 | 0 | 16 | 1963076202
93 | M | 56245609 | mřížka větrací hranatá plast se žaluzií 150x400mm | kus | 2 |  | 0 | CS ÚRS 2022 02 |  | základní |  | 0 | 0.00018 | 0.00036 | 0 | 0 | 32 | M | 2 |  |  |  | ROZPOCET | 0 | 0 | 0 | 0 | 0 | 1 | 0 | 16 | -1153656025
94 | K | 766660729 | Montáž dveřního interiérového kování - štítku s klikou | kus | 8 |  | 0 | CS ÚRS 2022 02 |  | základní |  | 0 | 0 | 0 | 0 | 0 | 16 | K | 2 |  |  |  | ROZPOCET | 0 | 0 | 0 | 0 | 0 | 1 | 0 | 16 | 1368656097
95 | M | 54914123 | kování rozetové klika/klika + WC zámek | kus | 8 |  | 0 | CS ÚRS 2022 02 |  | základní |  | 0 | 0.0022 | 0.0176 | 0 | 0 | 32 | M | 2 |  |  |  | ROZPOCET | 0 | 0 | 0 | 0 | 0 | 1 | 0 | 16 | 711435038
96 | K | 766682111 | Montáž zárubní obložkových pro dveře jednokřídlové tl stěny do 170 mm | kus | 8 |  | 0 | CS ÚRS 2022 02 |  | základní |  | 0 | 0.00047 | 0.00376 | 0 | 0 | 16 | K | 2 |  |  |  | ROZPOCET | 0 | 0 | 0 | 0 | 0 | 1 | 0 | 16 | -1896331955
| VV |  | 1 "900 |  | 1 | [12 empty] | VV | 2 | 2 | True | 0 | ROZPOCET
| VV |  | 2 "800 |  | 2 | [12 empty] | VV | 2 | 2 | True | 0 | ROZPOCET
| VV |  | 5 "700 |  | 5 | [12 empty] | VV | 2 | 2 | True | 0 | ROZPOCET
| VV |  | Součet |  | 8 | [12 empty] | VV | 2 | 4 | True | 1 | ROZPOCET
97 | M | 61182307 | zárubeň jednokřídlá obložková s laminátovým povrchem tl stěny 60-150mm rozměru 600-1100/2100mm | kus | 8 |  | 0 | CS ÚRS 2022 02 |  | základní |  | 0 | 0.016 | 0.128 | 0 | 0 | 32 | M | 2 |  |  |  | ROZPOCET | 0 | 0 | 0 | 0 | 0 | 1 | 0 | 16 | 1483486577
98 | K | 766691914 | Vyvěšení nebo zavěšení dřevěných křídel dveří pl do 2 m2 | kus | 8 |  | 0 | CS ÚRS 2022 02 |  | základní |  | 0 | 0 | 0 | 0.024 | 0.192 | 16 | K | 2 |  |  |  | ROZPOCET | 0 | 0 | 0 | 0 | 0 | 1 | 0 | 16 | 1096260326
99 | K | 998766201 | Přesun hmot procentní pro kce truhlářské v objektech v do 6 m | % |  |  | 0 | CS ÚRS 2022 02 |  | základní |  | 0 | 0 | 0 | 0 | 0 | 16 | K | 2 |  |  |  | ROZPOCET | 0 | 0 | 0 | 0 | 0 | 1 | 0 | 16 | 1471281253
| D | 771 | Podlahy z dlaždic |  |  |  | 0 |  |  |  |  | 0 |  | 1.5998 |  | 2.7397 | 2 | D | 1 |  |  |  | ROZPOCET | [6 empty] | 0
100 | K | 771471810 | Demontáž soklíků z dlaždic keramických kladených do malty rovných | m | 31.96 |  | 0 | CS ÚRS 2022 02 |  | základní |  | 0 | 0 | 0 | 0.01174 | 0.37521 | 16 | K | 2 |  |  |  | ROZPOCET | 0 | 0 | 0 | 0 | 0 | 1 | 0 | 16 | 1422128916
| VV |  | (1,38+4,68)*2 "1.05 |  | 12.12 | [12 empty] | VV | 2 | 2 | True | 0 | ROZPOCET
| VV |  | (3,325+1,625)*2 "1.06 |  | 9.9 | [12 empty] | VV | 2 | 2 | True | 0 | ROZPOCET
| VV |  | (1,645+3,325)*2 "1.07 |  | 9.94 | [12 empty] | VV | 2 | 2 | True | 0 | ROZPOCET
| VV |  | Součet |  | 31.96 | [12 empty] | VV | 2 | 4 | True | 1 | ROZPOCET
101 | K | 771571810 | Demontáž podlah z dlaždic keramických kladených do malty | m2 | 28.43 |  | 0 | CS ÚRS 2022 02 |  | základní |  | 0 | 0 | 0 | 0.08317 | 2.3645 | 16 | K | 2 |  |  |  | ROZPOCET | 0 | 0 | 0 | 0 | 0 | 1 | 0 | 16 | -1265704478
| VV |  | 5,0+9,37+5,48+8,58 |  | 28.43 | [12 empty] | VV | 2 | 2 | True | 1 | ROZPOCET
102 | K | 771111011 | Vysátí podkladu před pokládkou dlažby | m2 | 28.21 |  | 0 | CS ÚRS 2021 02 |  | základní |  | 0 | 0 | 0 | 0 | 0 | 16 | K | 2 |  |  |  | ROZPOCET | 0 | 0 | 0 | 0 | 0 | 1 | 0 | 16 | 1547468220
| VV |  | 5,7+4,78+1,66+1,65+3,76 |  | 17.55 | [12 empty] | VV | 2 | 2 | True | 0 | ROZPOCET
| VV |  | 1,91+2,46+3,01+3,28 |  | 10.66 | [12 empty] | VV | 2 | 2 | True | 0 | ROZPOCET
| VV |  | Součet |  | 28.21 | [12 empty] | VV | 2 | 4 | True | 1 | ROZPOCET
103 | K | 771121011 | Nátěr penetrační na podlahu | m2 | 28.21 |  | 0 | CS ÚRS 2021 02 |  | základní |  | 0 | 0.0003 | 0.008463 | 0 | 0 | 16 | K | 2 |  |  |  | ROZPOCET | 0 | 0 | 0 | 0 | 0 | 1 | 0 | 16 | -1333789936
104 | K | 771151022 | Samonivelační stěrka podlah pevnosti 30 MPa tl přes 3 do 5 mm | m2 | 28.21 |  | 0 | CS ÚRS 2022 02 |  | základní |  | 0 | 0.0075 | 0.21157 | 0 | 0 | 16 | K | 2 |  |  |  | ROZPOCET | 0 | 0 | 0 | 0 | 0 | 1 | 0 | 16 | 158904005
105 | K | 771474112 | Montáž soklů z dlaždic keramických rovných flexibilní lepidlo v přes 65 do 90 mm | m | 11.62 |  | 0 | CS ÚRS 2021 02 |  | základní |  | 0 | 0.00043 | 0.0049966 | 0 | 0 | 16 | K | 2 |  |  |  | ROZPOCET | 0 | 0 | 0 | 0 | 0 | 1 | 0 | 16 | 1589519792
| VV |  | (1,25+4,56)*2 "1.01 |  | 11.62 | [12 empty] | VV | 2 | 2 | True | 1 | ROZPOCET
106 | K | 771574260 | Montáž podlah keramických pro mechanické zatížení protiskluzných lepených flexibilním lepidlem do 9 ks/m2 | m2 | 28.21 |  | 0 | CS ÚRS 2021 02 |  | základní |  | 0 | 0.00822 | 0.23189 | 0 | 0 | 16 | K | 2 |  |  |  | ROZPOCET | 0 | 0 | 0 | 0 | 0 | 1 | 0 | 16 | 2088740983
| VV |  | 5,7+4,78+1,66+1,65+3,76 |  | 17.55 | [12 empty] | VV | 2 | 2 | True | 0 | ROZPOCET
| VV |  | 1,91+2,46+3,01+3,28 |  | 10.66 | [12 empty] | VV | 2 | 2 | True | 0 | ROZPOCET
| VV |  | Součet |  | 28.21 | [12 empty] | VV | 2 | 4 | True | 1 | ROZPOCET
107 | M | 59761433 | dlažba keramická slinutá hladká do interiéru i exteriéru pro vysoké mechanické namáhání 9ks/m2 tl 15mm | m2 | 32.442 |  | 0 | CS ÚRS 2021 02 |  | základní |  | 0 | 0.033 | 1.0706 | 0 | 0 | 32 | M | 2 |  |  |  | ROZPOCET | 0 | 0 | 0 | 0 | 0 | 1 | 0 | 16 | 237322741
| VV |  | 28,21*1,15 'Přepočtené koeficientem množství |  | 32.442 | [12 empty] | VV | 2 | 2 | False | 1 | ROZPOCET
108 | K | 771577111 | Příplatek k montáži podlah keramických lepených flexibilním lepidlem za plochu do 5 m2 | m2 | 28.21 |  | 0 | CS ÚRS 2022 02 |  | základní |  | 0 | 0 | 0 | 0 | 0 | 16 | K | 2 |  |  |  | ROZPOCET | 0 | 0 | 0 | 0 | 0 | 1 | 0 | 16 | 522841650
109 | K | 771591112 | Izolace pod dlažbu nátěrem nebo stěrkou ve dvou vrstvách | m2 | 30.723 |  | 0 | CS ÚRS 2022 02 |  | základní |  | 0 | 0.0015 | 0.046085 | 0 | 0 | 16 | K | 2 |  |  |  | ROZPOCET | 0 | 0 | 0 | 0 | 0 | 1 | 0 | 16 | -259639204
| VV |  | 5,15+1,66+1,65+3,76 |  | 12.22 | [12 empty] | VV | 2 | 2 | True | 0 | ROZPOCET
| VV |  | 1,91+2,46+2,87+3,28 |  | 10.52 | [12 empty] | VV | 2 | 2 | True | 0 | ROZPOCET
| VV |  | 53,22*0,15 "sokl |  | 7.983 | [12 empty] | VV | 2 | 2 | True | 0 | ROZPOCET
| VV |  | Součet |  | 30.723 | [12 empty] | VV | 2 | 4 | True | 1 | ROZPOCET
110 | K | 771591115 | Podlahy spárování silikonem | m | 35 |  | 0 | CS ÚRS 2021 02 |  | základní |  | 0 | 3e-05 | 0.00105 | 0 | 0 | 16 | K | 2 |  |  |  | ROZPOCET | 0 | 0 | 0 | 0 | 0 | 1 | 0 | 16 | -363435242
111 | K | 771591241 | Izolace těsnícími pásy vnitřní kout | kus | 32 |  | 0 | CS ÚRS 2022 02 |  | základní |  | 0 | 0.00021 | 0.00672 | 0 | 0 | 16 | K | 2 |  |  |  | ROZPOCET | 0 | 0 | 0 | 0 | 0 | 1 | 0 | 16 | 717372407
| VV |  | 8*4 |  | 32 | [12 empty] | VV | 2 | 2 | True | 1 | ROZPOCET
112 | K | 771591264 | Izolace těsnícími pásy mezi podlahou a stěnou | m | 53.22 |  | 0 | CS ÚRS 2022 02 |  | základní |  | 0 | 0.00032 | 0.01703 | 0 | 0 | 16 | K | 2 |  |  |  | ROZPOCET | 0 | 0 | 0 | 0 | 0 | 1 | 0 | 16 | 38823521
| VV |  | (2,56+1,91)*2 "1.02 |  | 8.94 | [12 empty] | VV | 2 | 2 | True | 0 | ROZPOCET
| VV |  | (1,295+1,305)*2 "1.03 |  | 5.2 | [12 empty] | VV | 2 | 2 | True | 0 | ROZPOCET
| VV |  | (1,295+1,275)*2 "1.04 |  | 5.14 | [12 empty] | VV | 2 | 2 | True | 0 | ROZPOCET
| VV |  | (2,01+1,87)*2 "1.05 |  | 7.76 | [12 empty] | VV | 2 | 2 | True | 0 | ROZPOCET
| VV |  | (1,295+1,475)*2 "1.06 |  | 5.54 | [12 empty] | VV | 2 | 2 | True | 0 | ROZPOCET
| VV |  | (1,295+1,925)*2 "1.07 |  | 6.44 | [12 empty] | VV | 2 | 2 | True | 0 | ROZPOCET
| VV |  | (1,49+1,925)*2 "1.08 |  | 6.83 | [12 empty] | VV | 2 | 2 | True | 0 | ROZPOCET
| VV |  | (1,705+1,98)*2 "1.09 |  | 7.37 | [12 empty] | VV | 2 | 2 | True | 0 | ROZPOCET
| VV |  | Součet |  | 53.22 | [12 empty] | VV | 2 | 4 | True | 1 | ROZPOCET
113 | K | 771592011 | Čištění vnitřních ploch podlah nebo schodišť po položení dlažby chemickými prostředky | m2 | 28.21 |  | 0 | CS ÚRS 2021 02 |  | základní |  | 0 | 5e-05 | 0.0014105 | 0 | 0 | 16 | K | 2 |  |  |  | ROZPOCET | 0 | 0 | 0 | 0 | 0 | 1 | 0 | 16 | 517280487
114 | K | 998771101 | Přesun hmot tonážní pro podlahy z dlaždic v objektech v do 6 m | t | 1.6 |  | 0 | CS ÚRS 2021 02 |  | základní |  | 0 | 0 | 0 | 0 | 0 | 16 | K | 2 |  |  |  | ROZPOCET | 0 | 0 | 0 | 0 | 0 | 1 | 0 | 16 | 716489405
115 | K | 998771181 | Příplatek k přesunu hmot tonážní 771 prováděný bez použití mechanizace | t | 1.6 |  | 0 | CS ÚRS 2021 02 |  | základní |  | 0 | 0 | 0 | 0 | 0 | 16 | K | 2 |  |  |  | ROZPOCET | 0 | 0 | 0 | 0 | 0 | 1 | 0 | 16 | -361641453
| D | 781 | Dokončovací práce - obklady |  |  |  | 0 |  |  |  |  | 0 |  | 4.2959 |  | 3.1651 | 2 | D | 1 |  |  |  | ROZPOCET | [6 empty] | 0
116 | K | 781471810 | Demontáž obkladů z obkladaček keramických kladených do malty | m2 | 38.836 |  | 0 | CS ÚRS 2022 02 |  | základní |  | 0 | 0 | 0 | 0.0815 | 3.1651 | 16 | K | 2 |  |  |  | ROZPOCET | 0 | 0 | 0 | 0 | 0 | 1 | 0 | 16 | 1385604542
| VV |  | 1,3*1,5 "1.05 |  | 1.95 | [12 empty] | VV | 2 | 2 | True | 0 | ROZPOCET
| VV |  | (1,04+1,2)*2*1,5*3-0,7*2,09*3 "1.06 |  | 15.771 | [12 empty] | VV | 2 | 2 | True | 0 | ROZPOCET
| VV |  | (1,95+1,82+3,375)*1,5 "1.08 |  | 10.718 | [12 empty] | VV | 2 | 2 | True | 0 | ROZPOCET
| VV |  | (1,335+0,845)*2*1,5-0,7*1,97 |  | 5.161 | [12 empty] | VV | 2 | 2 | True | 0 | ROZPOCET
| VV |  | (1,335+0,87)*2*1,5-0,7*1,97 |  | 5.236 | [12 empty] | VV | 2 | 2 | True | 0 | ROZPOCET
| VV |  | Součet |  | 38.836 | [12 empty] | VV | 2 | 4 | True | 1 | ROZPOCET
117 | K | 781111011 | Ometení (oprášení) stěny při přípravě podkladu | m2 | 149.016 |  | 0 | CS ÚRS 2022 02 |  | základní |  | 0 | 0 | 0 | 0 | 0 | 16 | K | 2 |  |  |  | ROZPOCET | 0 | 0 | 0 | 0 | 0 | 1 | 0 | 16 | 430788238
| VV |  | (2,56+1,91)*2*2,8 "1.02 |  | 25.032 | [12 empty] | VV | 2 | 2 | True | 0 | ROZPOCET
| VV |  | (1,295+1,305)*2*2,8 "1.03 |  | 14.56 | [12 empty] | VV | 2 | 2 | True | 0 | ROZPOCET
| VV |  | (1,295+1,275)*2*2,8 "1.04 |  | 14.392 | [12 empty] | VV | 2 | 2 | True | 0 | ROZPOCET
| VV |  | (2,01+1,87)*2*2,8 "1.05 |  | 21.728 | [12 empty] | VV | 2 | 2 | True | 0 | ROZPOCET
| VV |  | (1,295+1,475)*2*2,8 "1.06 |  | 15.512 | [12 empty] | VV | 2 | 2 | True | 0 | ROZPOCET
| VV |  | (1,295+1,925)*2*2,8 "1.07 |  | 18.032 | [12 empty] | VV | 2 | 2 | True | 0 | ROZPOCET
| VV |  | (1,49+1,925)*2*2,8 "1.08 |  | 19.124 | [12 empty] | VV | 2 | 2 | True | 0 | ROZPOCET
| VV |  | (1,705+1,98)*2*2,8 "1.09 |  | 20.636 | [12 empty] | VV | 2 | 2 | True | 0 | ROZPOCET
| VV |  | Součet |  | 149.016 | [12 empty] | VV | 2 | 4 | True | 1 | ROZPOCET
118 | K | 781121011 | Nátěr penetrační na stěnu | m2 | 149.016 |  | 0 | CS ÚRS 2022 02 |  | základní |  | 0 | 0.0003 | 0.044705 | 0 | 0 | 16 | K | 2 |  |  |  | ROZPOCET | 0 | 0 | 0 | 0 | 0 | 1 | 0 | 16 | -155304127
119 | K | 781151031 | Celoplošné vyrovnání podkladu stěrkou tl 3 mm | m2 | 149.016 |  | 0 | CS ÚRS 2022 02 |  | základní |  | 0 | 0.0045 | 0.67057 | 0 | 0 | 16 | K | 2 |  |  |  | ROZPOCET | 0 | 0 | 0 | 0 | 0 | 1 | 0 | 16 | -1509204255
120 | K | 781151041 | Příplatek k cenám celoplošné vyrovnání stěrkou za každý další 1 mm přes tl 3 mm | m2 | 298.032 |  | 0 | CS ÚRS 2022 02 |  | základní |  | 0 | 0.00145 | 0.43215 | 0 | 0 | 16 | K | 2 |  |  |  | ROZPOCET | 0 | 0 | 0 | 0 | 0 | 1 | 0 | 16 | 1823844676
| VV |  | 149,016*2 "předpokládaná celá tl. vyrovnání 5mm |  | 298.032 | [12 empty] | VV | 2 | 2 | True | 1 | ROZPOCET
121 | K | 781474111 | Montáž obkladů vnitřních keramických hladkých přes 6 do 9 ks/m2 lepených flexibilním lepidlem | m2 | 149.016 |  | 0 | CS ÚRS 2022 02 |  | základní |  | 0 | 0.0073 | 1.0878 | 0 | 0 | 16 | K | 2 |  |  |  | ROZPOCET | 0 | 0 | 0 | 0 | 0 | 1 | 0 | 16 | 712064091
| VV |  | (2,56+1,91)*2*2,8 "1.02 |  | 25.032 | [12 empty] | VV | 2 | 2 | True | 0 | ROZPOCET
| VV |  | (1,295+1,305)*2*2,8 "1.03 |  | 14.56 | [12 empty] | VV | 2 | 2 | True | 0 | ROZPOCET
| VV |  | (1,295+1,275)*2*2,8 "1.04 |  | 14.392 | [12 empty] | VV | 2 | 2 | True | 0 | ROZPOCET
| VV |  | (2,01+1,87)*2*2,8 "1.05 |  | 21.728 | [12 empty] | VV | 2 | 2 | True | 0 | ROZPOCET
| VV |  | (1,295+1,475)*2*2,8 "1.06 |  | 15.512 | [12 empty] | VV | 2 | 2 | True | 0 | ROZPOCET
| VV |  | (1,295+1,925)*2*2,8 "1.07 |  | 18.032 | [12 empty] | VV | 2 | 2 | True | 0 | ROZPOCET
| VV |  | (1,49+1,925)*2*2,8 "1.08 |  | 19.124 | [12 empty] | VV | 2 | 2 | True | 0 | ROZPOCET
| VV |  | (1,705+1,98)*2*2,8 "1.09 |  | 20.636 | [12 empty] | VV | 2 | 2 | True | 0 | ROZPOCET
| VV |  | Součet |  | 149.016 | [12 empty] | VV | 2 | 4 | True | 1 | ROZPOCET
122 | M | 59761026 | obklad keramický hladký do 12ks/m2 | m2 | 171.368 |  | 0 | CS ÚRS 2022 02 |  | základní |  | 0 | 0.0118 | 2.0221 | 0 | 0 | 32 | M | 2 |  |  |  | ROZPOCET | 0 | 0 | 0 | 0 | 0 | 1 | 0 | 16 | -858131800
| VV |  | 149,016*1,15 'Přepočtené koeficientem množství |  | 171.368 | [12 empty] | VV | 2 | 2 | False | 1 | ROZPOCET
123 | K | 781491012 | Montáž zrcadel plochy přes 1 m2 lepených silikonovým tmelem na podkladní omítku | m2 | 3 |  | 0 | CS ÚRS 2022 02 |  | základní |  | 0 | 0.00052 | 0.00156 | 0 | 0 | 16 | K | 2 |  |  |  | ROZPOCET | 0 | 0 | 0 | 0 | 0 | 1 | 0 | 16 | 1650258382
| VV |  | 1,0*1,5*2 "mč. 1.02 a 1.05 |  | 3 | [12 empty] | VV | 2 | 2 | True | 1 | ROZPOCET
124 | M | 63465122 | zrcadlo nemontované čiré tl 3mm | m2 | 3.3 |  | 0 | CS ÚRS 2022 02 |  | základní |  | 0 | 0.0075 | 0.02475 | 0 | 0 | 32 | M | 2 |  |  |  | ROZPOCET | 0 | 0 | 0 | 0 | 0 | 1 | 0 | 16 | -2095030786
| VV |  | 3*1,1 'Přepočtené koeficientem množství |  | 3.3 | [12 empty] | VV | 2 | 2 | False | 1 | ROZPOCET
125 | K | 781495115 | Spárování vnitřních obkladů silikonem | m | 160 |  | 0 | CS ÚRS 2022 02 |  | základní |  | 0 | 3e-05 | 0.0048 | 0 | 0 | 16 | K | 2 |  |  |  | ROZPOCET | 0 | 0 | 0 | 0 | 0 | 1 | 0 | 16 | -2060232374
126 | K | 781495211 | Čištění vnitřních ploch stěn po provedení obkladu chemickými prostředky | m2 | 149.016 |  | 0 | CS ÚRS 2022 02 |  | základní |  | 0 | 5e-05 | 0.0074508 | 0 | 0 | 16 | K | 2 |  |  |  | ROZPOCET | 0 | 0 | 0 | 0 | 0 | 1 | 0 | 16 | 905236441
127 | K | 998781101 | Přesun hmot tonážní pro obklady keramické v objektech v do 6 m | t | 4.296 |  | 0 | CS ÚRS 2022 02 |  | základní |  | 0 | 0 | 0 | 0 | 0 | 16 | K | 2 |  |  |  | ROZPOCET | 0 | 0 | 0 | 0 | 0 | 1 | 0 | 16 | 1410501025
128 | K | 998781181 | Příplatek k přesunu hmot tonážní 781 prováděný bez použití mechanizace | t | 4.296 |  | 0 | CS ÚRS 2022 02 |  | základní |  | 0 | 0 | 0 | 0 | 0 | 16 | K | 2 |  |  |  | ROZPOCET | 0 | 0 | 0 | 0 | 0 | 1 | 0 | 16 | 1877885751
| D | 783 | Dokončovací práce - nátěry |  |  |  | 0 |  |  |  |  | 0 |  | 0.0025137 |  | 0 | 2 | D | 1 |  |  |  | ROZPOCET | [6 empty] | 0
129 | K | 783101201 | Hrubé obroušení podkladu truhlářských konstrukcí před provedením nátěru | m2 | 3.99 |  | 0 | CS ÚRS 2022 02 |  | základní |  | 0 | 2e-05 | 7.98e-05 | 0 | 0 | 16 | K | 2 |  |  |  | ROZPOCET | 0 | 0 | 0 | 0 | 0 | 1 | 0 | 16 | 1537428792
| VV |  | stávající dveře | [14 empty] | VV | 2 | 1 | True | 0 | ROZPOCET
| VV |  | 0,95*2,1*2 |  | 3.99 | [12 empty] | VV | 2 | 2 | True | 1 | ROZPOCET
130 | K | 783132111 | Lokální tmelení truhlářských konstrukcí včetně přebroušení epoxidovým tmelem plochy do 30% | m2 | 3.99 |  | 0 | CS ÚRS 2022 02 |  | základní |  | 0 | 0.00015 | 0.0005985 | 0 | 0 | 16 | K | 2 |  |  |  | ROZPOCET | 0 | 0 | 0 | 0 | 0 | 1 | 0 | 16 | 1806625313
131 | K | 783137101 | Krycí jednonásobný epoxidový nátěr truhlářských konstrukcí | m2 | 7.98 |  | 0 | CS ÚRS 2022 02 |  | základní |  | 0 | 0.00023 | 0.0018354 | 0 | 0 | 16 | K | 2 |  |  |  | ROZPOCET | 0 | 0 | 0 | 0 | 0 | 1 | 0 | 16 | 854440529
| VV |  | 3,99*2 |  | 7.98 | [12 empty] | VV | 2 | 2 | True | 1 | ROZPOCET
| D | 784 | Dokončovací práce - malby a tapety |  |  |  | 0 |  |  |  |  | 0 |  | 0.01922 |  | 0 | 2 | D | 1 |  |  |  | ROZPOCET | [6 empty] | 0
132 | K | 784181101 | Základní akrylátová jednonásobná bezbarvá penetrace podkladu v místnostech v do 3,80 m | m2 | 25.838 |  | 0 | CS ÚRS 2022 02 |  | základní |  | 0 | 0.0002 | 0.0051676 | 0 | 0 | 16 | K | 2 |  |  |  | ROZPOCET | 0 | 0 | 0 | 0 | 0 | 1 | 0 | 16 | 1770242361
| VV |  | mč. 1.01 | [14 empty] | VV | 2 | 1 | True | 0 | ROZPOCET
| VV |  | (1,25+4,56)*2*2,8 |  | 32.536 | [12 empty] | VV | 2 | 2 | True | 0 | ROZPOCET
| VV |  | -(0,8*1,97+0,9*1,97)*2 |  | -6.698 | [12 empty] | VV | 2 | 2 | True | 0 | ROZPOCET
| VV |  | Součet |  | 25.838 | [12 empty] | VV | 2 | 4 | True | 1 | ROZPOCET
133 | K | 784211101 | Dvojnásobné bílé malby ze směsí za mokra výborně oděruvzdorných v místnostech v do 3,80 m | m2 | 54.048 |  | 0 | CS ÚRS 2022 02 |  | základní |  | 0 | 0.00026 | 0.014052 | 0 | 0 | 16 | K | 2 |  |  |  | ROZPOCET | 0 | 0 | 0 | 0 | 0 | 1 | 0 | 16 | -8203206
| VV |  | mč. 1.01 - stěny | [14 empty] | VV | 2 | 1 | True | 0 | ROZPOCET
| VV |  | (1,25+4,56)*2*2,8 |  | 32.536 | [12 empty] | VV | 2 | 2 | True | 0 | ROZPOCET
| VV |  | -(0,8*1,97+0,9*1,97)*2 |  | -6.698 | [12 empty] | VV | 2 | 2 | True | 0 | ROZPOCET
| VV |  | podhledy | [14 empty] | VV | 2 | 1 | True | 0 | ROZPOCET
| VV |  | 5,7 |  | 5.7 | [12 empty] | VV | 2 | 2 | True | 0 | ROZPOCET
| VV |  | 22,51 |  | 22.51 | [12 empty] | VV | 2 | 2 | True | 0 | ROZPOCET
| VV |  | Součet |  | 54.048 | [12 empty] | VV | 2 | 4 | True | 1 | ROZPOCET
| D | HZS | Hodinové zúčtovací sazby |  |  |  | 0 |  |  |  |  | 0 |  | 0 |  | 0 | 4 | D | 0 |  |  |  | ROZPOCET | [6 empty] | 0
134 | K | HZS1312 | Hodinová zúčtovací sazba omítkář - štukatér | hod | 8 |  | 0 | CS ÚRS 2022 02 |  | základní |  | 0 | 0 | 0 | 0 | 0 | 512 | K | 1 |  |  |  | ROZPOCET | 0 | 0 | 0 | 0 | 0 | 1 | 0 | 512 | -242905288
| VV |  | začíštění prostupů VZT | [14 empty] | VV | 1 | 1 | True | 0 | ROZPOCET
| VV |  | 8 |  | 8 | [12 empty] | VV | 1 | 2 | True | 1 | ROZPOCET
|  | VP | Vícepráce |  |  |  | 0 | [10 empty] | D | 0 |  |  |  | PN | [6 empty] | 0
| K | [5 empty] | 0 |  |  | základní | [7 empty] | PN | 1 |  |  |  | PN | 0 | 0 | 0 | 0 | 0 | 1 | 0
| K | [5 empty] | 0 |  |  | základní | [7 empty] | PN | 1 |  |  |  | PN | 0 | 0 | 0 | 0 | 0 | 1 | 0
| K | [5 empty] | 0 |  |  | základní | [7 empty] | PN | 1 |  |  |  | PN | 0 | 0 | 0 | 0 | 0 | 1 | 0

## SO 701_01 - Elektro rozvody
{c486c640-1f21-48db-918d-895f5e6056c8}
2
| KRYCÍ LIST SOUPISU PRACÍ | [7 empty] | v --- níže se nacházejí doplnkové a pomocné údaje k sestavám --- v | [8 empty] | False
Stavba:
Stavební úpravy smuteční síně ve Varnsdorfu - úprava toalet
Objekt:
SO 701_01 - Elektro rozvody
| KSO: |  |  |  |  | CC-CZ:
| Místo: |  |  |  |  | Datum: | 5. 11. 2022
| Zadavatel: |  |  |  |  | IČ:
|  | Město Varnsdorf |  |  |  | DIČ:
| Uchazeč: |  |  |  |  | IČ: | Vyplň údaj
|  | Vyplň údaj |  |  |  | DIČ: | Vyplň údaj
| Projektant: |  |  |  |  | IČ:
|  | Ing. Václav Jára, ForWood |  |  |  | DIČ:
| Zpracovatel: |  |  |  |  | IČ:
DIČ:
Poznámka:
| Náklady z rozpočtu | [5 empty] | 0
| Ostatní náklady | [5 empty] | 0
| Cena bez DPH | [5 empty] | 0
|  |  | Základ daně |  |  | Sazba daně | Výše daně
| DPH | základní | 0 |  |  | 21% | 0
|  | snížená | 0 |  |  | 15% | 0
|  | zákl. přenesená | 0 |  |  | 21% | 0
|  | sníž. přenesená | 0 |  |  | 15% | 0
|  | nulová | 0 |  |  | 0% | 0
| Cena s DPH |  |  | v | CZK |  | 0
| Projektant |  |  | Zpracovatel
| Datum a podpis: |  | Razítko | Datum a podpis: |  |  | Razítko
| Objednavatel |  |  | Uchazeč
| Datum a podpis: |  | Razítko | Datum a podpis: |  |  | Razítko
REKAPITULACE ČLENĚNÍ SOUPISU PRACÍ
Stavba:
Stavební úpravy smuteční síně ve Varnsdorfu - úprava toalet
Objekt:
SO 701_01 - Elektro rozvody
Místo: | [5 empty] | Datum: | 5. 11. 2022
Zadavatel: |  |  | Město Varnsdorf |  |  | Projektant: | Ing. Václav Jára, ForWood
Uchazeč: |  |  | Vyplň údaj |  |  | Zpracovatel:
Kód dílu - Popis | [6 empty] | Cena celkem [CZK]
1) Náklady ze soupisu prací | [6 empty] | 0 | [11 empty] | -1
| 0 - Všeobecné konstrukce a práce | [5 empty] | 0
| 97 - Prorážení otvorů a ostatní bourací práce | [5 empty] | 0
| M21 - Elektromontáže | [5 empty] | 0
| M22 - Montáže sdělovací a zabezpečovací techniky | [5 empty] | 0
| D1 - Ostatní materiál | [5 empty] | 0
| VP - Vícepráce | [5 empty] | 0
2) Ostatní náklady | [6 empty] | 0 |  |  | DPH
| Zařízení staveniště | [5 empty] | 0 |  |  | základní | [9 empty] | VRN | 0 | 0 | 0 | 0 | 0 | 1
| Projektové práce | [5 empty] | 0 |  |  | základní | [9 empty] | VRN | 0 | 0 | 0 | 0 | 0 | 1
| Územní vlivy | [5 empty] | 0 |  |  | základní | [9 empty] | VRN | 0 | 0 | 0 | 0 | 0 | 1
| Doprava | [5 empty] | 0 |  |  | základní | [9 empty] | VRN | 0 | 0 | 0 | 0 | 0 | 1
| Revize | [5 empty] | 0 |  |  | základní | [9 empty] | VRN | 0 | 0 | 0 | 0 | 0 | 1
| Kompletační činnost | [5 empty] | 0 |  |  | základní | [9 empty] | KOMPLETACNA | 0 | 0 | 0 | 0 | 0 | 1
Celkové náklady za stavbu 1) + 2) | [6 empty] | 0
SOUPIS PRACÍ
Stavba:
Stavební úpravy smuteční síně ve Varnsdorfu - úprava toalet
Objekt:
SO 701_01 - Elektro rozvody
Místo: | [5 empty] | Datum: | 5. 11. 2022
Zadavatel: |  |  | Město Varnsdorf |  |  | Projektant: | Ing. Václav Jára, ForWood
Uchazeč: |  |  | Vyplň údaj |  |  | Zpracovatel:
PČ | Typ | Kód | Popis | MJ | Množství | J.cena [CZK] | Cena celkem [CZK] | Cenová soustava |  | DPH | J. Nh [h] | Nh celkem [h] | J. hmotnost [t] | Hmotnost celkem [t] | J. suť [t] | Suť Celkem [t]
Náklady soupisu celkem | [6 empty] | 0 |  |  |  |  | 0 |  | 0 |  | 0 |  | D | -1 | [7 empty] | 0
| D | 0 | Všeobecné konstrukce a práce |  |  |  | 0 |  |  |  |  | 0 |  | 0 |  | 0 | 1 | D | 0 | ROZPOCET | [6 empty] | 0
0 | K | 001-T05VD | Demontáž stávající el. instalace | obj. | 1 |  | 0 |  |  | základní |  | 0 | 0 | 0 | 0 | 0 | 4 | K | 1 | ROZPOCET | 0 | 0 | 0 | 0 | 0 | 1 | 0 | 4 | 2
0 | K | 001PSVD | Prohlášení o shodě dle ČSN EN 614 39-1 na rozvaděč nn | obj. | 1 |  | 0 |  |  | základní |  | 0 | 0 | 0 | 0 | 0 | 4 | K | 1 | ROZPOCET | 0 | 0 | 0 | 0 | 0 | 1 | 0 | 4 | 4
0 | K | 001-03VD | Úprava - rozšíření rozvaděče RH | obj. | 1 |  | 0 |  |  | základní |  | 0 | 0 | 0 | 0 | 0 | 4 | K | 1 | ROZPOCET | 0 | 0 | 0 | 0 | 0 | 1 | 0 | 4 | 6
| D | 97 | Prorážení otvorů a ostatní bourací práce |  |  |  | 0 |  |  |  |  | 0 |  | 0 |  | 0 | 1 | D | 0 | ROZPOCET | [6 empty] | 0
0 | K | 971033141R00 | Vybourání otvorů zeď cihel. d=6 cm, tl. 30 cm, MVC | kus | 2 |  | 0 | RTS II / 2022 |  | základní |  | 0 | 0 | 0 | 0 | 0 | 4 | K | 1 | ROZPOCET | 0 | 0 | 0 | 0 | 0 | 1 | 0 | 4 | 8
0 | K | 971028451R00 | Vybourání otvorů zeď smíš. pl. 0,25 m2, tl. 45 cm | kus | 1 |  | 0 | RTS II / 2022 |  | základní |  | 0 | 0 | 0 | 0 | 0 | 4 | K | 1 | ROZPOCET | 0 | 0 | 0 | 0 | 0 | 1 | 0 | 4 | 10
0 | K | 974031121R00 | Vysekání rýh ve zdi cihelné 3 x 3 cm | m | 50 |  | 0 | RTS II / 2022 |  | základní |  | 0 | 0 | 0 | 0 | 0 | 4 | K | 1 | ROZPOCET | 0 | 0 | 0 | 0 | 0 | 1 | 0 | 4 | 12
| D | M21 | Elektromontáže |  |  |  | 0 |  |  |  |  | 0 |  | 0 |  | 0 | 1 | D | 0 | ROZPOCET | [6 empty] | 0
0 | K | 210010003R00 | Trubka ohebná pod omítku, vnější průměr 25 mm | m | 22 |  | 0 | RTS II / 2022 |  | základní |  | 0 | 0 | 0 | 0 | 0 | 4 | K | 1 | ROZPOCET | 0 | 0 | 0 | 0 | 0 | 1 | 0 | 4 | 14
0 | K | 210010106R00 | Lišta elektroinstalační PVC š.do 80 mm,šroubováním | m | 14 |  | 0 | RTS II / 2022 |  | základní |  | 0 | 0 | 0 | 0 | 0 | 4 | K | 1 | ROZPOCET | 0 | 0 | 0 | 0 | 0 | 1 | 0 | 4 | 16
0 | K | 210010320R00 | Krabice přístrojová KP, se zapojením, kruhová | kus | 2 |  | 0 | RTS II / 2022 |  | základní |  | 0 | 0 | 0 | 0 | 0 | 4 | K | 1 | ROZPOCET | 0 | 0 | 0 | 0 | 0 | 1 | 0 | 4 | 18
0 | K | 210010321R00 | Krabice univerzální KU a odbočná KO se zapoj.,kruh | kus | 20 |  | 0 | RTS II / 2022 |  | základní |  | 0 | 0 | 0 | 0 | 0 | 4 | K | 1 | ROZPOCET | 0 | 0 | 0 | 0 | 0 | 1 | 0 | 4 | 20
0 | K | 210120571R00 | Jistič trojpólový do 80 A se zapojením | kus | 1 |  | 0 | RTS II / 2022 |  | základní |  | 0 | 0 | 0 | 0 | 0 | 4 | K | 1 | ROZPOCET | 0 | 0 | 0 | 0 | 0 | 1 | 0 | 4 | 22
0 | K | 210110507R00 | Vypínač vačkový vestavný S 63V 01,02 p0-p1 | kus | 1 |  | 0 | RTS II / 2022 |  | základní |  | 0 | 0 | 0 | 0 | 0 | 4 | K | 1 | ROZPOCET | 0 | 0 | 0 | 0 | 0 | 1 | 0 | 4 | 24
0 | K | 210130003R00 | Stykač vzduchový vestavný SU 130 40 A 3póly | kus | 2 |  | 0 | RTS II / 2022 |  | základní |  | 0 | 0 | 0 | 0 | 0 | 4 | K | 1 | ROZPOCET | 0 | 0 | 0 | 0 | 0 | 1 | 0 | 4 | 26
0 | K | 210120421R00 | Jistič jednopólový modulární | kus | 20 |  | 0 | RTS II / 2022 |  | základní |  | 0 | 0 | 0 | 0 | 0 | 4 | K | 1 | ROZPOCET | 0 | 0 | 0 | 0 | 0 | 1 | 0 | 4 | 28
0 | K | 210120441R00 | Jistič třípólový modulární | kus | 1 |  | 0 | RTS II / 2022 |  | základní |  | 0 | 0 | 0 | 0 | 0 | 4 | K | 1 | ROZPOCET | 0 | 0 | 0 | 0 | 0 | 1 | 0 | 4 | 30
0 | K | 210120803R00 | Chránič proudový dvoupólový do 40 A | kus | 2 |  | 0 | RTS II / 2022 |  | základní |  | 0 | 0 | 0 | 0 | 0 | 4 | K | 1 | ROZPOCET | 0 | 0 | 0 | 0 | 0 | 1 | 0 | 4 | 32
0 | K | 210190004R00 | Montáž celoplechových rozvodnic do váhy 150 kg | kus | 1 |  | 0 | RTS II / 2022 |  | základní |  | 0 | 0 | 0 | 0 | 0 | 4 | K | 1 | ROZPOCET | 0 | 0 | 0 | 0 | 0 | 1 | 0 | 4 | 34
0 | K | 210810057R00 | Kabel CYKY-m 750 V 5 žil 4 až 16 mm pevně uložený | m | 16 |  | 0 | RTS II / 2022 |  | základní |  | 0 | 0 | 0 | 0 | 0 | 4 | K | 1 | ROZPOCET | 0 | 0 | 0 | 0 | 0 | 1 | 0 | 4 | 36
0 | K | 210810056R00 | Kabel CYKY-m 750 V 5 x 2,5 mm2 pevně uložený | m | 10 |  | 0 | RTS II / 2022 |  | základní |  | 0 | 0 | 0 | 0 | 0 | 4 | K | 1 | ROZPOCET | 0 | 0 | 0 | 0 | 0 | 1 | 0 | 4 | 38
0 | K | 210810046R00 | Kabel CYKY-m 750 V 3 x 2,5 mm2 pevně uložený | m | 180 |  | 0 | RTS II / 2022 |  | základní |  | 0 | 0 | 0 | 0 | 0 | 4 | K | 1 | ROZPOCET | 0 | 0 | 0 | 0 | 0 | 1 | 0 | 4 | 40
0 | K | 210810045R00 | Kabel CYKY-m 750 V 3 x 1,5 mm2 pevně uložený | m | 255 |  | 0 | RTS II / 2022 |  | základní |  | 0 | 0 | 0 | 0 | 0 | 4 | K | 1 | ROZPOCET | 0 | 0 | 0 | 0 | 0 | 1 | 0 | 4 | 42
0 | K | 210810041R00 | Kabel CYKY-m 750 V 2 x 1,5 mm2 pevně uložený | m | 50 |  | 0 | RTS II / 2022 |  | základní |  | 0 | 0 | 0 | 0 | 0 | 4 | K | 1 | ROZPOCET | 0 | 0 | 0 | 0 | 0 | 1 | 0 | 4 | 44
0 | K | 210800647R00 | Vodič H07V-K (CYA) 10 mm2 uložený pevně | m | 16 |  | 0 | RTS II / 2022 |  | základní |  | 0 | 0 | 0 | 0 | 0 | 4 | K | 1 | ROZPOCET | 0 | 0 | 0 | 0 | 0 | 1 | 0 | 4 | 46
0 | K | 210201511R00 | Svítidlo LED bytové stropní přisazené | kus | 17 |  | 0 | RTS II / 2022 |  | základní |  | 0 | 0 | 0 | 0 | 0 | 4 | K | 1 | ROZPOCET | 0 | 0 | 0 | 0 | 0 | 1 | 0 | 4 | 48
0 | K | 210201519RU4 | Páska LED | m | 11 |  | 0 | RTS II / 2022 |  | základní |  | 0 | 0 | 0 | 0 | 0 | 4 | K | 1 | ROZPOCET | 0 | 0 | 0 | 0 | 0 | 1 | 0 | 4 | 50
0 | K | 210111011R00 | Zásuvka domovní zapuštěná - provedení 2P+PE | kus | 2 |  | 0 | RTS II / 2022 |  | základní |  | 0 | 0 | 0 | 0 | 0 | 4 | K | 1 | ROZPOCET | 0 | 0 | 0 | 0 | 0 | 1 | 0 | 4 | 52
0 | K | 210110062R00 | Infrapasivní spínač osvětlení | kus | 10 |  | 0 | RTS II / 2022 |  | základní |  | 0 | 0 | 0 | 0 | 0 | 4 | K | 1 | ROZPOCET | 0 | 0 | 0 | 0 | 0 | 1 | 0 | 4 | 54
0 | K | 210290751R00 | Montáž ventilátoru do 1,5 kW | kus | 2 |  | 0 | RTS II / 2022 |  | základní |  | 0 | 0 | 0 | 0 | 0 | 4 | K | 1 | ROZPOCET | 0 | 0 | 0 | 0 | 0 | 1 | 0 | 4 | 56
0 | K | 210290813R00 | Připojení motorových spotřebičů do 25 kW | kus | 1 |  | 0 | RTS II / 2022 |  | základní |  | 0 | 0 | 0 | 0 | 0 | 4 | K | 1 | ROZPOCET | 0 | 0 | 0 | 0 | 0 | 1 | 0 | 4 | 58
0 | K | 210290811R00 | Připojení motorových spotřebičů do 5 kW | kus | 7 |  | 0 | RTS II / 2022 |  | základní |  | 0 | 0 | 0 | 0 | 0 | 4 | K | 1 | ROZPOCET | 0 | 0 | 0 | 0 | 0 | 1 | 0 | 4 | 60
0 | K | 210100003R00 | Ukončení vodičů v rozvaděči + zapojení do 16 mm2 | kus | 12 |  | 0 | RTS II / 2022 |  | základní |  | 0 | 0 | 0 | 0 | 0 | 4 | K | 1 | ROZPOCET | 0 | 0 | 0 | 0 | 0 | 1 | 0 | 4 | 62
0 | K | 210100001R00 | Ukončení vodičů v rozvaděči + zapojení do 2,5 mm2 | kus | 65 |  | 0 | RTS II / 2022 |  | základní |  | 0 | 0 | 0 | 0 | 0 | 4 | K | 1 | ROZPOCET | 0 | 0 | 0 | 0 | 0 | 1 | 0 | 4 | 64
| D | M22 | Montáže sdělovací a zabezpečovací techniky |  |  |  | 0 |  |  |  |  | 0 |  | 0 |  | 0 | 1 | D | 0 | ROZPOCET | [6 empty] | 0
0 | K | 222611112R00 | Montáž termostatu prostorového včetně zapojení | kus | 1 |  | 0 | RTS II / 2022 |  | základní |  | 0 | 0 | 0 | 0 | 0 | 4 | K | 1 | ROZPOCET | 0 | 0 | 0 | 0 | 0 | 1 | 0 | 4 | 66
| D | D1 | Ostatní materiál |  |  |  | 0 |  |  |  |  | 0 |  | 0 |  | 0 | 1 | D | 0 | ROZPOCET | [6 empty] | 0
0 | K | NBN332TIMVD | Jistič 3 pól. 32A, char.B, 10 kA | ks | 1 |  | 0 |  |  | základní |  | 0 | 0 | 0 | 0 | 0 | 4 | K | 1 | ROZPOCET | 0 | 0 | 0 | 0 | 0 | 1 | 0 | 4 | 68
0 | K | 34111101 | Kabel silový s Cu jádrem 750 V CYKY 5 x 10 mm2 | m | 16 |  | 0 | RTS II / 2022 |  | základní |  | 0 | 0 | 0 | 0 | 0 | 4 | K | 1 | ROZPOCET | 0 | 0 | 0 | 0 | 0 | 1 | 0 | 4 | 70
0 | K | 34140967 | Vodič silový CY zelenožlutý 10,00 mm2 - drát | m | 16 |  | 0 | RTS II / 2022 |  | základní |  | 0 | 0 | 0 | 0 | 0 | 4 | K | 1 | ROZPOCET | 0 | 0 | 0 | 0 | 0 | 1 | 0 | 4 | 72
0 | K | 00806VD | Oceloplechová protipožární rozvodnice, IP43/20, 680x520x200, EW 30, 60M, 250A | ks | 1 |  | 0 |  |  | základní |  | 0 | 0 | 0 | 0 | 0 | 4 | K | 1 | ROZPOCET | 0 | 0 | 0 | 0 | 0 | 1 | 0 | 4 | 74
0 | K | HAC306IMVD | Otočný vypínač 3P In=63 A; Ui=800 V; AC 23 | ks | 1 |  | 0 |  |  | základní |  | 0 | 0 | 0 | 0 | 0 | 4 | K | 1 | ROZPOCET | 0 | 0 | 0 | 0 | 0 | 1 | 0 | 4 | 76
0 | K | ADA916DIMVD | Proud.chr. s nadpr.ochr. char. B; 2 pól; 6 kA; 0,03 A; In=16 A, A | ks | 2 |  | 0 |  |  | základní |  | 0 | 0 | 0 | 0 | 0 | 4 | K | 1 | ROZPOCET | 0 | 0 | 0 | 0 | 0 | 1 | 0 | 4 | 78
0 | K | NBN106TIMVD | Jistič 1 pól. 6A, char.B, 10 kA | ks | 5 |  | 0 |  |  | základní |  | 0 | 0 | 0 | 0 | 0 | 4 | K | 1 | ROZPOCET | 0 | 0 | 0 | 0 | 0 | 1 | 0 | 4 | 80
0 | K | NBN110TIMVD | Jistič 1 pól. 10A, char.B, 10 kA | ks | 6 |  | 0 |  |  | základní |  | 0 | 0 | 0 | 0 | 0 | 4 | K | 1 | ROZPOCET | 0 | 0 | 0 | 0 | 0 | 1 | 0 | 4 | 82
0 | K | NBN116TIMVD | Jistič 1 pól. 16A, char.B, 10 kA | ks | 9 |  | 0 |  |  | základní |  | 0 | 0 | 0 | 0 | 0 | 4 | K | 1 | ROZPOCET | 0 | 0 | 0 | 0 | 0 | 1 | 0 | 4 | 84
0 | K | NBN316TIMVD | Jistič 3 pól. 16A, char.B, 10 kA | ks | 1 |  | 0 |  |  | základní |  | 0 | 0 | 0 | 0 | 0 | 4 | K | 1 | ROZPOCET | 0 | 0 | 0 | 0 | 0 | 1 | 0 | 4 | 86
0 | K | ESC340IMVD | Stykač 40A, 3S, 230V~50Hz | ks | 2 |  | 0 |  |  | základní |  | 0 | 0 | 0 | 0 | 0 | 4 | K | 1 | ROZPOCET | 0 | 0 | 0 | 0 | 0 | 1 | 0 | 4 | 88
0 | K | 34111094 | Kabel silový s Cu jádrem 750 V CYKY 5 x 2,5 mm2 | m | 10 |  | 0 | RTS II / 2022 |  | základní |  | 0 | 0 | 0 | 0 | 0 | 4 | K | 1 | ROZPOCET | 0 | 0 | 0 | 0 | 0 | 1 | 0 | 4 | 90
0 | K | 34111038 | Kabel silový s Cu jádrem 750 V CYKY 3 C x 2,5 mm2 | m | 180 |  | 0 | RTS II / 2022 |  | základní |  | 0 | 0 | 0 | 0 | 0 | 4 | K | 1 | ROZPOCET | 0 | 0 | 0 | 0 | 0 | 1 | 0 | 4 | 92
0 | K | 34111033 | Kabel silový s Cu jádrem 750 V CYKY-O 3 x 1,5 mm2 | m | 15 |  | 0 | RTS II / 2022 |  | základní |  | 0 | 0 | 0 | 0 | 0 | 4 | K | 1 | ROZPOCET | 0 | 0 | 0 | 0 | 0 | 1 | 0 | 4 | 94
0 | K | 34111000 | Kabel silový s Cu jádrem 750 V CYKY 2 x 1,5 mm2 | m | 50 |  | 0 | RTS II / 2022 |  | základní |  | 0 | 0 | 0 | 0 | 0 | 4 | K | 1 | ROZPOCET | 0 | 0 | 0 | 0 | 0 | 1 | 0 | 4 | 96
0 | K | 34111032 | Kabel silový s Cu jádrem 750 V CYKY 3 C x 1,5 mm2 | m | 240 |  | 0 | RTS II / 2022 |  | základní |  | 0 | 0 | 0 | 0 | 0 | 4 | K | 1 | ROZPOCET | 0 | 0 | 0 | 0 | 0 | 1 | 0 | 4 | 98
0 | K | H1 | Helestra Pala podhledové LED downlight bílá | ks | 8 |  | 0 |  |  | základní |  | 0 | 0 | 0 | 0 | 0 | 4 | K | 1 | ROZPOCET | 0 | 0 | 0 | 0 | 0 | 1 | 0 | 4 | 100
0 | K | H2 | Helestra Liv – stropní LED svítidlo 20 cm | ks | 9 |  | 0 |  |  | základní |  | 0 | 0 | 0 | 0 | 0 | 4 | K | 1 | ROZPOCET | 0 | 0 | 0 | 0 | 0 | 1 | 0 | 4 | 102
0 | K | H3 | Led pásek, teple bílá, 1,5m | ks | 7 |  | 0 |  |  | základní |  | 0 | 0 | 0 | 0 | 0 | 4 | K | 1 | ROZPOCET | 0 | 0 | 0 | 0 | 0 | 1 | 0 | 4 | 104
0 | K | 0239VD | Instalační profil pro LED pásek s opálovým krytem | m | 11 |  | 0 |  |  | základní |  | 0 | 0 | 0 | 0 | 0 | 4 | K | 1 | ROZPOCET | 0 | 0 | 0 | 0 | 0 | 1 | 0 | 4 | 106
0 | K | 0239VD.1 | Zdroj pro LED pásek 220-240/24/P | ks | 7 |  | 0 |  |  | základní |  | 0 | 0 | 0 | 0 | 0 | 4 | K | 1 | ROZPOCET | 0 | 0 | 0 | 0 | 0 | 1 | 0 | 4 | 108
0 | K | 00425VD | Zásuvka jednonásobná LEVIT M ocelová/kouřová černá | ks | 2 |  | 0 |  |  | základní |  | 0 | 0 | 0 | 0 | 0 | 4 | K | 1 | ROZPOCET | 0 | 0 | 0 | 0 | 0 | 1 | 0 | 4 | 110
0 | K | 00425VD.1 | Rámeček jednonásobný LEVIT M ocelová/kouřová černá | ks | 2 |  | 0 |  |  | základní |  | 0 | 0 | 0 | 0 | 0 | 4 | K | 1 | ROZPOCET | 0 | 0 | 0 | 0 | 0 | 1 | 0 | 4 | 112
0 | K | ov9 | Ohřívač vody 9kW | ks | 1 |  | 0 |  |  | základní |  | 0 | 0 | 0 | 0 | 0 | 4 | K | 1 | ROZPOCET | 0 | 0 | 0 | 0 | 0 | 1 | 0 | 4 | 114
0 | K | 551373403 | Termostat prostorový digitální | kus | 1 |  | 0 | RTS II / 2022 |  | základní |  | 0 | 0 | 0 | 0 | 0 | 4 | K | 1 | ROZPOCET | 0 | 0 | 0 | 0 | 0 | 1 | 0 | 4 | 116
0 | K | 000 - AK4VD | konvektor designový ADAX NEO NP 04 KDT - bílý 400W | ks | 2 |  | 0 |  |  | základní |  | 0 | 0 | 0 | 0 | 0 | 4 | K | 1 | ROZPOCET | 0 | 0 | 0 | 0 | 0 | 1 | 0 | 4 | 118
0 | K | 000 - AK6VD | konvektor designový ADAX NEO NP 06 KDT - bílý 600W | ks | 2 |  | 0 |  |  | základní |  | 0 | 0 | 0 | 0 | 0 | 4 | K | 1 | ROZPOCET | 0 | 0 | 0 | 0 | 0 | 1 | 0 | 4 | 120
0 | K | 000 - AkK8D | konvektor designový ADAX NEO NP 08 KDT - bílý 800W | ks | 1 |  | 0 |  |  | základní |  | 0 | 0 | 0 | 0 | 0 | 4 | K | 1 | ROZPOCET | 0 | 0 | 0 | 0 | 0 | 1 | 0 | 4 | 122
0 | K | 000 - AK12D | konvektor designový ADAX NEO NP 12 KDT - bílý 1200W | ks | 2 |  | 0 |  |  | základní |  | 0 | 0 | 0 | 0 | 0 | 4 | K | 1 | ROZPOCET | 0 | 0 | 0 | 0 | 0 | 1 | 0 | 4 | 124
0 | K | 34561405 | Svorka WAGO 273-102 4x2,5 | kus | 50 |  | 0 | RTS II / 2022 |  | základní |  | 0 | 0 | 0 | 0 | 0 | 4 | K | 1 | ROZPOCET | 0 | 0 | 0 | 0 | 0 | 1 | 0 | 4 | 126
0 | K | 34561409 | Svorka WAGO 273-100 3x1,5 | kus | 100 |  | 0 | RTS II / 2022 |  | základní |  | 0 | 0 | 0 | 0 | 0 | 4 | K | 1 | ROZPOCET | 0 | 0 | 0 | 0 | 0 | 1 | 0 | 4 | 128
0 | K | 34571511 | Krabice přístrojová kruhová KP 68/2 d 74x30 mm | kus | 2 |  | 0 | RTS II / 2022 |  | základní |  | 0 | 0 | 0 | 0 | 0 | 4 | K | 1 | ROZPOCET | 0 | 0 | 0 | 0 | 0 | 1 | 0 | 4 | 130
0 | K | 34571519 | Krabice univerzální z PH KU 68-1902 | kus | 20 |  | 0 | RTS II / 2022 |  | základní |  | 0 | 0 | 0 | 0 | 0 | 4 | K | 1 | ROZPOCET | 0 | 0 | 0 | 0 | 0 | 1 | 0 | 4 | 132
0 | K | 34571051 | Trubka elektroinstal. ohebná 2323/LPE-1 d 22,9 mm | m | 22 |  | 0 | RTS II / 2022 |  | základní |  | 0 | 0 | 0 | 0 | 0 | 4 | K | 1 | ROZPOCET | 0 | 0 | 0 | 0 | 0 | 1 | 0 | 4 | 134
0 | K | 34572176 | Lišta hranatá LHD 40x20, délka 2 m | m | 14 |  | 0 | RTS II / 2022 |  | základní |  | 0 | 0 | 0 | 0 | 0 | 4 | K | 1 | ROZPOCET | 0 | 0 | 0 | 0 | 0 | 1 | 0 | 4 | 136
0 | K | 000-poh2VD | Pohybové čidlo stropní 360° pro LED | ks | 10 |  | 0 |  |  | základní |  | 0 | 0 | 0 | 0 | 0 | 4 | K | 1 | ROZPOCET | 0 | 0 | 0 | 0 | 0 | 1 | 0 | 4 | 138
0 | K | 0011VD | Drobný instalační materiál | obj. | 1 |  | 0 |  |  | základní |  | 0 | 0 | 0 | 0 | 0 | 4 | K | 1 | ROZPOCET | 0 | 0 | 0 | 0 | 0 | 1 | 0 | 4 | 140
|  | VP | Vícepráce |  |  |  | 0 | [10 empty] | D | 0 | PN | [6 empty] | 0
| K | [5 empty] | 0 |  |  | základní | [7 empty] | PN | 1 | PN | 0 | 0 | 0 | 0 | 0 | 1 | 0
| K | [5 empty] | 0 |  |  | základní | [7 empty] | PN | 1 | PN | 0 | 0 | 0 | 0 | 0 | 1 | 0
| K | [5 empty] | 0 |  |  | základní | [7 empty] | PN | 1 | PN | 0 | 0 | 0 | 0 | 0 | 1 | 0

## SO 701_02 - ÚT + VZT
{52e6d599-aaa9-4831-a970-64a19ca039be}
2
| KRYCÍ LIST SOUPISU PRACÍ | [7 empty] | v --- níže se nacházejí doplnkové a pomocné údaje k sestavám --- v | [8 empty] | False
Stavba:
Stavební úpravy smuteční síně ve Varnsdorfu - úprava toalet
Objekt:
SO 701_02 - ÚT + VZT
| KSO: |  |  |  |  | CC-CZ:
| Místo: |  |  |  |  | Datum: | 5. 11. 2022
| Zadavatel: |  |  |  |  | IČ:
|  | Město Varnsdorf |  |  |  | DIČ:
| Uchazeč: |  |  |  |  | IČ: | Vyplň údaj
|  | Vyplň údaj |  |  |  | DIČ: | Vyplň údaj
| Projektant: |  |  |  |  | IČ:
|  | Ing. Václav Jára, ForWood |  |  |  | DIČ:
| Zpracovatel: |  |  |  |  | IČ:
DIČ:
Poznámka:
| Náklady z rozpočtu | [5 empty] | 0
| Ostatní náklady | [5 empty] | 0
| Cena bez DPH | [5 empty] | 0
|  |  | Základ daně |  |  | Sazba daně | Výše daně
| DPH | základní | 0 |  |  | 21% | 0
|  | snížená | 0 |  |  | 15% | 0
|  | zákl. přenesená | 0 |  |  | 21% | 0
|  | sníž. přenesená | 0 |  |  | 15% | 0
|  | nulová | 0 |  |  | 0% | 0
| Cena s DPH |  |  | v | CZK |  | 0
| Projektant |  |  | Zpracovatel
| Datum a podpis: |  | Razítko | Datum a podpis: |  |  | Razítko
| Objednavatel |  |  | Uchazeč
| Datum a podpis: |  | Razítko | Datum a podpis: |  |  | Razítko
REKAPITULACE ČLENĚNÍ SOUPISU PRACÍ
Stavba:
Stavební úpravy smuteční síně ve Varnsdorfu - úprava toalet
Objekt:
SO 701_02 - ÚT + VZT
Místo: | [5 empty] | Datum: | 5. 11. 2022
Zadavatel: |  |  | Město Varnsdorf |  |  | Projektant: | Ing. Václav Jára, ForWood
Uchazeč: |  |  | Vyplň údaj |  |  | Zpracovatel:
Kód dílu - Popis | [6 empty] | Cena celkem [CZK]
1) Náklady ze soupisu prací | [6 empty] | 0 | [11 empty] | -1
| D1 - Vytápění | [5 empty] | 0
| D2 - VZT | [5 empty] | 0
| VP - Vícepráce | [5 empty] | 0
2) Ostatní náklady | [6 empty] | 0 |  |  | DPH
| Zařízení staveniště | [5 empty] | 0 |  |  | základní | [9 empty] | VRN | 0 | 0 | 0 | 0 | 0 | 1
| Projektové práce | [5 empty] | 0 |  |  | základní | [9 empty] | VRN | 0 | 0 | 0 | 0 | 0 | 1
| Územní vlivy | [5 empty] | 0 |  |  | základní | [9 empty] | VRN | 0 | 0 | 0 | 0 | 0 | 1
| Provozní vlivy | [5 empty] | 0 |  |  | základní | [9 empty] | VRN | 0 | 0 | 0 | 0 | 0 | 1
| Jiné VRN | [5 empty] | 0 |  |  | základní | [9 empty] | VRN | 0 | 0 | 0 | 0 | 0 | 1
| Kompletační činnost | [5 empty] | 0 |  |  | základní | [9 empty] | KOMPLETACNA | 0 | 0 | 0 | 0 | 0 | 1
Celkové náklady za stavbu 1) + 2) | [6 empty] | 0
SOUPIS PRACÍ
Stavba:
Stavební úpravy smuteční síně ve Varnsdorfu - úprava toalet
Objekt:
SO 701_02 - ÚT + VZT
Místo: | [5 empty] | Datum: | 5. 11. 2022
Zadavatel: |  |  | Město Varnsdorf |  |  | Projektant: | Ing. Václav Jára, ForWood
Uchazeč: |  |  | Vyplň údaj |  |  | Zpracovatel:
PČ | Typ | Kód | Popis | MJ | Množství | J.cena [CZK] | Cena celkem [CZK] | Cenová soustava |  | DPH | J. Nh [h] | Nh celkem [h] | J. hmotnost [t] | Hmotnost celkem [t] | J. suť [t] | Suť Celkem [t]
Náklady soupisu celkem | [6 empty] | 0 |  |  |  |  | 0 |  | 0 |  | 0 |  | D | -1 | [7 empty] | 0
| D | D1 | Vytápění |  |  |  | 0 |  |  |  |  | 0 |  | 0 |  | 0 | 1 | D | 0 | ROZPOCET | [6 empty] | 0
0 | K | Pol2 | Elektrický přímotop o výkonu 1500 W, např. ECOFLEX TAC 15 (Fenix group) | ks | 2 |  | 0 |  |  | základní |  | 0 | 0 | 0 | 0 | 0 | 4 | K | 1 | ROZPOCET | 0 | 0 | 0 | 0 | 0 | 1 | 0 | 4 | 4
0 | K | Pol3 | Elektrický přímotop o výkonu 1000 W, např. ECOFLEX TAC 10 (Fenix group) | ks | 1 |  | 0 |  |  | základní |  | 0 | 0 | 0 | 0 | 0 | 4 | K | 1 | ROZPOCET | 0 | 0 | 0 | 0 | 0 | 1 | 0 | 4 | 6
0 | K | Pol4 | Elektrický přímotop o výkonu 500 W, např. ECOFLEX TAC 05 (Fenix group) | ks | 4 |  | 0 |  |  | základní |  | 0 | 0 | 0 | 0 | 0 | 4 | K | 1 | ROZPOCET | 0 | 0 | 0 | 0 | 0 | 1 | 0 | 4 | 8
0 | K | Pol5 | Montáž konvektoru včetně elektrického připojení na připravené přívody | kpl | 7 |  | 0 |  |  | základní |  | 0 | 0 | 0 | 0 | 0 | 4 | K | 1 | ROZPOCET | 0 | 0 | 0 | 0 | 0 | 1 | 0 | 4 | 10
0 | K | Pol6 | Doprava, přesun hmot, režijní náklady zakázky | kpl | 1 |  | 0 |  |  | základní |  | 0 | 0 | 0 | 0 | 0 | 4 | K | 1 | ROZPOCET | 0 | 0 | 0 | 0 | 0 | 1 | 0 | 4 | 12
| D | D2 | VZT |  |  |  | 0 |  |  |  |  | 0 |  | 0 |  | 0 | 1 | D | 0 | ROZPOCET | [6 empty] | 0
0 | K | Pol7 | Potrubní ventilátor TD MIXVENT 500/160 (Elektrodesign) | ks | 2 |  | 0 |  |  | základní |  | 0 | 0 | 0 | 0 | 0 | 4 | K | 1 | ROZPOCET | 0 | 0 | 0 | 0 | 0 | 1 | 0 | 4 | 14
0 | K | Pol8 | Doběhové relé DT 3 | ks | 1 |  | 0 |  |  | základní |  | 0 | 0 | 0 | 0 | 0 | 4 | K | 1 | ROZPOCET | 0 | 0 | 0 | 0 | 0 | 1 | 0 | 4 | 16
0 | K | Pol9 | Potrubní elektrický ohřívač s regulací výkonu, např. MBE 160/2,1 R2 (Elektrodesign) | ks | 1 |  | 0 |  |  | základní |  | 0 | 0 | 0 | 0 | 0 | 4 | K | 1 | ROZPOCET | 0 | 0 | 0 | 0 | 0 | 1 | 0 | 4 | 18
0 | K | Pol10 | REG 230/400 regulátor elektrických ohřívačů | ks | 1 |  | 0 |  |  | základní |  | 0 | 0 | 0 | 0 | 0 | 4 | K | 1 | ROZPOCET | 0 | 0 | 0 | 0 | 0 | 1 | 0 | 4 | 20
0 | K | Pol11 | TGBK 330 kanálové teplotní čidlo | ks | 1 |  | 0 |  |  | základní |  | 0 | 0 | 0 | 0 | 0 | 4 | K | 1 | ROZPOCET | 0 | 0 | 0 | 0 | 0 | 1 | 0 | 4 | 22
0 | K | Pol12 | Elektricky uzavíratelná klapka Ø160, např. MSKT 160 se servopohonem LM 230 A (Elektrodesign) | ks | 1 |  | 0 |  |  | základní |  | 0 | 0 | 0 | 0 | 0 | 4 | K | 1 | ROZPOCET | 0 | 0 | 0 | 0 | 0 | 1 | 0 | 4 | 24
0 | K | Pol13 | Talířový ventil přívod vzduchu KI 160 - včetně rámečku | ks | 4 |  | 0 |  |  | základní |  | 0 | 0 | 0 | 0 | 0 | 4 | K | 1 | ROZPOCET | 0 | 0 | 0 | 0 | 0 | 1 | 0 | 4 | 26
0 | K | Pol14 | Zpětná klapka vsuvná těsná RSKT 160 (Elektrodesign) | ks | 1 |  | 0 |  |  | základní |  | 0 | 0 | 0 | 0 | 0 | 4 | K | 1 | ROZPOCET | 0 | 0 | 0 | 0 | 0 | 1 | 0 | 4 | 28
0 | K | Pol15 | Talířový ventil odtah vzduchu KO 125 - včetně rámečku | ks | 8 |  | 0 |  |  | základní |  | 0 | 0 | 0 | 0 | 0 | 4 | K | 1 | ROZPOCET | 0 | 0 | 0 | 0 | 0 | 1 | 0 | 4 | 30
0 | K | Pol16 | Dveřní mřížka o volné ploše min. 0,015 m2, např. NOVA-D 400x150 mm | ks | 2 |  | 0 |  |  | základní |  | 0 | 0 | 0 | 0 | 0 | 4 | K | 1 | ROZPOCET | 0 | 0 | 0 | 0 | 0 | 1 | 0 | 4 | 32
0 | K | Pol17 | OBJ Odbočka jednostrannná 90° 160/160 | ks | 3 |  | 0 |  |  | základní |  | 0 | 0 | 0 | 0 | 0 | 4 | K | 1 | ROZPOCET | 0 | 0 | 0 | 0 | 0 | 1 | 0 | 4 | 34
0 | K | Pol18 | OBJ Odbočka jednostrannná 90° 160/125 | ks | 4 |  | 0 |  |  | základní |  | 0 | 0 | 0 | 0 | 0 | 4 | K | 1 | ROZPOCET | 0 | 0 | 0 | 0 | 0 | 1 | 0 | 4 | 36
0 | K | Pol19 | OBJ Odbočka jednostrannná 90° 125/125 | ks | 3 |  | 0 |  |  | základní |  | 0 | 0 | 0 | 0 | 0 | 4 | K | 1 | ROZPOCET | 0 | 0 | 0 | 0 | 0 | 1 | 0 | 4 | 38
0 | K | Pol20 | PKS - přechodová komora stropní/stěnová 160/160 | ks | 4 |  | 0 |  |  | základní |  | 0 | 0 | 0 | 0 | 0 | 4 | K | 1 | ROZPOCET | 0 | 0 | 0 | 0 | 0 | 1 | 0 | 4 | 40
0 | K | Pol21 | PKS - přechodová komora stropní/stěnová 125/125 | ks | 8 |  | 0 |  |  | základní |  | 0 | 0 | 0 | 0 | 0 | 4 | K | 1 | ROZPOCET | 0 | 0 | 0 | 0 | 0 | 1 | 0 | 4 | 42
0 | K | Pol22 | PRR přechod asymetrický 160/125 | ks | 1 |  | 0 |  |  | základní |  | 0 | 0 | 0 | 0 | 0 | 4 | K | 1 | ROZPOCET | 0 | 0 | 0 | 0 | 0 | 1 | 0 | 4 | 44
0 | K | Pol23 | PZ 300x300 Al - protidešťová žaluzie - Al elox | ks | 2 |  | 0 |  |  | základní |  | 0 | 0 | 0 | 0 | 0 | 4 | K | 1 | ROZPOCET | 0 | 0 | 0 | 0 | 0 | 1 | 0 | 4 | 46
0 | K | Pol24 | spojka vnější SN 160 | ks | 3 |  | 0 |  |  | základní |  | 0 | 0 | 0 | 0 | 0 | 4 | K | 1 | ROZPOCET | 0 | 0 | 0 | 0 | 0 | 1 | 0 | 4 | 48
0 | K | Pol25 | spojka vnější SN 125 | ks | 1 |  | 0 |  |  | základní |  | 0 | 0 | 0 | 0 | 0 | 4 | K | 1 | ROZPOCET | 0 | 0 | 0 | 0 | 0 | 1 | 0 | 4 | 50
0 | K | Pol26 | ohebné hadice se zvuk. izolací Sonopipe Ø 160 | m | 6 |  | 0 |  |  | základní |  | 0 | 0 | 0 | 0 | 0 | 4 | K | 1 | ROZPOCET | 0 | 0 | 0 | 0 | 0 | 1 | 0 | 4 | 52
0 | K | Pol27 | ohebné hadice se zvuk. izolací Sonopipe Ø 127 | m | 12.5 |  | 0 |  |  | základní |  | 0 | 0 | 0 | 0 | 0 | 4 | K | 1 | ROZPOCET | 0 | 0 | 0 | 0 | 0 | 1 | 0 | 4 | 54
0 | K | Pol28 | Trouba SPIRO Ø 160 ( l=3 bm) | m | 9 |  | 0 |  |  | základní |  | 0 | 0 | 0 | 0 | 0 | 4 | K | 1 | ROZPOCET | 0 | 0 | 0 | 0 | 0 | 1 | 0 | 4 | 56
0 | K | Pol29 | S-VPF 300x300/ø160 - sání-výfuk přechod fasádní | ks | 2 |  | 0 |  |  | základní |  | 0 | 0 | 0 | 0 | 0 | 4 | K | 1 | ROZPOCET | 0 | 0 | 0 | 0 | 0 | 1 | 0 | 4 | 58
0 | K | Pol30 | Montáž VZT rozvodů včetně ventilátorů | kpl | 1 |  | 0 |  |  | základní |  | 0 | 0 | 0 | 0 | 0 | 4 | K | 1 | ROZPOCET | 0 | 0 | 0 | 0 | 0 | 1 | 0 | 4 | 60
0 | K | Pol31 | Elektrické zapojení ventilátorů a regulace na připravené přívody | kpl | 1 |  | 0 |  |  | základní |  | 0 | 0 | 0 | 0 | 0 | 4 | K | 1 | ROZPOCET | 0 | 0 | 0 | 0 | 0 | 1 | 0 | 4 | 62
0 | K | Pol32 | Komplexní vyzkoušení, zaregulování, zaškolení obsluhy | kpl | 1 |  | 0 |  |  | základní |  | 0 | 0 | 0 | 0 | 0 | 4 | K | 1 | ROZPOCET | 0 | 0 | 0 | 0 | 0 | 1 | 0 | 4 | 64
0 | K | Pol6 | Doprava, přesun hmot, režijní náklady zakázky | kpl | 1 |  | 0 |  |  | základní |  | 0 | 0 | 0 | 0 | 0 | 4 | K | 1 | ROZPOCET | 0 | 0 | 0 | 0 | 0 | 1 | 0 | 4 | 66
|  | VP | Vícepráce |  |  |  | 0 | [10 empty] | D | 0 | PN | [6 empty] | 0
| K | [5 empty] | 0 |  |  | základní | [7 empty] | PN | 1 | PN | 0 | 0 | 0 | 0 | 0 | 1 | 0
| K | [5 empty] | 0 |  |  | základní | [7 empty] | PN | 1 | PN | 0 | 0 | 0 | 0 | 0 | 1 | 0
| K | [5 empty] | 0 |  |  | základní | [7 empty] | PN | 1 | PN | 0 | 0 | 0 | 0 | 0 | 1 | 0

## SO 701_03 - Zařízení zdra...
{99bf6dbc-972a-457e-92aa-2b7fb2be01ad}
2
| KRYCÍ LIST SOUPISU PRACÍ | [7 empty] | v --- níže se nacházejí doplnkové a pomocné údaje k sestavám --- v | [8 empty] | False
Stavba:
Stavební úpravy smuteční síně ve Varnsdorfu - úprava toalet
Objekt:
SO 701_03 - Zařízení zdravotně technických instalací
| KSO: |  |  |  |  | CC-CZ:
| Místo: |  |  |  |  | Datum: | 5. 11. 2022
| Zadavatel: |  |  |  |  | IČ:
|  | Město Varnsdorf |  |  |  | DIČ:
| Uchazeč: |  |  |  |  | IČ: | Vyplň údaj
|  | Vyplň údaj |  |  |  | DIČ: | Vyplň údaj
| Projektant: |  |  |  |  | IČ:
|  | Ing. Václav Jára, ForWood |  |  |  | DIČ:
| Zpracovatel: |  |  |  |  | IČ:
DIČ:
Poznámka:
| Náklady z rozpočtu | [5 empty] | 0
| Ostatní náklady | [5 empty] | 0
| Cena bez DPH | [5 empty] | 0
|  |  | Základ daně |  |  | Sazba daně | Výše daně
| DPH | základní | 0 |  |  | 21% | 0
|  | snížená | 0 |  |  | 15% | 0
|  | zákl. přenesená | 0 |  |  | 21% | 0
|  | sníž. přenesená | 0 |  |  | 15% | 0
|  | nulová | 0 |  |  | 0% | 0
| Cena s DPH |  |  | v | CZK |  | 0
| Projektant |  |  | Zpracovatel
| Datum a podpis: |  | Razítko | Datum a podpis: |  |  | Razítko
| Objednavatel |  |  | Uchazeč
| Datum a podpis: |  | Razítko | Datum a podpis: |  |  | Razítko
REKAPITULACE ČLENĚNÍ SOUPISU PRACÍ
Stavba:
Stavební úpravy smuteční síně ve Varnsdorfu - úprava toalet
Objekt:
SO 701_03 - Zařízení zdravotně technických instalací
Místo: | [5 empty] | Datum: | 5. 11. 2022
Zadavatel: |  |  | Město Varnsdorf |  |  | Projektant: | Ing. Václav Jára, ForWood
Uchazeč: |  |  | Vyplň údaj |  |  | Zpracovatel:
Kód dílu - Popis | [6 empty] | Cena celkem [CZK]
1) Náklady ze soupisu prací | [6 empty] | 0 | [11 empty] | -1
| HSV - Práce a dodávky HSV | [5 empty] | 0
| 1 - Zemní práce | [5 empty] | 0
| 4 - Vodorovné konstrukce | [5 empty] | 0
| 9 - Ostatní konstrukce a práce, bourání | [5 empty] | 0
| 997 - Přesun sutě | [5 empty] | 0
| 998 - Přesun hmot | [5 empty] | 0
| PSV - Práce a dodávky PSV | [5 empty] | 0
| 711 - Izolace proti vodě, vlhkosti a plynům | [5 empty] | 0
| 721 - Zdravotechnika - vnitřní kanalizace | [5 empty] | 0
| 722 - Zdravotechnika - vnitřní vodovod | [5 empty] | 0
| 725 - Zdravotechnika - zařizovací předměty | [5 empty] | 0
| 726 - Zdravotechnika - předstěnové instalace | [5 empty] | 0
| VP - Vícepráce | [5 empty] | 0
2) Ostatní náklady | [6 empty] | 0 |  |  | DPH
| Zařízení staveniště | [5 empty] | 0 |  |  | základní | [12 empty] | VRN | 0 | 0 | 0 | 0 | 0 | 1
| Projektové práce | [5 empty] | 0 |  |  | základní | [12 empty] | VRN | 0 | 0 | 0 | 0 | 0 | 1
| Územní vlivy | [5 empty] | 0 |  |  | základní | [12 empty] | VRN | 0 | 0 | 0 | 0 | 0 | 1
| Provozní vlivy | [5 empty] | 0 |  |  | základní | [12 empty] | VRN | 0 | 0 | 0 | 0 | 0 | 1
| Jiné VRN | [5 empty] | 0 |  |  | základní | [12 empty] | VRN | 0 | 0 | 0 | 0 | 0 | 1
| Kompletační činnost | [5 empty] | 0 |  |  | základní | [12 empty] | KOMPLETACNA | 0 | 0 | 0 | 0 | 0 | 1
Celkové náklady za stavbu 1) + 2) | [6 empty] | 0
SOUPIS PRACÍ
Stavba:
Stavební úpravy smuteční síně ve Varnsdorfu - úprava toalet
Objekt:
SO 701_03 - Zařízení zdravotně technických instalací
Místo: | [5 empty] | Datum: | 5. 11. 2022
Zadavatel: |  |  | Město Varnsdorf |  |  | Projektant: | Ing. Václav Jára, ForWood
Uchazeč: |  |  | Vyplň údaj |  |  | Zpracovatel:
PČ | Typ | Kód | Popis | MJ | Množství | J.cena [CZK] | Cena celkem [CZK] | Cenová soustava |  | DPH | J. Nh [h] | Nh celkem [h] | J. hmotnost [t] | Hmotnost celkem [t] | J. suť [t] | Suť Celkem [t]
Náklady soupisu celkem | [6 empty] | 0 |  |  |  |  | 0 |  | 12.6171 |  | 0.00632 |  | D | -1 | [10 empty] | 0
| D | HSV | Práce a dodávky HSV |  |  |  | 0 |  |  |  |  | 0 |  | 12.083 |  | 0.0058 | 1 | D | 0 |  |  |  | ROZPOCET | [6 empty] | 0
| D | 1 | Zemní práce |  |  |  | 0 |  |  |  |  | 0 |  | 9.36 |  | 0 | 1 | D | 1 |  |  |  | ROZPOCET | [6 empty] | 0
1 | K | 132251104 | Hloubení rýh nezapažených š do 800 mm v hornině třídy těžitelnosti I skupiny 3 objem přes 100 m3 strojně | m3 | 17.3 |  | 0 | CS ÚRS 2022 01 |  | základní |  | 0 | 0 | 0 | 0 | 0 | 4 | K | 2 |  |  |  | ROZPOCET | 0 | 0 | 0 | 0 | 0 | 1 | 0 | 4 | 422343971
2 | K | 161151103 | Svislé přemístění výkopku z horniny třídy těžitelnosti I skupiny 1 až 3 hl výkopu přes 4 do 8 m | m3 | 11.18 |  | 0 | CS ÚRS 2022 01 |  | základní |  | 0 | 0 | 0 | 0 | 0 | 4 | K | 2 |  |  |  | ROZPOCET | 0 | 0 | 0 | 0 | 0 | 1 | 0 | 4 | -1716907937
3 | K | 162351103 | Vodorovné přemístění přes 50 do 500 m výkopku/sypaniny z horniny třídy těžitelnosti I skupiny 1 až 3 | m3 | 6.12 |  | 0 | CS ÚRS 2022 01 |  | základní |  | 0 | 0 | 0 | 0 | 0 | 4 | K | 2 |  |  |  | ROZPOCET | 0 | 0 | 0 | 0 | 0 | 1 | 0 | 4 | -1591220870
4 | K | 162751119 | Příplatek k vodorovnému přemístění výkopku/sypaniny z horniny třídy těžitelnosti I skupiny 1 až 3 ZKD 1000 m přes 10000 m | m3 | 61.2 |  | 0 | CS ÚRS 2022 01 |  | základní |  | 0 | 0 | 0 | 0 | 0 | 4 | K | 2 |  |  |  | ROZPOCET | 0 | 0 | 0 | 0 | 0 | 1 | 0 | 4 | 59340746
| VV |  | 6,12*10 'Přepočtené koeficientem množství |  | 61.2 | [12 empty] | VV | 2 | 2 | False | 1 | ROZPOCET
5 | K | 171201221 | Poplatek za uložení na skládce (skládkovné) zeminy a kamení kód odpadu 17 05 04 | t | 16.34 |  | 0 | CS ÚRS 2022 01 |  | základní |  | 0 | 0 | 0 | 0 | 0 | 4 | K | 2 |  |  |  | ROZPOCET | 0 | 0 | 0 | 0 | 0 | 1 | 0 | 4 | 1920106147
| VV |  | 6,12*2,67 'Přepočtené koeficientem množství |  | 16.34 | [12 empty] | VV | 2 | 2 | False | 1 | ROZPOCET
6 | K | 174111101 | Zásyp jam, šachet rýh nebo kolem objektů sypaninou se zhutněním ručně | m3 | 11.18 |  | 0 | CS ÚRS 2022 01 |  | základní |  | 0 | 0 | 0 | 0 | 0 | 4 | K | 2 |  |  |  | ROZPOCET | 0 | 0 | 0 | 0 | 0 | 1 | 0 | 4 | 642844090
7 | K | 175151101 | Obsypání potrubí strojně sypaninou bez prohození, uloženou do 3 m | m3 | 4.68 |  | 0 | CS ÚRS 2022 01 |  | základní |  | 0 | 0 | 0 | 0 | 0 | 4 | K | 2 |  |  |  | ROZPOCET | 0 | 0 | 0 | 0 | 0 | 1 | 0 | 4 | -1142342388
8 | M | 58337303 | štěrkopísek frakce 0/8 | t | 9.36 |  | 0 | CS ÚRS 2022 01 |  | základní |  | 0 | 1 | 9.36 | 0 | 0 | 8 | M | 2 |  |  |  | ROZPOCET | 0 | 0 | 0 | 0 | 0 | 1 | 0 | 4 | 1682403277
| VV |  | 4,68*2 'Přepočtené koeficientem množství |  | 9.36 | [12 empty] | VV | 2 | 2 | False | 1 | ROZPOCET
| D | 4 | Vodorovné konstrukce |  |  |  | 0 |  |  |  |  | 0 |  | 2.7227 |  | 0 | 1 | D | 1 |  |  |  | ROZPOCET | [6 empty] | 0
9 | K | 451573111 | Lože pod potrubí otevřený výkop ze štěrkopísku | m3 | 1.44 |  | 0 | CS ÚRS 2022 01 |  | základní |  | 0 | 1.8908 | 2.7227 | 0 | 0 | 4 | K | 2 |  |  |  | ROZPOCET | 0 | 0 | 0 | 0 | 0 | 1 | 0 | 4 | -870362397
| D | 9 | Ostatní konstrukce a práce, bourání |  |  |  | 0 |  |  |  |  | 0 |  | 0.000274 |  | 0.0058 | 1 | D | 1 |  |  |  | ROZPOCET | [6 empty] | 0
10 | K | 977151122 | Jádrové vrty diamantovými korunkami do stavebních materiálů D přes 120 do 130 mm | m | 0.2 |  | 0 | CS ÚRS 2022 01 |  | základní |  | 0 | 0.00137 | 0.000274 | 0.029 | 0.0058 | 4 | K | 2 |  |  |  | ROZPOCET | 0 | 0 | 0 | 0 | 0 | 1 | 0 | 4 | -261252540
| D | 997 | Přesun sutě |  |  |  | 0 |  |  |  |  | 0 |  | 0 |  | 0 | 1 | D | 1 |  |  |  | ROZPOCET | [6 empty] | 0
11 | K | 997013211 | Vnitrostaveništní doprava suti a vybouraných hmot pro budovy v do 6 m ručně | t | 0.006 |  | 0 | CS ÚRS 2022 01 |  | základní |  | 0 | 0 | 0 | 0 | 0 | 4 | K | 2 |  |  |  | ROZPOCET | 0 | 0 | 0 | 0 | 0 | 1 | 0 | 4 | -1978645047
12 | K | 997013501 | Odvoz suti a vybouraných hmot na skládku nebo meziskládku do 1 km se složením | t | 0.006 |  | 0 | CS ÚRS 2022 01 |  | základní |  | 0 | 0 | 0 | 0 | 0 | 4 | K | 2 |  |  |  | ROZPOCET | 0 | 0 | 0 | 0 | 0 | 1 | 0 | 4 | 1457251308
13 | K | 997013509 | Příplatek k odvozu suti a vybouraných hmot na skládku ZKD 1 km přes 1 km | t | 0.06 |  | 0 | CS ÚRS 2022 01 |  | základní |  | 0 | 0 | 0 | 0 | 0 | 4 | K | 2 |  |  |  | ROZPOCET | 0 | 0 | 0 | 0 | 0 | 1 | 0 | 4 | -299374838
| VV |  | 0,006*10 'Přepočtené koeficientem množství |  | 0.06 | [12 empty] | VV | 2 | 2 | False | 1 | ROZPOCET
14 | K | 997013603 | Poplatek za uložení na skládce (skládkovné) stavebního odpadu cihelného kód odpadu 17 01 02 | t | 0.006 |  | 0 | CS ÚRS 2022 01 |  | základní |  | 0 | 0 | 0 | 0 | 0 | 4 | K | 2 |  |  |  | ROZPOCET | 0 | 0 | 0 | 0 | 0 | 1 | 0 | 4 | 7884118
15 | K | 997221611 | Nakládání suti na dopravní prostředky pro vodorovnou dopravu | t | 0.006 |  | 0 | CS ÚRS 2022 01 |  | základní |  | 0 | 0 | 0 | 0 | 0 | 4 | K | 2 |  |  |  | ROZPOCET | 0 | 0 | 0 | 0 | 0 | 1 | 0 | 4 | 615680999
| D | 998 | Přesun hmot |  |  |  | 0 |  |  |  |  | 0 |  | 0 |  | 0 | 1 | D | 1 |  |  |  | ROZPOCET | [6 empty] | 0
16 | K | 998011001 | Přesun hmot pro budovy zděné v do 6 m | t | 12.088 |  | 0 | CS ÚRS 2021 02 |  | základní |  | 0 | 0 | 0 | 0 | 0 | 4 | K | 2 |  |  |  | ROZPOCET | 0 | 0 | 0 | 0 | 0 | 1 | 0 | 4 | -294655393
| D | PSV | Práce a dodávky PSV |  |  |  | 0 |  |  |  |  | 0 |  | 0.53413 |  | 0.00052 | 2 | D | 0 |  |  |  | ROZPOCET | [6 empty] | 0
| D | 711 | Izolace proti vodě, vlhkosti a plynům |  |  |  | 0 |  |  |  |  | 0 |  | 0.005412 |  | 0 | 2 | D | 1 |  |  |  | ROZPOCET | [6 empty] | 0
17 | K | 711493121 | Izolace proti podpovrchové a tlakové vodě svislá těsnicí hmotou dvousložkovou na bázi cementu | m2 | 1.2 |  | 0 | CS ÚRS 2022 01 |  | základní |  | 0 | 0.00451 | 0.005412 | 0 | 0 | 16 | K | 2 |  |  |  | ROZPOCET | 0 | 0 | 0 | 0 | 0 | 1 | 0 | 16 | -1051191872
18 | K | 998711101 | Přesun hmot tonážní pro izolace proti vodě, vlhkosti a plynům v objektech v do 6 m | t | 0.005 |  | 0 | CS ÚRS 2022 01 |  | základní |  | 0 | 0 | 0 | 0 | 0 | 16 | K | 2 |  |  |  | ROZPOCET | 0 | 0 | 0 | 0 | 0 | 1 | 0 | 16 | -1900749298
19 | K | 998711181 | Příplatek k přesunu hmot tonážní 711 prováděný bez použití mechanizace | t | 0.005 |  | 0 | CS ÚRS 2022 01 |  | základní |  | 0 | 0 | 0 | 0 | 0 | 16 | K | 2 |  |  |  | ROZPOCET | 0 | 0 | 0 | 0 | 0 | 1 | 0 | 16 | -698508771
| D | 721 | Zdravotechnika - vnitřní kanalizace |  |  |  | 0 |  |  |  |  | 0 |  | 0.13827 |  | 0 | 2 | D | 1 |  |  |  | ROZPOCET | [6 empty] | 0
20 | K | 721173401 | Potrubí kanalizační z PVC SN 4 svodné DN 110 | m | 14.5 |  | 0 | CS ÚRS 2022 01 |  | základní |  | 0 | 0.00142 | 0.02059 | 0 | 0 | 16 | K | 2 |  |  |  | ROZPOCET | 0 | 0 | 0 | 0 | 0 | 1 | 0 | 16 | 1657622783
21 | K | 721173402 | Potrubí kanalizační z PVC SN 4 svodné DN 125 | m | 13 |  | 0 | CS ÚRS 2022 01 |  | základní |  | 0 | 0.00744 | 0.09672 | 0 | 0 | 16 | K | 2 |  |  |  | ROZPOCET | 0 | 0 | 0 | 0 | 0 | 1 | 0 | 16 | 632379462
22 | K | 721175203 | Potrubí kanalizační z PP připojovací odhlučněné třívrstvé DN 50 | m | 4 |  | 0 | CS ÚRS 2022 01 |  | základní |  | 0 | 0.00055 | 0.0022 | 0 | 0 | 16 | K | 2 |  |  |  | ROZPOCET | 0 | 0 | 0 | 0 | 0 | 1 | 0 | 16 | 527731254
23 | K | 721175205 | Potrubí kanalizační z PP připojovací odhlučněné třívrstvé DN 110 | m | 5 |  | 0 | CS ÚRS 2022 01 |  | základní |  | 0 | 0.00187 | 0.00935 | 0 | 0 | 16 | K | 2 |  |  |  | ROZPOCET | 0 | 0 | 0 | 0 | 0 | 1 | 0 | 16 | 1828201805
24 | K | 721175211 | Potrubí kanalizační z PP odpadní odhlučněné třívrstvé DN 75 | m | 6 |  | 0 | CS ÚRS 2022 01 |  | základní |  | 0 | 0.00093 | 0.00558 | 0 | 0 | 16 | K | 2 |  |  |  | ROZPOCET | 0 | 0 | 0 | 0 | 0 | 1 | 0 | 16 | 31089224
25 | K | 721175212 | Potrubí kanalizační z PP odpadní odhlučněné třívrstvé DN 110 | m | 2 |  | 0 | CS ÚRS 2022 01 |  | základní |  | 0 | 0.00177 | 0.00354 | 0 | 0 | 16 | K | 2 |  |  |  | ROZPOCET | 0 | 0 | 0 | 0 | 0 | 1 | 0 | 16 | 1053381305
26 | K | 721194105 | Vyvedení a upevnění odpadních výpustek DN 50 | kus | 6 |  | 0 | CS ÚRS 2022 01 |  | základní |  | 0 | 0 | 0 | 0 | 0 | 16 | K | 2 |  |  |  | ROZPOCET | 0 | 0 | 0 | 0 | 0 | 1 | 0 | 16 | 110159552
27 | K | 721194109 | Vyvedení a upevnění odpadních výpustek DN 110 | kus | 5 |  | 0 | CS ÚRS 2022 01 |  | základní |  | 0 | 0 | 0 | 0 | 0 | 16 | K | 2 |  |  |  | ROZPOCET | 0 | 0 | 0 | 0 | 0 | 1 | 0 | 16 | -1779370097
28 | K | 721273153 | Hlavice ventilační polypropylen PP DN 110 | kus | 1 |  | 0 | CS ÚRS 2022 01 |  | základní |  | 0 | 0.00029 | 0.00029 | 0 | 0 | 16 | K | 2 |  |  |  | ROZPOCET | 0 | 0 | 0 | 0 | 0 | 1 | 0 | 16 | 1960160816
29 | K | 721290111 | Zkouška těsnosti potrubí kanalizace vodou DN do 125 | m | 44.5 |  | 0 | CS ÚRS 2022 01 |  | základní |  | 0 | 0 | 0 | 0 | 0 | 16 | K | 2 |  |  |  | ROZPOCET | 0 | 0 | 0 | 0 | 0 | 1 | 0 | 16 | 233089997
30 | K | 998721101 | Přesun hmot tonážní pro vnitřní kanalizace v objektech v do 6 m | t | 0.138 |  | 0 | CS ÚRS 2022 01 |  | základní |  | 0 | 0 | 0 | 0 | 0 | 16 | K | 2 |  |  |  | ROZPOCET | 0 | 0 | 0 | 0 | 0 | 1 | 0 | 16 | 1146939984
31 | K | 998721181 | Příplatek k přesunu hmot tonážní 721 prováděný bez použití mechanizace | t | 0.138 |  | 0 | CS ÚRS 2022 01 |  | základní |  | 0 | 0 | 0 | 0 | 0 | 16 | K | 2 |  |  |  | ROZPOCET | 0 | 0 | 0 | 0 | 0 | 1 | 0 | 16 | -1198520285
| D | 722 | Zdravotechnika - vnitřní vodovod |  |  |  | 0 |  |  |  |  | 0 |  | 0.053335 |  | 0.00052 | 2 | D | 1 |  |  |  | ROZPOCET | [6 empty] | 0
32 | K | 722171933 | Potrubí plastové výměna trub nebo tvarovek D přes 20 do 25 mm | kus | 1 |  | 0 | CS ÚRS 2022 01 |  | základní |  | 0 | 5e-05 | 5e-05 | 0.00052 | 0.00052 | 16 | K | 2 |  |  |  | ROZPOCET | 0 | 0 | 0 | 0 | 0 | 1 | 0 | 16 | 263863007
33 | M | 28615135 | trubka vodovodní tlaková PPR řada PN 16 D 25mm dl 4m | m | 0.515 |  | 0 | CS ÚRS 2022 01 |  | základní |  | 0 | 0.00047 | 0.00024205 | 0 | 0 | 32 | M | 2 |  |  |  | ROZPOCET | 0 | 0 | 0 | 0 | 0 | 1 | 0 | 16 | -1417232034
| VV |  | 0,5*1,03 'Přepočtené koeficientem množství |  | 0.515 | [12 empty] | VV | 2 | 2 | False | 1 | ROZPOCET
34 | K | 722174003 | Potrubí vodovodní plastové PPR svar polyfúze PN 16 D 25x3,5 mm | m | 23.1 |  | 0 | CS ÚRS 2022 01 |  | základní |  | 0 | 0.00116 | 0.026796 | 0 | 0 | 16 | K | 2 |  |  |  | ROZPOCET | 0 | 0 | 0 | 0 | 0 | 1 | 0 | 16 | -1096626920
35 | M | 42390146 | objímka potrubí dvoušroubová M8 48–53 6/4" | kus | 48 |  | 0 | CS ÚRS 2022 01 |  | základní |  | 0 | 7e-05 | 0.00336 | 0 | 0 | 32 | M | 2 |  |  |  | ROZPOCET | 0 | 0 | 0 | 0 | 0 | 1 | 0 | 16 | 795750186
36 | K | 722174023 | Potrubí vodovodní plastové PPR svar polyfúze PN 20 D 25x4,2 mm | m | 7.9 |  | 0 | CS ÚRS 2022 01 |  | základní |  | 0 | 0.00126 | 0.009954 | 0 | 0 | 16 | K | 2 |  |  |  | ROZPOCET | 0 | 0 | 0 | 0 | 0 | 1 | 0 | 16 | -664712986
37 | M | 42390148 | objímka potrubí dvoušroubová M8/M10 60–64 2" | kus | 16 |  | 0 | CS ÚRS 2022 01 |  | základní |  | 0 | 9e-05 | 0.00144 | 0 | 0 | 32 | M | 2 |  |  |  | ROZPOCET | 0 | 0 | 0 | 0 | 0 | 1 | 0 | 16 | -1391665901
38 | K | 722181232 | Ochrana vodovodního potrubí přilepenými termoizolačními trubicemi z PE tl přes 9 do 13 mm DN přes 22 do 45 mm | m | 23.1 |  | 0 | CS ÚRS 2022 01 |  | základní |  | 0 | 9e-05 | 0.002079 | 0 | 0 | 16 | K | 2 |  |  |  | ROZPOCET | 0 | 0 | 0 | 0 | 0 | 1 | 0 | 16 | 1767688324
39 | K | 722181242 | Ochrana vodovodního potrubí přilepenými termoizolačními trubicemi z PE tl přes 13 do 20 mm DN přes 22 do 45 mm | m | 7.9 |  | 0 | CS ÚRS 2022 01 |  | základní |  | 0 | 0.00016 | 0.001264 | 0 | 0 | 16 | K | 2 |  |  |  | ROZPOCET | 0 | 0 | 0 | 0 | 0 | 1 | 0 | 16 | 1262335195
40 | K | 722190401 | Vyvedení a upevnění výpustku DN do 25 | kus | 15 |  | 0 | CS ÚRS 2022 01 |  | základní |  | 0 | 0 | 0 | 0 | 0 | 16 | K | 2 |  |  |  | ROZPOCET | 0 | 0 | 0 | 0 | 0 | 1 | 0 | 16 | 424019999
41 | K | 722220111 | Nástěnka pro výtokový ventil G 1/2" s jedním závitem | kus | 15 |  | 0 | CS ÚRS 2022 01 |  | základní |  | 0 | 0.00013 | 0.00195 | 0 | 0 | 4 | K | 2 |  |  |  | ROZPOCET | 0 | 0 | 0 | 0 | 0 | 1 | 0 | 4 | -2136152121
42 | K | 722290226 | Zkouška těsnosti vodovodního potrubí závitového DN do 50 | m | 31 |  | 0 | CS ÚRS 2022 01 |  | základní |  | 0 | 0.00019 | 0.00589 | 0 | 0 | 16 | K | 2 |  |  |  | ROZPOCET | 0 | 0 | 0 | 0 | 0 | 1 | 0 | 16 | -1669940280
43 | K | 722290234 | Proplach a dezinfekce vodovodního potrubí DN do 80 | m | 31 |  | 0 | CS ÚRS 2022 01 |  | základní |  | 0 | 1e-05 | 0.00031 | 0 | 0 | 16 | K | 2 |  |  |  | ROZPOCET | 0 | 0 | 0 | 0 | 0 | 1 | 0 | 16 | 833216715
44 | K | 998722101 | Přesun hmot tonážní pro vnitřní vodovod v objektech v do 6 m | t | 0.051 |  | 0 | CS ÚRS 2022 01 |  | základní |  | 0 | 0 | 0 | 0 | 0 | 16 | K | 2 |  |  |  | ROZPOCET | 0 | 0 | 0 | 0 | 0 | 1 | 0 | 16 | -704564746
45 | K | 998722181 | Příplatek k přesunu hmot tonážní 722 prováděný bez použití mechanizace | t | 0.051 |  | 0 | CS ÚRS 2022 01 |  | základní |  | 0 | 0 | 0 | 0 | 0 | 16 | K | 2 |  |  |  | ROZPOCET | 0 | 0 | 0 | 0 | 0 | 1 | 0 | 16 | 998806299
| D | 725 | Zdravotechnika - zařizovací předměty |  |  |  | 0 |  |  |  |  | 0 |  | 0.22116 |  | 0 | 2 | D | 1 |  |  |  | ROZPOCET | [6 empty] | 0
46 | K | 725119125 | Montáž klozetových mís závěsných na nosné stěny | kus | 5 |  | 0 | CS ÚRS 2022 01 |  | základní |  | 0 | 0.00247 | 0.01235 | 0 | 0 | 16 | K | 2 |  |  |  | ROZPOCET | 0 | 0 | 0 | 0 | 0 | 1 | 0 | 16 | 892405924
47 | M | 642360411 | Tesi Závěsný klozet s AQUABLADE® technologií, s ultra plochým Soft-Close klozetovým sedátkem, bílá | kus | 4 |  | 0 |  |  | základní |  | 0 | 0.0145 | 0.058 | 0 | 0 | 32 | M | 2 |  |  |  | ROZPOCET | 0 | 0 | 0 | 0 | 0 | 1 | 0 | 16 | 141437274
48 | M | 642360511 | Jika - laufen pro handicap klozet závěsný 70 cm, ploché splachování bílý; včetně sedátka Laufen pro handicap, zesílené panty a dorazy, bílé | kus | 1 |  | 0 |  |  | základní |  | 0 | 0.0219 | 0.0219 | 0 | 0 | 32 | M | 2 |  |  |  | ROZPOCET | 0 | 0 | 0 | 0 | 0 | 1 | 0 | 16 | -1969419872
49 | K | 725129102 | Montáž pisoáru s automatickým splachováním | kus | 2 |  | 0 | CS ÚRS 2022 01 |  | základní |  | 0 | 8e-05 | 0.00016 | 0 | 0 | 16 | K | 2 |  |  |  | ROZPOCET | 0 | 0 | 0 | 0 | 0 | 1 | 0 | 16 | 623766038
50 | M | 642509071 | urinál keramický s odsáváním přívod vodorovný vnitřní bílý; včetně odsávacího zařízení s odtokem vodorovným a IQ splachovací sada (12V, 50Hz), bílá7000 | kus | 2 |  | 0 |  |  | základní |  | 0 | 0.0135 | 0.027 | 0 | 0 | 32 | M | 2 |  |  |  | ROZPOCET | 0 | 0 | 0 | 0 | 0 | 1 | 0 | 16 | -1673936113
51 | M | 551721101 | Urinály Napájecí zdroj 230/12V, 50 Hz (pro 1-3 urinály) | kus | 1 |  | 0 | CS ÚRS 2022 01 |  | základní |  | 0 | 0.00056 | 0.00056 | 0 | 0 | 32 | M | 2 |  |  |  | ROZPOCET | 0 | 0 | 0 | 0 | 0 | 1 | 0 | 16 | -240132114
52 | K | 7252116811 | Jika - mio umyvadlo zdravotní 64x55 cm s otvorem, bílé | soubor | 1 |  | 0 | CS ÚRS 2022 01 |  | základní |  | 0 | 0.01921 | 0.01921 | 0 | 0 | 16 | K | 2 |  |  |  | ROZPOCET | 0 | 0 | 0 | 0 | 0 | 1 | 0 | 16 | 1515167480
53 | K | 725219101 | Montáž umyvadla připevněného na konzoly | soubor | 3 |  | 0 | CS ÚRS 2022 01 |  | základní |  | 0 | 0.00326 | 0.00978 | 0 | 0 | 16 | K | 2 |  |  |  | ROZPOCET | 0 | 0 | 0 | 0 | 0 | 1 | 0 | 16 | -1559842865
54 | M | 642130111 | SLENDER umyvadlo na desku 60x40,5cm, bez přepadu, bílá | kus | 3 |  | 0 |  |  | základní |  | 0 | 0.011 | 0.033 | 0 | 0 | 32 | M | 2 |  |  |  | ROZPOCET | 0 | 0 | 0 | 0 | 0 | 1 | 0 | 16 | -98358044
55 | K | 7252915111 | EP dávkovač mýdla vestavný - chrom - 400 ml | soubor | 1 |  | 0 | CS ÚRS 2022 01 |  | základní |  | 0 | 0.00052 | 0.00052 | 0 | 0 | 16 | K | 2 |  |  |  | ROZPOCET | 0 | 0 | 0 | 0 | 0 | 1 | 0 | 16 | -406455254
56 | K | 7252915112 | Nástěnný dávkovač mýdla pro umístění za zrcadlo, 24 V DC | soubor | 3 |  | 0 |  |  | základní |  | 0 | 0.00052 | 0.00156 | 0 | 0 | 16 | K | 2 |  |  |  | ROZPOCET | 0 | 0 | 0 | 0 | 0 | 1 | 0 | 16 | 1171635446
57 | K | 7252915113 | Osoušeč rukou pro umístění za zrcadlo, 230 v AC | soubor | 3 |  | 0 |  |  | základní |  | 0 | 0.00052 | 0.00156 | 0 | 0 | 16 | K | 2 |  |  |  | ROZPOCET | 0 | 0 | 0 | 0 | 0 | 1 | 0 | 16 | -1940475890
58 | K | 725291621 | WC štětka Sanela | soubor | 5 |  | 0 | CS ÚRS 2022 01 |  | základní |  | 0 | 0.00052 | 0.0026 | 0 | 0 | 16 | K | 2 |  |  |  | ROZPOCET | 0 | 0 | 0 | 0 | 0 | 1 | 0 | 16 | -1388724964
59 | K | 7252916214 | Zásobník toaletního papíru Sanela | soubor | 5 |  | 0 | CS ÚRS 2022 01 |  | základní |  | 0 | 0.00052 | 0.0026 | 0 | 0 | 4 | K | 2 |  |  |  | ROZPOCET | 0 | 0 | 0 | 0 | 0 | 1 | 0 | 4 | -333769846
60 | K | 7252916215 | Odpadkový koš Sanela | soubor | 5 |  | 0 | CS ÚRS 2022 01 |  | základní |  | 0 | 0.00052 | 0.0026 | 0 | 0 | 16 | K | 2 |  |  |  | ROZPOCET | 0 | 0 | 0 | 0 | 0 | 1 | 0 | 16 | -2129089992
61 | K | 725291712 | Doplňky zařízení koupelen a záchodů smaltované madlo krakorcové dl 834 mm | soubor | 1 |  | 0 | CS ÚRS 2022 01 |  | základní |  | 0 | 0.00085 | 0.00085 | 0 | 0 | 16 | K | 2 |  |  |  | ROZPOCET | 0 | 0 | 0 | 0 | 0 | 1 | 0 | 16 | 826384579
62 | K | 725291722 | Doplňky zařízení koupelen a záchodů smaltované madlo krakorcové sklopné dl 834 mm | soubor | 1 |  | 0 | CS ÚRS 2022 01 |  | základní |  | 0 | 0.00085 | 0.00085 | 0 | 0 | 4 | K | 2 |  |  |  | ROZPOCET | 0 | 0 | 0 | 0 | 0 | 1 | 0 | 4 | -1384660020
63 | K | 725535211 | Ventil pojistný G 1/2" | kus | 1 |  | 0 | CS ÚRS 2022 01 |  | základní |  | 0 | 0.0003 | 0.0003 | 0 | 0 | 16 | K | 2 |  |  |  | ROZPOCET | 0 | 0 | 0 | 0 | 0 | 1 | 0 | 16 | 1375509925
64 | M | 551721102 | Napájecí zdroj 230V AC/ 24V DC | kus | 2 |  | 0 | CS ÚRS 2022 01 |  | základní |  | 0 | 0.00056 | 0.00112 | 0 | 0 | 32 | M | 2 |  |  |  | ROZPOCET | 0 | 0 | 0 | 0 | 0 | 1 | 0 | 16 | 1618643901
65 | M | 551721103 | Dálkové ovládání pro nastevní parametrů infračervených čidel | kus | 1 |  | 0 | CS ÚRS 2022 01 |  | základní |  | 0 | 0.00056 | 0.00056 | 0 | 0 | 32 | M | 2 |  |  |  | ROZPOCET | 0 | 0 | 0 | 0 | 0 | 1 | 0 | 16 | 1580768710
66 | K | 725535222 | Ventil pojistný bezpečnostní souprava s redukčním ventilem a výlevkou | soubor | 1 |  | 0 | CS ÚRS 2022 01 |  | základní |  | 0 | 0.00095 | 0.00095 | 0 | 0 | 16 | K | 2 |  |  |  | ROZPOCET | 0 | 0 | 0 | 0 | 0 | 1 | 0 | 16 | 2081712642
67 | K | 725539201 | Montáž ohřívačů zásobníkových závěsných tlakových do 15 l | soubor | 1 |  | 0 | CS ÚRS 2022 01 |  | základní |  | 0 | 0.00066 | 0.00066 | 0 | 0 | 16 | K | 2 |  |  |  | ROZPOCET | 0 | 0 | 0 | 0 | 0 | 1 | 0 | 16 | 1251118302
68 | M | 541322241 | Hakl 3K-DL HA3KDL3090 elektrický průtokový ohřívač tlakový 3-9 kW | kus | 1 |  | 0 |  |  | základní |  | 0 | 0.01 | 0.01 | 0 | 0 | 32 | M | 2 |  |  |  | ROZPOCET | 0 | 0 | 0 | 0 | 0 | 1 | 0 | 16 | 362976767
69 | K | 725813111 | Ventil rohový bez připojovací trubičky nebo flexi hadičky G 1/2" | soubor | 13 |  | 0 | CS ÚRS 2022 01 |  | základní |  | 0 | 0.00024 | 0.00312 | 0 | 0 | 16 | K | 2 |  |  |  | ROZPOCET | 0 | 0 | 0 | 0 | 0 | 1 | 0 | 16 | 1763008803
70 | K | 7258226111 | ROUND -umyvadlová baterie bez výpusti,výška 306mm,černá | soubor | 3 |  | 0 |  |  | základní |  | 0 | 0.0018 | 0.0054 | 0 | 0 | 16 | K | 2 |  |  |  | ROZPOCET | 0 | 0 | 0 | 0 | 0 | 1 | 0 | 16 | -611696098
71 | K | 725829121 | Montáž baterie umyvadlové nástěnné pákové a klasické ostatní typ | kus | 1 |  | 0 | CS ÚRS 2022 01 |  | základní |  | 0 | 0.00016 | 0.00016 | 0 | 0 | 16 | K | 2 |  |  |  | ROZPOCET | 0 | 0 | 0 | 0 | 0 | 1 | 0 | 16 | -497155376
72 | M | 551456111 | Deep umyvadlová baterie s lékařskou pákou bez výpustí - chrom | kus | 1 |  | 0 |  |  | základní |  | 0 | 0.00199 | 0.00199 | 0 | 0 | 32 | M | 2 |  |  |  | ROZPOCET | 0 | 0 | 0 | 0 | 0 | 1 | 0 | 16 | 1808880198
73 | K | 725851325 | Ventil odpadní umyvadlový bez přepadu G 5/4" | kus | 1 |  | 0 | CS ÚRS 2022 01 |  | základní |  | 0 | 0.00014 | 0.00014 | 0 | 0 | 16 | K | 2 |  |  |  | ROZPOCET | 0 | 0 | 0 | 0 | 0 | 1 | 0 | 16 | -62587115
74 | K | 7258513251 | Výpust umyvadlová 5/4" celokovová, velká zátka, pro umyvadla bez přepadu, neuzavíratelná, černá-mat | kus | 3 |  | 0 |  |  | základní |  | 0 | 0.00014 | 0.00042 | 0 | 0 | 16 | K | 2 |  |  |  | ROZPOCET | 0 | 0 | 0 | 0 | 0 | 1 | 0 | 16 | 1731692237
75 | K | 7258611011 | Sifon umyvadlový DN32 DESIGN černá-mat | kus | 3 |  | 0 |  |  | základní |  | 0 | 0.00023 | 0.00069 | 0 | 0 | 16 | K | 2 |  |  |  | ROZPOCET | 0 | 0 | 0 | 0 | 0 | 1 | 0 | 16 | 286342428
76 | K | 725861312 | Zápachová uzávěrka pro umyvadlo DN 40 podomítková | kus | 1 |  | 0 | CS ÚRS 2022 01 |  | základní |  | 0 | 0.00055 | 0.00055 | 0 | 0 | 16 | K | 2 |  |  |  | ROZPOCET | 0 | 0 | 0 | 0 | 0 | 1 | 0 | 16 | 134351678
77 | K | 998725101 | Přesun hmot tonážní pro zařizovací předměty v objektech v do 6 m | t | 0.218 |  | 0 | CS ÚRS 2022 01 |  | základní |  | 0 | 0 | 0 | 0 | 0 | 16 | K | 2 |  |  |  | ROZPOCET | 0 | 0 | 0 | 0 | 0 | 1 | 0 | 16 | -822249529
78 | K | 998725181 | Příplatek k přesunu hmot tonážní 725 prováděný bez použití mechanizace | t | 0.218 |  | 0 | CS ÚRS 2022 01 |  | základní |  | 0 | 0 | 0 | 0 | 0 | 16 | K | 2 |  |  |  | ROZPOCET | 0 | 0 | 0 | 0 | 0 | 1 | 0 | 16 | 2025454930
| D | 726 | Zdravotechnika - předstěnové instalace |  |  |  | 0 |  |  |  |  | 0 |  | 0.11595 |  | 0 | 2 | D | 1 |  |  |  | ROZPOCET | [6 empty] | 0
79 | K | 726131041.GBT | Instalační předstěna Geberit Duofix pro klozet závěsný v 1120 mm s ovládáním zepředu do lehkých stěn s kovovou kcí | soubor | 4 |  | 0 |  |  | základní |  | 0 | 0.01665 | 0.0666 | 0 | 0 | 16 | K | 2 |  |  |  | ROZPOCET | 0 | 0 | 0 | 0 | 0 | 1 | 0 | 16 | -1636334263
80 | M | GBT.1157701151 | Ovládací tlačítko Geberit Sigma20, pro 2 množství splachování: lakování matné černé, easy-to-clean | kus | 4 |  | 0 |  |  | základní |  | 0 | 0.0005 | 0.002 | 0 | 0 | 32 | M | 2 |  |  |  | ROZPOCET | 0 | 0 | 0 | 0 | 0 | 1 | 0 | 16 | 738341269
81 | K | 726131043.GBT | Instalační předstěna Geberit Duofix pro klozet závěsný v 1120 mm s ovládáním zepředu pro postižené do stěn s kov kcí | soubor | 1 |  | 0 |  |  | základní |  | 0 | 0.01765 | 0.01765 | 0 | 0 | 16 | K | 2 |  |  |  | ROZPOCET | 0 | 0 | 0 | 0 | 0 | 1 | 0 | 16 | -1633856245
82 | M | GBT.1157701151 | Ovládací tlačítko Geberit Sigma20, pro 2 množství splachování: lakování matné černé, easy-to-clean | kus | 1 |  | 0 |  |  | základní |  | 0 | 0.0005 | 0.0005 | 0 | 0 | 32 | M | 2 |  |  |  | ROZPOCET | 0 | 0 | 0 | 0 | 0 | 1 | 0 | 16 | -758247483
83 | K | 726131203 | Instalační předstěna - montáž pisoáru do lehkých stěn s kovovou kcí | soubor | 2 |  | 0 | CS ÚRS 2022 01 |  | základní |  | 0 | 0 | 0 | 0 | 0 | 16 | K | 2 |  |  |  | ROZPOCET | 0 | 0 | 0 | 0 | 0 | 1 | 0 | 16 | 2129176786
84 | M | 552817601 | ProSys PROSYS konstrukce pro pisoár | kus | 2 |  | 0 |  |  | základní |  | 0 | 0.0146 | 0.0292 | 0 | 0 | 32 | M | 2 |  |  |  | ROZPOCET | 0 | 0 | 0 | 0 | 0 | 1 | 0 | 16 | -1651018875
85 | K | 998726111 | Přesun hmot tonážní pro instalační prefabrikáty v objektech v do 6 m | t | 0.116 |  | 0 | CS ÚRS 2022 01 |  | základní |  | 0 | 0 | 0 | 0 | 0 | 16 | K | 2 |  |  |  | ROZPOCET | 0 | 0 | 0 | 0 | 0 | 1 | 0 | 16 | -687876479
86 | K | 998726181 | Příplatek k přesunu hmot tonážní 726 prováděný bez použití mechanizace | t | 0.116 |  | 0 | CS ÚRS 2022 01 |  | základní |  | 0 | 0 | 0 | 0 | 0 | 16 | K | 2 |  |  |  | ROZPOCET | 0 | 0 | 0 | 0 | 0 | 1 | 0 | 16 | 389770803
|  | VP | Vícepráce |  |  |  | 0 | [10 empty] | D | 0 |  |  |  | PN | [6 empty] | 0
| K | [5 empty] | 0 |  |  | základní | [7 empty] | PN | 1 |  |  |  | PN | 0 | 0 | 0 | 0 | 0 | 1 | 0
| K | [5 empty] | 0 |  |  | základní | [7 empty] | PN | 1 |  |  |  | PN | 0 | 0 | 0 | 0 | 0 | 1 | 0
| K | [5 empty] | 0 |  |  | základní | [7 empty] | PN | 1 |  |  |  | PN | 0 | 0 | 0 | 0 | 0 | 1 | 0

## SO 999 - Vícerozpočtové n...
{3b804131-43d9-41c3-96ea-bab1a7f1ab96}
2
| KRYCÍ LIST SOUPISU PRACÍ | [7 empty] | v --- níže se nacházejí doplnkové a pomocné údaje k sestavám --- v | [8 empty] | False
Stavba:
Stavební úpravy smuteční síně ve Varnsdorfu - úprava toalet
Objekt:
SO 999 - Vícerozpočtové náklady
| KSO: |  |  |  |  | CC-CZ:
| Místo: |  | Varnsdorf |  |  | Datum: | 5. 11. 2022
| Zadavatel: |  |  |  |  | IČ:
|  | Město Varnsdorf |  |  |  | DIČ:
| Uchazeč: |  |  |  |  | IČ: | Vyplň údaj
|  | Vyplň údaj |  |  |  | DIČ: | Vyplň údaj
| Projektant: |  |  |  |  | IČ:
|  | Ing. Václav Jára, ForWood |  |  |  | DIČ:
| Zpracovatel: |  |  |  |  | IČ:
DIČ:
Poznámka:
| Náklady z rozpočtu | [5 empty] | 0
| Ostatní náklady | [5 empty] | 0
| Cena bez DPH | [5 empty] | 0
|  |  | Základ daně |  |  | Sazba daně | Výše daně
| DPH | základní | 0 |  |  | 21% | 0
|  | snížená | 0 |  |  | 15% | 0
|  | zákl. přenesená | 0 |  |  | 21% | 0
|  | sníž. přenesená | 0 |  |  | 15% | 0
|  | nulová | 0 |  |  | 0% | 0
| Cena s DPH |  |  | v | CZK |  | 0
| Projektant |  |  | Zpracovatel
| Datum a podpis: |  | Razítko | Datum a podpis: |  |  | Razítko
| Objednavatel |  |  | Uchazeč
| Datum a podpis: |  | Razítko | Datum a podpis: |  |  | Razítko
REKAPITULACE ČLENĚNÍ SOUPISU PRACÍ
Stavba:
Stavební úpravy smuteční síně ve Varnsdorfu - úprava toalet
Objekt:
SO 999 - Vícerozpočtové náklady
Místo: |  |  | Varnsdorf |  |  | Datum: | 5. 11. 2022
Zadavatel: |  |  | Město Varnsdorf |  |  | Projektant: | Ing. Václav Jára, ForWood
Uchazeč: |  |  | Vyplň údaj |  |  | Zpracovatel:
Kód dílu - Popis | [6 empty] | Cena celkem [CZK]
1) Náklady ze soupisu prací | [6 empty] | 0 | [11 empty] | -1
| VRN - Vedlejší rozpočtové náklady | [5 empty] | 0
| VRN3 - Zařízení staveniště | [5 empty] | 0
| VRN7 - Provozní vlivy | [5 empty] | 0
| VP - Vícepráce | [5 empty] | 0
2) Ostatní náklady | [6 empty] | 0 |  |  | DPH
| Zařízení staveniště | [5 empty] | 0 |  |  | základní | [9 empty] | VRN | 0 | 0 | 0 | 0 | 0 | 1
| Projektové práce | [5 empty] | 0 |  |  | základní | [9 empty] | VRN | 0 | 0 | 0 | 0 | 0 | 1
| Územní vlivy | [5 empty] | 0 |  |  | základní | [9 empty] | VRN | 0 | 0 | 0 | 0 | 0 | 1
| Provozní vlivy | [5 empty] | 0 |  |  | základní | [9 empty] | VRN | 0 | 0 | 0 | 0 | 0 | 1
| Jiné VRN | [5 empty] | 0 |  |  | základní | [9 empty] | VRN | 0 | 0 | 0 | 0 | 0 | 1
| Kompletační činnost | [5 empty] | 0 |  |  | základní | [9 empty] | KOMPLETACNA | 0 | 0 | 0 | 0 | 0 | 1
Celkové náklady za stavbu 1) + 2) | [6 empty] | 0
SOUPIS PRACÍ
Stavba:
Stavební úpravy smuteční síně ve Varnsdorfu - úprava toalet
Objekt:
SO 999 - Vícerozpočtové náklady
Místo: |  |  | Varnsdorf |  |  | Datum: | 5. 11. 2022
Zadavatel: |  |  | Město Varnsdorf |  |  | Projektant: | Ing. Václav Jára, ForWood
Uchazeč: |  |  | Vyplň údaj |  |  | Zpracovatel:
PČ | Typ | Kód | Popis | MJ | Množství | J.cena [CZK] | Cena celkem [CZK] | Cenová soustava |  | DPH | J. Nh [h] | Nh celkem [h] | J. hmotnost [t] | Hmotnost celkem [t] | J. suť [t] | Suť Celkem [t]
Náklady soupisu celkem | [6 empty] | 0 |  |  |  |  | 0 |  | 0 |  | 0 |  | D | -1 | [7 empty] | 0
| D | VRN | Vedlejší rozpočtové náklady |  |  |  | 0 |  |  |  |  | 0 |  | 0 |  | 0 | 5 | D | 0 | ROZPOCET | [6 empty] | 0
| D | VRN3 | Zařízení staveniště |  |  |  | 0 |  |  |  |  | 0 |  | 0 |  | 0 | 5 | D | 1 | ROZPOCET | [6 empty] | 0
1 | K | 032103000 | Náklady na stavební buňky | soub. | 1 |  | 0 | CS ÚRS 2022 02 |  | základní |  | 0 | 0 | 0 | 0 | 0 | 1024 | K | 2 | ROZPOCET | 0 | 0 | 0 | 0 | 0 | 1 | 0 | 1024 | 465837454
2 | K | 032503000 | Skládky na staveništi | soub. | 1 |  | 0 | CS ÚRS 2022 02 |  | základní |  | 0 | 0 | 0 | 0 | 0 | 1024 | K | 2 | ROZPOCET | 0 | 0 | 0 | 0 | 0 | 1 | 0 | 1024 | 504106436
3 | K | 032903000 | Náklady na provoz a údržbu vybavení staveniště | soub. | 1 |  | 0 | CS ÚRS 2022 02 |  | základní |  | 0 | 0 | 0 | 0 | 0 | 1024 | K | 2 | ROZPOCET | 0 | 0 | 0 | 0 | 0 | 1 | 0 | 1024 | -744896886
4 | K | 033103000 | Připojení energií | soub. | 1 |  | 0 | CS ÚRS 2022 02 |  | základní |  | 0 | 0 | 0 | 0 | 0 | 1024 | K | 2 | ROZPOCET | 0 | 0 | 0 | 0 | 0 | 1 | 0 | 1024 | 1682891533
5 | K | 033203000 | Energie pro zařízení staveniště | soub. | 1 |  | 0 | CS ÚRS 2022 02 |  | základní |  | 0 | 0 | 0 | 0 | 0 | 1024 | K | 2 | ROZPOCET | 0 | 0 | 0 | 0 | 0 | 1 | 0 | 1024 | -1677720464
6 | K | 034103000 | Oplocení staveniště | soub. | 1 |  | 0 | CS ÚRS 2022 02 |  | základní |  | 0 | 0 | 0 | 0 | 0 | 1024 | K | 2 | ROZPOCET | 0 | 0 | 0 | 0 | 0 | 1 | 0 | 1024 | 1568618403
7 | K | 035103001 | Pronájem ploch | soub. | 1 |  | 0 | CS ÚRS 2022 02 |  | základní |  | 0 | 0 | 0 | 0 | 0 | 1024 | K | 2 | ROZPOCET | 0 | 0 | 0 | 0 | 0 | 1 | 0 | 1024 | 840090749
8 | K | 039103000 | Rozebrání, bourání a odvoz zařízení staveniště | soub. | 1 |  | 0 | CS ÚRS 2022 02 |  | základní |  | 0 | 0 | 0 | 0 | 0 | 1024 | K | 2 | ROZPOCET | 0 | 0 | 0 | 0 | 0 | 1 | 0 | 1024 | 226895559
| D | VRN7 | Provozní vlivy |  |  |  | 0 |  |  |  |  | 0 |  | 0 |  | 0 | 5 | D | 1 | ROZPOCET | [6 empty] | 0
9 | K | 071103000 | Provoz investora | soub. | 1 |  | 0 | CS ÚRS 2022 02 |  | základní |  | 0 | 0 | 0 | 0 | 0 | 1024 | K | 2 | ROZPOCET | 0 | 0 | 0 | 0 | 0 | 1 | 0 | 1024 | -36639503
|  | VP | Vícepráce |  |  |  | 0 | [10 empty] | D | 0 | PN | [6 empty] | 0
| K | [5 empty] | 0 |  |  | základní | [7 empty] | PN | 1 | PN | 0 | 0 | 0 | 0 | 0 | 1 | 0
| K | [5 empty] | 0 |  |  | základní | [7 empty] | PN | 1 | PN | 0 | 0 | 0 | 0 | 0 | 1 | 0
| K | [5 empty] | 0 |  |  | základní | [7 empty] | PN | 1 | PN | 0 | 0 | 0 | 0 | 0 | 1 | 0