## Rekapitulace zakázky
Export Komplet | [24 empty] | VZ | 2.0 | ZAMOK |  |  |  |  | False | False | {76576abb-80e3-4e68-9a36-51e00057cd0b}
[31 empty] | 0,01 | 21
[31 empty] | 0,01 | 15
|  | REKAPITULACE ZAKÁZKY | [15 empty] | v --- níže se nacházejí doplnkové a pomocné údaje k sestavám --- v | [11 empty] | Návod na vyplnění | 0,001
|  | Kód: |  |  |  |  | 2201-2006492 | [22 empty] | Měnit lze pouze buňky se žlutým podbarvením! 1) v Rekapitulaci zakázky vyplňte údaje o Uchazeči (přenesou se do ostatních sestav i v jiných listech) 2) na vybraných listech vyplňte v sestavě Soupis prací ceny u položek | 0,01
|  | Zakázka: |  |  |  |  | Zřízení sociální zařízení a šaten v tělocvičně Biskupského gymnázia ul. Střelecká 1800, Varnsdorf | [23 empty] | 0,01
|  | KSO: | [11 empty] | CC-CZ: | [16 empty] | 0,01
|  | Místo: |  |  |  |  | st.p.č.k. 3037, k.ú. Varnsdorf | [6 empty] | Datum: |  | 29. 12. 2021 | [14 empty] | 0,01
0,01
|  | Zadavatel: | [11 empty] | IČ: | [16 empty] | 0,01
|  |  | Město Varnsdorf, nám. E. Beneše 470, Varnsdorf | [10 empty] | DIČ: | [16 empty] | 0,01
0,01
|  | Uchazeč: | [11 empty] | IČ: |  | Vyplň údaj | [14 empty] | 0,01
|  |  | Vyplň údaj | [10 empty] | DIČ: |  | Vyplň údaj | [14 empty] | 0,01
False
|  | Projektant: | [11 empty] | IČ: | [16 empty] | False
|  |  | Pavel Hruška | [10 empty] | DIČ: | [16 empty] | True
0,01
|  | Zpracovatel: | [11 empty] | IČ: | [16 empty] | 0,01
|  |  | Pavel Hruška | [10 empty] | DIČ: | [16 empty] | False
Poznámka:
Soupis prací je sestaven s využitím Cenové soustavy ÚRS. Položky, které pochází z této cenové soustavy, jsou ve sloupci 'Cenová soustava' označeny popisem 'CS ÚRS' a úrovní příslušného kalendářního pololetí. Veškeré další informace vymezující popis a podmínky použití těchto položek z Cenové soustavy, které nejsou uvedeny přímo v soupisu prací, jsou neomezeně dálkově k dispozici na webu podminky.urs.cz.
|  | Cena bez DPH | [11 empty] | 0
[8 empty] | Sazba daně |  | Základ daně |  |  |  | Výše daně
|  | DPH |  | základní |  |  |  | 21% |  | 0 |  |  |  | 0
|  |  |  | snížená |  |  |  | 15% |  | 0 |  |  |  | 0
|  |  |  | zákl. přenesená |  |  |  | 21% |  | 0 |  |  |  | 0
|  |  |  | sníž. přenesená |  |  |  | 15% |  | 0 |  |  |  | 0
|  |  |  | nulová |  |  |  | 0% |  | 0 |  |  |  | 0
|  | Cena s DPH | [6 empty] | v |  | CZK |  |  | 0
REKAPITULACE OBJEKTŮ ZAKÁZKY A SOUPISŮ PRACÍ
| Kód: | [6 empty] | 2201-2006492
| Zakázka: | [6 empty] | Zřízení sociální zařízení a šaten v tělocvičně Biskupského gymnázia ul. Střelecká 1800, Varnsdorf
| Místo: | [6 empty] | st.p.č.k. 3037, k.ú. Varnsdorf |  |  |  |  | Datum: |  | 29. 12. 2021
| Zadavatel: | [6 empty] | Město Varnsdorf, nám. E. Beneše 470, Varnsdorf |  |  |  |  | Projektant: |  | Pavel Hruška |  |  | Informatívní údaje z listů zakázek
| Uchazeč: | [11 empty] | Zpracovatel: |  | Pavel Hruška
| Kód |  |  |  | Popis | [6 empty] | Cena bez DPH [CZK] |  |  |  | Cena s DPH [CZK] | Typ | z toho Ostat. náklady [CZK] | DPH [CZK] | Normohodiny [h] | DPH základní [CZK] | DPH snížená [CZK] | DPH základní přenesená [CZK] | DPH snížená přenesená [CZK] | Základna DPH základní | Základna DPH snížená | Základna DPH zákl. přenesená | Základna DPH sníž. přenesená | Základna DPH nulová
| Náklady zakázky celkem | [10 empty] | 0 |  |  |  | 0 |  | 0 | 0 | 0 | 0 | 0 | 0 | 0 | 0 | 0 | 0 | 0 | 0 |  | D | 0 | ###NOIMPORT### | IMPORT | {76576abb-80e3-4e68-9a36-51e00057cd0b} | {00000000-0000-0000-0000-000000000000}
/ |  | SO 0 |  |  |  | Vedlejší a ostatní náklady | [5 empty] | 0 |  |  |  | 0 | STA | 0 | 0 | 0 | 0 | 0 | 0 | 0 | 0 | 0 | 0 | 0 | 0 |  |  | 1 |  | IMPORT | {1508e806-ab7a-4262-9b95-4ef9f8a99d5a} | {76576abb-80e3-4e68-9a36-51e00057cd0b} | 2
/ |  | SO 1 |  |  |  | Stavebně konstrukční řešení | [5 empty] | 0 |  |  |  | 0 | STA | 0 | 0 | 0 | 0 | 0 | 0 | 0 | 0 | 0 | 0 | 0 | 0 |  |  | 1 |  | IMPORT | {e1caec78-67b3-4d8c-98f0-a537832c2e04} | {76576abb-80e3-4e68-9a36-51e00057cd0b} | 2
/ |  | SO 2 |  |  |  | Zdravotně technická instalace | [5 empty] | 0 |  |  |  | 0 | STA | 0 | 0 | 0 | 0 | 0 | 0 | 0 | 0 | 0 | 0 | 0 | 0 |  |  | 1 |  | IMPORT | {e35edf44-b669-4d49-9371-d3265c304f1b} | {76576abb-80e3-4e68-9a36-51e00057cd0b} | 2
|  | SO 3 |  |  |  | Zařízení vzduchotechniky | [5 empty] | 0 |  |  |  | 0 | STA | 0 | 0 | 0 | 0 | 0 | 0 | 0 | 0 | 0 | 0 | 0 | 0 |  | D | 1 | ###NOIMPORT### | IMPORT | {15bf2eb9-32e6-4654-b66b-6c85364d66ad} | {76576abb-80e3-4e68-9a36-51e00057cd0b} | 2
/ |  |  | SO 3.1 |  |  |  | Vzduchotechniky v 1.np |  |  |  |  | 0 |  |  |  | 0 | Soupis | 0 | 0 | 0 | 0 | 0 | 0 | 0 | 0 | 0 | 0 | 0 | 0 |  |  | 2 |  | IMPORT | {2b0be1b0-00bf-44c3-aaba-5003dc511c16} | {15bf2eb9-32e6-4654-b66b-6c85364d66ad}
/ |  |  | SO 3.2 |  |  |  | Vzduchotechnika v 2.np |  |  |  |  | 0 |  |  |  | 0 | Soupis | 0 | 0 | 0 | 0 | 0 | 0 | 0 | 0 | 0 | 0 | 0 | 0 |  |  | 2 |  | IMPORT | {cb26496e-833b-4570-94fc-dba3e1cb33d5} | {15bf2eb9-32e6-4654-b66b-6c85364d66ad}
/ |  | SO 4 |  |  |  | Zařízení elektroinstalace | [5 empty] | 0 |  |  |  | 0 | STA | 0 | 0 | 0 | 0 | 0 | 0 | 0 | 0 | 0 | 0 | 0 | 0 |  |  | 1 |  | IMPORT | {f0c95b77-470c-4621-90c8-1cf2d46eef5d} | {76576abb-80e3-4e68-9a36-51e00057cd0b} | 2
/ |  | SO 5 |  |  |  | Zařízení pro vytápění | [5 empty] | 0 |  |  |  | 0 | STA | 0 | 0 | 0 | 0 | 0 | 0 | 0 | 0 | 0 | 0 | 0 | 0 |  |  | 1 |  | IMPORT | {32ee8e34-836e-41e2-bb19-e7106d610038} | {76576abb-80e3-4e68-9a36-51e00057cd0b} | 2

## SO 0 - Vedlejší a ostatní...
{1508e806-ab7a-4262-9b95-4ef9f8a99d5a}
2
| KRYCÍ LIST SOUPISU PRACÍ | [7 empty] | v --- níže se nacházejí doplnkové a pomocné údaje k sestavám --- v | [9 empty] | False
Zakázka:
Zřízení sociální zařízení a šaten v tělocvičně Biskupského gymnázia ul. Střelecká 1800, Varnsdorf
Objekt:
SO 0 - Vedlejší a ostatní náklady
| KSO: |  |  |  |  | CC-CZ:
| Místo: |  | st.p.č.k. 3037, k.ú. Varnsdorf |  |  | Datum: | 29. 12. 2021
| Zadavatel: |  |  |  |  | IČ:
|  | Město Varnsdorf, nám. E. Beneše 470, Varnsdorf |  |  |  | DIČ:
| Uchazeč: |  |  |  |  | IČ: | Vyplň údaj
|  | Vyplň údaj |  |  |  | DIČ: | Vyplň údaj
| Projektant: |  |  |  |  | IČ:
|  | Pavel Hruška |  |  |  | DIČ:
| Zpracovatel: |  |  |  |  | IČ:
|  | Pavel Hruška |  |  |  | DIČ:
Poznámka:
| Cena bez DPH | [5 empty] | 0
|  |  | Základ daně |  |  | Sazba daně | Výše daně
| DPH | základní | 0 |  |  | 21% | 0
|  | snížená | 0 |  |  | 15% | 0
|  | zákl. přenesená | 0 |  |  | 21% | 0
|  | sníž. přenesená | 0 |  |  | 15% | 0
|  | nulová | 0 |  |  | 0% | 0
| Cena s DPH |  |  | v | CZK |  | 0
REKAPITULACE ČLENĚNÍ SOUPISU PRACÍ
Zakázka:
Zřízení sociální zařízení a šaten v tělocvičně Biskupského gymnázia ul. Střelecká 1800, Varnsdorf
Objekt:
SO 0 - Vedlejší a ostatní náklady
Místo: |  |  | st.p.č.k. 3037, k.ú. Varnsdorf |  |  | Datum: | 29. 12. 2021
Zadavatel: |  |  | Město Varnsdorf, nám. E. Beneše 470, Varnsdorf |  |  | Projektant: | Pavel Hruška
Uchazeč: |  |  | Vyplň údaj |  |  | Zpracovatel: | Pavel Hruška
Kód dílu - Popis | [6 empty] | Cena celkem [CZK]
Náklady zakázky celkem | [6 empty] | 0 | [12 empty] | -1
| VRN - Vedlejší rozpočtové náklady | [5 empty] | 0
| VRN1 - Průzkumné, geodetické a projektové práce | [5 empty] | 0
| VRN3 - Zařízení staveniště | [5 empty] | 0
| VRN4 - Inženýrská činnost | [5 empty] | 0
| VRN7 - Provozní vlivy | [5 empty] | 0
SOUPIS PRACÍ
Zakázka:
Zřízení sociální zařízení a šaten v tělocvičně Biskupského gymnázia ul. Střelecká 1800, Varnsdorf
Objekt:
SO 0 - Vedlejší a ostatní náklady
Místo: |  |  | st.p.č.k. 3037, k.ú. Varnsdorf |  |  | Datum: | 29. 12. 2021
Zadavatel: |  |  | Město Varnsdorf, nám. E. Beneše 470, Varnsdorf |  |  | Projektant: | Pavel Hruška
Uchazeč: |  |  | Vyplň údaj |  |  | Zpracovatel: | Pavel Hruška
PČ | Typ | Kód | Popis | MJ | Množství | J.cena [CZK] | Cena celkem [CZK] | Cenová soustava |  | DPH | J. Nh [h] | Nh celkem [h] | J. hmotnost [t] | Hmotnost celkem [t] | J. suť [t] | Suť Celkem [t] | Dodavatel
Náklady soupisu celkem | [6 empty] | 0 |  |  |  |  | 0 |  | 0 |  | 0 |  |  | D | -1 | [7 empty] | 0
| D | VRN | Vedlejší rozpočtové náklady |  |  |  | 0 |  |  |  |  | 0 |  | 0 |  | 0 |  | 5 | D | 0 | ROZPOCET | [6 empty] | 0
| D | VRN1 | Průzkumné, geodetické a projektové práce |  |  |  | 0 |  |  |  |  | 0 |  | 0 |  | 0 |  | 5 | D | 1 | ROZPOCET | [6 empty] | 0
1 | K | 011434000 | Měření (monitoring) hlukové hladiny | … | 1 |  | 0 | CS ÚRS 2021 02 |  | základní |  | 0 | 0 | 0 | 0 | 0 |  | 1024 | K | 2 | ROZPOCET | 0 | 0 | 0 | 0 | 0 | 1 | 0 | 1024 | 1731845277
| Online PSC |  | https://podminky.urs.cz/item/CS_URS_2021_02/011434000 | [15 empty] | Online PSC | 2
2 | K | 011464000 | Měření (monitoring) úrovně osvětlení | … | 1 |  | 0 | CS ÚRS 2021 02 |  | základní |  | 0 | 0 | 0 | 0 | 0 |  | 1024 | K | 2 | ROZPOCET | 0 | 0 | 0 | 0 | 0 | 1 | 0 | 1024 | 371355160
| Online PSC |  | https://podminky.urs.cz/item/CS_URS_2021_02/011464000 | [15 empty] | Online PSC | 2
3 | K | 013254000 | Dokumentace skutečného provedení stavby | … | 1 |  | 0 | CS ÚRS 2021 02 |  | základní |  | 0 | 0 | 0 | 0 | 0 |  | 1024 | K | 2 | ROZPOCET | 0 | 0 | 0 | 0 | 0 | 1 | 0 | 1024 | 1646877218
| Online PSC |  | https://podminky.urs.cz/item/CS_URS_2021_02/013254000 | [15 empty] | Online PSC | 2
| D | VRN3 | Zařízení staveniště |  |  |  | 0 |  |  |  |  | 0 |  | 0 |  | 0 |  | 5 | D | 1 | ROZPOCET | [6 empty] | 0
4 | K | 030001000 | Zařízení staveniště | … | 1 |  | 0 | CS ÚRS 2021 02 |  | základní |  | 0 | 0 | 0 | 0 | 0 |  | 1024 | K | 2 | ROZPOCET | 0 | 0 | 0 | 0 | 0 | 1 | 0 | 1024 | -1219624889
| Online PSC |  | https://podminky.urs.cz/item/CS_URS_2021_02/030001000 | [15 empty] | Online PSC | 2
| D | VRN4 | Inženýrská činnost |  |  |  | 0 |  |  |  |  | 0 |  | 0 |  | 0 |  | 5 | D | 1 | ROZPOCET | [6 empty] | 0
5 | K | 044002000 | Revize a ostatní zkoušky pro uvedení do provozu včetně protokolů | … | 1 |  | 0 | CS ÚRS 2021 02 |  | základní |  | 0 | 0 | 0 | 0 | 0 |  | 1024 | K | 2 | ROZPOCET | 0 | 0 | 0 | 0 | 0 | 1 | 0 | 1024 | 1277737018
| Online PSC |  | https://podminky.urs.cz/item/CS_URS_2021_02/044002000 | [15 empty] | Online PSC | 2
6 | K | 045002000 | Kompletační a koordinační činnost včetně dokladové části ke kolaudaci | … | 1 |  | 0 | CS ÚRS 2021 02 |  | základní |  | 0 | 0 | 0 | 0 | 0 |  | 1024 | K | 2 | ROZPOCET | 0 | 0 | 0 | 0 | 0 | 1 | 0 | 1024 | 1453823912
| Online PSC |  | https://podminky.urs.cz/item/CS_URS_2021_02/045002000 | [15 empty] | Online PSC | 2
| D | VRN7 | Provozní vlivy |  |  |  | 0 |  |  |  |  | 0 |  | 0 |  | 0 |  | 5 | D | 1 | ROZPOCET | [6 empty] | 0
7 | K | 070001000 | Provozní vlivy včetně dopravně inženýrskéhé opatření (DIO a DIR) | … | 1 |  | 0 | CS ÚRS 2021 02 |  | základní |  | 0 | 0 | 0 | 0 | 0 |  | 1024 | K | 2 | ROZPOCET | 0 | 0 | 0 | 0 | 0 | 1 | 0 | 1024 | -810039481
| Online PSC |  | https://podminky.urs.cz/item/CS_URS_2021_02/070001000 | [15 empty] | Online PSC | 2
8 | K | 073002000 | Ztížený pohyb vozidel v centrech měst | … | 1 |  | 0 | CS ÚRS 2021 02 |  | základní |  | 0 | 0 | 0 | 0 | 0 |  | 1024 | K | 2 | ROZPOCET | 0 | 0 | 0 | 0 | 0 | 1 | 0 | 1024 | 357274407
| Online PSC |  | https://podminky.urs.cz/item/CS_URS_2021_02/073002000 | [15 empty] | Online PSC | 2

## SO 1 - Stavebně konstrukč...
{e1caec78-67b3-4d8c-98f0-a537832c2e04}
2
| KRYCÍ LIST SOUPISU PRACÍ | [7 empty] | v --- níže se nacházejí doplnkové a pomocné údaje k sestavám --- v | [9 empty] | False
Zakázka:
Zřízení sociální zařízení a šaten v tělocvičně Biskupského gymnázia ul. Střelecká 1800, Varnsdorf
Objekt:
SO 1 - Stavebně konstrukční řešení
| KSO: |  |  |  |  | CC-CZ:
| Místo: |  | st.p.č.k. 3037, k.ú. Varnsdorf |  |  | Datum: | 29. 12. 2021
| Zadavatel: |  |  |  |  | IČ:
|  | Město Varnsdorf, nám. E. Beneše 470, Varnsdorf |  |  |  | DIČ:
| Uchazeč: |  |  |  |  | IČ: | Vyplň údaj
|  | Vyplň údaj |  |  |  | DIČ: | Vyplň údaj
| Projektant: |  |  |  |  | IČ:
|  | Pavel Hruška |  |  |  | DIČ:
| Zpracovatel: |  |  |  |  | IČ:
|  | Pavel Hruška |  |  |  | DIČ:
Poznámka:
| Cena bez DPH | [5 empty] | 0
|  |  | Základ daně |  |  | Sazba daně | Výše daně
| DPH | základní | 0 |  |  | 21% | 0
|  | snížená | 0 |  |  | 15% | 0
|  | zákl. přenesená | 0 |  |  | 21% | 0
|  | sníž. přenesená | 0 |  |  | 15% | 0
|  | nulová | 0 |  |  | 0% | 0
| Cena s DPH |  |  | v | CZK |  | 0
REKAPITULACE ČLENĚNÍ SOUPISU PRACÍ
Zakázka:
Zřízení sociální zařízení a šaten v tělocvičně Biskupského gymnázia ul. Střelecká 1800, Varnsdorf
Objekt:
SO 1 - Stavebně konstrukční řešení
Místo: |  |  | st.p.č.k. 3037, k.ú. Varnsdorf |  |  | Datum: | 29. 12. 2021
Zadavatel: |  |  | Město Varnsdorf, nám. E. Beneše 470, Varnsdorf |  |  | Projektant: | Pavel Hruška
Uchazeč: |  |  | Vyplň údaj |  |  | Zpracovatel: | Pavel Hruška
Kód dílu - Popis | [6 empty] | Cena celkem [CZK]
Náklady zakázky celkem | [6 empty] | 0 | [12 empty] | -1
| HSV - Práce a dodávky HSV | [5 empty] | 0
| 3 - Svislé a kompletní konstrukce | [5 empty] | 0
| 4 - Vodorovné konstrukce | [5 empty] | 0
| 6 - Úpravy povrchů, podlahy a osazování výplní | [5 empty] | 0
| 9 - Ostatní konstrukce a práce, bourání | [5 empty] | 0
| 997 - Přesun sutě | [5 empty] | 0
| 998 - Přesun hmot | [5 empty] | 0
| PSV - Práce a dodávky PSV | [5 empty] | 0
| 713 - Izolace tepelné | [5 empty] | 0
| 727 - Zdravotechnika - požární ochrana | [5 empty] | 0
| 763 - Konstrukce suché výstavby | [5 empty] | 0
| 764 - Konstrukce klempířské | [5 empty] | 0
| 766 - Konstrukce truhlářské | [5 empty] | 0
| 767 - Konstrukce zámečnické | [5 empty] | 0
| 771 - Podlahy z dlaždic | [5 empty] | 0
| 776 - Podlahy povlakové | [5 empty] | 0
| 781 - Dokončovací práce - obklady | [5 empty] | 0
| 783 - Dokončovací práce - nátěry | [5 empty] | 0
| 784 - Dokončovací práce - malby a tapety | [5 empty] | 0
SOUPIS PRACÍ
Zakázka:
Zřízení sociální zařízení a šaten v tělocvičně Biskupského gymnázia ul. Střelecká 1800, Varnsdorf
Objekt:
SO 1 - Stavebně konstrukční řešení
Místo: |  |  | st.p.č.k. 3037, k.ú. Varnsdorf |  |  | Datum: | 29. 12. 2021
Zadavatel: |  |  | Město Varnsdorf, nám. E. Beneše 470, Varnsdorf |  |  | Projektant: | Pavel Hruška
Uchazeč: |  |  | Vyplň údaj |  |  | Zpracovatel: | Pavel Hruška
PČ | Typ | Kód | Popis | MJ | Množství | J.cena [CZK] | Cena celkem [CZK] | Cenová soustava |  | DPH | J. Nh [h] | Nh celkem [h] | J. hmotnost [t] | Hmotnost celkem [t] | J. suť [t] | Suť Celkem [t] | Dodavatel
Náklady soupisu celkem | [6 empty] | 0 |  |  |  |  | 0 |  | 57.4764 |  | 24.3164 |  |  | D | -1 | [10 empty] | 0
| D | HSV | Práce a dodávky HSV |  |  |  | 0 |  |  |  |  | 0 |  | 44.4086 |  | 18.8485 |  | 1 | D | 0 |  |  |  | ROZPOCET | [6 empty] | 0
| D | 3 | Svislé a kompletní konstrukce |  |  |  | 0 |  |  |  |  | 0 |  | 12.5356 |  | 0 |  | 1 | D | 1 |  |  |  | ROZPOCET | [6 empty] | 0
1 | K | 317142420 | Překlady nenosné z pórobetonu osazené do tenkého maltového lože, výšky do 250 mm, šířky překladu 100 mm, délky překladu do 1000 mm | kus | 8 |  | 0 | CS ÚRS 2021 02 |  | základní |  | 0 | 0.02228 | 0.17824 | 0 | 0 |  | 4 | K | 2 |  |  |  | ROZPOCET | 0 | 0 | 0 | 0 | 0 | 1 | 0 | 4 | -1904032841
| Online PSC |  | https://podminky.urs.cz/item/CS_URS_2021_02/317142420 | [15 empty] | Online PSC | 2
| VV |  | 4+4 |  | 8 | [13 empty] | VV | 2 | 2 | True | 1 | ROZPOCET
2 | K | 317142440 | Překlady nenosné z pórobetonu osazené do tenkého maltového lože, výšky do 250 mm, šířky překladu 150 mm, délky překladu do 1000 mm | kus | 3 |  | 0 | CS ÚRS 2021 02 |  | základní |  | 0 | 0.03563 | 0.10689 | 0 | 0 |  | 4 | K | 2 |  |  |  | ROZPOCET | 0 | 0 | 0 | 0 | 0 | 1 | 0 | 4 | 624794836
| Online PSC |  | https://podminky.urs.cz/item/CS_URS_2021_02/317142440 | [15 empty] | Online PSC | 2
3 | K | 34027104-R | Zazdívka otvorů v příčkách nebo stěnách pórobetonovými tvárnicemi plochy přes 1 m2 do 4 m2, objemová hmotnost 500 kg/m3 | m3 | 6.048 |  | 0 |  |  | základní |  | 0 | 0.5 | 3.024 | 0 | 0 |  | 4 | K | 2 |  |  |  | ROZPOCET | 0 | 0 | 0 | 0 | 0 | 1 | 0 | 4 | -1115447525
| VV |  | 1,4*2,4*0,75 |  | 2.52 | [13 empty] | VV | 2 | 2 | True | 0 | ROZPOCET
| VV |  | 1,4*1,4*0,5*2 |  | 1.96 | [13 empty] | VV | 2 | 2 | True | 0 | ROZPOCET
| VV |  | 1,6*1,4*0,7 |  | 1.568 | [13 empty] | VV | 2 | 2 | True | 0 | ROZPOCET
| VV |  | Součet |  | 6.048 | [13 empty] | VV | 2 | 4 | True | 1 | ROZPOCET
4 | K | 342272225 | Příčky z pórobetonových tvárnic hladkých na tenké maltové lože objemová hmotnost do 500 kg/m3, tloušťka příčky 100 mm | m2 | 77.781 |  | 0 | CS ÚRS 2021 02 |  | základní |  | 0 | 0.05897 | 4.5867 | 0 | 0 |  | 4 | K | 2 |  |  |  | ROZPOCET | 0 | 0 | 0 | 0 | 0 | 1 | 0 | 4 | 61520623
| Online PSC |  | https://podminky.urs.cz/item/CS_URS_2021_02/342272225 | [15 empty] | Online PSC | 2
| VV |  | 1,6*2,7-0,7*2 |  | 2.92 | [13 empty] | VV | 2 | 2 | True | 0 | ROZPOCET
| VV |  | 0,9*2,7 |  | 2.43 | [13 empty] | VV | 2 | 2 | True | 0 | ROZPOCET
| VV |  | 1,9*2,7-0,7*2*2 |  | 2.33 | [13 empty] | VV | 2 | 2 | True | 0 | ROZPOCET
| VV |  | 1,35*2,75 |  | 3.713 | [13 empty] | VV | 2 | 2 | True | 0 | ROZPOCET
| VV |  | 4,5*2,7 |  | 12.15 | [13 empty] | VV | 2 | 2 | True | 0 | ROZPOCET
| VV |  | Mezisoučet - 1np |  | 23.543 | [13 empty] | VV | 2 | 3 | True | 0 | ROZPOCET
| VV |  | (6,25*3,05-0,8*2-0,7*2)*2 |  | 32.125 | [13 empty] | VV | 2 | 2 | True | 0 | ROZPOCET
| VV |  | 5,45*3,05 |  | 16.623 | [13 empty] | VV | 2 | 2 | True | 0 | ROZPOCET
| VV |  | 0,9*3,05*2 |  | 5.49 | [13 empty] | VV | 2 | 2 | True | 0 | ROZPOCET
| VV |  | Mezisoučet - 2np |  | 54.238 | [13 empty] | VV | 2 | 3 | True | 0 | ROZPOCET
| VV |  | Součet |  | 77.781 | [13 empty] | VV | 2 | 4 | True | 1 | ROZPOCET
5 | K | 342272245 | Příčky z pórobetonových tvárnic hladkých na tenké maltové lože objemová hmotnost do 500 kg/m3, tloušťka příčky 150 mm | m2 | 55.638 |  | 0 | CS ÚRS 2021 02 |  | základní |  | 0 | 0.07571 | 4.2124 | 0 | 0 |  | 4 | K | 2 |  |  |  | ROZPOCET | 0 | 0 | 0 | 0 | 0 | 1 | 0 | 4 | -971559263
| Online PSC |  | https://podminky.urs.cz/item/CS_URS_2021_02/342272245 | [15 empty] | Online PSC | 2
| VV |  | 4,85*2,7-0,8*2*2 |  | 9.895 | [13 empty] | VV | 2 | 2 | True | 0 | ROZPOCET
| VV |  | 3,2*2,7 |  | 8.64 | [13 empty] | VV | 2 | 2 | True | 0 | ROZPOCET
| VV |  | 1,9*2,7 |  | 5.13 | [13 empty] | VV | 2 | 2 | True | 0 | ROZPOCET
| VV |  | 1,5*2,7 |  | 4.05 | [13 empty] | VV | 2 | 2 | True | 0 | ROZPOCET
| VV |  | 0,9*2,7 |  | 2.43 | [13 empty] | VV | 2 | 2 | True | 0 | ROZPOCET
| VV |  | 4,35*2,7-0,7*2 |  | 10.345 | [13 empty] | VV | 2 | 2 | True | 0 | ROZPOCET
| VV |  | 1,6*2,7 |  | 4.32 | [13 empty] | VV | 2 | 2 | True | 0 | ROZPOCET
| VV |  | Mezisoučet - 1np |  | 44.81 | [13 empty] | VV | 2 | 3 | True | 0 | ROZPOCET
| VV |  | 3,55*3,05 |  | 10.828 | [13 empty] | VV | 2 | 2 | True | 0 | ROZPOCET
| VV |  | Mezisoučet - 2np |  | 10.828 | [13 empty] | VV | 2 | 3 | True | 0 | ROZPOCET
| VV |  | Součet |  | 55.638 | [13 empty] | VV | 2 | 4 | True | 1 | ROZPOCET
6 | K | 342291121 | Ukotvení příček plochými kotvami, do konstrukce cihelné | m | 26.05 |  | 0 | CS ÚRS 2021 02 |  | základní |  | 0 | 0.00013 | 0.0033865 | 0 | 0 |  | 4 | K | 2 |  |  |  | ROZPOCET | 0 | 0 | 0 | 0 | 0 | 1 | 0 | 4 | 2111015596
| Online PSC |  | https://podminky.urs.cz/item/CS_URS_2021_02/342291121 | [15 empty] | Online PSC | 2
| VV |  | 2,7*4+3,05*5 |  | 26.05 | [13 empty] | VV | 2 | 2 | True | 1 | ROZPOCET
7 | K | 346244381 | Plentování ocelových válcovaných nosníků jednostranné cihlami na maltu, výška stojiny do 200 mm | m2 | 0.765 |  | 0 | CS ÚRS 2021 02 |  | základní |  | 0 | 0.17818 | 0.13631 | 0 | 0 |  | 4 | K | 2 |  |  |  | ROZPOCET | 0 | 0 | 0 | 0 | 0 | 1 | 0 | 4 | -2051909481
| Online PSC |  | https://podminky.urs.cz/item/CS_URS_2021_02/346244381 | [15 empty] | Online PSC | 2
| VV |  | (1,7+1,85+1,55)*0,15 |  | 0.765 | [13 empty] | VV | 2 | 2 | True | 1 | ROZPOCET
8 | K | 346272256 | Přizdívky z pórobetonových tvárnic objemová hmotnost do 500 kg/m3, na tenké maltové lože, tloušťka přizdívky 150 mm | m2 | 3.6 |  | 0 | CS ÚRS 2021 02 |  | základní |  | 0 | 0.07991 | 0.28768 | 0 | 0 |  | 4 | K | 2 |  |  |  | ROZPOCET | 0 | 0 | 0 | 0 | 0 | 1 | 0 | 4 | 1827486110
| Online PSC |  | https://podminky.urs.cz/item/CS_URS_2021_02/346272256 | [15 empty] | Online PSC | 2
| VV |  | 2,4*0,75*2 |  | 3.6 | [13 empty] | VV | 2 | 2 | True | 1 | ROZPOCET
| D | 4 | Vodorovné konstrukce |  |  |  | 0 |  |  |  |  | 0 |  | 9.6853 |  | 0 |  | 1 | D | 1 |  |  |  | ROZPOCET | [6 empty] | 0
9 | K | 413232221 | Zazdívka zhlaví stropních trámů nebo válcovaných nosníků pálenými cihlami válcovaných nosníků, výšky přes 150 do 300 mm | kus | 20 |  | 0 | CS ÚRS 2021 02 |  | základní |  | 0 | 0.059 | 1.18 | 0 | 0 |  | 4 | K | 2 |  |  |  | ROZPOCET | 0 | 0 | 0 | 0 | 0 | 1 | 0 | 4 | 1691143749
| Online PSC |  | https://podminky.urs.cz/item/CS_URS_2021_02/413232221 | [15 empty] | Online PSC | 2
10 | K | 413941121 | Osazování ocelových válcovaných nosníků ve stropech I nebo IE nebo U nebo UE nebo L do č.12 nebo výšky do 120 mm | t | 0.068 |  | 0 | CS ÚRS 2021 02 |  | základní |  | 0 | 0.01954 | 0.0013287 | 0 | 0 |  | 4 | K | 2 |  |  |  | ROZPOCET | 0 | 0 | 0 | 0 | 0 | 1 | 0 | 4 | -1867841063
| Online PSC |  | https://podminky.urs.cz/item/CS_URS_2021_02/413941121 | [15 empty] | Online PSC | 2
| VV |  | (1,7+1,85+1,55)*(13,4/1000) |  | 0.068 | [13 empty] | VV | 2 | 2 | True | 1 | ROZPOCET
11 | M | 13010746 | ocel profilová jakost S235JR (11 375) průřez IPE 140 | t | 0.073 |  | 0 | CS ÚRS 2021 02 |  | základní |  | 0 | 1 | 0.073 | 0 | 0 |  | 8 | M | 2 |  |  |  | ROZPOCET | 0 | 0 | 0 | 0 | 0 | 1 | 0 | 4 | -1103230590
| P |  | Poznámka k položce: Hmotnost: 13,40 kg/m | [15 empty] | P | 2
| VV |  | 0,068*1,08 'Přepočtené koeficientem množství |  | 0.073 | [13 empty] | VV | 2 | 2 | False | 1 | ROZPOCET
12 | K | 413941123 | Osazování ocelových válcovaných nosníků ve stropech I nebo IE nebo U nebo UE nebo L č. 14 až 22 nebo výšky do 220 mm | t | 2.003 |  | 0 | CS ÚRS 2021 02 |  | základní |  | 0 | 0.01709 | 0.034231 | 0 | 0 |  | 4 | K | 2 |  |  |  | ROZPOCET | 0 | 0 | 0 | 0 | 0 | 1 | 0 | 4 | 1941748220
| Online PSC |  | https://podminky.urs.cz/item/CS_URS_2021_02/413941123 | [15 empty] | Online PSC | 2
| VV |  | (6,65*9+5*2+4,6*1)*(26,9/1000) |  | 2.003 | [13 empty] | VV | 2 | 2 | True | 1 | ROZPOCET
13 | M | 13010754 | ocel profilová jakost S235JR (11 375) průřez IPE 220 | t | 2.163 |  | 0 | CS ÚRS 2021 02 |  | základní |  | 0 | 1 | 2.163 | 0 | 0 |  | 8 | M | 2 |  |  |  | ROZPOCET | 0 | 0 | 0 | 0 | 0 | 1 | 0 | 4 | -1644921641
| P |  | Poznámka k položce: Hmotnost: 26,90 kg/m | [15 empty] | P | 2
| VV |  | 2,003*1,08 'Přepočtené koeficientem množství |  | 2.163 | [13 empty] | VV | 2 | 2 | False | 1 | ROZPOCET
14 | M | 1300000-r | ostatní montážní a spojovací materiál | kpl | 1 |  | 0 |  |  | základní |  | 0 | 1 | 1 | 0 | 0 |  | 8 | M | 2 |  |  |  | ROZPOCET | 0 | 0 | 0 | 0 | 0 | 1 | 0 | 4 | -1906250345
15 | K | 430321515 | Schodišťové konstrukce a rampy z betonu železového (bez výztuže) stupně, schodnice, ramena, podesty s nosníky tř. C 20/25 | m3 | 2.03 |  | 0 | CS ÚRS 2021 02 |  | základní |  | 0 | 2.4534 | 4.9803 | 0 | 0 |  | 4 | K | 2 |  |  |  | ROZPOCET | 0 | 0 | 0 | 0 | 0 | 1 | 0 | 4 | 1066973708
| Online PSC |  | https://podminky.urs.cz/item/CS_URS_2021_02/430321515 | [15 empty] | Online PSC | 2
| VV |  | 1,45*1,4 |  | 2.03 | [13 empty] | VV | 2 | 2 | True | 1 | ROZPOCET
16 | K | 430361821 | Výztuž schodišťových konstrukcí a ramp stupňů, schodnic, ramen, podest s nosníky z betonářské oceli 10 505 (R) nebo BSt 500 | t | 0.113 |  | 0 | CS ÚRS 2021 02 |  | základní |  | 0 | 1.0493 | 0.11857 | 0 | 0 |  | 4 | K | 2 |  |  |  | ROZPOCET | 0 | 0 | 0 | 0 | 0 | 1 | 0 | 4 | -2037045053
| Online PSC |  | https://podminky.urs.cz/item/CS_URS_2021_02/430361821 | [15 empty] | Online PSC | 2
| VV |  | 105,13/1000 |  | 0.105 | [13 empty] | VV | 2 | 2 | True | 1 | ROZPOCET
| VV |  | 0,105*1,08 'Přepočtené koeficientem množství |  | 0.113 | [13 empty] | VV | 2 | 2 | False | 1 | ROZPOCET
17 | K | 433351131 | Bednění schodnic včetně podpěrné konstrukce výšky do 4 m půdorysně přímočarých zřízení | m2 | 7 |  | 0 | CS ÚRS 2021 02 |  | základní |  | 0 | 0.00874 | 0.06118 | 0 | 0 |  | 4 | K | 2 |  |  |  | ROZPOCET | 0 | 0 | 0 | 0 | 0 | 1 | 0 | 4 | -174291146
| Online PSC |  | https://podminky.urs.cz/item/CS_URS_2021_02/433351131 | [15 empty] | Online PSC | 2
| VV |  | 1,4*5 |  | 7 | [13 empty] | VV | 2 | 2 | True | 1 | ROZPOCET
18 | K | 433351132 | Bednění schodnic včetně podpěrné konstrukce výšky do 4 m půdorysně přímočarých odstranění | m2 | 7 |  | 0 | CS ÚRS 2021 02 |  | základní |  | 0 | 0 | 0 | 0 | 0 |  | 4 | K | 2 |  |  |  | ROZPOCET | 0 | 0 | 0 | 0 | 0 | 1 | 0 | 4 | -348942760
| Online PSC |  | https://podminky.urs.cz/item/CS_URS_2021_02/433351132 | [15 empty] | Online PSC | 2
19 | K | 434351141 | Bednění stupňů betonovaných na podstupňové desce nebo na terénu půdorysně přímočarých zřízení | m2 | 11.2 |  | 0 | CS ÚRS 2021 02 |  | základní |  | 0 | 0.00658 | 0.073696 | 0 | 0 |  | 4 | K | 2 |  |  |  | ROZPOCET | 0 | 0 | 0 | 0 | 0 | 1 | 0 | 4 | 995680757
| Online PSC |  | https://podminky.urs.cz/item/CS_URS_2021_02/434351141 | [15 empty] | Online PSC | 2
| VV |  | 0,5*1,4*16 |  | 11.2 | [13 empty] | VV | 2 | 2 | True | 1 | ROZPOCET
20 | K | 434351142 | Bednění stupňů betonovaných na podstupňové desce nebo na terénu půdorysně přímočarých odstranění | m2 | 11.2 |  | 0 | CS ÚRS 2021 02 |  | základní |  | 0 | 0 | 0 | 0 | 0 |  | 4 | K | 2 |  |  |  | ROZPOCET | 0 | 0 | 0 | 0 | 0 | 1 | 0 | 4 | -510106037
| Online PSC |  | https://podminky.urs.cz/item/CS_URS_2021_02/434351142 | [15 empty] | Online PSC | 2
| D | 6 | Úpravy povrchů, podlahy a osazování výplní |  |  |  | 0 |  |  |  |  | 0 |  | 22.1296 |  | 0 |  | 1 | D | 1 |  |  |  | ROZPOCET | [6 empty] | 0
21 | K | 611131105 | Podkladní a spojovací vrstva vnitřních omítaných ploch cementový postřik nanášený ručně celoplošně schodišťových konstrukcí | m2 | 7 |  | 0 | CS ÚRS 2021 02 |  | základní |  | 0 | 0.00735 | 0.05145 | 0 | 0 |  | 4 | K | 2 |  |  |  | ROZPOCET | 0 | 0 | 0 | 0 | 0 | 1 | 0 | 4 | 1323819740
| Online PSC |  | https://podminky.urs.cz/item/CS_URS_2021_02/611131105 | [15 empty] | Online PSC | 2
| VV |  | 5*1,4 |  | 7 | [13 empty] | VV | 2 | 2 | True | 1 | ROZPOCET
22 | K | 611321125 | Omítka vápenocementová vnitřních ploch nanášená ručně jednovrstvá, tloušťky do 10 mm hladká schodišťových konstrukcí stropů, stěn, ramen nebo nosníků | m2 | 7 |  | 0 | CS ÚRS 2021 02 |  | základní |  | 0 | 0.0154 | 0.1078 | 0 | 0 |  | 4 | K | 2 |  |  |  | ROZPOCET | 0 | 0 | 0 | 0 | 0 | 1 | 0 | 4 | 782060340
| Online PSC |  | https://podminky.urs.cz/item/CS_URS_2021_02/611321125 | [15 empty] | Online PSC | 2
23 | K | 611321135 | Potažení vnitřních ploch vápenocementovým štukem tloušťky do 3 mm schodišťových konstrukcí stropů, stěn, ramen nebo nosníků | m2 | 7 |  | 0 | CS ÚRS 2021 02 |  | základní |  | 0 | 0.003 | 0.021 | 0 | 0 |  | 4 | K | 2 |  |  |  | ROZPOCET | 0 | 0 | 0 | 0 | 0 | 1 | 0 | 4 | -1247076813
| Online PSC |  | https://podminky.urs.cz/item/CS_URS_2021_02/611321135 | [15 empty] | Online PSC | 2
24 | K | 612131121 | Podkladní a spojovací vrstva vnitřních omítaných ploch penetrace disperzní nanášená ručně stěn | m2 | 438.643 |  | 0 | CS ÚRS 2021 02 |  | základní |  | 0 | 0.00026 | 0.11405 | 0 | 0 |  | 4 | K | 2 |  |  |  | ROZPOCET | 0 | 0 | 0 | 0 | 0 | 1 | 0 | 4 | 494369849
| Online PSC |  | https://podminky.urs.cz/item/CS_URS_2021_02/612131121 | [15 empty] | Online PSC | 2
| VV |  | (10,2*2+6,25*2)*(2,6+2,6)-(1,4*1,2*2+1,6*1,2+1,25*2,4*3) |  | 156.8 | [13 empty] | VV | 2 | 2 | True | 0 | ROZPOCET
| VV |  | (1,6+1,2*2)*2*0,4+(1,8+1,2*2)*0,4+(1,55+2,6*2)*2*0,75 |  | 15.005 | [13 empty] | VV | 2 | 2 | True | 0 | ROZPOCET
| VV |  | Mezisoučet - oprava omítek |  | 171.805 | [13 empty] | VV | 2 | 3 | True | 0 | ROZPOCET
| VV |  | (77,781+55,638)*2 |  | 266.838 | [13 empty] | VV | 2 | 2 | True | 0 | ROZPOCET
| VV |  | Mezisoučet - nové příčky |  | 266.838 | [13 empty] | VV | 2 | 3 | True | 0 | ROZPOCET
| VV |  | Součet |  | 438.643 | [13 empty] | VV | 2 | 4 | True | 1 | ROZPOCET
25 | K | 612142001 | Potažení vnitřních ploch pletivem v ploše nebo pruzích, na plném podkladu sklovláknitým vtlačením do tmelu stěn | m2 | 273.174 |  | 0 | CS ÚRS 2021 02 |  | základní |  | 0 | 0.00438 | 1.1965 | 0 | 0 |  | 4 | K | 2 |  |  |  | ROZPOCET | 0 | 0 | 0 | 0 | 0 | 1 | 0 | 4 | -1798252029
| Online PSC |  | https://podminky.urs.cz/item/CS_URS_2021_02/612142001 | [15 empty] | Online PSC | 2
| VV |  | (77,781+55,638)*2"viz. nové příčky |  | 266.838 | [13 empty] | VV | 2 | 2 | True | 0 | ROZPOCET
| VV |  | (1,6*1,2+1,4*1,2*2)*1,2"parapety |  | 6.336 | [13 empty] | VV | 2 | 2 | True | 0 | ROZPOCET
| VV |  | Součet |  | 273.174 | [13 empty] | VV | 2 | 4 | True | 1 | ROZPOCET
26 | K | 612315225 | Vápenná omítka jednotlivých malých ploch štuková na stěnách, plochy jednotlivě přes 1,0 do 4 m2 | kus | 5 |  | 0 | CS ÚRS 2021 02 |  | základní |  | 0 | 0.1541 | 0.7705 | 0 | 0 |  | 4 | K | 2 |  |  |  | ROZPOCET | 0 | 0 | 0 | 0 | 0 | 1 | 0 | 4 | 344492757
| Online PSC |  | https://podminky.urs.cz/item/CS_URS_2021_02/612315225 | [15 empty] | Online PSC | 2
| VV |  | 2"zazdívka dveří |  | 2 | [13 empty] | VV | 2 | 2 | True | 0 | ROZPOCET
| VV |  | 3"zazdívka oken |  | 3 | [13 empty] | VV | 2 | 2 | True | 0 | ROZPOCET
| VV |  | Součet |  | 5 | [13 empty] | VV | 2 | 4 | True | 1 | ROZPOCET
27 | K | 612321131 | Potažení vnitřních ploch vápenocementovým štukem tloušťky do 3 mm svislých konstrukcí stěn | m2 | 336.063 |  | 0 | CS ÚRS 2021 02 |  | základní |  | 0 | 0.003 | 1.0082 | 0 | 0 |  | 4 | K | 2 |  |  |  | ROZPOCET | 0 | 0 | 0 | 0 | 0 | 1 | 0 | 4 | 1990956554
| Online PSC |  | https://podminky.urs.cz/item/CS_URS_2021_02/612321131 | [15 empty] | Online PSC | 2
| VV |  | (10,2*2+6,25*2)*(2,6+2,6)-(1,4*1,2*2+1,6*1,2+1,25*2,4*3) |  | 156.8 | [13 empty] | VV | 2 | 2 | True | 0 | ROZPOCET
| VV |  | (1,6+1,2*2)*2*0,4+(1,8+1,2*2)*0,4+(1,55+2,6*2)*2*0,75 |  | 15.005 | [13 empty] | VV | 2 | 2 | True | 0 | ROZPOCET
| VV |  | Mezisoučet - oprava omítek |  | 171.805 | [13 empty] | VV | 2 | 3 | True | 0 | ROZPOCET
| VV |  | (77,781+55,638)*2 |  | 266.838 | [13 empty] | VV | 2 | 2 | True | 0 | ROZPOCET
| VV |  | Mezisoučet - nové příčky |  | 266.838 | [13 empty] | VV | 2 | 3 | True | 0 | ROZPOCET
| VV |  | -102,58 |  | -102.58 | [13 empty] | VV | 2 | 2 | True | 0 | ROZPOCET
| VV |  | Mezisoučet - obklady |  | -102.58 | [13 empty] | VV | 2 | 3 | True | 0 | ROZPOCET
| VV |  | Součet |  | 336.063 | [13 empty] | VV | 2 | 4 | True | 1 | ROZPOCET
28 | K | 612325302 | Vápenocementová omítka ostění nebo nadpraží štuková | m2 | 4.538 |  | 0 | CS ÚRS 2021 02 |  | základní |  | 0 | 0.03358 | 0.15239 | 0 | 0 |  | 4 | K | 2 |  |  |  | ROZPOCET | 0 | 0 | 0 | 0 | 0 | 1 | 0 | 4 | -1814221471
| Online PSC |  | https://podminky.urs.cz/item/CS_URS_2021_02/612325302 | [15 empty] | Online PSC | 2
| VV |  | (1,25+2,4*2)*0,75"přizdívka dveří |  | 4.538 | [13 empty] | VV | 2 | 2 | True | 1 | ROZPOCET
29 | K | 612325413 | Oprava vápenocementové omítky vnitřních ploch hladké, tloušťky do 20 mm stěn, v rozsahu opravované plochy přes 30 do 50% | m2 | 171.805 |  | 0 | CS ÚRS 2021 02 |  | základní |  | 0 | 0.0262 | 4.5013 | 0 | 0 |  | 4 | K | 2 |  |  |  | ROZPOCET | 0 | 0 | 0 | 0 | 0 | 1 | 0 | 4 | -306335104
| Online PSC |  | https://podminky.urs.cz/item/CS_URS_2021_02/612325413 | [15 empty] | Online PSC | 2
| VV |  | (10,2*2+6,25*2)*(2,6+2,6)-(1,4*1,2*2+1,6*1,2+1,25*2,4*3) |  | 156.8 | [13 empty] | VV | 2 | 2 | True | 0 | ROZPOCET
| VV |  | (1,6+1,2*2)*2*0,4+(1,8+1,2*2)*0,4+(1,55+2,6*2)*2*0,75 |  | 15.005 | [13 empty] | VV | 2 | 2 | True | 0 | ROZPOCET
| VV |  | Součet |  | 171.805 | [13 empty] | VV | 2 | 4 | True | 1 | ROZPOCET
30 | K | 612325453 | Oprava vápenocementové omítky vnitřních ploch Příplatek k cenám za každých dalších 10 mm tloušťky omítky stěn, v rozsahu opravované plochy přes 30 do 50% | m2 | 171.805 |  | 0 | CS ÚRS 2021 02 |  | základní |  | 0 | 0.0104 | 1.7868 | 0 | 0 |  | 4 | K | 2 |  |  |  | ROZPOCET | 0 | 0 | 0 | 0 | 0 | 1 | 0 | 4 | -163746482
| Online PSC |  | https://podminky.urs.cz/item/CS_URS_2021_02/612325453 | [15 empty] | Online PSC | 2
31 | K | 619991001 | Zakrytí vnitřních ploch před znečištěním včetně pozdějšího odkrytí podlah fólií přilepenou lepící páskou | m2 | 147.9 |  | 0 | CS ÚRS 2021 02 |  | základní |  | 0 | 0 | 0 | 0 | 0 |  | 4 | K | 2 |  |  |  | ROZPOCET | 0 | 0 | 0 | 0 | 0 | 1 | 0 | 4 | -1885119340
| Online PSC |  | https://podminky.urs.cz/item/CS_URS_2021_02/619991001 | [15 empty] | Online PSC | 2
| VV |  | 10,2*6,25*2+10,2*2 |  | 147.9 | [13 empty] | VV | 2 | 2 | True | 1 | ROZPOCET
32 | K | 619991011 | Zakrytí vnitřních ploch před znečištěním včetně pozdějšího odkrytí konstrukcí a prvků obalením fólií a přelepením páskou | m2 | 100 |  | 0 | CS ÚRS 2021 02 |  | základní |  | 0 | 0 | 0 | 0 | 0 |  | 4 | K | 2 |  |  |  | ROZPOCET | 0 | 0 | 0 | 0 | 0 | 1 | 0 | 4 | 1454894351
| Online PSC |  | https://podminky.urs.cz/item/CS_URS_2021_02/619991011 | [15 empty] | Online PSC | 2
33 | K | 619991021 | Zakrytí vnitřních ploch před znečištěním včetně pozdějšího odkrytí rámů oken a dveří, keramických soklů oblepením malířskou páskou | m | 300 |  | 0 | CS ÚRS 2021 02 |  | základní |  | 0 | 0 | 0 | 0 | 0 |  | 4 | K | 2 |  |  |  | ROZPOCET | 0 | 0 | 0 | 0 | 0 | 1 | 0 | 4 | 1341456773
| Online PSC |  | https://podminky.urs.cz/item/CS_URS_2021_02/619991021 | [15 empty] | Online PSC | 2
34 | K | 622142001 | Potažení vnějších ploch pletivem v ploše nebo pruzích, na plném podkladu sklovláknitým vtlačením do tmelu stěn | m2 | 5.28 |  | 0 | CS ÚRS 2021 02 |  | základní |  | 0 | 0.00438 | 0.023126 | 0 | 0 |  | 4 | K | 2 |  |  |  | ROZPOCET | 0 | 0 | 0 | 0 | 0 | 1 | 0 | 4 | 1147651757
| Online PSC |  | https://podminky.urs.cz/item/CS_URS_2021_02/622142001 | [15 empty] | Online PSC | 2
| VV |  | 1,6*1,2+1,4*1,2*2"doplění fasády |  | 5.28 | [13 empty] | VV | 2 | 2 | True | 1 | ROZPOCET
35 | K | 622324111 | Omítka vápenocementová strukturální (břízolitová) vnějších ploch nanášená ručně škrábaná stěn | m2 | 5.28 |  | 0 | CS ÚRS 2021 02 |  | základní |  | 0 | 0.025 | 0.132 | 0 | 0 |  | 4 | K | 2 |  |  |  | ROZPOCET | 0 | 0 | 0 | 0 | 0 | 1 | 0 | 4 | 1586754566
| Online PSC |  | https://podminky.urs.cz/item/CS_URS_2021_02/622324111 | [15 empty] | Online PSC | 2
| VV |  | 1,6*1,2+1,4*1,2*2"doplění fasády |  | 5.28 | [13 empty] | VV | 2 | 2 | True | 1 | ROZPOCET
36 | K | 622331111 | Omítka cementová vnějších ploch nanášená ručně jednovrstvá, tloušťky do 15 mm hrubá zatřená stěn | m2 | 5.28 |  | 0 | CS ÚRS 2021 02 |  | základní |  | 0 | 0.0315 | 0.16632 | 0 | 0 |  | 4 | K | 2 |  |  |  | ROZPOCET | 0 | 0 | 0 | 0 | 0 | 1 | 0 | 4 | -1884050086
| Online PSC |  | https://podminky.urs.cz/item/CS_URS_2021_02/622331111 | [15 empty] | Online PSC | 2
| VV |  | 1,6*1,2+1,4*1,2*2"doplění fasády |  | 5.28 | [13 empty] | VV | 2 | 2 | True | 1 | ROZPOCET
37 | K | 629999030 | Příplatky k cenám úprav vnějších povrchů za zvýšenou pracnost při provádění prací menšího rozsahu omítané plochy do 10 m2 | m2 | 5.28 |  | 0 | CS ÚRS 2021 02 |  | základní |  | 0 | 0 | 0 | 0 | 0 |  | 4 | K | 2 |  |  |  | ROZPOCET | 0 | 0 | 0 | 0 | 0 | 1 | 0 | 4 | 1098636279
| Online PSC |  | https://podminky.urs.cz/item/CS_URS_2021_02/629999030 | [15 empty] | Online PSC | 2
| VV |  | 1,6*1,2+1,4*1,2*2"doplění fasády |  | 5.28 | [13 empty] | VV | 2 | 2 | True | 1 | ROZPOCET
38 | K | 631311115 | Mazanina z betonu prostého bez zvýšených nároků na prostředí tl. přes 50 do 80 mm tř. C 20/25 | m3 | 4.652 |  | 0 | CS ÚRS 2021 02 |  | základní |  | 0 | 2.4533 | 11.4127 | 0 | 0 |  | 4 | K | 2 |  |  |  | ROZPOCET | 0 | 0 | 0 | 0 | 0 | 1 | 0 | 4 | 2067392946
| Online PSC |  | https://podminky.urs.cz/item/CS_URS_2021_02/631311115 | [15 empty] | Online PSC | 2
| VV |  | (10,2*6,25-4*1,4)*0,08 |  | 4.652 | [13 empty] | VV | 2 | 2 | True | 1 | ROZPOCET
39 | K | 631319011 | Příplatek k cenám mazanin za úpravu povrchu mazaniny přehlazením, mazanina tl. přes 50 do 80 mm | m3 | 4.652 |  | 0 | CS ÚRS 2021 02 |  | základní |  | 0 | 0 | 0 | 0 | 0 |  | 4 | K | 2 |  |  |  | ROZPOCET | 0 | 0 | 0 | 0 | 0 | 1 | 0 | 4 | -1386444971
| Online PSC |  | https://podminky.urs.cz/item/CS_URS_2021_02/631319011 | [15 empty] | Online PSC | 2
40 | K | 631319171 | Příplatek k cenám mazanin za stržení povrchu spodní vrstvy mazaniny latí před vložením výztuže nebo pletiva pro tl. obou vrstev mazaniny přes 50 do 80 mm | m3 | 4.652 |  | 0 | CS ÚRS 2021 02 |  | základní |  | 0 | 0 | 0 | 0 | 0 |  | 4 | K | 2 |  |  |  | ROZPOCET | 0 | 0 | 0 | 0 | 0 | 1 | 0 | 4 | 330027739
| Online PSC |  | https://podminky.urs.cz/item/CS_URS_2021_02/631319171 | [15 empty] | Online PSC | 2
41 | K | 631351111 | Bednění v podlahách otvorů a prostupů zřízení | m2 | 0.68 |  | 0 | CS ÚRS 2021 02 |  | základní |  | 0 | 0.01463 | 0.0099484 | 0 | 0 |  | 4 | K | 2 |  |  |  | ROZPOCET | 0 | 0 | 0 | 0 | 0 | 1 | 0 | 4 | 1341591931
| Online PSC |  | https://podminky.urs.cz/item/CS_URS_2021_02/631351111 | [15 empty] | Online PSC | 2
| VV |  | (4+1,4*2)*0,1 |  | 0.68 | [13 empty] | VV | 2 | 2 | True | 1 | ROZPOCET
42 | K | 631351112 | Bednění v podlahách otvorů a prostupů odstranění | m2 | 0.68 |  | 0 | CS ÚRS 2021 02 |  | základní |  | 0 | 0 | 0 | 0 | 0 |  | 4 | K | 2 |  |  |  | ROZPOCET | 0 | 0 | 0 | 0 | 0 | 1 | 0 | 4 | -816125283
| Online PSC |  | https://podminky.urs.cz/item/CS_URS_2021_02/631351112 | [15 empty] | Online PSC | 2
43 | K | 631362021 | Výztuž mazanin ze svařovaných sítí z drátů typu KARI | t | 0.147 |  | 0 | CS ÚRS 2021 02 |  | základní |  | 0 | 1.0628 | 0.15623 | 0 | 0 |  | 4 | K | 2 |  |  |  | ROZPOCET | 0 | 0 | 0 | 0 | 0 | 1 | 0 | 4 | -1413973776
| Online PSC |  | https://podminky.urs.cz/item/CS_URS_2021_02/631362021 | [15 empty] | Online PSC | 2
| VV |  | (10,2*6,25-1,4*4)*1,2*(2,11/1000)"150/5 |  | 0.147 | [13 empty] | VV | 2 | 2 | True | 1 | ROZPOCET
44 | K | 632450122 | Potěr cementový vyrovnávací ze suchých směsí v pásu o průměrné (střední) tl. přes 20 do 30 mm | m2 | 1.76 |  | 0 | CS ÚRS 2021 02 |  | základní |  | 0 | 0.063 | 0.11088 | 0 | 0 |  | 4 | K | 2 |  |  |  | ROZPOCET | 0 | 0 | 0 | 0 | 0 | 1 | 0 | 4 | -918621282
| Online PSC |  | https://podminky.urs.cz/item/CS_URS_2021_02/632450122 | [15 empty] | Online PSC | 2
| VV |  | (1,6+1,4*2)*0,4"pod parapet |  | 1.76 | [13 empty] | VV | 2 | 2 | True | 1 | ROZPOCET
45 | K | 632481213 | Separační vrstva k oddělení podlahových vrstev z polyetylénové fólie | m2 | 58.15 |  | 0 | CS ÚRS 2021 02 |  | základní |  | 0 | 0.00013 | 0.0075595 | 0 | 0 |  | 4 | K | 2 |  |  |  | ROZPOCET | 0 | 0 | 0 | 0 | 0 | 1 | 0 | 4 | 1763705288
| Online PSC |  | https://podminky.urs.cz/item/CS_URS_2021_02/632481213 | [15 empty] | Online PSC | 2
| VV |  | 10,2*6,25-4*1,4 |  | 58.15 | [13 empty] | VV | 2 | 2 | True | 1 | ROZPOCET
46 | K | 634112126 | Obvodová dilatace mezi stěnou a mazaninou nebo potěrem podlahovým páskem z pěnového PE s fólií tl. do 10 mm, výšky 100 mm | m | 32.9 |  | 0 | CS ÚRS 2021 02 |  | základní |  | 0 | 2e-05 | 0.000658 | 0 | 0 |  | 4 | K | 2 |  |  |  | ROZPOCET | 0 | 0 | 0 | 0 | 0 | 1 | 0 | 4 | -356686779
| Online PSC |  | https://podminky.urs.cz/item/CS_URS_2021_02/634112126 | [15 empty] | Online PSC | 2
| VV |  | 10,2*2+6,25*2 |  | 32.9 | [13 empty] | VV | 2 | 2 | True | 1 | ROZPOCET
47 | K | 642942111 | Osazování zárubní nebo rámů kovových dveřních lisovaných nebo z úhelníků bez dveřních křídel na cementovou maltu, plochy otvoru do 2,5 m2 | kus | 11 |  | 0 | CS ÚRS 2021 02 |  | základní |  | 0 | 0.01777 | 0.19547 | 0 | 0 |  | 4 | K | 2 |  |  |  | ROZPOCET | 0 | 0 | 0 | 0 | 0 | 1 | 0 | 4 | 1529037509
| Online PSC |  | https://podminky.urs.cz/item/CS_URS_2021_02/642942111 | [15 empty] | Online PSC | 2
48 | M | 55331481 | zárubeň jednokřídlá ocelová pro zdění tl stěny 75-100mm rozměru 700/1970, 2100mm | kus | 5 |  | 0 | CS ÚRS 2021 02 |  | základní |  | 0 | 0.01225 | 0.06125 | 0 | 0 |  | 8 | M | 2 |  |  |  | ROZPOCET | 0 | 0 | 0 | 0 | 0 | 1 | 0 | 4 | 1951672605
| P |  | Poznámka k položce: YH, YH s drážkou, YZP | [15 empty] | P | 2
49 | M | 55331482 | zárubeň jednokřídlá ocelová pro zdění tl stěny 75-100mm rozměru 800/1970, 2100mm | kus | 3 |  | 0 | CS ÚRS 2021 02 |  | základní |  | 0 | 0.01249 | 0.03747 | 0 | 0 |  | 8 | M | 2 |  |  |  | ROZPOCET | 0 | 0 | 0 | 0 | 0 | 1 | 0 | 4 | -1631389680
| P |  | Poznámka k položce: YH, YH s drážkou, YZP | [15 empty] | P | 2
50 | M | 55331486 | zárubeň jednokřídlá ocelová pro zdění tl stěny 110-150mm rozměru 700/1970, 2100mm | kus | 1 |  | 0 | CS ÚRS 2021 02 |  | základní |  | 0 | 0.01489 | 0.01489 | 0 | 0 |  | 8 | M | 2 |  |  |  | ROZPOCET | 0 | 0 | 0 | 0 | 0 | 1 | 0 | 4 | 1824670857
| P |  | Poznámka k položce: YH, YH s drážkou, YZP | [15 empty] | P | 2
51 | M | 55331487 | zárubeň jednokřídlá ocelová pro zdění tl stěny 110-150mm rozměru 800/1970, 2100mm | kus | 2 |  | 0 | CS ÚRS 2021 02 |  | základní |  | 0 | 0.01521 | 0.03042 | 0 | 0 |  | 8 | M | 2 |  |  |  | ROZPOCET | 0 | 0 | 0 | 0 | 0 | 1 | 0 | 4 | 424807627
| P |  | Poznámka k položce: YH, YH s drážkou, YZP | [15 empty] | P | 2
52 | K | 642942221 | Osazování zárubní nebo rámů kovových dveřních lisovaných nebo z úhelníků bez dveřních křídel na cementovou maltu, plochy otvoru přes 2,5 do 4,5 m2 | kus | 1 |  | 0 | CS ÚRS 2021 02 |  | základní |  | 0 | 0.03532 | 0.03532 | 0 | 0 |  | 4 | K | 2 |  |  |  | ROZPOCET | 0 | 0 | 0 | 0 | 0 | 1 | 0 | 4 | 84111700
| Online PSC |  | https://podminky.urs.cz/item/CS_URS_2021_02/642942221 | [15 empty] | Online PSC | 2
53 | K | 642942591 | Osazování zárubní nebo rámů kovových dveřních lisovaných nebo z úhelníků bez dveřních křídel Příplatek k cenám za osazení kotevních želez horního vedení posuvných dveří | kus | 1 |  | 0 | CS ÚRS 2021 02 |  | základní |  | 0 | 0.02542 | 0.02542 | 0 | 0 |  | 4 | K | 2 |  |  |  | ROZPOCET | 0 | 0 | 0 | 0 | 0 | 1 | 0 | 4 | -145334421
| Online PSC |  | https://podminky.urs.cz/item/CS_URS_2021_02/642942591 | [15 empty] | Online PSC | 2
| D | 9 | Ostatní konstrukce a práce, bourání |  |  |  | 0 |  |  |  |  | 0 |  | 0.058015 |  | 18.8485 |  | 1 | D | 1 |  |  |  | ROZPOCET | [6 empty] | 0
54 | K | 949101112 | Lešení pomocné pracovní pro objekty pozemních staveb pro zatížení do 150 kg/m2, o výšce lešeňové podlahy přes 1,9 do 3,5 m | m2 | 127.5 |  | 0 | CS ÚRS 2021 02 |  | základní |  | 0 | 0.00021 | 0.026775 | 0 | 0 |  | 4 | K | 2 |  |  |  | ROZPOCET | 0 | 0 | 0 | 0 | 0 | 1 | 0 | 4 | -755557887
| Online PSC |  | https://podminky.urs.cz/item/CS_URS_2021_02/949101112 | [15 empty] | Online PSC | 2
| VV |  | 10,2*6,25*2 |  | 127.5 | [13 empty] | VV | 2 | 2 | True | 1 | ROZPOCET
55 | K | 952901111 | Vyčištění budov nebo objektů před předáním do užívání budov bytové nebo občanské výstavby, světlé výšky podlaží do 4 m | m2 | 167.5 |  | 0 | CS ÚRS 2021 02 |  | základní |  | 0 | 4e-05 | 0.0067 | 0 | 0 |  | 4 | K | 2 |  |  |  | ROZPOCET | 0 | 0 | 0 | 0 | 0 | 1 | 0 | 4 | 36037144
| Online PSC |  | https://podminky.urs.cz/item/CS_URS_2021_02/952901111 | [15 empty] | Online PSC | 2
| VV |  | 10,2*6,25*2"hl. prostory |  | 127.5 | [13 empty] | VV | 2 | 2 | True | 0 | ROZPOCET
| VV |  | 10*2+20"přilehlé tělocvična chodba |  | 40 | [13 empty] | VV | 2 | 2 | True | 0 | ROZPOCET
| VV |  | Součet |  | 167.5 | [13 empty] | VV | 2 | 4 | True | 1 | ROZPOCET
56 | K | 953943212 | Osazování drobných kovových předmětů kotvených do stěny skříně pro hasicí přístroj | kus | 3 |  | 0 | CS ÚRS 2021 02 |  | základní |  | 0 | 0.00018 | 0.00054 | 0 | 0 |  | 4 | K | 2 |  |  |  | ROZPOCET | 0 | 0 | 0 | 0 | 0 | 1 | 0 | 4 | 1536308960
| Online PSC |  | https://podminky.urs.cz/item/CS_URS_2021_02/953943212 | [15 empty] | Online PSC | 2
57 | M | 4493211-1 | přístroj hasicí ruční práškový 21A+ | kus | 2 |  | 0 |  |  | základní |  | 0 | 0.008 | 0.016 | 0 | 0 |  | 8 | M | 2 |  |  |  | ROZPOCET | 0 | 0 | 0 | 0 | 0 | 1 | 0 | 4 | 1542714156
58 | M | 4493211-2 | přístroj hasicí ruční práškový 21A | kus | 1 |  | 0 |  |  | základní |  | 0 | 0.008 | 0.008 | 0 | 0 |  | 8 | M | 2 |  |  |  | ROZPOCET | 0 | 0 | 0 | 0 | 0 | 1 | 0 | 4 | 55177638
59 | K | 962031132 | Bourání příček z cihel, tvárnic nebo příčkovek z cihel pálených, plných nebo dutých na maltu vápennou nebo vápenocementovou, tl. do 100 mm | m2 | 9.2 |  | 0 | CS ÚRS 2021 02 |  | základní |  | 0 | 0 | 0 | 0.131 | 1.2052 |  | 4 | K | 2 |  |  |  | ROZPOCET | 0 | 0 | 0 | 0 | 0 | 1 | 0 | 4 | 1452280700
| Online PSC |  | https://podminky.urs.cz/item/CS_URS_2021_02/962031132 | [15 empty] | Online PSC | 2
| VV |  | 1*2+1,2*2*3 |  | 9.2 | [13 empty] | VV | 2 | 2 | True | 1 | ROZPOCET
60 | K | 962031133 | Bourání příček z cihel, tvárnic nebo příčkovek z cihel pálených, plných nebo dutých na maltu vápennou nebo vápenocementovou, tl. do 150 mm | m2 | 44.741 |  | 0 | CS ÚRS 2021 02 |  | základní |  | 0 | 0 | 0 | 0.261 | 11.6774 |  | 4 | K | 2 |  |  |  | ROZPOCET | 0 | 0 | 0 | 0 | 0 | 1 | 0 | 4 | -114483095
| Online PSC |  | https://podminky.urs.cz/item/CS_URS_2021_02/962031133 | [15 empty] | Online PSC | 2
| VV |  | 6,25*2,35-0,8*2 |  | 13.088 | [13 empty] | VV | 2 | 2 | True | 0 | ROZPOCET
| VV |  | 7,9*2,35-0,8*2 |  | 16.965 | [13 empty] | VV | 2 | 2 | True | 0 | ROZPOCET
| VV |  | 6,25*2,35 |  | 14.688 | [13 empty] | VV | 2 | 2 | True | 0 | ROZPOCET
| VV |  | Součet |  | 44.741 | [13 empty] | VV | 2 | 4 | True | 1 | ROZPOCET
61 | K | 965046111 | Broušení stávajících betonových podlah úběr do 3 mm | m2 | 67.125 |  | 0 | CS ÚRS 2021 02 |  | základní |  | 0 | 0 | 0 | 0 | 0 |  | 4 | K | 2 |  |  |  | ROZPOCET | 0 | 0 | 0 | 0 | 0 | 1 | 0 | 4 | -818356644
| Online PSC |  | https://podminky.urs.cz/item/CS_URS_2021_02/965046111 | [15 empty] | Online PSC | 2
| VV |  | 10,2*6,25+1,5*0,75*3 |  | 67.125 | [13 empty] | VV | 2 | 2 | True | 1 | ROZPOCET
62 | K | 965046119 | Broušení stávajících betonových podlah Příplatek k ceně za každý další 1 mm úběru | m2 | 1141.125 |  | 0 | CS ÚRS 2021 02 |  | základní |  | 0 | 0 | 0 | 0 | 0 |  | 4 | K | 2 |  |  |  | ROZPOCET | 0 | 0 | 0 | 0 | 0 | 1 | 0 | 4 | -697342891
| Online PSC |  | https://podminky.urs.cz/item/CS_URS_2021_02/965046119 | [15 empty] | Online PSC | 2
| VV |  | 67,125*17 'Přepočtené koeficientem množství |  | 1141.125 | [13 empty] | VV | 2 | 2 | False | 1 | ROZPOCET
63 | K | 968062356 | Vybourání dřevěných rámů oken s křídly, dveřních zárubní, vrat, stěn, ostění nebo obkladů rámů oken s křídly dvojitých, plochy do 4 m2 | m2 | 11.44 |  | 0 | CS ÚRS 2021 02 |  | základní |  | 0 | 0 | 0 | 0.054 | 0.61776 |  | 4 | K | 2 |  |  |  | ROZPOCET | 0 | 0 | 0 | 0 | 0 | 1 | 0 | 4 | 859380021
| Online PSC |  | https://podminky.urs.cz/item/CS_URS_2021_02/968062356 | [15 empty] | Online PSC | 2
| VV |  | 1,4*2,6*2+1,6*2,6 |  | 11.44 | [13 empty] | VV | 2 | 2 | True | 1 | ROZPOCET
64 | K | 968072455 | Vybourání kovových rámů oken s křídly, dveřních zárubní, vrat, stěn, ostění nebo obkladů dveřních zárubní, plochy do 2 m2 | m2 | 3.2 |  | 0 | CS ÚRS 2021 02 |  | základní |  | 0 | 0 | 0 | 0.076 | 0.2432 |  | 4 | K | 2 |  |  |  | ROZPOCET | 0 | 0 | 0 | 0 | 0 | 1 | 0 | 4 | -2066221529
| Online PSC |  | https://podminky.urs.cz/item/CS_URS_2021_02/968072455 | [15 empty] | Online PSC | 2
| VV |  | 0,8*2*2 |  | 3.2 | [13 empty] | VV | 2 | 2 | True | 1 | ROZPOCET
65 | K | 968072456 | Vybourání kovových rámů oken s křídly, dveřních zárubní, vrat, stěn, ostění nebo obkladů dveřních zárubní, plochy přes 2 m2 | m2 | 3 |  | 0 | CS ÚRS 2021 02 |  | základní |  | 0 | 0 | 0 | 0.063 | 0.189 |  | 4 | K | 2 |  |  |  | ROZPOCET | 0 | 0 | 0 | 0 | 0 | 1 | 0 | 4 | -579681820
| Online PSC |  | https://podminky.urs.cz/item/CS_URS_2021_02/968072456 | [15 empty] | Online PSC | 2
| VV |  | 1,25*2,4 |  | 3 | [13 empty] | VV | 2 | 2 | True | 1 | ROZPOCET
66 | K | 973031325 | Vysekání výklenků nebo kapes ve zdivu z cihel na maltu vápennou nebo vápenocementovou kapes, plochy do 0,10 m2, hl. do 300 mm | kus | 20 |  | 0 | CS ÚRS 2021 02 |  | základní |  | 0 | 0 | 0 | 0.031 | 0.62 |  | 4 | K | 2 |  |  |  | ROZPOCET | 0 | 0 | 0 | 0 | 0 | 1 | 0 | 4 | 1679584906
| Online PSC |  | https://podminky.urs.cz/item/CS_URS_2021_02/973031325 | [15 empty] | Online PSC | 2
| VV |  | 20"strop. noníky |  | 20 | [13 empty] | VV | 2 | 2 | True | 1 | ROZPOCET
67 | K | 974031666 | Vysekání rýh ve zdivu cihelném na maltu vápennou nebo vápenocementovou pro vtahování nosníků do zdí, před vybouráním otvoru do hl. 150 mm, při v. nosníku do 250 mm | m | 5.1 |  | 0 | CS ÚRS 2021 02 |  | základní |  | 0 | 0 | 0 | 0.065 | 0.3315 |  | 4 | K | 2 |  |  |  | ROZPOCET | 0 | 0 | 0 | 0 | 0 | 1 | 0 | 4 | -1041910892
| Online PSC |  | https://podminky.urs.cz/item/CS_URS_2021_02/974031666 | [15 empty] | Online PSC | 2
| VV |  | 1,7+1,85+1,55 |  | 5.1 | [13 empty] | VV | 2 | 2 | True | 1 | ROZPOCET
68 | K | 978013161 | Otlučení vápenných nebo vápenocementových omítek vnitřních ploch stěn s vyškrabáním spar, s očištěním zdiva, v rozsahu přes 30 do 50 % | m2 | 198.223 |  | 0 | CS ÚRS 2021 02 |  | základní |  | 0 | 0 | 0 | 0.02 | 3.9645 |  | 4 | K | 2 |  |  |  | ROZPOCET | 0 | 0 | 0 | 0 | 0 | 1 | 0 | 4 | 248912695
| Online PSC |  | https://podminky.urs.cz/item/CS_URS_2021_02/978013161 | [15 empty] | Online PSC | 2
| VV |  | (10,2*2+6,25*2)*5,95-(1,4*2,6*2+1,6*2,6+1,25*2,4*4) |  | 172.315 | [13 empty] | VV | 2 | 2 | True | 0 | ROZPOCET
| VV |  | (1,6*2+2,8*2)*2*0,4+(1,8*2+2,8*2)*0,4+(1,55+2,6*2)*3*0,75 |  | 25.908 | [13 empty] | VV | 2 | 2 | True | 0 | ROZPOCET
| VV |  | Součet |  | 198.223 | [13 empty] | VV | 2 | 4 | True | 1 | ROZPOCET
| D | 997 | Přesun sutě |  |  |  | 0 |  |  |  |  | 0 |  | 0 |  | 0 |  | 1 | D | 1 |  |  |  | ROZPOCET | [6 empty] | 0
69 | K | 997013211 | Vnitrostaveništní doprava suti a vybouraných hmot vodorovně do 50 m svisle ručně pro budovy a haly výšky do 6 m | t | 24.316 |  | 0 | CS ÚRS 2021 02 |  | základní |  | 0 | 0 | 0 | 0 | 0 |  | 4 | K | 2 |  |  |  | ROZPOCET | 0 | 0 | 0 | 0 | 0 | 1 | 0 | 4 | -1139473534
| Online PSC |  | https://podminky.urs.cz/item/CS_URS_2021_02/997013211 | [15 empty] | Online PSC | 2
70 | K | 997013501 | Odvoz suti a vybouraných hmot na skládku nebo meziskládku se složením, na vzdálenost do 1 km | t | 24.316 |  | 0 | CS ÚRS 2021 02 |  | základní |  | 0 | 0 | 0 | 0 | 0 |  | 4 | K | 2 |  |  |  | ROZPOCET | 0 | 0 | 0 | 0 | 0 | 1 | 0 | 4 | 1475912433
| Online PSC |  | https://podminky.urs.cz/item/CS_URS_2021_02/997013501 | [15 empty] | Online PSC | 2
71 | K | 997013509 | Odvoz suti a vybouraných hmot na skládku nebo meziskládku se složením, na vzdálenost Příplatek k ceně za každý další i započatý 1 km přes 1 km | t | 948.324 |  | 0 | CS ÚRS 2021 02 |  | základní |  | 0 | 0 | 0 | 0 | 0 |  | 4 | K | 2 |  |  |  | ROZPOCET | 0 | 0 | 0 | 0 | 0 | 1 | 0 | 4 | 1367712417
| Online PSC |  | https://podminky.urs.cz/item/CS_URS_2021_02/997013509 | [15 empty] | Online PSC | 2
| VV |  | 24,316*39 'Přepočtené koeficientem množství |  | 948.324 | [13 empty] | VV | 2 | 2 | False | 1 | ROZPOCET
72 | K | 997013601 | Poplatek za uložení stavebního odpadu na skládce (skládkovné) z prostého betonu zatříděného do Katalogu odpadů pod kódem 17 01 01 | t | 4.01 |  | 0 | CS ÚRS 2021 02 |  | základní |  | 0 | 0 | 0 | 0 | 0 |  | 4 | K | 2 |  |  |  | ROZPOCET | 0 | 0 | 0 | 0 | 0 | 1 | 0 | 4 | 406648599
| Online PSC |  | https://podminky.urs.cz/item/CS_URS_2021_02/997013601 | [15 empty] | Online PSC | 2
| VV |  | 3,964+0,046 |  | 4.01 | [13 empty] | VV | 2 | 2 | True | 1 | ROZPOCET
73 | K | 997013603 | Poplatek za uložení stavebního odpadu na skládce (skládkovné) cihelného zatříděného do Katalogu odpadů pod kódem 17 01 02 | t | 13.834 |  | 0 | CS ÚRS 2021 02 |  | základní |  | 0 | 0 | 0 | 0 | 0 |  | 4 | K | 2 |  |  |  | ROZPOCET | 0 | 0 | 0 | 0 | 0 | 1 | 0 | 4 | -1088394316
| Online PSC |  | https://podminky.urs.cz/item/CS_URS_2021_02/997013603 | [15 empty] | Online PSC | 2
| VV |  | 1,205+11,677+0,62+0,332 |  | 13.834 | [13 empty] | VV | 2 | 2 | True | 1 | ROZPOCET
74 | K | 997013607 | Poplatek za uložení stavebního odpadu na skládce (skládkovné) z tašek a keramických výrobků zatříděného do Katalogu odpadů pod kódem 17 01 03 | t | 5.192 |  | 0 | CS ÚRS 2021 02 |  | základní |  | 0 | 0 | 0 | 0 | 0 |  | 4 | K | 2 |  |  |  | ROZPOCET | 0 | 0 | 0 | 0 | 0 | 1 | 0 | 4 | 1304207105
| Online PSC |  | https://podminky.urs.cz/item/CS_URS_2021_02/997013607 | [15 empty] | Online PSC | 2
75 | K | 997013804 | Poplatek za uložení stavebního odpadu na skládce (skládkovné) ze skla zatříděného do Katalogu odpadů pod kódem 17 02 02 | t | 0.618 |  | 0 | CS ÚRS 2021 02 |  | základní |  | 0 | 0 | 0 | 0 | 0 |  | 4 | K | 2 |  |  |  | ROZPOCET | 0 | 0 | 0 | 0 | 0 | 1 | 0 | 4 | 624841113
| Online PSC |  | https://podminky.urs.cz/item/CS_URS_2021_02/997013804 | [15 empty] | Online PSC | 2
76 | K | 997013811 | Poplatek za uložení stavebního odpadu na skládce (skládkovné) dřevěného zatříděného do Katalogu odpadů pod kódem 17 02 01 | t | 0.45 |  | 0 | CS ÚRS 2021 02 |  | základní |  | 0 | 0 | 0 | 0 | 0 |  | 4 | K | 2 |  |  |  | ROZPOCET | 0 | 0 | 0 | 0 | 0 | 1 | 0 | 4 | -436816022
| Online PSC |  | https://podminky.urs.cz/item/CS_URS_2021_02/997013811 | [15 empty] | Online PSC | 2
| VV |  | 0,243+0,189+0,018 |  | 0.45 | [13 empty] | VV | 2 | 2 | True | 1 | ROZPOCET
77 | K | 997013813 | Poplatek za uložení stavebního odpadu na skládce (skládkovné) z plastických hmot zatříděného do Katalogu odpadů pod kódem 17 02 03 | t | 0.153 |  | 0 | CS ÚRS 2021 02 |  | základní |  | 0 | 0 | 0 | 0 | 0 |  | 4 | K | 2 |  |  |  | ROZPOCET | 0 | 0 | 0 | 0 | 0 | 1 | 0 | 4 | 460407982
| Online PSC |  | https://podminky.urs.cz/item/CS_URS_2021_02/997013813 | [15 empty] | Online PSC | 2
| D | 998 | Přesun hmot |  |  |  | 0 |  |  |  |  | 0 |  | 0 |  | 0 |  | 1 | D | 1 |  |  |  | ROZPOCET | [6 empty] | 0
78 | K | 998018001 | Přesun hmot pro budovy občanské výstavby, bydlení, výrobu a služby ruční - bez užití mechanizace vodorovná dopravní vzdálenost do 100 m pro budovy s jakoukoliv nosnou konstrukcí výšky do 6 m | t | 44.409 |  | 0 | CS ÚRS 2021 02 |  | základní |  | 0 | 0 | 0 | 0 | 0 |  | 4 | K | 2 |  |  |  | ROZPOCET | 0 | 0 | 0 | 0 | 0 | 1 | 0 | 4 | -1446724771
| Online PSC |  | https://podminky.urs.cz/item/CS_URS_2021_02/998018001 | [15 empty] | Online PSC | 2
| D | PSV | Práce a dodávky PSV |  |  |  | 0 |  |  |  |  | 0 |  | 13.0678 |  | 5.4679 |  | 2 | D | 0 |  |  |  | ROZPOCET | [6 empty] | 0
| D | 713 | Izolace tepelné |  |  |  | 0 |  |  |  |  | 0 |  | 0.26098 |  | 0 |  | 2 | D | 1 |  |  |  | ROZPOCET | [6 empty] | 0
79 | K | 713121112 | Montáž tepelné izolace podlah rohožemi, pásy, deskami, dílci, bloky (izolační materiál ve specifikaci) kladenými volně jednovrstvá mezi trámy | m2 | 116.3 |  | 0 | CS ÚRS 2021 02 |  | základní |  | 0 | 0 | 0 | 0 | 0 |  | 16 | K | 2 |  |  |  | ROZPOCET | 0 | 0 | 0 | 0 | 0 | 1 | 0 | 16 | 130223681
| Online PSC |  | https://podminky.urs.cz/item/CS_URS_2021_02/713121112 | [15 empty] | Online PSC | 2
| VV |  | 10,2*6,25-4*1,4 |  | 58.15 | [13 empty] | VV | 2 | 2 | True | 1 | ROZPOCET
| VV |  | 58,15*2 'Přepočtené koeficientem množství |  | 116.3 | [13 empty] | VV | 2 | 2 | False | 1 | ROZPOCET
80 | M | 28375909 | deska EPS 150 pro konstrukce s vysokým zatížením λ=0,035 tl 50mm | m2 | 59.313 |  | 0 | CS ÚRS 2021 02 |  | základní |  | 0 | 0.0015 | 0.08897 | 0 | 0 |  | 32 | M | 2 |  |  |  | ROZPOCET | 0 | 0 | 0 | 0 | 0 | 1 | 0 | 16 | -1511499547
| VV |  | 58,15*1,02 'Přepočtené koeficientem množství |  | 59.313 | [13 empty] | VV | 2 | 2 | False | 1 | ROZPOCET
81 | M | 28375914 | deska EPS 150 pro konstrukce s vysokým zatížením λ=0,035 tl 100mm | m2 | 59.313 |  | 0 | CS ÚRS 2021 02 |  | základní |  | 0 | 0.0029 | 0.17201 | 0 | 0 |  | 32 | M | 2 |  |  |  | ROZPOCET | 0 | 0 | 0 | 0 | 0 | 1 | 0 | 16 | 530447280
| VV |  | 58,15*1,02 'Přepočtené koeficientem množství |  | 59.313 | [13 empty] | VV | 2 | 2 | False | 1 | ROZPOCET
82 | K | 998713101 | Přesun hmot pro izolace tepelné stanovený z hmotnosti přesunovaného materiálu vodorovná dopravní vzdálenost do 50 m v objektech výšky do 6 m | t | 0.261 |  | 0 | CS ÚRS 2021 02 |  | základní |  | 0 | 0 | 0 | 0 | 0 |  | 16 | K | 2 |  |  |  | ROZPOCET | 0 | 0 | 0 | 0 | 0 | 1 | 0 | 16 | -161629201
| Online PSC |  | https://podminky.urs.cz/item/CS_URS_2021_02/998713101 | [15 empty] | Online PSC | 2
83 | K | 998713181 | Přesun hmot pro izolace tepelné stanovený z hmotnosti přesunovaného materiálu Příplatek k cenám za přesun prováděný bez použití mechanizace pro jakoukoliv výšku objektu | t | 0.261 |  | 0 | CS ÚRS 2021 02 |  | základní |  | 0 | 0 | 0 | 0 | 0 |  | 16 | K | 2 |  |  |  | ROZPOCET | 0 | 0 | 0 | 0 | 0 | 1 | 0 | 16 | 835535362
| Online PSC |  | https://podminky.urs.cz/item/CS_URS_2021_02/998713181 | [15 empty] | Online PSC | 2
| D | 727 | Zdravotechnika - požární ochrana |  |  |  | 0 |  |  |  |  | 0 |  | 2e-05 |  | 0 |  | 2 | D | 1 |  |  |  | ROZPOCET | [6 empty] | 0
84 | K | 727213203 | Protipožární trubní ucpávky plastového potrubí prostup stropem tloušťky 150 mm požární odolnost EI 60 D 32 | kus | 1 |  | 0 | CS ÚRS 2021 02 |  | základní |  | 0 | 1e-05 | 1e-05 | 0 | 0 |  | 16 | K | 2 |  |  |  | ROZPOCET | 0 | 0 | 0 | 0 | 0 | 1 | 0 | 16 | 294938690
| Online PSC |  | https://podminky.urs.cz/item/CS_URS_2021_02/727213203 | [15 empty] | Online PSC | 2
85 | K | 7272132-R | Dodávka a montáž výstražných a bezpečnostních značek a tabulek - viz. požárně bezpečnostní řešení | kpl | 1 |  | 0 |  |  | základní |  | 0 | 1e-05 | 1e-05 | 0 | 0 |  | 16 | K | 2 |  |  |  | ROZPOCET | 0 | 0 | 0 | 0 | 0 | 1 | 0 | 16 | -773108715
| D | 763 | Konstrukce suché výstavby |  |  |  | 0 |  |  |  |  | 0 |  | 2.4709 |  | 0 |  | 2 | D | 1 |  |  |  | ROZPOCET | [6 empty] | 0
86 | K | 763121471 | Stěna předsazená ze sádrokartonových desek s nosnou konstrukcí z ocelových profilů CW, UW dvojitě opláštěná deskami protipožárními impregnovanými DFH2 tl. 2 x 15 mm bez izolace, EI 60, stěna tl. 80 mm, profil 50 | m2 | 3.915 |  | 0 | CS ÚRS 2021 02 |  | základní |  | 0 | 0.03095 | 0.12117 | 0 | 0 |  | 16 | K | 2 |  |  |  | ROZPOCET | 0 | 0 | 0 | 0 | 0 | 1 | 0 | 16 | -1340190850
| Online PSC |  | https://podminky.urs.cz/item/CS_URS_2021_02/763121471 | [15 empty] | Online PSC | 2
| VV |  | (1,3+0,15)*0,9*3"na WC |  | 3.915 | [13 empty] | VV | 2 | 2 | True | 1 | ROZPOCET
87 | K | 763121712 | Stěna předsazená ze sádrokartonových desek ostatní konstrukce a práce na předsazených stěnách ze sádrokartonových desek zalomení stěny | m | 2.7 |  | 0 | CS ÚRS 2021 02 |  | základní |  | 0 | 0.00091 | 0.002457 | 0 | 0 |  | 16 | K | 2 |  |  |  | ROZPOCET | 0 | 0 | 0 | 0 | 0 | 1 | 0 | 16 | -1490758414
| Online PSC |  | https://podminky.urs.cz/item/CS_URS_2021_02/763121712 | [15 empty] | Online PSC | 2
| VV |  | 0,9*3 |  | 2.7 | [13 empty] | VV | 2 | 2 | True | 1 | ROZPOCET
88 | K | 763121714 | Stěna předsazená ze sádrokartonových desek ostatní konstrukce a práce na předsazených stěnách ze sádrokartonových desek základní penetrační nátěr | m2 | 3.915 |  | 0 | CS ÚRS 2021 02 |  | základní |  | 0 | 0.0001 | 0.0003915 | 0 | 0 |  | 16 | K | 2 |  |  |  | ROZPOCET | 0 | 0 | 0 | 0 | 0 | 1 | 0 | 16 | 1499224491
| Online PSC |  | https://podminky.urs.cz/item/CS_URS_2021_02/763121714 | [15 empty] | Online PSC | 2
89 | K | 763121751 | Stěna předsazená ze sádrokartonových desek Příplatek k cenám za plochu do 6 m2 jednotlivě | m2 | 3.915 |  | 0 | CS ÚRS 2021 02 |  | základní |  | 0 | 0 | 0 | 0 | 0 |  | 16 | K | 2 |  |  |  | ROZPOCET | 0 | 0 | 0 | 0 | 0 | 1 | 0 | 16 | 154529425
| Online PSC |  | https://podminky.urs.cz/item/CS_URS_2021_02/763121751 | [15 empty] | Online PSC | 2
90 | K | 763131411 | Podhled ze sádrokartonových desek dvouvrstvá zavěšená spodní konstrukce z ocelových profilů CD, UD jednoduše opláštěná deskou standardní A, tl. 12,5 mm, bez izolace | m2 | 51.43 |  | 0 | CS ÚRS 2021 02 |  | základní |  | 0 | 0.0122 | 0.62745 | 0 | 0 |  | 16 | K | 2 |  |  |  | ROZPOCET | 0 | 0 | 0 | 0 | 0 | 1 | 0 | 16 | -1809575124
| Online PSC |  | https://podminky.urs.cz/item/CS_URS_2021_02/763131411 | [15 empty] | Online PSC | 2
| VV |  | 18,68+19,43+13,32"2np |  | 51.43 | [13 empty] | VV | 2 | 2 | True | 1 | ROZPOCET
91 | K | 763131451 | Podhled ze sádrokartonových desek dvouvrstvá zavěšená spodní konstrukce z ocelových profilů CD, UD jednoduše opláštěná deskou impregnovanou H2, tl. 12,5 mm, bez izolace | m2 | 10.66 |  | 0 | CS ÚRS 2021 02 |  | základní |  | 0 | 0.01259 | 0.13421 | 0 | 0 |  | 16 | K | 2 |  |  |  | ROZPOCET | 0 | 0 | 0 | 0 | 0 | 1 | 0 | 16 | -578266385
| Online PSC |  | https://podminky.urs.cz/item/CS_URS_2021_02/763131451 | [15 empty] | Online PSC | 2
| VV |  | 5,33+5,33"2np |  | 10.66 | [13 empty] | VV | 2 | 2 | True | 1 | ROZPOCET
92 | K | 763131532 | Podhled ze sádrokartonových desek jednovrstvá zavěšená spodní konstrukce z ocelových profilů CD, UD jednoduše opláštěná deskou protipožární DF, tl. 15 mm, bez izolace | m2 | 40.31 |  | 0 | CS ÚRS 2021 02 |  | základní |  | 0 | 0.01694 | 0.68285 | 0 | 0 |  | 16 | K | 2 |  |  |  | ROZPOCET | 0 | 0 | 0 | 0 | 0 | 1 | 0 | 16 | 374902047
| Online PSC |  | https://podminky.urs.cz/item/CS_URS_2021_02/763131532 | [15 empty] | Online PSC | 2
| VV |  | 13,44+23,15+1,2*3,1"1np |  | 40.31 | [13 empty] | VV | 2 | 2 | True | 1 | ROZPOCET
93 | K | 76313153-R | Podhled ze sádrokartonových desek jednovrstvá zavěšená spodní konstrukce z ocelových profilů CD, UD jednoduše opláštěná deskou protipožární DFH2, tl. 15 mm, bez izolace | m2 | 13.12 |  | 0 |  |  | základní |  | 0 | 0.01694 | 0.22225 | 0 | 0 |  | 16 | K | 2 |  |  |  | ROZPOCET | 0 | 0 | 0 | 0 | 0 | 1 | 0 | 16 | 1047447799
| VV |  | 4,28+1,08+1,08+3,2+2,4+1,08"1np |  | 13.12 | [13 empty] | VV | 2 | 2 | True | 1 | ROZPOCET
94 | K | 763131714 | Podhled ze sádrokartonových desek ostatní práce a konstrukce na podhledech ze sádrokartonových desek základní penetrační nátěr | m2 | 131.16 |  | 0 | CS ÚRS 2021 02 |  | základní |  | 0 | 0.0001 | 0.013116 | 0 | 0 |  | 16 | K | 2 |  |  |  | ROZPOCET | 0 | 0 | 0 | 0 | 0 | 1 | 0 | 16 | 2146577862
| Online PSC |  | https://podminky.urs.cz/item/CS_URS_2021_02/763131714 | [15 empty] | Online PSC | 2
| VV |  | 51,43+10,66+40,31+13,12 |  | 115.52 | [13 empty] | VV | 2 | 2 | True | 0 | ROZPOCET
| VV |  | (5,45+14,1)*0,8"vzt |  | 15.64 | [13 empty] | VV | 2 | 2 | True | 0 | ROZPOCET
| VV |  | Součet |  | 131.16 | [13 empty] | VV | 2 | 4 | True | 1 | ROZPOCET
95 | K | 763131751 | Podhled ze sádrokartonových desek ostatní práce a konstrukce na podhledech ze sádrokartonových desek montáž parotěsné zábrany | m2 | 115.52 |  | 0 | CS ÚRS 2021 02 |  | základní |  | 0 | 0 | 0 | 0 | 0 |  | 16 | K | 2 |  |  |  | ROZPOCET | 0 | 0 | 0 | 0 | 0 | 1 | 0 | 16 | -1420681924
| Online PSC |  | https://podminky.urs.cz/item/CS_URS_2021_02/763131751 | [15 empty] | Online PSC | 2
96 | M | 28329028 | fólie PE vyztužená Al vrstvou pro parotěsnou vrstvu 150g/m2 s integrovanou lepící páskou | m2 | 129.787 |  | 0 | CS ÚRS 2021 02 |  | základní |  | 0 | 0.00016 | 0.020766 | 0 | 0 |  | 32 | M | 2 |  |  |  | ROZPOCET | 0 | 0 | 0 | 0 | 0 | 1 | 0 | 16 | 1546752268
| VV |  | 115,52*1,1235 'Přepočtené koeficientem množství |  | 129.787 | [13 empty] | VV | 2 | 2 | False | 1 | ROZPOCET
97 | K | 763131752 | Podhled ze sádrokartonových desek ostatní práce a konstrukce na podhledech ze sádrokartonových desek montáž jedné vrstvy tepelné izolace | m2 | 63.75 |  | 0 | CS ÚRS 2021 02 |  | základní |  | 0 | 0 | 0 | 0 | 0 |  | 16 | K | 2 |  |  |  | ROZPOCET | 0 | 0 | 0 | 0 | 0 | 1 | 0 | 16 | -823889153
| Online PSC |  | https://podminky.urs.cz/item/CS_URS_2021_02/763131752 | [15 empty] | Online PSC | 2
| VV |  | 10,2*6,25 |  | 63.75 | [13 empty] | VV | 2 | 2 | True | 1 | ROZPOCET
98 | M | 63152108 | pás tepelně izolační univerzální λ=0,032-0,033 tl 200mm | m2 | 65.025 |  | 0 | CS ÚRS 2021 02 |  | základní |  | 0 | 0.006 | 0.39015 | 0 | 0 |  | 32 | M | 2 |  |  |  | ROZPOCET | 0 | 0 | 0 | 0 | 0 | 1 | 0 | 16 | 1056349135
| VV |  | 63,75*1,02 'Přepočtené koeficientem množství |  | 65.025 | [13 empty] | VV | 2 | 2 | False | 1 | ROZPOCET
99 | K | 763131761 | Podhled ze sádrokartonových desek Příplatek k cenám za plochu do 3 m2 jednotlivě | m2 | 12.56 |  | 0 | CS ÚRS 2021 02 |  | základní |  | 0 | 0 | 0 | 0 | 0 |  | 16 | K | 2 |  |  |  | ROZPOCET | 0 | 0 | 0 | 0 | 0 | 1 | 0 | 16 | -369241123
| Online PSC |  | https://podminky.urs.cz/item/CS_URS_2021_02/763131761 | [15 empty] | Online PSC | 2
| VV |  | 1,2*3,1+1,08*3+2,4+3,2 |  | 12.56 | [13 empty] | VV | 2 | 2 | True | 1 | ROZPOCET
100 | K | 763164536 | Obklad konstrukcí sádrokartonovými deskami včetně ochranných úhelníků ve tvaru L rozvinuté šíře přes 0,4 do 0,8 m, opláštěný deskou protipožární DF, tl. 15 mm | m | 5.45 |  | 0 | CS ÚRS 2021 02 |  | základní |  | 0 | 0.01242 | 0.067689 | 0 | 0 |  | 16 | K | 2 |  |  |  | ROZPOCET | 0 | 0 | 0 | 0 | 0 | 1 | 0 | 16 | -963444800
| Online PSC |  | https://podminky.urs.cz/item/CS_URS_2021_02/763164536 | [15 empty] | Online PSC | 2
| VV |  | 2,15"vzt 1np |  | 2.15 | [13 empty] | VV | 2 | 2 | True | 0 | ROZPOCET
| VV |  | 3,3"vzt 2.np |  | 3.3 | [13 empty] | VV | 2 | 2 | True | 0 | ROZPOCET
| VV |  | Součet |  | 5.45 | [13 empty] | VV | 2 | 4 | True | 1 | ROZPOCET
101 | K | 763164546 | Obklad konstrukcí sádrokartonovými deskami včetně ochranných úhelníků ve tvaru L rozvinuté šíře přes 0,4 do 0,8 m, opláštěný deskou protipožární impregnovanou DFH2, tl. 15 mm | m | 14.1 |  | 0 | CS ÚRS 2021 02 |  | základní |  | 0 | 0.01242 | 0.17512 | 0 | 0 |  | 16 | K | 2 |  |  |  | ROZPOCET | 0 | 0 | 0 | 0 | 0 | 1 | 0 | 16 | -1910246391
| Online PSC |  | https://podminky.urs.cz/item/CS_URS_2021_02/763164546 | [15 empty] | Online PSC | 2
| VV |  | 0,9+0,9+0,9+1,6+1,5+2+1,6"vzt 1np |  | 9.4 | [13 empty] | VV | 2 | 2 | True | 0 | ROZPOCET
| VV |  | 1,6+1,6+1,5"vzt 2.np |  | 4.7 | [13 empty] | VV | 2 | 2 | True | 0 | ROZPOCET
| VV |  | Součet |  | 14.1 | [13 empty] | VV | 2 | 4 | True | 1 | ROZPOCET
102 | K | 763172453 | Montáž dvířek pro konstrukce ze sádrokartonových desek revizních protipožárních pro podhledy velikost (šxv) 400 x 400 mm | kus | 2 |  | 0 | CS ÚRS 2021 02 |  | základní |  | 0 | 0.00044 | 0.00088 | 0 | 0 |  | 16 | K | 2 |  |  |  | ROZPOCET | 0 | 0 | 0 | 0 | 0 | 1 | 0 | 16 | 860338340
| Online PSC |  | https://podminky.urs.cz/item/CS_URS_2021_02/763172453 | [15 empty] | Online PSC | 2
| VV |  | 2"pro vzt |  | 2 | [13 empty] | VV | 2 | 2 | True | 1 | ROZPOCET
103 | M | 59030761 | dvířka revizní protipožární pro stěny a podhledy EI 60 400x400 mm | kus | 2 |  | 0 | CS ÚRS 2021 02 |  | základní |  | 0 | 0.0062 | 0.0124 | 0 | 0 |  | 32 | M | 2 |  |  |  | ROZPOCET | 0 | 0 | 0 | 0 | 0 | 1 | 0 | 16 | 715109598
104 | K | 998763301 | Přesun hmot pro konstrukce montované z desek sádrokartonových, sádrovláknitých, cementovláknitých nebo cementových stanovený z hmotnosti přesunovaného materiálu vodorovná dopravní vzdálenost do 50 m v objektech výšky do 6 m | t | 2.471 |  | 0 | CS ÚRS 2021 02 |  | základní |  | 0 | 0 | 0 | 0 | 0 |  | 16 | K | 2 |  |  |  | ROZPOCET | 0 | 0 | 0 | 0 | 0 | 1 | 0 | 16 | 1497128047
| Online PSC |  | https://podminky.urs.cz/item/CS_URS_2021_02/998763301 | [15 empty] | Online PSC | 2
105 | K | 998763381 | Přesun hmot pro konstrukce montované z desek sádrokartonových, sádrovláknitých, cementovláknitých nebo cementových Příplatek k cenám za přesun prováděný bez použití mechanizace pro jakoukoliv výšku objektu | t | 2.471 |  | 0 | CS ÚRS 2021 02 |  | základní |  | 0 | 0 | 0 | 0 | 0 |  | 16 | K | 2 |  |  |  | ROZPOCET | 0 | 0 | 0 | 0 | 0 | 1 | 0 | 16 | -1644885941
| Online PSC |  | https://podminky.urs.cz/item/CS_URS_2021_02/998763381 | [15 empty] | Online PSC | 2
| D | 764 | Konstrukce klempířské |  |  |  | 0 |  |  |  |  | 0 |  | 0.02354 |  | 0 |  | 2 | D | 1 |  |  |  | ROZPOCET | [6 empty] | 0
106 | K | 764216646 | Oplechování parapetů z pozinkovaného plechu s povrchovou úpravou rovných celoplošně lepené, bez rohů rš 500 mm | m | 4.4 |  | 0 | CS ÚRS 2021 02 |  | základní |  | 0 | 0.00535 | 0.02354 | 0 | 0 |  | 16 | K | 2 |  |  |  | ROZPOCET | 0 | 0 | 0 | 0 | 0 | 1 | 0 | 16 | -1902325356
| Online PSC |  | https://podminky.urs.cz/item/CS_URS_2021_02/764216646 | [15 empty] | Online PSC | 2
| VV |  | 1,4*2+1,6 |  | 4.4 | [13 empty] | VV | 2 | 2 | True | 1 | ROZPOCET
107 | K | 764216667 | Oplechování parapetů z pozinkovaného plechu s povrchovou úpravou rovných celoplošně lepené, bez rohů Příplatek k cenám za zvýšenou pracnost při provedení rohu nebo koutu přes rš 400 mm | kus | 6 |  | 0 | CS ÚRS 2021 02 |  | základní |  | 0 | 0 | 0 | 0 | 0 |  | 16 | K | 2 |  |  |  | ROZPOCET | 0 | 0 | 0 | 0 | 0 | 1 | 0 | 16 | -1478457715
| Online PSC |  | https://podminky.urs.cz/item/CS_URS_2021_02/764216667 | [15 empty] | Online PSC | 2
108 | K | 998764101 | Přesun hmot pro konstrukce klempířské stanovený z hmotnosti přesunovaného materiálu vodorovná dopravní vzdálenost do 50 m v objektech výšky do 6 m | t | 0.024 |  | 0 | CS ÚRS 2021 02 |  | základní |  | 0 | 0 | 0 | 0 | 0 |  | 16 | K | 2 |  |  |  | ROZPOCET | 0 | 0 | 0 | 0 | 0 | 1 | 0 | 16 | -72603682
| Online PSC |  | https://podminky.urs.cz/item/CS_URS_2021_02/998764101 | [15 empty] | Online PSC | 2
109 | K | 998764181 | Přesun hmot pro konstrukce klempířské stanovený z hmotnosti přesunovaného materiálu Příplatek k cenám za přesun prováděný bez použití mechanizace pro jakoukoliv výšku objektu | t | 0.024 |  | 0 | CS ÚRS 2021 02 |  | základní |  | 0 | 0 | 0 | 0 | 0 |  | 16 | K | 2 |  |  |  | ROZPOCET | 0 | 0 | 0 | 0 | 0 | 1 | 0 | 16 | 160703558
| Online PSC |  | https://podminky.urs.cz/item/CS_URS_2021_02/998764181 | [15 empty] | Online PSC | 2
| D | 766 | Konstrukce truhlářské |  |  |  | 0 |  |  |  |  | 0 |  | 0.41902 |  | 0.02 |  | 2 | D | 1 |  |  |  | ROZPOCET | [6 empty] | 0
110 | K | 766441822 | Demontáž parapetních desek dřevěných nebo plastových šířky přes 300 mm délky přes 1 m | kus | 3 |  | 0 | CS ÚRS 2021 02 |  | základní |  | 0 | 0 | 0 | 0.006 | 0.018 |  | 16 | K | 2 |  |  |  | ROZPOCET | 0 | 0 | 0 | 0 | 0 | 1 | 0 | 16 | -1797128665
| Online PSC |  | https://podminky.urs.cz/item/CS_URS_2021_02/766441822 | [15 empty] | Online PSC | 2
111 | K | 766622131 | Montáž oken plastových včetně montáže rámu plochy přes 1 m2 otevíravých do zdiva, výšky do 1,5 m | m2 | 5.28 |  | 0 | CS ÚRS 2021 02 |  | základní |  | 0 | 0.00027 | 0.0014256 | 0 | 0 |  | 16 | K | 2 |  |  |  | ROZPOCET | 0 | 0 | 0 | 0 | 0 | 1 | 0 | 16 | 392972911
| Online PSC |  | https://podminky.urs.cz/item/CS_URS_2021_02/766622131 | [15 empty] | Online PSC | 2
| VV |  | 1,6*1,2+1,4*1,2*2 |  | 5.28 | [13 empty] | VV | 2 | 2 | True | 1 | ROZPOCET
112 | M | 61140052 | okno plastové otevíravé/sklopné trojsklo přes plochu 1m2 do v 1,5m | m2 | 5.28 |  | 0 | CS ÚRS 2021 02 |  | základní |  | 0 | 0.03681 | 0.19436 | 0 | 0 |  | 32 | M | 2 |  |  |  | ROZPOCET | 0 | 0 | 0 | 0 | 0 | 1 | 0 | 16 | -1256047821
113 | K | 766629651 | Předsazená montáž otvorových výplní dveří utěsnění připojovací spáry ostění nebo nadpraží těsnící fólií | m | 32 |  | 0 | CS ÚRS 2021 02 |  | základní |  | 0 | 3e-05 | 0.00096 | 0 | 0 |  | 16 | K | 2 |  |  |  | ROZPOCET | 0 | 0 | 0 | 0 | 0 | 1 | 0 | 16 | -300818730
| Online PSC |  | https://podminky.urs.cz/item/CS_URS_2021_02/766629651 | [15 empty] | Online PSC | 2
| VV |  | (1,6*2+1,2*2)+(1,4*2+1,2*2)*2 |  | 16 | [13 empty] | VV | 2 | 2 | True | 1 | ROZPOCET
| VV |  | 16*2 'Přepočtené koeficientem množství |  | 32 | [13 empty] | VV | 2 | 2 | False | 1 | ROZPOCET
114 | M | 59071049 | fólie okenní interiér vodotěsná paropropustná PP s butylem 100mm | m | 17.6 |  | 0 | CS ÚRS 2021 02 |  | základní |  | 0 | 5e-05 | 0.00088 | 0 | 0 |  | 32 | M | 2 |  |  |  | ROZPOCET | 0 | 0 | 0 | 0 | 0 | 1 | 0 | 16 | 595868273
| VV |  | 16*1,1 'Přepočtené koeficientem množství |  | 17.6 | [13 empty] | VV | 2 | 2 | False | 1 | ROZPOCET
115 | M | 59071055 | fólie okenní exteriér vodotěsná paropropustná PP s butylem 100mm | m | 17.6 |  | 0 | CS ÚRS 2021 02 |  | základní |  | 0 | 6e-05 | 0.001056 | 0 | 0 |  | 32 | M | 2 |  |  |  | ROZPOCET | 0 | 0 | 0 | 0 | 0 | 1 | 0 | 16 | 775672672
| VV |  | 16*1,1 'Přepočtené koeficientem množství |  | 17.6 | [13 empty] | VV | 2 | 2 | False | 1 | ROZPOCET
116 | K | 766660001 | Montáž dveřních křídel dřevěných nebo plastových otevíravých do ocelové zárubně povrchově upravených jednokřídlových, šířky do 800 mm | kus | 11 |  | 0 | CS ÚRS 2021 02 |  | základní |  | 0 | 0 | 0 | 0 | 0 |  | 16 | K | 2 |  |  |  | ROZPOCET | 0 | 0 | 0 | 0 | 0 | 1 | 0 | 16 | 551975182
| Online PSC |  | https://podminky.urs.cz/item/CS_URS_2021_02/766660001 | [15 empty] | Online PSC | 2
117 | M | 6110000-d2 | dveře jednokřídlé 800 x 1970 mm s povrchovou úpravou HPL včetně kování, zámku s generálním klíčem a ostatních doplňků | kus | 1 |  | 0 |  |  | základní |  | 0 | 0.016 | 0.016 | 0 | 0 |  | 32 | M | 2 |  |  |  | ROZPOCET | 0 | 0 | 0 | 0 | 0 | 1 | 0 | 16 | 106454160
| P |  | Poznámka k položce: Dveře do 1.04 | [15 empty] | P | 2
118 | M | 6110000-d3 | dveře jednokřídlé 800 x 1970 mm s povrchovou úpravou HPL včetně kování, zámku s generálním klíčem a ostatních doplňků | kus | 2 |  | 0 |  |  | základní |  | 0 | 0.0145 | 0.029 | 0 | 0 |  | 32 | M | 2 |  |  |  | ROZPOCET | 0 | 0 | 0 | 0 | 0 | 1 | 0 | 16 | 1545001340
| P |  | Poznámka k položce: Dveře do 1.05 a 1.08 | [15 empty] | P | 2
119 | M | 6110000-d4 | dveře jednokřídlé 700 x 1970 mm s povrchovou úpravou HPL včetně kování, zámku s generálním klíčem a ostatních doplňků | kus | 3 |  | 0 |  |  | základní |  | 0 | 0.017 | 0.051 | 0 | 0 |  | 32 | M | 2 |  |  |  | ROZPOCET | 0 | 0 | 0 | 0 | 0 | 1 | 0 | 16 | -435183292
| P |  | Poznámka k položce: Dveře do 1.06, 1.07, 1.10 | [15 empty] | P | 2
120 | M | 6110000-d5 | dveře jednokřídlé 700 x 1970 mm s povrchovou úpravou HPL včetně kování, zámku s generálním klíčem a ostatních doplňků | kus | 1 |  | 0 |  |  | základní |  | 0 | 0.017 | 0.017 | 0 | 0 |  | 32 | M | 2 |  |  |  | ROZPOCET | 0 | 0 | 0 | 0 | 0 | 1 | 0 | 16 | -1522145050
| P |  | Poznámka k položce: Dveře do 1.09 | [15 empty] | P | 2
121 | M | 6110000-d6 | dveře jednokřídlé 800 x 1970 mm s povrchovou úpravou HPL včetně kování, zámku s generálním klíčem a ostatních doplňků | kus | 2 |  | 0 |  |  | základní |  | 0 | 0.0185 | 0.037 | 0 | 0 |  | 32 | M | 2 |  |  |  | ROZPOCET | 0 | 0 | 0 | 0 | 0 | 1 | 0 | 16 | 739756915
| P |  | Poznámka k položce: Dveře do 2.02, 2.04 | [15 empty] | P | 2
122 | M | 6110000-d7 | dveře jednokřídlé voděodolné 700 x 1970 mm s povrchovou úpravou HPL včetně kování, zámku s generálním klíčem, dveřní kovové mřížky min. 480x82 mm a ostatních doplňků | kus | 2 |  | 0 |  |  | základní |  | 0 | 0.0185 | 0.037 | 0 | 0 |  | 32 | M | 2 |  |  |  | ROZPOCET | 0 | 0 | 0 | 0 | 0 | 1 | 0 | 16 | 801967863
| P |  | Poznámka k položce: Dveře do 2.03, 2.05 | [15 empty] | P | 2
123 | K | 766660352 | Montáž dveřních křídel dřevěných nebo plastových posuvných dveří do pojezdu na stěnu výšky do 2,5 m jednokřídlových, průchozí šířky přes 800 do 1200 mm | kus | 1 |  | 0 | CS ÚRS 2021 02 |  | základní |  | 0 | 0 | 0 | 0 | 0 |  | 16 | K | 2 |  |  |  | ROZPOCET | 0 | 0 | 0 | 0 | 0 | 1 | 0 | 16 | -202270771
| Online PSC |  | https://podminky.urs.cz/item/CS_URS_2021_02/766660352 | [15 empty] | Online PSC | 2
124 | M | 6110000-d1 | mříž jednokřídlá posuvná 1250 x 2400 mm s povrchovou včetně kování, zámku s generálním klíčem, posuvný systému a ostatních doplňků | kus | 1 |  | 0 |  |  | základní |  | 0 | 0.017 | 0.017 | 0 | 0 |  | 32 | M | 2 |  |  |  | ROZPOCET | 0 | 0 | 0 | 0 | 0 | 1 | 0 | 16 | 1691823336
| P |  | Poznámka k položce: dveře do 1.03 | [15 empty] | P | 2
125 | K | 766660716 | Montáž dveřních doplňků samozavírače na zárubeň dřevěnou | kus | 1 |  | 0 | CS ÚRS 2021 02 |  | základní |  | 0 | 0 | 0 | 0 | 0 |  | 16 | K | 2 |  |  |  | ROZPOCET | 0 | 0 | 0 | 0 | 0 | 1 | 0 | 16 | 1829917962
| Online PSC |  | https://podminky.urs.cz/item/CS_URS_2021_02/766660716 | [15 empty] | Online PSC | 2
126 | M | 54917265 | samozavírač dveří hydraulický K214 č.14 zlatá bronz | kus | 1 |  | 0 | CS ÚRS 2021 02 |  | základní |  | 0 | 0.0047 | 0.0047 | 0 | 0 |  | 32 | M | 2 |  |  |  | ROZPOCET | 0 | 0 | 0 | 0 | 0 | 1 | 0 | 16 | 1903927948
127 | K | 7666649-R | Repase stávajících dřevěných dvoukřídlých dveří 1250 x 2400 mm včetně zárubně | kus | 2 |  | 0 |  |  | základní |  | 0 | 0 | 0 | 0.001 | 0.002 |  | 16 | K | 2 |  |  |  | ROZPOCET | 0 | 0 | 0 | 0 | 0 | 1 | 0 | 16 | 7709559
128 | K | 766694122 | Montáž ostatních truhlářských konstrukcí parapetních desek dřevěných nebo plastových šířky přes 300 mm, délky přes 1000 do 1600 mm | kus | 2 |  | 0 | CS ÚRS 2021 02 |  | základní |  | 0 | 0 | 0 | 0 | 0 |  | 16 | K | 2 |  |  |  | ROZPOCET | 0 | 0 | 0 | 0 | 0 | 1 | 0 | 16 | -1045780599
| Online PSC |  | https://podminky.urs.cz/item/CS_URS_2021_02/766694122 | [15 empty] | Online PSC | 2
129 | M | 61144403 | parapet plastový vnitřní komůrkový tl 20mm š 350mm | m | 3.2 |  | 0 | CS ÚRS 2021 02 |  | základní |  | 0 | 0.0021 | 0.00672 | 0 | 0 |  | 32 | M | 2 |  |  |  | ROZPOCET | 0 | 0 | 0 | 0 | 0 | 1 | 0 | 16 | -1462591487
| VV |  | 1,6*2 |  | 3.2 | [13 empty] | VV | 2 | 2 | True | 1 | ROZPOCET
130 | M | 61144019 | koncovka k parapetu plastovému vnitřnímu 1 pár | sada | 2 |  | 0 | CS ÚRS 2021 02 |  | základní |  | 0 | 0.0002 | 0.0004 | 0 | 0 |  | 32 | M | 2 |  |  |  | ROZPOCET | 0 | 0 | 0 | 0 | 0 | 1 | 0 | 16 | 1916352566
131 | K | 766694123 | Montáž ostatních truhlářských konstrukcí parapetních desek dřevěných nebo plastových šířky přes 300 mm, délky přes 1600 do 2600 mm | kus | 1 |  | 0 | CS ÚRS 2021 02 |  | základní |  | 0 | 0 | 0 | 0 | 0 |  | 16 | K | 2 |  |  |  | ROZPOCET | 0 | 0 | 0 | 0 | 0 | 1 | 0 | 16 | -1396468300
| Online PSC |  | https://podminky.urs.cz/item/CS_URS_2021_02/766694123 | [15 empty] | Online PSC | 2
132 | M | 61144404 | parapet plastový vnitřní komůrkový tl 20mm š 400mm | m | 1.8 |  | 0 | CS ÚRS 2021 02 |  | základní |  | 0 | 0.0024 | 0.00432 | 0 | 0 |  | 32 | M | 2 |  |  |  | ROZPOCET | 0 | 0 | 0 | 0 | 0 | 1 | 0 | 16 | 1828484149
133 | M | 61144019 | koncovka k parapetu plastovému vnitřnímu 1 pár | sada | 1 |  | 0 | CS ÚRS 2021 02 |  | základní |  | 0 | 0.0002 | 0.0002 | 0 | 0 |  | 32 | M | 2 |  |  |  | ROZPOCET | 0 | 0 | 0 | 0 | 0 | 1 | 0 | 16 | 1453221098
134 | K | 998766101 | Přesun hmot pro konstrukce truhlářské stanovený z hmotnosti přesunovaného materiálu vodorovná dopravní vzdálenost do 50 m v objektech výšky do 6 m | t | 0.419 |  | 0 | CS ÚRS 2021 02 |  | základní |  | 0 | 0 | 0 | 0 | 0 |  | 16 | K | 2 |  |  |  | ROZPOCET | 0 | 0 | 0 | 0 | 0 | 1 | 0 | 16 | -1803398415
| Online PSC |  | https://podminky.urs.cz/item/CS_URS_2021_02/998766101 | [15 empty] | Online PSC | 2
135 | K | 998766181 | Přesun hmot pro konstrukce truhlářské stanovený z hmotnosti přesunovaného materiálu Příplatek k ceně za přesun prováděný bez použití mechanizace pro jakoukoliv výšku objektu | t | 0.419 |  | 0 | CS ÚRS 2021 02 |  | základní |  | 0 | 0 | 0 | 0 | 0 |  | 16 | K | 2 |  |  |  | ROZPOCET | 0 | 0 | 0 | 0 | 0 | 1 | 0 | 16 | -1289383337
| Online PSC |  | https://podminky.urs.cz/item/CS_URS_2021_02/998766181 | [15 empty] | Online PSC | 2
| D | 767 | Konstrukce zámečnické |  |  |  | 0 |  |  |  |  | 0 |  | 0.43005 |  | 0.0576 |  | 2 | D | 1 |  |  |  | ROZPOCET | [6 empty] | 0
136 | K | 7670000-R | Zámečnické práce na ocelové konstrukci stropu | kp | 1 |  | 0 |  |  | základní |  | 0 | 0.00049 | 0.00049 | 0 | 0 |  | 16 | K | 2 |  |  |  | ROZPOCET | 0 | 0 | 0 | 0 | 0 | 1 | 0 | 16 | -949701929
137 | K | 767163121 | Montáž kompletního kovového zábradlí přímého z dílců v rovině (na rovné ploše) kotveného do betonu | m | 3.4 |  | 0 | CS ÚRS 2021 02 |  | základní |  | 0 | 0.0004 | 0.00136 | 0 | 0 |  | 16 | K | 2 |  |  |  | ROZPOCET | 0 | 0 | 0 | 0 | 0 | 1 | 0 | 16 | 1546929307
| Online PSC |  | https://podminky.urs.cz/item/CS_URS_2021_02/767163121 | [15 empty] | Online PSC | 2
138 | M | 553420-z1 | zábradlí s prutovou normovou výplní včetně kotevního materiálu a povrchové úpravy (nátěrů) | m | 3.4 |  | 0 |  |  | základní |  | 0 | 0 | 0 | 0 | 0 |  | 32 | M | 2 |  |  |  | ROZPOCET | 0 | 0 | 0 | 0 | 0 | 1 | 0 | 16 | 1595067895
139 | K | 767165114 | Montáž zábradlí rovného madel z trubek nebo tenkostěnných profilů svařováním | m | 10.1 |  | 0 | CS ÚRS 2021 02 |  | základní |  | 0 | 0.00017 | 0.001717 | 0 | 0 |  | 16 | K | 2 |  |  |  | ROZPOCET | 0 | 0 | 0 | 0 | 0 | 1 | 0 | 16 | -716605037
| Online PSC |  | https://podminky.urs.cz/item/CS_URS_2021_02/767165114 | [15 empty] | Online PSC | 2
| VV |  | 5,05*2 |  | 10.1 | [13 empty] | VV | 2 | 2 | True | 1 | ROZPOCET
140 | M | 553420-m1 | madlo schodišťové včetně kotevních prvků a povrchové úpravy (nátěrů) | m | 10.1 |  | 0 |  |  | základní |  | 0 | 0.0025 | 0.02525 | 0 | 0 |  | 32 | M | 2 |  |  |  | ROZPOCET | 0 | 0 | 0 | 0 | 0 | 1 | 0 | 16 | 183684930
141 | K | 767391113 | Montáž krytiny z tvarovaných plechů trapézových nebo vlnitých, uchyceným přistřelením | m2 | 58.15 |  | 0 | CS ÚRS 2021 02 |  | základní |  | 0 | 0.0001 | 0.005815 | 0 | 0 |  | 16 | K | 2 |  |  |  | ROZPOCET | 0 | 0 | 0 | 0 | 0 | 1 | 0 | 16 | 1241803975
| Online PSC |  | https://podminky.urs.cz/item/CS_URS_2021_02/767391113 | [15 empty] | Online PSC | 2
| VV |  | 10,2*6,25-4*1,4 |  | 58.15 | [13 empty] | VV | 2 | 2 | True | 1 | ROZPOCET
142 | M | 1548431-r | plech trapézový 40/160 PES 25µm tl 0,55mm | m2 | 58.15 |  | 0 |  |  | základní |  | 0 | 0.0068 | 0.39542 | 0 | 0 |  | 32 | M | 2 |  |  |  | ROZPOCET | 0 | 0 | 0 | 0 | 0 | 1 | 0 | 16 | -1372392258
143 | K | 767661811 | Demontáž mříží pevných nebo otevíravých | m2 | 2.88 |  | 0 | CS ÚRS 2021 02 |  | základní |  | 0 | 0 | 0 | 0.02 | 0.0576 |  | 16 | K | 2 |  |  |  | ROZPOCET | 0 | 0 | 0 | 0 | 0 | 1 | 0 | 16 | 2093294418
| Online PSC |  | https://podminky.urs.cz/item/CS_URS_2021_02/767661811 | [15 empty] | Online PSC | 2
| VV |  | 1,2*2,4 |  | 2.88 | [13 empty] | VV | 2 | 2 | True | 1 | ROZPOCET
144 | K | 998767101 | Přesun hmot pro zámečnické konstrukce stanovený z hmotnosti přesunovaného materiálu vodorovná dopravní vzdálenost do 50 m v objektech výšky do 6 m | t | 0.43 |  | 0 | CS ÚRS 2021 02 |  | základní |  | 0 | 0 | 0 | 0 | 0 |  | 16 | K | 2 |  |  |  | ROZPOCET | 0 | 0 | 0 | 0 | 0 | 1 | 0 | 16 | -81276158
| Online PSC |  | https://podminky.urs.cz/item/CS_URS_2021_02/998767101 | [15 empty] | Online PSC | 2
145 | K | 998767181 | Přesun hmot pro zámečnické konstrukce stanovený z hmotnosti přesunovaného materiálu Příplatek k cenám za přesun prováděný bez použití mechanizace pro jakoukoliv výšku objektu | t | 0.43 |  | 0 | CS ÚRS 2021 02 |  | základní |  | 0 | 0 | 0 | 0 | 0 |  | 16 | K | 2 |  |  |  | ROZPOCET | 0 | 0 | 0 | 0 | 0 | 1 | 0 | 16 | 176340451
| Online PSC |  | https://podminky.urs.cz/item/CS_URS_2021_02/998767181 | [15 empty] | Online PSC | 2
| D | 771 | Podlahy z dlaždic |  |  |  | 0 |  |  |  |  | 0 |  | 5.4666 |  | 0 |  | 2 | D | 1 |  |  |  | ROZPOCET | [6 empty] | 0
146 | K | 771111011 | Příprava podkladu před provedením dlažby vysátí podlah | m2 | 121.28 |  | 0 | CS ÚRS 2021 02 |  | základní |  | 0 | 0 | 0 | 0 | 0 |  | 16 | K | 2 |  |  |  | ROZPOCET | 0 | 0 | 0 | 0 | 0 | 1 | 0 | 16 | -587342434
| Online PSC |  | https://podminky.urs.cz/item/CS_URS_2021_02/771111011 | [15 empty] | Online PSC | 2
147 | K | 771111012 | Příprava podkladu před provedením dlažby vysátí schodišť | m | 22.4 |  | 0 | CS ÚRS 2021 02 |  | základní |  | 0 | 0 | 0 | 0 | 0 |  | 16 | K | 2 |  |  |  | ROZPOCET | 0 | 0 | 0 | 0 | 0 | 1 | 0 | 16 | 1409026244
| Online PSC |  | https://podminky.urs.cz/item/CS_URS_2021_02/771111012 | [15 empty] | Online PSC | 2
| VV |  | 1,4*16 |  | 22.4 | [13 empty] | VV | 2 | 2 | True | 1 | ROZPOCET
148 | K | 771121011 | Příprava podkladu před provedením dlažby nátěr penetrační na podlahu | m2 | 132.48 |  | 0 | CS ÚRS 2021 02 |  | základní |  | 0 | 0.0003 | 0.039744 | 0 | 0 |  | 16 | K | 2 |  |  |  | ROZPOCET | 0 | 0 | 0 | 0 | 0 | 1 | 0 | 16 | 1258345479
| Online PSC |  | https://podminky.urs.cz/item/CS_URS_2021_02/771121011 | [15 empty] | Online PSC | 2
| VV |  | 121,28+(16*0,5*1,4) |  | 132.48 | [13 empty] | VV | 2 | 2 | True | 1 | ROZPOCET
149 | K | 771151021 | Příprava podkladu před provedením dlažby samonivelační stěrka min.pevnosti 30 MPa, tloušťky do 3 mm | m2 | 66 |  | 0 | CS ÚRS 2021 02 |  | základní |  | 0 | 0.0045 | 0.297 | 0 | 0 |  | 16 | K | 2 |  |  |  | ROZPOCET | 0 | 0 | 0 | 0 | 0 | 1 | 0 | 16 | -381246417
| Online PSC |  | https://podminky.urs.cz/item/CS_URS_2021_02/771151021 | [15 empty] | Online PSC | 2
| VV |  | 10,2*6,25+1,5*0,75*2 |  | 66 | [13 empty] | VV | 2 | 2 | True | 1 | ROZPOCET
150 | K | 771161021 | Příprava podkladu před provedením dlažby montáž profilu ukončujícího profilu pro plynulý přechod (dlažba-koberec apod.) | m | 3.75 |  | 0 | CS ÚRS 2021 02 |  | základní |  | 0 | 0.0002 | 0.00075 | 0 | 0 |  | 16 | K | 2 |  |  |  | ROZPOCET | 0 | 0 | 0 | 0 | 0 | 1 | 0 | 16 | 479332334
| Online PSC |  | https://podminky.urs.cz/item/CS_URS_2021_02/771161021 | [15 empty] | Online PSC | 2
| VV |  | 1,25*3 |  | 3.75 | [13 empty] | VV | 2 | 2 | True | 1 | ROZPOCET
151 | M | 59054101 | profil přechodový Al s pohyblivým ramenem 10x20mm | m | 4.125 |  | 0 | CS ÚRS 2021 02 |  | základní |  | 0 | 0.00027 | 0.0011137 | 0 | 0 |  | 32 | M | 2 |  |  |  | ROZPOCET | 0 | 0 | 0 | 0 | 0 | 1 | 0 | 16 | 2061558841
| VV |  | 3,75*1,1 'Přepočtené koeficientem množství |  | 4.125 | [13 empty] | VV | 2 | 2 | False | 1 | ROZPOCET
152 | K | 771161022 | Příprava podkladu před provedením dlažby montáž profilu ukončujícího profilu pro schodové hrany a ukončení dlažby | m | 22.4 |  | 0 | CS ÚRS 2021 02 |  | základní |  | 0 | 0.00034 | 0.007616 | 0 | 0 |  | 16 | K | 2 |  |  |  | ROZPOCET | 0 | 0 | 0 | 0 | 0 | 1 | 0 | 16 | -807031109
| Online PSC |  | https://podminky.urs.cz/item/CS_URS_2021_02/771161022 | [15 empty] | Online PSC | 2
| VV |  | 1,4*16 |  | 22.4 | [13 empty] | VV | 2 | 2 | True | 1 | ROZPOCET
153 | M | 59054146 | profil schodový protiskluzový ušlechtilá ocel V2A R10 V6 16x1000mm | m | 24.64 |  | 0 | CS ÚRS 2021 02 |  | základní |  | 0 | 0.00041 | 0.010102 | 0 | 0 |  | 32 | M | 2 |  |  |  | ROZPOCET | 0 | 0 | 0 | 0 | 0 | 1 | 0 | 16 | -2040668402
| VV |  | 22,4*1,1 'Přepočtené koeficientem množství |  | 24.64 | [13 empty] | VV | 2 | 2 | False | 1 | ROZPOCET
154 | K | 771274123 | Montáž obkladů schodišť z dlaždic keramických lepených flexibilním lepidlem stupnic protiskluzných nebo reliéfních, šířky přes 250 do 300 mm | m | 22.4 |  | 0 | CS ÚRS 2021 02 |  | základní |  | 0 | 0.00153 | 0.034272 | 0 | 0 |  | 16 | K | 2 |  |  |  | ROZPOCET | 0 | 0 | 0 | 0 | 0 | 1 | 0 | 16 | -1725474754
| Online PSC |  | https://podminky.urs.cz/item/CS_URS_2021_02/771274123 | [15 empty] | Online PSC | 2
| VV |  | 16*1,4 |  | 22.4 | [13 empty] | VV | 2 | 2 | True | 1 | ROZPOCET
155 | M | 59761420 | dlažba velkoformátová keramická slinutá protiskluzná do interiéru i exteriéru pro vysoké mechanické namáhání přes 4 do 6ks/m2, protiskluzné vlasnosti R11/B | m2 | 12.345 |  | 0 | CS ÚRS 2021 02 |  | základní |  | 0 | 0.0192 | 0.23702 | 0 | 0 |  | 32 | M | 2 |  |  |  | ROZPOCET | 0 | 0 | 0 | 0 | 0 | 1 | 0 | 16 | -708420261
| VV |  | 22,4*0,3 |  | 6.72 | [13 empty] | VV | 2 | 2 | True | 1 | ROZPOCET
| VV |  | 6,72*1,837 'Přepočtené koeficientem množství |  | 12.345 | [13 empty] | VV | 2 | 2 | False | 1 | ROZPOCET
156 | K | 771274242 | Montáž obkladů schodišť z dlaždic keramických lepených flexibilním lepidlem podstupnic protiskluzních nebo reliéfních, výšky přes 150 do 200 mm | m | 22.4 |  | 0 | CS ÚRS 2021 02 |  | základní |  | 0 | 0.00102 | 0.022848 | 0 | 0 |  | 16 | K | 2 |  |  |  | ROZPOCET | 0 | 0 | 0 | 0 | 0 | 1 | 0 | 16 | -937243969
| Online PSC |  | https://podminky.urs.cz/item/CS_URS_2021_02/771274242 | [15 empty] | Online PSC | 2
157 | M | 59761420 | dlažba velkoformátová keramická slinutá protiskluzná do interiéru i exteriéru pro vysoké mechanické namáhání přes 4 do 6ks/m2, protiskluzné vlasnosti R11/B | m2 | 8.391 |  | 0 | CS ÚRS 2021 02 |  | základní |  | 0 | 0.0192 | 0.16111 | 0 | 0 |  | 32 | M | 2 |  |  |  | ROZPOCET | 0 | 0 | 0 | 0 | 0 | 1 | 0 | 16 | 71715987
| VV |  | 22,4*0,2 |  | 4.48 | [13 empty] | VV | 2 | 2 | True | 1 | ROZPOCET
| VV |  | 4,48*1,873 'Přepočtené koeficientem množství |  | 8.391 | [13 empty] | VV | 2 | 2 | False | 1 | ROZPOCET
158 | K | 771474113 | Montáž soklů z dlaždic keramických lepených flexibilním lepidlem rovných, výšky přes 90 do 120 mm | m | 53.05 |  | 0 | CS ÚRS 2021 02 |  | základní |  | 0 | 0.00058 | 0.030769 | 0 | 0 |  | 16 | K | 2 |  |  |  | ROZPOCET | 0 | 0 | 0 | 0 | 0 | 1 | 0 | 16 | 1695873826
| Online PSC |  | https://podminky.urs.cz/item/CS_URS_2021_02/771474113 | [15 empty] | Online PSC | 2
| VV |  | 17,3-(1,25*2+0,8*52)+(16,9-0,8)+(21,05-0,8)"1np |  | 9.55 | [13 empty] | VV | 2 | 2 | True | 0 | ROZPOCET
| VV |  | (9,4-0,8*2)+(19,6-0,8-0,7)+(19,1-0,8-0,7)"2np |  | 43.5 | [13 empty] | VV | 2 | 2 | True | 0 | ROZPOCET
| VV |  | Součet |  | 53.05 | [13 empty] | VV | 2 | 4 | True | 1 | ROZPOCET
159 | M | 59761443 | dlažba velkoformátová keramická slinutá hladká do interiéru i exteriéru pro vysoké mechanické namáhání přes 4 do 6ks/m2, protiskluzné vlastnosti R10/A | m2 | 9.745 |  | 0 | CS ÚRS 2021 02 |  | základní |  | 0 | 0.0231 | 0.22511 | 0 | 0 |  | 32 | M | 2 |  |  |  | ROZPOCET | 0 | 0 | 0 | 0 | 0 | 1 | 0 | 16 | 1684171980
| VV |  | 53,05*0,1 |  | 5.305 | [13 empty] | VV | 2 | 2 | True | 1 | ROZPOCET
| VV |  | 5,305*1,837 'Přepočtené koeficientem množství |  | 9.745 | [13 empty] | VV | 2 | 2 | False | 1 | ROZPOCET
160 | K | 771474133 | Montáž soklů z dlaždic keramických lepených flexibilním lepidlem schodišťových stupňovitých, výšky přes 90 do 120 mm | m | 16 |  | 0 | CS ÚRS 2021 02 |  | základní |  | 0 | 0.00058 | 0.00928 | 0 | 0 |  | 16 | K | 2 |  |  |  | ROZPOCET | 0 | 0 | 0 | 0 | 0 | 1 | 0 | 16 | 1294962310
| Online PSC |  | https://podminky.urs.cz/item/CS_URS_2021_02/771474133 | [15 empty] | Online PSC | 2
| VV |  | 0,5*16*2 |  | 16 | [13 empty] | VV | 2 | 2 | True | 1 | ROZPOCET
161 | M | 59761420 | dlažba velkoformátová keramická slinutá protiskluzná do interiéru i exteriéru pro vysoké mechanické namáhání přes 4 do 6ks/m2, protiskluzné vlasnosti R11/B | m2 | 2.939 |  | 0 | CS ÚRS 2021 02 |  | základní |  | 0 | 0.0192 | 0.056429 | 0 | 0 |  | 32 | M | 2 |  |  |  | ROZPOCET | 0 | 0 | 0 | 0 | 0 | 1 | 0 | 16 | 5416776
| VV |  | 16*0,1 |  | 1.6 | [13 empty] | VV | 2 | 2 | True | 1 | ROZPOCET
| VV |  | 1,6*1,837 'Přepočtené koeficientem množství |  | 2.939 | [13 empty] | VV | 2 | 2 | False | 1 | ROZPOCET
162 | K | 771574262 | Montáž podlah z dlaždic keramických lepených flexibilním lepidlem velkoformátových pro vysoké mechanické zatížení protiskluzných nebo reliéfních (bezbariérových) přes 4 do 6 ks/m2 | m2 | 115.78 |  | 0 | CS ÚRS 2021 02 |  | základní |  | 0 | 0.009 | 1.042 | 0 | 0 |  | 16 | K | 2 |  |  |  | ROZPOCET | 0 | 0 | 0 | 0 | 0 | 1 | 0 | 16 | -436824978
| Online PSC |  | https://podminky.urs.cz/item/CS_URS_2021_02/771574262 | [15 empty] | Online PSC | 2
| VV |  | 13,44+23,15+9,46+4,28+1,08+1,08+3,2+2,4+1,08"1np |  | 59.17 | [13 empty] | VV | 2 | 2 | True | 0 | ROZPOCET
| VV |  | (13,26-4*1,4)+18,86+19,43"2np |  | 45.95 | [13 empty] | VV | 2 | 2 | True | 0 | ROZPOCET
| VV |  | Mezisoučet - R10 |  | 105.12 | [13 empty] | VV | 2 | 3 | True | 0 | ROZPOCET
| VV |  | 5,33+5,33"2np |  | 10.66 | [13 empty] | VV | 2 | 2 | True | 0 | ROZPOCET
| VV |  | Mezisoučet - R11 |  | 10.66 | [13 empty] | VV | 2 | 3 | True | 0 | ROZPOCET
| VV |  | Součet |  | 115.78 | [13 empty] | VV | 2 | 4 | True | 1 | ROZPOCET
163 | M | 59761443 | dlažba velkoformátová keramická slinutá hladká do interiéru i exteriéru pro vysoké mechanické namáhání přes 4 do 6ks/m2, protiskluzné vlastnosti R10/A | m2 | 120.888 |  | 0 | CS ÚRS 2021 02 |  | základní |  | 0 | 0.0231 | 2.7925 | 0 | 0 |  | 32 | M | 2 |  |  |  | ROZPOCET | 0 | 0 | 0 | 0 | 0 | 1 | 0 | 16 | -1914043277
| VV |  | 13,44+23,15+9,46+4,28+1,08+1,08+3,2+2,4+1,08"1np |  | 59.17 | [13 empty] | VV | 2 | 2 | True | 0 | ROZPOCET
| VV |  | (13,26-4*1,4)+18,86+19,43"2np |  | 45.95 | [13 empty] | VV | 2 | 2 | True | 0 | ROZPOCET
| VV |  | Mezisoučet - R10 |  | 105.12 | [13 empty] | VV | 2 | 3 | True | 1 | ROZPOCET
| VV |  | 105,12*1,15 'Přepočtené koeficientem množství |  | 120.888 | [13 empty] | VV | 2 | 2 | False | 1 | ROZPOCET
164 | M | 59761420 | dlažba velkoformátová keramická slinutá protiskluzná do interiéru i exteriéru pro vysoké mechanické namáhání přes 4 do 6ks/m2, protiskluzné vlasnosti R11/B | m2 | 12.259 |  | 0 | CS ÚRS 2021 02 |  | základní |  | 0 | 0.0192 | 0.23537 | 0 | 0 |  | 32 | M | 2 |  |  |  | ROZPOCET | 0 | 0 | 0 | 0 | 0 | 1 | 0 | 16 | -312748508
| VV |  | 5,33+5,33"2np |  | 10.66 | [13 empty] | VV | 2 | 2 | True | 0 | ROZPOCET
| VV |  | Mezisoučet - R11 |  | 10.66 | [13 empty] | VV | 2 | 3 | True | 1 | ROZPOCET
| VV |  | 10,66*1,15 'Přepočtené koeficientem množství |  | 12.259 | [13 empty] | VV | 2 | 2 | False | 1 | ROZPOCET
165 | K | 771577111 | Montáž podlah z dlaždic keramických lepených flexibilním lepidlem Příplatek k cenám za plochu do 5 m2 jednotlivě | m2 | 23.78 |  | 0 | CS ÚRS 2021 02 |  | základní |  | 0 | 0 | 0 | 0 | 0 |  | 16 | K | 2 |  |  |  | ROZPOCET | 0 | 0 | 0 | 0 | 0 | 1 | 0 | 16 | 1729514738
| Online PSC |  | https://podminky.urs.cz/item/CS_URS_2021_02/771577111 | [15 empty] | Online PSC | 2
| VV |  | 4,28+1,08+1,08+3,2+2,4+1,08+5,33+5,33 |  | 23.78 | [13 empty] | VV | 2 | 2 | True | 1 | ROZPOCET
166 | K | 771577112 | Montáž podlah z dlaždic keramických lepených flexibilním lepidlem Příplatek k cenám za podlahy v omezeném prostoru | m2 | 4.2 |  | 0 | CS ÚRS 2021 02 |  | základní |  | 0 | 0 | 0 | 0 | 0 |  | 16 | K | 2 |  |  |  | ROZPOCET | 0 | 0 | 0 | 0 | 0 | 1 | 0 | 16 | 537267650
| Online PSC |  | https://podminky.urs.cz/item/CS_URS_2021_02/771577112 | [15 empty] | Online PSC | 2
| VV |  | 1,4*3 |  | 4.2 | [13 empty] | VV | 2 | 2 | True | 1 | ROZPOCET
167 | K | 771591112 | Izolace podlahy pod dlažbu nátěrem nebo stěrkou ve dvou vrstvách | m2 | 124.15 |  | 0 | CS ÚRS 2021 02 |  | základní |  | 0 | 0.0015 | 0.18623 | 0 | 0 |  | 16 | K | 2 |  |  |  | ROZPOCET | 0 | 0 | 0 | 0 | 0 | 1 | 0 | 16 | -1855359830
| Online PSC |  | https://podminky.urs.cz/item/CS_URS_2021_02/771591112 | [15 empty] | Online PSC | 2
| VV |  | 10,2*6,25+1,5*0,75*2"1.np |  | 66 | [13 empty] | VV | 2 | 2 | True | 0 | ROZPOCET
| VV |  | 10,2*6,25-1,4*4"2np |  | 58.15 | [13 empty] | VV | 2 | 2 | True | 0 | ROZPOCET
| VV |  | Součet |  | 124.15 | [13 empty] | VV | 2 | 4 | True | 1 | ROZPOCET
168 | K | 771591116 | Podlahy - dokončovací práce spárování epoxidem | m | 145.7 |  | 0 | CS ÚRS 2021 02 |  | základní |  | 0 | 0.0001 | 0.01457 | 0 | 0 |  | 16 | K | 2 |  |  |  | ROZPOCET | 0 | 0 | 0 | 0 | 0 | 1 | 0 | 16 | 898180031
| Online PSC |  | https://podminky.urs.cz/item/CS_URS_2021_02/771591116 | [15 empty] | Online PSC | 2
169 | K | 771591241 | Izolace podlahy pod dlažbu těsnícími izolačními pásy vnitřní kout | kus | 61 |  | 0 | CS ÚRS 2021 02 |  | základní |  | 0 | 0.00021 | 0.01281 | 0 | 0 |  | 16 | K | 2 |  |  |  | ROZPOCET | 0 | 0 | 0 | 0 | 0 | 1 | 0 | 16 | -494760682
| Online PSC |  | https://podminky.urs.cz/item/CS_URS_2021_02/771591241 | [15 empty] | Online PSC | 2
| VV |  | 24+12"1np |  | 36 | [13 empty] | VV | 2 | 2 | True | 0 | ROZPOCET
| VV |  | 12+13"2np |  | 25 | [13 empty] | VV | 2 | 2 | True | 0 | ROZPOCET
| VV |  | Součet |  | 61 | [13 empty] | VV | 2 | 4 | True | 1 | ROZPOCET
170 | K | 771591242 | Izolace podlahy pod dlažbu těsnícími izolačními pásy vnější roh | kus | 12 |  | 0 | CS ÚRS 2021 02 |  | základní |  | 0 | 0.0002 | 0.0024 | 0 | 0 |  | 16 | K | 2 |  |  |  | ROZPOCET | 0 | 0 | 0 | 0 | 0 | 1 | 0 | 16 | 38707151
| Online PSC |  | https://podminky.urs.cz/item/CS_URS_2021_02/771591242 | [15 empty] | Online PSC | 2
| VV |  | 0+6"1np |  | 6 | [13 empty] | VV | 2 | 2 | True | 0 | ROZPOCET
| VV |  | 4+2"2np |  | 6 | [13 empty] | VV | 2 | 2 | True | 0 | ROZPOCET
| VV |  | Součet |  | 12 | [13 empty] | VV | 2 | 4 | True | 1 | ROZPOCET
171 | K | 771591251 | Izolace podlahy pod dlažbu těsnícími izolačními pásy z manžety pro prostupy potrubí | kus | 5 |  | 0 | CS ÚRS 2021 02 |  | základní |  | 0 | 0.00018 | 0.0009 | 0 | 0 |  | 16 | K | 2 |  |  |  | ROZPOCET | 0 | 0 | 0 | 0 | 0 | 1 | 0 | 16 | 832443002
| Online PSC |  | https://podminky.urs.cz/item/CS_URS_2021_02/771591251 | [15 empty] | Online PSC | 2
172 | K | 771591264 | Izolace podlahy pod dlažbu těsnícími izolačními pásy mezi podlahou a stěnu | m | 145.7 |  | 0 | CS ÚRS 2021 02 |  | základní |  | 0 | 0.00032 | 0.046624 | 0 | 0 |  | 16 | K | 2 |  |  |  | ROZPOCET | 0 | 0 | 0 | 0 | 0 | 1 | 0 | 16 | -251655939
| Online PSC |  | https://podminky.urs.cz/item/CS_URS_2021_02/771591264 | [15 empty] | Online PSC | 2
| VV |  | 17+15,8+15,7+21+16,9"1np |  | 86.4 | [13 empty] | VV | 2 | 2 | True | 0 | ROZPOCET
| VV |  | 9,4+19,1+11,2+19,6"2np |  | 59.3 | [13 empty] | VV | 2 | 2 | True | 0 | ROZPOCET
| VV |  | Součet |  | 145.7 | [13 empty] | VV | 2 | 4 | True | 1 | ROZPOCET
173 | K | 998771101 | Přesun hmot pro podlahy z dlaždic stanovený z hmotnosti přesunovaného materiálu vodorovná dopravní vzdálenost do 50 m v objektech výšky do 6 m | t | 5.467 |  | 0 | CS ÚRS 2021 02 |  | základní |  | 0 | 0 | 0 | 0 | 0 |  | 16 | K | 2 |  |  |  | ROZPOCET | 0 | 0 | 0 | 0 | 0 | 1 | 0 | 16 | 360882580
| Online PSC |  | https://podminky.urs.cz/item/CS_URS_2021_02/998771101 | [15 empty] | Online PSC | 2
174 | K | 998771181 | Přesun hmot pro podlahy z dlaždic stanovený z hmotnosti přesunovaného materiálu Příplatek k ceně za přesun prováděný bez použití mechanizace pro jakoukoliv výšku objektu | t | 5.467 |  | 0 | CS ÚRS 2021 02 |  | základní |  | 0 | 0 | 0 | 0 | 0 |  | 16 | K | 2 |  |  |  | ROZPOCET | 0 | 0 | 0 | 0 | 0 | 1 | 0 | 16 | 91455514
| Online PSC |  | https://podminky.urs.cz/item/CS_URS_2021_02/998771181 | [15 empty] | Online PSC | 2
| D | 776 | Podlahy povlakové |  |  |  | 0 |  |  |  |  | 0 |  | 0 |  | 0.15272 |  | 2 | D | 1 |  |  |  | ROZPOCET | [6 empty] | 0
175 | K | 776201812 | Demontáž povlakových podlahovin lepených ručně s podložkou | m2 | 33.92 |  | 0 | CS ÚRS 2021 02 |  | základní |  | 0 | 0 | 0 | 0.003 | 0.10176 |  | 16 | K | 2 |  |  |  | ROZPOCET | 0 | 0 | 0 | 0 | 0 | 1 | 0 | 16 | -820363550
| Online PSC |  | https://podminky.urs.cz/item/CS_URS_2021_02/776201812 | [15 empty] | Online PSC | 2
| VV |  | 13,44+20,48"PVC |  | 33.92 | [13 empty] | VV | 2 | 2 | True | 1 | ROZPOCET
176 | K | 776201814 | Demontáž povlakových podlahovin volně položených podlepených páskou | m2 | 9.75 |  | 0 | CS ÚRS 2021 02 |  | základní |  | 0 | 0 | 0 | 0.003 | 0.02925 |  | 16 | K | 2 |  |  |  | ROZPOCET | 0 | 0 | 0 | 0 | 0 | 1 | 0 | 16 | 1665196916
| Online PSC |  | https://podminky.urs.cz/item/CS_URS_2021_02/776201814 | [15 empty] | Online PSC | 2
| VV |  | 9,75"kobeec |  | 9.75 | [13 empty] | VV | 2 | 2 | True | 1 | ROZPOCET
177 | K | 776410811 | Demontáž soklíků nebo lišt pryžových nebo plastových | m | 72.35 |  | 0 | CS ÚRS 2021 02 |  | základní |  | 0 | 0 | 0 | 0.0003 | 0.021705 |  | 16 | K | 2 |  |  |  | ROZPOCET | 0 | 0 | 0 | 0 | 0 | 1 | 0 | 16 | -1309335226
| Online PSC |  | https://podminky.urs.cz/item/CS_URS_2021_02/776410811 | [15 empty] | Online PSC | 2
| VV |  | (10,2*2+3,9*2)-1,4+0,75*2 |  | 28.3 | [13 empty] | VV | 2 | 2 | True | 0 | ROZPOCET
| VV |  | (6,25*2+2,15*2)*2-1,25*2-0,8+0,75*2 |  | 31.8 | [13 empty] | VV | 2 | 2 | True | 0 | ROZPOCET
| VV |  | Mezisoučet - pvc |  | 60.1 | [13 empty] | VV | 2 | 3 | True | 0 | ROZPOCET
| VV |  | 3,9*2+2,5*2-1,25+0,75*2-0,8 |  | 12.25 | [13 empty] | VV | 2 | 2 | True | 0 | ROZPOCET
| VV |  | Mezisoučet - koberec |  | 12.25 | [13 empty] | VV | 2 | 3 | True | 0 | ROZPOCET
| VV |  | Součet |  | 72.35 | [13 empty] | VV | 2 | 4 | True | 1 | ROZPOCET
178 | K | 776991811 | Ostatní práce odstranění přibité kovové pásky ze spoje | m | 6.6 |  | 0 | CS ÚRS 2021 02 |  | základní |  | 0 | 0 | 0 | 0 | 0 |  | 16 | K | 2 |  |  |  | ROZPOCET | 0 | 0 | 0 | 0 | 0 | 1 | 0 | 16 | 1399595971
| Online PSC |  | https://podminky.urs.cz/item/CS_URS_2021_02/776991811 | [15 empty] | Online PSC | 2
| VV |  | 1,25*4+0,8*2"přechod lišt |  | 6.6 | [13 empty] | VV | 2 | 2 | True | 1 | ROZPOCET
| D | 781 | Dokončovací práce - obklady |  |  |  | 0 |  |  |  |  | 0 |  | 3.5921 |  | 5.1916 |  | 2 | D | 1 |  |  |  | ROZPOCET | [6 empty] | 0
179 | K | 781111011 | Příprava podkladu před provedením obkladu oprášení (ometení) stěny | m2 | 102.58 |  | 0 | CS ÚRS 2021 02 |  | základní |  | 0 | 0 | 0 | 0 | 0 |  | 16 | K | 2 |  |  |  | ROZPOCET | 0 | 0 | 0 | 0 | 0 | 1 | 0 | 16 | -2042621807
| Online PSC |  | https://podminky.urs.cz/item/CS_URS_2021_02/781111011 | [15 empty] | Online PSC | 2
| VV |  | (2,95*2+1,45*2)*2-(0,8+0,7*2)*2"105 |  | 13.2 | [13 empty] | VV | 2 | 2 | True | 0 | ROZPOCET
| VV |  | (1,35*2+0,9*2)*2-(0,7)*2+0,9*0,2"106 |  | 7.78 | [13 empty] | VV | 2 | 2 | True | 0 | ROZPOCET
| VV |  | (1,35*2+0,9*2)*2-(0,7)*2+0,9*0,2"107 |  | 7.78 | [13 empty] | VV | 2 | 2 | True | 0 | ROZPOCET
| VV |  | (2*2+1,6*2)*2-(0,8+0,7)*2"108 |  | 11.4 | [13 empty] | VV | 2 | 2 | True | 0 | ROZPOCET
| VV |  | (1,5*2+1,6*2)*2-(0,7*2)*2"109 |  | 9.6 | [13 empty] | VV | 2 | 2 | True | 0 | ROZPOCET
| VV |  | (1,35*2+0,9*2)*2-(0,7)*2+0,9*0,2"110 |  | 7.78 | [13 empty] | VV | 2 | 2 | True | 0 | ROZPOCET
| VV |  | Mezisoučet - 1np |  | 57.54 | [13 empty] | VV | 2 | 3 | True | 0 | ROZPOCET
| VV |  | (11,9*2)-(0,8*2)+(1,6*2)*0,1"203 |  | 22.52 | [13 empty] | VV | 2 | 2 | True | 0 | ROZPOCET
| VV |  | (11,9*2)-(0,8*2)+(1,6*2)*0,1"205 |  | 22.52 | [13 empty] | VV | 2 | 2 | True | 0 | ROZPOCET
| VV |  | Mezisoučet - 2np |  | 45.04 | [13 empty] | VV | 2 | 3 | True | 0 | ROZPOCET
| VV |  | Součet |  | 102.58 | [13 empty] | VV | 2 | 4 | True | 1 | ROZPOCET
180 | K | 781121011 | Příprava podkladu před provedením obkladu nátěr penetrační na stěnu | m2 | 102.58 |  | 0 | CS ÚRS 2021 02 |  | základní |  | 0 | 0.0003 | 0.030774 | 0 | 0 |  | 16 | K | 2 |  |  |  | ROZPOCET | 0 | 0 | 0 | 0 | 0 | 1 | 0 | 16 | -1204120515
| Online PSC |  | https://podminky.urs.cz/item/CS_URS_2021_02/781121011 | [15 empty] | Online PSC | 2
181 | K | 781131112 | Izolace stěny pod obklad izolace nátěrem nebo stěrkou ve dvou vrstvách | m2 | 118.105 |  | 0 | CS ÚRS 2021 02 |  | základní |  | 0 | 0.0015 | 0.17716 | 0 | 0 |  | 16 | K | 2 |  |  |  | ROZPOCET | 0 | 0 | 0 | 0 | 0 | 1 | 0 | 16 | -2000495058
| Online PSC |  | https://podminky.urs.cz/item/CS_URS_2021_02/781131112 | [15 empty] | Online PSC | 2
| VV |  | (19,85*2-0,8*2)+(15,75*2-0,8*2)"1np - wc |  | 68 | [13 empty] | VV | 2 | 2 | True | 0 | ROZPOCET
| VV |  | 11,2*2*2"2np - koupelna |  | 44.8 | [13 empty] | VV | 2 | 2 | True | 0 | ROZPOCET
| VV |  | Mezisoučet - do 2 m |  | 112.8 | [13 empty] | VV | 2 | 3 | True | 0 | ROZPOCET
| VV |  | 53,05*0,1"soklíky |  | 5.305 | [13 empty] | VV | 2 | 2 | True | 0 | ROZPOCET
| VV |  | Součet |  | 118.105 | [13 empty] | VV | 2 | 4 | True | 1 | ROZPOCET
182 | K | 781131232 | Izolace stěny pod obklad izolace těsnícími izolačními pásy pro styčné nebo dilatační spáry | m | 80 |  | 0 | CS ÚRS 2021 02 |  | základní |  | 0 | 0.00028 | 0.0224 | 0 | 0 |  | 16 | K | 2 |  |  |  | ROZPOCET | 0 | 0 | 0 | 0 | 0 | 1 | 0 | 16 | -1174633478
| Online PSC |  | https://podminky.urs.cz/item/CS_URS_2021_02/781131232 | [15 empty] | Online PSC | 2
| VV |  | 24*2"1np |  | 48 | [13 empty] | VV | 2 | 2 | True | 0 | ROZPOCET
| VV |  | 2*8*2"2np |  | 32 | [13 empty] | VV | 2 | 2 | True | 0 | ROZPOCET
| VV |  | Součet - u obkladů do 2 m - rohy a kouty |  | 80 | [13 empty] | VV | 2 | 4 | True | 1 | ROZPOCET
183 | K | 781471810 | Demontáž obkladů z dlaždic keramických kladených do malty | m2 | 63.7 |  | 0 | CS ÚRS 2021 02 |  | základní |  | 0 | 0 | 0 | 0.0815 | 5.1916 |  | 16 | K | 2 |  |  |  | ROZPOCET | 0 | 0 | 0 | 0 | 0 | 1 | 0 | 16 | -974191219
| Online PSC |  | https://podminky.urs.cz/item/CS_URS_2021_02/781471810 | [15 empty] | Online PSC | 2
| VV |  | 12,2*2+19,65*2 |  | 63.7 | [13 empty] | VV | 2 | 2 | True | 1 | ROZPOCET
184 | K | 781474154 | Montáž obkladů vnitřních stěn z dlaždic keramických lepených flexibilním lepidlem velkoformátových hladkých přes 4 do 6 ks/m2 | m2 | 102.58 |  | 0 | CS ÚRS 2021 02 |  | základní |  | 0 | 0.009 | 0.92322 | 0 | 0 |  | 16 | K | 2 |  |  |  | ROZPOCET | 0 | 0 | 0 | 0 | 0 | 1 | 0 | 16 | 297720534
| Online PSC |  | https://podminky.urs.cz/item/CS_URS_2021_02/781474154 | [15 empty] | Online PSC | 2
| VV |  | (2,95*2+1,45*2)*2-(0,8+0,7*2)*2"105 |  | 13.2 | [13 empty] | VV | 2 | 2 | True | 0 | ROZPOCET
| VV |  | (1,35*2+0,9*2)*2-(0,7)*2+0,9*0,2"106 |  | 7.78 | [13 empty] | VV | 2 | 2 | True | 0 | ROZPOCET
| VV |  | (1,35*2+0,9*2)*2-(0,7)*2+0,9*0,2"107 |  | 7.78 | [13 empty] | VV | 2 | 2 | True | 0 | ROZPOCET
| VV |  | (2*2+1,6*2)*2-(0,8+0,7)*2"108 |  | 11.4 | [13 empty] | VV | 2 | 2 | True | 0 | ROZPOCET
| VV |  | (1,5*2+1,6*2)*2-(0,7*2)*2"109 |  | 9.6 | [13 empty] | VV | 2 | 2 | True | 0 | ROZPOCET
| VV |  | (1,35*2+0,9*2)*2-(0,7)*2+0,9*0,2"110 |  | 7.78 | [13 empty] | VV | 2 | 2 | True | 0 | ROZPOCET
| VV |  | Mezisoučet - 1np |  | 57.54 | [13 empty] | VV | 2 | 3 | True | 0 | ROZPOCET
| VV |  | (11,9*2)-(0,8*2)+(1,6*2)*0,1"203 |  | 22.52 | [13 empty] | VV | 2 | 2 | True | 0 | ROZPOCET
| VV |  | (11,9*2)-(0,8*2)+(1,6*2)*0,1"205 |  | 22.52 | [13 empty] | VV | 2 | 2 | True | 0 | ROZPOCET
| VV |  | Mezisoučet - 2np |  | 45.04 | [13 empty] | VV | 2 | 3 | True | 0 | ROZPOCET
| VV |  | Součet |  | 102.58 | [13 empty] | VV | 2 | 4 | True | 1 | ROZPOCET
185 | M | 59761001 | obklad velkoformátový keramický hladký přes 4 do 6ks/m2 | m2 | 117.967 |  | 0 | CS ÚRS 2021 02 |  | základní |  | 0 | 0.02 | 2.3593 | 0 | 0 |  | 32 | M | 2 |  |  |  | ROZPOCET | 0 | 0 | 0 | 0 | 0 | 1 | 0 | 16 | 513625359
| VV |  | 102,58*1,15 'Přepočtené koeficientem množství |  | 117.967 | [13 empty] | VV | 2 | 2 | False | 1 | ROZPOCET
186 | K | 781477111 | Montáž obkladů vnitřních stěn z dlaždic keramických Příplatek k cenám za plochu do 10 m2 jednotlivě | m2 | 32.94 |  | 0 | CS ÚRS 2021 02 |  | základní |  | 0 | 0 | 0 | 0 | 0 |  | 16 | K | 2 |  |  |  | ROZPOCET | 0 | 0 | 0 | 0 | 0 | 1 | 0 | 16 | 2007564778
| Online PSC |  | https://podminky.urs.cz/item/CS_URS_2021_02/781477111 | [15 empty] | Online PSC | 2
| VV |  | 7,78*3+9,6 |  | 32.94 | [13 empty] | VV | 2 | 2 | True | 1 | ROZPOCET
187 | K | 781494111 | Obklad - dokončující práce profily ukončovací lepené flexibilním lepidlem rohové | m | 17.1 |  | 0 | CS ÚRS 2021 02 |  | základní |  | 0 | 0.00055 | 0.009405 | 0 | 0 |  | 16 | K | 2 |  |  |  | ROZPOCET | 0 | 0 | 0 | 0 | 0 | 1 | 0 | 16 | 897807981
| Online PSC |  | https://podminky.urs.cz/item/CS_URS_2021_02/781494111 | [15 empty] | Online PSC | 2
| VV |  | 0,9*3+2*4+1,6*4 |  | 17.1 | [13 empty] | VV | 2 | 2 | True | 1 | ROZPOCET
188 | K | 781494511 | Obklad - dokončující práce profily ukončovací lepené flexibilním lepidlem ukončovací | m | 131.3 |  | 0 | CS ÚRS 2021 02 |  | základní |  | 0 | 0.0005 | 0.06565 | 0 | 0 |  | 16 | K | 2 |  |  |  | ROZPOCET | 0 | 0 | 0 | 0 | 0 | 1 | 0 | 16 | 552261196
| Online PSC |  | https://podminky.urs.cz/item/CS_URS_2021_02/781494511 | [15 empty] | Online PSC | 2
| VV |  | (2,95*2+1,45*2)+2*6"105 |  | 20.8 | [13 empty] | VV | 2 | 2 | True | 0 | ROZPOCET
| VV |  | (1,35*2+0,9*2)+2*2"106 |  | 8.5 | [13 empty] | VV | 2 | 2 | True | 0 | ROZPOCET
| VV |  | (1,35*2+0,9*2)+2*2"107 |  | 8.5 | [13 empty] | VV | 2 | 2 | True | 0 | ROZPOCET
| VV |  | (2*2+1,6*2)+2*4"108 |  | 15.2 | [13 empty] | VV | 2 | 2 | True | 0 | ROZPOCET
| VV |  | (1,5*2+1,6*2)+2*4"109 |  | 14.2 | [13 empty] | VV | 2 | 2 | True | 0 | ROZPOCET
| VV |  | (1,35*2+0,9*2)+2*2"110 |  | 8.5 | [13 empty] | VV | 2 | 2 | True | 0 | ROZPOCET
| VV |  | Mezisoučet - 1np |  | 75.7 | [13 empty] | VV | 2 | 3 | True | 0 | ROZPOCET
| VV |  | (11,9*2)+2*2"203 |  | 27.8 | [13 empty] | VV | 2 | 2 | True | 0 | ROZPOCET
| VV |  | (11,9*2)+2*2"205 |  | 27.8 | [13 empty] | VV | 2 | 2 | True | 0 | ROZPOCET
| VV |  | Mezisoučet - 2np |  | 55.6 | [13 empty] | VV | 2 | 3 | True | 0 | ROZPOCET
| VV |  | Součet |  | 131.3 | [13 empty] | VV | 2 | 4 | True | 1 | ROZPOCET
189 | K | 781495116 | Obklad - dokončující práce ostatní práce spárování epoxidem | m | 82.8 |  | 0 | CS ÚRS 2021 02 |  | základní |  | 0 | 5e-05 | 0.00414 | 0 | 0 |  | 16 | K | 2 |  |  |  | ROZPOCET | 0 | 0 | 0 | 0 | 0 | 1 | 0 | 16 | -1437088527
| Online PSC |  | https://podminky.urs.cz/item/CS_URS_2021_02/781495116 | [15 empty] | Online PSC | 2
| VV |  | 24*2+0,1*16"1np |  | 49.6 | [13 empty] | VV | 2 | 2 | True | 0 | ROZPOCET
| VV |  | 2*8*2+0,1*12"2np |  | 33.2 | [13 empty] | VV | 2 | 2 | True | 0 | ROZPOCET
| VV |  | Součet |  | 82.8 | [13 empty] | VV | 2 | 4 | True | 1 | ROZPOCET
190 | K | 998781101 | Přesun hmot pro obklady keramické stanovený z hmotnosti přesunovaného materiálu vodorovná dopravní vzdálenost do 50 m v objektech výšky do 6 m | t | 3.592 |  | 0 | CS ÚRS 2021 02 |  | základní |  | 0 | 0 | 0 | 0 | 0 |  | 16 | K | 2 |  |  |  | ROZPOCET | 0 | 0 | 0 | 0 | 0 | 1 | 0 | 16 | -1251536564
| Online PSC |  | https://podminky.urs.cz/item/CS_URS_2021_02/998781101 | [15 empty] | Online PSC | 2
191 | K | 998781181 | Přesun hmot pro obklady keramické stanovený z hmotnosti přesunovaného materiálu Příplatek k cenám za přesun prováděný bez použití mechanizace pro jakoukoliv výšku objektu | t | 3.592 |  | 0 | CS ÚRS 2021 02 |  | základní |  | 0 | 0 | 0 | 0 | 0 |  | 16 | K | 2 |  |  |  | ROZPOCET | 0 | 0 | 0 | 0 | 0 | 1 | 0 | 16 | 1433953677
| Online PSC |  | https://podminky.urs.cz/item/CS_URS_2021_02/998781181 | [15 empty] | Online PSC | 2
| D | 783 | Dokončovací práce - nátěry |  |  |  | 0 |  |  |  |  | 0 |  | 0.027133 |  | 0 |  | 2 | D | 1 |  |  |  | ROZPOCET | [6 empty] | 0
192 | K | 783301313 | Příprava podkladu zámečnických konstrukcí před provedením nátěru odmaštění odmašťovačem ředidlovým | m2 | 79.709 |  | 0 | CS ÚRS 2021 02 |  | základní |  | 0 | 7e-05 | 0.0055796 | 0 | 0 |  | 16 | K | 2 |  |  |  | ROZPOCET | 0 | 0 | 0 | 0 | 0 | 1 | 0 | 16 | -790111116
| Online PSC |  | https://podminky.urs.cz/item/CS_URS_2021_02/783301313 | [15 empty] | Online PSC | 2
| VV |  | 0,551*(1,7+1,85+1,55)"ipe 140 |  | 2.81 | [13 empty] | VV | 2 | 2 | True | 0 | ROZPOCET
| VV |  | 0,848*(6,65*9+5*2+4,6*1)"ipe220 |  | 63.134 | [13 empty] | VV | 2 | 2 | True | 0 | ROZPOCET
| VV |  | Mezisoučet |  | 65.944 | [13 empty] | VV | 2 | 3 | True | 0 | ROZPOCET
| VV |  | (0,7+2*2)*5*0,25+(0,8+2*2)*3*0,25+(0,7+2*2)*0,3+(0,8+2*2)*2*0,3"zárubně |  | 13.765 | [13 empty] | VV | 2 | 2 | True | 0 | ROZPOCET
| VV |  | Součet |  | 79.709 | [13 empty] | VV | 2 | 4 | True | 1 | ROZPOCET
193 | K | 783301401 | Příprava podkladu zámečnických konstrukcí před provedením nátěru ometení | m2 | 79.709 |  | 0 | CS ÚRS 2021 02 |  | základní |  | 0 | 0 | 0 | 0 | 0 |  | 16 | K | 2 |  |  |  | ROZPOCET | 0 | 0 | 0 | 0 | 0 | 1 | 0 | 16 | 1941930022
| Online PSC |  | https://podminky.urs.cz/item/CS_URS_2021_02/783301401 | [15 empty] | Online PSC | 2
| VV |  | 0,551*(1,7+1,85+1,55)"ipe 140 |  | 2.81 | [13 empty] | VV | 2 | 2 | True | 0 | ROZPOCET
| VV |  | 0,848*(6,65*9+5*2+4,6*1)"ipe220 |  | 63.134 | [13 empty] | VV | 2 | 2 | True | 0 | ROZPOCET
| VV |  | Mezisoučet |  | 65.944 | [13 empty] | VV | 2 | 3 | True | 0 | ROZPOCET
| VV |  | (0,7+2*2)*5*0,25+(0,8+2*2)*3*0,25+(0,7+2*2)*0,3+(0,8+2*2)*2*0,3"zárubně |  | 13.765 | [13 empty] | VV | 2 | 2 | True | 0 | ROZPOCET
| VV |  | Součet |  | 79.709 | [13 empty] | VV | 2 | 4 | True | 1 | ROZPOCET
194 | K | 783314203 | Základní antikorozní nátěr zámečnických konstrukcí jednonásobný syntetický samozákladující | m2 | 79.709 |  | 0 | CS ÚRS 2021 02 |  | základní |  | 0 | 0.00014 | 0.011159 | 0 | 0 |  | 16 | K | 2 |  |  |  | ROZPOCET | 0 | 0 | 0 | 0 | 0 | 1 | 0 | 16 | 321393637
| Online PSC |  | https://podminky.urs.cz/item/CS_URS_2021_02/783314203 | [15 empty] | Online PSC | 2
| VV |  | 0,551*(1,7+1,85+1,55)"ipe 140 |  | 2.81 | [13 empty] | VV | 2 | 2 | True | 0 | ROZPOCET
| VV |  | 0,848*(6,65*9+5*2+4,6*1)"ipe220 |  | 63.134 | [13 empty] | VV | 2 | 2 | True | 0 | ROZPOCET
| VV |  | Mezisoučet |  | 65.944 | [13 empty] | VV | 2 | 3 | True | 0 | ROZPOCET
| VV |  | (0,7+2*2)*5*0,25+(0,8+2*2)*3*0,25+(0,7+2*2)*0,3+(0,8+2*2)*2*0,3"zárubně |  | 13.765 | [13 empty] | VV | 2 | 2 | True | 0 | ROZPOCET
| VV |  | Součet |  | 79.709 | [13 empty] | VV | 2 | 4 | True | 1 | ROZPOCET
195 | K | 783315101 | Mezinátěr zámečnických konstrukcí jednonásobný syntetický standardní | m2 | 13.765 |  | 0 | CS ÚRS 2021 02 |  | základní |  | 0 | 0.00012 | 0.0016518 | 0 | 0 |  | 16 | K | 2 |  |  |  | ROZPOCET | 0 | 0 | 0 | 0 | 0 | 1 | 0 | 16 | -1565251520
| Online PSC |  | https://podminky.urs.cz/item/CS_URS_2021_02/783315101 | [15 empty] | Online PSC | 2
| VV |  | (0,7+2*2)*5*0,25+(0,8+2*2)*3*0,25+(0,7+2*2)*0,3+(0,8+2*2)*2*0,3"zárubně |  | 13.765 | [13 empty] | VV | 2 | 2 | True | 1 | ROZPOCET
196 | K | 783317101 | Krycí nátěr (email) zámečnických konstrukcí jednonásobný syntetický standardní | m2 | 27.53 |  | 0 | CS ÚRS 2021 02 |  | základní |  | 0 | 0.00012 | 0.0033036 | 0 | 0 |  | 16 | K | 2 |  |  |  | ROZPOCET | 0 | 0 | 0 | 0 | 0 | 1 | 0 | 16 | -1577049636
| Online PSC |  | https://podminky.urs.cz/item/CS_URS_2021_02/783317101 | [15 empty] | Online PSC | 2
| VV |  | (0,7+2*2)*5*0,25+(0,8+2*2)*3*0,25+(0,7+2*2)*0,3+(0,8+2*2)*2*0,3"zárubně |  | 13.765 | [13 empty] | VV | 2 | 2 | True | 1 | ROZPOCET
| VV |  | 13,765*2 'Přepočtené koeficientem množství |  | 27.53 | [13 empty] | VV | 2 | 2 | False | 1 | ROZPOCET
197 | K | 783801503 | Příprava podkladu omítek před provedením nátěru omytí tlakovou vodou | m2 | 5.28 |  | 0 | CS ÚRS 2021 02 |  | základní |  | 0 | 0 | 0 | 0 | 0 |  | 16 | K | 2 |  |  |  | ROZPOCET | 0 | 0 | 0 | 0 | 0 | 1 | 0 | 16 | -214729462
| Online PSC |  | https://podminky.urs.cz/item/CS_URS_2021_02/783801503 | [15 empty] | Online PSC | 2
| VV |  | 1,6*1,2+1,4*1,2*2"doplění fasády |  | 5.28 | [13 empty] | VV | 2 | 2 | True | 1 | ROZPOCET
198 | K | 783827525 | Krycí (ochranný ) nátěr omítek dvojnásobný hrubých betonových povrchů nebo omítek hrubých, rýhovaných tenkovrstvých nebo škrábaných (břízolitových) silikonový | m2 | 5.28 |  | 0 | CS ÚRS 2021 02 |  | základní |  | 0 | 0.00101 | 0.0053328 | 0 | 0 |  | 16 | K | 2 |  |  |  | ROZPOCET | 0 | 0 | 0 | 0 | 0 | 1 | 0 | 16 | 624558851
| Online PSC |  | https://podminky.urs.cz/item/CS_URS_2021_02/783827525 | [15 empty] | Online PSC | 2
| VV |  | 1,6*1,2+1,4*1,2*2"doplění fasády |  | 5.28 | [13 empty] | VV | 2 | 2 | True | 1 | ROZPOCET
199 | K | 783897603 | Krycí (ochranný ) nátěr omítek Příplatek k cenám za zvýšenou pracnost provádění styku 2 barev dvojnásobného nátěru | m2 | 5.28 |  | 0 | CS ÚRS 2021 02 |  | základní |  | 0 | 0 | 0 | 0 | 0 |  | 16 | K | 2 |  |  |  | ROZPOCET | 0 | 0 | 0 | 0 | 0 | 1 | 0 | 16 | 61691152
| Online PSC |  | https://podminky.urs.cz/item/CS_URS_2021_02/783897603 | [15 empty] | Online PSC | 2
200 | K | 783897619 | Krycí (ochranný ) nátěr omítek Příplatek k cenám za provádění barevného nátěru v odstínu náročném dvojnásobného | m2 | 5.28 |  | 0 | CS ÚRS 2021 02 |  | základní |  | 0 | 2e-05 | 0.0001056 | 0 | 0 |  | 16 | K | 2 |  |  |  | ROZPOCET | 0 | 0 | 0 | 0 | 0 | 1 | 0 | 16 | -343031367
| Online PSC |  | https://podminky.urs.cz/item/CS_URS_2021_02/783897619 | [15 empty] | Online PSC | 2
| D | 784 | Dokončovací práce - malby a tapety |  |  |  | 0 |  |  |  |  | 0 |  | 0.3775 |  | 0.046005 |  | 2 | D | 1 |  |  |  | ROZPOCET | [6 empty] | 0
201 | K | 784121001 | Oškrabání malby v místnostech výšky do 3,80 m | m2 | 148.403 |  | 0 | CS ÚRS 2021 02 |  | základní |  | 0 | 0.001 | 0.1484 | 0.00031 | 0.046005 |  | 16 | K | 2 |  |  |  | ROZPOCET | 0 | 0 | 0 | 0 | 0 | 1 | 0 | 16 | 1738834046
| Online PSC |  | https://podminky.urs.cz/item/CS_URS_2021_02/784121001 | [15 empty] | Online PSC | 2
| VV |  | ((10,2*2+6,25*2)*(2,6+2,6)-(1,4*1,2*2+1,6*1,2+1,25*2,4*3))/100*50 |  | 78.4 | [13 empty] | VV | 2 | 2 | True | 0 | ROZPOCET
| VV |  | ((1,6+1,2*2)*2*0,4+(1,8+1,2*2)*0,4+(1,55+2,6*2)*2*0,75)/100*50 |  | 7.503 | [13 empty] | VV | 2 | 2 | True | 0 | ROZPOCET
| VV |  | Mezisoučet - dotčené prostory |  | 85.903 | [13 empty] | VV | 2 | 3 | True | 0 | ROZPOCET
| VV |  | 10*6,85-1,25*2,4*2"stěna v tělocvičně |  | 62.5 | [13 empty] | VV | 2 | 2 | True | 0 | ROZPOCET
| VV |  | Součet |  | 148.403 | [13 empty] | VV | 2 | 4 | True | 1 | ROZPOCET
202 | K | 784121011 | Rozmývání podkladu po oškrabání malby v místnostech výšky do 3,80 m | m2 | 148.403 |  | 0 | CS ÚRS 2021 02 |  | základní |  | 0 | 0 | 0 | 0 | 0 |  | 16 | K | 2 |  |  |  | ROZPOCET | 0 | 0 | 0 | 0 | 0 | 1 | 0 | 16 | -1812304008
| Online PSC |  | https://podminky.urs.cz/item/CS_URS_2021_02/784121011 | [15 empty] | Online PSC | 2
203 | K | 784181121 | Penetrace podkladu jednonásobná hloubková akrylátová bezbarvá v místnostech výšky do 3,80 m | m2 | 458.194 |  | 0 | CS ÚRS 2021 02 |  | základní |  | 0 | 0.0002 | 0.091639 | 0 | 0 |  | 16 | K | 2 |  |  |  | ROZPOCET | 0 | 0 | 0 | 0 | 0 | 1 | 0 | 16 | 426007643
| Online PSC |  | https://podminky.urs.cz/item/CS_URS_2021_02/784181121 | [15 empty] | Online PSC | 2
| VV |  | 7+115,52"strop |  | 122.52 | [13 empty] | VV | 2 | 2 | True | 0 | ROZPOCET
| VV |  | 273,174"stěny |  | 273.174 | [13 empty] | VV | 2 | 2 | True | 0 | ROZPOCET
| VV |  | 10*6,85-1,25*2,4*2"stěna v tělocvičně |  | 62.5 | [13 empty] | VV | 2 | 2 | True | 0 | ROZPOCET
| VV |  | Součet |  | 458.194 | [13 empty] | VV | 2 | 4 | True | 1 | ROZPOCET
204 | K | 784221101 | Malby z malířských směsí otěruvzdorných za sucha dvojnásobné, bílé za sucha otěruvzdorné dobře v místnostech výšky do 3,80 m | m2 | 458.194 |  | 0 | CS ÚRS 2021 02 |  | základní |  | 0 | 0.00029 | 0.13288 | 0 | 0 |  | 16 | K | 2 |  |  |  | ROZPOCET | 0 | 0 | 0 | 0 | 0 | 1 | 0 | 16 | -820115429
| Online PSC |  | https://podminky.urs.cz/item/CS_URS_2021_02/784221101 | [15 empty] | Online PSC | 2
205 | K | 784221131 | Malby z malířských směsí otěruvzdorných za sucha Příplatek k cenám dvojnásobných maleb za zvýšenou pracnost při provádění malého rozsahu plochy do 5 m2 | m2 | 118.708 |  | 0 | CS ÚRS 2021 02 |  | základní |  | 0 | 0 | 0 | 0 | 0 |  | 16 | K | 2 |  |  |  | ROZPOCET | 0 | 0 | 0 | 0 | 0 | 1 | 0 | 16 | -121307593
| Online PSC |  | https://podminky.urs.cz/item/CS_URS_2021_02/784221131 | [15 empty] | Online PSC | 2
| VV |  | 395,694*0,3 'Přepočtené koeficientem množství |  | 118.708 | [13 empty] | VV | 2 | 2 | False | 1 | ROZPOCET
206 | K | 784221155 | Malby z malířských směsí otěruvzdorných za sucha Příplatek k cenám dvojnásobných maleb na tónovacích automatech, v odstínu sytém | m2 | 458.194 |  | 0 | CS ÚRS 2021 02 |  | základní |  | 0 | 1e-05 | 0.0045819 | 0 | 0 |  | 16 | K | 2 |  |  |  | ROZPOCET | 0 | 0 | 0 | 0 | 0 | 1 | 0 | 16 | 1421617418
| Online PSC |  | https://podminky.urs.cz/item/CS_URS_2021_02/784221155 | [15 empty] | Online PSC | 2

## SO 2 - Zdravotně technick...
{e35edf44-b669-4d49-9371-d3265c304f1b}
2
| KRYCÍ LIST SOUPISU PRACÍ | [7 empty] | v --- níže se nacházejí doplnkové a pomocné údaje k sestavám --- v | [9 empty] | False
Zakázka:
Zřízení sociální zařízení a šaten v tělocvičně Biskupského gymnázia ul. Střelecká 1800, Varnsdorf
Objekt:
SO 2 - Zdravotně technická instalace
| KSO: |  |  |  |  | CC-CZ:
| Místo: |  | st.p.č.k. 3037, k.ú. Varnsdorf |  |  | Datum: | 29. 12. 2021
| Zadavatel: |  |  |  |  | IČ:
|  | Město Varnsdorf, nám. E. Beneše 470, Varnsdorf |  |  |  | DIČ:
| Uchazeč: |  |  |  |  | IČ: | Vyplň údaj
|  | Vyplň údaj |  |  |  | DIČ: | Vyplň údaj
| Projektant: |  |  |  |  | IČ:
|  | Pavel Hruška |  |  |  | DIČ:
| Zpracovatel: |  |  |  |  | IČ:
|  | Pavel Hruška |  |  |  | DIČ:
Poznámka:
| Cena bez DPH | [5 empty] | 0
|  |  | Základ daně |  |  | Sazba daně | Výše daně
| DPH | základní | 0 |  |  | 21% | 0
|  | snížená | 0 |  |  | 15% | 0
|  | zákl. přenesená | 0 |  |  | 21% | 0
|  | sníž. přenesená | 0 |  |  | 15% | 0
|  | nulová | 0 |  |  | 0% | 0
| Cena s DPH |  |  | v | CZK |  | 0
REKAPITULACE ČLENĚNÍ SOUPISU PRACÍ
Zakázka:
Zřízení sociální zařízení a šaten v tělocvičně Biskupského gymnázia ul. Střelecká 1800, Varnsdorf
Objekt:
SO 2 - Zdravotně technická instalace
Místo: |  |  | st.p.č.k. 3037, k.ú. Varnsdorf |  |  | Datum: | 29. 12. 2021
Zadavatel: |  |  | Město Varnsdorf, nám. E. Beneše 470, Varnsdorf |  |  | Projektant: | Pavel Hruška
Uchazeč: |  |  | Vyplň údaj |  |  | Zpracovatel: | Pavel Hruška
Kód dílu - Popis | [6 empty] | Cena celkem [CZK]
Náklady zakázky celkem | [6 empty] | 0 | [12 empty] | -1
| HSV - Práce a dodávky HSV | [5 empty] | 0
| 1 - Zemní práce | [5 empty] | 0
| 4 - Vodorovné konstrukce | [5 empty] | 0
| 6 - Úpravy povrchů, podlahy a osazování výplní | [5 empty] | 0
| 9 - Ostatní konstrukce a práce, bourání | [5 empty] | 0
| 997 - Přesun sutě | [5 empty] | 0
| 998 - Přesun hmot | [5 empty] | 0
| PSV - Práce a dodávky PSV | [5 empty] | 0
| 711 - Izolace proti vodě, vlhkosti a plynům | [5 empty] | 0
| 721 - Zdravotechnika - vnitřní kanalizace | [5 empty] | 0
| 722 - Zdravotechnika - vnitřní vodovod | [5 empty] | 0
| 724 - Zdravotechnika - strojní vybavení | [5 empty] | 0
| 725 - Zdravotechnika - zařizovací předměty | [5 empty] | 0
| 726 - Zdravotechnika - předstěnové instalace | [5 empty] | 0
| 732 - Ústřední vytápění - strojovny | [5 empty] | 0
SOUPIS PRACÍ
Zakázka:
Zřízení sociální zařízení a šaten v tělocvičně Biskupského gymnázia ul. Střelecká 1800, Varnsdorf
Objekt:
SO 2 - Zdravotně technická instalace
Místo: |  |  | st.p.č.k. 3037, k.ú. Varnsdorf |  |  | Datum: | 29. 12. 2021
Zadavatel: |  |  | Město Varnsdorf, nám. E. Beneše 470, Varnsdorf |  |  | Projektant: | Pavel Hruška
Uchazeč: |  |  | Vyplň údaj |  |  | Zpracovatel: | Pavel Hruška
PČ | Typ | Kód | Popis | MJ | Množství | J.cena [CZK] | Cena celkem [CZK] | Cenová soustava |  | DPH | J. Nh [h] | Nh celkem [h] | J. hmotnost [t] | Hmotnost celkem [t] | J. suť [t] | Suť Celkem [t] | Dodavatel
Náklady soupisu celkem | [6 empty] | 0 |  |  |  |  | 0 |  | 19.8295 |  | 7.7405 |  |  | D | -1 | [10 empty] | 0
| D | HSV | Práce a dodávky HSV |  |  |  | 0 |  |  |  |  | 0 |  | 19.1148 |  | 7.2699 |  | 1 | D | 0 |  |  |  | ROZPOCET | [6 empty] | 0
| D | 1 | Zemní práce |  |  |  | 0 |  |  |  |  | 0 |  | 12.6 |  | 0 |  | 1 | D | 1 |  |  |  | ROZPOCET | [6 empty] | 0
1 | K | 139751101 | Vykopávka v uzavřených prostorech ručně v hornině třídy těžitelnosti I skupiny 1 až 3 | m3 | 7.2 |  | 0 | CS ÚRS 2021 02 |  | základní |  | 0 | 0 | 0 | 0 | 0 |  | 4 | K | 2 |  |  |  | ROZPOCET | 0 | 0 | 0 | 0 | 0 | 1 | 0 | 4 | -1601287080
| Online PSC |  | https://podminky.urs.cz/item/CS_URS_2021_02/139751101 | [15 empty] | Online PSC | 2
| VV |  | 15*0,6*0,8 |  | 7.2 | [13 empty] | VV | 2 | 2 | True | 1 | ROZPOCET
2 | K | 162211311 | Vodorovné přemístění výkopku nebo sypaniny stavebním kolečkem s vyprázdněním kolečka na hromady nebo do dopravního prostředku na vzdálenost do 10 m z horniny třídy těžitelnosti I, skupiny 1 až 3 | m3 | 7.2 |  | 0 | CS ÚRS 2021 02 |  | základní |  | 0 | 0 | 0 | 0 | 0 |  | 4 | K | 2 |  |  |  | ROZPOCET | 0 | 0 | 0 | 0 | 0 | 1 | 0 | 4 | 1072700243
| Online PSC |  | https://podminky.urs.cz/item/CS_URS_2021_02/162211311 | [15 empty] | Online PSC | 2
3 | K | 162211319 | Vodorovné přemístění výkopku nebo sypaniny stavebním kolečkem s vyprázdněním kolečka na hromady nebo do dopravního prostředku na vzdálenost do 10 m Příplatek za každých dalších 10 m k ceně -1311 | m3 | 14.4 |  | 0 | CS ÚRS 2021 02 |  | základní |  | 0 | 0 | 0 | 0 | 0 |  | 4 | K | 2 |  |  |  | ROZPOCET | 0 | 0 | 0 | 0 | 0 | 1 | 0 | 4 | -1858526068
| Online PSC |  | https://podminky.urs.cz/item/CS_URS_2021_02/162211319 | [15 empty] | Online PSC | 2
| VV |  | 7,2*2 'Přepočtené koeficientem množství |  | 14.4 | [13 empty] | VV | 2 | 2 | False | 1 | ROZPOCET
4 | K | 162751117 | Vodorovné přemístění výkopku nebo sypaniny po suchu na obvyklém dopravním prostředku, bez naložení výkopku, avšak se složením bez rozhrnutí z horniny třídy těžitelnosti I skupiny 1 až 3 na vzdálenost přes 9 000 do 10 000 m | m3 | 7.2 |  | 0 | CS ÚRS 2021 02 |  | základní |  | 0 | 0 | 0 | 0 | 0 |  | 4 | K | 2 |  |  |  | ROZPOCET | 0 | 0 | 0 | 0 | 0 | 1 | 0 | 4 | 145895896
| Online PSC |  | https://podminky.urs.cz/item/CS_URS_2021_02/162751117 | [15 empty] | Online PSC | 2
5 | K | 162751119 | Vodorovné přemístění výkopku nebo sypaniny po suchu na obvyklém dopravním prostředku, bez naložení výkopku, avšak se složením bez rozhrnutí z horniny třídy těžitelnosti I skupiny 1 až 3 na vzdálenost Příplatek k ceně za každých dalších i započatých 1 000 m | m3 | 216 |  | 0 | CS ÚRS 2021 02 |  | základní |  | 0 | 0 | 0 | 0 | 0 |  | 4 | K | 2 |  |  |  | ROZPOCET | 0 | 0 | 0 | 0 | 0 | 1 | 0 | 4 | -1038504404
| Online PSC |  | https://podminky.urs.cz/item/CS_URS_2021_02/162751119 | [15 empty] | Online PSC | 2
| VV |  | 7,2*30 'Přepočtené koeficientem množství |  | 216 | [13 empty] | VV | 2 | 2 | False | 1 | ROZPOCET
6 | K | 167151101 | Nakládání, skládání a překládání neulehlého výkopku nebo sypaniny strojně nakládání, množství do 100 m3, z horniny třídy těžitelnosti I, skupiny 1 až 3 | m3 | 7.2 |  | 0 | CS ÚRS 2021 02 |  | základní |  | 0 | 0 | 0 | 0 | 0 |  | 4 | K | 2 |  |  |  | ROZPOCET | 0 | 0 | 0 | 0 | 0 | 1 | 0 | 4 | -1191818413
| Online PSC |  | https://podminky.urs.cz/item/CS_URS_2021_02/167151101 | [15 empty] | Online PSC | 2
7 | K | 171201221 | Poplatek za uložení stavebního odpadu na skládce (skládkovné) zeminy a kamení zatříděného do Katalogu odpadů pod kódem 17 05 04 | t | 14.4 |  | 0 | CS ÚRS 2021 02 |  | základní |  | 0 | 0 | 0 | 0 | 0 |  | 4 | K | 2 |  |  |  | ROZPOCET | 0 | 0 | 0 | 0 | 0 | 1 | 0 | 4 | 1909489152
| Online PSC |  | https://podminky.urs.cz/item/CS_URS_2021_02/171201221 | [15 empty] | Online PSC | 2
| VV |  | 7,2*2 'Přepočtené koeficientem množství |  | 14.4 | [13 empty] | VV | 2 | 2 | False | 1 | ROZPOCET
8 | K | 171251201 | Uložení sypaniny na skládky nebo meziskládky bez hutnění s upravením uložené sypaniny do předepsaného tvaru | m3 | 7.2 |  | 0 | CS ÚRS 2021 02 |  | základní |  | 0 | 0 | 0 | 0 | 0 |  | 4 | K | 2 |  |  |  | ROZPOCET | 0 | 0 | 0 | 0 | 0 | 1 | 0 | 4 | 1695848150
| Online PSC |  | https://podminky.urs.cz/item/CS_URS_2021_02/171251201 | [15 empty] | Online PSC | 2
9 | K | 174111102 | Zásyp sypaninou z jakékoliv horniny ručně s uložením výkopku ve vrstvách se zhutněním v uzavřených prostorách s urovnáním povrchu zásypu | m3 | 2.25 |  | 0 | CS ÚRS 2021 02 |  | základní |  | 0 | 0 | 0 | 0 | 0 |  | 4 | K | 2 |  |  |  | ROZPOCET | 0 | 0 | 0 | 0 | 0 | 1 | 0 | 4 | -1504652465
| Online PSC |  | https://podminky.urs.cz/item/CS_URS_2021_02/174111102 | [15 empty] | Online PSC | 2
| VV |  | 15*0,6*(0,8-0,1-0,45) |  | 2.25 | [13 empty] | VV | 2 | 2 | True | 1 | ROZPOCET
10 | M | 58344171 | štěrkodrť frakce 0/32 | t | 4.5 |  | 0 | CS ÚRS 2021 02 |  | základní |  | 0 | 1 | 4.5 | 0 | 0 |  | 8 | M | 2 |  |  |  | ROZPOCET | 0 | 0 | 0 | 0 | 0 | 1 | 0 | 4 | -1513508615
| VV |  | 2,25*2 'Přepočtené koeficientem množství |  | 4.5 | [13 empty] | VV | 2 | 2 | False | 1 | ROZPOCET
11 | K | 175111101 | Obsypání potrubí ručně sypaninou z vhodných hornin třídy těžitelnosti I a II, skupiny 1 až 4 nebo materiálem připraveným podél výkopu ve vzdálenosti do 3 m od jeho kraje pro jakoukoliv hloubku výkopu a míru zhutnění bez prohození sypaniny | m3 | 4.05 |  | 0 | CS ÚRS 2021 02 |  | základní |  | 0 | 0 | 0 | 0 | 0 |  | 4 | K | 2 |  |  |  | ROZPOCET | 0 | 0 | 0 | 0 | 0 | 1 | 0 | 4 | 520547839
| Online PSC |  | https://podminky.urs.cz/item/CS_URS_2021_02/175111101 | [15 empty] | Online PSC | 2
| VV |  | 15*0,6*0,45 |  | 4.05 | [13 empty] | VV | 2 | 2 | True | 1 | ROZPOCET
12 | M | 58331351 | kamenivo těžené drobné frakce 0/4 | t | 8.1 |  | 0 | CS ÚRS 2021 02 |  | základní |  | 0 | 1 | 8.1 | 0 | 0 |  | 8 | M | 2 |  |  |  | ROZPOCET | 0 | 0 | 0 | 0 | 0 | 1 | 0 | 4 | -120475601
| VV |  | 4,05*2 'Přepočtené koeficientem množství |  | 8.1 | [13 empty] | VV | 2 | 2 | False | 1 | ROZPOCET
| D | 4 | Vodorovné konstrukce |  |  |  | 0 |  |  |  |  | 0 |  | 0 |  | 0 |  | 1 | D | 1 |  |  |  | ROZPOCET | [6 empty] | 0
13 | K | 451572111 | Lože pod potrubí, stoky a drobné objekty v otevřeném výkopu z kameniva drobného těženého 0 až 4 mm | m3 | 0.9 |  | 0 | CS ÚRS 2021 02 |  | základní |  | 0 | 0 | 0 | 0 | 0 |  | 4 | K | 2 |  |  |  | ROZPOCET | 0 | 0 | 0 | 0 | 0 | 1 | 0 | 4 | 1212154824
| Online PSC |  | https://podminky.urs.cz/item/CS_URS_2021_02/451572111 | [15 empty] | Online PSC | 2
| VV |  | 15*0,6*0,1 |  | 0.9 | [13 empty] | VV | 2 | 2 | True | 1 | ROZPOCET
| D | 6 | Úpravy povrchů, podlahy a osazování výplní |  |  |  | 0 |  |  |  |  | 0 |  | 6.5106 |  | 0 |  | 1 | D | 1 |  |  |  | ROZPOCET | [6 empty] | 0
14 | K | 612135101 | Hrubá výplň rýh maltou jakékoli šířky rýhy ve stěnách | m2 | 9.68 |  | 0 | CS ÚRS 2021 02 |  | základní |  | 0 | 0.04 | 0.3872 | 0 | 0 |  | 4 | K | 2 |  |  |  | ROZPOCET | 0 | 0 | 0 | 0 | 0 | 1 | 0 | 4 | -300289392
| Online PSC |  | https://podminky.urs.cz/item/CS_URS_2021_02/612135101 | [15 empty] | Online PSC | 2
| VV |  | 9*0,07+7*0,15+28*0,2+6*0,1+12*0,15 |  | 9.68 | [13 empty] | VV | 2 | 2 | True | 1 | ROZPOCET
15 | K | 612325111 | Vápenocementová omítka rýh hladká ve stěnách, šířky rýhy do 150 mm | m2 | 9.68 |  | 0 | CS ÚRS 2021 02 |  | základní |  | 0 | 0.0382 | 0.36978 | 0 | 0 |  | 4 | K | 2 |  |  |  | ROZPOCET | 0 | 0 | 0 | 0 | 0 | 1 | 0 | 4 | -474211367
| Online PSC |  | https://podminky.urs.cz/item/CS_URS_2021_02/612325111 | [15 empty] | Online PSC | 2
16 | K | 631312141 | Doplnění dosavadních mazanin prostým betonem s dodáním hmot, bez potěru, plochy jednotlivě rýh v dosavadních mazaninách | m3 | 2.55 |  | 0 | CS ÚRS 2021 02 |  | základní |  | 0 | 2.2563 | 5.7537 | 0 | 0 |  | 4 | K | 2 |  |  |  | ROZPOCET | 0 | 0 | 0 | 0 | 0 | 1 | 0 | 4 | 1348082042
| Online PSC |  | https://podminky.urs.cz/item/CS_URS_2021_02/631312141 | [15 empty] | Online PSC | 2
| VV |  | 15*0,6*0,15+15*0,8*0,1 |  | 2.55 | [13 empty] | VV | 2 | 2 | True | 1 | ROZPOCET
| D | 9 | Ostatní konstrukce a práce, bourání |  |  |  | 0 |  |  |  |  | 0 |  | 0.0042 |  | 7.2699 |  | 1 | D | 1 |  |  |  | ROZPOCET | [6 empty] | 0
17 | K | 949101112 | Lešení pomocné pracovní pro objekty pozemních staveb pro zatížení do 150 kg/m2, o výšce lešeňové podlahy přes 1,9 do 3,5 m | m2 | 20 |  | 0 | CS ÚRS 2021 02 |  | základní |  | 0 | 0.00021 | 0.0042 | 0 | 0 |  | 4 | K | 2 |  |  |  | ROZPOCET | 0 | 0 | 0 | 0 | 0 | 1 | 0 | 4 | -2030390922
| Online PSC |  | https://podminky.urs.cz/item/CS_URS_2021_02/949101112 | [15 empty] | Online PSC | 2
18 | K | 965043341 | Bourání mazanin betonových s potěrem nebo teracem tl. do 100 mm, plochy přes 4 m2 | m3 | 1.2 |  | 0 | CS ÚRS 2021 02 |  | základní |  | 0 | 0 | 0 | 2.2 | 2.64 |  | 4 | K | 2 |  |  |  | ROZPOCET | 0 | 0 | 0 | 0 | 0 | 1 | 0 | 4 | 1609987428
| Online PSC |  | https://podminky.urs.cz/item/CS_URS_2021_02/965043341 | [15 empty] | Online PSC | 2
| VV |  | 15*0,8*0,1"vrhni deska podlahy |  | 1.2 | [13 empty] | VV | 2 | 2 | True | 1 | ROZPOCET
19 | K | 965043441 | Bourání mazanin betonových s potěrem nebo teracem tl. do 150 mm, plochy přes 4 m2 | m3 | 1.35 |  | 0 | CS ÚRS 2021 02 |  | základní |  | 0 | 0 | 0 | 2.2 | 2.97 |  | 4 | K | 2 |  |  |  | ROZPOCET | 0 | 0 | 0 | 0 | 0 | 1 | 0 | 4 | -266013502
| Online PSC |  | https://podminky.urs.cz/item/CS_URS_2021_02/965043441 | [15 empty] | Online PSC | 2
| VV |  | 15*0,6*0,15"spodní deska podlahy |  | 1.35 | [13 empty] | VV | 2 | 2 | True | 1 | ROZPOCET
20 | K | 965049111 | Bourání mazanin Příplatek k cenám za bourání mazanin betonových se svařovanou sítí, tl. do 100 mm | m3 | 1.2 |  | 0 | CS ÚRS 2021 02 |  | základní |  | 0 | 0 | 0 | 0.044 | 0.0528 |  | 4 | K | 2 |  |  |  | ROZPOCET | 0 | 0 | 0 | 0 | 0 | 1 | 0 | 4 | 1961228357
| Online PSC |  | https://podminky.urs.cz/item/CS_URS_2021_02/965049111 | [15 empty] | Online PSC | 2
21 | K | 965049112 | Bourání mazanin Příplatek k cenám za bourání mazanin betonových se svařovanou sítí, tl. přes 100 mm | m3 | 1.35 |  | 0 | CS ÚRS 2021 02 |  | základní |  | 0 | 0 | 0 | 0.029 | 0.03915 |  | 4 | K | 2 |  |  |  | ROZPOCET | 0 | 0 | 0 | 0 | 0 | 1 | 0 | 4 | -1910532003
| Online PSC |  | https://podminky.urs.cz/item/CS_URS_2021_02/965049112 | [15 empty] | Online PSC | 2
22 | K | 971033131 | Vybourání otvorů ve zdivu základovém nebo nadzákladovém z cihel, tvárnic, příčkovek z cihel pálených na maltu vápennou nebo vápenocementovou průměru profilu do 60 mm, tl. do 150 mm | kus | 24 |  | 0 | CS ÚRS 2021 02 |  | základní |  | 0 | 0 | 0 | 0.001 | 0.024 |  | 4 | K | 2 |  |  |  | ROZPOCET | 0 | 0 | 0 | 0 | 0 | 1 | 0 | 4 | -1346343745
| Online PSC |  | https://podminky.urs.cz/item/CS_URS_2021_02/971033131 | [15 empty] | Online PSC | 2
| VV |  | 3*4+2*6"voda |  | 24 | [13 empty] | VV | 2 | 2 | True | 1 | ROZPOCET
23 | K | 971033161 | Vybourání otvorů ve zdivu základovém nebo nadzákladovém z cihel, tvárnic, příčkovek z cihel pálených na maltu vápennou nebo vápenocementovou průměru profilu do 60 mm, tl. do 600 mm | kus | 1 |  | 0 | CS ÚRS 2021 02 |  | základní |  | 0 | 0 | 0 | 0.002 | 0.002 |  | 4 | K | 2 |  |  |  | ROZPOCET | 0 | 0 | 0 | 0 | 0 | 1 | 0 | 4 | -1479316623
| Online PSC |  | https://podminky.urs.cz/item/CS_URS_2021_02/971033161 | [15 empty] | Online PSC | 2
| VV |  | 1"voda |  | 1 | [13 empty] | VV | 2 | 2 | True | 1 | ROZPOCET
24 | K | 971033231 | Vybourání otvorů ve zdivu základovém nebo nadzákladovém z cihel, tvárnic, příčkovek z cihel pálených na maltu vápennou nebo vápenocementovou plochy do 0,0225 m2, tl. do 150 mm | kus | 10 |  | 0 | CS ÚRS 2021 02 |  | základní |  | 0 | 0 | 0 | 0.004 | 0.04 |  | 4 | K | 2 |  |  |  | ROZPOCET | 0 | 0 | 0 | 0 | 0 | 1 | 0 | 4 | -2035310399
| Online PSC |  | https://podminky.urs.cz/item/CS_URS_2021_02/971033231 | [15 empty] | Online PSC | 2
| VV |  | 10"kanalizace |  | 10 | [13 empty] | VV | 2 | 2 | True | 1 | ROZPOCET
25 | K | 974031142 | Vysekání rýh ve zdivu cihelném na maltu vápennou nebo vápenocementovou do hl. 70 mm a šířky do 70 mm | m | 9 |  | 0 | CS ÚRS 2021 02 |  | základní |  | 0 | 0 | 0 | 0.009 | 0.081 |  | 4 | K | 2 |  |  |  | ROZPOCET | 0 | 0 | 0 | 0 | 0 | 1 | 0 | 4 | -1790124425
| Online PSC |  | https://podminky.urs.cz/item/CS_URS_2021_02/974031142 | [15 empty] | Online PSC | 2
| VV |  | 5+2+2"kanalizace |  | 9 | [13 empty] | VV | 2 | 2 | True | 1 | ROZPOCET
26 | K | 974031144 | Vysekání rýh ve zdivu cihelném na maltu vápennou nebo vápenocementovou do hl. 70 mm a šířky do 150 mm | m | 7 |  | 0 | CS ÚRS 2021 02 |  | základní |  | 0 | 0 | 0 | 0.019 | 0.133 |  | 4 | K | 2 |  |  |  | ROZPOCET | 0 | 0 | 0 | 0 | 0 | 1 | 0 | 4 | -1627366758
| Online PSC |  | https://podminky.urs.cz/item/CS_URS_2021_02/974031144 | [15 empty] | Online PSC | 2
| VV |  | 0,5*8+0,5*6"voda |  | 7 | [13 empty] | VV | 2 | 2 | True | 1 | ROZPOCET
27 | K | 974031145 | Vysekání rýh ve zdivu cihelném na maltu vápennou nebo vápenocementovou do hl. 70 mm a šířky do 200 mm | m | 28 |  | 0 | CS ÚRS 2021 02 |  | základní |  | 0 | 0 | 0 | 0.025 | 0.7 |  | 4 | K | 2 |  |  |  | ROZPOCET | 0 | 0 | 0 | 0 | 0 | 1 | 0 | 4 | 1580107851
| Online PSC |  | https://podminky.urs.cz/item/CS_URS_2021_02/974031145 | [15 empty] | Online PSC | 2
| VV |  | 5+13+2+2,5*2+3"voda |  | 28 | [13 empty] | VV | 2 | 2 | True | 1 | ROZPOCET
28 | K | 974031153 | Vysekání rýh ve zdivu cihelném na maltu vápennou nebo vápenocementovou do hl. 100 mm a šířky do 100 mm | m | 6 |  | 0 | CS ÚRS 2021 02 |  | základní |  | 0 | 0 | 0 | 0.018 | 0.108 |  | 4 | K | 2 |  |  |  | ROZPOCET | 0 | 0 | 0 | 0 | 0 | 1 | 0 | 4 | -1879940712
| Online PSC |  | https://podminky.urs.cz/item/CS_URS_2021_02/974031153 | [15 empty] | Online PSC | 2
| VV |  | 6"kanalizace |  | 6 | [13 empty] | VV | 2 | 2 | True | 1 | ROZPOCET
29 | K | 974031164 | Vysekání rýh ve zdivu cihelném na maltu vápennou nebo vápenocementovou do hl. 150 mm a šířky do 150 mm | m | 12 |  | 0 | CS ÚRS 2021 02 |  | základní |  | 0 | 0 | 0 | 0.04 | 0.48 |  | 4 | K | 2 |  |  |  | ROZPOCET | 0 | 0 | 0 | 0 | 0 | 1 | 0 | 4 | 1227918849
| Online PSC |  | https://podminky.urs.cz/item/CS_URS_2021_02/974031164 | [15 empty] | Online PSC | 2
| VV |  | 6*2"kanalizace |  | 12 | [13 empty] | VV | 2 | 2 | True | 1 | ROZPOCET
30 | K | 977312112 | Řezání stávajících betonových mazanin s vyztužením hloubky přes 50 do 100 mm | m | 66 |  | 0 | CS ÚRS 2021 02 |  | základní |  | 0 | 0 | 0 | 0 | 0 |  | 4 | K | 2 |  |  |  | ROZPOCET | 0 | 0 | 0 | 0 | 0 | 1 | 0 | 4 | -2140614378
| Online PSC |  | https://podminky.urs.cz/item/CS_URS_2021_02/977312112 | [15 empty] | Online PSC | 2
| VV |  | (15*2+3)*2"pro rýhy do podlahy |  | 66 | [13 empty] | VV | 2 | 2 | True | 1 | ROZPOCET
| D | 997 | Přesun sutě |  |  |  | 0 |  |  |  |  | 0 |  | 0 |  | 0 |  | 1 | D | 1 |  |  |  | ROZPOCET | [6 empty] | 0
31 | K | 997013211 | Vnitrostaveništní doprava suti a vybouraných hmot vodorovně do 50 m svisle ručně pro budovy a haly výšky do 6 m | t | 7.741 |  | 0 | CS ÚRS 2021 02 |  | základní |  | 0 | 0 | 0 | 0 | 0 |  | 4 | K | 2 |  |  |  | ROZPOCET | 0 | 0 | 0 | 0 | 0 | 1 | 0 | 4 | 1724414758
| Online PSC |  | https://podminky.urs.cz/item/CS_URS_2021_02/997013211 | [15 empty] | Online PSC | 2
32 | K | 997013501 | Odvoz suti a vybouraných hmot na skládku nebo meziskládku se složením, na vzdálenost do 1 km | t | 7.741 |  | 0 | CS ÚRS 2021 02 |  | základní |  | 0 | 0 | 0 | 0 | 0 |  | 4 | K | 2 |  |  |  | ROZPOCET | 0 | 0 | 0 | 0 | 0 | 1 | 0 | 4 | -1628896052
| Online PSC |  | https://podminky.urs.cz/item/CS_URS_2021_02/997013501 | [15 empty] | Online PSC | 2
33 | K | 997013509 | Odvoz suti a vybouraných hmot na skládku nebo meziskládku se složením, na vzdálenost Příplatek k ceně za každý další i započatý 1 km přes 1 km | t | 301.899 |  | 0 | CS ÚRS 2021 02 |  | základní |  | 0 | 0 | 0 | 0 | 0 |  | 4 | K | 2 |  |  |  | ROZPOCET | 0 | 0 | 0 | 0 | 0 | 1 | 0 | 4 | -163318567
| Online PSC |  | https://podminky.urs.cz/item/CS_URS_2021_02/997013509 | [15 empty] | Online PSC | 2
| VV |  | 7,741*39 'Přepočtené koeficientem množství |  | 301.899 | [13 empty] | VV | 2 | 2 | False | 1 | ROZPOCET
34 | K | 997013601 | Poplatek za uložení stavebního odpadu na skládce (skládkovné) z prostého betonu zatříděného do Katalogu odpadů pod kódem 17 01 01 | t | 0.092 |  | 0 | CS ÚRS 2021 02 |  | základní |  | 0 | 0 | 0 | 0 | 0 |  | 4 | K | 2 |  |  |  | ROZPOCET | 0 | 0 | 0 | 0 | 0 | 1 | 0 | 4 | -2087630352
| Online PSC |  | https://podminky.urs.cz/item/CS_URS_2021_02/997013601 | [15 empty] | Online PSC | 2
| VV |  | 0,053+0,039 |  | 0.092 | [13 empty] | VV | 2 | 2 | True | 1 | ROZPOCET
35 | K | 997013602 | Poplatek za uložení stavebního odpadu na skládce (skládkovné) z armovaného betonu zatříděného do Katalogu odpadů pod kódem 17 01 01 | t | 5.61 |  | 0 | CS ÚRS 2021 02 |  | základní |  | 0 | 0 | 0 | 0 | 0 |  | 4 | K | 2 |  |  |  | ROZPOCET | 0 | 0 | 0 | 0 | 0 | 1 | 0 | 4 | 1218338370
| Online PSC |  | https://podminky.urs.cz/item/CS_URS_2021_02/997013602 | [15 empty] | Online PSC | 2
| VV |  | 2,64+2,97 |  | 5.61 | [13 empty] | VV | 2 | 2 | True | 1 | ROZPOCET
36 | K | 997013603 | Poplatek za uložení stavebního odpadu na skládce (skládkovné) cihelného zatříděného do Katalogu odpadů pod kódem 17 01 02 | t | 1.568 |  | 0 | CS ÚRS 2021 02 |  | základní |  | 0 | 0 | 0 | 0 | 0 |  | 4 | K | 2 |  |  |  | ROZPOCET | 0 | 0 | 0 | 0 | 0 | 1 | 0 | 4 | -1125381916
| Online PSC |  | https://podminky.urs.cz/item/CS_URS_2021_02/997013603 | [15 empty] | Online PSC | 2
| VV |  | 0,024+0,002+0,04+0,081+0,133+0,7+0,108+0,48 |  | 1.568 | [13 empty] | VV | 2 | 2 | True | 1 | ROZPOCET
37 | K | 997013607 | Poplatek za uložení stavebního odpadu na skládce (skládkovné) z tašek a keramických výrobků zatříděného do Katalogu odpadů pod kódem 17 01 03 | t | 0.129 |  | 0 | CS ÚRS 2021 02 |  | základní |  | 0 | 0 | 0 | 0 | 0 |  | 4 | K | 2 |  |  |  | ROZPOCET | 0 | 0 | 0 | 0 | 0 | 1 | 0 | 4 | 1866524353
| Online PSC |  | https://podminky.urs.cz/item/CS_URS_2021_02/997013607 | [15 empty] | Online PSC | 2
38 | K | 997013813 | Poplatek za uložení stavebního odpadu na skládce (skládkovné) z plastických hmot zatříděného do Katalogu odpadů pod kódem 17 02 03 | t | 0.306 |  | 0 | CS ÚRS 2021 02 |  | základní |  | 0 | 0 | 0 | 0 | 0 |  | 4 | K | 2 |  |  |  | ROZPOCET | 0 | 0 | 0 | 0 | 0 | 1 | 0 | 4 | 643385236
| Online PSC |  | https://podminky.urs.cz/item/CS_URS_2021_02/997013813 | [15 empty] | Online PSC | 2
| VV |  | 0,234+0,072 |  | 0.306 | [13 empty] | VV | 2 | 2 | True | 1 | ROZPOCET
39 | K | 997013814 | Poplatek za uložení stavebního odpadu na skládce (skládkovné) z izolačních materiálů zatříděného do Katalogu odpadů pod kódem 17 06 04 | t | 0.036 |  | 0 | CS ÚRS 2021 02 |  | základní |  | 0 | 0 | 0 | 0 | 0 |  | 4 | K | 2 |  |  |  | ROZPOCET | 0 | 0 | 0 | 0 | 0 | 1 | 0 | 4 | -1600024796
| Online PSC |  | https://podminky.urs.cz/item/CS_URS_2021_02/997013814 | [15 empty] | Online PSC | 2
| D | 998 | Přesun hmot |  |  |  | 0 |  |  |  |  | 0 |  | 0 |  | 0 |  | 1 | D | 1 |  |  |  | ROZPOCET | [6 empty] | 0
40 | K | 998018001 | Přesun hmot pro budovy občanské výstavby, bydlení, výrobu a služby ruční - bez užití mechanizace vodorovná dopravní vzdálenost do 100 m pro budovy s jakoukoliv nosnou konstrukcí výšky do 6 m | t | 19.115 |  | 0 | CS ÚRS 2021 02 |  | základní |  | 0 | 0 | 0 | 0 | 0 |  | 4 | K | 2 |  |  |  | ROZPOCET | 0 | 0 | 0 | 0 | 0 | 1 | 0 | 4 | 515669804
| Online PSC |  | https://podminky.urs.cz/item/CS_URS_2021_02/998018001 | [15 empty] | Online PSC | 2
| D | PSV | Práce a dodávky PSV |  |  |  | 0 |  |  |  |  | 0 |  | 0.71467 |  | 0.47055 |  | 2 | D | 0 |  |  |  | ROZPOCET | [6 empty] | 0
| D | 711 | Izolace proti vodě, vlhkosti a plynům |  |  |  | 0 |  |  |  |  | 0 |  | 0.05412 |  | 0.036 |  | 2 | D | 1 |  |  |  | ROZPOCET | [6 empty] | 0
41 | K | 711131811 | Odstranění izolace proti zemní vlhkosti na ploše vodorovné V | m2 | 9 |  | 0 | CS ÚRS 2021 02 |  | základní |  | 0 | 0 | 0 | 0.004 | 0.036 |  | 16 | K | 2 |  |  |  | ROZPOCET | 0 | 0 | 0 | 0 | 0 | 1 | 0 | 16 | -50222178
| Online PSC |  | https://podminky.urs.cz/item/CS_URS_2021_02/711131811 | [15 empty] | Online PSC | 2
| VV |  | 15*0,6 |  | 9 | [13 empty] | VV | 2 | 2 | True | 1 | ROZPOCET
42 | K | 711493111 | Izolace proti podpovrchové a tlakové vodě - ostatní na ploše vodorovné V dvousložkovou na bázi cementu | m2 | 12 |  | 0 | CS ÚRS 2021 02 |  | základní |  | 0 | 0.00451 | 0.05412 | 0 | 0 |  | 16 | K | 2 |  |  |  | ROZPOCET | 0 | 0 | 0 | 0 | 0 | 1 | 0 | 16 | 1614115769
| Online PSC |  | https://podminky.urs.cz/item/CS_URS_2021_02/711493111 | [15 empty] | Online PSC | 2
| VV |  | 15*0,8"náhrada původní hydroizolace a napojení |  | 12 | [13 empty] | VV | 2 | 2 | True | 1 | ROZPOCET
43 | K | 998711101 | Přesun hmot pro izolace proti vodě, vlhkosti a plynům stanovený z hmotnosti přesunovaného materiálu vodorovná dopravní vzdálenost do 50 m v objektech výšky do 6 m | t | 0.054 |  | 0 | CS ÚRS 2021 02 |  | základní |  | 0 | 0 | 0 | 0 | 0 |  | 16 | K | 2 |  |  |  | ROZPOCET | 0 | 0 | 0 | 0 | 0 | 1 | 0 | 16 | 648445016
| Online PSC |  | https://podminky.urs.cz/item/CS_URS_2021_02/998711101 | [15 empty] | Online PSC | 2
44 | K | 998711181 | Přesun hmot pro izolace proti vodě, vlhkosti a plynům stanovený z hmotnosti přesunovaného materiálu Příplatek k cenám za přesun prováděný bez použití mechanizace pro jakoukoliv výšku objektu | t | 0.054 |  | 0 | CS ÚRS 2021 02 |  | základní |  | 0 | 0 | 0 | 0 | 0 |  | 16 | K | 2 |  |  |  | ROZPOCET | 0 | 0 | 0 | 0 | 0 | 1 | 0 | 16 | 1095327874
| Online PSC |  | https://podminky.urs.cz/item/CS_URS_2021_02/998711181 | [15 empty] | Online PSC | 2
| D | 721 | Zdravotechnika - vnitřní kanalizace |  |  |  | 0 |  |  |  |  | 0 |  | 0.088295 |  | 0.23389 |  | 2 | D | 1 |  |  |  | ROZPOCET | [6 empty] | 0
45 | K | 7211108-D | Demontáž potrubí stávající splaškové kanalizace včetně vysekání ze zdiva | kpl | 1 |  | 0 |  |  | základní |  | 0 | 0 | 0 | 0.00982 | 0.00982 |  | 16 | K | 2 |  |  |  | ROZPOCET | 0 | 0 | 0 | 0 | 0 | 1 | 0 | 16 | -21125083
46 | K | 7211730-N | Napojení na stávající rozvody včetě potřebného materiálu | kus | 1 |  | 0 |  |  | základní |  | 0 | 0 | 0 | 0.00982 | 0.00982 |  | 16 | K | 2 |  |  |  | ROZPOCET | 0 | 0 | 0 | 0 | 0 | 1 | 0 | 16 | -913838939
47 | K | 721173401 | Potrubí z trub PVC SN4 svodné (ležaté) DN 110 | m | 16 |  | 0 | CS ÚRS 2021 02 |  | základní |  | 0 | 0.00142 | 0.02272 | 0 | 0 |  | 16 | K | 2 |  |  |  | ROZPOCET | 0 | 0 | 0 | 0 | 0 | 1 | 0 | 16 | 157227459
| Online PSC |  | https://podminky.urs.cz/item/CS_URS_2021_02/721173401 | [15 empty] | Online PSC | 2
| VV |  | (7+5)+2+2 |  | 16 | [13 empty] | VV | 2 | 2 | True | 1 | ROZPOCET
48 | K | 721174024 | Potrubí z trub polypropylenových odpadní (svislé) DN 75 | m | 7.5 |  | 0 | CS ÚRS 2021 02 |  | základní |  | 0 | 0.00059 | 0.004425 | 0 | 0 |  | 16 | K | 2 |  |  |  | ROZPOCET | 0 | 0 | 0 | 0 | 0 | 1 | 0 | 16 | 266761500
| Online PSC |  | https://podminky.urs.cz/item/CS_URS_2021_02/721174024 | [15 empty] | Online PSC | 2
49 | M | 28615602 | čistící tvarovka odpadní PP DN 75 pro vysoké teploty | kus | 1 |  | 0 | CS ÚRS 2021 02 |  | základní |  | 0 | 0.00014 | 0.00014 | 0 | 0 |  | 32 | M | 2 |  |  |  | ROZPOCET | 0 | 0 | 0 | 0 | 0 | 1 | 0 | 16 | -1023963238
50 | K | 721174025 | Potrubí z trub polypropylenových odpadní (svislé) DN 110 | m | 12 |  | 0 | CS ÚRS 2021 02 |  | základní |  | 0 | 0.00201 | 0.02412 | 0 | 0 |  | 16 | K | 2 |  |  |  | ROZPOCET | 0 | 0 | 0 | 0 | 0 | 1 | 0 | 16 | -22444432
| Online PSC |  | https://podminky.urs.cz/item/CS_URS_2021_02/721174025 | [15 empty] | Online PSC | 2
| VV |  | 6*2 |  | 12 | [13 empty] | VV | 2 | 2 | True | 1 | ROZPOCET
51 | M | 28615603 | čistící tvarovka odpadní PP DN 110 pro vysoké teploty | kus | 2 |  | 0 | CS ÚRS 2021 02 |  | základní |  | 0 | 0.00033 | 0.00066 | 0 | 0 |  | 32 | M | 2 |  |  |  | ROZPOCET | 0 | 0 | 0 | 0 | 0 | 1 | 0 | 16 | 227412490
52 | K | 721174042 | Potrubí z trub polypropylenových připojovací DN 40 | m | 6 |  | 0 | CS ÚRS 2021 02 |  | základní |  | 0 | 0.00041 | 0.00246 | 0 | 0 |  | 16 | K | 2 |  |  |  | ROZPOCET | 0 | 0 | 0 | 0 | 0 | 1 | 0 | 16 | 1637909501
| Online PSC |  | https://podminky.urs.cz/item/CS_URS_2021_02/721174042 | [15 empty] | Online PSC | 2
| VV |  | 1+1+1*4 |  | 6 | [13 empty] | VV | 2 | 2 | True | 1 | ROZPOCET
53 | K | 721174043 | Potrubí z trub polypropylenových připojovací DN 50 | m | 9.5 |  | 0 | CS ÚRS 2021 02 |  | základní |  | 0 | 0.00048 | 0.00456 | 0 | 0 |  | 16 | K | 2 |  |  |  | ROZPOCET | 0 | 0 | 0 | 0 | 0 | 1 | 0 | 16 | -2016829100
| Online PSC |  | https://podminky.urs.cz/item/CS_URS_2021_02/721174043 | [15 empty] | Online PSC | 2
| VV |  | 2,5+3+2+2 |  | 9.5 | [13 empty] | VV | 2 | 2 | True | 1 | ROZPOCET
54 | K | 721174044 | Potrubí z trub polypropylenových připojovací DN 75 | m | 1 |  | 0 | CS ÚRS 2021 02 |  | základní |  | 0 | 0.00071 | 0.00071 | 0 | 0 |  | 16 | K | 2 |  |  |  | ROZPOCET | 0 | 0 | 0 | 0 | 0 | 1 | 0 | 16 | 155949050
| Online PSC |  | https://podminky.urs.cz/item/CS_URS_2021_02/721174044 | [15 empty] | Online PSC | 2
| VV |  | 0,5*2 |  | 1 | [13 empty] | VV | 2 | 2 | True | 1 | ROZPOCET
55 | K | 721174045 | Potrubí z trub polypropylenových připojovací DN 110 | m | 3 |  | 0 | CS ÚRS 2021 02 |  | základní |  | 0 | 0.00224 | 0.00672 | 0 | 0 |  | 16 | K | 2 |  |  |  | ROZPOCET | 0 | 0 | 0 | 0 | 0 | 1 | 0 | 16 | -1845328225
| Online PSC |  | https://podminky.urs.cz/item/CS_URS_2021_02/721174045 | [15 empty] | Online PSC | 2
| VV |  | 1*3 |  | 3 | [13 empty] | VV | 2 | 2 | True | 1 | ROZPOCET
56 | K | 721194104 | Vyměření přípojek na potrubí vyvedení a upevnění odpadních výpustek DN 40 | kus | 6 |  | 0 | CS ÚRS 2021 02 |  | základní |  | 0 | 0 | 0 | 0 | 0 |  | 16 | K | 2 |  |  |  | ROZPOCET | 0 | 0 | 0 | 0 | 0 | 1 | 0 | 16 | 1058516345
| Online PSC |  | https://podminky.urs.cz/item/CS_URS_2021_02/721194104 | [15 empty] | Online PSC | 2
57 | K | 721194105 | Vyměření přípojek na potrubí vyvedení a upevnění odpadních výpustek DN 50 | kus | 4 |  | 0 | CS ÚRS 2021 02 |  | základní |  | 0 | 0 | 0 | 0 | 0 |  | 16 | K | 2 |  |  |  | ROZPOCET | 0 | 0 | 0 | 0 | 0 | 1 | 0 | 16 | -317929243
| Online PSC |  | https://podminky.urs.cz/item/CS_URS_2021_02/721194105 | [15 empty] | Online PSC | 2
58 | K | 721194107 | Vyměření přípojek na potrubí vyvedení a upevnění odpadních výpustek DN 70 | kus | 2 |  | 0 | CS ÚRS 2021 02 |  | základní |  | 0 | 0 | 0 | 0 | 0 |  | 16 | K | 2 |  |  |  | ROZPOCET | 0 | 0 | 0 | 0 | 0 | 1 | 0 | 16 | -1640171558
| Online PSC |  | https://podminky.urs.cz/item/CS_URS_2021_02/721194107 | [15 empty] | Online PSC | 2
59 | K | 721194109 | Vyměření přípojek na potrubí vyvedení a upevnění odpadních výpustek DN 110 | kus | 3 |  | 0 | CS ÚRS 2021 02 |  | základní |  | 0 | 0 | 0 | 0 | 0 |  | 16 | K | 2 |  |  |  | ROZPOCET | 0 | 0 | 0 | 0 | 0 | 1 | 0 | 16 | 1499110390
| Online PSC |  | https://podminky.urs.cz/item/CS_URS_2021_02/721194109 | [15 empty] | Online PSC | 2
60 | K | 721210814 | Demontáž kanalizačního příslušenství vpustí podlahových z kyselinovzdorné kameniny DN 125 | kus | 5 |  | 0 | CS ÚRS 2021 02 |  | základní |  | 0 | 0 | 0 | 0.04285 | 0.21425 |  | 16 | K | 2 |  |  |  | ROZPOCET | 0 | 0 | 0 | 0 | 0 | 1 | 0 | 16 | 469615225
| Online PSC |  | https://podminky.urs.cz/item/CS_URS_2021_02/721210814 | [15 empty] | Online PSC | 2
61 | K | 721212123 | Odtokové sprchové žlaby se zápachovou uzávěrkou a krycím roštem délky 800 mm | kus | 4 |  | 0 | CS ÚRS 2021 02 |  | základní |  | 0 | 0.00535 | 0.0214 | 0 | 0 |  | 16 | K | 2 |  |  |  | ROZPOCET | 0 | 0 | 0 | 0 | 0 | 1 | 0 | 16 | -690365057
| Online PSC |  | https://podminky.urs.cz/item/CS_URS_2021_02/721212123 | [15 empty] | Online PSC | 2
62 | K | 721274125 | Ventily přivzdušňovací odpadních potrubí vnitřní DN 75 | kus | 1 |  | 0 | CS ÚRS 2021 02 |  | základní |  | 0 | 8e-05 | 8e-05 | 0 | 0 |  | 16 | K | 2 |  |  |  | ROZPOCET | 0 | 0 | 0 | 0 | 0 | 1 | 0 | 16 | -1932735399
| Online PSC |  | https://podminky.urs.cz/item/CS_URS_2021_02/721274125 | [15 empty] | Online PSC | 2
63 | K | 721274126 | Ventily přivzdušňovací odpadních potrubí vnitřní DN 110 | kus | 2 |  | 0 | CS ÚRS 2021 02 |  | základní |  | 0 | 0.00015 | 0.0003 | 0 | 0 |  | 16 | K | 2 |  |  |  | ROZPOCET | 0 | 0 | 0 | 0 | 0 | 1 | 0 | 16 | 233994873
| Online PSC |  | https://podminky.urs.cz/item/CS_URS_2021_02/721274126 | [15 empty] | Online PSC | 2
64 | K | 721290111 | Zkouška těsnosti kanalizace v objektech vodou do DN 125 | m | 55 |  | 0 | CS ÚRS 2021 02 |  | základní |  | 0 | 0 | 0 | 0 | 0 |  | 16 | K | 2 |  |  |  | ROZPOCET | 0 | 0 | 0 | 0 | 0 | 1 | 0 | 16 | 2121067907
| Online PSC |  | https://podminky.urs.cz/item/CS_URS_2021_02/721290111 | [15 empty] | Online PSC | 2
| VV |  | 16+7,5+12+6+9,5+1+3 |  | 55 | [13 empty] | VV | 2 | 2 | True | 1 | ROZPOCET
65 | K | 998721101 | Přesun hmot pro vnitřní kanalizace stanovený z hmotnosti přesunovaného materiálu vodorovná dopravní vzdálenost do 50 m v objektech výšky do 6 m | t | 0.088 |  | 0 | CS ÚRS 2021 02 |  | základní |  | 0 | 0 | 0 | 0 | 0 |  | 16 | K | 2 |  |  |  | ROZPOCET | 0 | 0 | 0 | 0 | 0 | 1 | 0 | 16 | -466093786
| Online PSC |  | https://podminky.urs.cz/item/CS_URS_2021_02/998721101 | [15 empty] | Online PSC | 2
66 | K | 998721181 | Přesun hmot pro vnitřní kanalizace stanovený z hmotnosti přesunovaného materiálu Příplatek k ceně za přesun prováděný bez použití mechanizace pro jakoukoliv výšku objektu | t | 0.088 |  | 0 | CS ÚRS 2021 02 |  | základní |  | 0 | 0 | 0 | 0 | 0 |  | 16 | K | 2 |  |  |  | ROZPOCET | 0 | 0 | 0 | 0 | 0 | 1 | 0 | 16 | -1531008873
| Online PSC |  | https://podminky.urs.cz/item/CS_URS_2021_02/998721181 | [15 empty] | Online PSC | 2
| D | 722 | Zdravotechnika - vnitřní vodovod |  |  |  | 0 |  |  |  |  | 0 |  | 0.14997 |  | 0.07184 |  | 2 | D | 1 |  |  |  | ROZPOCET | [6 empty] | 0
67 | K | 7221108-D | Demontáž potrubí stávajícího vodovodu včetně vysekání ze zdiva | kpl | 1 |  | 0 |  |  | základní |  | 0 | 0 | 0 | 0.03592 | 0.03592 |  | 16 | K | 2 |  |  |  | ROZPOCET | 0 | 0 | 0 | 0 | 0 | 1 | 0 | 16 | -1597575491
68 | K | 7221108-N | Napojení na stávající rozvody včetě potřebného materiálu | kus | 1 |  | 0 |  |  | základní |  | 0 | 0 | 0 | 0.03592 | 0.03592 |  | 16 | K | 2 |  |  |  | ROZPOCET | 0 | 0 | 0 | 0 | 0 | 1 | 0 | 16 | 790507985
69 | K | 722174002 | Potrubí z plastových trubek z polypropylenu PPR svařovaných polyfúzně PN 16 (SDR 7,4) D 20 x 2,8 | m | 36 |  | 0 | CS ÚRS 2021 02 |  | základní |  | 0 | 0.00084 | 0.03024 | 0 | 0 |  | 16 | K | 2 |  |  |  | ROZPOCET | 0 | 0 | 0 | 0 | 0 | 1 | 0 | 16 | -1023477756
| Online PSC |  | https://podminky.urs.cz/item/CS_URS_2021_02/722174002 | [15 empty] | Online PSC | 2
| VV |  | 0,5*14"studená voda |  | 7 | [13 empty] | VV | 2 | 2 | True | 0 | ROZPOCET
| VV |  | 0,5*12"teplá voda |  | 6 | [13 empty] | VV | 2 | 2 | True | 0 | ROZPOCET
| VV |  | (11+3)+(4+2,5*2)"cirkulace |  | 23 | [13 empty] | VV | 2 | 2 | True | 0 | ROZPOCET
| VV |  | Součet |  | 36 | [13 empty] | VV | 2 | 4 | True | 1 | ROZPOCET
70 | K | 722174003 | Potrubí z plastových trubek z polypropylenu PPR svařovaných polyfúzně PN 16 (SDR 7,4) D 25 x 3,5 | m | 59 |  | 0 | CS ÚRS 2021 02 |  | základní |  | 0 | 0.00116 | 0.06844 | 0 | 0 |  | 16 | K | 2 |  |  |  | ROZPOCET | 0 | 0 | 0 | 0 | 0 | 1 | 0 | 16 | 146426795
| Online PSC |  | https://podminky.urs.cz/item/CS_URS_2021_02/722174003 | [15 empty] | Online PSC | 2
| VV |  | 9"přívodní potrubí |  | 9 | [13 empty] | VV | 2 | 2 | True | 0 | ROZPOCET
| VV |  | (8+5+3)+(4+2,5*2)"studená voda |  | 25 | [13 empty] | VV | 2 | 2 | True | 0 | ROZPOCET
| VV |  | (8+5+3)+(4+2,5*2)"teplá voda |  | 25 | [13 empty] | VV | 2 | 2 | True | 0 | ROZPOCET
| VV |  | Součet |  | 59 | [13 empty] | VV | 2 | 4 | True | 1 | ROZPOCET
71 | K | 722181241 | Ochrana potrubí termoizolačními trubicemi z pěnového polyetylenu PE přilepenými v příčných a podélných spojích, tloušťky izolace přes 13 do 20 mm, vnitřního průměru izolace DN do 22 mm | m | 36 |  | 0 | CS ÚRS 2021 02 |  | základní |  | 0 | 0.00012 | 0.00432 | 0 | 0 |  | 16 | K | 2 |  |  |  | ROZPOCET | 0 | 0 | 0 | 0 | 0 | 1 | 0 | 16 | -321506261
| Online PSC |  | https://podminky.urs.cz/item/CS_URS_2021_02/722181241 | [15 empty] | Online PSC | 2
72 | K | 722181242 | Ochrana potrubí termoizolačními trubicemi z pěnového polyetylenu PE přilepenými v příčných a podélných spojích, tloušťky izolace přes 13 do 20 mm, vnitřního průměru izolace DN přes 22 do 45 mm | m | 59 |  | 0 | CS ÚRS 2021 02 |  | základní |  | 0 | 0.00016 | 0.00944 | 0 | 0 |  | 16 | K | 2 |  |  |  | ROZPOCET | 0 | 0 | 0 | 0 | 0 | 1 | 0 | 16 | 1068694488
| Online PSC |  | https://podminky.urs.cz/item/CS_URS_2021_02/722181242 | [15 empty] | Online PSC | 2
73 | K | 722190401 | Zřízení přípojek na potrubí vyvedení a upevnění výpustek do DN 25 | kus | 32 |  | 0 | CS ÚRS 2021 02 |  | základní |  | 0 | 0 | 0 | 0 | 0 |  | 16 | K | 2 |  |  |  | ROZPOCET | 0 | 0 | 0 | 0 | 0 | 1 | 0 | 16 | -350654451
| Online PSC |  | https://podminky.urs.cz/item/CS_URS_2021_02/722190401 | [15 empty] | Online PSC | 2
| VV |  | 19+1"1np |  | 20 | [13 empty] | VV | 2 | 2 | True | 0 | ROZPOCET
| VV |  | 12"2np |  | 12 | [13 empty] | VV | 2 | 2 | True | 0 | ROZPOCET
| VV |  | Součet |  | 32 | [13 empty] | VV | 2 | 4 | True | 1 | ROZPOCET
74 | K | 722220152 | Armatury s jedním závitem plastové (PPR) PN 20 (SDR 6) DN 20 x G 1/2" | kus | 5 |  | 0 | CS ÚRS 2021 02 |  | základní |  | 0 | 0.00017 | 0.00085 | 0 | 0 |  | 16 | K | 2 |  |  |  | ROZPOCET | 0 | 0 | 0 | 0 | 0 | 1 | 0 | 16 | -493869198
| Online PSC |  | https://podminky.urs.cz/item/CS_URS_2021_02/722220152 | [15 empty] | Online PSC | 2
75 | K | 722220161 | Armatury s jedním závitem plastové (PPR) PN 20 (SDR 6) DN 20 x G 1/2" (nástěnný komplet) | soubor | 10 |  | 0 | CS ÚRS 2021 02 |  | základní |  | 0 | 0.00021 | 0.0021 | 0 | 0 |  | 16 | K | 2 |  |  |  | ROZPOCET | 0 | 0 | 0 | 0 | 0 | 1 | 0 | 16 | -1593105731
| Online PSC |  | https://podminky.urs.cz/item/CS_URS_2021_02/722220161 | [15 empty] | Online PSC | 2
76 | K | 722220232 | Armatury s jedním závitem přechodové tvarovky PPR, PN 20 (SDR 6) s kovovým závitem vnitřním přechodky dGK D 25 x G 3/4" | kus | 10 |  | 0 | CS ÚRS 2021 02 |  | základní |  | 0 | 0.0001 | 0.001 | 0 | 0 |  | 16 | K | 2 |  |  |  | ROZPOCET | 0 | 0 | 0 | 0 | 0 | 1 | 0 | 16 | -1699649795
| Online PSC |  | https://podminky.urs.cz/item/CS_URS_2021_02/722220232 | [15 empty] | Online PSC | 2
77 | K | 722224116 | Armatury s jedním závitem kohouty plnicí a vypouštěcí PN 10 G 3/4" | kus | 1 |  | 0 | CS ÚRS 2021 02 |  | základní |  | 0 | 0.00027 | 0.00027 | 0 | 0 |  | 16 | K | 2 |  |  |  | ROZPOCET | 0 | 0 | 0 | 0 | 0 | 1 | 0 | 16 | 676973824
| Online PSC |  | https://podminky.urs.cz/item/CS_URS_2021_02/722224116 | [15 empty] | Online PSC | 2
78 | K | 722231074 | Armatury se dvěma závity ventily zpětné mosazné PN 10 do 110°C G 1" | kus | 1 |  | 0 | CS ÚRS 2021 02 |  | základní |  | 0 | 0.00052 | 0.00052 | 0 | 0 |  | 16 | K | 2 |  |  |  | ROZPOCET | 0 | 0 | 0 | 0 | 0 | 1 | 0 | 16 | -1585838971
| Online PSC |  | https://podminky.urs.cz/item/CS_URS_2021_02/722231074 | [15 empty] | Online PSC | 2
79 | K | 722231203 | Armatury se dvěma závity ventily redukční tlakové mosazné bez manometru PN 6 do 25 °C G 1" | kus | 2 |  | 0 | CS ÚRS 2021 02 |  | základní |  | 0 | 0.00199 | 0.00398 | 0 | 0 |  | 16 | K | 2 |  |  |  | ROZPOCET | 0 | 0 | 0 | 0 | 0 | 1 | 0 | 16 | 192884757
| Online PSC |  | https://podminky.urs.cz/item/CS_URS_2021_02/722231203 | [15 empty] | Online PSC | 2
80 | K | 722234265 | Armatury se dvěma závity filtry mosazný PN 20 do 80 °C G 1" | kus | 1 |  | 0 | CS ÚRS 2021 02 |  | základní |  | 0 | 0.00031 | 0.00031 | 0 | 0 |  | 16 | K | 2 |  |  |  | ROZPOCET | 0 | 0 | 0 | 0 | 0 | 1 | 0 | 16 | 1651123376
| Online PSC |  | https://podminky.urs.cz/item/CS_URS_2021_02/722234265 | [15 empty] | Online PSC | 2
81 | K | 722240102 | Armatury z plastických hmot ventily (PPR) přímé DN 25 | kus | 10 |  | 0 | CS ÚRS 2021 02 |  | základní |  | 0 | 0.00095 | 0.0095 | 0 | 0 |  | 16 | K | 2 |  |  |  | ROZPOCET | 0 | 0 | 0 | 0 | 0 | 1 | 0 | 16 | -2058054666
| Online PSC |  | https://podminky.urs.cz/item/CS_URS_2021_02/722240102 | [15 empty] | Online PSC | 2
82 | K | 722290226 | Zkoušky, proplach a desinfekce vodovodního potrubí zkoušky těsnosti vodovodního potrubí závitového do DN 50 | m | 95 |  | 0 | CS ÚRS 2021 02 |  | základní |  | 0 | 0.00019 | 0.01805 | 0 | 0 |  | 16 | K | 2 |  |  |  | ROZPOCET | 0 | 0 | 0 | 0 | 0 | 1 | 0 | 16 | -654955190
| Online PSC |  | https://podminky.urs.cz/item/CS_URS_2021_02/722290226 | [15 empty] | Online PSC | 2
| VV |  | 36+59 |  | 95 | [13 empty] | VV | 2 | 2 | True | 1 | ROZPOCET
83 | K | 722290234 | Zkoušky, proplach a desinfekce vodovodního potrubí proplach a desinfekce vodovodního potrubí do DN 80 | m | 95 |  | 0 | CS ÚRS 2021 02 |  | základní |  | 0 | 1e-05 | 0.00095 | 0 | 0 |  | 16 | K | 2 |  |  |  | ROZPOCET | 0 | 0 | 0 | 0 | 0 | 1 | 0 | 16 | 944119401
| Online PSC |  | https://podminky.urs.cz/item/CS_URS_2021_02/722290234 | [15 empty] | Online PSC | 2
84 | K | 998722101 | Přesun hmot pro vnitřní vodovod stanovený z hmotnosti přesunovaného materiálu vodorovná dopravní vzdálenost do 50 m v objektech výšky do 6 m | t | 0.15 |  | 0 | CS ÚRS 2021 02 |  | základní |  | 0 | 0 | 0 | 0 | 0 |  | 16 | K | 2 |  |  |  | ROZPOCET | 0 | 0 | 0 | 0 | 0 | 1 | 0 | 16 | 1811582919
| Online PSC |  | https://podminky.urs.cz/item/CS_URS_2021_02/998722101 | [15 empty] | Online PSC | 2
85 | K | 998722181 | Přesun hmot pro vnitřní vodovod stanovený z hmotnosti přesunovaného materiálu Příplatek k ceně za přesun prováděný bez použití mechanizace pro jakoukoliv výšku objektu | t | 0.15 |  | 0 | CS ÚRS 2021 02 |  | základní |  | 0 | 0 | 0 | 0 | 0 |  | 16 | K | 2 |  |  |  | ROZPOCET | 0 | 0 | 0 | 0 | 0 | 1 | 0 | 16 | -552953434
| Online PSC |  | https://podminky.urs.cz/item/CS_URS_2021_02/998722181 | [15 empty] | Online PSC | 2
| D | 724 | Zdravotechnika - strojní vybavení |  |  |  | 0 |  |  |  |  | 0 |  | 0.0072 |  | 0 |  | 2 | D | 1 |  |  |  | ROZPOCET | [6 empty] | 0
86 | K | 724231127 | Příslušenství domovních vodáren měřicí manometr s membránou | soubor | 2 |  | 0 | CS ÚRS 2021 02 |  | základní |  | 0 | 0.0036 | 0.0072 | 0 | 0 |  | 16 | K | 2 |  |  |  | ROZPOCET | 0 | 0 | 0 | 0 | 0 | 1 | 0 | 16 | 95238793
| Online PSC |  | https://podminky.urs.cz/item/CS_URS_2021_02/724231127 | [15 empty] | Online PSC | 2
87 | K | 998724101 | Přesun hmot pro strojní vybavení stanovený z hmotnosti přesunovaného materiálu vodorovná dopravní vzdálenost do 50 m v objektech výšky do 6 m | t | 0.007 |  | 0 | CS ÚRS 2021 02 |  | základní |  | 0 | 0 | 0 | 0 | 0 |  | 16 | K | 2 |  |  |  | ROZPOCET | 0 | 0 | 0 | 0 | 0 | 1 | 0 | 16 | 981913221
| Online PSC |  | https://podminky.urs.cz/item/CS_URS_2021_02/998724101 | [15 empty] | Online PSC | 2
88 | K | 998724181 | Přesun hmot pro strojní vybavení stanovený z hmotnosti přesunovaného materiálu Příplatek k ceně za přesun prováděný bez použití mechanizace pro jakoukoliv výšku objektu | t | 0.007 |  | 0 | CS ÚRS 2021 02 |  | základní |  | 0 | 0 | 0 | 0 | 0 |  | 16 | K | 2 |  |  |  | ROZPOCET | 0 | 0 | 0 | 0 | 0 | 1 | 0 | 16 | 1006054896
| Online PSC |  | https://podminky.urs.cz/item/CS_URS_2021_02/998724181 | [15 empty] | Online PSC | 2
| D | 725 | Zdravotechnika - zařizovací předměty |  |  |  | 0 |  |  |  |  | 0 |  | 0.3599 |  | 0.12882 |  | 2 | D | 1 |  |  |  | ROZPOCET | [6 empty] | 0
89 | K | 725112022 | Zařízení záchodů klozety keramické závěsné na nosné stěny s hlubokým splachováním odpad vodorovný | soubor | 3 |  | 0 | CS ÚRS 2021 02 |  | základní |  | 0 | 0.01697 | 0.05091 | 0 | 0 |  | 16 | K | 2 |  |  |  | ROZPOCET | 0 | 0 | 0 | 0 | 0 | 1 | 0 | 16 | -23010240
| Online PSC |  | https://podminky.urs.cz/item/CS_URS_2021_02/725112022 | [15 empty] | Online PSC | 2
90 | K | 725121521 | Pisoárové záchodky keramické automatické s infračerveným senzorem | soubor | 2 |  | 0 | CS ÚRS 2021 02 |  | základní |  | 0 | 0.01608 | 0.03216 | 0 | 0 |  | 16 | K | 2 |  |  |  | ROZPOCET | 0 | 0 | 0 | 0 | 0 | 1 | 0 | 16 | -1327172249
| Online PSC |  | https://podminky.urs.cz/item/CS_URS_2021_02/725121521 | [15 empty] | Online PSC | 2
91 | K | 725210821 | Demontáž umyvadel bez výtokových armatur umyvadel | soubor | 4 |  | 0 | CS ÚRS 2021 02 |  | základní |  | 0 | 0 | 0 | 0.01946 | 0.07784 |  | 16 | K | 2 |  |  |  | ROZPOCET | 0 | 0 | 0 | 0 | 0 | 1 | 0 | 16 | 1126163927
| Online PSC |  | https://podminky.urs.cz/item/CS_URS_2021_02/725210821 | [15 empty] | Online PSC | 2
92 | K | 725211616 | Umyvadla keramická bílá bez výtokových armatur připevněná na stěnu šrouby s krytem na sifon (polosloupem), šířka umyvadla 550 mm | soubor | 6 |  | 0 | CS ÚRS 2021 02 |  | základní |  | 0 | 0.02073 | 0.12438 | 0 | 0 |  | 16 | K | 2 |  |  |  | ROZPOCET | 0 | 0 | 0 | 0 | 0 | 1 | 0 | 16 | -290184310
| Online PSC |  | https://podminky.urs.cz/item/CS_URS_2021_02/725211616 | [15 empty] | Online PSC | 2
93 | K | 725291621 | Doplňky zařízení koupelen a záchodů nerezové zásobník toaletních papírů d=300 mm | soubor | 3 |  | 0 | CS ÚRS 2021 02 |  | základní |  | 0 | 0.00052 | 0.00156 | 0 | 0 |  | 16 | K | 2 |  |  |  | ROZPOCET | 0 | 0 | 0 | 0 | 0 | 1 | 0 | 16 | 1244563902
| Online PSC |  | https://podminky.urs.cz/item/CS_URS_2021_02/725291621 | [15 empty] | Online PSC | 2
94 | K | 725291631 | Doplňky zařízení koupelen a záchodů nerezové zásobník papírových ručníků | soubor | 6 |  | 0 | CS ÚRS 2021 02 |  | základní |  | 0 | 0.00052 | 0.00312 | 0 | 0 |  | 16 | K | 2 |  |  |  | ROZPOCET | 0 | 0 | 0 | 0 | 0 | 1 | 0 | 16 | 1779418422
| Online PSC |  | https://podminky.urs.cz/item/CS_URS_2021_02/725291631 | [15 empty] | Online PSC | 2
95 | K | 7252916-R1 | Doplňky zařízení koupelen a záchodů nerezové zásobníktekutého mýdla na min. 350 ml | soubor | 6 |  | 0 |  |  | základní |  | 0 | 0.00052 | 0.00312 | 0 | 0 |  | 16 | K | 2 |  |  |  | ROZPOCET | 0 | 0 | 0 | 0 | 0 | 1 | 0 | 16 | 1310929977
96 | K | 7252916-R2 | Doplňky zařízení koupelen a záchodů nerezové toaletní štětka | soubor | 3 |  | 0 |  |  | základní |  | 0 | 0.00052 | 0.00156 | 0 | 0 |  | 16 | K | 2 |  |  |  | ROZPOCET | 0 | 0 | 0 | 0 | 0 | 1 | 0 | 16 | 837504806
97 | K | 7255322-R | Stacionární ohřivač vody o objemu 300 l s vysocekvalitní izolací a antikorozní vrstvou včetně rychloohřevné topné jednotky s redukční přirubou, vlastním provozní a bezpečnostním termostatem o výkonu 10 kW | soubor | 1 |  | 0 |  |  | základní |  | 0 | 0.11034 | 0.11034 | 0 | 0 |  | 16 | K | 2 |  |  |  | ROZPOCET | 0 | 0 | 0 | 0 | 0 | 1 | 0 | 16 | -1242531733
98 | K | 725535212 | Elektrické ohřívače zásobníkové pojistné armatury pojistný ventil G 3/4" | kus | 1 |  | 0 | CS ÚRS 2021 02 |  | základní |  | 0 | 0.0003 | 0.0003 | 0 | 0 |  | 4 | K | 2 |  |  |  | ROZPOCET | 0 | 0 | 0 | 0 | 0 | 1 | 0 | 4 | -1478336138
| Online PSC |  | https://podminky.urs.cz/item/CS_URS_2021_02/725535212 | [15 empty] | Online PSC | 2
99 | K | 725535222 | Elektrické ohřívače zásobníkové pojistné armatury bezpečnostní souprava s redukčním ventilem a výlevkou | soubor | 1 |  | 0 | CS ÚRS 2021 02 |  | základní |  | 0 | 0.00095 | 0.00095 | 0 | 0 |  | 16 | K | 2 |  |  |  | ROZPOCET | 0 | 0 | 0 | 0 | 0 | 1 | 0 | 16 | -169984369
| Online PSC |  | https://podminky.urs.cz/item/CS_URS_2021_02/725535222 | [15 empty] | Online PSC | 2
100 | K | 725819401 | Ventily montáž ventilů ostatních typů rohových s připojovací trubičkou G 1/2" | soubor | 14 |  | 0 | CS ÚRS 2021 02 |  | základní |  | 0 | 9e-05 | 0.00126 | 0 | 0 |  | 16 | K | 2 |  |  |  | ROZPOCET | 0 | 0 | 0 | 0 | 0 | 1 | 0 | 16 | 1545987257
| Online PSC |  | https://podminky.urs.cz/item/CS_URS_2021_02/725819401 | [15 empty] | Online PSC | 2
101 | M | 55141002 | ventil kulový rohový s filtrem 1/2"x3/8" s celokovovým kulatým designem | kus | 14 |  | 0 | CS ÚRS 2021 02 |  | základní |  | 0 | 0.00031 | 0.00434 | 0 | 0 |  | 32 | M | 2 |  |  |  | ROZPOCET | 0 | 0 | 0 | 0 | 0 | 1 | 0 | 16 | 911900998
102 | M | 55190004 | flexi hadice ohebná k baterii D 8x12mm F 3/8"xM10 500mm | m | 7 |  | 0 | CS ÚRS 2021 02 |  | základní |  | 0 | 0.00018 | 0.00126 | 0 | 0 |  | 32 | M | 2 |  |  |  | ROZPOCET | 0 | 0 | 0 | 0 | 0 | 1 | 0 | 16 | -444680037
| VV |  | 14*0,5 'Přepočtené koeficientem množství |  | 7 | [13 empty] | VV | 2 | 2 | False | 1 | ROZPOCET
103 | K | 725820802 | Demontáž baterií stojánkových do 1 otvoru | soubor | 4 |  | 0 | CS ÚRS 2021 02 |  | základní |  | 0 | 0 | 0 | 0.00086 | 0.00344 |  | 16 | K | 2 |  |  |  | ROZPOCET | 0 | 0 | 0 | 0 | 0 | 1 | 0 | 16 | 742285432
| Online PSC |  | https://podminky.urs.cz/item/CS_URS_2021_02/725820802 | [15 empty] | Online PSC | 2
104 | K | 725822664 | Baterie umyvadlové stojánkové samouzavírací s omezenou dobou výtoku tlačné s výtokem po dobu 15 s a 6 l/min | soubor | 6 |  | 0 | CS ÚRS 2021 02 |  | základní |  | 0 | 0.00104 | 0.00624 | 0 | 0 |  | 16 | K | 2 |  |  |  | ROZPOCET | 0 | 0 | 0 | 0 | 0 | 1 | 0 | 16 | 1315795670
| Online PSC |  | https://podminky.urs.cz/item/CS_URS_2021_02/725822664 | [15 empty] | Online PSC | 2
105 | K | 725840851 | Demontáž baterií sprchových diferenciálních přes 3/4 x 1 do G 5/4 x 6/4 | kus | 5 |  | 0 | CS ÚRS 2021 02 |  | základní |  | 0 | 0 | 0 | 0.00762 | 0.0381 |  | 16 | K | 2 |  |  |  | ROZPOCET | 0 | 0 | 0 | 0 | 0 | 1 | 0 | 16 | 1850288603
| Online PSC |  | https://podminky.urs.cz/item/CS_URS_2021_02/725840851 | [15 empty] | Online PSC | 2
106 | K | 725840860 | Demontáž baterií sprchových diferenciálních sprchových ramen nebo sprch táhlových | kus | 5 |  | 0 | CS ÚRS 2021 02 |  | základní |  | 0 | 0 | 0 | 0.00052 | 0.0026 |  | 16 | K | 2 |  |  |  | ROZPOCET | 0 | 0 | 0 | 0 | 0 | 1 | 0 | 16 | 855001539
| Online PSC |  | https://podminky.urs.cz/item/CS_URS_2021_02/725840860 | [15 empty] | Online PSC | 2
107 | K | 725841354 | Baterie sprchové automatické s termostatickým ventilem a sprchovou růžicí | soubor | 4 |  | 0 | CS ÚRS 2021 02 |  | základní |  | 0 | 0.00294 | 0.01176 | 0 | 0 |  | 16 | K | 2 |  |  |  | ROZPOCET | 0 | 0 | 0 | 0 | 0 | 1 | 0 | 16 | 1824559647
| Online PSC |  | https://podminky.urs.cz/item/CS_URS_2021_02/725841354 | [15 empty] | Online PSC | 2
108 | K | 725850800 | Demontáž odpadních ventilů všech připojovacích dimenzí | kus | 4 |  | 0 | CS ÚRS 2021 02 |  | základní |  | 0 | 0 | 0 | 0.00086 | 0.00344 |  | 16 | K | 2 |  |  |  | ROZPOCET | 0 | 0 | 0 | 0 | 0 | 1 | 0 | 16 | -1681843955
| Online PSC |  | https://podminky.urs.cz/item/CS_URS_2021_02/725850800 | [15 empty] | Online PSC | 2
109 | K | 725851325 | Ventily odpadní pro zařizovací předměty umyvadlové bez přepadu G 5/4" | kus | 6 |  | 0 | CS ÚRS 2021 02 |  | základní |  | 0 | 0.00014 | 0.00084 | 0 | 0 |  | 16 | K | 2 |  |  |  | ROZPOCET | 0 | 0 | 0 | 0 | 0 | 1 | 0 | 16 | -1392738222
| Online PSC |  | https://podminky.urs.cz/item/CS_URS_2021_02/725851325 | [15 empty] | Online PSC | 2
110 | K | 725860811 | Demontáž zápachových uzávěrek pro zařizovací předměty jednoduchých | kus | 4 |  | 0 | CS ÚRS 2021 02 |  | základní |  | 0 | 0 | 0 | 0.00085 | 0.0034 |  | 16 | K | 2 |  |  |  | ROZPOCET | 0 | 0 | 0 | 0 | 0 | 1 | 0 | 16 | 1572682560
| Online PSC |  | https://podminky.urs.cz/item/CS_URS_2021_02/725860811 | [15 empty] | Online PSC | 2
111 | K | 725861102 | Zápachové uzávěrky zařizovacích předmětů pro umyvadla DN 40 | kus | 6 |  | 0 | CS ÚRS 2021 02 |  | základní |  | 0 | 0.00024 | 0.00144 | 0 | 0 |  | 16 | K | 2 |  |  |  | ROZPOCET | 0 | 0 | 0 | 0 | 0 | 1 | 0 | 16 | -476912967
| Online PSC |  | https://podminky.urs.cz/item/CS_URS_2021_02/725861102 | [15 empty] | Online PSC | 2
112 | K | 725865411 | Zápachové uzávěrky zařizovacích předmětů pro pisoáry DN 32/40 | kus | 2 |  | 0 | CS ÚRS 2021 02 |  | základní |  | 0 | 0.00028 | 0.00056 | 0 | 0 |  | 16 | K | 2 |  |  |  | ROZPOCET | 0 | 0 | 0 | 0 | 0 | 1 | 0 | 16 | 699984771
| Online PSC |  | https://podminky.urs.cz/item/CS_URS_2021_02/725865411 | [15 empty] | Online PSC | 2
113 | K | 725865501 | Zápachové uzávěrky zařizovacích předmětů odpadní soupravy se zápachovou uzávěrkou DN 40/50 | kus | 2 |  | 0 | CS ÚRS 2021 02 |  | základní |  | 0 | 0.00128 | 0.00256 | 0 | 0 |  | 16 | K | 2 |  |  |  | ROZPOCET | 0 | 0 | 0 | 0 | 0 | 1 | 0 | 16 | -1768101753
| Online PSC |  | https://podminky.urs.cz/item/CS_URS_2021_02/725865501 | [15 empty] | Online PSC | 2
114 | K | 725980123 | Dvířka 30/30 | kus | 4 |  | 0 | CS ÚRS 2021 02 |  | základní |  | 0 | 0.00031 | 0.00124 | 0 | 0 |  | 16 | K | 2 |  |  |  | ROZPOCET | 0 | 0 | 0 | 0 | 0 | 1 | 0 | 16 | 1999436314
| Online PSC |  | https://podminky.urs.cz/item/CS_URS_2021_02/725980123 | [15 empty] | Online PSC | 2
115 | K | 998725101 | Přesun hmot pro zařizovací předměty stanovený z hmotnosti přesunovaného materiálu vodorovná dopravní vzdálenost do 50 m v objektech výšky do 6 m | t | 0.36 |  | 0 | CS ÚRS 2021 02 |  | základní |  | 0 | 0 | 0 | 0 | 0 |  | 16 | K | 2 |  |  |  | ROZPOCET | 0 | 0 | 0 | 0 | 0 | 1 | 0 | 16 | 1664012348
| Online PSC |  | https://podminky.urs.cz/item/CS_URS_2021_02/998725101 | [15 empty] | Online PSC | 2
116 | K | 998725181 | Přesun hmot pro zařizovací předměty stanovený z hmotnosti přesunovaného materiálu Příplatek k cenám za přesun prováděný bez použití mechanizace pro jakoukoliv výšku objektu | t | 0.36 |  | 0 | CS ÚRS 2021 02 |  | základní |  | 0 | 0 | 0 | 0 | 0 |  | 16 | K | 2 |  |  |  | ROZPOCET | 0 | 0 | 0 | 0 | 0 | 1 | 0 | 16 | 1830017399
| Online PSC |  | https://podminky.urs.cz/item/CS_URS_2021_02/998725181 | [15 empty] | Online PSC | 2
| D | 726 | Zdravotechnika - předstěnové instalace |  |  |  | 0 |  |  |  |  | 0 |  | 0.0519 |  | 0 |  | 2 | D | 1 |  |  |  | ROZPOCET | [6 empty] | 0
117 | K | 726131041 | Předstěnové instalační systémy do lehkých stěn s kovovou konstrukcí pro závěsné klozety ovládání zepředu, stavební výšky 1120 mm | soubor | 3 |  | 0 | CS ÚRS 2021 02 |  | základní |  | 0 | 0.01665 | 0.04995 | 0 | 0 |  | 16 | K | 2 |  |  |  | ROZPOCET | 0 | 0 | 0 | 0 | 0 | 1 | 0 | 16 | 228316906
| Online PSC |  | https://podminky.urs.cz/item/CS_URS_2021_02/726131041 | [15 empty] | Online PSC | 2
118 | K | 726191001 | Ostatní příslušenství instalačních systémů zvukoizolační souprava pro WC a bidet | soubor | 3 |  | 0 | CS ÚRS 2021 02 |  | základní |  | 0 | 0.00015 | 0.00045 | 0 | 0 |  | 16 | K | 2 |  |  |  | ROZPOCET | 0 | 0 | 0 | 0 | 0 | 1 | 0 | 16 | 1332681928
| Online PSC |  | https://podminky.urs.cz/item/CS_URS_2021_02/726191001 | [15 empty] | Online PSC | 2
119 | K | 726191002 | Ostatní příslušenství instalačních systémů souprava pro předstěnovou montáž | soubor | 3 |  | 0 | CS ÚRS 2021 02 |  | základní |  | 0 | 0.0005 | 0.0015 | 0 | 0 |  | 16 | K | 2 |  |  |  | ROZPOCET | 0 | 0 | 0 | 0 | 0 | 1 | 0 | 16 | -473274161
| Online PSC |  | https://podminky.urs.cz/item/CS_URS_2021_02/726191002 | [15 empty] | Online PSC | 2
120 | K | 998726111 | Přesun hmot pro instalační prefabrikáty stanovený z hmotnosti přesunovaného materiálu vodorovná dopravní vzdálenost do 50 m v objektech výšky do 6 m | t | 0.052 |  | 0 | CS ÚRS 2021 02 |  | základní |  | 0 | 0 | 0 | 0 | 0 |  | 16 | K | 2 |  |  |  | ROZPOCET | 0 | 0 | 0 | 0 | 0 | 1 | 0 | 16 | 769764458
| Online PSC |  | https://podminky.urs.cz/item/CS_URS_2021_02/998726111 | [15 empty] | Online PSC | 2
121 | K | 998726181 | Přesun hmot pro instalační prefabrikáty stanovený z hmotnosti přesunovaného materiálu Příplatek k cenám za přesun prováděný bez použití mechanizace pro jakoukoliv výšku objektu | t | 0.052 |  | 0 | CS ÚRS 2021 02 |  | základní |  | 0 | 0 | 0 | 0 | 0 |  | 16 | K | 2 |  |  |  | ROZPOCET | 0 | 0 | 0 | 0 | 0 | 1 | 0 | 16 | 1098577873
| Online PSC |  | https://podminky.urs.cz/item/CS_URS_2021_02/998726181 | [15 empty] | Online PSC | 2
| D | 732 | Ústřední vytápění - strojovny |  |  |  | 0 |  |  |  |  | 0 |  | 0.00328 |  | 0 |  | 2 | D | 1 |  |  |  | ROZPOCET | [6 empty] | 0
122 | K | 732421213 | Čerpadla teplovodní závitová mokroběžná cirkulační pro TUV (elektronicky řízená) PN 10, do 80°C DN přípojky/dopravní výška H (m) - čerpací výkon Q (m3/h) DN 25 / do 6,0 m / 3,0 m3/h | soubor | 1 |  | 0 | CS ÚRS 2021 02 |  | základní |  | 0 | 0.00328 | 0.00328 | 0 | 0 |  | 16 | K | 2 |  |  |  | ROZPOCET | 0 | 0 | 0 | 0 | 0 | 1 | 0 | 16 | 1488279107
| Online PSC |  | https://podminky.urs.cz/item/CS_URS_2021_02/732421213 | [15 empty] | Online PSC | 2
123 | K | 998732101 | Přesun hmot pro strojovny stanovený z hmotnosti přesunovaného materiálu vodorovná dopravní vzdálenost do 50 m v objektech výšky do 6 m | t | 0.003 |  | 0 | CS ÚRS 2021 02 |  | základní |  | 0 | 0 | 0 | 0 | 0 |  | 16 | K | 2 |  |  |  | ROZPOCET | 0 | 0 | 0 | 0 | 0 | 1 | 0 | 16 | -923670226
| Online PSC |  | https://podminky.urs.cz/item/CS_URS_2021_02/998732101 | [15 empty] | Online PSC | 2
124 | K | 998732181 | Přesun hmot pro strojovny stanovený z hmotnosti přesunovaného materiálu Příplatek k cenám za přesun prováděný bez použití mechanizace pro jakoukoliv výšku objektu | t | 0.003 |  | 0 | CS ÚRS 2021 02 |  | základní |  | 0 | 0 | 0 | 0 | 0 |  | 16 | K | 2 |  |  |  | ROZPOCET | 0 | 0 | 0 | 0 | 0 | 1 | 0 | 16 | -118701103
| Online PSC |  | https://podminky.urs.cz/item/CS_URS_2021_02/998732181 | [15 empty] | Online PSC | 2

## SO 3.1 - Vzduchotechniky ...
{2b0be1b0-00bf-44c3-aaba-5003dc511c16}
2
| KRYCÍ LIST SOUPISU PRACÍ | [7 empty] | v --- níže se nacházejí doplnkové a pomocné údaje k sestavám --- v | [9 empty] | False
Zakázka:
Zřízení sociální zařízení a šaten v tělocvičně Biskupského gymnázia ul. Střelecká 1800, Varnsdorf
Objekt:
SO 3 - Zařízení vzduchotechniky
Soupis:
SO 3.1 - Vzduchotechniky v 1.np
| KSO: |  |  |  |  | CC-CZ:
| Místo: |  | st.p.č.k. 3037, k.ú. Varnsdorf |  |  | Datum: | 29. 12. 2021
| Zadavatel: |  |  |  |  | IČ:
|  | Město Varnsdorf, nám. E. Beneše 470, Varnsdorf |  |  |  | DIČ:
| Uchazeč: |  |  |  |  | IČ: | Vyplň údaj
|  | Vyplň údaj |  |  |  | DIČ: | Vyplň údaj
| Projektant: |  |  |  |  | IČ:
|  | Pavel Hruška |  |  |  | DIČ:
| Zpracovatel: |  |  |  |  | IČ:
|  | Pavel Hruška |  |  |  | DIČ:
Poznámka:
| Cena bez DPH | [5 empty] | 0
|  |  | Základ daně |  |  | Sazba daně | Výše daně
| DPH | základní | 0 |  |  | 21% | 0
|  | snížená | 0 |  |  | 15% | 0
|  | zákl. přenesená | 0 |  |  | 21% | 0
|  | sníž. přenesená | 0 |  |  | 15% | 0
|  | nulová | 0 |  |  | 0% | 0
| Cena s DPH |  |  | v | CZK |  | 0
REKAPITULACE ČLENĚNÍ SOUPISU PRACÍ
Zakázka:
Zřízení sociální zařízení a šaten v tělocvičně Biskupského gymnázia ul. Střelecká 1800, Varnsdorf
Objekt:
SO 3 - Zařízení vzduchotechniky
Soupis:
SO 3.1 - Vzduchotechniky v 1.np
Místo: |  |  | st.p.č.k. 3037, k.ú. Varnsdorf |  |  | Datum: | 29. 12. 2021
Zadavatel: |  |  | Město Varnsdorf, nám. E. Beneše 470, Varnsdorf |  |  | Projektant: | Pavel Hruška
Uchazeč: |  |  | Vyplň údaj |  |  | Zpracovatel: | Pavel Hruška
Kód dílu - Popis | [6 empty] | Cena celkem [CZK]
Náklady zakázky celkem | [6 empty] | 0 | [12 empty] | -1
| HSV - Práce a dodávky HSV | [5 empty] | 0
| 9 - Ostatní konstrukce a práce, bourání | [5 empty] | 0
| 997 - Přesun sutě | [5 empty] | 0
| PSV - Práce a dodávky PSV | [5 empty] | 0
| 751 - Vzduchotechnika | [5 empty] | 0
SOUPIS PRACÍ
Zakázka:
Zřízení sociální zařízení a šaten v tělocvičně Biskupského gymnázia ul. Střelecká 1800, Varnsdorf
Objekt:
SO 3 - Zařízení vzduchotechniky
Soupis:
SO 3.1 - Vzduchotechniky v 1.np
Místo: |  |  | st.p.č.k. 3037, k.ú. Varnsdorf |  |  | Datum: | 29. 12. 2021
Zadavatel: |  |  | Město Varnsdorf, nám. E. Beneše 470, Varnsdorf |  |  | Projektant: | Pavel Hruška
Uchazeč: |  |  | Vyplň údaj |  |  | Zpracovatel: | Pavel Hruška
PČ | Typ | Kód | Popis | MJ | Množství | J.cena [CZK] | Cena celkem [CZK] | Cenová soustava |  | DPH | J. Nh [h] | Nh celkem [h] | J. hmotnost [t] | Hmotnost celkem [t] | J. suť [t] | Suť Celkem [t] | Dodavatel
Náklady soupisu celkem | [6 empty] | 0 |  |  |  |  | 0 |  | 0.088033 |  | 0.2142 |  |  | D | -1 | [10 empty] | 0
| D | HSV | Práce a dodávky HSV |  |  |  | 0 |  |  |  |  | 0 |  | 0.004893 |  | 0.2142 |  | 1 | D | 0 |  |  |  | ROZPOCET | [6 empty] | 0
| D | 9 | Ostatní konstrukce a práce, bourání |  |  |  | 0 |  |  |  |  | 0 |  | 0.004893 |  | 0.2142 |  | 1 | D | 1 |  |  |  | ROZPOCET | [6 empty] | 0
1 | K | 945412111 | Teleskopická hydraulická montážní plošina na samohybném podvozku, s otočným košem výšky zdvihu do 8 m | den | 0.5 |  | 0 | CS ÚRS 2021 02 |  | základní |  | 0 | 0 | 0 | 0 | 0 |  | 4 | K | 2 |  |  |  | ROZPOCET | 0 | 0 | 0 | 0 | 0 | 1 | 0 | 4 | 131465403
| Online PSC |  | https://podminky.urs.cz/item/CS_URS_2021_02/945412111 | [15 empty] | Online PSC | 2
2 | K | 949101112 | Lešení pomocné pracovní pro objekty pozemních staveb pro zatížení do 150 kg/m2, o výšce lešeňové podlahy přes 1,9 do 3,5 m | m2 | 14 |  | 0 | CS ÚRS 2021 02 |  | základní |  | 0 | 0.00021 | 0.00294 | 0 | 0 |  | 4 | K | 2 |  |  |  | ROZPOCET | 0 | 0 | 0 | 0 | 0 | 1 | 0 | 4 | 216045273
| Online PSC |  | https://podminky.urs.cz/item/CS_URS_2021_02/949101112 | [15 empty] | Online PSC | 2
3 | K | 971033331 | Vybourání otvorů ve zdivu základovém nebo nadzákladovém z cihel, tvárnic, příčkovek z cihel pálených na maltu vápennou nebo vápenocementovou plochy do 0,09 m2, tl. do 150 mm | kus | 7 |  | 0 | CS ÚRS 2021 02 |  | základní |  | 0 | 0 | 0 | 0.025 | 0.175 |  | 4 | K | 2 |  |  |  | ROZPOCET | 0 | 0 | 0 | 0 | 0 | 1 | 0 | 4 | -1917670020
| Online PSC |  | https://podminky.urs.cz/item/CS_URS_2021_02/971033331 | [15 empty] | Online PSC | 2
4 | K | 977151124 | Jádrové vrty diamantovými korunkami do stavebních materiálů (železobetonu, betonu, cihel, obkladů, dlažeb, kamene) průměru přes 150 do 180 mm | m | 0.7 |  | 0 | CS ÚRS 2021 02 |  | základní |  | 0 | 0.00279 | 0.001953 | 0.056 | 0.0392 |  | 4 | K | 2 |  |  |  | ROZPOCET | 0 | 0 | 0 | 0 | 0 | 1 | 0 | 4 | -1056479071
| Online PSC |  | https://podminky.urs.cz/item/CS_URS_2021_02/977151124 | [15 empty] | Online PSC | 2
| D | 997 | Přesun sutě |  |  |  | 0 |  |  |  |  | 0 |  | 0 |  | 0 |  | 1 | D | 1 |  |  |  | ROZPOCET | [6 empty] | 0
5 | K | 997013211 | Vnitrostaveništní doprava suti a vybouraných hmot vodorovně do 50 m svisle ručně pro budovy a haly výšky do 6 m | t | 0.214 |  | 0 | CS ÚRS 2021 02 |  | základní |  | 0 | 0 | 0 | 0 | 0 |  | 4 | K | 2 |  |  |  | ROZPOCET | 0 | 0 | 0 | 0 | 0 | 1 | 0 | 4 | -1467912390
| Online PSC |  | https://podminky.urs.cz/item/CS_URS_2021_02/997013211 | [15 empty] | Online PSC | 2
6 | K | 997013501 | Odvoz suti a vybouraných hmot na skládku nebo meziskládku se složením, na vzdálenost do 1 km | t | 0.214 |  | 0 | CS ÚRS 2021 02 |  | základní |  | 0 | 0 | 0 | 0 | 0 |  | 4 | K | 2 |  |  |  | ROZPOCET | 0 | 0 | 0 | 0 | 0 | 1 | 0 | 4 | -972191706
| Online PSC |  | https://podminky.urs.cz/item/CS_URS_2021_02/997013501 | [15 empty] | Online PSC | 2
7 | K | 997013509 | Odvoz suti a vybouraných hmot na skládku nebo meziskládku se složením, na vzdálenost Příplatek k ceně za každý další i započatý 1 km přes 1 km | t | 8.346 |  | 0 | CS ÚRS 2021 02 |  | základní |  | 0 | 0 | 0 | 0 | 0 |  | 4 | K | 2 |  |  |  | ROZPOCET | 0 | 0 | 0 | 0 | 0 | 1 | 0 | 4 | 1054943410
| Online PSC |  | https://podminky.urs.cz/item/CS_URS_2021_02/997013509 | [15 empty] | Online PSC | 2
| VV |  | 0,214*39 'Přepočtené koeficientem množství |  | 8.346 | [13 empty] | VV | 2 | 2 | False | 1 | ROZPOCET
8 | K | 997013603 | Poplatek za uložení stavebního odpadu na skládce (skládkovné) cihelného zatříděného do Katalogu odpadů pod kódem 17 01 02 | t | 0.214 |  | 0 | CS ÚRS 2021 02 |  | základní |  | 0 | 0 | 0 | 0 | 0 |  | 4 | K | 2 |  |  |  | ROZPOCET | 0 | 0 | 0 | 0 | 0 | 1 | 0 | 4 | -1409476168
| Online PSC |  | https://podminky.urs.cz/item/CS_URS_2021_02/997013603 | [15 empty] | Online PSC | 2
| D | PSV | Práce a dodávky PSV |  |  |  | 0 |  |  |  |  | 0 |  | 0.08314 |  | 0 |  | 2 | D | 0 |  |  |  | ROZPOCET | [6 empty] | 0
| D | 751 | Vzduchotechnika |  |  |  | 0 |  |  |  |  | 0 |  | 0.08314 |  | 0 |  | 2 | D | 1 |  |  |  | ROZPOCET | [6 empty] | 0
9 | K | 751111271 | Montáž ventilátoru axiálního středotlakého potrubního základního, průměru do 200 mm | kus | 1 |  | 0 | CS ÚRS 2021 02 |  | základní |  | 0 | 0 | 0 | 0 | 0 |  | 16 | K | 2 |  |  |  | ROZPOCET | 0 | 0 | 0 | 0 | 0 | 1 | 0 | 16 | 1690942285
| Online PSC |  | https://podminky.urs.cz/item/CS_URS_2021_02/751111271 | [15 empty] | Online PSC | 2
10 | M | 429141-1a | ventilátor diagonální potrubní prům. 160 mm, průtok 560 m3/hod, ootáčky 2590 min., krytí IP 44, s nastavitelným časovým doběhem, výkon 53 W | kus | 1 |  | 0 |  |  | základní |  | 0 | 0.0036 | 0.0036 | 0 | 0 |  | 32 | M | 2 |  |  |  | ROZPOCET | 0 | 0 | 0 | 0 | 0 | 1 | 0 | 16 | 657306479
11 | K | 751322012 | Montáž talířových ventilů, anemostatů, dýz talířového ventilu, průměru přes 100 do 200 mm | kus | 7 |  | 0 | CS ÚRS 2021 02 |  | základní |  | 0 | 0 | 0 | 0 | 0 |  | 16 | K | 2 |  |  |  | ROZPOCET | 0 | 0 | 0 | 0 | 0 | 1 | 0 | 16 | -1315935615
| Online PSC |  | https://podminky.urs.cz/item/CS_URS_2021_02/751322012 | [15 empty] | Online PSC | 2
12 | M | 42972213 | talířový ventil pro odvod vzduchu kovový D 125mm | kus | 7 |  | 0 | CS ÚRS 2021 02 |  | základní |  | 0 | 0.0005 | 0.0035 | 0 | 0 |  | 32 | M | 2 |  |  |  | ROZPOCET | 0 | 0 | 0 | 0 | 0 | 1 | 0 | 16 | 1478225533
13 | K | 751344112 | Montáž tlumičů hluku pro kruhové potrubí, průměru přes 100 do 200 mm | kus | 1 |  | 0 | CS ÚRS 2021 02 |  | základní |  | 0 | 0 | 0 | 0 | 0 |  | 16 | K | 2 |  |  |  | ROZPOCET | 0 | 0 | 0 | 0 | 0 | 1 | 0 | 16 | 1728076402
| Online PSC |  | https://podminky.urs.cz/item/CS_URS_2021_02/751344112 | [15 empty] | Online PSC | 2
14 | M | 429760-2a | tlumič hluku kruhový přům. 160 mm, délky 900 mm, síla izolace 50 mm | kus | 1 |  | 0 |  |  | základní |  | 0 | 0.0054 | 0.0054 | 0 | 0 |  | 32 | M | 2 |  |  |  | ROZPOCET | 0 | 0 | 0 | 0 | 0 | 1 | 0 | 16 | -1717718344
15 | K | 751398041 | Montáž ostatních zařízení protidešťové žaluzie nebo žaluziové klapky na kruhové potrubí, průměru do 300 mm | kus | 1 |  | 0 | CS ÚRS 2021 02 |  | základní |  | 0 | 0 | 0 | 0 | 0 |  | 16 | K | 2 |  |  |  | ROZPOCET | 0 | 0 | 0 | 0 | 0 | 1 | 0 | 16 | -1436587558
| Online PSC |  | https://podminky.urs.cz/item/CS_URS_2021_02/751398041 | [15 empty] | Online PSC | 2
16 | M | 429729-4a | žaluzie protidešťová 200x200 mm s upevňovacím rámem, síťkou proti ptactvu, povrch elox | kus | 1 |  | 0 |  |  | základní |  | 0 | 0.0033 | 0.0033 | 0 | 0 |  | 32 | M | 2 |  |  |  | ROZPOCET | 0 | 0 | 0 | 0 | 0 | 1 | 0 | 16 | -1956636436
17 | K | 751510042 | Vzduchotechnické potrubí z pozinkovaného plechu kruhové, trouba spirálně vinutá bez příruby, průměru přes 100 do 200 mm | m | 16 |  | 0 | CS ÚRS 2021 02 |  | základní |  | 0 | 0.00344 | 0.05504 | 0 | 0 |  | 16 | K | 2 |  |  |  | ROZPOCET | 0 | 0 | 0 | 0 | 0 | 1 | 0 | 16 | -521557807
| Online PSC |  | https://podminky.urs.cz/item/CS_URS_2021_02/751510042 | [15 empty] | Online PSC | 2
| VV |  | 2,8+0,7+1+0,5+0,5*7"125 |  | 8.5 | [13 empty] | VV | 2 | 2 | True | 0 | ROZPOCET
| VV |  | 2,7+1,3+3,5"160 |  | 7.5 | [13 empty] | VV | 2 | 2 | True | 0 | ROZPOCET
| VV |  | Součet |  | 16 | [13 empty] | VV | 2 | 4 | True | 1 | ROZPOCET
18 | K | 751514679 | Montáž škrtící klapky nebo zpětné klapky do plechového potrubí kruhové bez příruby, průměru přes 100 do 200 mm | kus | 1 |  | 0 | CS ÚRS 2021 02 |  | základní |  | 0 | 0 | 0 | 0 | 0 |  | 16 | K | 2 |  |  |  | ROZPOCET | 0 | 0 | 0 | 0 | 0 | 1 | 0 | 16 | 1702974021
| Online PSC |  | https://podminky.urs.cz/item/CS_URS_2021_02/751514679 | [15 empty] | Online PSC | 2
19 | M | 42971022 | klapka kruhová zpětná Pz D 160mm | kus | 1 |  | 0 | CS ÚRS 2021 02 |  | základní |  | 0 | 0.0011 | 0.0011 | 0 | 0 |  | 32 | M | 2 |  |  |  | ROZPOCET | 0 | 0 | 0 | 0 | 0 | 1 | 0 | 16 | -1773029668
20 | K | 751572032 | Závěs kruhového potrubí na montovanou konstrukci z nosníku, kotvenou do betonu průměru potrubí přes 100 do 200 mm | m | 16 |  | 0 | CS ÚRS 2021 02 |  | základní |  | 0 | 0.0007 | 0.0112 | 0 | 0 |  | 16 | K | 2 |  |  |  | ROZPOCET | 0 | 0 | 0 | 0 | 0 | 1 | 0 | 16 | -529303923
| Online PSC |  | https://podminky.urs.cz/item/CS_URS_2021_02/751572032 | [15 empty] | Online PSC | 2
21 | K | 751691111 | Zaregulování systému vzduchotechnického zařízení za 1 koncový (distribuční) prvek | kus | 7 |  | 0 | CS ÚRS 2021 02 |  | základní |  | 0 | 0 | 0 | 0 | 0 |  | 16 | K | 2 |  |  |  | ROZPOCET | 0 | 0 | 0 | 0 | 0 | 1 | 0 | 16 | -1173293184
| Online PSC |  | https://podminky.urs.cz/item/CS_URS_2021_02/751691111 | [15 empty] | Online PSC | 2
22 | K | 998751101 | Přesun hmot pro vzduchotechniku stanovený z hmotnosti přesunovaného materiálu vodorovná dopravní vzdálenost do 100 m v objektech výšky do 12 m | t | 0.083 |  | 0 | CS ÚRS 2021 02 |  | základní |  | 0 | 0 | 0 | 0 | 0 |  | 16 | K | 2 |  |  |  | ROZPOCET | 0 | 0 | 0 | 0 | 0 | 1 | 0 | 16 | 812072150
| Online PSC |  | https://podminky.urs.cz/item/CS_URS_2021_02/998751101 | [15 empty] | Online PSC | 2
23 | K | 998751181 | Přesun hmot pro vzduchotechniku stanovený z hmotnosti přesunovaného materiálu Příplatek k cenám za přesun prováděný bez použití mechanizace pro jakoukoliv výšku objektu | t | 0.083 |  | 0 | CS ÚRS 2021 02 |  | základní |  | 0 | 0 | 0 | 0 | 0 |  | 16 | K | 2 |  |  |  | ROZPOCET | 0 | 0 | 0 | 0 | 0 | 1 | 0 | 16 | 1452279822
| Online PSC |  | https://podminky.urs.cz/item/CS_URS_2021_02/998751181 | [15 empty] | Online PSC | 2

## SO 3.2 - Vzduchotechnika ...
{cb26496e-833b-4570-94fc-dba3e1cb33d5}
2
| KRYCÍ LIST SOUPISU PRACÍ | [7 empty] | v --- níže se nacházejí doplnkové a pomocné údaje k sestavám --- v | [9 empty] | False
Zakázka:
Zřízení sociální zařízení a šaten v tělocvičně Biskupského gymnázia ul. Střelecká 1800, Varnsdorf
Objekt:
SO 3 - Zařízení vzduchotechniky
Soupis:
SO 3.2 - Vzduchotechnika v 2.np
| KSO: |  |  |  |  | CC-CZ:
| Místo: |  | st.p.č.k. 3037, k.ú. Varnsdorf |  |  | Datum: | 29. 12. 2021
| Zadavatel: |  |  |  |  | IČ:
|  | Město Varnsdorf, nám. E. Beneše 470, Varnsdorf |  |  |  | DIČ:
| Uchazeč: |  |  |  |  | IČ: | Vyplň údaj
|  | Vyplň údaj |  |  |  | DIČ: | Vyplň údaj
| Projektant: |  |  |  |  | IČ:
|  | Pavel Hruška |  |  |  | DIČ:
| Zpracovatel: |  |  |  |  | IČ:
|  | Pavel Hruška |  |  |  | DIČ:
Poznámka:
| Cena bez DPH | [5 empty] | 0
|  |  | Základ daně |  |  | Sazba daně | Výše daně
| DPH | základní | 0 |  |  | 21% | 0
|  | snížená | 0 |  |  | 15% | 0
|  | zákl. přenesená | 0 |  |  | 21% | 0
|  | sníž. přenesená | 0 |  |  | 15% | 0
|  | nulová | 0 |  |  | 0% | 0
| Cena s DPH |  |  | v | CZK |  | 0
REKAPITULACE ČLENĚNÍ SOUPISU PRACÍ
Zakázka:
Zřízení sociální zařízení a šaten v tělocvičně Biskupského gymnázia ul. Střelecká 1800, Varnsdorf
Objekt:
SO 3 - Zařízení vzduchotechniky
Soupis:
SO 3.2 - Vzduchotechnika v 2.np
Místo: |  |  | st.p.č.k. 3037, k.ú. Varnsdorf |  |  | Datum: | 29. 12. 2021
Zadavatel: |  |  | Město Varnsdorf, nám. E. Beneše 470, Varnsdorf |  |  | Projektant: | Pavel Hruška
Uchazeč: |  |  | Vyplň údaj |  |  | Zpracovatel: | Pavel Hruška
Kód dílu - Popis | [6 empty] | Cena celkem [CZK]
Náklady zakázky celkem | [6 empty] | 0 | [12 empty] | -1
| HSV - Práce a dodávky HSV | [5 empty] | 0
| 9 - Ostatní konstrukce a práce, bourání | [5 empty] | 0
| 997 - Přesun sutě | [5 empty] | 0
| PSV - Práce a dodávky PSV | [5 empty] | 0
| 751 - Vzduchotechnika | [5 empty] | 0
SOUPIS PRACÍ
Zakázka:
Zřízení sociální zařízení a šaten v tělocvičně Biskupského gymnázia ul. Střelecká 1800, Varnsdorf
Objekt:
SO 3 - Zařízení vzduchotechniky
Soupis:
SO 3.2 - Vzduchotechnika v 2.np
Místo: |  |  | st.p.č.k. 3037, k.ú. Varnsdorf |  |  | Datum: | 29. 12. 2021
Zadavatel: |  |  | Město Varnsdorf, nám. E. Beneše 470, Varnsdorf |  |  | Projektant: | Pavel Hruška
Uchazeč: |  |  | Vyplň údaj |  |  | Zpracovatel: | Pavel Hruška
PČ | Typ | Kód | Popis | MJ | Množství | J.cena [CZK] | Cena celkem [CZK] | Cenová soustava |  | DPH | J. Nh [h] | Nh celkem [h] | J. hmotnost [t] | Hmotnost celkem [t] | J. suť [t] | Suť Celkem [t] | Dodavatel
Náklady soupisu celkem | [6 empty] | 0 |  |  |  |  | 0 |  | 0.068125 |  | 0.177 |  |  | D | -1 | [10 empty] | 0
| D | HSV | Práce a dodávky HSV |  |  |  | 0 |  |  |  |  | 0 |  | 0.004655 |  | 0.177 |  | 1 | D | 0 |  |  |  | ROZPOCET | [6 empty] | 0
| D | 9 | Ostatní konstrukce a práce, bourání |  |  |  | 0 |  |  |  |  | 0 |  | 0.004655 |  | 0.177 |  | 1 | D | 1 |  |  |  | ROZPOCET | [6 empty] | 0
1 | K | 945412111 | Teleskopická hydraulická montážní plošina na samohybném podvozku, s otočným košem výšky zdvihu do 8 m | den | 0.5 |  | 0 | CS ÚRS 2021 02 |  | základní |  | 0 | 0 | 0 | 0 | 0 |  | 4 | K | 2 |  |  |  | ROZPOCET | 0 | 0 | 0 | 0 | 0 | 1 | 0 | 4 | 713350512
| Online PSC |  | https://podminky.urs.cz/item/CS_URS_2021_02/945412111 | [15 empty] | Online PSC | 2
2 | K | 949101112 | Lešení pomocné pracovní pro objekty pozemních staveb pro zatížení do 150 kg/m2, o výšce lešeňové podlahy přes 1,9 do 3,5 m | m2 | 10 |  | 0 | CS ÚRS 2021 02 |  | základní |  | 0 | 0.00021 | 0.0021 | 0 | 0 |  | 4 | K | 2 |  |  |  | ROZPOCET | 0 | 0 | 0 | 0 | 0 | 1 | 0 | 4 | -376257626
| Online PSC |  | https://podminky.urs.cz/item/CS_URS_2021_02/949101112 | [15 empty] | Online PSC | 2
3 | K | 971033331 | Vybourání otvorů ve zdivu základovém nebo nadzákladovém z cihel, tvárnic, příčkovek z cihel pálených na maltu vápennou nebo vápenocementovou plochy do 0,09 m2, tl. do 150 mm | kus | 4 |  | 0 | CS ÚRS 2021 02 |  | základní |  | 0 | 0 | 0 | 0.025 | 0.1 |  | 4 | K | 2 |  |  |  | ROZPOCET | 0 | 0 | 0 | 0 | 0 | 1 | 0 | 4 | 827062557
| Online PSC |  | https://podminky.urs.cz/item/CS_URS_2021_02/971033331 | [15 empty] | Online PSC | 2
4 | K | 977151127 | Jádrové vrty diamantovými korunkami do stavebních materiálů (železobetonu, betonu, cihel, obkladů, dlažeb, kamene) průměru přes 225 do 250 mm | m | 0.7 |  | 0 | CS ÚRS 2021 02 |  | základní |  | 0 | 0.00365 | 0.002555 | 0.11 | 0.077 |  | 4 | K | 2 |  |  |  | ROZPOCET | 0 | 0 | 0 | 0 | 0 | 1 | 0 | 4 | -1824293609
| Online PSC |  | https://podminky.urs.cz/item/CS_URS_2021_02/977151127 | [15 empty] | Online PSC | 2
| D | 997 | Přesun sutě |  |  |  | 0 |  |  |  |  | 0 |  | 0 |  | 0 |  | 1 | D | 1 |  |  |  | ROZPOCET | [6 empty] | 0
5 | K | 997013211 | Vnitrostaveništní doprava suti a vybouraných hmot vodorovně do 50 m svisle ručně pro budovy a haly výšky do 6 m | t | 0.177 |  | 0 | CS ÚRS 2021 02 |  | základní |  | 0 | 0 | 0 | 0 | 0 |  | 4 | K | 2 |  |  |  | ROZPOCET | 0 | 0 | 0 | 0 | 0 | 1 | 0 | 4 | -679774945
| Online PSC |  | https://podminky.urs.cz/item/CS_URS_2021_02/997013211 | [15 empty] | Online PSC | 2
6 | K | 997013501 | Odvoz suti a vybouraných hmot na skládku nebo meziskládku se složením, na vzdálenost do 1 km | t | 0.177 |  | 0 | CS ÚRS 2021 02 |  | základní |  | 0 | 0 | 0 | 0 | 0 |  | 4 | K | 2 |  |  |  | ROZPOCET | 0 | 0 | 0 | 0 | 0 | 1 | 0 | 4 | -2036128806
| Online PSC |  | https://podminky.urs.cz/item/CS_URS_2021_02/997013501 | [15 empty] | Online PSC | 2
7 | K | 997013509 | Odvoz suti a vybouraných hmot na skládku nebo meziskládku se složením, na vzdálenost Příplatek k ceně za každý další i započatý 1 km přes 1 km | t | 6.903 |  | 0 | CS ÚRS 2021 02 |  | základní |  | 0 | 0 | 0 | 0 | 0 |  | 4 | K | 2 |  |  |  | ROZPOCET | 0 | 0 | 0 | 0 | 0 | 1 | 0 | 4 | 177537471
| Online PSC |  | https://podminky.urs.cz/item/CS_URS_2021_02/997013509 | [15 empty] | Online PSC | 2
| VV |  | 0,177*39 'Přepočtené koeficientem množství |  | 6.903 | [13 empty] | VV | 2 | 2 | False | 1 | ROZPOCET
8 | K | 997013603 | Poplatek za uložení stavebního odpadu na skládce (skládkovné) cihelného zatříděného do Katalogu odpadů pod kódem 17 01 02 | t | 0.177 |  | 0 | CS ÚRS 2021 02 |  | základní |  | 0 | 0 | 0 | 0 | 0 |  | 4 | K | 2 |  |  |  | ROZPOCET | 0 | 0 | 0 | 0 | 0 | 1 | 0 | 4 | -1579585602
| Online PSC |  | https://podminky.urs.cz/item/CS_URS_2021_02/997013603 | [15 empty] | Online PSC | 2
| D | PSV | Práce a dodávky PSV |  |  |  | 0 |  |  |  |  | 0 |  | 0.06347 |  | 0 |  | 2 | D | 0 |  |  |  | ROZPOCET | [6 empty] | 0
| D | 751 | Vzduchotechnika |  |  |  | 0 |  |  |  |  | 0 |  | 0.06347 |  | 0 |  | 2 | D | 1 |  |  |  | ROZPOCET | [6 empty] | 0
9 | K | 751111271 | Montáž ventilátoru axiálního středotlakého potrubního základního, průměru do 200 mm | kus | 1 |  | 0 | CS ÚRS 2021 02 |  | základní |  | 0 | 0 | 0 | 0 | 0 |  | 16 | K | 2 |  |  |  | ROZPOCET | 0 | 0 | 0 | 0 | 0 | 1 | 0 | 16 | -1118527563
| Online PSC |  | https://podminky.urs.cz/item/CS_URS_2021_02/751111271 | [15 empty] | Online PSC | 2
10 | M | 429141-1b | ventilátor diagonální potrubní prům. 200 mm, průtok 1040 m3/hod, ootáčky 2480 min., krytí IP 44, s nastavitelným časovým doběhem, výkon 132 W | kus | 1 |  | 0 |  |  | základní |  | 0 | 0.0036 | 0.0036 | 0 | 0 |  | 32 | M | 2 |  |  |  | ROZPOCET | 0 | 0 | 0 | 0 | 0 | 1 | 0 | 16 | -1020226521
11 | K | 751322012 | Montáž talířových ventilů, anemostatů, dýz talířového ventilu, průměru přes 100 do 200 mm | kus | 6 |  | 0 | CS ÚRS 2021 02 |  | základní |  | 0 | 0 | 0 | 0 | 0 |  | 16 | K | 2 |  |  |  | ROZPOCET | 0 | 0 | 0 | 0 | 0 | 1 | 0 | 16 | 1756379745
| Online PSC |  | https://podminky.urs.cz/item/CS_URS_2021_02/751322012 | [15 empty] | Online PSC | 2
12 | M | 42972213 | talířový ventil pro odvod vzduchu kovový D 125mm | kus | 2 |  | 0 | CS ÚRS 2021 02 |  | základní |  | 0 | 0.0005 | 0.001 | 0 | 0 |  | 32 | M | 2 |  |  |  | ROZPOCET | 0 | 0 | 0 | 0 | 0 | 1 | 0 | 16 | 378830509
13 | M | 42972215 | talířový ventil pro odvod vzduchu kovový D 160mm | kus | 4 |  | 0 | CS ÚRS 2021 02 |  | základní |  | 0 | 0.0006 | 0.0024 | 0 | 0 |  | 32 | M | 2 |  |  |  | ROZPOCET | 0 | 0 | 0 | 0 | 0 | 1 | 0 | 16 | 1089095748
14 | K | 751344112 | Montáž tlumičů hluku pro kruhové potrubí, průměru přes 100 do 200 mm | kus | 1 |  | 0 | CS ÚRS 2021 02 |  | základní |  | 0 | 0 | 0 | 0 | 0 |  | 16 | K | 2 |  |  |  | ROZPOCET | 0 | 0 | 0 | 0 | 0 | 1 | 0 | 16 | 1409589989
| Online PSC |  | https://podminky.urs.cz/item/CS_URS_2021_02/751344112 | [15 empty] | Online PSC | 2
15 | M | 429760-2b | tlumič hluku kruhový přům. 200 mm, délky 900 mm, síla izolace 50 mm | kus | 1 |  | 0 |  |  | základní |  | 0 | 0.0054 | 0.0054 | 0 | 0 |  | 32 | M | 2 |  |  |  | ROZPOCET | 0 | 0 | 0 | 0 | 0 | 1 | 0 | 16 | 273853852
16 | K | 751398032 | Montáž ostatních zařízení ventilační mřížky do dveří nebo desek, průřezu přes 0,04 do 0,100 m2 | kus | 2 |  | 0 | CS ÚRS 2021 02 |  | základní |  | 0 | 0 | 0 | 0 | 0 |  | 16 | K | 2 |  |  |  | ROZPOCET | 0 | 0 | 0 | 0 | 0 | 1 | 0 | 16 | -1724399417
| Online PSC |  | https://podminky.urs.cz/item/CS_URS_2021_02/751398032 | [15 empty] | Online PSC | 2
17 | M | 42972113 | mřížka větrací do dřeva kovová 100x500mm | kus | 4 |  | 0 | CS ÚRS 2021 02 |  | základní |  | 0 | 0.0006 | 0.0024 | 0 | 0 |  | 32 | M | 2 |  |  |  | ROZPOCET | 0 | 0 | 0 | 0 | 0 | 1 | 0 | 16 | -851897725
18 | K | 751398041 | Montáž ostatních zařízení protidešťové žaluzie nebo žaluziové klapky na kruhové potrubí, průměru do 300 mm | kus | 1 |  | 0 | CS ÚRS 2021 02 |  | základní |  | 0 | 0 | 0 | 0 | 0 |  | 16 | K | 2 |  |  |  | ROZPOCET | 0 | 0 | 0 | 0 | 0 | 1 | 0 | 16 | -1983447549
| Online PSC |  | https://podminky.urs.cz/item/CS_URS_2021_02/751398041 | [15 empty] | Online PSC | 2
19 | M | 429729-4b | žaluzie protidešťová 200x200 mm s upevňovacím rámem, síťkou proti ptactvu, povrch elox | kus | 1 |  | 0 |  |  | základní |  | 0 | 0.0033 | 0.0033 | 0 | 0 |  | 32 | M | 2 |  |  |  | ROZPOCET | 0 | 0 | 0 | 0 | 0 | 1 | 0 | 16 | -40144389
20 | K | 751510042 | Vzduchotechnické potrubí z pozinkovaného plechu kruhové, trouba spirálně vinutá bez příruby, průměru přes 100 do 200 mm | m | 10.5 |  | 0 | CS ÚRS 2021 02 |  | základní |  | 0 | 0.00344 | 0.03612 | 0 | 0 |  | 16 | K | 2 |  |  |  | ROZPOCET | 0 | 0 | 0 | 0 | 0 | 1 | 0 | 16 | 1647496335
| Online PSC |  | https://podminky.urs.cz/item/CS_URS_2021_02/751510042 | [15 empty] | Online PSC | 2
| VV |  | 0,75*2"125 |  | 1.5 | [13 empty] | VV | 2 | 2 | True | 0 | ROZPOCET
| VV |  | 1,5+1,5+0,25*4"160 |  | 4 | [13 empty] | VV | 2 | 2 | True | 0 | ROZPOCET
| VV |  | 4+1"200 |  | 5 | [13 empty] | VV | 2 | 2 | True | 0 | ROZPOCET
| VV |  | Součet |  | 10.5 | [13 empty] | VV | 2 | 4 | True | 1 | ROZPOCET
21 | K | 751514679 | Montáž škrtící klapky nebo zpětné klapky do plechového potrubí kruhové bez příruby, průměru přes 100 do 200 mm | kus | 1 |  | 0 | CS ÚRS 2021 02 |  | základní |  | 0 | 0 | 0 | 0 | 0 |  | 16 | K | 2 |  |  |  | ROZPOCET | 0 | 0 | 0 | 0 | 0 | 1 | 0 | 16 | 290777184
| Online PSC |  | https://podminky.urs.cz/item/CS_URS_2021_02/751514679 | [15 empty] | Online PSC | 2
22 | M | 42971024 | klapka kruhová zpětná Pz D 200mm | kus | 1 |  | 0 | CS ÚRS 2021 02 |  | základní |  | 0 | 0.0015 | 0.0015 | 0 | 0 |  | 32 | M | 2 |  |  |  | ROZPOCET | 0 | 0 | 0 | 0 | 0 | 1 | 0 | 16 | -268438016
23 | K | 751572032 | Závěs kruhového potrubí na montovanou konstrukci z nosníku, kotvenou do betonu průměru potrubí přes 100 do 200 mm | m | 10.5 |  | 0 | CS ÚRS 2021 02 |  | základní |  | 0 | 0.0007 | 0.00735 | 0 | 0 |  | 16 | K | 2 |  |  |  | ROZPOCET | 0 | 0 | 0 | 0 | 0 | 1 | 0 | 16 | -1476982592
| Online PSC |  | https://podminky.urs.cz/item/CS_URS_2021_02/751572032 | [15 empty] | Online PSC | 2
24 | K | 751614123 | Montáž monitorovacího, řídícího a ovládacího zařízení čidla vlhkosti | kus | 2 |  | 0 | CS ÚRS 2021 02 |  | základní |  | 0 | 0 | 0 | 0 | 0 |  | 16 | K | 2 |  |  |  | ROZPOCET | 0 | 0 | 0 | 0 | 0 | 1 | 0 | 16 | -423770143
| Online PSC |  | https://podminky.urs.cz/item/CS_URS_2021_02/751614123 | [15 empty] | Online PSC | 2
25 | M | 40461010 | čidlo prostorové relativní vlhkosti RH | kus | 2 |  | 0 | CS ÚRS 2021 02 |  | základní |  | 0 | 0.0002 | 0.0004 | 0 | 0 |  | 32 | M | 2 |  |  |  | ROZPOCET | 0 | 0 | 0 | 0 | 0 | 1 | 0 | 16 | 1211580407
26 | K | 751691111 | Zaregulování systému vzduchotechnického zařízení za 1 koncový (distribuční) prvek | kus | 6 |  | 0 | CS ÚRS 2021 02 |  | základní |  | 0 | 0 | 0 | 0 | 0 |  | 16 | K | 2 |  |  |  | ROZPOCET | 0 | 0 | 0 | 0 | 0 | 1 | 0 | 16 | -1410806258
| Online PSC |  | https://podminky.urs.cz/item/CS_URS_2021_02/751691111 | [15 empty] | Online PSC | 2
27 | K | 7516911-R | Zaškolení obsluhy (za celou stavbu) | kus | 1 |  | 0 |  |  | základní |  | 0 | 0 | 0 | 0 | 0 |  | 16 | K | 2 |  |  |  | ROZPOCET | 0 | 0 | 0 | 0 | 0 | 1 | 0 | 16 | -1281792496
28 | K | 7516999-R | Propojení vlhkostních čidel s ventilátorem včetně dodávky materiálu a revize | kus | 1 |  | 0 |  |  | základní |  | 0 | 0 | 0 | 0 | 0 |  | 16 | K | 2 |  |  |  | ROZPOCET | 0 | 0 | 0 | 0 | 0 | 1 | 0 | 16 | -383505437
29 | K | 998751101 | Přesun hmot pro vzduchotechniku stanovený z hmotnosti přesunovaného materiálu vodorovná dopravní vzdálenost do 100 m v objektech výšky do 12 m | t | 0.063 |  | 0 | CS ÚRS 2021 02 |  | základní |  | 0 | 0 | 0 | 0 | 0 |  | 16 | K | 2 |  |  |  | ROZPOCET | 0 | 0 | 0 | 0 | 0 | 1 | 0 | 16 | -1428190857
| Online PSC |  | https://podminky.urs.cz/item/CS_URS_2021_02/998751101 | [15 empty] | Online PSC | 2
30 | K | 998751181 | Přesun hmot pro vzduchotechniku stanovený z hmotnosti přesunovaného materiálu Příplatek k cenám za přesun prováděný bez použití mechanizace pro jakoukoliv výšku objektu | t | 0.063 |  | 0 | CS ÚRS 2021 02 |  | základní |  | 0 | 0 | 0 | 0 | 0 |  | 16 | K | 2 |  |  |  | ROZPOCET | 0 | 0 | 0 | 0 | 0 | 1 | 0 | 16 | 1575776168
| Online PSC |  | https://podminky.urs.cz/item/CS_URS_2021_02/998751181 | [15 empty] | Online PSC | 2

## SO 4 - Zařízení elektroin...
{f0c95b77-470c-4621-90c8-1cf2d46eef5d}
2
| KRYCÍ LIST SOUPISU PRACÍ | [7 empty] | v --- níže se nacházejí doplnkové a pomocné údaje k sestavám --- v | [9 empty] | False
Zakázka:
Zřízení sociální zařízení a šaten v tělocvičně Biskupského gymnázia ul. Střelecká 1800, Varnsdorf
Objekt:
SO 4 - Zařízení elektroinstalace
| KSO: |  |  |  |  | CC-CZ:
| Místo: |  |  |  |  | Datum: | 29. 12. 2021
| Zadavatel: |  |  |  |  | IČ:
|  | Město Varnsdorf, nám. E. Beneše 470, Varnsdorf |  |  |  | DIČ:
| Uchazeč: |  |  |  |  | IČ: | Vyplň údaj
|  | Vyplň údaj |  |  |  | DIČ: | Vyplň údaj
| Projektant: |  |  |  |  | IČ:
|  | Pavel Hruška |  |  |  | DIČ:
| Zpracovatel: |  |  |  |  | IČ:
|  | Pavel Hruška |  |  |  | DIČ:
Poznámka:
| Cena bez DPH | [5 empty] | 0
|  |  | Základ daně |  |  | Sazba daně | Výše daně
| DPH | základní | 0 |  |  | 21% | 0
|  | snížená | 0 |  |  | 15% | 0
|  | zákl. přenesená | 0 |  |  | 21% | 0
|  | sníž. přenesená | 0 |  |  | 15% | 0
|  | nulová | 0 |  |  | 0% | 0
| Cena s DPH |  |  | v | CZK |  | 0
REKAPITULACE ČLENĚNÍ SOUPISU PRACÍ
Zakázka:
Zřízení sociální zařízení a šaten v tělocvičně Biskupského gymnázia ul. Střelecká 1800, Varnsdorf
Objekt:
SO 4 - Zařízení elektroinstalace
Místo: | [5 empty] | Datum: | 29. 12. 2021
Zadavatel: |  |  | Město Varnsdorf, nám. E. Beneše 470, Varnsdorf |  |  | Projektant: | Pavel Hruška
Uchazeč: |  |  | Vyplň údaj |  |  | Zpracovatel: | Pavel Hruška
Kód dílu - Popis | [6 empty] | Cena celkem [CZK]
Náklady zakázky celkem | [6 empty] | 0 | [12 empty] | -1
| 97 - Prorážení otvorů a ostatní bourací práce | [5 empty] | 0
| M21 - Elektromontáže | [5 empty] | 0
| S - Přesuny sutí | [5 empty] | 0
| D1 - Ostatní materiál | [5 empty] | 0
SOUPIS PRACÍ
Zakázka:
Zřízení sociální zařízení a šaten v tělocvičně Biskupského gymnázia ul. Střelecká 1800, Varnsdorf
Objekt:
SO 4 - Zařízení elektroinstalace
Místo: | [5 empty] | Datum: | 29. 12. 2021
Zadavatel: |  |  | Město Varnsdorf, nám. E. Beneše 470, Varnsdorf |  |  | Projektant: | Pavel Hruška
Uchazeč: |  |  | Vyplň údaj |  |  | Zpracovatel: | Pavel Hruška
PČ | Typ | Kód | Popis | MJ | Množství | J.cena [CZK] | Cena celkem [CZK] | Cenová soustava |  | DPH | J. Nh [h] | Nh celkem [h] | J. hmotnost [t] | Hmotnost celkem [t] | J. suť [t] | Suť Celkem [t] | Dodavatel
Náklady soupisu celkem | [6 empty] | 0 |  |  |  |  | 0 |  | 3385.4559 |  | 0 |  |  | D | -1 | [7 empty] | 0
| D | 97 | Prorážení otvorů a ostatní bourací práce |  |  |  | 0 |  |  |  |  | 0 |  | 1.1832 |  | 0 |  | 1 | D | 0 | ROZPOCET | [6 empty] | 0
1 | K | 973031619R00 | Vysekání kapes zeď cih. špalík, krabice 15x15x10cm | kus | 5 |  | 0 | RTS II / 2021 |  | základní |  | 0 | 0.00308 | 0.0154 | 0 | 0 |  | 4 | K | 1 | ROZPOCET | 0 | 0 | 0 | 0 | 0 | 1 | 0 | 4 | 2
2 | K | 973031616R00 | Vysekání kapes zeď cih. špalíky, krabice 10x10x5cm | kus | 35 |  | 0 | RTS II / 2021 |  | základní |  | 0 | 0.00108 | 0.0378 | 0 | 0 |  | 4 | K | 1 | ROZPOCET | 0 | 0 | 0 | 0 | 0 | 1 | 0 | 4 | 4
3 | K | 973031344R00 | Vysekání kapes zeď cih. MVC pl. 0,25 m2, hl. 15 cm | kus | 1 |  | 0 | RTS II / 2021 |  | základní |  | 0 | 0.04991 | 0.04991 | 0 | 0 |  | 4 | K | 1 | ROZPOCET | 0 | 0 | 0 | 0 | 0 | 1 | 0 | 4 | 6
4 | K | 974031121R00 | Vysekání rýh ve zdi cihelné 3 x 3 cm | m | 100 |  | 0 | RTS II / 2021 |  | základní |  | 0 | 0.00249 | 0.249 | 0 | 0 |  | 4 | K | 1 | ROZPOCET | 0 | 0 | 0 | 0 | 0 | 1 | 0 | 4 | 8
5 | K | 974031122R00 | Vysekání rýh ve zdi cihelné 3 x 7 cm | m | 60 |  | 0 | RTS II / 2021 |  | základní |  | 0 | 0.00449 | 0.2694 | 0 | 0 |  | 4 | K | 1 | ROZPOCET | 0 | 0 | 0 | 0 | 0 | 1 | 0 | 4 | 10
6 | K | 974031123R00 | Vysekání rýh ve zdi cihelné 3 x 10 cm | m | 100 |  | 0 | RTS II / 2021 |  | základní |  | 0 | 0.00549 | 0.549 | 0 | 0 |  | 4 | K | 1 | ROZPOCET | 0 | 0 | 0 | 0 | 0 | 1 | 0 | 4 | 12
7 | K | 971033171R00 | Vybourání otvorů zeď cihel. d=6 cm, tl. 75 cm, MVC | kus | 2 |  | 0 | RTS II / 2021 |  | základní |  | 0 | 0.00367 | 0.00734 | 0 | 0 |  | 4 | K | 1 | ROZPOCET | 0 | 0 | 0 | 0 | 0 | 1 | 0 | 4 | 14
8 | K | 971033151R00 | Vybourání otvorů zeď cihel. d=6 cm, tl. 45 cm, MVC | kus | 2 |  | 0 | RTS II / 2021 |  | základní |  | 0 | 0.00267 | 0.00534 | 0 | 0 |  | 4 | K | 1 | ROZPOCET | 0 | 0 | 0 | 0 | 0 | 1 | 0 | 4 | 16
| D | M21 | Elektromontáže |  |  |  | 0 |  |  |  |  | 0 |  | 0 |  | 0 |  | 1 | D | 0 | ROZPOCET | [6 empty] | 0
9 | K | 210800113R00 | Kabel CYKY 750 V 4x10 mm2 uložený pod omítkou | m | 40 |  | 0 | RTS II / 2021 |  | základní |  | 0 | 0 | 0 | 0 | 0 |  | 4 | K | 1 | ROZPOCET | 0 | 0 | 0 | 0 | 0 | 1 | 0 | 4 | 18
10 | K | 210810057R00 | Kabel CYKY-m 750 V 5 žil 4 až 16 mm pevně uložený | m | 20 |  | 0 | RTS II / 2021 |  | základní |  | 0 | 0 | 0 | 0 | 0 |  | 4 | K | 1 | ROZPOCET | 0 | 0 | 0 | 0 | 0 | 1 | 0 | 4 | 20
11 | K | 210100003R00 | Ukončení vodičů v rozvaděči + zapojení do 16 mm2 | kus | 12 |  | 0 | RTS II / 2021 |  | základní |  | 0 | 0 | 0 | 0 | 0 |  | 4 | K | 1 | ROZPOCET | 0 | 0 | 0 | 0 | 0 | 1 | 0 | 4 | 22
12 | K | 210100002R00 | Ukončení vodičů v rozvaděči + zapojení do 6 mm2 | kus | 5 |  | 0 | RTS II / 2021 |  | základní |  | 0 | 0 | 0 | 0 | 0 |  | 4 | K | 1 | ROZPOCET | 0 | 0 | 0 | 0 | 0 | 1 | 0 | 4 | 24
13 | K | 210100001R00 | Ukončení vodičů v rozvaděči + zapojení do 2,5 mm2 | kus | 45 |  | 0 | RTS II / 2021 |  | základní |  | 0 | 0 | 0 | 0 | 0 |  | 4 | K | 1 | ROZPOCET | 0 | 0 | 0 | 0 | 0 | 1 | 0 | 4 | 26
14 | K | 210800005R00 | Vodič CYY 10 mm2 uložený pod omítkou | m | 60 |  | 0 | RTS II / 2021 |  | základní |  | 0 | 0 | 0 | 0 | 0 |  | 4 | K | 1 | ROZPOCET | 0 | 0 | 0 | 0 | 0 | 1 | 0 | 4 | 28
15 | K | 210190003R00 | Montáž celoplechových rozvodnic do váhy 100 kg | kus | 1 |  | 0 | RTS II / 2021 |  | základní |  | 0 | 0 | 0 | 0 | 0 |  | 4 | K | 1 | ROZPOCET | 0 | 0 | 0 | 0 | 0 | 1 | 0 | 4 | 30
16 | K | 210110508R00 | Vypínač vačkový vestavný S 63V 03, 04, 05, 06 | kus | 1 |  | 0 | RTS II / 2021 |  | základní |  | 0 | 0 | 0 | 0 | 0 |  | 4 | K | 1 | ROZPOCET | 0 | 0 | 0 | 0 | 0 | 1 | 0 | 4 | 32
17 | K | 210120323R00 | Bleskojistka do 35 kV, 10 kA | kus | 4 |  | 0 | RTS II / 2021 |  | základní |  | 0 | 0 | 0 | 0 | 0 |  | 4 | K | 1 | ROZPOCET | 0 | 0 | 0 | 0 | 0 | 1 | 0 | 4 | 34
18 | K | 210120803R00 | Chránič proudový dvoupólový do 40 A | kus | 9 |  | 0 | RTS II / 2021 |  | základní |  | 0 | 0 | 0 | 0 | 0 |  | 4 | K | 1 | ROZPOCET | 0 | 0 | 0 | 0 | 0 | 1 | 0 | 4 | 36
19 | K | 210120441R00 | Jistič třípólový modulární | kus | 3 |  | 0 | RTS II / 2021 |  | základní |  | 0 | 0 | 0 | 0 | 0 |  | 4 | K | 1 | ROZPOCET | 0 | 0 | 0 | 0 | 0 | 1 | 0 | 4 | 38
20 | K | 210121311R00 | Instalační stykač modulární | kus | 5 |  | 0 | RTS II / 2021 |  | základní |  | 0 | 0 | 0 | 0 | 0 |  | 4 | K | 1 | ROZPOCET | 0 | 0 | 0 | 0 | 0 | 1 | 0 | 4 | 40
21 | K | 210120421R00 | Jistič jednopólový modulární | kus | 6 |  | 0 | RTS II / 2021 |  | základní |  | 0 | 0 | 0 | 0 | 0 |  | 4 | K | 1 | ROZPOCET | 0 | 0 | 0 | 0 | 0 | 1 | 0 | 4 | 42
22 | K | 210160011R00 | Spínač časový, včetně zapojení | kus | 2 |  | 0 | RTS II / 2021 |  | základní |  | 0 | 0 | 0 | 0 | 0 |  | 4 | K | 1 | ROZPOCET | 0 | 0 | 0 | 0 | 0 | 1 | 0 | 4 | 44
23 | K | 210201511R00 | Svítidlo LED bytové stropní přisazené | kus | 10 |  | 0 | RTS II / 2021 |  | základní |  | 0 | 0 | 0 | 0 | 0 |  | 4 | K | 1 | ROZPOCET | 0 | 0 | 0 | 0 | 0 | 1 | 0 | 4 | 46
24 | K | 210201521R00 | Svítidlo LED technické stropní přisazené | kus | 9 |  | 0 | RTS II / 2021 |  | základní |  | 0 | 0 | 0 | 0 | 0 |  | 4 | K | 1 | ROZPOCET | 0 | 0 | 0 | 0 | 0 | 1 | 0 | 4 | 48
25 | K | 210110041R00 | Spínač zapuštěný jednopólový, řazení 1 | kus | 5 |  | 0 | RTS II / 2021 |  | základní |  | 0 | 0 | 0 | 0 | 0 |  | 4 | K | 1 | ROZPOCET | 0 | 0 | 0 | 0 | 0 | 1 | 0 | 4 | 50
26 | K | 210110042R00 | Spínač zapuštěný dvoupólový, řazení 2 | kus | 4 |  | 0 | RTS II / 2021 |  | základní |  | 0 | 0 | 0 | 0 | 0 |  | 4 | K | 1 | ROZPOCET | 0 | 0 | 0 | 0 | 0 | 1 | 0 | 4 | 52
27 | K | 210110045R00 | Spínač zapuštěný střídavý, řazení 6 | kus | 4 |  | 0 | RTS II / 2021 |  | základní |  | 0 | 0 | 0 | 0 | 0 |  | 4 | K | 1 | ROZPOCET | 0 | 0 | 0 | 0 | 0 | 1 | 0 | 4 | 54
28 | K | 210110046R00 | Spínač zapuštěný křížový, řazení 7 | kus | 1 |  | 0 | RTS II / 2021 |  | základní |  | 0 | 0 | 0 | 0 | 0 |  | 4 | K | 1 | ROZPOCET | 0 | 0 | 0 | 0 | 0 | 1 | 0 | 4 | 56
29 | K | 210010320R00 | Krabice přístrojová KP, se zapojením, kruhová | kus | 25 |  | 0 | RTS II / 2021 |  | základní |  | 0 | 0 | 0 | 0 | 0 |  | 4 | K | 1 | ROZPOCET | 0 | 0 | 0 | 0 | 0 | 1 | 0 | 4 | 58
30 | K | 210010321R00 | Krabice univerzální KU a odbočná KO se zapoj.,kruh | kus | 10 |  | 0 | RTS II / 2021 |  | základní |  | 0 | 0 | 0 | 0 | 0 |  | 4 | K | 1 | ROZPOCET | 0 | 0 | 0 | 0 | 0 | 1 | 0 | 4 | 60
31 | K | 210010322R00 | Krabice rozvodná KR 97, se zapojením, kruhová | kus | 5 |  | 0 | RTS II / 2021 |  | základní |  | 0 | 0 | 0 | 0 | 0 |  | 4 | K | 1 | ROZPOCET | 0 | 0 | 0 | 0 | 0 | 1 | 0 | 4 | 62
32 | K | 210810056R00 | Kabel CYKY-m 750 V 5 x 2,5 mm2 pevně uložený | m | 20 |  | 0 | RTS II / 2021 |  | základní |  | 0 | 0 | 0 | 0 | 0 |  | 4 | K | 1 | ROZPOCET | 0 | 0 | 0 | 0 | 0 | 1 | 0 | 4 | 64
33 | K | 210810055R00 | Kabel CYKY-m 750 V 5 x 1,5 mm2 pevně uložený | m | 10 |  | 0 | RTS II / 2021 |  | základní |  | 0 | 0 | 0 | 0 | 0 |  | 4 | K | 1 | ROZPOCET | 0 | 0 | 0 | 0 | 0 | 1 | 0 | 4 | 66
34 | K | 210810046R00 | Kabel CYKY-m 750 V 3 x 2,5 mm2 pevně uložený | m | 120 |  | 0 | RTS II / 2021 |  | základní |  | 0 | 0 | 0 | 0 | 0 |  | 4 | K | 1 | ROZPOCET | 0 | 0 | 0 | 0 | 0 | 1 | 0 | 4 | 68
35 | K | 210810045R00 | Kabel CYKY-m 750 V 3 x 1,5 mm2 pevně uložený | m | 340 |  | 0 | RTS II / 2021 |  | základní |  | 0 | 0 | 0 | 0 | 0 |  | 4 | K | 1 | ROZPOCET | 0 | 0 | 0 | 0 | 0 | 1 | 0 | 4 | 70
36 | K | 210810041R00 | Kabel CYKY-m 750 V 2 x 1,5 mm2 pevně uložený | m | 200 |  | 0 | RTS II / 2021 |  | základní |  | 0 | 0 | 0 | 0 | 0 |  | 4 | K | 1 | ROZPOCET | 0 | 0 | 0 | 0 | 0 | 1 | 0 | 4 | 72
37 | K | 210800547R00 | Vodič H07V-U (CY) 6 mm2 uložený pevně | m | 50 |  | 0 | RTS II / 2021 |  | základní |  | 0 | 0 | 0 | 0 | 0 |  | 4 | K | 1 | ROZPOCET | 0 | 0 | 0 | 0 | 0 | 1 | 0 | 4 | 74
38 | K | 210220452R00 | Ochranné spoj. v prádel.,koupel.,Cu4-16 mm2 pevně | m | 50 |  | 0 | RTS II / 2021 |  | základní |  | 0 | 0 | 0 | 0 | 0 |  | 4 | K | 1 | ROZPOCET | 0 | 0 | 0 | 0 | 0 | 1 | 0 | 4 | 76
39 | K | 728311124R00 | Montáž ohřívače kruhového nad d 600 mm | kus | 1 |  | 0 | RTS II / 2021 |  | základní |  | 0 | 0 | 0 | 0 | 0 |  | 4 | K | 1 | ROZPOCET | 0 | 0 | 0 | 0 | 0 | 1 | 0 | 4 | 78
| D | S | Přesuny sutí |  |  |  | 0 |  |  |  |  | 0 |  | 0 |  | 0 |  | 1 | D | 0 | ROZPOCET | [6 empty] | 0
40 | K | 979082212R00 | Vodorovná doprava suti po suchu do 50 m | t | 1 |  | 0 | RTS II / 2021 |  | základní |  | 0 | 0 | 0 | 0 | 0 |  | 4 | K | 1 | ROZPOCET | 0 | 0 | 0 | 0 | 0 | 1 | 0 | 4 | 80
41 | K | 979086213R00 | Nakládání vybouraných hmot na dopravní prostředek | t | 1 |  | 0 | RTS II / 2021 |  | základní |  | 0 | 0 | 0 | 0 | 0 |  | 4 | K | 1 | ROZPOCET | 0 | 0 | 0 | 0 | 0 | 1 | 0 | 4 | 82
42 | K | 979084216R00 | Vodorovná doprava vybour. hmot po suchu do 5 km | t | 1 |  | 0 | RTS II / 2021 |  | základní |  | 0 | 0 | 0 | 0 | 0 |  | 4 | K | 1 | ROZPOCET | 0 | 0 | 0 | 0 | 0 | 1 | 0 | 4 | 84
| D | D1 | Ostatní materiál |  |  |  | 0 |  |  |  |  | 0 |  | 3384.2727 |  | 0 |  | 1 | D | 0 | ROZPOCET | [6 empty] | 0
43 | M | 34111076 | Kabel silový s Cu jádrem 750 V CYKY 4 x10 mm2 | m | 50 |  | 0 | RTS II / 2021 |  | základní |  | 0 | 0.00061 | 0.0305 | 0 | 0 |  | 8 | M | 1 | ROZPOCET | 0 | 0 | 0 | 0 | 0 | 1 | 0 | 4 | 86
44 | M | 34111098 | Kabel silový s Cu jádrem 750 V CYKY 5 x 4 mm2 | m | 20 |  | 0 | RTS II / 2021 |  | základní |  | 0 | 0.00041 | 0.0082 | 0 | 0 |  | 8 | M | 1 | ROZPOCET | 0 | 0 | 0 | 0 | 0 | 1 | 0 | 4 | 88
45 | M | 34140967 | Vodič silový CY zelenožlutý 10,00 mm2 - drát | m | 60 |  | 0 | RTS II / 2021 |  | základní |  | 0 | 0.00011 | 0.0066 | 0 | 0 |  | 8 | M | 1 | ROZPOCET | 0 | 0 | 0 | 0 | 0 | 1 | 0 | 4 | 90
46 | M | NBN332TIMVD | Jistič 3 pól. 32A, char.B, 10 kA | ks | 1 |  | 0 |  |  | základní |  | 0 | 338 | 338 | 0 | 0 |  | 8 | M | 1 | ROZPOCET | 0 | 0 | 0 | 0 | 0 | 1 | 0 | 4 | 92
47 | M | FW324FTIMVD | Rozv. zap. FW IP30, tř. ochr.I, 620x550x110 mm, 72 mod. | ks | 1 |  | 0 |  |  | základní |  | 0 | 15.2 | 15.2 | 0 | 0 |  | 8 | M | 1 | ROZPOCET | 0 | 0 | 0 | 0 | 0 | 1 | 0 | 4 | 94
48 | M | 0000psVD | Prohlášení o shodě dle ČSN EN 61439-1 na rozvaděč nn | ks | 1 |  | 0 |  |  | základní |  | 0 | 0 | 0 | 0 | 0 |  | 8 | M | 1 | ROZPOCET | 0 | 0 | 0 | 0 | 0 | 1 | 0 | 4 | 96
49 | M | HAC306IMVD | Otočný vypínač 3P In=63 A; Ui=800 V; AC 23 | ks | 1 |  | 0 |  |  | základní |  | 0 | 0.32 | 0.32 | 0 | 0 |  | 8 | M | 1 | ROZPOCET | 0 | 0 | 0 | 0 | 0 | 1 | 0 | 4 | 98
50 | M | 000FLP1VD | Kombinovaný svodič přepětí B+C 4/25kA | ks | 1 |  | 0 |  |  | základní |  | 0 | 0 | 0 | 0 | 0 |  | 8 | M | 1 | ROZPOCET | 0 | 0 | 0 | 0 | 0 | 1 | 0 | 4 | 100
51 | M | NBN106TIMVD | Jistič 1 pól. 6A, char.B, 10 kA | ks | 5 |  | 0 |  |  | základní |  | 0 | 0.102 | 0.51 | 0 | 0 |  | 8 | M | 1 | ROZPOCET | 0 | 0 | 0 | 0 | 0 | 1 | 0 | 4 | 102
52 | M | NBN316TIMVD | Jistič 3 pól. 16A, char.B, 10 kA | ks | 1 |  | 0 |  |  | základní |  | 0 | 0.34 | 0.34 | 0 | 0 |  | 8 | M | 1 | ROZPOCET | 0 | 0 | 0 | 0 | 0 | 1 | 0 | 4 | 104
53 | M | NBN320TIMVD | Jistič 3 pól. 20A, char.B, 10 kA | ks | 1 |  | 0 |  |  | základní |  | 0 | 324 | 324 | 0 | 0 |  | 8 | M | 1 | ROZPOCET | 0 | 0 | 0 | 0 | 0 | 1 | 0 | 4 | 106
54 | M | SBN116IMVD | Vypínač 1pól. 16A | ks | 1 |  | 0 |  |  | základní |  | 0 | 64.33 | 64.33 | 0 | 0 |  | 8 | M | 1 | ROZPOCET | 0 | 0 | 0 | 0 | 0 | 1 | 0 | 4 | 108
55 | M | ADA910DIMVD | Proud.chr. s nadpr.ochr. char. B; 2 pól; 6 kA; 0,03 A; In=10 A, A | ks | 5 |  | 0 |  |  | základní |  | 0 | 217 | 1085 | 0 | 0 |  | 8 | M | 1 | ROZPOCET | 0 | 0 | 0 | 0 | 0 | 1 | 0 | 4 | 110
56 | M | ADA916DIMVD | Proud.chr. s nadpr.ochr. char. B; 2 pól; 6 kA; 0,03 A; In=16 A, A | ks | 4 |  | 0 |  |  | základní |  | 0 | 225 | 900 | 0 | 0 |  | 8 | M | 1 | ROZPOCET | 0 | 0 | 0 | 0 | 0 | 1 | 0 | 4 | 112
57 | M | ESC125IMVD | Stykač 25A, 1S, 230V~50/60Hz | ks | 4 |  | 0 |  |  | základní |  | 0 | 116 | 464 | 0 | 0 |  | 8 | M | 1 | ROZPOCET | 0 | 0 | 0 | 0 | 0 | 1 | 0 | 4 | 114
58 | M | ESC325IMVD | Stykač 25A, 3S, 230V~50/60Hz | ks | 1 |  | 0 |  |  | základní |  | 0 | 192 | 192 | 0 | 0 |  | 8 | M | 1 | ROZPOCET | 0 | 0 | 0 | 0 | 0 | 1 | 0 | 4 | 116
59 | M | EG103EIMVD | Digitální spínací hodiny cronotec týdenní, 1P, s komfort. funkcemi | ks | 2 |  | 0 |  |  | základní |  | 0 | 0.2 | 0.4 | 0 | 0 |  | 8 | M | 1 | ROZPOCET | 0 | 0 | 0 | 0 | 0 | 1 | 0 | 4 | 118
60 | M | 005 BRKL236VD | LED svítidlo, kruhové, kryt opál PMMA, prům. 480mm, IP44, 44W, 4600lm, 4000K | ks | 7 |  | 0 |  |  | základní |  | 0 | 0 | 0 | 0 | 0 |  | 8 | M | 1 | ROZPOCET | 0 | 0 | 0 | 0 | 0 | 1 | 0 | 4 | 120
61 | M | 005 BRKL236VD.1 | LED svítidlo, kruhové, kryt opál PMMA, prům. 375mm, IP44, 27W, 2700lm, 4000K | ks | 3 |  | 0 |  |  | základní |  | 0 | 0 | 0 | 0 | 0 |  | 8 | M | 1 | ROZPOCET | 0 | 0 | 0 | 0 | 0 | 1 | 0 | 4 | 122
62 | M | 005KX6VD | LED svítidlo LED 1500mm, 51W, 7300lm , semiopálový kryt, přisazené, LED 4000K, 1200mA, IP20 | ks | 5 |  | 0 |  |  | základní |  | 0 | 0 | 0 | 0 | 0 |  | 8 | M | 1 | ROZPOCET | 0 | 0 | 0 | 0 | 0 | 1 | 0 | 4 | 124
63 | M | 005KX6VD.1 | LED svítidlo LED 1500mm, 51W, 7300lm , semiopálový kryt, přisazené, LED 4000K, 1200mA, IP20, nouzový zdroj | ks | 1 |  | 0 |  |  | základní |  | 0 | 0 | 0 | 0 | 0 |  | 8 | M | 1 | ROZPOCET | 0 | 0 | 0 | 0 | 0 | 1 | 0 | 4 | 126
64 | M | 005KX6VD.2 | LED svítidlo LED 1500mm, 41W, 5000lm , semiopálový kryt, přisazené, LED 4000K, 1400mA, IP20 | ks | 2 |  | 0 |  |  | základní |  | 0 | 0 | 0 | 0 | 0 |  | 8 | M | 1 | ROZPOCET | 0 | 0 | 0 | 0 | 0 | 1 | 0 | 4 | 128
65 | M | 005KX6VD.3 | LED svítidlo LED 1500mm, 41W, 5000lm , semiopálový kryt, přisazené, LED 4000K, 1400mA, IP20, nouzový zdroj | ks | 1 |  | 0 |  |  | základní |  | 0 | 0 | 0 | 0 | 0 |  | 8 | M | 1 | ROZPOCET | 0 | 0 | 0 | 0 | 0 | 1 | 0 | 4 | 130
66 | M | 02415VD | LED svítidlo pro tělocvičny, s vyztuženou mřížkou, 47W, 5837lm, IP20 | ks | 2 |  | 0 |  |  | základní |  | 0 | 0.003 | 0.006 | 0 | 0 |  | 8 | M | 1 | ROZPOCET | 0 | 0 | 0 | 0 | 0 | 1 | 0 | 4 | 132
67 | M | 00421VD | Zásuvka dvojnásobná s ochrannými kolíky, 230V/16A, zapuštěná, clonky | ks | 1 |  | 0 |  |  | základní |  | 0 | 0 | 0 | 0 | 0 |  | 8 | M | 1 | ROZPOCET | 0 | 0 | 0 | 0 | 0 | 1 | 0 | 4 | 134
68 | M | 00425VD | Zásuvka jednonásobná s ochranným kolíkem, clonky | ks | 7 |  | 0 |  |  | základní |  | 0 | 0 | 0 | 0 | 0 |  | 8 | M | 1 | ROZPOCET | 0 | 0 | 0 | 0 | 0 | 1 | 0 | 4 | 136
69 | M | 00417VD | Přístoj spínače jednopólového | ks | 8 |  | 0 |  |  | základní |  | 0 | 0 | 0 | 0 | 0 |  | 8 | M | 1 | ROZPOCET | 0 | 0 | 0 | 0 | 0 | 1 | 0 | 4 | 138
70 | M | 00418VD | Přístoj spínače dvojpólového | ks | 4 |  | 0 |  |  | základní |  | 0 | 0 | 0 | 0 | 0 |  | 8 | M | 1 | ROZPOCET | 0 | 0 | 0 | 0 | 0 | 1 | 0 | 4 | 140
71 | M | 00419VD | Přístoj přepínače střídavého | ks | 4 |  | 0 |  |  | základní |  | 0 | 0 | 0 | 0 | 0 |  | 8 | M | 1 | ROZPOCET | 0 | 0 | 0 | 0 | 0 | 1 | 0 | 4 | 142
72 | M | 3559-A07345VD | Přístoj přepínače křížového | ks | 1 |  | 0 |  |  | základní |  | 0 | 0 | 0 | 0 | 0 |  | 8 | M | 1 | ROZPOCET | 0 | 0 | 0 | 0 | 0 | 1 | 0 | 4 | 144
73 | M | 00411VD | Kryt spínače jednoduchý | ks | 17 |  | 0 |  |  | základní |  | 0 | 0 | 0 | 0 | 0 |  | 8 | M | 1 | ROZPOCET | 0 | 0 | 0 | 0 | 0 | 1 | 0 | 4 | 146
74 | M | 00429VD | Rámeček dvojnonásobný vodorovný | ks | 5 |  | 0 |  |  | základní |  | 0 | 0 | 0 | 0 | 0 |  | 8 | M | 1 | ROZPOCET | 0 | 0 | 0 | 0 | 0 | 1 | 0 | 4 | 148
75 | M | 00428VD | Rámeček jednonásobný | ks | 12 |  | 0 |  |  | základní |  | 0 | 0 | 0 | 0 | 0 |  | 8 | M | 1 | ROZPOCET | 0 | 0 | 0 | 0 | 0 | 1 | 0 | 4 | 150
76 | M | 34571511 | Krabice přístrojová kruhová KP 68/2 d 74x30 mm | kus | 25 |  | 0 | RTS II / 2021 |  | základní |  | 0 | 2e-05 | 0.0005 | 0 | 0 |  | 8 | M | 1 | ROZPOCET | 0 | 0 | 0 | 0 | 0 | 1 | 0 | 4 | 152
77 | M | 34571519 | Krabice univerzální z PH KU 68-1902 | kus | 10 |  | 0 | RTS II / 2021 |  | základní |  | 0 | 4e-05 | 0.0004 | 0 | 0 |  | 8 | M | 1 | ROZPOCET | 0 | 0 | 0 | 0 | 0 | 1 | 0 | 4 | 154
78 | M | 345704420000 | Krabice rozvodná kruhová KR 97/5 | kus | 5 |  | 0 | RTS II / 2021 |  | základní |  | 0 | 0 | 0 | 0 | 0 |  | 8 | M | 1 | ROZPOCET | 0 | 0 | 0 | 0 | 0 | 1 | 0 | 4 | 156
79 | M | 34561405 | Svorka krabicová 4x2,5 | kus | 30 |  | 0 | RTS II / 2021 |  | základní |  | 0 | 0 | 0 | 0 | 0 |  | 8 | M | 1 | ROZPOCET | 0 | 0 | 0 | 0 | 0 | 1 | 0 | 4 | 158
80 | M | 34561409 | Svorka krabicová 3x1,5 | kus | 50 |  | 0 | RTS II / 2021 |  | základní |  | 0 | 0 | 0 | 0 | 0 |  | 8 | M | 1 | ROZPOCET | 0 | 0 | 0 | 0 | 0 | 1 | 0 | 4 | 160
81 | M | 34111094 | Kabel silový s Cu jádrem 750 V CYKY 5 x 2,5 mm2 | m | 20 |  | 0 | RTS II / 2021 |  | základní |  | 0 | 0.0003 | 0.006 | 0 | 0 |  | 8 | M | 1 | ROZPOCET | 0 | 0 | 0 | 0 | 0 | 1 | 0 | 4 | 162
82 | M | 34111038 | Kabel silový s Cu jádrem 750 V CYKY 3 C x 2,5 mm2 | m | 120 |  | 0 | RTS II / 2021 |  | základní |  | 0 | 0.00022 | 0.0264 | 0 | 0 |  | 8 | M | 1 | ROZPOCET | 0 | 0 | 0 | 0 | 0 | 1 | 0 | 4 | 164
83 | M | 34111090 | Kabel silový s Cu jádrem 750 V CYKY 5 x 1,5 mm2 | m | 10 |  | 0 | RTS II / 2021 |  | základní |  | 0 | 0.00021 | 0.0021 | 0 | 0 |  | 8 | M | 1 | ROZPOCET | 0 | 0 | 0 | 0 | 0 | 1 | 0 | 4 | 166
84 | M | 34111030 | Kabel silový s Cu jádrem 750 V CYKY 3 x 1,5 mm2 | m | 40 |  | 0 | RTS II / 2021 |  | základní |  | 0 | 0.00015 | 0.006 | 0 | 0 |  | 8 | M | 1 | ROZPOCET | 0 | 0 | 0 | 0 | 0 | 1 | 0 | 4 | 168
85 | M | 34111000 | Kabel silový s Cu jádrem 750 V CYKY 2 x 1,5 mm2 | m | 200 |  | 0 | RTS II / 2021 |  | základní |  | 0 | 0.00013 | 0.026 | 0 | 0 |  | 8 | M | 1 | ROZPOCET | 0 | 0 | 0 | 0 | 0 | 1 | 0 | 4 | 170
86 | M | 34111032 | Kabel silový s Cu jádrem 750 V CYKY 3 C x 1,5 mm2 | m | 300 |  | 0 | RTS II / 2021 |  | základní |  | 0 | 0.00016 | 0.048 | 0 | 0 |  | 8 | M | 1 | ROZPOCET | 0 | 0 | 0 | 0 | 0 | 1 | 0 | 4 | 172
87 | M | 34140966 | Vodič silový CY zelenožlutý 6,00 mm2 - drát | m | 100 |  | 0 | RTS II / 2021 |  | základní |  | 0 | 6e-05 | 0.006 | 0 | 0 |  | 8 | M | 1 | ROZPOCET | 0 | 0 | 0 | 0 | 0 | 1 | 0 | 4 | 174
88 | M | 0011VD | Drobný instalační materiál | obj. | 1 |  | 0 |  |  | základní |  | 0 | 0 | 0 | 0 | 0 |  | 8 | M | 1 | ROZPOCET | 0 | 0 | 0 | 0 | 0 | 1 | 0 | 4 | 176

## SO 5 - Zařízení pro vytápění
{32ee8e34-836e-41e2-bb19-e7106d610038}
2
| KRYCÍ LIST SOUPISU PRACÍ | [7 empty] | v --- níže se nacházejí doplnkové a pomocné údaje k sestavám --- v | [9 empty] | False
Zakázka:
Zřízení sociální zařízení a šaten v tělocvičně Biskupského gymnázia ul. Střelecká 1800, Varnsdorf
Objekt:
SO 5 - Zařízení pro vytápění
| KSO: |  |  |  |  | CC-CZ:
| Místo: |  |  |  |  | Datum: | 29. 12. 2021
| Zadavatel: |  |  |  |  | IČ:
|  | Město Varnsdorf, nám. E. Beneše 470, Varnsdorf |  |  |  | DIČ:
| Uchazeč: |  |  |  |  | IČ: | Vyplň údaj
|  | Vyplň údaj |  |  |  | DIČ: | Vyplň údaj
| Projektant: |  |  |  |  | IČ:
|  | Pavel Hruška |  |  |  | DIČ:
| Zpracovatel: |  |  |  |  | IČ:
|  | Pavel Hruška |  |  |  | DIČ:
Poznámka:
| Cena bez DPH | [5 empty] | 0
|  |  | Základ daně |  |  | Sazba daně | Výše daně
| DPH | základní | 0 |  |  | 21% | 0
|  | snížená | 0 |  |  | 15% | 0
|  | zákl. přenesená | 0 |  |  | 21% | 0
|  | sníž. přenesená | 0 |  |  | 15% | 0
|  | nulová | 0 |  |  | 0% | 0
| Cena s DPH |  |  | v | CZK |  | 0
REKAPITULACE ČLENĚNÍ SOUPISU PRACÍ
Zakázka:
Zřízení sociální zařízení a šaten v tělocvičně Biskupského gymnázia ul. Střelecká 1800, Varnsdorf
Objekt:
SO 5 - Zařízení pro vytápění
Místo: | [5 empty] | Datum: | 29. 12. 2021
Zadavatel: |  |  | Město Varnsdorf, nám. E. Beneše 470, Varnsdorf |  |  | Projektant: | Pavel Hruška
Uchazeč: |  |  | Vyplň údaj |  |  | Zpracovatel: | Pavel Hruška
Kód dílu - Popis | [6 empty] | Cena celkem [CZK]
Náklady zakázky celkem | [6 empty] | 0 | [12 empty] | -1
| 733 - Rozvod potrubí | [5 empty] | 0
| 734 - Armatury | [5 empty] | 0
| 735 - Otopná tělesa | [5 empty] | 0
| 767 - Konstrukce doplňkové stavební (zámečnické) | [5 empty] | 0
| M22 - Montáže sdělovací a zabezpečovací techniky | [5 empty] | 0
| D1 - Ostatní materiál | [5 empty] | 0
SOUPIS PRACÍ
Zakázka:
Zřízení sociální zařízení a šaten v tělocvičně Biskupského gymnázia ul. Střelecká 1800, Varnsdorf
Objekt:
SO 5 - Zařízení pro vytápění
Místo: | [5 empty] | Datum: | 29. 12. 2021
Zadavatel: |  |  | Město Varnsdorf, nám. E. Beneše 470, Varnsdorf |  |  | Projektant: | Pavel Hruška
Uchazeč: |  |  | Vyplň údaj |  |  | Zpracovatel: | Pavel Hruška
PČ | Typ | Kód | Popis | MJ | Množství | J.cena [CZK] | Cena celkem [CZK] | Cenová soustava |  | DPH | J. Nh [h] | Nh celkem [h] | J. hmotnost [t] | Hmotnost celkem [t] | J. suť [t] | Suť Celkem [t] | Dodavatel
Náklady soupisu celkem | [6 empty] | 0 |  |  |  |  | 0 |  | 0.2545 |  | 0 |  |  | D | -1 | [7 empty] | 0
| D | 733 | Rozvod potrubí |  |  |  | 0 |  |  |  |  | 0 |  | 0.07076 |  | 0 |  | 2 | D | 0 | ROZPOCET | [6 empty] | 0
1 | K | 733161926R00 | Vsazení odbočky do stáv.měd. potrubí vytápění | kus | 4 |  | 0 | RTS II / 2021 |  | základní |  | 0 | 0.00016 | 0.00064 | 0 | 0 |  | 16 | K | 1 | ROZPOCET | 0 | 0 | 0 | 0 | 0 | 1 | 0 | 16 | 2
2 | K | 733163104R00 | Potrubí z měděných trubek vytápění D 22 x 1,0 mm | m | 12 |  | 0 | RTS II / 2021 |  | základní |  | 0 | 0.00101 | 0.01212 | 0 | 0 |  | 16 | K | 1 | ROZPOCET | 0 | 0 | 0 | 0 | 0 | 1 | 0 | 16 | 4
3 | K | 733163103R00 | Potrubí z měděných trubek vytápění D 18 x 1,0 mm | m | 26 |  | 0 | RTS II / 2021 |  | základní |  | 0 | 0.00088 | 0.02288 | 0 | 0 |  | 16 | K | 1 | ROZPOCET | 0 | 0 | 0 | 0 | 0 | 1 | 0 | 16 | 6
4 | K | 733163102R00 | Potrubí z měděných trubek vytápění D 15 x 1,0 mm | m | 12 |  | 0 | RTS II / 2021 |  | základní |  | 0 | 0.00076 | 0.00912 | 0 | 0 |  | 16 | K | 1 | ROZPOCET | 0 | 0 | 0 | 0 | 0 | 1 | 0 | 16 | 8
5 | K | 733163101R00 | Potrubí z měděných trubek vytápění D 12 x 1,0 mm | m | 40 |  | 0 | RTS II / 2021 |  | základní |  | 0 | 0.00065 | 0.026 | 0 | 0 |  | 16 | K | 1 | ROZPOCET | 0 | 0 | 0 | 0 | 0 | 1 | 0 | 16 | 10
6 | K | 733165224R00 | Montáž tvar.Cu lisováním D 35 mm 3 spoje | kus | 4 |  | 0 | RTS II / 2021 |  | základní |  | 0 | 0 | 0 | 0 | 0 |  | 16 | K | 1 | ROZPOCET | 0 | 0 | 0 | 0 | 0 | 1 | 0 | 16 | 12
7 | K | 733165222R00 | Montáž tvar.Cu lisováním D15-22 mm 3 spoje | kus | 8 |  | 0 | RTS II / 2021 |  | základní |  | 0 | 0 | 0 | 0 | 0 |  | 16 | K | 1 | ROZPOCET | 0 | 0 | 0 | 0 | 0 | 1 | 0 | 16 | 14
8 | K | 733165221R00 | Montáž tvar.Cu lisováním D 6 -12 mm 3 spoje | kus | 4 |  | 0 | RTS II / 2021 |  | základní |  | 0 | 0 | 0 | 0 | 0 |  | 16 | K | 1 | ROZPOCET | 0 | 0 | 0 | 0 | 0 | 1 | 0 | 16 | 16
9 | K | 733165203R00 | Montáž tvar.Cu lisováním D 28 mm 1 spoj | kus | 4 |  | 0 | RTS II / 2021 |  | základní |  | 0 | 0 | 0 | 0 | 0 |  | 16 | K | 1 | ROZPOCET | 0 | 0 | 0 | 0 | 0 | 1 | 0 | 16 | 18
10 | K | 733165202R00 | Montáž tvar.Cu lisováním D15-22 mm 1 spoj | kus | 4 |  | 0 | RTS II / 2021 |  | základní |  | 0 | 0 | 0 | 0 | 0 |  | 16 | K | 1 | ROZPOCET | 0 | 0 | 0 | 0 | 0 | 1 | 0 | 16 | 20
11 | K | 733165201R00 | Montáž tvar.Cu lisováním D 6 -12 mm 1 spoj | kus | 8 |  | 0 | RTS II / 2021 |  | základní |  | 0 | 0 | 0 | 0 | 0 |  | 16 | K | 1 | ROZPOCET | 0 | 0 | 0 | 0 | 0 | 1 | 0 | 16 | 22
| D | 734 | Armatury |  |  |  | 0 |  |  |  |  | 0 |  | 0.00624 |  | 0 |  | 2 | D | 0 | ROZPOCET | [6 empty] | 0
12 | K | 734221672R00 | Hlavice ovládání ventilů termostatická | kus | 8 |  | 0 | RTS II / 2021 |  | základní |  | 0 | 0.00026 | 0.00208 | 0 | 0 |  | 16 | K | 1 | ROZPOCET | 0 | 0 | 0 | 0 | 0 | 1 | 0 | 16 | 24
13 | K | 734265212R00 | Šroubení regulační, rohové, GIACOMINI R714TG DN 15 | kus | 8 |  | 0 | RTS II / 2021 |  | základní |  | 0 | 0.00019 | 0.00152 | 0 | 0 |  | 16 | K | 1 | ROZPOCET | 0 | 0 | 0 | 0 | 0 | 1 | 0 | 16 | 26
14 | K | 734227222RT2 | Ventil term.rohový,vnitř.z. Slovarm VE-4263H DN 15 | kus | 8 |  | 0 | RTS II / 2021 |  | základní |  | 0 | 0.00033 | 0.00264 | 0 | 0 |  | 16 | K | 1 | ROZPOCET | 0 | 0 | 0 | 0 | 0 | 1 | 0 | 16 | 28
| D | 735 | Otopná tělesa |  |  |  | 0 |  |  |  |  | 0 |  | 0.15192 |  | 0 |  | 2 | D | 0 | ROZPOCET | [6 empty] | 0
15 | K | 735139002R00 | Demontáž úsporných otopných těles 20-22 do 1600 mm | kus | 2 |  | 0 | RTS II / 2021 |  | základní |  | 0 | 0 | 0 | 0 | 0 |  | 16 | K | 1 | ROZPOCET | 0 | 0 | 0 | 0 | 0 | 1 | 0 | 16 | 30
16 | K | 735156262R00 | Otopná tělesa panelová Radik Klasik 11 600/ 600 | kus | 5 |  | 0 | RTS II / 2021 |  | základní |  | 0 | 0.01296 | 0.0648 | 0 | 0 |  | 16 | K | 1 | ROZPOCET | 0 | 0 | 0 | 0 | 0 | 1 | 0 | 16 | 32
17 | K | 735156662R00 | Otopná tělesa panelová Radik Klasik 22 600/ 600 | kus | 2 |  | 0 | RTS II / 2021 |  | základní |  | 0 | 0.02178 | 0.04356 | 0 | 0 |  | 16 | K | 1 | ROZPOCET | 0 | 0 | 0 | 0 | 0 | 1 | 0 | 16 | 34
18 | K | 735156667R00 | Otopná tělesa panelová Radik Klasik 22 600/1200 | kus | 1 |  | 0 | RTS II / 2021 |  | základní |  | 0 | 0.04356 | 0.04356 | 0 | 0 |  | 16 | K | 1 | ROZPOCET | 0 | 0 | 0 | 0 | 0 | 1 | 0 | 16 | 36
| D | 767 | Konstrukce doplňkové stavební (zámečnické) |  |  |  | 0 |  |  |  |  | 0 |  | 0.0255 |  | 0 |  | 2 | D | 0 | ROZPOCET | [6 empty] | 0
19 | K | 767883311RT3 | Objímka dvojitá s vrutem | ks | 50 |  | 0 | RTS II / 2021 |  | základní |  | 0 | 0.0003 | 0.015 | 0 | 0 |  | 16 | K | 1 | ROZPOCET | 0 | 0 | 0 | 0 | 0 | 1 | 0 | 16 | 38
20 | K | 767883311RT4 | Objímka dvojitá s vrutem | ks | 25 |  | 0 | RTS II / 2021 |  | základní |  | 0 | 0.0003 | 0.0075 | 0 | 0 |  | 16 | K | 1 | ROZPOCET | 0 | 0 | 0 | 0 | 0 | 1 | 0 | 16 | 40
21 | K | 767883311RT5 | Objímka dvojitá s vrutem | ks | 10 |  | 0 | RTS II / 2021 |  | základní |  | 0 | 0.0003 | 0.003 | 0 | 0 |  | 16 | K | 1 | ROZPOCET | 0 | 0 | 0 | 0 | 0 | 1 | 0 | 16 | 42
| D | M22 | Montáže sdělovací a zabezpečovací techniky |  |  |  | 0 |  |  |  |  | 0 |  | 0 |  | 0 |  | 1 | D | 0 | ROZPOCET | [6 empty] | 0
22 | K | 222619131R00 | Topná zkouška (72 hod), protokol o uskutečnění TZ, grafy | kus | 1 |  | 0 | RTS II / 2021 |  | základní |  | 0 | 0 | 0 | 0 | 0 |  | 4 | K | 1 | ROZPOCET | 0 | 0 | 0 | 0 | 0 | 1 | 0 | 4 | 44
| D | D1 | Ostatní materiál |  |  |  | 0 |  |  |  |  | 0 |  | 8e-05 |  | 0 |  | 1 | D | 0 | ROZPOCET | [6 empty] | 0
23 | M | 1963302814 | T-kus 5130 R 35x28x35, redukovaný | kus | 4 |  | 0 | RTS II / 2021 |  | základní |  | 0 | 0 | 0 | 0 | 0 |  | 8 | M | 1 | ROZPOCET | 0 | 0 | 0 | 0 | 0 | 1 | 0 | 4 | 46
24 | M | 1963302812 | T-kus 5130 R 22x18x22, redukovaný | kus | 2 |  | 0 | RTS II / 2021 |  | základní |  | 0 | 0 | 0 | 0 | 0 |  | 8 | M | 1 | ROZPOCET | 0 | 0 | 0 | 0 | 0 | 1 | 0 | 4 | 48
25 | M | 1963302811 | T-kus 5130 R 18x15x18, redukovaný | kus | 4 |  | 0 | RTS II / 2021 |  | základní |  | 0 | 0 | 0 | 0 | 0 |  | 8 | M | 1 | ROZPOCET | 0 | 0 | 0 | 0 | 0 | 1 | 0 | 4 | 50
26 | M | 1963302810 | T-kus 5130 R 15x12x15, redukovaný | kus | 2 |  | 0 | RTS II / 2021 |  | základní |  | 0 | 0 | 0 | 0 | 0 |  | 8 | M | 1 | ROZPOCET | 0 | 0 | 0 | 0 | 0 | 1 | 0 | 4 | 52
27 | M | 19633015 | T-kus 5130 12 mm s konci na vnitřní pájení | kus | 4 |  | 0 | RTS II / 2021 |  | základní |  | 0 | 2e-05 | 8e-05 | 0 | 0 |  | 8 | M | 1 | ROZPOCET | 0 | 0 | 0 | 0 | 0 | 1 | 0 | 4 | 54
28 | M | 1963302854 | Nátrubek 5240 R s konci na vnitř.pájení, 28x22,red | kus | 4 |  | 0 | RTS II / 2021 |  | základní |  | 0 | 0 | 0 | 0 | 0 |  | 8 | M | 1 | ROZPOCET | 0 | 0 | 0 | 0 | 0 | 1 | 0 | 4 | 56
29 | M | 1963302853 | Nátrubek 5240 R s konci na vnitř.pájení, 22x18,red | kus | 2 |  | 0 | RTS II / 2021 |  | základní |  | 0 | 0 | 0 | 0 | 0 |  | 8 | M | 1 | ROZPOCET | 0 | 0 | 0 | 0 | 0 | 1 | 0 | 4 | 58
30 | M | 1963302852 | Nátrubek 5240 R s konci na vnitř.pájení, 18x15,red | kus | 2 |  | 0 | RTS II / 2021 |  | základní |  | 0 | 0 | 0 | 0 | 0 |  | 8 | M | 1 | ROZPOCET | 0 | 0 | 0 | 0 | 0 | 1 | 0 | 4 | 60
31 | M | 1963302851 | Nátrubek 5240 R s konci na vnitř.pájení, 15x12,red | kus | 8 |  | 0 | RTS II / 2021 |  | základní |  | 0 | 0 | 0 | 0 | 0 |  | 8 | M | 1 | ROZPOCET | 0 | 0 | 0 | 0 | 0 | 1 | 0 | 4 | 62
32 | M | 0011VD | Drobný instalační materiál | obj. | 1 |  | 0 |  |  | základní |  | 0 | 0 | 0 | 0 | 0 |  | 8 | M | 1 | ROZPOCET | 0 | 0 | 0 | 0 | 0 | 1 | 0 | 4 | 64

## Pokyny pro vyplnění
Struktura údajů, formát souboru a metodika pro zpracování
Struktura
Soubor je složen ze záložky Rekapitulace rekonstrukce a záložek s názvem soupisu prací pro jednotlivé objekty ve formátu XLS. Každá ze záložek přitom obsahuje
ještě samostatné sestavy vymezené orámovaním a nadpisem sestavy.
Rekapitulace rekonstrukce obsahuje sestavu Rekapitulace rekonstrukce a Rekapitulace objektů rekonstrukce a soupisů prací.
V sestavě Rekapitulace rekonstrukce jsou uvedeny informace identifikující předmět veřejné zakázky na stavební práce, KSO, CC-CZ, CZ-CPV, CZ-CPA a rekapitulaci
celkové nabídkové ceny uchazeče.
Termínem "uchazeč" (resp. zhotovitel) se myslí "účastník zadávacího řízení" ve smyslu zákona o zadávání veřejných zakázek.
V sestavě Rekapitulace objektů rekonstrukce a soupisů prací je uvedena rekapitulace stavebních objektů, inženýrských objektů, provozních souborů,
vedlejších a ostatních nákladů a ostatních nákladů s rekapitulací nabídkové ceny za jednotlivé soupisy prací. Na základě údaje Typ je možné
identifikovat, zda se jedná o objekt nebo soupis prací pro daný objekt:
|  | STA | Stavební objekt pozemní
|  | ING | Stavební objekt inženýrský
|  | PRO | Provozní soubor
|  | VON | Vedlejší a ostatní náklady
|  | OST | Ostatní
|  | Soupis | Soupis prací pro daný typ objektu
Soupis prací pro jednotlivé objekty obsahuje sestavy Krycí list soupisu prací, Rekapitulace členění soupisu prací, Soupis prací. Za soupis prací může být považován
i objekt rekonstrukce v případě, že neobsahuje podřízenou zakázku.
Krycí list soupisu obsahuje rekapitulaci informací o předmětu veřejné zakázky ze sestavy Rekapitulace rekonstrukce, informaci o zařazení objektu do KSO,
CC-CZ, CZ-CPV, CZ-CPA a rekapitulaci celkové nabídkové ceny uchazeče za aktuální soupis prací.
Rekapitulace členění soupisu prací obsahuje rekapitulaci soupisu prací ve všech úrovních členění soupisu tak, jak byla tato členění použita (např.
stavební díly, funkční díly, případně jiné členění) s rekapitulací nabídkové ceny.
Soupis prací obsahuje položky veškerých stavebních nebo montážních prací, dodávek materiálů a služeb nezbytných pro zhotovení stavebního objektu,
inženýrského objektu, provozního souboru, vedlejších a ostatních nákladů.
Pro položky soupisu prací se zobrazují následující informace:
|  | PČ |  | Pořadové číslo položky v aktuálním soupisu
|  | TYP |  | Typ položky: K - konstrukce, M - materiál, PP - plný popis, PSC - poznámka k souboru cen, P - poznámka k položce, VV - výkaz výměr
|  | Kód |  | Kód položky
|  | Popis |  | Zkrácený popis položky
|  | MJ |  | Měrná jednotka položky
|  | Množství |  | Množství v měrné jednotce
|  | J.cena |  | Jednotková cena položky. Zadaní může obsahovat namísto J.ceny sloupce J.materiál a J.montáž, jejichž součet definuje
J.cenu položky.
|  | Cena celkem |  | Celková cena položky daná jako součin množství a j.ceny
|  | Cenová soustava |  | Příslušnost položky do cenové soustavy
Ke každé položce soupisu prací se na samostatných řádcích může zobrazovat:
Plný popis položky
Poznámka k souboru cen a poznámka zadavatele
Výkaz výměr
Pokud je k řádku výkazu výměr evidovaný údaj ve sloupci Kód, jedná se o definovaný odkaz, na který se může odvolávat výkaz výměr z jiné položky.
Metodika pro zpracování
Jednotlivé sestavy jsou v souboru provázány. Editovatelné pole jsou zvýrazněny žlutým podbarvením, ostatní pole neslouží k editaci a nesmí být jakkoliv
modifikovány.
Uchazeč je pro podání nabídky povinen vyplnit žlutě podbarvená pole:
Pole Uchazeč v sestavě Rekapitulace rekonstrukce - zde uchazeč vyplní svůj název (název subjektu)
Pole IČ a DIČ v sestavě Rekapitulace rekonstrukce - zde uchazeč vyplní svoje IČ a DIČ
Datum v sestavě Rekapitulace rekonstrukce - zde uchazeč vyplní datum vytvoření nabídky
J.cena = jednotková cena v sestavě Soupis prací o maximálním počtu desetinných míst uvedených v poli
- pokud sestavy soupisů prací obsahují pole J.cena, měla by být všechna tato pole vyplněna nenulovými kladnými číslicemi
Poznámka - nepovinný údaj pro položku soupisu
V případě, že sestavy soupisů prací neobsahují pole J.cena, potom ve všech soupisech prací obsahují pole:
- J.materiál - jednotková cena materiálu
- J.montáž - jednotková cena montáže
Uchazeč v tomto případě by měl vyplnit všechna pole J.materiál a pole J.montáž nenulovými kladnými číslicemi. V případech, kdy položka
neobsahuje žádný materiál je přípustné, aby pole J.materiál bylo vyplněno nulou. V případech, kdy položka neobsahuje žádnou montáž je přípustné,
aby pole J.montáž bylo vyplněno nulou. Obě pole - J.materiál, J.Montáž u jedné položky by však neměly být vyplněny nulou.
Rekapitulace rekonstrukce
Název |  |  | Povinný |  | Popis | Typ | Max. počet
atributu |  |  | (A/N) |  |  |  | znaků
Kód |  |  | A |  | Kód rekonstrukce | String | 20
Rekonstrukce |  |  | A |  | Název rekonstrukce | String | 120
Místo |  |  | N |  | Místo rekonstrukce | String | 50
Datum |  |  | A |  | Datum vykonaného exportu | Date
KSO |  |  | N |  | Klasifikace stavebního objektu | String | 15
CC-CZ |  |  | N |  | Klasifikace stavbeních děl | String | 15
CZ-CPV |  |  | N |  | Společný slovník pro veřejné zakázky | String | 20
CZ-CPA |  |  | N |  | Klasifikace produkce podle činností | String | 20
Zadavatel |  |  | N |  | Zadavatel zadaní | String | 50
IČ |  |  | N |  | IČ zadavatele zadaní | String | 20
DIČ |  |  | N |  | DIČ zadavatele zadaní | String | 20
Uchazeč |  |  | N |  | Uchazeč veřejné zakázky | String | 50
Projektant |  |  | N |  | Projektant | String | 50
Poznámka |  |  | N |  | Poznámka k zadání | String | 255
Sazba DPH |  |  | A |  | Rekapitulace sazeb DPH u položek soupisů | eGSazbaDph
Základna DPH |  |  | A |  | Základna DPH určena součtem celkové ceny z položek soupisů | Double
Hodnota DPH |  |  | A |  | Hodnota DPH | Double
Cena bez DPH |  |  | A |  | Celková cena bez DPH za celou rekonstrukci. Sčítává se ze všech listů. | Double
Cena s DPH |  |  | A |  | Celková cena s DPH za celou rekonstrukci | Double
Rekapitulace objektů rekonstrukce a soupisů prací
Název |  |  | Povinný |  | Popis | Typ | Max. počet
atributu |  |  | (A/N) |  |  |  | znaků
Kód |  |  | A |  | Přebírá se z Rekapitulace rekonstrukce | String | 20
Rekonstrukce |  |  | A |  | Přebírá se z Rekapitulace rekonstrukce | String | 120
Místo |  |  | N |  | Přebírá se z Rekapitulace rekonstrukce | String | 50
Datum |  |  | A |  | Přebírá se z Rekapitulace rekonstrukce | Date
Zadavatel |  |  | N |  | Přebírá se z Rekapitulace rekonstrukce | String | 50
Projektant |  |  | N |  | Přebírá se z Rekapitulace rekonstrukce | String | 50
Uchazeč |  |  | N |  | Přebírá se z Rekapitulace rekonstrukce | String | 50
Kód |  |  | A |  | Kód objektu | String | 20
Objektu, Soupis prací |  |  | A |  | Název objektu | String | 120
Cena bez DPH |  |  | A |  | Cena bez DPH za daný objekt | Double
Cena s DPH |  |  | A |  | Cena spolu s DPH za daný objekt | Double
Typ |  |  | A |  | Typ zakázky | eGTypZakazky
Krycí list soupisu
Název |  |  | Povinný |  | Popis | Typ | Max. počet
atributu |  |  | (A/N) |  |  |  | znaků
Rekonstrukce |  |  | A |  | Přebírá se z Rekapitulace rekonstrukce | String | 120
Objekt |  |  | A |  | Kód a název objektu | String | 20 + 120
Soupis |  |  | A |  | Kód a název soupisu | String | 20 + 120
KSO |  |  | N |  | Klasifikace stavebního objektu | String | 15
CC-CZ |  |  | N |  | Klasifikace stavbeních děl | String | 15
CZ-CPV |  |  | N |  | Společný slovník pro veřejné zakázky | String | 20
CZ-CPA |  |  | N |  | Klasifikace produkce podle činností | String | 20
Místo |  |  | N |  | Přebírá se z Rekapitulace rekonstrukce | String | 50
Zadavatel |  |  | N |  | Přebírá se z Rekapitulace rekonstrukce | String | 50
Uchazeč |  |  | N |  | Přebírá se z Rekapitulace rekonstrukce | String | 50
Projektant |  |  | N |  | Přebírá se z Rekapitulace rekonstrukce | String | 50
Poznámka |  |  | N |  | Poznámka k soupisu prací | String | 255
Sazba DPH |  |  | A |  | Rekapitulace sazeb DPH na položkách aktuálního soupisu | eGSazbaDph
Základna DPH |  |  | A |  | Základna DPH určena součtem celkové ceny z položek aktuálního soupisu | Double
Hodnota DPH |  |  | A |  | Hodnota DPH | Double
Cena bez DPH |  |  | A |  | Cena bez DPH za daný soupis | Double
Cena s DPH |  |  | A |  | Cena s DPH za daný soupis | Double
Rekapitulace členění soupisu prací
Název |  |  | Povinný |  | Popis | Typ | Max. počet
atributu |  |  | (A/N) |  |  |  | znaků
Rekonstrukce |  |  | A |  | Přebírá se z Rekapitulace rekonstrukce | String | 120
Objekt |  |  | A |  | Kód a název objektu, přebírá se z Krycího listu soupisu | String | 20 + 120
Soupis |  |  | A |  | Kód a název objektu, přebírá se z Krycího listu soupisu | String | 20 + 120
Místo |  |  | N |  | Přebírá se z Rekapitulace rekonstrukce | String | 50
Datum |  |  | A |  | Přebírá se z Rekapitulace rekonstrukce | Date
Zadavatel |  |  | N |  | Přebírá se z Rekapitulace rekonstrukce | String | 50
Projektant |  |  | N |  | Přebírá se z Rekapitulace rekonstrukce | String | 50
Uchazeč |  |  | N |  | Přebírá se z Rekapitulace rekonstrukce | String | 50
Kód dílu - Popis |  |  | A |  | Kód a název dílu ze soupisu | String | 20 + 100
Cena celkem |  |  | A |  | Cena celkem za díl ze soupisu | Double
Soupis prací
Název |  |  | Povinný |  | Popis | Typ | Max. počet
atributu |  |  | (A/N) |  |  |  | znaků
Rekonstrukce |  |  | A |  | Přebírá se z Rekapitulace rekonstrukce | String | 120
Objekt |  |  | A |  | Kód a název objektu | String | 20 + 120
Soupis |  |  | A |  | Přebírá se z Krycího listu soupisu | String | 20 + 120
Místo |  |  | N |  | Přebírá se z Krycího listu soupisu | String | 50
Datum |  |  | A |  | Přebírá se z Krycího listu soupisu | Date
Zadavatel |  |  | N |  | Přebírá se z Krycího listu soupisu | String | 50
Projektant |  |  | N |  | Přebírá se z Krycího listu soupisu | String | 50
Uchazeč |  |  | N |  | Přebírá se z Krycího listu soupisu | String | 50
PČ |  |  | A |  | Pořadové číslo položky soupisu | Long
Typ |  |  | A |  | Typ položky soupisu | eGTypPolozky | 1
Kód |  |  | A |  | Kód položky ze soupisu | String | 20
Popis |  |  | A |  | Popis položky ze soupisu | String | 255
MJ |  |  | A |  | Měrná jednotka položky | String | 10
Množství |  |  | A |  | Množství položky soupisu | Double
J.Cena |  |  | A |  | Jednotková cena položky | Double
Cena celkem |  |  | A |  | Cena celkem vyčíslena jako J.Cena * Množství | Double
Cenová soustava |  |  | N |  | Zařazení položky do cenové soustavy | String | 50
p |  |  | N |  | Poznámka položky ze soupisu | Memo
psc |  |  | N |  | Poznámka k souboru cen ze soupisu | Memo
pp |  |  | N |  | Plný popis položky ze soupisu | Memo
vv |  |  | N |  | Výkaz výměr (figura, výraz, výměra) ze soupisu | Text,Text,Double | 20, 150
DPH |  |  | A |  | Sazba DPH pro položku | eGSazbaDPH
Hmotnost |  |  | A |  | Hmotnost položky ze soupisu | Double
Suť |  |  | A |  | Suť položky ze soupisu | Double
Nh |  |  | N |  | Normohodiny položky ze soupisu | Double
Datová věta
Typ věty |  |  | Hodnota |  | Význam
eGSazbaDPH |  |  | základní |  | Základní sazba DPH
|  |  | snížená |  | Snížená sazba DPH
|  |  | nulová |  | Nulová sazba DPH
|  |  | zákl. přenesená |  | Základní sazba DPH přenesená
|  |  | sníž. přenesená |  | Snížená sazba DPH přenesená
eGTypZakazky |  |  | STA |  | Stavební objekt
|  |  | PRO |  | Provozní soubor
|  |  | ING |  | Inženýrský objekt
|  |  | VON |  | Vedlejší a ostatní náklady
|  |  | OST |  | Ostatní náklady
eGTypPolozky |  |  | 1 |  | Položka typu HSV
|  |  | 2 |  | Položka typu PSV
|  |  | 3 |  | Položka typu M
|  |  | 4 |  | Položka typu OST