## Rekapitulace zakázky
Export Komplet | [24 empty] | VZ | 2.0 | ZAMOK |  |  |  |  | False | False | {07b1fd89-6780-4d61-b280-44a4d9646ae9}
[31 empty] | 0,01 | 21
[31 empty] | 0,01 | 15
|  | REKAPITULACE ZAKÁZKY | [15 empty] | v --- níže se nacházejí doplnkové a pomocné údaje k sestavám --- v | [11 empty] | Návod na vyplnění | 0,001
|  | Kód: |  |  |  |  | 2301-2019846 | [22 empty] | Měnit lze pouze buňky se žlutým podbarvením! 1) v Rekapitulaci zakázky vyplňte údaje o Uchazeči (přenesou se do ostatních sestav i v jiných listech) 2) na vybraných listech vyplňte v sestavě Soupis prací ceny u položek | 0,01
|  | Zakázka: |  |  |  |  | Sanace komína na st.p.č.k. 2695/2 ve Varnsdorfu | [23 empty] | 0,01
|  | KSO: | [11 empty] | CC-CZ: | [16 empty] | 0,01
|  | Místo: |  |  |  |  | p.č. 2695/2, k.ú. Varnsdorf | [6 empty] | Datum: |  | 20. 1. 2023 | [14 empty] | 0,01
0,01
|  | Zadavatel: | [11 empty] | IČ: | [16 empty] | 0,01
|  |  | Město Varnsdorf | [10 empty] | DIČ: | [16 empty] | 0,01
0,01
|  | Uchazeč: | [11 empty] | IČ: |  | Vyplň údaj | [14 empty] | 0,01
|  |  | Vyplň údaj | [10 empty] | DIČ: |  | Vyplň údaj | [14 empty] | 0,01
False
|  | Projektant: | [11 empty] | IČ: | [16 empty] | False
|  |  | Pavel Hruška | [10 empty] | DIČ: | [16 empty] | True
0,01
|  | Zpracovatel: | [11 empty] | IČ: | [16 empty] | 0,01
|  |  | Pavel Hruška | [10 empty] | DIČ: | [16 empty] | False
Poznámka:
Soupis prací je sestaven s využitím Cenové soustavy ÚRS. Položky, které pochází z této cenové soustavy, jsou ve sloupci 'Cenová soustava' označeny popisem 'CS ÚRS' a úrovní příslušného kalendářního pololetí. Veškeré další informace vymezující popis a podmínky použití těchto položek z Cenové soustavy, které nejsou uvedeny přímo v soupisu prací, jsou neomezeně dálkově k dispozici na webu podminky.urs.cz.
|  | Cena bez DPH | [11 empty] | 0
[8 empty] | Sazba daně |  | Základ daně |  |  |  | Výše daně
|  | DPH |  | základní |  |  |  | 21% |  | 0 |  |  |  | 0
|  |  |  | snížená |  |  |  | 15% |  | 0 |  |  |  | 0
|  |  |  | zákl. přenesená |  |  |  | 21% |  | 0 |  |  |  | 0
|  |  |  | sníž. přenesená |  |  |  | 15% |  | 0 |  |  |  | 0
|  |  |  | nulová |  |  |  | 0% |  | 0 |  |  |  | 0
|  | Cena s DPH | [6 empty] | v |  | CZK |  |  | 0
REKAPITULACE OBJEKTŮ ZAKÁZKY A SOUPISŮ PRACÍ
| Kód: | [6 empty] | 2301-2019846
| Zakázka: | [6 empty] | Sanace komína na st.p.č.k. 2695/2 ve Varnsdorfu
| Místo: | [6 empty] | p.č. 2695/2, k.ú. Varnsdorf |  |  |  |  | Datum: |  | 20. 1. 2023
| Zadavatel: | [6 empty] | Město Varnsdorf |  |  |  |  | Projektant: |  | Pavel Hruška |  |  | Informatívní údaje z listů zakázek
| Uchazeč: | [11 empty] | Zpracovatel: |  | Pavel Hruška
| Kód |  |  |  | Popis | [6 empty] | Cena bez DPH [CZK] |  |  |  | Cena s DPH [CZK] | Typ | z toho Ostat. náklady [CZK] | DPH [CZK] | Normohodiny [h] | DPH základní [CZK] | DPH snížená [CZK] | DPH základní přenesená [CZK] | DPH snížená přenesená [CZK] | Základna DPH základní | Základna DPH snížená | Základna DPH zákl. přenesená | Základna DPH sníž. přenesená | Základna DPH nulová
| Náklady zakázky celkem | [10 empty] | 0 |  |  |  | 0 |  | 0 | 0 | 0 | 0 | 0 | 0 | 0 | 0 | 0 | 0 | 0 | 0 |  | D | 0 |  | IMPORT | {07b1fd89-6780-4d61-b280-44a4d9646ae9} | {00000000-0000-0000-0000-000000000000}
/ |  | 2301-2019846 |  |  |  | Sanace komína na st.p.č.k. 2695/2 ve Varnsdorfu | [5 empty] | 0 |  |  |  | 0 | STA | 0 | 0 | 0 | 0 | 0 | 0 | 0 | 0 | 0 | 0 | 0 | 0 |  |  | 1 | ###NOINSERT### | IMPORT | {07b1fd89-6780-4d61-b280-44a4d9646ae9} | {00000000-0000-0000-0000-000000000000}

## 2301-2019846 - Sanace kom...
{07b1fd89-6780-4d61-b280-44a4d9646ae9}
2
| KRYCÍ LIST SOUPISU PRACÍ | [7 empty] | v --- níže se nacházejí doplnkové a pomocné údaje k sestavám --- v | [9 empty] | False
Zakázka:
Sanace komína na st.p.č.k. 2695/2 ve Varnsdorfu
| KSO: |  |  |  |  | CC-CZ:
| Místo: |  | p.č. 2695/2, k.ú. Varnsdorf |  |  | Datum: | 20. 1. 2023
| Zadavatel: |  |  |  |  | IČ:
|  | Město Varnsdorf |  |  |  | DIČ:
| Uchazeč: |  |  |  |  | IČ: | Vyplň údaj
|  | Vyplň údaj |  |  |  | DIČ: | Vyplň údaj
| Projektant: |  |  |  |  | IČ:
|  | Pavel Hruška |  |  |  | DIČ:
| Zpracovatel: |  |  |  |  | IČ:
|  | Pavel Hruška |  |  |  | DIČ:
Poznámka:
Soupis prací je sestaven s využitím Cenové soustavy ÚRS. Položky, které pochází z této cenové soustavy, jsou ve sloupci 'Cenová soustava' označeny popisem 'CS ÚRS' a úrovní příslušného kalendářního pololetí. Veškeré další informace vymezující popis a podmínky použití těchto položek z Cenové soustavy, které nejsou uvedeny přímo v soupisu prací, jsou neomezeně dálkově k dispozici na webu podminky.urs.cz.
| Cena bez DPH | [5 empty] | 0
|  |  | Základ daně |  |  | Sazba daně | Výše daně
| DPH | základní | 0 |  |  | 21% | 0
|  | snížená | 0 |  |  | 15% | 0
|  | zákl. přenesená | 0 |  |  | 21% | 0
|  | sníž. přenesená | 0 |  |  | 15% | 0
|  | nulová | 0 |  |  | 0% | 0
| Cena s DPH |  |  | v | CZK |  | 0
REKAPITULACE ČLENĚNÍ SOUPISU PRACÍ
Zakázka:
Sanace komína na st.p.č.k. 2695/2 ve Varnsdorfu
Místo: |  |  | p.č. 2695/2, k.ú. Varnsdorf |  |  | Datum: | 20. 1. 2023
Zadavatel: |  |  | Město Varnsdorf |  |  | Projektant: | Pavel Hruška
Uchazeč: |  |  | Vyplň údaj |  |  | Zpracovatel: | Pavel Hruška
Kód dílu - Popis | [6 empty] | Cena celkem [CZK]
Náklady zakázky celkem | [6 empty] | 0 | [12 empty] | -1
| HSV - Práce a dodávky HSV | [5 empty] | 0
| 1 - Zemní práce | [5 empty] | 0
| 3 - Svislé a kompletní konstrukce | [5 empty] | 0
| 4 - Vodorovné konstrukce | [5 empty] | 0
| 6 - Úpravy povrchů, podlahy a osazování výplní | [5 empty] | 0
| 9 - Ostatní konstrukce a práce, bourání | [5 empty] | 0
| 997 - Přesun sutě | [5 empty] | 0
| 998 - Přesun hmot | [5 empty] | 0
| PSV - Práce a dodávky PSV | [5 empty] | 0
| 721 - Zdravotechnika - vnitřní kanalizace | [5 empty] | 0
| 741 - Elektroinstalace - silnoproud | [5 empty] | 0
| 762 - Konstrukce tesařské | [5 empty] | 0
| 764 - Konstrukce klempířské | [5 empty] | 0
| 767 - Konstrukce zámečnické | [5 empty] | 0
| 783 - Dokončovací práce - nátěry | [5 empty] | 0
| VRN - Vedlejší rozpočtové náklady | [5 empty] | 0
| VRN3 - Zařízení staveniště | [5 empty] | 0
| VRN4 - Inženýrská činnost | [5 empty] | 0
| VRN6 - Územní vlivy | [5 empty] | 0
| VRN7 - Provozní vlivy | [5 empty] | 0
SOUPIS PRACÍ
Zakázka:
Sanace komína na st.p.č.k. 2695/2 ve Varnsdorfu
Místo: |  |  | p.č. 2695/2, k.ú. Varnsdorf |  |  | Datum: | 20. 1. 2023
Zadavatel: |  |  | Město Varnsdorf |  |  | Projektant: | Pavel Hruška
Uchazeč: |  |  | Vyplň údaj |  |  | Zpracovatel: | Pavel Hruška
PČ | Typ | Kód | Popis | MJ | Množství | J.cena [CZK] | Cena celkem [CZK] | Cenová soustava |  | DPH | J. Nh [h] | Nh celkem [h] | J. hmotnost [t] | Hmotnost celkem [t] | J. suť [t] | Suť Celkem [t] | Dodavatel
Náklady soupisu celkem | [6 empty] | 0 |  |  |  |  | 0 |  | 86.3186 |  | 41.2947 |  |  | D | -1 | [10 empty] | 0
| D | HSV | Práce a dodávky HSV |  |  |  | 0 |  |  |  |  | 0 |  | 84.9729 |  | 41.2562 |  | 1 | D | 0 |  |  |  | ROZPOCET | [6 empty] | 0
| D | 1 | Zemní práce |  |  |  | 0 |  |  |  |  | 0 |  | 42.4 |  | 0 |  | 1 | D | 1 |  |  |  | ROZPOCET | [6 empty] | 0
1 | K | 111111311 | Odstranění ruderálního porostu z plochy do 100 m2 v rovině nebo na svahu do 1:5 | m2 | 84 |  | 0 | CS ÚRS 2021 02 |  | základní |  | 0 | 0 | 0 | 0 | 0 |  | 4 | K | 2 |  |  |  | ROZPOCET | 0 | 0 | 0 | 0 | 0 | 1 | 0 | 4 | -1833557798
| Online PSC |  | https://podminky.urs.cz/item/CS_URS_2021_02/111111311 | [15 empty] | Online PSC | 2
| VV |  | 10*10-4*4"prostor kolem komínu |  | 84 | [13 empty] | VV | 2 | 2 | True | 1 | ROZPOCET
2 | K | 111212351 | Odstranění nevhodných dřevin průměru kmene do 100 mm výšky přes 1 m s odstraněním pařezu do 100 m2 v rovině nebo na svahu do 1:5 | m2 | 84 |  | 0 | CS ÚRS 2021 02 |  | základní |  | 0 | 0 | 0 | 0 | 0 |  | 4 | K | 2 |  |  |  | ROZPOCET | 0 | 0 | 0 | 0 | 0 | 1 | 0 | 4 | 139905036
| Online PSC |  | https://podminky.urs.cz/item/CS_URS_2021_02/111212351 | [15 empty] | Online PSC | 2
| VV |  | 10*10-4*4"prostor kolem komínu |  | 84 | [13 empty] | VV | 2 | 2 | True | 1 | ROZPOCET
3 | K | 121151103 | Sejmutí ornice strojně při souvislé ploše do 100 m2, tl. vrstvy do 200 mm | m2 | 21.2 |  | 0 | CS ÚRS 2021 02 |  | základní |  | 0 | 0 | 0 | 0 | 0 |  | 4 | K | 2 |  |  |  | ROZPOCET | 0 | 0 | 0 | 0 | 0 | 1 | 0 | 4 | -140634840
| Online PSC |  | https://podminky.urs.cz/item/CS_URS_2021_02/121151103 | [15 empty] | Online PSC | 2
| VV |  | 4*5,3"pro zasypání spojovací chodby |  | 21.2 | [13 empty] | VV | 2 | 2 | True | 1 | ROZPOCET
4 | K | 131253101 | Hloubení nezapažených jam a zářezů strojně s urovnáním dna do předepsaného profilu a spádu v omezeném prostoru v hornině třídy těžitelnosti I skupiny 3 do 20 m3 | m3 | 12.72 |  | 0 | CS ÚRS 2021 02 |  | základní |  | 0 | 0 | 0 | 0 | 0 |  | 4 | K | 2 |  |  |  | ROZPOCET | 0 | 0 | 0 | 0 | 0 | 1 | 0 | 4 | -1338336117
| Online PSC |  | https://podminky.urs.cz/item/CS_URS_2021_02/131253101 | [15 empty] | Online PSC | 2
| VV |  | 5,3*3*0,8"pro zasypání spojovací chodby |  | 12.72 | [13 empty] | VV | 2 | 2 | True | 1 | ROZPOCET
5 | K | 132253101 | Hloubení nezapažených rýh šířky do 800 mm strojně s urovnáním dna do předepsaného profilu a spádu v omezeném prostoru v hornině třídy těžitelnosti I skupiny 3 do 20 m3 | m3 | 18.6 |  | 0 | CS ÚRS 2021 02 |  | základní |  | 0 | 0 | 0 | 0 | 0 |  | 4 | K | 2 |  |  |  | ROZPOCET | 0 | 0 | 0 | 0 | 0 | 1 | 0 | 4 | 507398387
| Online PSC |  | https://podminky.urs.cz/item/CS_URS_2021_02/132253101 | [15 empty] | Online PSC | 2
| VV |  | (28+1,5+1,5)*0,6*1"pro hromosvod |  | 18.6 | [13 empty] | VV | 2 | 2 | True | 1 | ROZPOCET
6 | K | 174151101 | Zásyp sypaninou z jakékoliv horniny strojně s uložením výkopku ve vrstvách se zhutněním jam, šachet, rýh nebo kolem objektů v těchto vykopávkách | m3 | 21.2 |  | 0 | CS ÚRS 2021 02 |  | základní |  | 0 | 0 | 0 | 0 | 0 |  | 4 | K | 2 |  |  |  | ROZPOCET | 0 | 0 | 0 | 0 | 0 | 1 | 0 | 4 | -817458718
| Online PSC |  | https://podminky.urs.cz/item/CS_URS_2021_02/174151101 | [15 empty] | Online PSC | 2
| VV |  | 5,3*2*2"pro zasypání spojovací chodby |  | 21.2 | [13 empty] | VV | 2 | 2 | True | 1 | ROZPOCET
7 | M | 58981119 | recyklát cihelný frakce 0/63 | t | 42.4 |  | 0 | CS ÚRS 2021 02 |  | základní |  | 0 | 1 | 42.4 | 0 | 0 |  | 8 | M | 2 |  |  |  | ROZPOCET | 0 | 0 | 0 | 0 | 0 | 1 | 0 | 4 | 556104745
| VV |  | 21,2*2 'Přepočtené koeficientem množství |  | 42.4 | [13 empty] | VV | 2 | 2 | False | 1 | ROZPOCET
8 | K | 174151103 | Zásyp sypaninou z jakékoliv horniny strojně s uložením výkopku ve vrstvách se zhutněním zářezů se šikmými stěnami pro podzemní vedení a kolem objektů zřízených v těchto zářezech | m3 | 31.32 |  | 0 | CS ÚRS 2021 02 |  | základní |  | 0 | 0 | 0 | 0 | 0 |  | 4 | K | 2 |  |  |  | ROZPOCET | 0 | 0 | 0 | 0 | 0 | 1 | 0 | 4 | 1505245053
| Online PSC |  | https://podminky.urs.cz/item/CS_URS_2021_02/174151103 | [15 empty] | Online PSC | 2
| VV |  | 5,3*3*0,8"pro zasypání spojovací chodby |  | 12.72 | [13 empty] | VV | 2 | 2 | True | 0 | ROZPOCET
| VV |  | (28+1,5+1,5)*0,6*1"pro hromosvod |  | 18.6 | [13 empty] | VV | 2 | 2 | True | 0 | ROZPOCET
| VV |  | Součet |  | 31.32 | [13 empty] | VV | 2 | 4 | True | 1 | ROZPOCET
9 | K | 181351003 | Rozprostření a urovnání ornice v rovině nebo ve svahu sklonu do 1:5 strojně při souvislé ploše do 100 m2, tl. vrstvy do 200 mm | m2 | 21.2 |  | 0 | CS ÚRS 2021 02 |  | základní |  | 0 | 0 | 0 | 0 | 0 |  | 4 | K | 2 |  |  |  | ROZPOCET | 0 | 0 | 0 | 0 | 0 | 1 | 0 | 4 | -2143408076
| Online PSC |  | https://podminky.urs.cz/item/CS_URS_2021_02/181351003 | [15 empty] | Online PSC | 2
| VV |  | 5,3*4"pro zasypání spojovací chodby |  | 21.2 | [13 empty] | VV | 2 | 2 | True | 1 | ROZPOCET
| D | 3 | Svislé a kompletní konstrukce |  |  |  | 0 |  |  |  |  | 0 |  | 15.5584 |  | 0 |  | 1 | D | 1 |  |  |  | ROZPOCET | [6 empty] | 0
10 | K | 310210-P1 | Příplatek k cihlám plným pálem za použití lícových cihel | m3 | 4.586 |  | 0 |  |  | základní |  | 0 | 0.28977 | 1.3289 | 0 | 0 |  | 4 | K | 2 |  |  |  | ROZPOCET | 0 | 0 | 0 | 0 | 0 | 1 | 0 | 4 | -456337814
| VV |  | (0,25*0,3)*20+1,106+1,5 |  | 4.106 | [13 empty] | VV | 2 | 2 | True | 0 | ROZPOCET
| VV |  | (0,1*0,3)*16 |  | 0.48 | [13 empty] | VV | 2 | 2 | True | 0 | ROZPOCET
| VV |  | Součet |  | 4.586 | [13 empty] | VV | 2 | 4 | True | 1 | ROZPOCET
11 | K | 310237241 | Zazdívka otvorů ve zdivu nadzákladovém cihlami pálenými plochy přes 0,09 m2 do 0,25 m2, ve zdi tl. do 300 mm | kus | 20 |  | 0 | CS ÚRS 2021 02 |  | základní |  | 0 | 0.12021 | 2.4042 | 0 | 0 |  | 4 | K | 2 |  |  |  | ROZPOCET | 0 | 0 | 0 | 0 | 0 | 1 | 0 | 4 | -1446014105
| Online PSC |  | https://podminky.urs.cz/item/CS_URS_2021_02/310237241 | [15 empty] | Online PSC | 2
| VV |  | 20"pro odstranění dřevin |  | 20 | [13 empty] | VV | 2 | 2 | True | 1 | ROZPOCET
12 | K | 310238411 | Zazdívka otvorů ve zdivu nadzákladovém cihlami pálenými plochy přes 0,25 m2 do 1 m2 na maltu cementovou | m3 | 0.941 |  | 0 | CS ÚRS 2021 02 |  | základní |  | 0 | 1.8775 | 1.7667 | 0 | 0 |  | 4 | K | 2 |  |  |  | ROZPOCET | 0 | 0 | 0 | 0 | 0 | 1 | 0 | 4 | 820570556
| Online PSC |  | https://podminky.urs.cz/item/CS_URS_2021_02/310238411 | [15 empty] | Online PSC | 2
| VV |  | (1,1*0,95*0,3)*3"zazdívka klenbových otvorů |  | 0.941 | [13 empty] | VV | 2 | 2 | True | 1 | ROZPOCET
13 | K | 310239411 | Zazdívka otvorů ve zdivu nadzákladovém cihlami pálenými plochy přes 1 m2 do 4 m2 na maltu cementovou | m3 | 1.5 |  | 0 | CS ÚRS 2021 02 |  | základní |  | 0 | 1.8775 | 2.8163 | 0 | 0 |  | 4 | K | 2 |  |  |  | ROZPOCET | 0 | 0 | 0 | 0 | 0 | 1 | 0 | 4 | -1995944623
| Online PSC |  | https://podminky.urs.cz/item/CS_URS_2021_02/310239411 | [15 empty] | Online PSC | 2
| VV |  | 2*2,5*0,3"pro zasypání spojovací chodby |  | 1.5 | [13 empty] | VV | 2 | 2 | True | 1 | ROZPOCET
14 | K | 314231164 | Zdivo komínů a ventilací volně stojících z cihel pálených lícových včetně spárování, pevnosti P 60, na maltu MC20 dl. 290 mm (český formát 290x140x65 mm) plných | m3 | 3.25 |  | 0 | CS ÚRS 2021 02 |  | základní |  | 0 | 2.2284 | 7.2423 | 0 | 0 |  | 4 | K | 2 |  |  |  | ROZPOCET | 0 | 0 | 0 | 0 | 0 | 1 | 0 | 4 | -60641336
| Online PSC |  | https://podminky.urs.cz/item/CS_URS_2021_02/314231164 | [15 empty] | Online PSC | 2
| VV |  | 1,5*0,5"užší část hlavy komína (plocha x výška) |  | 0.75 | [13 empty] | VV | 2 | 2 | True | 0 | ROZPOCET
| VV |  | 2,5*1"širší část hlavy komína (plocha x výška) |  | 2.5 | [13 empty] | VV | 2 | 2 | True | 0 | ROZPOCET
| VV |  | Součet |  | 3.25 | [13 empty] | VV | 2 | 4 | True | 1 | ROZPOCET
| D | 4 | Vodorovné konstrukce |  |  |  | 0 |  |  |  |  | 0 |  | 6.4399 |  | 0 |  | 1 | D | 1 |  |  |  | ROZPOCET | [6 empty] | 0
15 | K | 413232211 | Zazdívka zhlaví stropních trámů nebo válcovaných nosníků pálenými cihlami válcovaných nosníků, výšky do 150 mm | kus | 16 |  | 0 | CS ÚRS 2021 02 |  | základní |  | 0 | 0.02278 | 0.36448 | 0 | 0 |  | 4 | K | 2 |  |  |  | ROZPOCET | 0 | 0 | 0 | 0 | 0 | 1 | 0 | 4 | -95025374
| Online PSC |  | https://podminky.urs.cz/item/CS_URS_2021_02/413232211 | [15 empty] | Online PSC | 2
| VV |  | (4+4)*2"vnitřní táhlo komínu |  | 16 | [13 empty] | VV | 2 | 2 | True | 1 | ROZPOCET
16 | K | 417321616 | Ztužující pásy a věnce z betonu železového (bez výztuže) tř. C 30/37 XC4 | m3 | 1.225 |  | 0 | CS ÚRS 2021 02 |  | základní |  | 0 | 2.4534 | 3.0054 | 0 | 0 |  | 4 | K | 2 |  |  |  | ROZPOCET | 0 | 0 | 0 | 0 | 0 | 1 | 0 | 4 | -833141722
| Online PSC |  | https://podminky.urs.cz/item/CS_URS_2021_02/417321616 | [15 empty] | Online PSC | 2
| VV |  | 1,5*0,25"užší část hlavy komína (plocha x výška) - ukončení zdiva |  | 0.375 | [13 empty] | VV | 2 | 2 | True | 0 | ROZPOCET
| VV |  | 0,25*7*0,1"spádový beton rozšíření |  | 0.175 | [13 empty] | VV | 2 | 2 | True | 0 | ROZPOCET
| VV |  | 4,5*1,5*0,1"spádový beton spodní části komína |  | 0.675 | [13 empty] | VV | 2 | 2 | True | 0 | ROZPOCET
| VV |  | Součet |  | 1.225 | [13 empty] | VV | 2 | 4 | True | 1 | ROZPOCET
17 | K | 41732161-R | Příplatek za spádový beton (potěr) s přehlazením povrchu | m3 | 1.225 |  | 0 |  |  | základní |  | 0 | 2.4534 | 3.0054 | 0 | 0 |  | 4 | K | 2 |  |  |  | ROZPOCET | 0 | 0 | 0 | 0 | 0 | 1 | 0 | 4 | -244010433
18 | K | 417351115 | Bednění bočnic ztužujících pásů a věnců včetně vzpěr zřízení | m2 | 5 |  | 0 | CS ÚRS 2021 02 |  | základní |  | 0 | 0.00576 | 0.0288 | 0 | 0 |  | 4 | K | 2 |  |  |  | ROZPOCET | 0 | 0 | 0 | 0 | 0 | 1 | 0 | 4 | -1478827032
| Online PSC |  | https://podminky.urs.cz/item/CS_URS_2021_02/417351115 | [15 empty] | Online PSC | 2
| VV |  | (4+6)*0,5 |  | 5 | [13 empty] | VV | 2 | 2 | True | 1 | ROZPOCET
19 | K | 417351116 | Bednění bočnic ztužujících pásů a věnců včetně vzpěr odstranění | m2 | 5 |  | 0 | CS ÚRS 2021 02 |  | základní |  | 0 | 0 | 0 | 0 | 0 |  | 4 | K | 2 |  |  |  | ROZPOCET | 0 | 0 | 0 | 0 | 0 | 1 | 0 | 4 | -1821042554
| Online PSC |  | https://podminky.urs.cz/item/CS_URS_2021_02/417351116 | [15 empty] | Online PSC | 2
20 | K | 417361821 | Výztuž ztužujících pásů a věnců z betonářské oceli 10 505 (R) nebo BSt 500 | t | 0.034 |  | 0 | CS ÚRS 2021 02 |  | základní |  | 0 | 1.0529 | 0.035799 | 0 | 0 |  | 4 | K | 2 |  |  |  | ROZPOCET | 0 | 0 | 0 | 0 | 0 | 1 | 0 | 4 | 808078345
| Online PSC |  | https://podminky.urs.cz/item/CS_URS_2021_02/417361821 | [15 empty] | Online PSC | 2
| VV |  | (6*4)*(0,89/1000)"r12 |  | 0.021 | [13 empty] | VV | 2 | 2 | True | 0 | ROZPOCET
| VV |  | (0,2*4)*(6/0,15)*(0,22/1000)"r6 |  | 0.007 | [13 empty] | VV | 2 | 2 | True | 0 | ROZPOCET
| VV |  | Součet |  | 0.028 | [13 empty] | VV | 2 | 4 | True | 1 | ROZPOCET
| VV |  | 0,028*1,2 'Přepočtené koeficientem množství |  | 0.034 | [13 empty] | VV | 2 | 2 | False | 1 | ROZPOCET
| D | 6 | Úpravy povrchů, podlahy a osazování výplní |  |  |  | 0 |  |  |  |  | 0 |  | 2.2835 |  | 0 |  | 1 | D | 1 |  |  |  | ROZPOCET | [6 empty] | 0
21 | K | 622635061 | Oprava spárování cihelného zdiva cementovou maltou včetně vysekání a vyčištění spár komínového nad střechou, v rozsahu opravované plochy přes 10 do 20 % | m2 | 278.888 |  | 0 | CS ÚRS 2021 02 |  | základní |  | 0 | 0.00227 | 0.63308 | 0 | 0 |  | 4 | K | 2 |  |  |  | ROZPOCET | 0 | 0 | 0 | 0 | 0 | 1 | 0 | 4 | 1556804800
| Online PSC |  | https://podminky.urs.cz/item/CS_URS_2021_02/622635061 | [15 empty] | Online PSC | 2
| VV |  | ((10,65+6)/2)*(35-1,5)"střední část komína -vnější |  | 278.888 | [13 empty] | VV | 2 | 2 | True | 1 | ROZPOCET
22 | K | 622635091 | Oprava spárování cihelného zdiva cementovou maltou včetně vysekání a vyčištění spár komínového nad střechou, v rozsahu opravované plochy přes 40 do 50 % | m2 | 111.8 |  | 0 | CS ÚRS 2021 02 |  | základní |  | 0 | 0.00446 | 0.49863 | 0 | 0 |  | 4 | K | 2 |  |  |  | ROZPOCET | 0 | 0 | 0 | 0 | 0 | 1 | 0 | 4 | -2055242837
| Online PSC |  | https://podminky.urs.cz/item/CS_URS_2021_02/622635091 | [15 empty] | Online PSC | 2
| VV |  | ((3,8*4)*9)"pata komínu - vnější - předpoklad 50% |  | 136.8 | [13 empty] | VV | 2 | 2 | True | 0 | ROZPOCET
| VV |  | -25"lokální opravy |  | -25 | [13 empty] | VV | 2 | 2 | True | 0 | ROZPOCET
| VV |  | Součet |  | 111.8 | [13 empty] | VV | 2 | 4 | True | 1 | ROZPOCET
23 | K | 623631001 | Spárování vnějších ploch pohledového zdiva z cihel, spárovací maltou pilířů nebo sloupů | m2 | 11.25 |  | 0 | CS ÚRS 2021 02 |  | základní |  | 0 | 0.0027 | 0.030375 | 0 | 0 |  | 4 | K | 2 |  |  |  | ROZPOCET | 0 | 0 | 0 | 0 | 0 | 1 | 0 | 4 | 1874246204
| Online PSC |  | https://podminky.urs.cz/item/CS_URS_2021_02/623631001 | [15 empty] | Online PSC | 2
| VV |  | (0,75*0,75)*20"pro odstranění dřevin |  | 11.25 | [13 empty] | VV | 2 | 2 | True | 1 | ROZPOCET
24 | K | 629995101 | Očištění vnějších ploch tlakovou vodou omytím | m2 | 411.525 |  | 0 | CS ÚRS 2021 02 |  | základní |  | 0 | 0 | 0 | 0 | 0 |  | 4 | K | 2 |  |  |  | ROZPOCET | 0 | 0 | 0 | 0 | 0 | 1 | 0 | 4 | -1487976911
| Online PSC |  | https://podminky.urs.cz/item/CS_URS_2021_02/629995101 | [15 empty] | Online PSC | 2
| VV |  | 274,725+136,8 |  | 411.525 | [13 empty] | VV | 2 | 2 | True | 1 | ROZPOCET
25 | K | 632450124 | Potěr cementový vyrovnávací ze suchých směsí v pásu o průměrné (střední) tl. přes 40 do 50 mm | m2 | 3 |  | 0 | CS ÚRS 2021 02 |  | základní |  | 0 | 0.105 | 0.315 | 0 | 0 |  | 4 | K | 2 |  |  |  | ROZPOCET | 0 | 0 | 0 | 0 | 0 | 1 | 0 | 4 | -933741098
| Online PSC |  | https://podminky.urs.cz/item/CS_URS_2021_02/632450124 | [15 empty] | Online PSC | 2
| VV |  | (5*0,15)*4"vnitřních odskoků komína |  | 3 | [13 empty] | VV | 2 | 2 | True | 1 | ROZPOCET
26 | K | 632450132 | Potěr cementový vyrovnávací ze suchých směsí v ploše o průměrné (střední) tl. přes 20 do 30 mm | m2 | 12.8 |  | 0 | CS ÚRS 2021 02 |  | základní |  | 0 | 0.063 | 0.8064 | 0 | 0 |  | 4 | K | 2 |  |  |  | ROZPOCET | 0 | 0 | 0 | 0 | 0 | 1 | 0 | 4 | -2072032325
| Online PSC |  | https://podminky.urs.cz/item/CS_URS_2021_02/632450132 | [15 empty] | Online PSC | 2
| VV |  | 0,4*(4*4)"pod oplech. hl. římsy u paty kom. |  | 6.4 | [13 empty] | VV | 2 | 2 | True | 0 | ROZPOCET
| VV |  | 0,2*(4*4)*2"pod oplech. odskoků u paty kom. |  | 6.4 | [13 empty] | VV | 2 | 2 | True | 0 | ROZPOCET
| VV |  | Součet |  | 12.8 | [13 empty] | VV | 2 | 4 | True | 1 | ROZPOCET
| D | 9 | Ostatní konstrukce a práce, bourání |  |  |  | 0 |  |  |  |  | 0 |  | 18.2912 |  | 41.2562 |  | 1 | D | 1 |  |  |  | ROZPOCET | [6 empty] | 0
27 | K | 18485213-R1 | Odstranění dřevin odřezáním včetně kořenů a chemické ošetření zbývajících kořenů | kus | 20 |  | 0 |  |  | základní |  | 0 | 0 | 0 | 0 | 0 |  | 4 | K | 2 |  |  |  | ROZPOCET | 0 | 0 | 0 | 0 | 0 | 1 | 0 | 4 | -400171151
28 | K | 941111111 | Montáž lešení řadového trubkového lehkého pracovního s podlahami s provozním zatížením tř. 3 do 200 kg/m2 šířky tř. W06 od 0,6 do 0,9 m, výšky do 10 m | m2 | 201.6 |  | 0 | CS ÚRS 2021 02 |  | základní |  | 0 | 0 | 0 | 0 | 0 |  | 4 | K | 2 |  |  |  | ROZPOCET | 0 | 0 | 0 | 0 | 0 | 1 | 0 | 4 | -1624295718
| Online PSC |  | https://podminky.urs.cz/item/CS_URS_2021_02/941111111 | [15 empty] | Online PSC | 2
| VV |  | ((3,8+0,9*2)*4)*9"pro opravu paty komínu |  | 201.6 | [13 empty] | VV | 2 | 2 | True | 1 | ROZPOCET
29 | K | 941111211 | Montáž lešení řadového trubkového lehkého pracovního s podlahami s provozním zatížením tř. 3 do 200 kg/m2 Příplatek za první a každý další den použití lešení k ceně -1111 | m2 | 12096 |  | 0 | CS ÚRS 2021 02 |  | základní |  | 0 | 0 | 0 | 0 | 0 |  | 4 | K | 2 |  |  |  | ROZPOCET | 0 | 0 | 0 | 0 | 0 | 1 | 0 | 4 | -1534213437
| Online PSC |  | https://podminky.urs.cz/item/CS_URS_2021_02/941111211 | [15 empty] | Online PSC | 2
| VV |  | 201,6*60 'Přepočtené koeficientem množství |  | 12096 | [13 empty] | VV | 2 | 2 | False | 1 | ROZPOCET
30 | K | 941111811 | Demontáž lešení řadového trubkového lehkého pracovního s podlahami s provozním zatížením tř. 3 do 200 kg/m2 šířky tř. W06 od 0,6 do 0,9 m, výšky do 10 m | m2 | 201.6 |  | 0 | CS ÚRS 2021 02 |  | základní |  | 0 | 0 | 0 | 0 | 0 |  | 4 | K | 2 |  |  |  | ROZPOCET | 0 | 0 | 0 | 0 | 0 | 1 | 0 | 4 | -1887113049
| Online PSC |  | https://podminky.urs.cz/item/CS_URS_2021_02/941111811 | [15 empty] | Online PSC | 2
| VV |  | ((3,8+0,9*2)*4)*9"pro opravu paty komínu |  | 201.6 | [13 empty] | VV | 2 | 2 | True | 1 | ROZPOCET
31 | K | 944511111 | Montáž ochranné sítě zavěšené na konstrukci lešení z textilie z umělých vláken | m2 | 201.6 |  | 0 | CS ÚRS 2021 02 |  | základní |  | 0 | 0 | 0 | 0 | 0 |  | 4 | K | 2 |  |  |  | ROZPOCET | 0 | 0 | 0 | 0 | 0 | 1 | 0 | 4 | 260993126
| Online PSC |  | https://podminky.urs.cz/item/CS_URS_2021_02/944511111 | [15 empty] | Online PSC | 2
32 | K | 944511211 | Montáž ochranné sítě Příplatek za první a každý další den použití sítě k ceně -1111 | m2 | 12096 |  | 0 | CS ÚRS 2021 02 |  | základní |  | 0 | 0 | 0 | 0 | 0 |  | 4 | K | 2 |  |  |  | ROZPOCET | 0 | 0 | 0 | 0 | 0 | 1 | 0 | 4 | 1477228193
| Online PSC |  | https://podminky.urs.cz/item/CS_URS_2021_02/944511211 | [15 empty] | Online PSC | 2
| VV |  | 201,6*60 'Přepočtené koeficientem množství |  | 12096 | [13 empty] | VV | 2 | 2 | False | 1 | ROZPOCET
33 | K | 944511811 | Demontáž ochranné sítě zavěšené na konstrukci lešení z textilie z umělých vláken | m2 | 201.6 |  | 0 | CS ÚRS 2021 02 |  | základní |  | 0 | 0 | 0 | 0 | 0 |  | 4 | K | 2 |  |  |  | ROZPOCET | 0 | 0 | 0 | 0 | 0 | 1 | 0 | 4 | -1626971804
| Online PSC |  | https://podminky.urs.cz/item/CS_URS_2021_02/944511811 | [15 empty] | Online PSC | 2
34 | K | 945231111 | Závěsná klec nebo vysokozdvižná plošina výšky do 50 m pro práci v koruně komínu včetně přistavění a pracovníků | hod | 56 |  | 0 | CS ÚRS 2021 02 |  | základní |  | 0 | 0 | 0 | 0 | 0 |  | 4 | K | 2 |  |  |  | ROZPOCET | 0 | 0 | 0 | 0 | 0 | 1 | 0 | 4 | 567225562
| Online PSC |  | https://podminky.urs.cz/item/CS_URS_2021_02/945231111 | [15 empty] | Online PSC | 2
| VV |  | 8*7"8 hodin x 7 dní |  | 56 | [13 empty] | VV | 2 | 2 | True | 1 | ROZPOCET
35 | K | 94621113-R1 | Montáž zavěšeného trubkového lešení na komín s podlahami s provozním zatížením přes 150 do 200 kg/m2, šířky do 0,9 m, umístěného ve výšce do 50 m | m | 145.25 |  | 0 |  |  | základní |  | 0 | 0 | 0 | 0 | 0 |  | 4 | K | 2 |  |  |  | ROZPOCET | 0 | 0 | 0 | 0 | 0 | 1 | 0 | 4 | 111458090
| P |  | Poznámka k položce: Délka lešení je počítána na vnitřní straně lešení (u komínu). | [15 empty] | P | 2
| VV |  | 8,3*(35/2) |  | 145.25 | [13 empty] | VV | 2 | 2 | True | 1 | ROZPOCET
36 | K | 94621113-R2 | Montáž zavěšeného trubkového lešení na komín Příplatek za první a každý další den použití lešení k ceně -113-R1 | m | 8715 |  | 0 |  |  | základní |  | 0 | 0 | 0 | 0 | 0 |  | 4 | K | 2 |  |  |  | ROZPOCET | 0 | 0 | 0 | 0 | 0 | 1 | 0 | 4 | -105387992
| P |  | Poznámka k položce: Délka lešení je počítána na vnitřní straně lešení (u komínu). | [15 empty] | P | 2
| VV |  | 145,25*60 'Přepočtené koeficientem množství |  | 8715 | [13 empty] | VV | 2 | 2 | False | 1 | ROZPOCET
37 | K | 94621113-R3 | Demontáž zavěšeného trubkového lešení na komín s podlahami s provozním zatížením přes 150 do 200 kg/m2, šířky do 0,9 m, umístěného ve výšce do 50 m | m | 145.25 |  | 0 |  |  | základní |  | 0 | 0 | 0 | 0 | 0 |  | 4 | K | 2 |  |  |  | ROZPOCET | 0 | 0 | 0 | 0 | 0 | 1 | 0 | 4 | 71016565
| P |  | Poznámka k položce: Délka lešení je počítána na vnitřní straně lešení (u komínu). | [15 empty] | P | 2
38 | K | 949311115 | Montáž lešení trubkového do šachet (výtahových, potrubních) o půdorysné ploše do 6 m2, výšky přes 40 do 50 m | m | 43 |  | 0 | CS ÚRS 2021 02 |  | základní |  | 0 | 0 | 0 | 0 | 0 |  | 4 | K | 2 |  |  |  | ROZPOCET | 0 | 0 | 0 | 0 | 0 | 1 | 0 | 4 | 2135871891
| Online PSC |  | https://podminky.urs.cz/item/CS_URS_2021_02/949311115 | [15 empty] | Online PSC | 2
39 | K | 949311214 | Montáž lešení trubkového do šachet (výtahových, potrubních) Příplatek za první a každý další den použití lešení k ceně -1114 nebo -1115 | m | 2580 |  | 0 | CS ÚRS 2021 02 |  | základní |  | 0 | 0 | 0 | 0 | 0 |  | 4 | K | 2 |  |  |  | ROZPOCET | 0 | 0 | 0 | 0 | 0 | 1 | 0 | 4 | 1287334025
| Online PSC |  | https://podminky.urs.cz/item/CS_URS_2021_02/949311214 | [15 empty] | Online PSC | 2
| VV |  | 43*60 'Přepočtené koeficientem množství |  | 2580 | [13 empty] | VV | 2 | 2 | False | 1 | ROZPOCET
40 | K | 949311815 | Demontáž lešení trubkového do šachet (výtahových, potrubních) o půdorysné ploše do 6 m2, výšky přes 40 do 50 m | m | 43 |  | 0 | CS ÚRS 2021 02 |  | základní |  | 0 | 0 | 0 | 0 | 0 |  | 4 | K | 2 |  |  |  | ROZPOCET | 0 | 0 | 0 | 0 | 0 | 1 | 0 | 4 | 2146379644
| Online PSC |  | https://podminky.urs.cz/item/CS_URS_2021_02/949311815 | [15 empty] | Online PSC | 2
41 | K | 953942841 | Osazování drobných kovových předmětů se zalitím maltou cementovou, do vysekaných kapes nebo připravených otvorů stoliček pro komínové lávky, stupadel apod., prováděné současně při zdění | kus | 4 |  | 0 | CS ÚRS 2021 02 |  | základní |  | 0 | 0 | 0 | 0 | 0 |  | 4 | K | 2 |  |  |  | ROZPOCET | 0 | 0 | 0 | 0 | 0 | 1 | 0 | 4 | -1345348846
| Online PSC |  | https://podminky.urs.cz/item/CS_URS_2021_02/953942841 | [15 empty] | Online PSC | 2
| VV |  | 3+1"stupadla+obruč |  | 4 | [13 empty] | VV | 2 | 2 | True | 1 | ROZPOCET
42 | M | 1300000-r1 | stupadlo komínové ocelové | kus | 3 |  | 0 |  |  | základní |  | 0 | 0.005 | 0.015 | 0 | 0 |  | 8 | M | 2 |  |  |  | ROZPOCET | 0 | 0 | 0 | 0 | 0 | 1 | 0 | 4 | -271940697
43 | M | 1300000-r2 | ocelový ochranný koš (obruč) komínu | kus | 1 |  | 0 |  |  | základní |  | 0 | 0.0015 | 0.0015 | 0 | 0 |  | 8 | M | 2 |  |  |  | ROZPOCET | 0 | 0 | 0 | 0 | 0 | 1 | 0 | 4 | 139061399
44 | K | 963051113 | Bourání železobetonových stropů deskových, tl. přes 80 mm | m3 | 3.18 |  | 0 | CS ÚRS 2021 02 |  | základní |  | 0 | 0 | 0 | 2.4 | 7.632 |  | 4 | K | 2 |  |  |  | ROZPOCET | 0 | 0 | 0 | 0 | 0 | 1 | 0 | 4 | 1149798519
| Online PSC |  | https://podminky.urs.cz/item/CS_URS_2021_02/963051113 | [15 empty] | Online PSC | 2
| VV |  | (2*5,3)*0,3"strop propojovacího tunelu |  | 3.18 | [13 empty] | VV | 2 | 2 | True | 1 | ROZPOCET
45 | K | 965045111 | Bourání potěrů tl. do 50 mm cementových nebo pískocementových, plochy do 1 m2 | m2 | 3 |  | 0 | CS ÚRS 2021 02 |  | základní |  | 0 | 0 | 0 | 0.09 | 0.27 |  | 4 | K | 2 |  |  |  | ROZPOCET | 0 | 0 | 0 | 0 | 0 | 1 | 0 | 4 | -344755584
| Online PSC |  | https://podminky.urs.cz/item/CS_URS_2021_02/965045111 | [15 empty] | Online PSC | 2
| VV |  | (5*0,15)*4"vnitřních odskoků komína |  | 3 | [13 empty] | VV | 2 | 2 | True | 1 | ROZPOCET
46 | K | 971033541 | Vybourání otvorů ve zdivu základovém nebo nadzákladovém z cihel, tvárnic, příčkovek z cihel pálených na maltu vápennou nebo vápenocementovou plochy do 1 m2, tl. do 300 mm | m3 | 0.986 |  | 0 | CS ÚRS 2021 02 |  | základní |  | 0 | 0 | 0 | 1.8 | 1.7748 |  | 4 | K | 2 |  |  |  | ROZPOCET | 0 | 0 | 0 | 0 | 0 | 1 | 0 | 4 | -177366752
| Online PSC |  | https://podminky.urs.cz/item/CS_URS_2021_02/971033541 | [15 empty] | Online PSC | 2
| VV |  | 0,5*0,3*0,3+(1,1*0,95*0,3)*3"vybourání klenbových otvorů |  | 0.986 | [13 empty] | VV | 2 | 2 | True | 1 | ROZPOCET
47 | K | 973031325 | Vysekání výklenků nebo kapes ve zdivu z cihel na maltu vápennou nebo vápenocementovou kapes, plochy do 0,10 m2, hl. do 300 mm | kus | 8 |  | 0 | CS ÚRS 2021 02 |  | základní |  | 0 | 0 | 0 | 0.031 | 0.248 |  | 4 | K | 2 |  |  |  | ROZPOCET | 0 | 0 | 0 | 0 | 0 | 1 | 0 | 4 | -1599283557
| Online PSC |  | https://podminky.urs.cz/item/CS_URS_2021_02/973031325 | [15 empty] | Online PSC | 2
| VV |  | 4+4"pro vnitřní táhlo na komínu |  | 8 | [13 empty] | VV | 2 | 2 | True | 1 | ROZPOCET
48 | K | 973031345 | Vysekání výklenků nebo kapes ve zdivu z cihel na maltu vápennou nebo vápenocementovou kapes, plochy do 0,25 m2, hl. do 300 mm | kus | 20 |  | 0 | CS ÚRS 2021 02 |  | základní |  | 0 | 0 | 0 | 0.097 | 1.94 |  | 4 | K | 2 |  |  |  | ROZPOCET | 0 | 0 | 0 | 0 | 0 | 1 | 0 | 4 | -730267913
| Online PSC |  | https://podminky.urs.cz/item/CS_URS_2021_02/973031345 | [15 empty] | Online PSC | 2
| VV |  | 20"pro odstranění dřevin |  | 20 | [13 empty] | VV | 2 | 2 | True | 1 | ROZPOCET
49 | K | 973031824 | Vysekání výklenků nebo kapes ve zdivu z cihel na maltu vápennou nebo vápenocementovou kapes pro zavázání nových zdí, tl. do 300 mm | m | 5 |  | 0 | CS ÚRS 2021 02 |  | základní |  | 0 | 0 | 0 | 0.009 | 0.045 |  | 4 | K | 2 |  |  |  | ROZPOCET | 0 | 0 | 0 | 0 | 0 | 1 | 0 | 4 | 1719476834
| Online PSC |  | https://podminky.urs.cz/item/CS_URS_2021_02/973031824 | [15 empty] | Online PSC | 2
| VV |  | 2,5*2"pro zasypání spojovací chodby |  | 5 | [13 empty] | VV | 2 | 2 | True | 1 | ROZPOCET
50 | K | 976083131 | Vybourání drobných zámečnických a jiných konstrukcí nožových škrabáků, stoupacích želez, komínových konzol apod., ze zdiva cihelného | kus | 4 |  | 0 | CS ÚRS 2021 02 |  | základní |  | 0 | 0 | 0 | 0.009 | 0.036 |  | 4 | K | 2 |  |  |  | ROZPOCET | 0 | 0 | 0 | 0 | 0 | 1 | 0 | 4 | -310362542
| Online PSC |  | https://podminky.urs.cz/item/CS_URS_2021_02/976083131 | [15 empty] | Online PSC | 2
| VV |  | 3+1"stupadla+obruč |  | 4 | [13 empty] | VV | 2 | 2 | True | 1 | ROZPOCET
51 | K | 978015391 | Otlučení vápenných nebo vápenocementových omítek vnějších ploch s vyškrabáním spar a s očištěním zdiva stupně členitosti 1 a 2, v rozsahu přes 80 do 100 % | m2 | 34.2 |  | 0 | CS ÚRS 2021 02 |  | základní |  | 0 | 0 | 0 | 0.059 | 2.0178 |  | 4 | K | 2 |  |  |  | ROZPOCET | 0 | 0 | 0 | 0 | 0 | 1 | 0 | 4 | -1652117303
| Online PSC |  | https://podminky.urs.cz/item/CS_URS_2021_02/978015391 | [15 empty] | Online PSC | 2
| VV |  | 3,8*9"pata komínu |  | 34.2 | [13 empty] | VV | 2 | 2 | True | 1 | ROZPOCET
52 | K | 979031121 | Očištění plných cihel od malty cementové | m3 | 9.875 |  | 0 | CS ÚRS 2021 02 |  | základní |  | 0 | 0 | 0 | 0.591 | 5.8361 |  | 4 | K | 2 |  |  |  | ROZPOCET | 0 | 0 | 0 | 0 | 0 | 1 | 0 | 4 | -1902809289
| Online PSC |  | https://podminky.urs.cz/item/CS_URS_2021_02/979031121 | [15 empty] | Online PSC | 2
| VV |  | 3,25+1,625+5 |  | 9.875 | [13 empty] | VV | 2 | 2 | True | 1 | ROZPOCET
53 | K | 981331111 | Demolice vysokých komínů a věží z cihelného zdiva postupným rozebíráním | m3 | 3.25 |  | 0 | CS ÚRS 2021 02 |  | základní |  | 0 | 0.00095 | 0.0030875 | 1.8 | 5.85 |  | 4 | K | 2 |  |  |  | ROZPOCET | 0 | 0 | 0 | 0 | 0 | 1 | 0 | 4 | -1410235321
| Online PSC |  | https://podminky.urs.cz/item/CS_URS_2021_02/981331111 | [15 empty] | Online PSC | 2
| VV |  | 1,5*0,5"užší část hlavy komína (plocha x výška) |  | 0.75 | [13 empty] | VV | 2 | 2 | True | 0 | ROZPOCET
| VV |  | 2,5*1"širší část hlavy komína (plocha x výška) |  | 2.5 | [13 empty] | VV | 2 | 2 | True | 0 | ROZPOCET
| VV |  | Součet |  | 3.25 | [13 empty] | VV | 2 | 4 | True | 1 | ROZPOCET
54 | K | 98133111-P | Příplatek k demolici vysokých komínů a věží z cihelného zdiva postupným rozebíráním pro další použití cihel | m3 | 3.25 |  | 0 |  |  | základní |  | 0 | 0.00095 | 0.0030875 | 0 | 0 |  | 4 | K | 2 |  |  |  | ROZPOCET | 0 | 0 | 0 | 0 | 0 | 1 | 0 | 4 | 2147421697
55 | K | 981511114 | Demolice konstrukcí objektů postupným rozebíráním konstrukcí ze železobetonu | m3 | 0.55 |  | 0 | CS ÚRS 2021 02 |  | základní |  | 0 | 0.0001 | 5.5e-05 | 2.41 | 1.3255 |  | 4 | K | 2 |  |  |  | ROZPOCET | 0 | 0 | 0 | 0 | 0 | 1 | 0 | 4 | -488041642
| Online PSC |  | https://podminky.urs.cz/item/CS_URS_2021_02/981511114 | [15 empty] | Online PSC | 2
| VV |  | 1,5*0,25"nabetonávka hlavy komínu |  | 0.375 | [13 empty] | VV | 2 | 2 | True | 0 | ROZPOCET
| VV |  | 0,25*7*0,1"spádový beton rozšíření |  | 0.175 | [13 empty] | VV | 2 | 2 | True | 0 | ROZPOCET
| VV |  | Součet |  | 0.55 | [13 empty] | VV | 2 | 4 | True | 1 | ROZPOCET
56 | K | 985142213 | Vysekání spojovací hmoty ze spár zdiva včetně vyčištění hloubky spáry přes 40 mm délky spáry na 1 m2 upravované plochy přes 12 m | m2 | 11.12 |  | 0 | CS ÚRS 2021 02 |  | základní |  | 0 | 0 | 0 | 0.1225 | 1.3622 |  | 4 | K | 2 |  |  |  | ROZPOCET | 0 | 0 | 0 | 0 | 0 | 1 | 0 | 4 | -149564205
| Online PSC |  | https://podminky.urs.cz/item/CS_URS_2021_02/985142213 | [15 empty] | Online PSC | 2
| VV |  | (1,5*2+2,6*1,2)"klenba ve spodní části komínu |  | 6.12 | [13 empty] | VV | 2 | 2 | True | 0 | ROZPOCET
| VV |  | 1*5"lokální opravy |  | 5 | [13 empty] | VV | 2 | 2 | True | 0 | ROZPOCET
| VV |  | Součet |  | 11.12 | [13 empty] | VV | 2 | 4 | True | 1 | ROZPOCET
57 | K | 985142911 | Vysekání spojovací hmoty ze spár zdiva včetně vyčištění Příplatek k cenám za práce ve stísněném prostoru | m2 | 6.12 |  | 0 | CS ÚRS 2021 02 |  | základní |  | 0 | 0 | 0 | 0 | 0 |  | 4 | K | 2 |  |  |  | ROZPOCET | 0 | 0 | 0 | 0 | 0 | 1 | 0 | 4 | -549056887
| Online PSC |  | https://podminky.urs.cz/item/CS_URS_2021_02/985142911 | [15 empty] | Online PSC | 2
| VV |  | (1,5*2+2,6*1,2)"klenba ve spodní části komínu |  | 6.12 | [13 empty] | VV | 2 | 2 | True | 1 | ROZPOCET
58 | K | 985142912 | Vysekání spojovací hmoty ze spár zdiva včetně vyčištění Příplatek k cenám za plochu do 10 m2 jednotlivě | m2 | 11.12 |  | 0 | CS ÚRS 2021 02 |  | základní |  | 0 | 0 | 0 | 0 | 0 |  | 4 | K | 2 |  |  |  | ROZPOCET | 0 | 0 | 0 | 0 | 0 | 1 | 0 | 4 | 2029691975
| Online PSC |  | https://podminky.urs.cz/item/CS_URS_2021_02/985142912 | [15 empty] | Online PSC | 2
59 | K | 985211113 | Vyklínování uvolněných kamenů zdiva úlomky kamene, popřípadě cihel délky spáry na 1 m2 upravované plochy přes 12 m | m2 | 20 |  | 0 | CS ÚRS 2021 02 |  | základní |  | 0 | 0.03078 | 0.6156 | 0 | 0 |  | 4 | K | 2 |  |  |  | ROZPOCET | 0 | 0 | 0 | 0 | 0 | 1 | 0 | 4 | 169701458
| Online PSC |  | https://podminky.urs.cz/item/CS_URS_2021_02/985211113 | [15 empty] | Online PSC | 2
| VV |  | 20"předpoklad |  | 20 | [13 empty] | VV | 2 | 2 | True | 1 | ROZPOCET
60 | K | 985211912 | Vyklínování uvolněných kamenů zdiva úlomky kamene, popřípadě cihel Příplatek k cenám za plochu do 10 m2 jednotlivě | m2 | 20 |  | 0 | CS ÚRS 2021 02 |  | základní |  | 0 | 0 | 0 | 0 | 0 |  | 4 | K | 2 |  |  |  | ROZPOCET | 0 | 0 | 0 | 0 | 0 | 1 | 0 | 4 | 1508456237
| Online PSC |  | https://podminky.urs.cz/item/CS_URS_2021_02/985211912 | [15 empty] | Online PSC | 2
61 | K | 985221021 | Postupné rozebírání zdiva pro další použití cihelného, objemu do 1 m3 | m3 | 1.625 |  | 0 | CS ÚRS 2021 02 |  | základní |  | 0 | 0 | 0 | 1.95 | 3.1688 |  | 4 | K | 2 |  |  |  | ROZPOCET | 0 | 0 | 0 | 0 | 0 | 1 | 0 | 4 | -1071425875
| Online PSC |  | https://podminky.urs.cz/item/CS_URS_2021_02/985221021 | [15 empty] | Online PSC | 2
| VV |  | 0,5*1*2"předpokládané poškození rohu spodní části komínu |  | 1 | [13 empty] | VV | 2 | 2 | True | 0 | ROZPOCET
| VV |  | (0,5*0,5*0,5)*5"lokální poškození spodní části komínu |  | 0.625 | [13 empty] | VV | 2 | 2 | True | 0 | ROZPOCET
| VV |  | Součet |  | 1.625 | [13 empty] | VV | 2 | 4 | True | 1 | ROZPOCET
62 | K | 985221101 | Doplnění zdiva ručně do aktivované malty cihlami | m3 | 1.625 |  | 0 | CS ÚRS 2021 02 |  | základní |  | 0 | 0.54034 | 0.87805 | 0 | 0 |  | 4 | K | 2 |  |  |  | ROZPOCET | 0 | 0 | 0 | 0 | 0 | 1 | 0 | 4 | -1176850345
| Online PSC |  | https://podminky.urs.cz/item/CS_URS_2021_02/985221101 | [15 empty] | Online PSC | 2
| VV |  | 0,5*1*2"předpokládané poškození rohu spodní části komínu |  | 1 | [13 empty] | VV | 2 | 2 | True | 0 | ROZPOCET
| VV |  | (0,5*0,5*0,5)*5"lokální poškození spodní části komínu |  | 0.625 | [13 empty] | VV | 2 | 2 | True | 0 | ROZPOCET
| VV |  | Součet |  | 1.625 | [13 empty] | VV | 2 | 4 | True | 1 | ROZPOCET
63 | M | 59623003 | cihla lícová plná český formát 290x140x65mm | kus | 495.625 |  | 0 | CS ÚRS 2021 02 |  | základní |  | 0 | 0.0058 | 2.8746 | 0 | 0 |  | 8 | M | 2 |  |  |  | ROZPOCET | 0 | 0 | 0 | 0 | 0 | 1 | 0 | 4 | -678300197
| VV |  | 1,625*305 'Přepočtené koeficientem množství |  | 495.625 | [13 empty] | VV | 2 | 2 | False | 1 | ROZPOCET
64 | K | 985221120 | Doplnění zdiva ručně Příplatek k cenám za objem zdiva do 1 m3 jednotlivě | m3 | 1 |  | 0 | CS ÚRS 2021 02 |  | základní |  | 0 | 0 | 0 | 0 | 0 |  | 4 | K | 2 |  |  |  | ROZPOCET | 0 | 0 | 0 | 0 | 0 | 1 | 0 | 4 | 782397500
| Online PSC |  | https://podminky.urs.cz/item/CS_URS_2021_02/985221120 | [15 empty] | Online PSC | 2
65 | K | 985222101 | Sbírání a třídění kamene nebo cihel ručně ze suti s očištěním cihel | m3 | 9.875 |  | 0 | CS ÚRS 2021 02 |  | základní |  | 0 | 0 | 0 | 0 | 0 |  | 4 | K | 2 |  |  |  | ROZPOCET | 0 | 0 | 0 | 0 | 0 | 1 | 0 | 4 | 390661790
| Online PSC |  | https://podminky.urs.cz/item/CS_URS_2021_02/985222101 | [15 empty] | Online PSC | 2
| VV |  | 3,25+1,625+5 |  | 9.875 | [13 empty] | VV | 2 | 2 | True | 1 | ROZPOCET
66 | K | 985223110 | Přezdívání zdiva do aktivované malty cihelného, objemu do 1 m3 | m3 | 5 |  | 0 | CS ÚRS 2021 02 |  | základní |  | 0 | 0.50375 | 2.5187 | 1.95 | 9.75 |  | 4 | K | 2 |  |  |  | ROZPOCET | 0 | 0 | 0 | 0 | 0 | 1 | 0 | 4 | -579804128
| Online PSC |  | https://podminky.urs.cz/item/CS_URS_2021_02/985223110 | [15 empty] | Online PSC | 2
| VV |  | (1,5*1,2)"přezdívání stávající hlenby ve spodní části komínu (pohledová ploha klenby včetně bočních zdí x tl. zdiva) |  | 1.8 | [13 empty] | VV | 2 | 2 | True | 0 | ROZPOCET
| VV |  | (4*4)*0,4*0,5"římsa ve spodní části komínu |  | 3.2 | [13 empty] | VV | 2 | 2 | True | 0 | ROZPOCET
| VV |  | Součet |  | 5 | [13 empty] | VV | 2 | 4 | True | 1 | ROZPOCET
67 | M | 59623003 | cihla lícová plná český formát 290x140x65mm | kus | 1525 |  | 0 | CS ÚRS 2021 02 |  | základní |  | 0 | 0.0058 | 8.845 | 0 | 0 |  | 8 | M | 2 |  |  |  | ROZPOCET | 0 | 0 | 0 | 0 | 0 | 1 | 0 | 4 | -1283839766
| VV |  | 5*305 'Přepočtené koeficientem množství |  | 1525 | [13 empty] | VV | 2 | 2 | False | 1 | ROZPOCET
68 | K | 985223911 | Přezdívání zdiva Příplatek k cenám za práci ve stísněném prostoru | m3 | 0.9 |  | 0 | CS ÚRS 2021 02 |  | základní |  | 0 | 0 | 0 | 0 | 0 |  | 4 | K | 2 |  |  |  | ROZPOCET | 0 | 0 | 0 | 0 | 0 | 1 | 0 | 4 | 1460436008
| Online PSC |  | https://podminky.urs.cz/item/CS_URS_2021_02/985223911 | [15 empty] | Online PSC | 2
69 | K | 98522391-R | Příplatek k cenám za práci vyzdivání klenby a vytvoření pomocné konstrukce pro zdění | m2 | 3.12 |  | 0 |  |  | základní |  | 0 | 0 | 0 | 0 | 0 |  | 4 | K | 2 |  |  |  | ROZPOCET | 0 | 0 | 0 | 0 | 0 | 1 | 0 | 4 | -844911930
| VV |  | 2,6*1,2 |  | 3.12 | [13 empty] | VV | 2 | 2 | True | 1 | ROZPOCET
70 | K | 98522392-R | Příplatek k cenám za práci vytvoření římsy, odskoků apod. | m | 16 |  | 0 |  |  | základní |  | 0 | 0 | 0 | 0 | 0 |  | 4 | K | 2 |  |  |  | ROZPOCET | 0 | 0 | 0 | 0 | 0 | 1 | 0 | 4 | -593016050
| VV |  | 4*4 |  | 16 | [13 empty] | VV | 2 | 2 | True | 1 | ROZPOCET
71 | K | 985231113 | Spárování zdiva hloubky do 40 mm aktivovanou maltou délky spáry na 1 m2 upravované plochy přes 12 m | m2 | 15 |  | 0 | CS ÚRS 2021 02 |  | základní |  | 0 | 0.0372 | 0.558 | 0 | 0 |  | 4 | K | 2 |  |  |  | ROZPOCET | 0 | 0 | 0 | 0 | 0 | 1 | 0 | 4 | -590856183
| Online PSC |  | https://podminky.urs.cz/item/CS_URS_2021_02/985231113 | [15 empty] | Online PSC | 2
| VV |  | 1*15"lokální spárování |  | 15 | [13 empty] | VV | 2 | 2 | True | 1 | ROZPOCET
72 | K | 985231192 | Spárování zdiva hloubky do 40 mm aktivovanou maltou Příplatek k cenám za plochu do 10 m2 jednotlivě | m2 | 15 |  | 0 | CS ÚRS 2021 02 |  | základní |  | 0 | 0 | 0 | 0 | 0 |  | 4 | K | 2 |  |  |  | ROZPOCET | 0 | 0 | 0 | 0 | 0 | 1 | 0 | 4 | 1331180333
| Online PSC |  | https://podminky.urs.cz/item/CS_URS_2021_02/985231192 | [15 empty] | Online PSC | 2
73 | K | 985232113 | Hloubkové spárování zdiva hloubky přes 40 do 80 mm aktivovanou maltou délky spáry na 1 m2 upravované plochy přes 12 m | m2 | 16.12 |  | 0 | CS ÚRS 2021 02 |  | základní |  | 0 | 0.12273 | 1.9784 | 0 | 0 |  | 4 | K | 2 |  |  |  | ROZPOCET | 0 | 0 | 0 | 0 | 0 | 1 | 0 | 4 | 1406818366
| Online PSC |  | https://podminky.urs.cz/item/CS_URS_2021_02/985232113 | [15 empty] | Online PSC | 2
| VV |  | (1,5*2+2,6*1,2)"klenba ve spodní části komínu |  | 6.12 | [13 empty] | VV | 2 | 2 | True | 0 | ROZPOCET
| VV |  | 1*10"lokální opravy |  | 10 | [13 empty] | VV | 2 | 2 | True | 0 | ROZPOCET
| VV |  | Součet |  | 16.12 | [13 empty] | VV | 2 | 4 | True | 1 | ROZPOCET
74 | K | 985232191 | Hloubkové spárování zdiva hloubky přes 40 do 80 mm aktivovanou maltou Příplatek k cenám za práci ve stísněném prostoru | m2 | 6.12 |  | 0 | CS ÚRS 2021 02 |  | základní |  | 0 | 0 | 0 | 0 | 0 |  | 4 | K | 2 |  |  |  | ROZPOCET | 0 | 0 | 0 | 0 | 0 | 1 | 0 | 4 | 854811315
| Online PSC |  | https://podminky.urs.cz/item/CS_URS_2021_02/985232191 | [15 empty] | Online PSC | 2
| VV |  | (1,5*2+2,6*1,2)"klenba ve spodní části komínu |  | 6.12 | [13 empty] | VV | 2 | 2 | True | 1 | ROZPOCET
75 | K | 985232192 | Hloubkové spárování zdiva hloubky přes 40 do 80 mm aktivovanou maltou Příplatek k cenám za plochu do 10 m2 jednotlivě | m2 | 16.12 |  | 0 | CS ÚRS 2021 02 |  | základní |  | 0 | 0 | 0 | 0 | 0 |  | 4 | K | 2 |  |  |  | ROZPOCET | 0 | 0 | 0 | 0 | 0 | 1 | 0 | 4 | -949669845
| Online PSC |  | https://podminky.urs.cz/item/CS_URS_2021_02/985232192 | [15 empty] | Online PSC | 2
| VV |  | (1,5*2+2,6*1,2)"klenba ve spodní části komínu |  | 6.12 | [13 empty] | VV | 2 | 2 | True | 0 | ROZPOCET
| VV |  | 1*10"lokální opravy |  | 10 | [13 empty] | VV | 2 | 2 | True | 0 | ROZPOCET
| VV |  | Součet |  | 16.12 | [13 empty] | VV | 2 | 4 | True | 1 | ROZPOCET
76 | K | 985233131 | Úprava spár po spárování zdiva kamenného nebo cihelného délky spáry na 1 m2 upravované plochy přes 12 m uhlazením | m2 | 31.12 |  | 0 | CS ÚRS 2021 02 |  | základní |  | 0 | 0 | 0 | 0 | 0 |  | 4 | K | 2 |  |  |  | ROZPOCET | 0 | 0 | 0 | 0 | 0 | 1 | 0 | 4 | -1278736803
| Online PSC |  | https://podminky.urs.cz/item/CS_URS_2021_02/985233131 | [15 empty] | Online PSC | 2
| VV |  | (1,5*2+2,6*1,2)"klenba ve spodní části komínu |  | 6.12 | [13 empty] | VV | 2 | 2 | True | 0 | ROZPOCET
| VV |  | 1*10"lokální opravy |  | 10 | [13 empty] | VV | 2 | 2 | True | 0 | ROZPOCET
| VV |  | Mezisoučet - pres 40 mm |  | 16.12 | [13 empty] | VV | 2 | 3 | True | 0 | ROZPOCET
| VV |  | 1*15"lokální spárování |  | 15 | [13 empty] | VV | 2 | 2 | True | 0 | ROZPOCET
| VV |  | Mezisoučet - do 40 mm |  | 15 | [13 empty] | VV | 2 | 3 | True | 0 | ROZPOCET
| VV |  | Součet |  | 31.12 | [13 empty] | VV | 2 | 4 | True | 1 | ROZPOCET
77 | K | 985233912 | Úprava spár po spárování zdiva kamenného nebo cihelného Příplatek k cenám za plochu do 10 m2 jednotlivě | m2 | 31.12 |  | 0 | CS ÚRS 2021 02 |  | základní |  | 0 | 0 | 0 | 0 | 0 |  | 4 | K | 2 |  |  |  | ROZPOCET | 0 | 0 | 0 | 0 | 0 | 1 | 0 | 4 | -570628295
| Online PSC |  | https://podminky.urs.cz/item/CS_URS_2021_02/985233912 | [15 empty] | Online PSC | 2
| D | 997 | Přesun sutě |  |  |  | 0 |  |  |  |  | 0 |  | 0 |  | 0 |  | 1 | D | 1 |  |  |  | ROZPOCET | [6 empty] | 0
78 | K | 99701321-R | Vnitrostaveništní doprava suti a vybouraných hmot vodorovně do 50 m svisle ručně pro budovy a haly výšky přes 24 do 48 m | t | 41.295 |  | 0 |  |  | základní |  | 0 | 0 | 0 | 0 | 0 |  | 4 | K | 2 |  |  |  | ROZPOCET | 0 | 0 | 0 | 0 | 0 | 1 | 0 | 4 | 1673932931
79 | K | 997013501 | Odvoz suti a vybouraných hmot na skládku nebo meziskládku se složením, na vzdálenost do 1 km | t | 41.295 |  | 0 | CS ÚRS 2021 02 |  | základní |  | 0 | 0 | 0 | 0 | 0 |  | 4 | K | 2 |  |  |  | ROZPOCET | 0 | 0 | 0 | 0 | 0 | 1 | 0 | 4 | 237417275
| Online PSC |  | https://podminky.urs.cz/item/CS_URS_2021_02/997013501 | [15 empty] | Online PSC | 2
80 | K | 997013509 | Odvoz suti a vybouraných hmot na skládku nebo meziskládku se složením, na vzdálenost Příplatek k ceně za každý další i započatý 1 km přes 1 km | t | 1610.505 |  | 0 | CS ÚRS 2021 02 |  | základní |  | 0 | 0 | 0 | 0 | 0 |  | 4 | K | 2 |  |  |  | ROZPOCET | 0 | 0 | 0 | 0 | 0 | 1 | 0 | 4 | 1056498410
| Online PSC |  | https://podminky.urs.cz/item/CS_URS_2021_02/997013509 | [15 empty] | Online PSC | 2
| VV |  | 41,295*39 'Přepočtené koeficientem množství |  | 1610.505 | [13 empty] | VV | 2 | 2 | False | 1 | ROZPOCET
81 | K | 997013601 | Poplatek za uložení stavebního odpadu na skládce (skládkovné) z prostého betonu zatříděného do Katalogu odpadů pod kódem 17 01 01 | t | 9.486 |  | 0 | CS ÚRS 2021 02 |  | základní |  | 0 | 0 | 0 | 0 | 0 |  | 4 | K | 2 |  |  |  | ROZPOCET | 0 | 0 | 0 | 0 | 0 | 1 | 0 | 4 | 1298376599
| Online PSC |  | https://podminky.urs.cz/item/CS_URS_2021_02/997013601 | [15 empty] | Online PSC | 2
| VV |  | 0,27+2,018+5,836+1,362 |  | 9.486 | [13 empty] | VV | 2 | 2 | True | 1 | ROZPOCET
82 | K | 997013602 | Poplatek za uložení stavebního odpadu na skládce (skládkovné) z armovaného betonu zatříděného do Katalogu odpadů pod kódem 17 01 01 | t | 8.958 |  | 0 | CS ÚRS 2021 02 |  | základní |  | 0 | 0 | 0 | 0 | 0 |  | 4 | K | 2 |  |  |  | ROZPOCET | 0 | 0 | 0 | 0 | 0 | 1 | 0 | 4 | 1732037911
| Online PSC |  | https://podminky.urs.cz/item/CS_URS_2021_02/997013602 | [15 empty] | Online PSC | 2
| VV |  | 7,632+1,326 |  | 8.958 | [13 empty] | VV | 2 | 2 | True | 1 | ROZPOCET
83 | K | 997013603 | Poplatek za uložení stavebního odpadu na skládce (skládkovné) cihelného zatříděného do Katalogu odpadů pod kódem 17 01 02 | t | 22.813 |  | 0 | CS ÚRS 2021 02 |  | základní |  | 0 | 0 | 0 | 0 | 0 |  | 4 | K | 2 |  |  |  | ROZPOCET | 0 | 0 | 0 | 0 | 0 | 1 | 0 | 4 | 927869400
| Online PSC |  | https://podminky.urs.cz/item/CS_URS_2021_02/997013603 | [15 empty] | Online PSC | 2
| VV |  | 1,775+0,248+1,94+0,045+0,036+5,85+3,169+9,75 |  | 22.813 | [13 empty] | VV | 2 | 2 | True | 1 | ROZPOCET
84 | K | 9970136-R | Příplatek k poplatkům za uložení nebezpečného stavebního odpadu na skládce (skládkovné) | t | 41.295 |  | 0 |  |  | základní |  | 0 | 0 | 0 | 0 | 0 |  | 4 | K | 2 |  |  |  | ROZPOCET | 0 | 0 | 0 | 0 | 0 | 1 | 0 | 4 | 923257782
| D | 998 | Přesun hmot |  |  |  | 0 |  |  |  |  | 0 |  | 0 |  | 0 |  | 1 | D | 1 |  |  |  | ROZPOCET | [6 empty] | 0
85 | K | 99801800-R | Přesun hmot pro budovy občanské výstavby, bydlení, výrobu a služby ruční - bez užití mechanizace vodorovná dopravní vzdálenost do 100 m pro budovy s jakoukoliv nosnou konstrukcí výšky přes 24 do 48 m | t | 84.973 |  | 0 |  |  | základní |  | 0 | 0 | 0 | 0 | 0 |  | 4 | K | 2 |  |  |  | ROZPOCET | 0 | 0 | 0 | 0 | 0 | 1 | 0 | 4 | -1354198759
| D | PSV | Práce a dodávky PSV |  |  |  | 0 |  |  |  |  | 0 |  | 1.3457 |  | 0.03848 |  | 2 | D | 0 |  |  |  | ROZPOCET | [6 empty] | 0
| D | 721 | Zdravotechnika - vnitřní kanalizace |  |  |  | 0 |  |  |  |  | 0 |  | 0.00252 |  | 0 |  | 2 | D | 1 |  |  |  | ROZPOCET | [6 empty] | 0
86 | K | 721173315 | Potrubí z trub PVC SN4 dešťové DN 110 | m | 1.5 |  | 0 | CS ÚRS 2021 02 |  | základní |  | 0 | 0.00168 | 0.00252 | 0 | 0 |  | 16 | K | 2 |  |  |  | ROZPOCET | 0 | 0 | 0 | 0 | 0 | 1 | 0 | 16 | 1015503603
| Online PSC |  | https://podminky.urs.cz/item/CS_URS_2021_02/721173315 | [15 empty] | Online PSC | 2
| VV |  | 0,3*5"odvodňovací otvory u zazdívky propoj chodby |  | 1.5 | [13 empty] | VV | 2 | 2 | True | 1 | ROZPOCET
87 | K | 998721101 | Přesun hmot pro vnitřní kanalizace stanovený z hmotnosti přesunovaného materiálu vodorovná dopravní vzdálenost do 50 m v objektech výšky do 6 m | t | 0.003 |  | 0 | CS ÚRS 2021 02 |  | základní |  | 0 | 0 | 0 | 0 | 0 |  | 16 | K | 2 |  |  |  | ROZPOCET | 0 | 0 | 0 | 0 | 0 | 1 | 0 | 16 | -1325901549
| Online PSC |  | https://podminky.urs.cz/item/CS_URS_2021_02/998721101 | [15 empty] | Online PSC | 2
88 | K | 998721181 | Přesun hmot pro vnitřní kanalizace stanovený z hmotnosti přesunovaného materiálu Příplatek k ceně za přesun prováděný bez použití mechanizace pro jakoukoliv výšku objektu | t | 0.003 |  | 0 | CS ÚRS 2021 02 |  | základní |  | 0 | 0 | 0 | 0 | 0 |  | 16 | K | 2 |  |  |  | ROZPOCET | 0 | 0 | 0 | 0 | 0 | 1 | 0 | 16 | 851596643
| Online PSC |  | https://podminky.urs.cz/item/CS_URS_2021_02/998721181 | [15 empty] | Online PSC | 2
| D | 741 | Elektroinstalace - silnoproud |  |  |  | 0 |  |  |  |  | 0 |  | 0.08276 |  | 0.01848 |  | 2 | D | 1 |  |  |  | ROZPOCET | [6 empty] | 0
89 | K | 741410021 | Montáž uzemňovacího vedení s upevněním, propojením a připojením pomocí svorek v zemi s izolací spojů pásku průřezu do 120 mm2 v městské zástavbě | m | 34 |  | 0 | CS ÚRS 2021 02 |  | základní |  | 0 | 0 | 0 | 0 | 0 |  | 16 | K | 2 |  |  |  | ROZPOCET | 0 | 0 | 0 | 0 | 0 | 1 | 0 | 16 | -518822434
| Online PSC |  | https://podminky.urs.cz/item/CS_URS_2021_02/741410021 | [15 empty] | Online PSC | 2
| VV |  | 28+3+3"spodní část komína |  | 34 | [13 empty] | VV | 2 | 2 | True | 1 | ROZPOCET
90 | M | 35442062 | pás zemnící 30x4mm FeZn | kg | 37.4 |  | 0 | CS ÚRS 2021 02 |  | základní |  | 0 | 0.001 | 0.0374 | 0 | 0 |  | 32 | M | 2 |  |  |  | ROZPOCET | 0 | 0 | 0 | 0 | 0 | 1 | 0 | 16 | -1937141603
| VV |  | 34*1,1 'Přepočtené koeficientem množství |  | 37.4 | [13 empty] | VV | 2 | 2 | False | 1 | ROZPOCET
91 | K | 741410041 | Montáž uzemňovacího vedení s upevněním, propojením a připojením pomocí svorek v zemi s izolací spojů drátu nebo lana Ø do 10 mm v městské zástavbě | m | 6 |  | 0 | CS ÚRS 2021 02 |  | základní |  | 0 | 0 | 0 | 0 | 0 |  | 16 | K | 2 |  |  |  | ROZPOCET | 0 | 0 | 0 | 0 | 0 | 1 | 0 | 16 | -1506872115
| Online PSC |  | https://podminky.urs.cz/item/CS_URS_2021_02/741410041 | [15 empty] | Online PSC | 2
| VV |  | 3+3"spodní část komína |  | 6 | [13 empty] | VV | 2 | 2 | True | 1 | ROZPOCET
92 | M | 35441073 | drát D 10mm FeZn | kg | 3.9 |  | 0 | CS ÚRS 2021 02 |  | základní |  | 0 | 0.001 | 0.0039 | 0 | 0 |  | 32 | M | 2 |  |  |  | ROZPOCET | 0 | 0 | 0 | 0 | 0 | 1 | 0 | 16 | -1890911888
| VV |  | 6*0,65 'Přepočtené koeficientem množství |  | 3.9 | [13 empty] | VV | 2 | 2 | False | 1 | ROZPOCET
93 | K | 741420001 | Montáž hromosvodného vedení svodových drátů nebo lan s podpěrami, Ø do 10 mm | m | 24 |  | 0 | CS ÚRS 2021 02 |  | základní |  | 0 | 0 | 0 | 0 | 0 |  | 16 | K | 2 |  |  |  | ROZPOCET | 0 | 0 | 0 | 0 | 0 | 1 | 0 | 16 | -1631391026
| Online PSC |  | https://podminky.urs.cz/item/CS_URS_2021_02/741420001 | [15 empty] | Online PSC | 2
| VV |  | 6+5*2"vedení |  | 16 | [13 empty] | VV | 2 | 2 | True | 0 | ROZPOCET
| VV |  | 2*4"tycí |  | 8 | [13 empty] | VV | 2 | 2 | True | 0 | ROZPOCET
| VV |  | Součet - horní část komína |  | 24 | [13 empty] | VV | 2 | 4 | True | 1 | ROZPOCET
94 | M | 35441073 | drát D 10mm FeZn | kg | 15.6 |  | 0 | CS ÚRS 2021 02 |  | základní |  | 0 | 0.001 | 0.0156 | 0 | 0 |  | 32 | M | 2 |  |  |  | ROZPOCET | 0 | 0 | 0 | 0 | 0 | 1 | 0 | 16 | 204173091
| VV |  | 24*0,65 'Přepočtené koeficientem množství |  | 15.6 | [13 empty] | VV | 2 | 2 | False | 1 | ROZPOCET
95 | K | 741420021 | Montáž hromosvodného vedení svorek se 2 šrouby | kus | 10 |  | 0 | CS ÚRS 2021 02 |  | základní |  | 0 | 0 | 0 | 0 | 0 |  | 16 | K | 2 |  |  |  | ROZPOCET | 0 | 0 | 0 | 0 | 0 | 1 | 0 | 16 | 119552330
| Online PSC |  | https://podminky.urs.cz/item/CS_URS_2021_02/741420021 | [15 empty] | Online PSC | 2
| VV |  | 2+8 |  | 10 | [13 empty] | VV | 2 | 2 | True | 1 | ROZPOCET
96 | M | 35441885 | svorka spojovací pro lano D 8-10mm | kus | 10 |  | 0 | CS ÚRS 2021 02 |  | základní |  | 0 | 0.00023 | 0.0023 | 0 | 0 |  | 32 | M | 2 |  |  |  | ROZPOCET | 0 | 0 | 0 | 0 | 0 | 1 | 0 | 16 | -813808524
97 | K | 741420022 | Montáž hromosvodného vedení svorek se 3 a více šrouby | kus | 8 |  | 0 | CS ÚRS 2021 02 |  | základní |  | 0 | 0 | 0 | 0 | 0 |  | 16 | K | 2 |  |  |  | ROZPOCET | 0 | 0 | 0 | 0 | 0 | 1 | 0 | 16 | -1856096495
| Online PSC |  | https://podminky.urs.cz/item/CS_URS_2021_02/741420022 | [15 empty] | Online PSC | 2
98 | M | 35441986 | svorka odbočovací a spojovací pro pásek 30x4 mm, FeZn | kus | 4 |  | 0 | CS ÚRS 2021 02 |  | základní |  | 0 | 0.00026 | 0.00104 | 0 | 0 |  | 32 | M | 2 |  |  |  | ROZPOCET | 0 | 0 | 0 | 0 | 0 | 1 | 0 | 16 | -1692309420
99 | M | 35441996 | svorka odbočovací a spojovací pro spojování kruhových a páskových vodičů, FeZn | kus | 2 |  | 0 | CS ÚRS 2021 02 |  | základní |  | 0 | 0.0007 | 0.0014 | 0 | 0 |  | 32 | M | 2 |  |  |  | ROZPOCET | 0 | 0 | 0 | 0 | 0 | 1 | 0 | 16 | 1422922566
100 | M | 35441875 | svorka křížová pro vodič D 6-10mm | kus | 2 |  | 0 | CS ÚRS 2021 02 |  | základní |  | 0 | 0.00016 | 0.00032 | 0 | 0 |  | 32 | M | 2 |  |  |  | ROZPOCET | 0 | 0 | 0 | 0 | 0 | 1 | 0 | 16 | 1210623664
101 | K | 741420051 | Montáž hromosvodného vedení ochranných prvků úhelníků nebo trubek s držáky do zdiva | kus | 2 |  | 0 | CS ÚRS 2021 02 |  | základní |  | 0 | 0 | 0 | 0 | 0 |  | 16 | K | 2 |  |  |  | ROZPOCET | 0 | 0 | 0 | 0 | 0 | 1 | 0 | 16 | 382917843
| Online PSC |  | https://podminky.urs.cz/item/CS_URS_2021_02/741420051 | [15 empty] | Online PSC | 2
102 | M | 35441831 | úhelník ochranný na ochranu svodu - 2000mm, FeZn | kus | 2 |  | 0 | CS ÚRS 2021 02 |  | základní |  | 0 | 0.0042 | 0.0084 | 0 | 0 |  | 32 | M | 2 |  |  |  | ROZPOCET | 0 | 0 | 0 | 0 | 0 | 1 | 0 | 16 | 2015248909
103 | K | 741420082 | Montáž hromosvodného vedení doplňků napínacích šroubů s okem s vypnutím svodového vodiče | kus | 2 |  | 0 | CS ÚRS 2021 02 |  | základní |  | 0 | 0 | 0 | 0 | 0 |  | 16 | K | 2 |  |  |  | ROZPOCET | 0 | 0 | 0 | 0 | 0 | 1 | 0 | 16 | -1933223809
| Online PSC |  | https://podminky.urs.cz/item/CS_URS_2021_02/741420082 | [15 empty] | Online PSC | 2
104 | M | 35442242 | napínací šroub pozinkovaná litina, oko-hák, závit M 10 | kus | 2 |  | 0 | CS ÚRS 2021 02 |  | základní |  | 0 | 0.0002 | 0.0004 | 0 | 0 |  | 32 | M | 2 |  |  |  | ROZPOCET | 0 | 0 | 0 | 0 | 0 | 1 | 0 | 16 | 1189922826
105 | K | 741420083 | Montáž hromosvodného vedení doplňků štítků k označení svodů | kus | 2 |  | 0 | CS ÚRS 2021 02 |  | základní |  | 0 | 0 | 0 | 0 | 0 |  | 16 | K | 2 |  |  |  | ROZPOCET | 0 | 0 | 0 | 0 | 0 | 1 | 0 | 16 | 2002459962
| Online PSC |  | https://podminky.urs.cz/item/CS_URS_2021_02/741420083 | [15 empty] | Online PSC | 2
106 | M | 35442110 | štítek plastový - čísla svodů | kus | 2 |  | 0 | CS ÚRS 2021 02 |  | základní |  | 0 | 0 | 0 | 0 | 0 |  | 32 | M | 2 |  |  |  | ROZPOCET | 0 | 0 | 0 | 0 | 0 | 1 | 0 | 16 | 274888422
107 | K | 741421813 | Demontáž hromosvodného vedení bez zachování funkčnosti svodových drátů nebo lan kolmého svodu, průměru přes 8 mm | m | 24 |  | 0 | CS ÚRS 2021 02 |  | základní |  | 0 | 0 | 0 | 0.00062 | 0.01488 |  | 16 | K | 2 |  |  |  | ROZPOCET | 0 | 0 | 0 | 0 | 0 | 1 | 0 | 16 | 82679950
| Online PSC |  | https://podminky.urs.cz/item/CS_URS_2021_02/741421813 | [15 empty] | Online PSC | 2
| VV |  | 6+5*2"vedení |  | 16 | [13 empty] | VV | 2 | 2 | True | 0 | ROZPOCET
| VV |  | 2*4"tycí |  | 8 | [13 empty] | VV | 2 | 2 | True | 0 | ROZPOCET
| VV |  | Součet horní část komína |  | 24 | [13 empty] | VV | 2 | 4 | True | 1 | ROZPOCET
108 | K | 741421845 | Demontáž hromosvodného vedení bez zachování funkčnosti svorek šroubových se 3 a více šrouby | kus | 8 |  | 0 | CS ÚRS 2021 02 |  | základní |  | 0 | 0 | 0 | 0.00045 | 0.0036 |  | 16 | K | 2 |  |  |  | ROZPOCET | 0 | 0 | 0 | 0 | 0 | 1 | 0 | 16 | -2043105632
| Online PSC |  | https://podminky.urs.cz/item/CS_URS_2021_02/741421845 | [15 empty] | Online PSC | 2
109 | K | 741430002 | Montáž jímacích tyčí délky do 3 m, na konstrukci zděnou | kus | 4 |  | 0 | CS ÚRS 2021 02 |  | základní |  | 0 | 0 | 0 | 0 | 0 |  | 16 | K | 2 |  |  |  | ROZPOCET | 0 | 0 | 0 | 0 | 0 | 1 | 0 | 16 | -1004674994
| Online PSC |  | https://podminky.urs.cz/item/CS_URS_2021_02/741430002 | [15 empty] | Online PSC | 2
110 | M | 35441065 | tyč jímací s rovným koncem 1500mm FeZn | kus | 4 |  | 0 | CS ÚRS 2021 02 |  | základní |  | 0 | 0.003 | 0.012 | 0 | 0 |  | 32 | M | 2 |  |  |  | ROZPOCET | 0 | 0 | 0 | 0 | 0 | 1 | 0 | 16 | -1896927450
111 | K | 741820001 | Měření zemních odporů zemniče | kus | 1 |  | 0 | CS ÚRS 2021 02 |  | základní |  | 0 | 0 | 0 | 0 | 0 |  | 16 | K | 2 |  |  |  | ROZPOCET | 0 | 0 | 0 | 0 | 0 | 1 | 0 | 16 | -1032232011
| Online PSC |  | https://podminky.urs.cz/item/CS_URS_2021_02/741820001 | [15 empty] | Online PSC | 2
112 | K | 998741105 | Přesun hmot pro silnoproud stanovený z hmotnosti přesunovaného materiálu vodorovná dopravní vzdálenost do 50 m v objektech výšky přes 36 do 48 m | t | 0.083 |  | 0 | CS ÚRS 2021 02 |  | základní |  | 0 | 0 | 0 | 0 | 0 |  | 16 | K | 2 |  |  |  | ROZPOCET | 0 | 0 | 0 | 0 | 0 | 1 | 0 | 16 | -205790214
| Online PSC |  | https://podminky.urs.cz/item/CS_URS_2021_02/998741105 | [15 empty] | Online PSC | 2
113 | K | 998741181 | Přesun hmot pro silnoproud stanovený z hmotnosti přesunovaného materiálu Příplatek k ceně za přesun prováděný bez použití mechanizace pro jakoukoliv výšku objektu | t | 0.083 |  | 0 | CS ÚRS 2021 02 |  | základní |  | 0 | 0 | 0 | 0 | 0 |  | 16 | K | 2 |  |  |  | ROZPOCET | 0 | 0 | 0 | 0 | 0 | 1 | 0 | 16 | -1782121660
| Online PSC |  | https://podminky.urs.cz/item/CS_URS_2021_02/998741181 | [15 empty] | Online PSC | 2
| D | 762 | Konstrukce tesařské |  |  |  | 0 |  |  |  |  | 0 |  | 0.20513 |  | 0 |  | 2 | D | 1 |  |  |  | ROZPOCET | [6 empty] | 0
114 | K | 762591130 | Montáž dočasného zakrytí prostupů, otvorů z měkkého nebo tvrdého dřeva, volně kladenými fošnami tloušťky do 60 mm | m2 | 2.56 |  | 0 | CS ÚRS 2021 02 |  | základní |  | 0 | 0 | 0 | 0 | 0 |  | 16 | K | 2 |  |  |  | ROZPOCET | 0 | 0 | 0 | 0 | 0 | 1 | 0 | 16 | -1529496917
| Online PSC |  | https://podminky.urs.cz/item/CS_URS_2021_02/762591130 | [15 empty] | Online PSC | 2
| VV |  | 1,6*1,6"dočasná podlaha |  | 2.56 | [13 empty] | VV | 2 | 2 | True | 1 | ROZPOCET
115 | M | 60511125 | řezivo stavební fošny prismované středové š do 160mm dl 2-5m | m3 | 0.169 |  | 0 | CS ÚRS 2021 02 |  | základní |  | 0 | 0.55 | 0.09295 | 0 | 0 |  | 32 | M | 2 |  |  |  | ROZPOCET | 0 | 0 | 0 | 0 | 0 | 1 | 0 | 16 | 609086508
| VV |  | 2,56*0,06 |  | 0.154 | [13 empty] | VV | 2 | 2 | True | 1 | ROZPOCET
| VV |  | 0,154*1,1 'Přepočtené koeficientem množství |  | 0.169 | [13 empty] | VV | 2 | 2 | False | 1 | ROZPOCET
116 | K | 762595001 | Spojovací prostředky podlah a podkladových konstrukcí hřebíky, vruty | m2 | 2.56 |  | 0 | CS ÚRS 2021 02 |  | základní |  | 0 | 0.0002 | 0.000512 | 0 | 0 |  | 16 | K | 2 |  |  |  | ROZPOCET | 0 | 0 | 0 | 0 | 0 | 1 | 0 | 16 | 1500746280
| Online PSC |  | https://podminky.urs.cz/item/CS_URS_2021_02/762595001 | [15 empty] | Online PSC | 2
117 | K | 762822120 | Montáž stropních trámů z hraněného a polohraněného řeziva s trámovými výměnami, průřezové plochy přes 144 do 288 cm2 | m | 6.4 |  | 0 | CS ÚRS 2021 02 |  | základní |  | 0 | 0 | 0 | 0 | 0 |  | 16 | K | 2 |  |  |  | ROZPOCET | 0 | 0 | 0 | 0 | 0 | 1 | 0 | 16 | -530176255
| Online PSC |  | https://podminky.urs.cz/item/CS_URS_2021_02/762822120 | [15 empty] | Online PSC | 2
| VV |  | 1,6*4"dočasná podlaha |  | 6.4 | [13 empty] | VV | 2 | 2 | True | 1 | ROZPOCET
118 | M | 60512135 | hranol stavební řezivo průřezu do 288cm2 do dl 6m | m3 | 0.202 |  | 0 | CS ÚRS 2021 02 |  | základní |  | 0 | 0.55 | 0.1111 | 0 | 0 |  | 32 | M | 2 |  |  |  | ROZPOCET | 0 | 0 | 0 | 0 | 0 | 1 | 0 | 16 | 914573501
| VV |  | 6,400*0,16*0,18 |  | 0.184 | [13 empty] | VV | 2 | 2 | True | 1 | ROZPOCET
| VV |  | 0,184*1,1 'Přepočtené koeficientem množství |  | 0.202 | [13 empty] | VV | 2 | 2 | False | 1 | ROZPOCET
119 | K | 762895000 | Spojovací prostředky záklopu stropů, stropnic, podbíjení hřebíky, svory | m3 | 0.202 |  | 0 | CS ÚRS 2021 02 |  | základní |  | 0 | 0.00281 | 0.00056762 | 0 | 0 |  | 16 | K | 2 |  |  |  | ROZPOCET | 0 | 0 | 0 | 0 | 0 | 1 | 0 | 16 | -1028260340
| Online PSC |  | https://podminky.urs.cz/item/CS_URS_2021_02/762895000 | [15 empty] | Online PSC | 2
120 | K | 998762104 | Přesun hmot pro konstrukce tesařské stanovený z hmotnosti přesunovaného materiálu vodorovná dopravní vzdálenost do 50 m v objektech výšky přes 24 do 36 m | t | 0.205 |  | 0 | CS ÚRS 2021 02 |  | základní |  | 0 | 0 | 0 | 0 | 0 |  | 16 | K | 2 |  |  |  | ROZPOCET | 0 | 0 | 0 | 0 | 0 | 1 | 0 | 16 | 1969760794
| Online PSC |  | https://podminky.urs.cz/item/CS_URS_2021_02/998762104 | [15 empty] | Online PSC | 2
121 | K | 998762181 | Přesun hmot pro konstrukce tesařské stanovený z hmotnosti přesunovaného materiálu Příplatek k cenám za přesun prováděný bez použití mechanizace pro jakoukoliv výšku objektu | t | 0.205 |  | 0 | CS ÚRS 2021 02 |  | základní |  | 0 | 0 | 0 | 0 | 0 |  | 16 | K | 2 |  |  |  | ROZPOCET | 0 | 0 | 0 | 0 | 0 | 1 | 0 | 16 | -120254816
| Online PSC |  | https://podminky.urs.cz/item/CS_URS_2021_02/998762181 | [15 empty] | Online PSC | 2
| D | 764 | Konstrukce klempířské |  |  |  | 0 |  |  |  |  | 0 |  | 0.12864 |  | 0 |  | 2 | D | 1 |  |  |  | ROZPOCET | [6 empty] | 0
122 | K | 764248304 | Oplechování říms a ozdobných prvků z titanzinkového lesklého válcovaného plechu rovných, bez rohů mechanicky kotvené rš 330 mm | m | 32 |  | 0 | CS ÚRS 2021 02 |  | základní |  | 0 | 0.002 | 0.064 | 0 | 0 |  | 16 | K | 2 |  |  |  | ROZPOCET | 0 | 0 | 0 | 0 | 0 | 1 | 0 | 16 | -1076948646
| Online PSC |  | https://podminky.urs.cz/item/CS_URS_2021_02/764248304 | [15 empty] | Online PSC | 2
| VV |  | (4*4)*2"u paty komínu - odskoky |  | 32 | [13 empty] | VV | 2 | 2 | True | 1 | ROZPOCET
123 | K | 764248307 | Oplechování říms a ozdobných prvků z titanzinkového lesklého válcovaného plechu rovných, bez rohů mechanicky kotvené rš 670 mm | m | 16 |  | 0 | CS ÚRS 2021 02 |  | základní |  | 0 | 0.00404 | 0.06464 | 0 | 0 |  | 16 | K | 2 |  |  |  | ROZPOCET | 0 | 0 | 0 | 0 | 0 | 1 | 0 | 16 | 372289094
| Online PSC |  | https://podminky.urs.cz/item/CS_URS_2021_02/764248307 | [15 empty] | Online PSC | 2
| VV |  | 4*4"u paty komínu - hl. římsa |  | 16 | [13 empty] | VV | 2 | 2 | True | 1 | ROZPOCET
124 | K | 764248345 | Oplechování říms a ozdobných prvků z titanzinkového lesklého válcovaného plechu rovných, bez rohů Příplatek k cenám za zvýšenou pracnost při provedení rohu nebo koutu rovné římsy do rš 400 mm | kus | 8 |  | 0 | CS ÚRS 2021 02 |  | základní |  | 0 | 0 | 0 | 0 | 0 |  | 16 | K | 2 |  |  |  | ROZPOCET | 0 | 0 | 0 | 0 | 0 | 1 | 0 | 16 | 758258947
| Online PSC |  | https://podminky.urs.cz/item/CS_URS_2021_02/764248345 | [15 empty] | Online PSC | 2
| VV |  | 4*2 |  | 8 | [13 empty] | VV | 2 | 2 | True | 1 | ROZPOCET
125 | K | 764248347 | Oplechování říms a ozdobných prvků z titanzinkového lesklého válcovaného plechu rovných, bez rohů Příplatek k cenám za zvýšenou pracnost při provedení rohu nebo koutu rovné římsy přes rš 400 mm | kus | 4 |  | 0 | CS ÚRS 2021 02 |  | základní |  | 0 | 0 | 0 | 0 | 0 |  | 16 | K | 2 |  |  |  | ROZPOCET | 0 | 0 | 0 | 0 | 0 | 1 | 0 | 16 | -424974235
| Online PSC |  | https://podminky.urs.cz/item/CS_URS_2021_02/764248347 | [15 empty] | Online PSC | 2
126 | K | 998764105 | Přesun hmot pro konstrukce klempířské stanovený z hmotnosti přesunovaného materiálu vodorovná dopravní vzdálenost do 50 m v objektech výšky přes 36 do 48 m | t | 0.129 |  | 0 | CS ÚRS 2021 02 |  | základní |  | 0 | 0 | 0 | 0 | 0 |  | 16 | K | 2 |  |  |  | ROZPOCET | 0 | 0 | 0 | 0 | 0 | 1 | 0 | 16 | -634921676
| Online PSC |  | https://podminky.urs.cz/item/CS_URS_2021_02/998764105 | [15 empty] | Online PSC | 2
127 | K | 998764181 | Přesun hmot pro konstrukce klempířské stanovený z hmotnosti přesunovaného materiálu Příplatek k cenám za přesun prováděný bez použití mechanizace pro jakoukoliv výšku objektu | t | 0.129 |  | 0 | CS ÚRS 2021 02 |  | základní |  | 0 | 0 | 0 | 0 | 0 |  | 16 | K | 2 |  |  |  | ROZPOCET | 0 | 0 | 0 | 0 | 0 | 1 | 0 | 16 | 251891557
| Online PSC |  | https://podminky.urs.cz/item/CS_URS_2021_02/998764181 | [15 empty] | Online PSC | 2
| D | 767 | Konstrukce zámečnické |  |  |  | 0 |  |  |  |  | 0 |  | 0.89643 |  | 0.02 |  | 2 | D | 1 |  |  |  | ROZPOCET | [6 empty] | 0
128 | K | 767662210 | Montáž mříží otvíravých | m2 | 0.84 |  | 0 | CS ÚRS 2021 02 |  | základní |  | 0 | 9e-05 | 7.56e-05 | 0 | 0 |  | 16 | K | 2 |  |  |  | ROZPOCET | 0 | 0 | 0 | 0 | 0 | 1 | 0 | 16 | 63324650
| Online PSC |  | https://podminky.urs.cz/item/CS_URS_2021_02/767662210 | [15 empty] | Online PSC | 2
| VV |  | 0,7*1,2 |  | 0.84 | [13 empty] | VV | 2 | 2 | True | 1 | ROZPOCET
129 | M | 3110000-r1 | ocelová uzemykatelná bezpečnostní mříž s ocelovým rámem pro revizní otvor 500 x 1100 mm včetně povrchové úpravy: žárového zinkovíní | kus | 1 |  | 0 |  |  | základní |  | 0 | 0 | 0 | 0 | 0 |  | 32 | M | 2 |  |  |  | ROZPOCET | 0 | 0 | 0 | 0 | 0 | 1 | 0 | 16 | -1552079292
130 | K | 767995111 | Montáž ostatních atypických zámečnických konstrukcí hmotnosti do 5 kg - vnitřní táhlo | kg | 41 |  | 0 | CS ÚRS 2021 02 |  | základní |  | 0 | 7e-05 | 0.00287 | 0 | 0 |  | 16 | K | 2 |  |  |  | ROZPOCET | 0 | 0 | 0 | 0 | 0 | 1 | 0 | 16 | -1869927630
| Online PSC |  | https://podminky.urs.cz/item/CS_URS_2021_02/767995111 | [15 empty] | Online PSC | 2
| VV |  | 41"vnitřní táhlo |  | 41 | [13 empty] | VV | 2 | 2 | True | 1 | ROZPOCET
131 | M | 13010818 | ocel profilová jakost S235JR (11 375) průřez U (UPN) 120 | t | 0.172 |  | 0 | CS ÚRS 2021 02 |  | základní |  | 0 | 1 | 0.172 | 0 | 0 |  | 32 | M | 2 |  |  |  | ROZPOCET | 0 | 0 | 0 | 0 | 0 | 1 | 0 | 16 | 1762733952
| VV |  | (((0,35+0,75+0,35)*4)*2)*(13,43/1000)"vnitřní táhlo |  | 0.156 | [13 empty] | VV | 2 | 2 | True | 1 | ROZPOCET
| VV |  | 0,156*1,1 'Přepočtené koeficientem množství |  | 0.172 | [13 empty] | VV | 2 | 2 | False | 1 | ROZPOCET
132 | M | 13611228 | plech ocelový hladký jakost S235JR tl 10mm tabule | t | 0.004 |  | 0 | CS ÚRS 2021 02 |  | základní |  | 0 | 1 | 0.004 | 0 | 0 |  | 32 | M | 2 |  |  |  | ROZPOCET | 0 | 0 | 0 | 0 | 0 | 1 | 0 | 16 | -1269901845
| VV |  | (((0,1*0,06)*4)*2)*(80/1000)"vnitřní táhlo |  | 0.004 | [13 empty] | VV | 2 | 2 | True | 1 | ROZPOCET
| VV |  | 0,004*1,1 'Přepočtené koeficientem množství |  | 0.004 | [13 empty] | VV | 2 | 2 | False | 1 | ROZPOCET
133 | M | 13611258 | plech ocelový hladký jakost S235JR tl 25mm tabule | t | 0.009 |  | 0 | CS ÚRS 2021 02 |  | základní |  | 0 | 1 | 0.009 | 0 | 0 |  | 32 | M | 2 |  |  |  | ROZPOCET | 0 | 0 | 0 | 0 | 0 | 1 | 0 | 16 | -743293109
| VV |  | (((0,06*0,08)*4)*2)*(200/1000) |  | 0.008 | [13 empty] | VV | 2 | 2 | True | 1 | ROZPOCET
| VV |  | 0,008*1,1 'Přepočtené koeficientem množství |  | 0.009 | [13 empty] | VV | 2 | 2 | False | 1 | ROZPOCET
134 | M | 31197004 | tyč závitová Pz 4.6 M12 | m | 2.4 |  | 0 | CS ÚRS 2021 02 |  | základní |  | 0 | 0.00078 | 0.001872 | 0 | 0 |  | 32 | M | 2 |  |  |  | ROZPOCET | 0 | 0 | 0 | 0 | 0 | 1 | 0 | 16 | -62573099
| VV |  | ((0,15*2)*4)*2 |  | 2.4 | [13 empty] | VV | 2 | 2 | True | 1 | ROZPOCET
135 | M | 31197008 | tyč závitová Pz 4.6 M20 | m | 189.2 |  | 0 | CS ÚRS 2021 02 |  | základní |  | 0 | 0.00198 | 0.37462 | 0 | 0 |  | 32 | M | 2 |  |  |  | ROZPOCET | 0 | 0 | 0 | 0 | 0 | 1 | 0 | 16 | 194123910
| VV |  | 43*4"vnitřní táhlo |  | 172 | [13 empty] | VV | 2 | 2 | True | 1 | ROZPOCET
| VV |  | 172*1,1 'Přepočtené koeficientem množství |  | 189.2 | [13 empty] | VV | 2 | 2 | False | 1 | ROZPOCET
136 | M | 31111006 | matice přesná šestihranná Pz DIN 934-8 M12 | 100 kus | 0.64 |  | 0 | CS ÚRS 2021 02 |  | základní |  | 0 | 0.00173 | 0.0011072 | 0 | 0 |  | 32 | M | 2 |  |  |  | ROZPOCET | 0 | 0 | 0 | 0 | 0 | 1 | 0 | 16 | 339104083
| VV |  | (8*4)*2/100 |  | 0.64 | [13 empty] | VV | 2 | 2 | True | 1 | ROZPOCET
137 | M | 31111009 | matice přesná šestihranná Pz DIN 934-8 M20 | 100 kus | 0.176 |  | 0 | CS ÚRS 2021 02 |  | základní |  | 0 | 0.00644 | 0.0011334 | 0 | 0 |  | 32 | M | 2 |  |  |  | ROZPOCET | 0 | 0 | 0 | 0 | 0 | 1 | 0 | 16 | -1332229895
| VV |  | ((4*2)*2)/100"vnitřní táhlo |  | 0.16 | [13 empty] | VV | 2 | 2 | True | 1 | ROZPOCET
| VV |  | 0,16*1,1 'Přepočtené koeficientem množství |  | 0.176 | [13 empty] | VV | 2 | 2 | False | 1 | ROZPOCET
138 | M | 31120006 | podložka DIN 125-A ZB D 12mm | 100 kus | 0.32 |  | 0 | CS ÚRS 2021 02 |  | základní |  | 0 | 0.00063 | 0.0002016 | 0 | 0 |  | 32 | M | 2 |  |  |  | ROZPOCET | 0 | 0 | 0 | 0 | 0 | 1 | 0 | 16 | 275499705
| VV |  | (4*4)*2/100 |  | 0.32 | [13 empty] | VV | 2 | 2 | True | 1 | ROZPOCET
139 | M | 31120009 | podložka DIN 125-A ZB D 20mm | 100 kus | 0.176 |  | 0 | CS ÚRS 2021 02 |  | základní |  | 0 | 0.00172 | 0.00030272 | 0 | 0 |  | 32 | M | 2 |  |  |  | ROZPOCET | 0 | 0 | 0 | 0 | 0 | 1 | 0 | 16 | 1385081740
| VV |  | 0,160"vnitřní táhlo |  | 0.16 | [13 empty] | VV | 2 | 2 | True | 1 | ROZPOCET
| VV |  | 0,16*1,1 'Přepočtené koeficientem množství |  | 0.176 | [13 empty] | VV | 2 | 2 | False | 1 | ROZPOCET
140 | M | 13021205 | matice napínací DIN 1480 ocelová pozinkovaná M20 | kus | 28 |  | 0 | CS ÚRS 2021 02 |  | základní |  | 0 | 0.00078 | 0.02184 | 0 | 0 |  | 32 | M | 2 |  |  |  | ROZPOCET | 0 | 0 | 0 | 0 | 0 | 1 | 0 | 16 | 1622032645
| VV |  | 7*4"vnitřní táhlo |  | 28 | [13 empty] | VV | 2 | 2 | True | 1 | ROZPOCET
141 | M | 1302100-zp1 | Zámečnické práce na ocelové konstrukci vnitřního táhla včetně napnutí | kpl | 1 |  | 0 |  |  | základní |  | 0 | 0.0008 | 0.0008 | 0 | 0 |  | 32 | M | 2 |  |  |  | ROZPOCET | 0 | 0 | 0 | 0 | 0 | 1 | 0 | 16 | -1598789517
142 | K | 767995113 | Montáž ostatních atypických zámečnických konstrukcí hmotnosti přes 10 do 20 kg - vnitřní táhlo | kg | 375 |  | 0 | CS ÚRS 2021 02 |  | základní |  | 0 | 6e-05 | 0.0225 | 0 | 0 |  | 16 | K | 2 |  |  |  | ROZPOCET | 0 | 0 | 0 | 0 | 0 | 1 | 0 | 16 | 1649147186
| Online PSC |  | https://podminky.urs.cz/item/CS_URS_2021_02/767995113 | [15 empty] | Online PSC | 2
| VV |  | 375"vnitřní táhlo - UPN |  | 375 | [13 empty] | VV | 2 | 2 | True | 1 | ROZPOCET
143 | K | 767995114 | Montáž ostatních atypických zámečnických konstrukcí hmotnosti přes 20 do 50 kg - vnitřní táhlo | kg | 172 |  | 0 | CS ÚRS 2021 02 |  | základní |  | 0 | 5e-05 | 0.0086 | 0 | 0 |  | 16 | K | 2 |  |  |  | ROZPOCET | 0 | 0 | 0 | 0 | 0 | 1 | 0 | 16 | -639552007
| Online PSC |  | https://podminky.urs.cz/item/CS_URS_2021_02/767995114 | [15 empty] | Online PSC | 2
| VV |  | 172"vnitřní táhlo - UPN |  | 172 | [13 empty] | VV | 2 | 2 | True | 1 | ROZPOCET
144 | K | 767995113.2 | Montáž ostatních atypických zámečnických konstrukcí hmotnosti přes 10 do 20 kg - vnější táhlo | kg | 260 |  | 0 |  |  | základní |  | 0 | 6e-05 | 0.0156 | 0 | 0 |  | 16 | K | 2 |  |  |  | ROZPOCET | 0 | 0 | 0 | 0 | 0 | 1 | 0 | 16 | 1048718146
145 | M | 13010272 | tyč ocelová plochá jakost S235JR (11 375) 80x10mm | t | 0.241 |  | 0 | CS ÚRS 2021 02 |  | základní |  | 0 | 1 | 0.241 | 0 | 0 |  | 32 | M | 2 |  |  |  | ROZPOCET | 0 | 0 | 0 | 0 | 0 | 1 | 0 | 16 | -900182496
| VV |  | ((3,6*4)*2)*(6,28/1000)"nové vnější táhla paty komínu |  | 0.181 | [13 empty] | VV | 2 | 2 | True | 0 | ROZPOCET
| VV |  | (6)*(6,28/1000)"nové vnější táhlo hlavy komínu |  | 0.038 | [13 empty] | VV | 2 | 2 | True | 0 | ROZPOCET
| VV |  | Součet |  | 0.219 | [13 empty] | VV | 2 | 4 | True | 1 | ROZPOCET
| VV |  | 0,219*1,1 'Přepočtené koeficientem množství |  | 0.241 | [13 empty] | VV | 2 | 2 | False | 1 | ROZPOCET
146 | M | 31197008 | tyč závitová Pz 4.6 M20 | m | 6.6 |  | 0 | CS ÚRS 2021 02 |  | základní |  | 0 | 0.00198 | 0.013068 | 0 | 0 |  | 32 | M | 2 |  |  |  | ROZPOCET | 0 | 0 | 0 | 0 | 0 | 1 | 0 | 16 | 783919569
| VV |  | ((2*4)*2)*0,3"nové vnější táhla paty komínu |  | 4.8 | [13 empty] | VV | 2 | 2 | True | 0 | ROZPOCET
| VV |  | (2*2)*0,3"nové vnější táhlo hlavy komínu |  | 1.2 | [13 empty] | VV | 2 | 2 | True | 0 | ROZPOCET
| VV |  | Součet |  | 6 | [13 empty] | VV | 2 | 4 | True | 1 | ROZPOCET
| VV |  | 6*1,1 'Přepočtené koeficientem množství |  | 6.6 | [13 empty] | VV | 2 | 2 | False | 1 | ROZPOCET
147 | M | 31111009 | matice přesná šestihranná Pz DIN 934-8 M20 | 100 kus | 0.8 |  | 0 | CS ÚRS 2021 02 |  | základní |  | 0 | 0.00644 | 0.005152 | 0 | 0 |  | 32 | M | 2 |  |  |  | ROZPOCET | 0 | 0 | 0 | 0 | 0 | 1 | 0 | 16 | 981433778
| VV |  | ((4*4)*2)*2/100"nové vnější táhla paty komínu |  | 0.64 | [13 empty] | VV | 2 | 2 | True | 0 | ROZPOCET
| VV |  | (4*2)*2/100"nové vnější táhlo hlavy komínu |  | 0.16 | [13 empty] | VV | 2 | 2 | True | 0 | ROZPOCET
| VV |  | Součet |  | 0.8 | [13 empty] | VV | 2 | 4 | True | 1 | ROZPOCET
148 | M | 31120009 | podložka DIN 125-A ZB D 20mm | 100 kus | 0.4 |  | 0 | CS ÚRS 2021 02 |  | základní |  | 0 | 0.00172 | 0.000688 | 0 | 0 |  | 32 | M | 2 |  |  |  | ROZPOCET | 0 | 0 | 0 | 0 | 0 | 1 | 0 | 16 | 2028983002
| VV |  | ((4*4)*2)/100"nové vnější táhla paty komínu |  | 0.32 | [13 empty] | VV | 2 | 2 | True | 0 | ROZPOCET
| VV |  | (4*2)/100"nové vnější táhlo hlavy komínu |  | 0.08 | [13 empty] | VV | 2 | 2 | True | 0 | ROZPOCET
| VV |  | Součet |  | 0.4 | [13 empty] | VV | 2 | 4 | True | 1 | ROZPOCET
149 | M | 3110000-zp2 | zámečnické práce na ocelové konstrukci vnějších táhel | kpl | 1 |  | 0 |  |  | základní |  | 0 | 0 | 0 | 0 | 0 |  | 32 | M | 2 |  |  |  | ROZPOCET | 0 | 0 | 0 | 0 | 0 | 1 | 0 | 16 | 1571728251
150 | K | 767996801 | Demontáž ostatních zámečnických konstrukcí o hmotnosti jednotlivých dílů rozebráním do 50 kg | kg | 20 |  | 0 | CS ÚRS 2021 02 |  | základní |  | 0 | 0 | 0 | 0.001 | 0.02 |  | 16 | K | 2 |  |  |  | ROZPOCET | 0 | 0 | 0 | 0 | 0 | 1 | 0 | 16 | 1704014440
| Online PSC |  | https://podminky.urs.cz/item/CS_URS_2021_02/767996801 | [15 empty] | Online PSC | 2
| VV |  | 20"stávající táhlo hlavy komínu |  | 20 | [13 empty] | VV | 2 | 2 | True | 1 | ROZPOCET
151 | K | 98523111-R | Lože pod vnější spínací táhlao z aktivované malty | m | 38 |  | 0 |  |  | základní |  | 0 | 0 | 0 | 0 | 0 |  | 16 | K | 2 |  |  |  | ROZPOCET | 0 | 0 | 0 | 0 | 0 | 1 | 0 | 16 | -371784368
| VV |  | (4*4)*2"pro nová tahla u paty komínu |  | 32 | [13 empty] | VV | 2 | 2 | True | 0 | ROZPOCET
| VV |  | 6"pro stávající tahlo na hlavě komínu |  | 6 | [13 empty] | VV | 2 | 2 | True | 0 | ROZPOCET
| VV |  | Součet |  | 38 | [13 empty] | VV | 2 | 4 | True | 1 | ROZPOCET
152 | K | 998767105 | Přesun hmot pro zámečnické konstrukce stanovený z hmotnosti přesunovaného materiálu vodorovná dopravní vzdálenost do 50 m v objektech výšky přes 36 do 48 m | t | 0.896 |  | 0 | CS ÚRS 2021 02 |  | základní |  | 0 | 0 | 0 | 0 | 0 |  | 16 | K | 2 |  |  |  | ROZPOCET | 0 | 0 | 0 | 0 | 0 | 1 | 0 | 16 | -1670980600
| Online PSC |  | https://podminky.urs.cz/item/CS_URS_2021_02/998767105 | [15 empty] | Online PSC | 2
153 | K | 998767181 | Přesun hmot pro zámečnické konstrukce stanovený z hmotnosti přesunovaného materiálu Příplatek k cenám za přesun prováděný bez použití mechanizace pro jakoukoliv výšku objektu | t | 0.896 |  | 0 | CS ÚRS 2021 02 |  | základní |  | 0 | 0 | 0 | 0 | 0 |  | 16 | K | 2 |  |  |  | ROZPOCET | 0 | 0 | 0 | 0 | 0 | 1 | 0 | 16 | 354922157
| Online PSC |  | https://podminky.urs.cz/item/CS_URS_2021_02/998767181 | [15 empty] | Online PSC | 2
| D | 783 | Dokončovací práce - nátěry |  |  |  | 0 |  |  |  |  | 0 |  | 0.030218 |  | 0 |  | 2 | D | 1 |  |  |  | ROZPOCET | [6 empty] | 0
154 | K | 783301303 | Příprava podkladu zámečnických konstrukcí před provedením nátěru odrezivění odrezovačem bezoplachovým | m2 | 13.68 |  | 0 | CS ÚRS 2021 02 |  | základní |  | 0 | 7e-05 | 0.0009576 | 0 | 0 |  | 16 | K | 2 |  |  |  | ROZPOCET | 0 | 0 | 0 | 0 | 0 | 1 | 0 | 16 | 1473793599
| Online PSC |  | https://podminky.urs.cz/item/CS_URS_2021_02/783301303 | [15 empty] | Online PSC | 2
| VV |  | 3,8*18*0,2"stávající táhla |  | 13.68 | [13 empty] | VV | 2 | 2 | True | 1 | ROZPOCET
155 | K | 783301311 | Příprava podkladu zámečnických konstrukcí před provedením nátěru odmaštění odmašťovačem vodou ředitelným | m2 | 40.56 |  | 0 | CS ÚRS 2021 02 |  | základní |  | 0 | 8e-05 | 0.0032448 | 0 | 0 |  | 16 | K | 2 |  |  |  | ROZPOCET | 0 | 0 | 0 | 0 | 0 | 1 | 0 | 16 | -752469819
| Online PSC |  | https://podminky.urs.cz/item/CS_URS_2021_02/783301311 | [15 empty] | Online PSC | 2
| VV |  | 3,8*18*0,2"stávající táhla |  | 13.68 | [13 empty] | VV | 2 | 2 | True | 0 | ROZPOCET
| VV |  | (0,55*(1,2+0,2*2)*4)*2+(0,2*0,2)*8*2"vnitřní táhlo - UPN profil + plech |  | 7.68 | [13 empty] | VV | 2 | 2 | True | 0 | ROZPOCET
| VV |  | (16*2)*0,3*2"vnější táhlo |  | 19.2 | [13 empty] | VV | 2 | 2 | True | 0 | ROZPOCET
| VV |  | Součet |  | 40.56 | [13 empty] | VV | 2 | 4 | True | 1 | ROZPOCET
156 | K | 783306809 | Odstranění nátěrů ze zámečnických konstrukcí okartáčováním | m2 | 13.68 |  | 0 | CS ÚRS 2021 02 |  | základní |  | 0 | 0 | 0 | 0 | 0 |  | 16 | K | 2 |  |  |  | ROZPOCET | 0 | 0 | 0 | 0 | 0 | 1 | 0 | 16 | -1401019695
| Online PSC |  | https://podminky.urs.cz/item/CS_URS_2021_02/783306809 | [15 empty] | Online PSC | 2
| VV |  | 3,8*18*0,2"stávající táhla |  | 13.68 | [13 empty] | VV | 2 | 2 | True | 1 | ROZPOCET
157 | K | 783343101 | Základní impregnační nátěr zámečnických konstrukcí aktivátorem rzi na zkorodovaný povrch jednonásobný polyuretanový | m2 | 22.56 |  | 0 | CS ÚRS 2021 02 |  | základní |  | 0 | 0.0001 | 0.002256 | 0 | 0 |  | 16 | K | 2 |  |  |  | ROZPOCET | 0 | 0 | 0 | 0 | 0 | 1 | 0 | 16 | 104613916
| Online PSC |  | https://podminky.urs.cz/item/CS_URS_2021_02/783343101 | [15 empty] | Online PSC | 2
| VV |  | 16,68"stávající táhla |  | 16.68 | [13 empty] | VV | 2 | 2 | True | 0 | ROZPOCET
| VV |  | 98*0,06"stupadla |  | 5.88 | [13 empty] | VV | 2 | 2 | True | 0 | ROZPOCET
| VV |  | Součet |  | 22.56 | [13 empty] | VV | 2 | 4 | True | 1 | ROZPOCET
158 | K | 783344201 | Základní antikorozní nátěr zámečnických konstrukcí jednonásobný polyuretanový | m2 | 40.56 |  | 0 | CS ÚRS 2021 02 |  | základní |  | 0 | 0.00014 | 0.0056784 | 0 | 0 |  | 16 | K | 2 |  |  |  | ROZPOCET | 0 | 0 | 0 | 0 | 0 | 1 | 0 | 16 | 323860558
| Online PSC |  | https://podminky.urs.cz/item/CS_URS_2021_02/783344201 | [15 empty] | Online PSC | 2
| VV |  | 3,8*18*0,2"stávající táhla |  | 13.68 | [13 empty] | VV | 2 | 2 | True | 0 | ROZPOCET
| VV |  | (0,55*(1,2+0,2*2)*4)*2+(0,2*0,2)*8*2"vnitřní táhlo - UPN profil + plech |  | 7.68 | [13 empty] | VV | 2 | 2 | True | 0 | ROZPOCET
| VV |  | (16*2)*0,3*2"vnější táhlo |  | 19.2 | [13 empty] | VV | 2 | 2 | True | 0 | ROZPOCET
| VV |  | Součet |  | 40.56 | [13 empty] | VV | 2 | 4 | True | 1 | ROZPOCET
159 | K | 783347101 | Krycí nátěr (email) zámečnických konstrukcí jednonásobný polyuretanový | m2 | 81.12 |  | 0 | CS ÚRS 2021 02 |  | základní |  | 0 | 9e-05 | 0.0073008 | 0 | 0 |  | 16 | K | 2 |  |  |  | ROZPOCET | 0 | 0 | 0 | 0 | 0 | 1 | 0 | 16 | -1506730868
| Online PSC |  | https://podminky.urs.cz/item/CS_URS_2021_02/783347101 | [15 empty] | Online PSC | 2
| VV |  | 3,8*18*0,2"stávající táhla |  | 13.68 | [13 empty] | VV | 2 | 2 | True | 0 | ROZPOCET
| VV |  | (0,55*(1,2+0,2*2)*4)*2+(0,2*0,2)*8*2"vnitřní táhlo - UPN profil + plech |  | 7.68 | [13 empty] | VV | 2 | 2 | True | 0 | ROZPOCET
| VV |  | (16*2)*0,3*2"vnější táhlo |  | 19.2 | [13 empty] | VV | 2 | 2 | True | 0 | ROZPOCET
| VV |  | Součet |  | 40.56 | [13 empty] | VV | 2 | 4 | True | 1 | ROZPOCET
| VV |  | 40,56*2 'Přepočtené koeficientem množství |  | 81.12 | [13 empty] | VV | 2 | 2 | False | 1 | ROZPOCET
160 | K | 783601711 | Příprava podkladu armatur a kovových potrubí před provedením nátěru potrubí do DN 50 mm odrezivěním, odrezovačem bezoplachovým | m | 98 |  | 0 | CS ÚRS 2021 02 |  | základní |  | 0 | 1e-05 | 0.00098 | 0 | 0 |  | 16 | K | 2 |  |  |  | ROZPOCET | 0 | 0 | 0 | 0 | 0 | 1 | 0 | 16 | 1615840924
| Online PSC |  | https://podminky.urs.cz/item/CS_URS_2021_02/783601711 | [15 empty] | Online PSC | 2
| VV |  | 130*0,5"stupadel |  | 65 | [13 empty] | VV | 2 | 2 | True | 0 | ROZPOCET
| VV |  | 22*1,5"košů |  | 33 | [13 empty] | VV | 2 | 2 | True | 0 | ROZPOCET
| VV |  | Součet |  | 98 | [13 empty] | VV | 2 | 4 | True | 1 | ROZPOCET
161 | K | 783601713 | Příprava podkladu armatur a kovových potrubí před provedením nátěru potrubí do DN 50 mm odmaštěním, odmašťovačem vodou ředitelným | m | 98 |  | 0 | CS ÚRS 2021 02 |  | základní |  | 0 | 2e-05 | 0.00196 | 0 | 0 |  | 16 | K | 2 |  |  |  | ROZPOCET | 0 | 0 | 0 | 0 | 0 | 1 | 0 | 16 | -632745914
| Online PSC |  | https://podminky.urs.cz/item/CS_URS_2021_02/783601713 | [15 empty] | Online PSC | 2
| VV |  | 130*0,5"stupadel |  | 65 | [13 empty] | VV | 2 | 2 | True | 0 | ROZPOCET
| VV |  | 22*1,5"košů |  | 33 | [13 empty] | VV | 2 | 2 | True | 0 | ROZPOCET
| VV |  | Součet |  | 98 | [13 empty] | VV | 2 | 4 | True | 1 | ROZPOCET
162 | K | 783606864 | Odstranění nátěrů z armatur a kovových potrubí potrubí do DN 50 mm okartáčováním | m | 98 |  | 0 | CS ÚRS 2021 02 |  | základní |  | 0 | 0 | 0 | 0 | 0 |  | 16 | K | 2 |  |  |  | ROZPOCET | 0 | 0 | 0 | 0 | 0 | 1 | 0 | 16 | -1311328489
| Online PSC |  | https://podminky.urs.cz/item/CS_URS_2021_02/783606864 | [15 empty] | Online PSC | 2
| VV |  | 130*0,5"stupadel |  | 65 | [13 empty] | VV | 2 | 2 | True | 0 | ROZPOCET
| VV |  | 22*1,5"košů |  | 33 | [13 empty] | VV | 2 | 2 | True | 0 | ROZPOCET
| VV |  | Součet |  | 98 | [13 empty] | VV | 2 | 4 | True | 1 | ROZPOCET
163 | K | 783644551 | Základní nátěr armatur a kovových potrubí jednonásobný potrubí do DN 50 mm polyuretanový | m | 98 |  | 0 | CS ÚRS 2021 02 |  | základní |  | 0 | 2e-05 | 0.00196 | 0 | 0 |  | 16 | K | 2 |  |  |  | ROZPOCET | 0 | 0 | 0 | 0 | 0 | 1 | 0 | 16 | 1997666272
| Online PSC |  | https://podminky.urs.cz/item/CS_URS_2021_02/783644551 | [15 empty] | Online PSC | 2
| VV |  | 130*0,5"stupadel |  | 65 | [13 empty] | VV | 2 | 2 | True | 0 | ROZPOCET
| VV |  | 22*1,5"košů |  | 33 | [13 empty] | VV | 2 | 2 | True | 0 | ROZPOCET
| VV |  | Součet |  | 98 | [13 empty] | VV | 2 | 4 | True | 1 | ROZPOCET
164 | K | 783644651 | Základní antikorozní nátěr armatur a kovových potrubí jednonásobný potrubí do DN 50 mm polyuretanový | m | 98 |  | 0 | CS ÚRS 2021 02 |  | základní |  | 0 | 3e-05 | 0.00294 | 0 | 0 |  | 16 | K | 2 |  |  |  | ROZPOCET | 0 | 0 | 0 | 0 | 0 | 1 | 0 | 16 | -31979566
| Online PSC |  | https://podminky.urs.cz/item/CS_URS_2021_02/783644651 | [15 empty] | Online PSC | 2
| VV |  | 130*0,5"stupadel |  | 65 | [13 empty] | VV | 2 | 2 | True | 0 | ROZPOCET
| VV |  | 22*1,5"košů |  | 33 | [13 empty] | VV | 2 | 2 | True | 0 | ROZPOCET
| VV |  | Součet |  | 98 | [13 empty] | VV | 2 | 4 | True | 1 | ROZPOCET
165 | K | 783647611 | Krycí nátěr (email) armatur a kovových potrubí potrubí do DN 50 mm dvojnásobný polyuretanový | m | 98 |  | 0 | CS ÚRS 2021 02 |  | základní |  | 0 | 3e-05 | 0.00294 | 0 | 0 |  | 16 | K | 2 |  |  |  | ROZPOCET | 0 | 0 | 0 | 0 | 0 | 1 | 0 | 16 | 368293658
| Online PSC |  | https://podminky.urs.cz/item/CS_URS_2021_02/783647611 | [15 empty] | Online PSC | 2
| VV |  | 130*0,5"stupadel |  | 65 | [13 empty] | VV | 2 | 2 | True | 0 | ROZPOCET
| VV |  | 22*1,5"košů |  | 33 | [13 empty] | VV | 2 | 2 | True | 0 | ROZPOCET
| VV |  | Součet |  | 98 | [13 empty] | VV | 2 | 4 | True | 1 | ROZPOCET
| D | VRN | Vedlejší rozpočtové náklady |  |  |  | 0 |  |  |  |  | 0 |  | 0 |  | 0 |  | 5 | D | 0 |  |  |  | ROZPOCET | [6 empty] | 0
| D | VRN3 | Zařízení staveniště |  |  |  | 0 |  |  |  |  | 0 |  | 0 |  | 0 |  | 5 | D | 1 |  |  |  | ROZPOCET | [6 empty] | 0
166 | K | 030001000 | Zařízení staveniště včetně oplocení | … | 1 |  | 0 | CS ÚRS 2021 02 |  | základní |  | 0 | 0 | 0 | 0 | 0 |  | 1024 | K | 2 |  |  |  | ROZPOCET | 0 | 0 | 0 | 0 | 0 | 1 | 0 | 1024 | 1446260286
| Online PSC |  | https://podminky.urs.cz/item/CS_URS_2021_02/030001000 | [15 empty] | Online PSC | 2
| D | VRN4 | Inženýrská činnost |  |  |  | 0 |  |  |  |  | 0 |  | 0 |  | 0 |  | 5 | D | 1 |  |  |  | ROZPOCET | [6 empty] | 0
167 | K | 044002000 | Revize - hromosvodu | … | 1 |  | 0 | CS ÚRS 2021 02 |  | základní |  | 0 | 0 | 0 | 0 | 0 |  | 1024 | K | 2 |  |  |  | ROZPOCET | 0 | 0 | 0 | 0 | 0 | 1 | 0 | 1024 | -549168976
| Online PSC |  | https://podminky.urs.cz/item/CS_URS_2021_02/044002000 | [15 empty] | Online PSC | 2
168 | K | 045002000 | Kompletační a koordinační činnost | … | 1 |  | 0 | CS ÚRS 2021 02 |  | základní |  | 0 | 0 | 0 | 0 | 0 |  | 1024 | K | 2 |  |  |  | ROZPOCET | 0 | 0 | 0 | 0 | 0 | 1 | 0 | 1024 | 1062515006
| Online PSC |  | https://podminky.urs.cz/item/CS_URS_2021_02/045002000 | [15 empty] | Online PSC | 2
| D | VRN6 | Územní vlivy |  |  |  | 0 |  |  |  |  | 0 |  | 0 |  | 0 |  | 5 | D | 1 |  |  |  | ROZPOCET | [6 empty] | 0
169 | K | 062002000 | Ztížené dopravní podmínky | … | 1 |  | 0 | CS ÚRS 2021 02 |  | základní |  | 0 | 0 | 0 | 0 | 0 |  | 1024 | K | 2 |  |  |  | ROZPOCET | 0 | 0 | 0 | 0 | 0 | 1 | 0 | 1024 | -931855342
| Online PSC |  | https://podminky.urs.cz/item/CS_URS_2021_02/062002000 | [15 empty] | Online PSC | 2
| P |  | Poznámka k položce: Jedná se především o dopravu materiálu mocí lan, kladky a jiných do výšky 45 m. | [15 empty] | P | 2
170 | K | 063002000 | Práce na těžce přístupných místech | … | 1 |  | 0 | CS ÚRS 2021 02 |  | základní |  | 0 | 0 | 0 | 0 | 0 |  | 1024 | K | 2 |  |  |  | ROZPOCET | 0 | 0 | 0 | 0 | 0 | 1 | 0 | 1024 | 148106570
| Online PSC |  | https://podminky.urs.cz/item/CS_URS_2021_02/063002000 | [15 empty] | Online PSC | 2
| P |  | Poznámka k položce: Jedná se zejména o práce ve výšce, bez pevné pracovní podlahy a na úvazu. | [15 empty] | P | 2
| D | VRN7 | Provozní vlivy |  |  |  | 0 |  |  |  |  | 0 |  | 0 |  | 0 |  | 5 | D | 1 |  |  |  | ROZPOCET | [6 empty] | 0
171 | K | 070001000 | Provozní vlivy včetně záborů s poplatky, dopravního značení, DIO a DIR | … | 1 |  | 0 | CS ÚRS 2021 02 |  | základní |  | 0 | 0 | 0 | 0 | 0 |  | 1024 | K | 2 |  |  |  | ROZPOCET | 0 | 0 | 0 | 0 | 0 | 1 | 0 | 1024 | -680572985
| Online PSC |  | https://podminky.urs.cz/item/CS_URS_2021_02/070001000 | [15 empty] | Online PSC | 2

## Pokyny pro vyplnění
Struktura údajů, formát souboru a metodika pro zpracování
Struktura
Soubor je složen ze záložky Rekapitulace rekonstrukce a záložek s názvem soupisu prací pro jednotlivé objekty ve formátu XLS. Každá ze záložek přitom obsahuje
ještě samostatné sestavy vymezené orámovaním a nadpisem sestavy.
Rekapitulace rekonstrukce obsahuje sestavu Rekapitulace rekonstrukce a Rekapitulace objektů rekonstrukce a soupisů prací.
V sestavě Rekapitulace rekonstrukce jsou uvedeny informace identifikující předmět veřejné zakázky na stavební práce, KSO, CC-CZ, CZ-CPV, CZ-CPA a rekapitulaci
celkové nabídkové ceny uchazeče.
Termínem "uchazeč" (resp. zhotovitel) se myslí "účastník zadávacího řízení" ve smyslu zákona o zadávání veřejných zakázek.
V sestavě Rekapitulace objektů rekonstrukce a soupisů prací je uvedena rekapitulace stavebních objektů, inženýrských objektů, provozních souborů,
vedlejších a ostatních nákladů a ostatních nákladů s rekapitulací nabídkové ceny za jednotlivé soupisy prací. Na základě údaje Typ je možné
identifikovat, zda se jedná o objekt nebo soupis prací pro daný objekt:
|  | STA | Stavební objekt pozemní
|  | ING | Stavební objekt inženýrský
|  | PRO | Provozní soubor
|  | VON | Vedlejší a ostatní náklady
|  | OST | Ostatní
|  | Soupis | Soupis prací pro daný typ objektu
Soupis prací pro jednotlivé objekty obsahuje sestavy Krycí list soupisu prací, Rekapitulace členění soupisu prací, Soupis prací. Za soupis prací může být považován
i objekt rekonstrukce v případě, že neobsahuje podřízenou zakázku.
Krycí list soupisu obsahuje rekapitulaci informací o předmětu veřejné zakázky ze sestavy Rekapitulace rekonstrukce, informaci o zařazení objektu do KSO,
CC-CZ, CZ-CPV, CZ-CPA a rekapitulaci celkové nabídkové ceny uchazeče za aktuální soupis prací.
Rekapitulace členění soupisu prací obsahuje rekapitulaci soupisu prací ve všech úrovních členění soupisu tak, jak byla tato členění použita (např.
stavební díly, funkční díly, případně jiné členění) s rekapitulací nabídkové ceny.
Soupis prací obsahuje položky veškerých stavebních nebo montážních prací, dodávek materiálů a služeb nezbytných pro zhotovení stavebního objektu,
inženýrského objektu, provozního souboru, vedlejších a ostatních nákladů.
Pro položky soupisu prací se zobrazují následující informace:
|  | PČ |  | Pořadové číslo položky v aktuálním soupisu
|  | TYP |  | Typ položky: K - konstrukce, M - materiál, PP - plný popis, PSC - poznámka k souboru cen, P - poznámka k položce, VV - výkaz výměr
|  | Kód |  | Kód položky
|  | Popis |  | Zkrácený popis položky
|  | MJ |  | Měrná jednotka položky
|  | Množství |  | Množství v měrné jednotce
|  | J.cena |  | Jednotková cena položky. Zadaní může obsahovat namísto J.ceny sloupce J.materiál a J.montáž, jejichž součet definuje
J.cenu položky.
|  | Cena celkem |  | Celková cena položky daná jako součin množství a j.ceny
|  | Cenová soustava |  | Příslušnost položky do cenové soustavy
Ke každé položce soupisu prací se na samostatných řádcích může zobrazovat:
Plný popis položky
Poznámka k souboru cen a poznámka zadavatele
Výkaz výměr
Pokud je k řádku výkazu výměr evidovaný údaj ve sloupci Kód, jedná se o definovaný odkaz, na který se může odvolávat výkaz výměr z jiné položky.
Metodika pro zpracování
Jednotlivé sestavy jsou v souboru provázány. Editovatelné pole jsou zvýrazněny žlutým podbarvením, ostatní pole neslouží k editaci a nesmí být jakkoliv
modifikovány.
Uchazeč je pro podání nabídky povinen vyplnit žlutě podbarvená pole:
Pole Uchazeč v sestavě Rekapitulace rekonstrukce - zde uchazeč vyplní svůj název (název subjektu)
Pole IČ a DIČ v sestavě Rekapitulace rekonstrukce - zde uchazeč vyplní svoje IČ a DIČ
Datum v sestavě Rekapitulace rekonstrukce - zde uchazeč vyplní datum vytvoření nabídky
J.cena = jednotková cena v sestavě Soupis prací o maximálním počtu desetinných míst uvedených v poli
- pokud sestavy soupisů prací obsahují pole J.cena, měla by být všechna tato pole vyplněna nenulovými kladnými číslicemi
Poznámka - nepovinný údaj pro položku soupisu
V případě, že sestavy soupisů prací neobsahují pole J.cena, potom ve všech soupisech prací obsahují pole:
- J.materiál - jednotková cena materiálu
- J.montáž - jednotková cena montáže
Uchazeč v tomto případě by měl vyplnit všechna pole J.materiál a pole J.montáž nenulovými kladnými číslicemi. V případech, kdy položka
neobsahuje žádný materiál je přípustné, aby pole J.materiál bylo vyplněno nulou. V případech, kdy položka neobsahuje žádnou montáž je přípustné,
aby pole J.montáž bylo vyplněno nulou. Obě pole - J.materiál, J.Montáž u jedné položky by však neměly být vyplněny nulou.
Rekapitulace rekonstrukce
Název |  |  | Povinný |  | Popis | Typ | Max. počet
atributu |  |  | (A/N) |  |  |  | znaků
Kód |  |  | A |  | Kód rekonstrukce | String | 20
Rekonstrukce |  |  | A |  | Název rekonstrukce | String | 120
Místo |  |  | N |  | Místo rekonstrukce | String | 50
Datum |  |  | A |  | Datum vykonaného exportu | Date
KSO |  |  | N |  | Klasifikace stavebního objektu | String | 15
CC-CZ |  |  | N |  | Klasifikace stavbeních děl | String | 15
CZ-CPV |  |  | N |  | Společný slovník pro veřejné zakázky | String | 20
CZ-CPA |  |  | N |  | Klasifikace produkce podle činností | String | 20
Zadavatel |  |  | N |  | Zadavatel zadaní | String | 50
IČ |  |  | N |  | IČ zadavatele zadaní | String | 20
DIČ |  |  | N |  | DIČ zadavatele zadaní | String | 20
Uchazeč |  |  | N |  | Uchazeč veřejné zakázky | String | 50
Projektant |  |  | N |  | Projektant | String | 50
Poznámka |  |  | N |  | Poznámka k zadání | String | 255
Sazba DPH |  |  | A |  | Rekapitulace sazeb DPH u položek soupisů | eGSazbaDph
Základna DPH |  |  | A |  | Základna DPH určena součtem celkové ceny z položek soupisů | Double
Hodnota DPH |  |  | A |  | Hodnota DPH | Double
Cena bez DPH |  |  | A |  | Celková cena bez DPH za celou rekonstrukci. Sčítává se ze všech listů. | Double
Cena s DPH |  |  | A |  | Celková cena s DPH za celou rekonstrukci | Double
Rekapitulace objektů rekonstrukce a soupisů prací
Název |  |  | Povinný |  | Popis | Typ | Max. počet
atributu |  |  | (A/N) |  |  |  | znaků
Kód |  |  | A |  | Přebírá se z Rekapitulace rekonstrukce | String | 20
Rekonstrukce |  |  | A |  | Přebírá se z Rekapitulace rekonstrukce | String | 120
Místo |  |  | N |  | Přebírá se z Rekapitulace rekonstrukce | String | 50
Datum |  |  | A |  | Přebírá se z Rekapitulace rekonstrukce | Date
Zadavatel |  |  | N |  | Přebírá se z Rekapitulace rekonstrukce | String | 50
Projektant |  |  | N |  | Přebírá se z Rekapitulace rekonstrukce | String | 50
Uchazeč |  |  | N |  | Přebírá se z Rekapitulace rekonstrukce | String | 50
Kód |  |  | A |  | Kód objektu | String | 20
Objektu, Soupis prací |  |  | A |  | Název objektu | String | 120
Cena bez DPH |  |  | A |  | Cena bez DPH za daný objekt | Double
Cena s DPH |  |  | A |  | Cena spolu s DPH za daný objekt | Double
Typ |  |  | A |  | Typ zakázky | eGTypZakazky
Krycí list soupisu
Název |  |  | Povinný |  | Popis | Typ | Max. počet
atributu |  |  | (A/N) |  |  |  | znaků
Rekonstrukce |  |  | A |  | Přebírá se z Rekapitulace rekonstrukce | String | 120
Objekt |  |  | A |  | Kód a název objektu | String | 20 + 120
Soupis |  |  | A |  | Kód a název soupisu | String | 20 + 120
KSO |  |  | N |  | Klasifikace stavebního objektu | String | 15
CC-CZ |  |  | N |  | Klasifikace stavbeních děl | String | 15
CZ-CPV |  |  | N |  | Společný slovník pro veřejné zakázky | String | 20
CZ-CPA |  |  | N |  | Klasifikace produkce podle činností | String | 20
Místo |  |  | N |  | Přebírá se z Rekapitulace rekonstrukce | String | 50
Zadavatel |  |  | N |  | Přebírá se z Rekapitulace rekonstrukce | String | 50
Uchazeč |  |  | N |  | Přebírá se z Rekapitulace rekonstrukce | String | 50
Projektant |  |  | N |  | Přebírá se z Rekapitulace rekonstrukce | String | 50
Poznámka |  |  | N |  | Poznámka k soupisu prací | String | 255
Sazba DPH |  |  | A |  | Rekapitulace sazeb DPH na položkách aktuálního soupisu | eGSazbaDph
Základna DPH |  |  | A |  | Základna DPH určena součtem celkové ceny z položek aktuálního soupisu | Double
Hodnota DPH |  |  | A |  | Hodnota DPH | Double
Cena bez DPH |  |  | A |  | Cena bez DPH za daný soupis | Double
Cena s DPH |  |  | A |  | Cena s DPH za daný soupis | Double
Rekapitulace členění soupisu prací
Název |  |  | Povinný |  | Popis | Typ | Max. počet
atributu |  |  | (A/N) |  |  |  | znaků
Rekonstrukce |  |  | A |  | Přebírá se z Rekapitulace rekonstrukce | String | 120
Objekt |  |  | A |  | Kód a název objektu, přebírá se z Krycího listu soupisu | String | 20 + 120
Soupis |  |  | A |  | Kód a název objektu, přebírá se z Krycího listu soupisu | String | 20 + 120
Místo |  |  | N |  | Přebírá se z Rekapitulace rekonstrukce | String | 50
Datum |  |  | A |  | Přebírá se z Rekapitulace rekonstrukce | Date
Zadavatel |  |  | N |  | Přebírá se z Rekapitulace rekonstrukce | String | 50
Projektant |  |  | N |  | Přebírá se z Rekapitulace rekonstrukce | String | 50
Uchazeč |  |  | N |  | Přebírá se z Rekapitulace rekonstrukce | String | 50
Kód dílu - Popis |  |  | A |  | Kód a název dílu ze soupisu | String | 20 + 100
Cena celkem |  |  | A |  | Cena celkem za díl ze soupisu | Double
Soupis prací
Název |  |  | Povinný |  | Popis | Typ | Max. počet
atributu |  |  | (A/N) |  |  |  | znaků
Rekonstrukce |  |  | A |  | Přebírá se z Rekapitulace rekonstrukce | String | 120
Objekt |  |  | A |  | Kód a název objektu | String | 20 + 120
Soupis |  |  | A |  | Přebírá se z Krycího listu soupisu | String | 20 + 120
Místo |  |  | N |  | Přebírá se z Krycího listu soupisu | String | 50
Datum |  |  | A |  | Přebírá se z Krycího listu soupisu | Date
Zadavatel |  |  | N |  | Přebírá se z Krycího listu soupisu | String | 50
Projektant |  |  | N |  | Přebírá se z Krycího listu soupisu | String | 50
Uchazeč |  |  | N |  | Přebírá se z Krycího listu soupisu | String | 50
PČ |  |  | A |  | Pořadové číslo položky soupisu | Long
Typ |  |  | A |  | Typ položky soupisu | eGTypPolozky | 1
Kód |  |  | A |  | Kód položky ze soupisu | String | 20
Popis |  |  | A |  | Popis položky ze soupisu | String | 255
MJ |  |  | A |  | Měrná jednotka položky | String | 10
Množství |  |  | A |  | Množství položky soupisu | Double
J.Cena |  |  | A |  | Jednotková cena položky | Double
Cena celkem |  |  | A |  | Cena celkem vyčíslena jako J.Cena * Množství | Double
Cenová soustava |  |  | N |  | Zařazení položky do cenové soustavy | String | 50
p |  |  | N |  | Poznámka položky ze soupisu | Memo
psc |  |  | N |  | Poznámka k souboru cen ze soupisu | Memo
pp |  |  | N |  | Plný popis položky ze soupisu | Memo
vv |  |  | N |  | Výkaz výměr (figura, výraz, výměra) ze soupisu | Text,Text,Double | 20, 150
DPH |  |  | A |  | Sazba DPH pro položku | eGSazbaDPH
Hmotnost |  |  | A |  | Hmotnost položky ze soupisu | Double
Suť |  |  | A |  | Suť položky ze soupisu | Double
Nh |  |  | N |  | Normohodiny položky ze soupisu | Double
Datová věta
Typ věty |  |  | Hodnota |  | Význam
eGSazbaDPH |  |  | základní |  | Základní sazba DPH
|  |  | snížená |  | Snížená sazba DPH
|  |  | nulová |  | Nulová sazba DPH
|  |  | zákl. přenesená |  | Základní sazba DPH přenesená
|  |  | sníž. přenesená |  | Snížená sazba DPH přenesená
eGTypZakazky |  |  | STA |  | Stavební objekt
|  |  | PRO |  | Provozní soubor
|  |  | ING |  | Inženýrský objekt
|  |  | VON |  | Vedlejší a ostatní náklady
|  |  | OST |  | Ostatní náklady
eGTypPolozky |  |  | 1 |  | Položka typu HSV
|  |  | 2 |  | Položka typu PSV
|  |  | 3 |  | Položka typu M
|  |  | 4 |  | Položka typu OST