## Rekapitulace stavby
Export VZ |  | List obsahuje: |  |  |  |  | 1) Rekapitulace stavby |  |  | 2) Rekapitulace objektů stavby a soupisů prací | [16 empty] | 3.0 |  |  |  |  | False | False | {32c86c50-9813-4229-baa2-e07c5cb73132}
[18 empty] | >> skryté sloupce << | [12 empty] | 0,01 | 21
[31 empty] | 0,01 | 15
|  | REKAPITULACE STAVBY | [16 empty] | v --- níže se nacházejí doplnkové a pomocné údaje k sestavám --- v | [11 empty] | 0,001
|  | Kód: |  |  |  |  | 01 | [23 empty] | 0,01
|  | Stavba: |  |  |  |  | Varnsdorf - rekonstrukce Hrádku, vodovodní a kanalizační přípojka | [23 empty] | 0,01
|  | KSO: | [11 empty] | CC-CZ: | [16 empty] | 0,01
|  | Místo: |  |  |  |  | Varnsdorf | [6 empty] | Datum: |  | 1.2.2016 | [14 empty] | 0,01
0,01
|  | Zadavatel: | [11 empty] | IČ: | [16 empty] | 0,01
|  |  | Město Varnsdorf, Nám.E.Beneše 470, 40747 Varnsdorf | [10 empty] | DIČ: | [16 empty] | 0,01
0,01
|  | Uchazeč: | [11 empty] | IČ: | [16 empty] | 0,01
[14 empty] | DIČ: | [16 empty] | 0,01
False
|  | Projektant: | [11 empty] | IČ: | [16 empty] | False
|  |  | Vodohospodářské projekty s.r.o. | [10 empty] | DIČ: | [16 empty] | True
0,01
|  | Poznámka: | [28 empty] | 0,01
|  |  | Soupis prací je sestaven za využití položek Cenové soustavy ÚRS. Cenové a technické podmínky položek Cenové soustavy ÚRS, které nejsou uvedeny v soupisu prací (tzv.úvodní části katalogů), jsou neomezeně dálkově k dispozici na www.cs-urs.cz. Položky, které nemají ve sloupci "Cenová soustava" uveden žádný údaj, nepochází z Cenové soustavy ÚRS. | [27 empty] | False
|  | Cena bez DPH | [11 empty] | 0
[8 empty] | Sazba daně |  | Základ daně |  |  |  | Výše daně
|  | DPH |  | základní |  |  |  | 21% |  | 0 |  |  |  | 0
|  |  |  | snížená |  |  |  | 15% |  | 0 |  |  |  | 0
|  |  |  | zákl. přenesená |  |  |  | 21% |  | 0 |  |  |  | 0
|  |  |  | sníž. přenesená |  |  |  | 15% |  | 0 |  |  |  | 0
|  |  |  | nulová |  |  |  | 0% |  | 0 |  |  |  | 0
|  | Cena s DPH | [6 empty] | v |  | CZK |  |  | 0
REKAPITULACE OBJEKTŮ STAVBY A SOUPISŮ PRACÍ
| Kód: | [6 empty] | 01
| Stavba: | [6 empty] | Varnsdorf - rekonstrukce Hrádku, vodovodní a kanalizační přípojka
| Místo: | [6 empty] | Varnsdorf |  |  |  |  | Datum: |  | 1.2.2016
| Zadavatel: | [6 empty] | Město Varnsdorf, Nám.E.Beneše 470, 40747 Varnsdorf |  |  |  |  | Projektant: |  | Vodohospodářské projekty s.r.o. |  |  |  | Informatívní údaje z listů zakázek
Uchazeč:
| Kód |  |  |  | Objekt, Soupis prací | [6 empty] | Cena bez DPH [CZK] |  |  |  | Cena s DPH [CZK] | Typ |  | z toho Ostat. náklady [CZK] | DPH [CZK] | Normohodiny [h] | DPH základní [CZK] | DPH snížená [CZK] | DPH základní přenesená [CZK] | DPH snížená přenesená [CZK] | Základna DPH základní | Základna DPH snížená | Základna DPH zákl. přenesená | Základna DPH sníž. přenesená | Základna DPH nulová
| Náklady stavby celkem | [10 empty] | 0 |  |  |  | 0 |  |  | 0 | 0 | #VALUE! | 0 | 0 | 0 | 0 | 0 | 0 | 0 | 0 | 0 | D | 0 | ###NOIMPORT### | IMPORT | {32c86c50-9813-4229-baa2-e07c5cb73132} | {00000000-0000-0000-0000-000000000000}
/ |  | 01 |  |  |  | SO 03 - Kanalizační přípojka | [5 empty] | 0 |  |  |  | 0 | ING |  | 0 | 0 | 2709.7962 | 0 | 0 | 0 | 0 | 0 | 0 | 0 | 0 | 0 |  | 1 |  | IMPORT | {be8a1337-e8f5-4064-bd07-27e2214075db} | {32c86c50-9813-4229-baa2-e07c5cb73132} | 827 29 | 2
/ |  | 02 |  |  |  | SO 05 - Vodovodní přípojka | [5 empty] | 0 |  |  |  | 0 | ING |  | 0 | 0 | 1312.4379 | 0 | 0 | 0 | 0 | 0 | 0 | 0 | 0 | 0 |  | 1 |  | IMPORT | {c51a7d6f-bcc3-4857-a53a-762ccf9e0a3c} | {32c86c50-9813-4229-baa2-e07c5cb73132} | 827 19 | 2
/ |  | 03 |  |  |  | SO 05 - Vodovodní přípojka - elektrická instalace | [5 empty] | 0 |  |  |  | 0 | ING |  | 0 | 0 | 2.3057 | 0 | 0 | 0 | 0 | 0 | 0 | 0 | 0 | 0 |  | 1 |  | IMPORT | {82517d86-a139-40ce-928e-8987921d22c1} | {32c86c50-9813-4229-baa2-e07c5cb73132} | 827 19 | 2
/ |  | 04 |  |  |  | ON - Ostatní náklady | [5 empty] | 0 |  |  |  | 0 | ON |  | 0 | 0 | #VALUE! | 0 | 0 | 0 | 0 | 0 | 0 | 0 | 0 | 0 |  | 1 |  | IMPORT | {1458bcc7-d2d3-4e6e-8d9d-bd092a165038} | {32c86c50-9813-4229-baa2-e07c5cb73132} |  | 2

## 01 - SO 03 - Kanalizační ...
| List obsahuje: |  | 1) Krycí list soupisu | 2) Rekapitulace |  |  | 3) Soupis prací | Zpět na list: | Rekapitulace stavby
[9 empty] | >> skryté sloupce << | [9 empty] | {be8a1337-e8f5-4064-bd07-27e2214075db}
2
| KRYCÍ LIST SOUPISU | [8 empty] | v --- níže se nacházejí doplnkové a pomocné údaje k sestavám --- v | [8 empty] | False
Stavba:
Varnsdorf - rekonstrukce Hrádku, vodovodní a kanalizační přípojka
Objekt:
01 - SO 03 - Kanalizační přípojka
| KSO: |  | 827 29 |  |  | CC-CZ: | 2223
| Místo: |  | Varnsdorf |  |  | Datum: | 1.2.2016
| Zadavatel: |  |  |  |  | IČ:
|  | Město Varnsdorf, Nám.E.Beneše 470, 40747 Varnsdorf |  |  |  | DIČ:
| Uchazeč: |  |  |  |  | IČ:
DIČ:
| Projektant: |  |  |  |  | IČ:
|  | Vodohospodářské projekty s.r.o. |  |  |  | DIČ:
Poznámka:
Soupis prací je sestaven za využití položek Cenové soustavy ÚRS. Cenové a technické podmínky položek Cenové soustavy ÚRS, které nejsou uvedeny v soupisu prací (tzv.úvodní části katalogů), jsou neomezeně dálkově k dispozici na www.cs-urs.cz. Položky, které nemají ve sloupci "Cenová soustava" uveden žádný údaj, nepochází z Cenové soustavy ÚRS.
| Cena bez DPH | [5 empty] | 0
|  |  | Základ daně |  |  | Sazba daně | Výše daně
| DPH | základní | 0 |  |  | 21% | 0
|  | snížená | 0 |  |  | 15% | 0
|  | zákl. přenesená | 0 |  |  | 21% | 0
|  | sníž. přenesená | 0 |  |  | 15% | 0
|  | nulová | 0 |  |  | 0% | 0
| Cena s DPH |  |  | v | CZK |  | 0
REKAPITULACE ČLENĚNÍ SOUPISU PRACÍ
Stavba:
Varnsdorf - rekonstrukce Hrádku, vodovodní a kanalizační přípojka
Objekt:
01 - SO 03 - Kanalizační přípojka
Místo: |  |  | Varnsdorf |  |  | Datum: | 1.2.2016
Zadavatel: |  |  | Město Varnsdorf, Nám.E.Beneše 470, 40747 Varnsdorf |  |  | Projektant: | Vodohospodářské projekty s.r.o.
Uchazeč:
Kód dílu - Popis | [6 empty] | Cena celkem [CZK]
Náklady soupisu celkem | [6 empty] | 0 | [12 empty] | -1
| HSV - Práce a dodávky HSV | [5 empty] | 0
| 1 - Zemní práce | [5 empty] | 0
| 4 - Vodorovné konstrukce | [5 empty] | 0
| 8 - Trubní vedení | [5 empty] | 0
| 99 - Přesun hmot | [5 empty] | 0
| K - Komunikace | [5 empty] | 0
| KB - Komunikace - bourání | [5 empty] | 0
| OT - Odlučovač tuků | [5 empty] | 0
SOUPIS PRACÍ
Stavba:
Varnsdorf - rekonstrukce Hrádku, vodovodní a kanalizační přípojka
Objekt:
01 - SO 03 - Kanalizační přípojka
Místo: |  |  | Varnsdorf |  |  | Datum: | 1.2.2016
Zadavatel: |  |  | Město Varnsdorf, Nám.E.Beneše 470, 40747 Varnsdorf |  |  | Projektant: | Vodohospodářské projekty s.r.o.
Uchazeč:
PČ | Typ | Kód | Popis | MJ | Množství | J.cena [CZK] | Cena celkem [CZK] | Cenová soustava |  | Poznámka | DPH | J. Nh [h] | Nh celkem [h] | J. hmotnost [t] | Hmotnost celkem [t] | J. suť [t] | Suť Celkem [t]
Náklady soupisu celkem | [6 empty] | 0 | [5 empty] | 2709.7962 |  | 24.9111 |  | 130.3793 |  | D | -1 | [10 empty] | 0
| D | HSV | Práce a dodávky HSV |  |  |  | 0 | [5 empty] | 2709.7962 |  | 24.9111 |  | 130.3793 | 1 | D | 0 |  |  |  | ROZPOCET | [6 empty] | 0
| D | 1 | Zemní práce |  |  |  | 0 | [5 empty] | 1973.1054 |  | 7.3517 |  | 0 | 1 | D | 1 |  |  |  | ROZPOCET | [6 empty] | 0
1 | K | 115101201 | Čerpání vody na dopravní výšku do 10 m průměrný přítok do 500 l/min | hod | 60 |  | 0 | CS ÚRS 2015 01 |  |  | základní | 0.2 | 12 | 0 | 0 | 0 | 0 | 4 | K | 2 |  |  |  | ROZPOCET | 0 | 0 | 0 | 0 | 0 | 1 | 0 | 4 | 1347493538
| PP |  | Čerpání vody na dopravní výšku do 10 m s uvažovaným průměrným přítokem do 500 l/min | [15 empty] | PP | 2
| VV |  | (bude upřesněno dle skutečnosti s měřením motohodin) | [15 empty] | VV | 2 | 1 | True | 0 | ROZPOCET
| VV |  | 30*2 |  | 60 | [13 empty] | VV | 2 | 2 | True | 1 | ROZPOCET
2 | K | 115101301 | Pohotovost čerpací soupravy pro dopravní výšku do 10 m přítok do 500 l/min | den | 30 |  | 0 | CS ÚRS 2015 01 |  |  | základní | 0 | 0 | 0 | 0 | 0 | 0 | 4 | K | 2 |  |  |  | ROZPOCET | 0 | 0 | 0 | 0 | 0 | 1 | 0 | 4 | 351465940
| PP |  | Pohotovost záložní čerpací soupravy pro dopravní výšku do 10 m s uvažovaným průměrným přítokem do 500 l/min | [15 empty] | PP | 2
| VV |  | (bude upřesněno dle skutečnosti s měřením motohodin) | [15 empty] | VV | 2 | 1 | True | 0 | ROZPOCET
| VV |  | 30 |  | 30 | [13 empty] | VV | 2 | 2 | True | 1 | ROZPOCET
3 | K | 119001401 | Dočasné zajištění potrubí ocelového nebo litinového DN do 200 | m | 5 |  | 0 | CS ÚRS 2015 01 |  |  | základní | 0.703 | 3.515 | 0.00868 | 0.0434 | 0 | 0 | 4 | K | 2 |  |  |  | ROZPOCET | 0 | 0 | 0 | 0 | 0 | 1 | 0 | 4 | -1340916383
| PP |  | Dočasné zajištění podzemního potrubí nebo vedení ve výkopišti ve stavu i poloze , ve kterých byla na začátku zemních prací a to s podepřením, vzepřením nebo vyvěšením, příp. s ochranným bedněním, se zřízením a odstraněním za jišťovací konstrukce, s opotřebením hmot potrubí ocelového nebo litinového, jmenovité světlosti DN do 200 | [15 empty] | PP | 2
4 | K | 120001101 | Příplatek za ztížení vykopávky v blízkosti podzemního vedení | m3 | 10 |  | 0 | CS ÚRS 2015 01 |  |  | základní | 1.548 | 15.48 | 0 | 0 | 0 | 0 | 4 | K | 2 |  |  |  | ROZPOCET | 0 | 0 | 0 | 0 | 0 | 1 | 0 | 4 | -1582514378
| PP |  | Příplatek k cenám vykopávek za ztížení vykopávky v blízkosti podzemního vedení nebo výbušnin v horninách jakékoliv třídy | [15 empty] | PP | 2
| VV |  | "křížení se sítěmi" 5,00*1,00*1,00 |  | 5 | [13 empty] | VV | 2 | 2 | True | 0 | ROZPOCET
| VV |  | "stávaj.objekty" 5,00 |  | 5 | [13 empty] | VV | 2 | 2 | True | 0 | ROZPOCET
| VV |  | Součet |  | 10 | [13 empty] | VV | 2 | 4 | True | 1 | ROZPOCET
5 | K | 132201202 | Hloubení rýh š do 2000 mm v hornině tř. 3 objemu do 1000 m3 | m3 | 66.114 |  | 0 | CS ÚRS 2015 01 |  |  | základní | 0.825 | 54.544 | 0 | 0 | 0 | 0 | 4 | K | 2 |  |  |  | ROZPOCET | 0 | 0 | 0 | 0 | 0 | 1 | 0 | 4 | 1267104616
| PP |  | Hloubení zapažených i nezapažených rýh šířky přes 600 do 2 000 mm s urovnáním dna do předepsaného profilu a spádu v hornině tř. 3 přes 100 do 1 000 m3 | [15 empty] | PP | 2
| VV |  | hor.3 - 10% | [15 empty] | VV | 2 | 1 | True | 0 | ROZPOCET
| VV |  | DN250 | [15 empty] | VV | 2 | 1 | True | 0 | ROZPOCET
| VV |  | 10,00*1,16*2,20 |  | 25.52 | [13 empty] | VV | 2 | 2 | True | 0 | ROZPOCET
| VV |  | 8,50*1,16*2,75 |  | 27.115 | [13 empty] | VV | 2 | 2 | True | 0 | ROZPOCET
| VV |  | 30,00*1,16*2,30 |  | 80.04 | [13 empty] | VV | 2 | 2 | True | 0 | ROZPOCET
| VV |  | 5,50*1,16*2,60 |  | 16.588 | [13 empty] | VV | 2 | 2 | True | 0 | ROZPOCET
| VV |  | 78,00*1,16*1,75 |  | 158.34 | [13 empty] | VV | 2 | 2 | True | 0 | ROZPOCET
| VV |  | 49,50*1,16*1,20 |  | 68.904 | [13 empty] | VV | 2 | 2 | True | 0 | ROZPOCET
| VV |  | 83,50*1,16*1,90 |  | 184.034 | [13 empty] | VV | 2 | 2 | True | 0 | ROZPOCET
| VV |  | 6,00*1,16*0,60 |  | 4.176 | [13 empty] | VV | 2 | 2 | True | 0 | ROZPOCET
| VV |  | "rozš.pro šachty hl.2m" 17,00 |  | 17 | [13 empty] | VV | 2 | 2 | True | 0 | ROZPOCET
| VV |  | "rozš.pro šachty hl.4m" 13,00 |  | 13 | [13 empty] | VV | 2 | 2 | True | 0 | ROZPOCET
| VV |  | "rozš.pro lapol hl.2m" 20,00 |  | 20 | [13 empty] | VV | 2 | 2 | True | 0 | ROZPOCET
| VV |  | "rozš.pro štěrkovou cestu (i nad rýhou pro vodovod) - dle C.3" +(525,421-151,00*1,96)*0,42 |  | 96.374 | [13 empty] | VV | 2 | 2 | True | 0 | ROZPOCET
| VV |  | "odp.komunikace asfalt místní" -(120,00*1,16+6,00)*0,37 |  | -53.724 | [13 empty] | VV | 2 | 2 | True | 0 | ROZPOCET
| VV |  | DN150 | [15 empty] | VV | 2 | 1 | True | 0 | ROZPOCET
| VV |  | 6,50*1,16*0,50 |  | 3.77 | [13 empty] | VV | 2 | 2 | True | 0 | ROZPOCET
| VV |  | Mezisoučet |  | 661.137 | [13 empty] | VV | 2 | 3 | True | 0 | ROZPOCET
| VV |  | "odp.ostatních hornin" -661,137*0,90 |  | -595.023 | [13 empty] | VV | 2 | 2 | True | 0 | ROZPOCET
| VV |  | Součet |  | 66.114 | [13 empty] | VV | 2 | 4 | True | 1 | ROZPOCET
6 | K | 132301202 | Hloubení rýh š do 2000 mm v hornině tř. 4 objemu do 1000 m3 | m3 | 132.227 |  | 0 | CS ÚRS 2015 01 |  |  | základní | 1.355 | 179.1676 | 0 | 0 | 0 | 0 | 4 | K | 2 |  |  |  | ROZPOCET | 0 | 0 | 0 | 0 | 0 | 1 | 0 | 4 | -529251528
| PP |  | Hloubení zapažených i nezapažených rýh šířky přes 600 do 2 000 mm s urovnáním dna do předepsaného profilu a spádu v hornině tř. 4 přes 100 do 1 000 m3 | [15 empty] | PP | 2
| VV |  | hor.4 - 20% | [15 empty] | VV | 2 | 1 | True | 0 | ROZPOCET
| VV |  | 661,137*0,20 |  | 132.227 | [13 empty] | VV | 2 | 2 | True | 1 | ROZPOCET
7 | K | 132401201 | Hloubení rýh š do 2000 mm v hornině tř. 5 | m3 | 198.341 |  | 0 | CS ÚRS 2015 01 |  |  | základní | 2.379 | 471.8532 | 0.01046 | 2.0746 | 0 | 0 | 4 | K | 2 |  |  |  | ROZPOCET | 0 | 0 | 0 | 0 | 0 | 1 | 0 | 4 | 2061275766
| PP |  | Hloubení zapažených i nezapažených rýh šířky přes 600 do 2 000 mm s urovnáním dna do předepsaného profilu a spádu s použitím trhavin v hornině tř. 5 pro jakékoliv množství | [15 empty] | PP | 2
| VV |  | hor.5 - 30% | [15 empty] | VV | 2 | 1 | True | 0 | ROZPOCET
| VV |  | 661,137*0,30 |  | 198.341 | [13 empty] | VV | 2 | 2 | True | 1 | ROZPOCET
8 | K | 132501201 | Hloubení rýh š do 2000 mm v hornině tř. 6 | m3 | 132.227 |  | 0 | CS ÚRS 2015 01 |  |  | základní | 1.111 | 146.9042 | 0.01705 | 2.2545 | 0 | 0 | 4 | K | 2 |  |  |  | ROZPOCET | 0 | 0 | 0 | 0 | 0 | 1 | 0 | 4 | 1486097843
| PP |  | Hloubení zapažených i nezapažených rýh šířky přes 600 do 2 000 mm s urovnáním dna do předepsaného profilu a spádu s použitím trhavin v hornině 6 pro jakékoliv množství | [15 empty] | PP | 2
| VV |  | hor.6 - 20% | [15 empty] | VV | 2 | 1 | True | 0 | ROZPOCET
| VV |  | 661,137*0,20 |  | 132.227 | [13 empty] | VV | 2 | 2 | True | 1 | ROZPOCET
9 | K | 132601201 | Hloubení rýh š do 2000 mm v hornině tř. 7 | m3 | 132.227 |  | 0 | CS ÚRS 2015 01 |  |  | základní | 1.405 | 185.7789 | 0.01926 | 2.5467 | 0 | 0 | 4 | K | 2 |  |  |  | ROZPOCET | 0 | 0 | 0 | 0 | 0 | 1 | 0 | 4 | 1082453615
| PP |  | Hloubení zapažených i nezapažených rýh šířky přes 600 do 2 000 mm s urovnáním dna do předepsaného profilu a spádu s použitím trhavin v hornině tř. 7 pro jakékoliv množství | [15 empty] | PP | 2
| VV |  | hor.7 - 20% | [15 empty] | VV | 2 | 1 | True | 0 | ROZPOCET
| VV |  | 661,137*0,20 |  | 132.227 | [13 empty] | VV | 2 | 2 | True | 1 | ROZPOCET
10 | K | 151101101 | Zřízení příložného pažení a rozepření stěn rýh hl do 2 m | m2 | 371.55 |  | 0 | CS ÚRS 2015 01 |  |  | základní | 0.236 | 87.6858 | 0.00084 | 0.3121 | 0 | 0 | 4 | K | 2 |  |  |  | ROZPOCET | 0 | 0 | 0 | 0 | 0 | 1 | 0 | 4 | 696315549
| PP |  | Zřízení pažení a rozepření stěn rýh pro podzemní vedení pro všechny šířky rýhy příložné pro jakoukoliv mezerovitost, hloubky do 2 m | [15 empty] | PP | 2
| VV |  | DN250 | [15 empty] | VV | 2 | 1 | True | 0 | ROZPOCET
| VV |  | 78,00*1*1,75 |  | 136.5 | [13 empty] | VV | 2 | 2 | True | 0 | ROZPOCET
| VV |  | 49,50*1*1,20 |  | 59.4 | [13 empty] | VV | 2 | 2 | True | 0 | ROZPOCET
| VV |  | 83,50*1*1,90 |  | 158.65 | [13 empty] | VV | 2 | 2 | True | 0 | ROZPOCET
| VV |  | "rozš.pro šachty hl.2m" 17,00 |  | 17 | [13 empty] | VV | 2 | 2 | True | 0 | ROZPOCET
| VV |  | Součet |  | 371.55 | [13 empty] | VV | 2 | 4 | True | 1 | ROZPOCET
11 | K | 151101111 | Odstranění příložného pažení a rozepření stěn rýh hl do 2 m | m2 | 371.55 |  | 0 | CS ÚRS 2015 01 |  |  | základní | 0.07 | 26.0085 | 0 | 0 | 0 | 0 | 4 | K | 2 |  |  |  | ROZPOCET | 0 | 0 | 0 | 0 | 0 | 1 | 0 | 4 | -606468054
| PP |  | Odstranění pažení a rozepření stěn rýh pro podzemní vedení s uložením materiálu na vzdálenost do 3 m od kraje výkopu příložné, hloubky do 2 m | [15 empty] | PP | 2
12 | K | 151101102 | Zřízení příložného pažení a rozepření stěn rýh hl do 4 m | m2 | 141.675 |  | 0 | CS ÚRS 2015 01 |  |  | základní | 0.479 | 67.8623 | 0.00085 | 0.12042 | 0 | 0 | 4 | K | 2 |  |  |  | ROZPOCET | 0 | 0 | 0 | 0 | 0 | 1 | 0 | 4 | 1365541347
| PP |  | Zřízení pažení a rozepření stěn rýh pro podzemní vedení pro všechny šířky rýhy příložné pro jakoukoliv mezerovitost, hloubky do 4 m | [15 empty] | PP | 2
| VV |  | DN250 | [15 empty] | VV | 2 | 1 | True | 0 | ROZPOCET
| VV |  | 10,00*1*2,20 |  | 22 | [13 empty] | VV | 2 | 2 | True | 0 | ROZPOCET
| VV |  | 8,50*1*2,75 |  | 23.375 | [13 empty] | VV | 2 | 2 | True | 0 | ROZPOCET
| VV |  | 30,00*1*2,30 |  | 69 | [13 empty] | VV | 2 | 2 | True | 0 | ROZPOCET
| VV |  | 5,50*1*2,60 |  | 14.3 | [13 empty] | VV | 2 | 2 | True | 0 | ROZPOCET
| VV |  | "rozš.pro šachty hl.4m" 13,00 |  | 13 | [13 empty] | VV | 2 | 2 | True | 0 | ROZPOCET
| VV |  | Součet |  | 141.675 | [13 empty] | VV | 2 | 4 | True | 1 | ROZPOCET
13 | K | 151101112 | Odstranění příložného pažení a rozepření stěn rýh hl do 4 m | m2 | 141.675 |  | 0 | CS ÚRS 2015 01 |  |  | základní | 0.327 | 46.3277 | 0 | 0 | 0 | 0 | 4 | K | 2 |  |  |  | ROZPOCET | 0 | 0 | 0 | 0 | 0 | 1 | 0 | 4 | -935686712
| PP |  | Odstranění pažení a rozepření stěn rýh pro podzemní vedení s uložením materiálu na vzdálenost do 3 m od kraje výkopu příložné, hloubky přes 2 do 4 m | [15 empty] | PP | 2
14 | K | 161101101 | Svislé přemístění výkopku z horniny tř. 1 až 4 hl výkopu do 2,5 m | m3 | 183.041 |  | 0 | CS ÚRS 2015 01 |  |  | základní | 0.345 | 63.1491 | 0 | 0 | 0 | 0 | 4 | K | 2 |  |  |  | ROZPOCET | 0 | 0 | 0 | 0 | 0 | 1 | 0 | 4 | 1806494038
| PP |  | Svislé přemístění výkopku bez naložení do dopravní nádoby avšak s vyprázdněním dopravní nádoby na hromadu nebo do dopravního prostředku z horniny tř. 1 až 4, při hloubce výkopu přes 1 do 2,5 m | [15 empty] | PP | 2
| VV |  | (661,137-51,00)*0,30 |  | 183.041 | [13 empty] | VV | 2 | 2 | True | 1 | ROZPOCET
15 | K | 161101102 | Svislé přemístění výkopku z horniny tř. 1 až 4 hl výkopu do 4 m | m3 | 15.3 |  | 0 | CS ÚRS 2015 01 |  |  | základní | 0.519 | 7.9407 | 0 | 0 | 0 | 0 | 4 | K | 2 |  |  |  | ROZPOCET | 0 | 0 | 0 | 0 | 0 | 1 | 0 | 4 | 431623006
| PP |  | Svislé přemístění výkopku bez naložení do dopravní nádoby avšak s vyprázdněním dopravní nádoby na hromadu nebo do dopravního prostředku z horniny tř. 1 až 4, při hloubce výkopu přes 2,5 do 4 m | [15 empty] | PP | 2
| VV |  | 51,00*0,30 |  | 15.3 | [13 empty] | VV | 2 | 2 | True | 1 | ROZPOCET
16 | K | 161101151 | Svislé přemístění výkopku z horniny tř. 5 až 7 hl výkopu do 2,5 m | m3 | 427.096 |  | 0 | CS ÚRS 2015 01 |  |  | základní | 0.484 | 206.7145 | 0 | 0 | 0 | 0 | 4 | K | 2 |  |  |  | ROZPOCET | 0 | 0 | 0 | 0 | 0 | 1 | 0 | 4 | 1230792326
| PP |  | Svislé přemístění výkopku bez naložení do dopravní nádoby avšak s vyprázdněním dopravní nádoby na hromadu nebo do dopravního prostředku z horniny tř. 5 až 7, při hloubce výkopu přes 1 do 2,5 m | [15 empty] | PP | 2
| VV |  | (661,137-51,00)*0,70 |  | 427.096 | [13 empty] | VV | 2 | 2 | True | 1 | ROZPOCET
17 | K | 161101152 | Svislé přemístění výkopku z horniny tř. 5 až 7 hl výkopu do 4 m | m3 | 35.7 |  | 0 | CS ÚRS 2015 01 |  |  | základní | 0.729 | 26.0253 | 0 | 0 | 0 | 0 | 4 | K | 2 |  |  |  | ROZPOCET | 0 | 0 | 0 | 0 | 0 | 1 | 0 | 4 | -1297752252
| PP |  | Svislé přemístění výkopku bez naložení do dopravní nádoby avšak s vyprázdněním dopravní nádoby na hromadu nebo do dopravního prostředku z horniny tř. 5 až 7, při hloubce výkopu přes 2,5 do 4 m | [15 empty] | PP | 2
| VV |  | 51,00*0,70 |  | 35.7 | [13 empty] | VV | 2 | 2 | True | 1 | ROZPOCET
18 | K | 162701155 | Vodorovné přemístění do 10000 m výkopku/sypaniny z horniny tř. 5 až 7 | m3 | 451.665 |  | 0 | CS ÚRS 2015 01 |  |  | základní | 0.106 | 47.8765 | 0 | 0 | 0 | 0 | 4 | K | 2 |  |  |  | ROZPOCET | 0 | 0 | 0 | 0 | 0 | 1 | 0 | 4 | -1548290061
| PP |  | Vodorovné přemístění výkopku nebo sypaniny po suchu na obvyklém dopravním prostředku, bez naložení výkopku, avšak se složením bez rozhrnutí z horniny tř. 5 až 7 na vzdálenost přes 9 0000 do 10 000 m | [15 empty] | PP | 2
| VV |  | "výkop" 661,137 |  | 661.137 | [13 empty] | VV | 2 | 2 | True | 0 | ROZPOCET
| VV |  | "zásyp" -209,472 |  | -209.472 | [13 empty] | VV | 2 | 2 | True | 0 | ROZPOCET
| VV |  | Součet |  | 451.665 | [13 empty] | VV | 2 | 4 | True | 1 | ROZPOCET
19 | K | 162701159 | Příplatek k vodorovnému přemístění výkopku/sypaniny z horniny tř. 5 až 7 ZKD 1000 m přes 10000 m | m3 | 451.665 |  | 0 | CS ÚRS 2015 01 |  |  | základní | 0.005 | 2.2583 | 0 | 0 | 0 | 0 | 4 | K | 2 |  |  |  | ROZPOCET | 0 | 0 | 0 | 0 | 0 | 1 | 0 | 4 | -1691799935
| PP |  | Vodorovné přemístění výkopku nebo sypaniny po suchu na obvyklém dopravním prostředku, bez naložení výkopku, avšak se složením bez rozhrnutí z horniny tř. 5 až 7 na vzdálenost Příplatek k ceně za každých dalších i započatých 1 000 m | [15 empty] | PP | 2
| VV |  | 451,665*1 |  | 451.665 | [13 empty] | VV | 2 | 2 | True | 1 | ROZPOCET
20 | K | 171201211 | Poplatek za uložení odpadu ze sypaniny na skládce (skládkovné) | t | 704.854 |  | 0 |  |  |  | základní | 0 | 0 | 0 | 0 | 0 | 0 | 4 | K | 2 |  |  |  | ROZPOCET | 0 | 0 | 0 | 0 | 0 | 1 | 0 | 4 | -1902099882
| PP |  | Uložení sypaniny poplatek za uložení sypaniny na skládce ( skládkovné ) | [15 empty] | PP | 2
| VV |  | (-11,131+451,665)*1,60 |  | 704.854 | [13 empty] | VV | 2 | 2 | True | 1 | ROZPOCET
21 | K | 174101101 | Zásyp jam, šachet rýh nebo kolem objektů sypaninou se zhutněním | m3 | 209.472 |  | 0 | CS ÚRS 2015 01 |  |  | základní | 0.299 | 62.6321 | 0 | 0 | 0 | 0 | 4 | K | 2 |  |  |  | ROZPOCET | 0 | 0 | 0 | 0 | 0 | 1 | 0 | 4 | 1163172850
| PP |  | Zásyp sypaninou z jakékoliv horniny s uložením výkopku ve vrstvách se zhutněním jam, šachet, rýh nebo kolem objektů v těchto vykopávkách | [15 empty] | PP | 2
| VV |  | zpětný zásyp zeminou 50% | [15 empty] | VV | 2 | 1 | True | 0 | ROZPOCET
| VV |  | "výkop" 661,137 |  | 661.137 | [13 empty] | VV | 2 | 2 | True | 0 | ROZPOCET
| VV |  | "odp.lože" -48,285 |  | -48.285 | [13 empty] | VV | 2 | 2 | True | 0 | ROZPOCET
| VV |  | "odp.lože bet." -1,521 |  | -1.521 | [13 empty] | VV | 2 | 2 | True | 0 | ROZPOCET
| VV |  | "odp.obsypu" -192,386 |  | -192.386 | [13 empty] | VV | 2 | 2 | True | 0 | ROZPOCET
| VV |  | Mezisoučet |  | 418.945 | [13 empty] | VV | 2 | 3 | True | 0 | ROZPOCET
| VV |  | "odp.zásypu štěrkodrtí 50%" -418,945*0,50 |  | -209.473 | [13 empty] | VV | 2 | 2 | True | 0 | ROZPOCET
| VV |  | Součet |  | 209.472 | [13 empty] | VV | 2 | 4 | True | 1 | ROZPOCET
22 | K | 175111101 | Obsypání potrubí ručně sypaninou bez prohození, uloženou do 3 m | m3 | 172.921 |  | 0 | CS ÚRS 2015 01 |  |  | základní | 1.5 | 259.3815 | 0 | 0 | 0 | 0 | 4 | K | 2 |  |  |  | ROZPOCET | 0 | 0 | 0 | 0 | 0 | 1 | 0 | 4 | 1051663861
| PP |  | Obsypání potrubí ručně sypaninou z vhodných hornin tř. 1 až 4 nebo materiálem připraveným podél výkopu ve vzdálenosti do 3 m od jeho kraje, pro jakoukoliv hloubku výkopu a míru zhutnění bez prohození sypaniny | [15 empty] | PP | 2
| VV |  | "DN150" 6,50*1,16*0,50 |  | 3.77 | [13 empty] | VV | 2 | 2 | True | 0 | ROZPOCET
| VV |  | "DN250" 271,00*1,16*0,60 |  | 188.616 | [13 empty] | VV | 2 | 2 | True | 0 | ROZPOCET
| VV |  | Mezisoučet |  | 192.386 | [13 empty] | VV | 2 | 3 | True | 0 | ROZPOCET
| VV |  | "odp.potrubí" -6,50*3,14*0,125*0,125 |  | -0.319 | [13 empty] | VV | 2 | 2 | True | 0 | ROZPOCET
| VV |  | -271,00*3,14*0,15*0,15 |  | -19.146 | [13 empty] | VV | 2 | 2 | True | 0 | ROZPOCET
| VV |  | Součet |  | 172.921 | [13 empty] | VV | 2 | 4 | True | 1 | ROZPOCET
23 | M | 58333667 | kamenivo pro obsyp potrubí - lomová výsivka fr.0-16 (max.velikost zrn 20mm) | t | 311.258 |  | 0 |  |  |  | základní | 0 | 0 | 0 | 0 | 0 | 0 | 8 | M | 2 |  |  |  | ROZPOCET | 0 | 0 | 0 | 0 | 0 | 1 | 0 | 4 | -1481966408
| PP |  | kamenivo pro obsyp potrubí - lomová výsivka fr.0-16 (max.velikost zrn 20mm) | [15 empty] | PP | 2
| VV |  | 172,921*1,80 |  | 311.258 | [13 empty] | VV | 2 | 2 | True | 1 | ROZPOCET
| D | 4 | Vodorovné konstrukce |  |  |  | 0 | [5 empty] | 72.2234 |  | 0.049296 |  | 0 | 1 | D | 1 |  |  |  | ROZPOCET | [6 empty] | 0
24 | K | 451573111.01 | Lože pod potrubí otevřený výkop z lomové výsivky fr.0-16mm (dodávka+montáž) | m3 | 48.285 |  | 0 |  |  |  | základní | 1.317 | 63.5913 | 0 | 0 | 0 | 0 | 4 | K | 2 |  |  |  | ROZPOCET | 0 | 0 | 0 | 0 | 0 | 1 | 0 | 4 | -2082422176
| PP |  | Lože pod potrubí otevřený výkop z lomové výsivky fr.0-16mm (dodávka+montáž) | [15 empty] | PP | 2
| VV |  | "DN150" 6,50*1,16*0,15 |  | 1.131 | [13 empty] | VV | 2 | 2 | True | 0 | ROZPOCET
| VV |  | "DN250" 271,00*1,16*0,15 |  | 47.154 | [13 empty] | VV | 2 | 2 | True | 0 | ROZPOCET
| VV |  | Součet |  | 48.285 | [13 empty] | VV | 2 | 4 | True | 1 | ROZPOCET
25 | K | 452311131 | Podkladní desky z betonu prostého tř. C 12/15 otevřený výkop | m3 | 1.521 |  | 0 | CS ÚRS 2015 01 |  |  | základní | 1.465 | 2.2283 | 0 | 0 | 0 | 0 | 4 | K | 2 |  |  |  | ROZPOCET | 0 | 0 | 0 | 0 | 0 | 1 | 0 | 4 | 409243237
| PP |  | Podkladní a zajišťovací konstrukce z betonu prostého v otevřeném výkopu desky pod potrubí, stoky a drobné objekty z betonu tř. C 12/15 | [15 empty] | PP | 2
| VV |  | "šachty" 1,30*1,30*0,15*1,2*5 |  | 1.521 | [13 empty] | VV | 2 | 2 | True | 0 | ROZPOCET
| VV |  | Součet |  | 1.521 | [13 empty] | VV | 2 | 4 | True | 1 | ROZPOCET
26 | K | 452351101 | Bednění podkladních desek nebo bloků nebo sedlového lože otevřený výkop | m2 | 7.8 |  | 0 | CS ÚRS 2015 01 |  |  | základní | 0.821 | 6.4038 | 0.00632 | 0.049296 | 0 | 0 | 4 | K | 2 |  |  |  | ROZPOCET | 0 | 0 | 0 | 0 | 0 | 1 | 0 | 4 | 2053817139
| PP |  | Bednění podkladních a zajišťovacích konstrukcí v otevřeném výkopu desek nebo sedlových loží pod potrubí, stoky a drobné objekty | [15 empty] | PP | 2
| VV |  | "šachty" 1,30*4*0,30*5 |  | 7.8 | [13 empty] | VV | 2 | 2 | True | 1 | ROZPOCET
| D | 8 | Trubní vedení |  |  |  | 0 | [5 empty] | 174.207 |  | 4.564 |  | 0 | 1 | D | 1 |  |  |  | ROZPOCET | [6 empty] | 0
27 | K | 871310320 | Montáž kanalizačního potrubí hladkého plnostěnného z polypropylenu DN 150 | m | 6 |  | 0 | CS ÚRS 2015 01 |  |  | základní | 0.292 | 1.752 | 0 | 0 | 0 | 0 | 4 | K | 2 |  |  |  | ROZPOCET | 0 | 0 | 0 | 0 | 0 | 1 | 0 | 4 | 1015692858
| PP |  | Montáž kanalizačního potrubí z plastů z polypropylenu PP hladkého plnostěnného DN 150 | [15 empty] | PP | 2
28 | M | tr150 | trubka kanalizační HPP SN16, dl.1m, DN 150 | kus | 6 |  | 0 |  |  |  | základní | 0 | 0 | 0.0036 | 0.0216 | 0 | 0 | 8 | M | 2 |  |  |  | ROZPOCET | 0 | 0 | 0 | 0 | 0 | 1 | 0 | 4 | 279704554
| VV |  | "dle výkresu D.3.2" 6 |  | 6 | [13 empty] | VV | 2 | 2 | True | 1 | ROZPOCET
29 | K | 871360320 | Montáž kanalizačního potrubí hladkého plnostěnného z polypropylenu DN 250 | m | 264 |  | 0 | CS ÚRS 2015 01 |  |  | základní | 0.321 | 84.744 | 0 | 0 | 0 | 0 | 4 | K | 2 |  |  |  | ROZPOCET | 0 | 0 | 0 | 0 | 0 | 1 | 0 | 4 | 1930971710
| PP |  | Montáž kanalizačního potrubí z plastů z polypropylenu PP hladkého plnostěnného DN 250 | [15 empty] | PP | 2
| VV |  | 6,00*37+3,00*9+1,00*15 |  | 264 | [13 empty] | VV | 2 | 2 | True | 1 | ROZPOCET
30 | M | tr250.6 | trubka kanalizační HPP SN16, dl.6m, DN 250 | kus | 37 |  | 0 |  |  |  | základní | 0 | 0 | 0.0306 | 1.1322 | 0 | 0 | 8 | M | 2 |  |  |  | ROZPOCET | 0 | 0 | 0 | 0 | 0 | 1 | 0 | 4 | -1422527052
| VV |  | "dle výkresu D.3.2" 37 |  | 37 | [13 empty] | VV | 2 | 2 | True | 1 | ROZPOCET
31 | M | tr250.3 | trubka kanalizační HPP SN16, dl.3m, DN 250 | kus | 9 |  | 0 |  |  |  | základní | 0 | 0 | 0.0153 | 0.1377 | 0 | 0 | 8 | M | 2 |  |  |  | ROZPOCET | 0 | 0 | 0 | 0 | 0 | 1 | 0 | 4 | 2114384938
| VV |  | "dle výkresu D.3.2" 9 |  | 9 | [13 empty] | VV | 2 | 2 | True | 1 | ROZPOCET
32 | M | tr250.1 | trubka kanalizační HPP SN16, dl.1m, DN 250 | kus | 15 |  | 0 |  |  |  | základní | 0 | 0 | 0.0051 | 0.0765 | 0 | 0 | 8 | M | 2 |  |  |  | ROZPOCET | 0 | 0 | 0 | 0 | 0 | 1 | 0 | 4 | -97852183
| VV |  | "dle výkresu D.3.2" 15 |  | 15 | [13 empty] | VV | 2 | 2 | True | 1 | ROZPOCET
33 | K | 877310310 | Montáž kolen na potrubí z PP trub hladkých plnostěnných DN 150 | kus | 2 |  | 0 | CS ÚRS 2015 01 |  |  | základní | 0.683 | 1.366 | 0 | 0 | 0 | 0 | 4 | K | 2 |  |  |  | ROZPOCET | 0 | 0 | 0 | 0 | 0 | 1 | 0 | 4 | 1243581423
| PP |  | Montáž tvarovek na kanalizačním plastovém potrubí z polypropylenu PP hladkého plnostěnného kolen DN 150 | [15 empty] | PP | 2
34 | M | k45150 | koleno kanalizační PP, 45°, DN 150 | kus | 2 |  | 0 |  |  |  | základní | 0 | 0 | 0.0008 | 0.0016 | 0 | 0 | 8 | M | 2 |  |  |  | ROZPOCET | 0 | 0 | 0 | 0 | 0 | 1 | 0 | 4 | -1258902610
| VV |  | "dle výkresu D.3.2" 2 |  | 2 | [13 empty] | VV | 2 | 2 | True | 1 | ROZPOCET
35 | K | 877360310 | Montáž kolen na potrubí z PP trub hladkých plnostěnných DN 250 | kus | 8 |  | 0 | CS ÚRS 2015 01 |  |  | základní | 0.83 | 6.64 | 0 | 0 | 0 | 0 | 4 | K | 2 |  |  |  | ROZPOCET | 0 | 0 | 0 | 0 | 0 | 1 | 0 | 4 | -1985725195
| PP |  | Montáž tvarovek na kanalizačním plastovém potrubí z polypropylenu PP hladkého plnostěnného kolen DN 250 | [15 empty] | PP | 2
36 | M | k15250 | koleno kanalizační PP, 15°, DN 250 | kus | 4 |  | 0 |  |  |  | základní | 0 | 0 | 0.003 | 0.012 | 0 | 0 | 8 | M | 2 |  |  |  | ROZPOCET | 0 | 0 | 0 | 0 | 0 | 1 | 0 | 4 | 1368792746
| VV |  | "dle výkresu D.3.2" 4 |  | 4 | [13 empty] | VV | 2 | 2 | True | 1 | ROZPOCET
37 | M | k30250 | koleno kanalizační PP, 30°, DN 250 | kus | 4 |  | 0 |  |  |  | základní | 0 | 0 | 0.003 | 0.012 | 0 | 0 | 8 | M | 2 |  |  |  | ROZPOCET | 0 | 0 | 0 | 0 | 0 | 1 | 0 | 4 | 1200950593
| VV |  | "dle výkresu D.3.2" 4 |  | 4 | [13 empty] | VV | 2 | 2 | True | 1 | ROZPOCET
38 | K | 877360330 | Montáž spojek na potrubí z PP trub hladkých plnostěnných DN 250 | kus | 7 |  | 0 | CS ÚRS 2015 01 |  |  | základní | 0.83 | 5.81 | 0 | 0 | 0 | 0 | 4 | K | 2 |  |  |  | ROZPOCET | 0 | 0 | 0 | 0 | 0 | 1 | 0 | 4 | -1722760051
| PP |  | Montáž tvarovek na kanalizačním plastovém potrubí z polypropylenu PP hladkého plnostěnného spojek nebo redukcí DN 250 | [15 empty] | PP | 2
39 | M | hrd250 | dvojité násuvné hrdlo kanalizační PP, DN 250 | kus | 7 |  | 0 |  |  |  | základní | 0 | 0 | 0.0008 | 0.0056 | 0 | 0 | 8 | M | 2 |  |  |  | ROZPOCET | 0 | 0 | 0 | 0 | 0 | 1 | 0 | 4 | 1324448400
| VV |  | "dle výkresu D.3.2" 7 |  | 7 | [13 empty] | VV | 2 | 2 | True | 1 | ROZPOCET
40 | K | 877371121 | Montáž elektrotvarovek na potrubí z trubek z tlakového PE otevřený výkop vnější průměr 315 mm | kus | 77 |  | 0 | CS ÚRS 2015 01 |  |  | základní | 0.62 | 47.74 | 0 | 0 | 0 | 0 | 4 | K | 2 |  |  |  | ROZPOCET | 0 | 0 | 0 | 0 | 0 | 1 | 0 | 4 | 755778180
| PP |  | Montáž elektrotvarovek na potrubí z plastických hmot v otevřeném výkopu na potrubí z tlakových trubek polyetylenových svařených vnějšího průměru 315 mm | [15 empty] | PP | 2
41 | M | el250 | elektrotvarovka-spojka PP, DN 250 | kus | 77 |  | 0 |  |  |  | základní | 0 | 0 | 0.0051 | 0.3927 | 0 | 0 | 8 | M | 2 |  |  |  | ROZPOCET | 0 | 0 | 0 | 0 | 0 | 1 | 0 | 4 | -2145624284
| VV |  | "dle výkresu D.3.2" 77 |  | 77 | [13 empty] | VV | 2 | 2 | True | 1 | ROZPOCET
42 | K | nap150 | Napojení potrubí DN150 na stávající potrubí vč.přechodového kusu (dodávka+montáž+přesun hmot) | ks | 1 |  | 0 |  |  |  | základní | 0 | 0 | 0 | 0 | 0 | 0 | 4 | K | 2 |  |  |  | ROZPOCET | 0 | 0 | 0 | 0 | 0 | 1 | 0 | 4 | -1069813903
43 | K | nap250 | Napojení potrubí DN250 na stávající potrubí vč.přechodového kusu (dodávka+montáž+přesun hmot) | ks | 1 |  | 0 |  |  |  | základní | 0 | 0 | 0 | 0 | 0 | 0 | 4 | K | 2 |  |  |  | ROZPOCET | 0 | 0 | 0 | 0 | 0 | 1 | 0 | 4 | 6565757
44 | K | nap250š | Napojení potrubí DN250 do stávající šachty, vč.vyvrtání a utěsnění prostupu (dodávka+montáž+přesun hmot) | ks | 1 |  | 0 |  |  |  | základní | 0 | 0 | 0 | 0 | 0 | 0 | 4 | K | 2 |  |  |  | ROZPOCET | 0 | 0 | 0 | 0 | 0 | 1 | 0 | 4 | 1968514466
45 | K | 892351111.1 | Zkouška vodotěsnosti potrubí DN 150 nebo 200 | m | 7 |  | 0 | CS ÚRS 2015 01 |  |  | základní | 0.055 | 0.385 | 0 | 0 | 0 | 0 | 4 | K | 2 |  |  |  | ROZPOCET | 0 | 0 | 0 | 0 | 0 | 1 | 0 | 4 | -1224644733
| PP |  | Zkouška vodotěsnosti potrubí DN 150 nebo 200 | [15 empty] | PP | 2
46 | K | 892381111.1 | Zkouška vodotěsnosti potrubí DN 250, DN 300 nebo 350 | m | 271 |  | 0 | CS ÚRS 2015 01 |  |  | základní | 0.066 | 17.886 | 0 | 0 | 0 | 0 | 4 | K | 2 |  |  |  | ROZPOCET | 0 | 0 | 0 | 0 | 0 | 1 | 0 | 4 | 1830679336
| PP |  | Zkouška vodotěsnosti potrubí DN 250, DN 300 nebo 350 | [15 empty] | PP | 2
47 | K | 892951111 | Zkouška potrubí TV kamerou | m | 271 |  | 0 |  |  |  | základní | 0 | 0 | 0 | 0 | 0 | 0 | 4 | K | 2 |  |  |  | ROZPOCET | 0 | 0 | 0 | 0 | 0 | 1 | 0 | 4 | 753144183
| PP |  | Zkouška potrubí TV kamerou | [15 empty] | PP | 2
48 | K | šplast1000 | Revizní šachta DN1000 z PP typová (dodávka+montáž) | ks | 2 |  | 0 |  |  |  | základní | 0 | 0 | 0.335 | 0.67 | 0 | 0 | 4 | K | 2 |  |  |  | ROZPOCET | 0 | 0 | 0 | 0 | 0 | 1 | 0 | 4 | -100297331
| VV |  | ve složení: | [15 empty] | VV | 2 | 1 | True | 0 | ROZPOCET
| VV |  | - šachtové dno DN1000/250 | [15 empty] | VV | 2 | 1 | True | 0 | ROZPOCET
| VV |  | - šachtový prstenec (prodloužení) DN1000 | [15 empty] | VV | 2 | 1 | True | 0 | ROZPOCET
| VV |  | - konus DN 1000/625 | [15 empty] | VV | 2 | 1 | True | 0 | ROZPOCET
| VV |  | - betonový roznášecí prstenec DN625 bez poklopu | [15 empty] | VV | 2 | 1 | True | 0 | ROZPOCET
| VV |  | - těsnění DN1000 | [15 empty] | VV | 2 | 1 | True | 0 | ROZPOCET
| VV |  | - těsnění DN625 | [15 empty] | VV | 2 | 1 | True | 0 | ROZPOCET
| VV |  | (dodávka+montáž) | [15 empty] | VV | 2 | 1 | True | 0 | ROZPOCET
| VV |  | "provedení dle výkresu D.5.1" 2 |  | 2 | [13 empty] | VV | 2 | 2 | True | 1 | ROZPOCET
49 | K | šplast1000b | Revizní šachta brzdící DN1000 z PP typová (dodávka+montáž) | ks | 4 |  | 0 |  |  |  | základní | 0 | 0 | 0.335 | 1.34 | 0 | 0 | 4 | K | 2 |  |  |  | ROZPOCET | 0 | 0 | 0 | 0 | 0 | 1 | 0 | 4 | 1575276809
| VV |  | ve složení: | [15 empty] | VV | 2 | 1 | True | 0 | ROZPOCET
| VV |  | - šachtové dno DN1000/250 brzdící | [15 empty] | VV | 2 | 1 | True | 0 | ROZPOCET
| VV |  | - šachtový prstenec (prodloužení) DN1000 | [15 empty] | VV | 2 | 1 | True | 0 | ROZPOCET
| VV |  | - konus DN 1000/625 | [15 empty] | VV | 2 | 1 | True | 0 | ROZPOCET
| VV |  | - betonový roznášecí prstenec DN625 bez poklopu | [15 empty] | VV | 2 | 1 | True | 0 | ROZPOCET
| VV |  | - těsnění DN1000 | [15 empty] | VV | 2 | 1 | True | 0 | ROZPOCET
| VV |  | - těsnění DN625 | [15 empty] | VV | 2 | 1 | True | 0 | ROZPOCET
| VV |  | (dodávka+montáž) | [15 empty] | VV | 2 | 1 | True | 0 | ROZPOCET
| VV |  | "provedení dle výkresu D.5.2" 4 |  | 4 | [13 empty] | VV | 2 | 2 | True | 1 | ROZPOCET
50 | K | 899103111 | Osazení poklopů litinových nebo ocelových včetně rámů hmotnosti nad 100 do 150 kg | kus | 6 |  | 0 | CS ÚRS 2015 01 |  |  | základní | 1.314 | 7.884 | 0.00702 | 0.04212 | 0 | 0 | 4 | K | 2 |  |  |  | ROZPOCET | 0 | 0 | 0 | 0 | 0 | 1 | 0 | 4 | -181670774
| PP |  | Osazení poklopů litinových a ocelových včetně rámů hmotnosti jednotlivě přes 100 do 150 kg | [15 empty] | PP | 2
51 | M | 5524121 | poklop na vstupní šachty D400-60cm litinový, bez zámku | kus | 6 |  | 0 |  |  |  | základní | 0 | 0 | 0.12 | 0.72 | 0 | 0 | 8 | M | 2 |  |  |  | ROZPOCET | 0 | 0 | 0 | 0 | 0 | 1 | 0 | 4 | 4608205
| D | 99 | Přesun hmot |  |  |  | 0 | [5 empty] | 36.8683 |  | 0 |  | 0 | 1 | D | 1 |  |  |  | ROZPOCET | [6 empty] | 0
52 | K | 998276101 | Přesun hmot pro trubní vedení z trub z plastických hmot otevřený výkop | t | 24.911 |  | 0 | CS ÚRS 2015 01 |  |  | základní | 1.48 | 36.8683 | 0 | 0 | 0 | 0 | 4 | K | 2 |  |  |  | ROZPOCET | 0 | 0 | 0 | 0 | 0 | 1 | 0 | 4 | -246891994
| PP |  | Přesun hmot pro trubní vedení hloubené z trub z plastických hmot nebo sklolaminátových pro vodovody nebo kanalizace v otevřeném výkopu dopravní vzdálenost do 15 m | [15 empty] | PP | 2
| D | K | Komunikace |  |  |  | 0 | [5 empty] | 230.7527 |  | 0.59064 |  | 0 | 1 | D | 1 |  |  |  | ROZPOCET | [6 empty] | 0
53 | K | 174101101 | Zásyp jam, šachet rýh nebo kolem objektů sypaninou se zhutněním | m3 | 209.473 |  | 0 | CS ÚRS 2015 01 |  |  | základní | 0.299 | 62.6324 | 0 | 0 | 0 | 0 | 4 | K | 2 |  |  |  | ROZPOCET | 0 | 0 | 0 | 0 | 0 | 1 | 0 | 4 | -928067693
| PP |  | Zásyp sypaninou z jakékoliv horniny s uložením výkopku ve vrstvách se zhutněním jam, šachet, rýh nebo kolem objektů v těchto vykopávkách | [15 empty] | PP | 2
| VV |  | zásyp štěrkodrtí 50% | [15 empty] | VV | 2 | 1 | True | 0 | ROZPOCET
| VV |  | "dle položky zásyp, odd.1 Zemní práce" 418,945*0,50 |  | 209.473 | [13 empty] | VV | 2 | 2 | True | 1 | ROZPOCET
54 | M | 583442010 | štěrkodrtě pro zásypy v komunikacích (dodávka) | t | 377.051 |  | 0 |  |  |  | základní | 0 | 0 | 0 | 0 | 0 | 0 | 8 | M | 2 |  |  |  | ROZPOCET | 0 | 0 | 0 | 0 | 0 | 1 | 0 | 4 | -995596396
| PP |  | štěrkodrtě pro zásypy v komunikacích (dodávka) | [15 empty] | PP | 2
| VV |  | 209,473*1,80 |  | 377.051 | [13 empty] | VV | 2 | 2 | True | 1 | ROZPOCET
55 | K | 919726203 | Geotextilie pro vyztužení, separaci a filtraci tkaná z PP podélná pevnost v tahu do 80 kN/m | m2 | 145.2 |  | 0 | CS ÚRS 2015 01 |  |  | základní | 0.08 | 11.616 | 0.00048 | 0.069696 | 0 | 0 | 4 | K | 2 |  |  |  | ROZPOCET | 0 | 0 | 0 | 0 | 0 | 1 | 0 | 4 | 1534599498
| PP |  | Geotextilie tkaná pro vyztužení, separaci nebo filtraci z polypropylenu, podélná pevnost v tahu přes 50 do 80 kN/m | [15 empty] | PP | 2
| VV |  | komunikace asfalt místní | [15 empty] | VV | 2 | 1 | True | 0 | ROZPOCET
| VV |  | 120,00*1,16+6,00 |  | 145.2 | [13 empty] | VV | 2 | 2 | True | 1 | ROZPOCET
56 | K | 564751111 | Podklad z kameniva hrubého drceného vel. 32-63 mm tl 150 mm | m2 | 145.2 |  | 0 | CS ÚRS 2015 01 |  |  | základní | 0.026 | 3.7752 | 0 | 0 | 0 | 0 | 4 | K | 2 |  |  |  | ROZPOCET | 0 | 0 | 0 | 0 | 0 | 1 | 0 | 4 | -1718562426
| PP |  | Podklad nebo kryt z kameniva hrubého drceného vel. 32-63 mm s rozprostřením a zhutněním, po zhutnění tl. 150 mm | [15 empty] | PP | 2
| VV |  | "komunikace asfalt místní" 145,20 |  | 145.2 | [13 empty] | VV | 2 | 2 | True | 1 | ROZPOCET
57 | K | 564731111 | Podklad z kameniva hrubého drceného vel. 32-63 mm tl 100 mm | m2 | 145.2 |  | 0 | CS ÚRS 2015 01 |  |  | základní | 0.025 | 3.63 | 0 | 0 | 0 | 0 | 4 | K | 2 |  |  |  | ROZPOCET | 0 | 0 | 0 | 0 | 0 | 1 | 0 | 4 | 1519236890
| PP |  | Podklad nebo kryt z kameniva hrubého drceného vel. 32-63 mm s rozprostřením a zhutněním, po zhutnění tl. 100 mm | [15 empty] | PP | 2
| VV |  | "komunikace asfalt místní" 145,20 |  | 145.2 | [13 empty] | VV | 2 | 2 | True | 1 | ROZPOCET
58 | K | 573211111 | Postřik živičný spojovací z asfaltu v množství do 0,70 kg/m2 | m2 | 280.23 |  | 0 | CS ÚRS 2015 01 |  |  | základní | 0.002 | 0.56046 | 0.00061 | 0.17094 | 0 | 0 | 4 | K | 2 |  |  |  | ROZPOCET | 0 | 0 | 0 | 0 | 0 | 1 | 0 | 4 | -2127678526
| PP |  | Postřik živičný spojovací bez posypu kamenivem z asfaltu silničního, v množství od 0,50 do 0,70 kg/m2 | [15 empty] | PP | 2
| VV |  | komunikace asfalt místní (počítáno i nad rýhou pro vodovod) | [15 empty] | VV | 2 | 1 | True | 0 | ROZPOCET
| VV |  | "dle výkresu C.3" 30,00+250,23 "upraveno dle Dodatku č.1 |  | 280.23 | [13 empty] | VV | 2 | 2 | True | 1 | ROZPOCET
59 | K | 564921411 | Podklad z asfaltového recyklátu tl 60 mm | m2 | 280.23 |  | 0 | CS ÚRS 2015 01 |  |  | základní | 0.023 | 6.4453 | 0 | 0 | 0 | 0 | 4 | K | 2 |  |  |  | ROZPOCET | 0 | 0 | 0 | 0 | 0 | 1 | 0 | 4 | 13607469
| PP |  | Podklad nebo podsyp z asfaltového recyklátu s rozprostřením a zhutněním, po zhutnění tl. 60 mm | [15 empty] | PP | 2
| VV |  | komunikace asfalt místní (počítáno i nad rýhou pro vodovod) | [15 empty] | VV | 2 | 1 | True | 0 | ROZPOCET
| VV |  | "dle výkresu C.3" 30,00+250,23 "upraveno dle Dodatku č.1 |  | 280.23 | [13 empty] | VV | 2 | 2 | True | 1 | ROZPOCET
60 | K | 577134131 | Asfaltový beton vrstva obrusná ACO 11 (ABS) tř. I tl 40 mm š do 3 m z modifikovaného asfaltu | m2 | 280.23 |  | 0 | CS ÚRS 2015 01 |  |  | základní | 0.066 | 18.4952 | 0 | 0 | 0 | 0 | 4 | K | 2 |  |  |  | ROZPOCET | 0 | 0 | 0 | 0 | 0 | 1 | 0 | 4 | -899397360
| PP |  | Asfaltový beton vrstva obrusná ACO 11 (ABS) s rozprostřením a se zhutněním z modifikovaného asfaltu v pruhu šířky do 3 m, po zhutnění tl. 40 mm | [15 empty] | PP | 2
| VV |  | komunikace asfalt místní (počítáno i nad rýhou pro vodovod) | [15 empty] | VV | 2 | 1 | True | 0 | ROZPOCET
| VV |  | "dle výkresu C.3" 30,00+250,23 "upraveno dle Dodatku č.1 |  | 280.23 | [13 empty] | VV | 2 | 2 | True | 1 | ROZPOCET
61 | K | K-AP | Asfaltový pásek - napojení nové vrstvy na starou vrstvu, vč.zaříznutí styčné spáry (dodávka+montáž) | m | 40 |  | 0 |  |  |  | základní | 0 | 0 | 0 | 0 | 0 | 0 | 4 | K | 2 |  |  |  | ROZPOCET | 0 | 0 | 0 | 0 | 0 | 1 | 0 | 4 | -1711143538
| PP |  | Asfaltový pásek - napojení nové vrstvy na starou vrstvu, vč.zaříznutí styčné spáry (dodávka+montáž) | [15 empty] | PP | 2
| VV |  | "komunikace asfalt místní" 40,00 |  | 40 | [13 empty] | VV | 2 | 2 | True | 1 | ROZPOCET
62 | K | 564861111 | Podklad ze štěrkodrtě ŠD tl 200 mm | m2 | 525.421 |  | 0 | CS ÚRS 2015 01 |  |  | základní | 0.029 | 15.2372 | 0 | 0 | 0 | 0 | 4 | K | 2 |  |  |  | ROZPOCET | 0 | 0 | 0 | 0 | 0 | 1 | 0 | 4 | -1798733790
| PP |  | Podklad ze štěrkodrti ŠD s rozprostřením a zhutněním, po zhutnění tl. 200 mm | [15 empty] | PP | 2
| VV |  | štěrková cesta (počítáno i nad rýhou pro vodovod) | [15 empty] | VV | 2 | 1 | True | 0 | ROZPOCET
| VV |  | "dle výkresu C.3" 525,421 |  | 525.421 | [13 empty] | VV | 2 | 2 | True | 1 | ROZPOCET
63 | K | 564762113 | Podklad z vibrovaného štěrku VŠ tl 220 mm | m2 | 525.421 |  | 0 | CS ÚRS 2015 01 |  |  | základní | 0.057 | 29.949 | 0 | 0 | 0 | 0 | 4 | K | 2 |  |  |  | ROZPOCET | 0 | 0 | 0 | 0 | 0 | 1 | 0 | 4 | -1305089671
| PP |  | Podklad nebo kryt z vibrovaného štěrku VŠ s rozprostřením, vlhčením a zhutněním, po zhutnění tl. 220 mm | [15 empty] | PP | 2
| VV |  | štěrková cesta (počítáno i nad rýhou pro vodovod) | [15 empty] | VV | 2 | 1 | True | 0 | ROZPOCET
| VV |  | "dle výkresu C.3" 525,421 |  | 525.421 | [13 empty] | VV | 2 | 2 | True | 1 | ROZPOCET
64 | K | 46795 | Odvodňovací rigol z dřevěných trámů (dodávka+montáž) | m | 14 |  | 0 |  |  |  | základní | 5.598 | 78.372 | 0.025 | 0.35 | 0 | 0 | 4 | K | 2 |  |  |  | ROZPOCET | 0 | 0 | 0 | 0 | 0 | 1 | 0 | 4 | 1716849243
| PP |  | Práh dřevěný z výřezů pro stavební účely zajištění na vzdušné straně pilotami D od 150 do 190 mm, délky od 1,5 do 1,8 m, zaraženými v osové vzdálenosti od 1 do 3 m dvojitý z kulatiny D přes 290 do 400 mm | [15 empty] | PP | 2
| VV |  | - pro jeden rigol budou použity vždy dva trámy z borovice o rozměrech 120/120mm, délka 3,50 m | [15 empty] | VV | 2 | 1 | True | 0 | ROZPOCET
| VV |  | vč.seříznutí hran trámů | [15 empty] | VV | 2 | 1 | True | 0 | ROZPOCET
| VV |  | vč.vakuotlakového impregnování WOLMANITem CX 10 tónovaným šedozeleným pigmentem | [15 empty] | VV | 2 | 1 | True | 0 | ROZPOCET
| VV |  | vč.spojování trámů ocelovými plochými tyčemi ve vzdálenosti 0,50 m | [15 empty] | VV | 2 | 1 | True | 0 | ROZPOCET
| VV |  | (provedení dle výkresu TK3 - SO15) | [15 empty] | VV | 2 | 1 | True | 0 | ROZPOCET
| VV |  | 3,50*4 |  | 14 | [13 empty] | VV | 2 | 2 | True | 1 | ROZPOCET
65 | K | 998225111 | Přesun hmot pro pozemní komunikace s krytem z kamene, monolitickým betonovým nebo živičným | t | 0.605 |  | 0 | CS ÚRS 2015 01 |  |  | základní | 0.066 | 0.03993 | 0 | 0 | 0 | 0 | 4 | K | 2 |  |  |  | ROZPOCET | 0 | 0 | 0 | 0 | 0 | 1 | 0 | 4 | 967887354
| PP |  | Přesun hmot pro komunikace s krytem z kameniva, monolitickým betonovým nebo živičným dopravní vzdálenost do 200 m jakékoliv délky objektu | [15 empty] | PP | 2
| D | KB | Komunikace - bourání |  |  |  | 0 | [5 empty] | 51.8557 |  | 0.014011 |  | 130.3793 | 1 | D | 1 |  |  |  | ROZPOCET | [6 empty] | 0
66 | K | 113107223 | Odstranění podkladu pl přes 200 m2 z kameniva drceného tl 300 mm | m2 | 145.2 |  | 0 | CS ÚRS 2015 01 |  |  | základní | 0.119 | 17.2788 | 0 | 0 | 0.4 | 58.08 | 4 | K | 2 |  |  |  | ROZPOCET | 0 | 0 | 0 | 0 | 0 | 1 | 0 | 4 | 1478212500
| PP |  | Odstranění podkladů nebo krytů s přemístěním hmot na skládku na vzdálenost do 20 m nebo s naložením na dopravní prostředek v ploše jednotlivě přes 200 m2 z kameniva hrubého drceného, o tl. vrstvy přes 200 do 300 mm | [15 empty] | PP | 2
| VV |  | komunikace asfalt místní | [15 empty] | VV | 2 | 1 | True | 0 | ROZPOCET
| VV |  | 120,00*1,16+6,00 |  | 145.2 | [13 empty] | VV | 2 | 2 | True | 1 | ROZPOCET
67 | K | 113107221 | Odstranění podkladu pl přes 200 m2 z kameniva drceného tl 100 mm | m2 | 280.23 |  | 0 | CS ÚRS 2015 01 |  |  | základní | 0.05 | 14.0115 | 0 | 0 | 0.13 | 36.4299 | 4 | K | 2 |  |  |  | ROZPOCET | 0 | 0 | 0 | 0 | 0 | 1 | 0 | 4 | 809421004
| PP |  | Odstranění podkladů nebo krytů s přemístěním hmot na skládku na vzdálenost do 20 m nebo s naložením na dopravní prostředek v ploše jednotlivě přes 200 m2 z kameniva hrubého drceného, o tl. vrstvy do 100 mm | [15 empty] | PP | 2
| VV |  | komunikace asfalt místní (počítáno i nad rýhou pro vodovod) | [15 empty] | VV | 2 | 1 | True | 0 | ROZPOCET
| VV |  | "dle výkresu C.3" 30,00+250,23 "upraveno dle Dodatku č.1 |  | 280.23 | [13 empty] | VV | 2 | 2 | True | 1 | ROZPOCET
68 | K | 113154123 | Frézování živičného krytu tl 50 mm pruh š 1 m pl do 500 m2 bez překážek v trase | m2 | 280.23 |  | 0 | CS ÚRS 2015 01 |  |  | základní | 0.028 | 7.8464 | 5e-05 | 0.014011 | 0.128 | 35.8694 | 4 | K | 2 |  |  |  | ROZPOCET | 0 | 0 | 0 | 0 | 0 | 1 | 0 | 4 | -1966475062
| PP |  | Frézování živičného podkladu nebo krytu s naložením na dopravní prostředek plochy do 500 m2 bez překážek v trase pruhu šířky přes 0,5 m do 1 m, tloušťky vrstvy 50 mm | [15 empty] | PP | 2
| VV |  | komunikace asfalt místní (počítáno i nad rýhou pro vodovod) | [15 empty] | VV | 2 | 1 | True | 0 | ROZPOCET
| VV |  | "dle výkresu C.3" 30,00+250,23 "upraveno dle Dodatku č.1 |  | 280.23 | [13 empty] | VV | 2 | 2 | True | 1 | ROZPOCET
69 | K | 919735111 | Řezání stávajícího živičného krytu hl do 50 mm | m | 40 |  | 0 | CS ÚRS 2015 01 |  |  | základní | 0.155 | 6.2 | 0 | 0 | 0 | 0 | 4 | K | 2 |  |  |  | ROZPOCET | 0 | 0 | 0 | 0 | 0 | 1 | 0 | 4 | -305331095
| PP |  | Řezání stávajícího živičného krytu nebo podkladu hloubky do 50 mm | [15 empty] | PP | 2
| VV |  | "komunikace asfalt místní" 40,00 |  | 40 | [13 empty] | VV | 2 | 2 | True | 1 | ROZPOCET
70 | K | 997221551 | Vodorovná doprava suti ze sypkých materiálů do 1 km | t | 130.379 |  | 0 | CS ÚRS 2015 01 |  |  | základní | 0.03 | 3.9114 | 0 | 0 | 0 | 0 | 4 | K | 2 |  |  |  | ROZPOCET | 0 | 0 | 0 | 0 | 0 | 1 | 0 | 4 | 434112401
| PP |  | Vodorovná doprava suti bez naložení, ale se složením a s hrubým urovnáním ze sypkých materiálů, na vzdálenost do 1 km | [15 empty] | PP | 2
| VV |  | komunikace asfalt místní | [15 empty] | VV | 2 | 1 | True | 0 | ROZPOCET
| VV |  | "kam.drcené tl.30cm" 145,20*0,400 |  | 58.08 | [13 empty] | VV | 2 | 2 | True | 0 | ROZPOCET
| VV |  | "kam.drcené tl.10cm" 280,23*0,130 |  | 36.43 | [13 empty] | VV | 2 | 2 | True | 0 | ROZPOCET
| VV |  | "živice fréz.tl.5cm" 280,23*0,128 |  | 35.869 | [13 empty] | VV | 2 | 2 | True | 0 | ROZPOCET
| VV |  | Součet |  | 130.379 | [13 empty] | VV | 2 | 4 | True | 1 | ROZPOCET
71 | K | 997221559 | Příplatek ZKD 1 km u vodorovné dopravy suti ze sypkých materiálů | t | 1303.79 |  | 0 | CS ÚRS 2015 01 |  |  | základní | 0.002 | 2.6076 | 0 | 0 | 0 | 0 | 4 | K | 2 |  |  |  | ROZPOCET | 0 | 0 | 0 | 0 | 0 | 1 | 0 | 4 | 1014834810
| PP |  | Vodorovná doprava suti bez naložení, ale se složením a s hrubým urovnáním Příplatek k ceně za každý další i započatý 1 km přes 1 km | [15 empty] | PP | 2
| VV |  | 130,379*10 |  | 1303.79 | [13 empty] | VV | 2 | 2 | True | 1 | ROZPOCET
72 | K | 997221855 | Poplatek za uložení odpadu z kameniva na skládce (skládkovné) | t | 94.51 |  | 0 |  |  |  | základní | 0 | 0 | 0 | 0 | 0 | 0 | 4 | K | 2 |  |  |  | ROZPOCET | 0 | 0 | 0 | 0 | 0 | 1 | 0 | 4 | -1323894732
| PP |  | Poplatek za uložení stavebního odpadu na skládce (skládkovné) z kameniva | [15 empty] | PP | 2
| VV |  | komunikace asfalt místní | [15 empty] | VV | 2 | 1 | True | 0 | ROZPOCET
| VV |  | "kam.drcené tl.30cm" 145,20*0,400 |  | 58.08 | [13 empty] | VV | 2 | 2 | True | 0 | ROZPOCET
| VV |  | "kam.drcené tl.10cm" 280,23*0,130 |  | 36.43 | [13 empty] | VV | 2 | 2 | True | 0 | ROZPOCET
| VV |  | Součet |  | 94.51 | [13 empty] | VV | 2 | 4 | True | 1 | ROZPOCET
73 | K | 997221845 | Poplatek za uložení odpadu z asfaltových povrchů na skládce (skládkovné) | t | 35.869 |  | 0 |  |  |  | základní | 0 | 0 | 0 | 0 | 0 | 0 | 4 | K | 2 |  |  |  | ROZPOCET | 0 | 0 | 0 | 0 | 0 | 1 | 0 | 4 | 1890901637
| PP |  | Poplatek za uložení stavebního odpadu na skládce (skládkovné) z asfaltových povrchů | [15 empty] | PP | 2
| VV |  | komunikace asfalt místní | [15 empty] | VV | 2 | 1 | True | 0 | ROZPOCET
| VV |  | "živice fréz.tl.5cm" 280,23*0,128 |  | 35.869 | [13 empty] | VV | 2 | 2 | True | 0 | ROZPOCET
| VV |  | Součet |  | 35.869 | [13 empty] | VV | 2 | 4 | True | 1 | ROZPOCET
| D | OT | Odlučovač tuků |  |  |  | 0 | [5 empty] | 170.7838 |  | 12.3414 |  | 0 | 1 | D | 1 |  |  |  | ROZPOCET | [6 empty] | 0
74 | K | 271532211 | Podsyp pod základové konstrukce se zhutněním z hrubého kameniva frakce 32 až 63 mm | m3 | 1.39 |  | 0 | CS ÚRS 2015 01 |  |  | základní | 1.025 | 1.4247 | 2.16 | 3.0024 | 0 | 0 | 4 | K | 2 |  |  |  | ROZPOCET | 0 | 0 | 0 | 0 | 0 | 1 | 0 | 4 | -692369829
| PP |  | Podsyp pod základové konstrukce se zhutněním a urovnáním povrchu z kameniva hrubého, frakce 32 - 63 mm | [15 empty] | PP | 2
| VV |  | 3,16*2,20*0,20 |  | 1.39 | [13 empty] | VV | 2 | 2 | True | 1 | ROZPOCET
75 | K | 452311131 | Podkladní desky z betonu prostého tř. C 12/15 otevřený výkop | m3 | 0.614 |  | 0 | CS ÚRS 2015 01 |  |  | základní | 1.465 | 0.89951 | 2.234 | 1.3717 | 0 | 0 | 4 | K | 2 |  |  |  | ROZPOCET | 0 | 0 | 0 | 0 | 0 | 1 | 0 | 4 | 1958182875
| PP |  | Podkladní a zajišťovací konstrukce z betonu prostého v otevřeném výkopu desky pod potrubí, stoky a drobné objekty z betonu tř. C 12/15 | [15 empty] | PP | 2
| VV |  | 2,56*1,60*0,15 |  | 0.614 | [13 empty] | VV | 2 | 2 | True | 1 | ROZPOCET
76 | K | 452351101 | Bednění podkladních desek nebo bloků nebo sedlového lože otevřený výkop | m2 | 1.248 |  | 0 | CS ÚRS 2015 01 |  |  | základní | 0.821 | 1.0246 | 0.00632 | 0.0078874 | 0 | 0 | 4 | K | 2 |  |  |  | ROZPOCET | 0 | 0 | 0 | 0 | 0 | 1 | 0 | 4 | 1903055748
| PP |  | Bednění podkladních a zajišťovacích konstrukcí v otevřeném výkopu desek nebo sedlových loží pod potrubí, stoky a drobné objekty | [15 empty] | PP | 2
| VV |  | (2,56+1,60)*2*0,15 |  | 1.248 | [13 empty] | VV | 2 | 2 | True | 1 | ROZPOCET
77 | K | 380326232.01 | Kompletní konstrukce ČOV, nádrží nebo vodojemů ze ŽB tř. C 25/30 XF0 tl do 300 mm | m3 | 2.441 |  | 0 |  |  |  | základní | 3.863 | 9.4296 | 2.5143 | 6.1374 | 0 | 0 | 4 | K | 2 |  |  |  | ROZPOCET | 0 | 0 | 0 | 0 | 0 | 1 | 0 | 4 | 633306606
| PP |  | Kompletní konstrukce čistíren odpadních vod, nádrží, vodojemů, kanálů z betonu železového bez výztuže a bednění C 25/30 XF0, tl. přes 150 do 300 mm | [15 empty] | PP | 2
| VV |  | "dno" 2,26*1,30*0,25 |  | 0.735 | [13 empty] | VV | 2 | 2 | True | 0 | ROZPOCET
| VV |  | "stěny" (2,26+0,90)*2*1,35*0,20 |  | 1.706 | [13 empty] | VV | 2 | 2 | True | 0 | ROZPOCET
| VV |  | Součet |  | 2.441 | [13 empty] | VV | 2 | 4 | True | 1 | ROZPOCET
78 | K | 380356211 | Bednění kompletních konstrukcí ČOV, nádrží nebo vodojemů omítaných ploch rovinných zřízení | m2 | 11.889 |  | 0 | CS ÚRS 2015 01 |  |  | základní | 0.94 | 11.1757 | 0.00432 | 0.05136 | 0 | 0 | 4 | K | 2 |  |  |  | ROZPOCET | 0 | 0 | 0 | 0 | 0 | 1 | 0 | 4 | 2043351209
| PP |  | Bednění kompletních konstrukcí čistíren odpadních vod, nádrží, vodojemů, kanálů konstrukcí omítaných z betonu prostého nebo železového ploch rovinných zřízení | [15 empty] | PP | 2
| VV |  | "dno" (2,26+1,30)*2*0,25 |  | 1.78 | [13 empty] | VV | 2 | 2 | True | 0 | ROZPOCET
| VV |  | "stěny" (2,26+1,30)*2*1,35 |  | 9.612 | [13 empty] | VV | 2 | 2 | True | 0 | ROZPOCET
| VV |  | (1,86+0,90)*2*0,09 |  | 0.497 | [13 empty] | VV | 2 | 2 | True | 0 | ROZPOCET
| VV |  | Součet |  | 11.889 | [13 empty] | VV | 2 | 4 | True | 1 | ROZPOCET
79 | K | 380356212 | Bednění kompletních konstrukcí ČOV, nádrží nebo vodojemů omítaných ploch rovinných odstranění | m2 | 11.889 |  | 0 | CS ÚRS 2015 01 |  |  | základní | 0.339 | 4.0304 | 0 | 0 | 0 | 0 | 4 | K | 2 |  |  |  | ROZPOCET | 0 | 0 | 0 | 0 | 0 | 1 | 0 | 4 | 250223689
| PP |  | Bednění kompletních konstrukcí čistíren odpadních vod, nádrží, vodojemů, kanálů konstrukcí omítaných z betonu prostého nebo železového ploch rovinných odstranění | [15 empty] | PP | 2
80 | K | 380361011 | Výztuž kompletních konstrukcí ČOV, nádrží nebo vodojemů ze svařovaných sítí KARI | t | 0.039 |  | 0 | CS ÚRS 2015 01 |  |  | základní | 14.551 | 0.56749 | 1.0531 | 0.041069 | 0 | 0 | 4 | K | 2 |  |  |  | ROZPOCET | 0 | 0 | 0 | 0 | 0 | 1 | 0 | 4 | 1691328030
| PP |  | Výztuž kompletních konstrukcí čistíren odpadních vod, nádrží, vodojemů, kanálů ze svařovaných sítí z drátů typu KARI | [15 empty] | PP | 2
| VV |  | "dno" 2,26*1,30*1,25*2*5,36*0,001 |  | 0.039 | [13 empty] | VV | 2 | 2 | True | 1 | ROZPOCET
81 | K | 380326232.04 | Kompletní konstrukce ČOV, nádrží nebo vodojemů ze ŽB tř. C 25/30 XF4 tl do 300 mm | m3 | 0.465 |  | 0 |  |  |  | základní | 3.863 | 1.7963 | 2.5143 | 1.1691 | 0 | 0 | 4 | K | 2 |  |  |  | ROZPOCET | 0 | 0 | 0 | 0 | 0 | 1 | 0 | 4 | 1878310551
| PP |  | Kompletní konstrukce čistíren odpadních vod, nádrží, vodojemů, kanálů z betonu železového bez výztuže a bednění C 25/30 XF4, tl. přes 150 do 300 mm | [15 empty] | PP | 2
| VV |  | staveništní prefabrikát-stropní deska | [15 empty] | VV | 2 | 1 | True | 0 | ROZPOCET
| VV |  | (2,26*1,30-0,60*0,90*2)*0,25 |  | 0.465 | [13 empty] | VV | 2 | 2 | True | 1 | ROZPOCET
82 | K | 380356211 | Bednění kompletních konstrukcí ČOV, nádrží nebo vodojemů omítaných ploch rovinných zřízení | m2 | 7.03 |  | 0 | CS ÚRS 2015 01 |  |  | základní | 0.94 | 6.6082 | 0.00432 | 0.03037 | 0 | 0 | 4 | K | 2 |  |  |  | ROZPOCET | 0 | 0 | 0 | 0 | 0 | 1 | 0 | 4 | -555758951
| PP |  | Bednění kompletních konstrukcí čistíren odpadních vod, nádrží, vodojemů, kanálů konstrukcí omítaných z betonu prostého nebo železového ploch rovinných zřízení | [15 empty] | PP | 2
| VV |  | staveništní prefabrikát-stropní deska | [15 empty] | VV | 2 | 1 | True | 0 | ROZPOCET
| VV |  | 2,50*1,50 |  | 3.75 | [13 empty] | VV | 2 | 2 | True | 0 | ROZPOCET
| VV |  | (2,26+1,30+0,60*2+0,90*2)*2*0,25 |  | 3.28 | [13 empty] | VV | 2 | 2 | True | 0 | ROZPOCET
| VV |  | Součet |  | 7.03 | [13 empty] | VV | 2 | 4 | True | 1 | ROZPOCET
83 | K | 380356212 | Bednění kompletních konstrukcí ČOV, nádrží nebo vodojemů omítaných ploch rovinných odstranění | m2 | 7.03 |  | 0 | CS ÚRS 2015 01 |  |  | základní | 0.339 | 2.3832 | 0 | 0 | 0 | 0 | 4 | K | 2 |  |  |  | ROZPOCET | 0 | 0 | 0 | 0 | 0 | 1 | 0 | 4 | 1955258461
| PP |  | Bednění kompletních konstrukcí čistíren odpadních vod, nádrží, vodojemů, kanálů konstrukcí omítaných z betonu prostého nebo železového ploch rovinných odstranění | [15 empty] | PP | 2
84 | K | 380361006 | Výztuž kompletních konstrukcí ČOV, nádrží nebo vodojemů z betonářské oceli 10 505 | t | 0.01 |  | 0 | CS ÚRS 2015 01 |  |  | základní | 34.987 | 0.34987 | 1.1095 | 0.011095 | 0 | 0 | 4 | K | 2 |  |  |  | ROZPOCET | 0 | 0 | 0 | 0 | 0 | 1 | 0 | 4 | 1382085520
| PP |  | Výztuž kompletních konstrukcí čistíren odpadních vod, nádrží, vodojemů, kanálů z oceli 10 505 (R) nebo BSt 500 | [15 empty] | PP | 2
| VV |  | staveništní prefabrikát-stropní deska | [15 empty] | VV | 2 | 1 | True | 0 | ROZPOCET
| VV |  | 0,010 |  | 0.01 | [13 empty] | VV | 2 | 2 | True | 1 | ROZPOCET
85 | K | 380361011 | Výztuž kompletních konstrukcí ČOV, nádrží nebo vodojemů ze svařovaných sítí KARI | t | 0.039 |  | 0 | CS ÚRS 2015 01 |  |  | základní | 14.551 | 0.56749 | 1.0531 | 0.041069 | 0 | 0 | 4 | K | 2 |  |  |  | ROZPOCET | 0 | 0 | 0 | 0 | 0 | 1 | 0 | 4 | -762859580
| PP |  | Výztuž kompletních konstrukcí čistíren odpadních vod, nádrží, vodojemů, kanálů ze svařovaných sítí z drátů typu KARI | [15 empty] | PP | 2
| VV |  | staveništní prefabrikát-stropní deska | [15 empty] | VV | 2 | 1 | True | 0 | ROZPOCET
| VV |  | 2,26*1,30*1,25*2*5,36*0,001 |  | 0.039 | [13 empty] | VV | 2 | 2 | True | 1 | ROZPOCET
86 | K | 38036 | Kotvy ocel.průměr 10mm, délka 25cm, vč.vyvrtání otvorů do betonu, vč.osazení do otvoru s využitím chemického kotevního systému (dodávka+montáž) | ks | 8 |  | 0 |  |  |  | základní | 14.551 | 116.408 | 0.003 | 0.024 | 0 | 0 | 4 | K | 2 |  |  |  | ROZPOCET | 0 | 0 | 0 | 0 | 0 | 1 | 0 | 4 | 461453468
| PP |  | Kotvy ocel.průměr 10mm, délka 25cm, vč.vyvrtání otvorů do betonu, vč.osazení do otvoru s využitím chemického kotevního systému (dodávka+montáž) | [15 empty] | PP | 2
| VV |  | staveništní prefabrikát-stropní deska | [15 empty] | VV | 2 | 1 | True | 0 | ROZPOCET
| VV |  | 4*2 |  | 8 | [13 empty] | VV | 2 | 2 | True | 1 | ROZPOCET
87 | K | 411121121.01 | Montáž železobetonové stropní desky - staveništní prefabrikát | kus | 1 |  | 0 |  |  |  | základní | 0.631 | 0.631 | 0.08642 | 0.08642 | 0 | 0 | 4 | K | 2 |  |  |  | ROZPOCET | 0 | 0 | 0 | 0 | 0 | 1 | 0 | 4 | -16488158
| PP |  | Montáž železobetonové stropní desky - staveništní prefabrikát | [15 empty] | PP | 2
| VV |  | staveništní prefabrikát-stropní deska | [15 empty] | VV | 2 | 1 | True | 0 | ROZPOCET
| VV |  | 1 |  | 1 | [13 empty] | VV | 2 | 2 | True | 1 | ROZPOCET
88 | K | 95OT-01 | Bobtnající pásek (dodávka+montáž) | m | 23.44 |  | 0 |  |  |  | základní | 0 | 0 | 0 | 0 | 0 | 0 | 4 | K | 2 |  |  |  | ROZPOCET | 0 | 0 | 0 | 0 | 0 | 1 | 0 | 4 | 1568047532
| PP |  | Bobtnající pásek (dodávka+montáž) | [15 empty] | PP | 2
| VV |  | (2,26+1,30)*2*2 |  | 14.24 | [13 empty] | VV | 2 | 2 | True | 0 | ROZPOCET
| VV |  | (1,00+1,30)*2*2 |  | 9.2 | [13 empty] | VV | 2 | 2 | True | 0 | ROZPOCET
| VV |  | Součet |  | 23.44 | [13 empty] | VV | 2 | 4 | True | 1 | ROZPOCET
89 | K | 899104111 | Osazení poklopů litinových nebo ocelových včetně rámů hmotnosti nad 150 kg | kus | 2 |  | 0 | CS ÚRS 2015 01 |  |  | základní | 1.694 | 3.388 | 0.00702 | 0.01404 | 0 | 0 | 4 | K | 2 |  |  |  | ROZPOCET | 0 | 0 | 0 | 0 | 0 | 1 | 0 | 4 | 1055215060
| PP |  | Osazení poklopů litinových a ocelových včetně rámů hmotnosti jednotlivě přes 150 kg | [15 empty] | PP | 2
90 | M | 553 | poklop vstupní litinový 60/90cm D400 | ks | 2 |  | 0 |  |  |  | základní | 0 | 0 | 0.174 | 0.348 | 0 | 0 | 8 | M | 2 |  |  |  | ROZPOCET | 0 | 0 | 0 | 0 | 0 | 1 | 0 | 4 | 1863447374
| PP |  | poklop vstupní litinový 60/90cm D400 | [15 empty] | PP | 2
91 | K | 899623161 | Obetonování potrubí nebo zdiva stok betonem prostým tř. C 20/25 v otevřeném výkopu | m3 | 0.137 |  | 0 | CS ÚRS 2015 01 |  |  | základní | 1.319 | 0.1807 | 0 | 0 | 0 | 0 | 4 | K | 2 |  |  |  | ROZPOCET | 0 | 0 | 0 | 0 | 0 | 1 | 0 | 4 | 1344293673
| PP |  | Obetonování potrubí nebo zdiva stok betonem prostým v otevřeném výkopu, beton tř. C 20/25 | [15 empty] | PP | 2
| VV |  | "poklopy" (1,00+0,90)*2*0,20*0,09*2 |  | 0.137 | [13 empty] | VV | 2 | 2 | True | 1 | ROZPOCET
92 | K | 899643111 | Bednění pro obetonování potrubí otevřený výkop | m2 | 1.368 |  | 0 | CS ÚRS 2015 01 |  |  | základní | 0.963 | 1.3174 | 0.00402 | 0.0054994 | 0 | 0 | 4 | K | 2 |  |  |  | ROZPOCET | 0 | 0 | 0 | 0 | 0 | 1 | 0 | 4 | 1036778389
| PP |  | Bednění pro obetonování potrubí v otevřeném výkopu | [15 empty] | PP | 2
| VV |  | "poklopy" (1,00+0,90)*2*0,09*2*2 |  | 1.368 | [13 empty] | VV | 2 | 2 | True | 1 | ROZPOCET
93 | K | OTPm1 | Montáž odlučovače tuků | kmpl. | 1 |  | 0 |  |  |  | základní | 0 | 0 | 0 | 0 | 0 | 0 | 4 | K | 2 |  |  |  | ROZPOCET | 0 | 0 | 0 | 0 | 0 | 1 | 0 | 4 | 1878689641
| PP |  | Montáž odlučovače tuků | [15 empty] | PP | 2
94 | K | OTPm2 | Napouštění plastového lapolu vodou během obetonování stěn, vč.dodávky vody (možno nahradit dočasným rozepřením) | m3 | 2.109 |  | 0 |  |  |  | základní | 0 | 0 | 0 | 0 | 0 | 0 | 4 | K | 2 |  |  |  | ROZPOCET | 0 | 0 | 0 | 0 | 0 | 1 | 0 | 4 | 1870259994
| PP |  | Napouštění plastového lapolu vodou během obetonování stěn, vč.dodávky vody (možno nahradit dočasným rozepřením) | [15 empty] | PP | 2
| VV |  | 1,86*0,90*1,26 |  | 2.109 | [13 empty] | VV | 2 | 2 | True | 1 | ROZPOCET
95 | M | OTPd | odlučovač tuků OTP-4 - plastový svařenec v "baleném" provedení, bez poklopů (dodávka) | kmpl. | 1 |  | 0 |  |  |  | základní | 0 | 0 | 0 | 0 | 0 | 0 | 8 | M | 2 |  |  |  | ROZPOCET | 0 | 0 | 0 | 0 | 0 | 1 | 0 | 4 | -1583820331
| PP |  | odlučovač tuků OTP-4 - plastový svařenec v "baleném" provedení, bez poklopů (dodávka) | [15 empty] | PP | 2
96 | K | 998012021 | Přesun hmot pro budovy monolitické v do 6 m | t | 12.341 |  | 0 | CS ÚRS 2015 01 |  |  | základní | 0.697 | 8.6017 | 0 | 0 | 0 | 0 | 4 | K | 2 |  |  |  | ROZPOCET | 0 | 0 | 0 | 0 | 0 | 1 | 0 | 4 | 1777726842
| PP |  | Přesun hmot pro budovy občanské výstavby, bydlení, výrobu a služby s nosnou svislou konstrukcí monolitickou betonovou tyčovou nebo plošnou s jakýkoliv obvodovým pláštěm kromě vyzdívaného vodorovná dopravní vzdálenost do 100 m pro budovy výšky do 6 m | [15 empty] | PP | 2

## 02 - SO 05 - Vodovodní př...
| List obsahuje: |  | 1) Krycí list soupisu | 2) Rekapitulace |  |  | 3) Soupis prací | Zpět na list: | Rekapitulace stavby
[9 empty] | >> skryté sloupce << | [9 empty] | {c51a7d6f-bcc3-4857-a53a-762ccf9e0a3c}
2
| KRYCÍ LIST SOUPISU | [8 empty] | v --- níže se nacházejí doplnkové a pomocné údaje k sestavám --- v | [8 empty] | False
Stavba:
Varnsdorf - rekonstrukce Hrádku, vodovodní a kanalizační přípojka
Objekt:
02 - SO 05 - Vodovodní přípojka
| KSO: |  | 827 19 |  |  | CC-CZ: | 22221
| Místo: |  | Varnsdorf |  |  | Datum: | 1.2.2016
| Zadavatel: |  |  |  |  | IČ:
|  | Město Varnsdorf, Nám.E.Beneše 470, 40747 Varnsdorf |  |  |  | DIČ:
| Uchazeč: |  |  |  |  | IČ:
DIČ:
| Projektant: |  |  |  |  | IČ:
|  | Vodohospodářské projekty s.r.o. |  |  |  | DIČ:
Poznámka:
Soupis prací je sestaven za využití položek Cenové soustavy ÚRS. Cenové a technické podmínky položek Cenové soustavy ÚRS, které nejsou uvedeny v soupisu prací (tzv.úvodní části katalogů), jsou neomezeně dálkově k dispozici na www.cs-urs.cz. Položky, které nemají ve sloupci "Cenová soustava" uveden žádný údaj, nepochází z Cenové soustavy ÚRS.
| Cena bez DPH | [5 empty] | 0
|  |  | Základ daně |  |  | Sazba daně | Výše daně
| DPH | základní | 0 |  |  | 21% | 0
|  | snížená | 0 |  |  | 15% | 0
|  | zákl. přenesená | 0 |  |  | 21% | 0
|  | sníž. přenesená | 0 |  |  | 15% | 0
|  | nulová | 0 |  |  | 0% | 0
| Cena s DPH |  |  | v | CZK |  | 0
REKAPITULACE ČLENĚNÍ SOUPISU PRACÍ
Stavba:
Varnsdorf - rekonstrukce Hrádku, vodovodní a kanalizační přípojka
Objekt:
02 - SO 05 - Vodovodní přípojka
Místo: |  |  | Varnsdorf |  |  | Datum: | 1.2.2016
Zadavatel: |  |  | Město Varnsdorf, Nám.E.Beneše 470, 40747 Varnsdorf |  |  | Projektant: | Vodohospodářské projekty s.r.o.
Uchazeč:
Kód dílu - Popis | [6 empty] | Cena celkem [CZK]
Náklady soupisu celkem | [6 empty] | 0 | [12 empty] | -1
| HSV - Práce a dodávky HSV | [5 empty] | 0
| 1 - Zemní práce | [5 empty] | 0
| 4 - Vodorovné konstrukce | [5 empty] | 0
| 8 - Trubní vedení | [5 empty] | 0
| ATS - ATS | [5 empty] | 0
| 99 - Přesun hmot | [5 empty] | 0
| K - Komunikace | [5 empty] | 0
| KB - Komunikace - bourání | [5 empty] | 0
SOUPIS PRACÍ
Stavba:
Varnsdorf - rekonstrukce Hrádku, vodovodní a kanalizační přípojka
Objekt:
02 - SO 05 - Vodovodní přípojka
Místo: |  |  | Varnsdorf |  |  | Datum: | 1.2.2016
Zadavatel: |  |  | Město Varnsdorf, Nám.E.Beneše 470, 40747 Varnsdorf |  |  | Projektant: | Vodohospodářské projekty s.r.o.
Uchazeč:
PČ | Typ | Kód | Popis | MJ | Množství | J.cena [CZK] | Cena celkem [CZK] | Cenová soustava |  | Poznámka | DPH | J. Nh [h] | Nh celkem [h] | J. hmotnost [t] | Hmotnost celkem [t] | J. suť [t] | Suť Celkem [t]
Náklady soupisu celkem | [6 empty] | 0 | [5 empty] | 1312.4379 |  | 13.3762 |  | 95.9686 |  | D | -1 | [10 empty] | 0
| D | HSV | Práce a dodávky HSV |  |  |  | 0 | [5 empty] | 1312.4379 |  | 13.3762 |  | 95.9686 | 1 | D | 0 |  |  |  | ROZPOCET | [6 empty] | 0
| D | 1 | Zemní práce |  |  |  | 0 | [5 empty] | 1005.2428 |  | 3.6938 |  | 0 | 1 | D | 1 |  |  |  | ROZPOCET | [6 empty] | 0
1 | K | 115101201 | Čerpání vody na dopravní výšku do 10 m průměrný přítok do 500 l/min | hod | 60 |  | 0 | CS ÚRS 2015 01 |  |  | základní | 0.2 | 12 | 0 | 0 | 0 | 0 | 4 | K | 2 |  |  |  | ROZPOCET | 0 | 0 | 0 | 0 | 0 | 1 | 0 | 4 | 1347493538
| PP |  | Čerpání vody na dopravní výšku do 10 m s uvažovaným průměrným přítokem do 500 l/min | [15 empty] | PP | 2
| VV |  | (bude upřesněno dle skutečnosti s měřením motohodin) | [15 empty] | VV | 2 | 1 | True | 0 | ROZPOCET
| VV |  | 30*2 |  | 60 | [13 empty] | VV | 2 | 2 | True | 1 | ROZPOCET
2 | K | 115101301 | Pohotovost čerpací soupravy pro dopravní výšku do 10 m přítok do 500 l/min | den | 30 |  | 0 | CS ÚRS 2015 01 |  |  | základní | 0 | 0 | 0 | 0 | 0 | 0 | 4 | K | 2 |  |  |  | ROZPOCET | 0 | 0 | 0 | 0 | 0 | 1 | 0 | 4 | 351465940
| PP |  | Pohotovost záložní čerpací soupravy pro dopravní výšku do 10 m s uvažovaným průměrným přítokem do 500 l/min | [15 empty] | PP | 2
| VV |  | (bude upřesněno dle skutečnosti s měřením motohodin) | [15 empty] | VV | 2 | 1 | True | 0 | ROZPOCET
| VV |  | 30 |  | 30 | [13 empty] | VV | 2 | 2 | True | 1 | ROZPOCET
3 | K | 119001401 | Dočasné zajištění potrubí ocelového nebo litinového DN do 200 | m | 2 |  | 0 | CS ÚRS 2015 01 |  |  | základní | 0.703 | 1.406 | 0.00868 | 0.01736 | 0 | 0 | 4 | K | 2 |  |  |  | ROZPOCET | 0 | 0 | 0 | 0 | 0 | 1 | 0 | 4 | -1340916383
| PP |  | Dočasné zajištění podzemního potrubí nebo vedení ve výkopišti ve stavu i poloze , ve kterých byla na začátku zemních prací a to s podepřením, vzepřením nebo vyvěšením, příp. s ochranným bedněním, se zřízením a odstraněním za jišťovací konstrukce, s opotřebením hmot potrubí ocelového nebo litinového, jmenovité světlosti DN do 200 | [15 empty] | PP | 2
4 | K | 120001101 | Příplatek za ztížení vykopávky v blízkosti podzemního vedení | m3 | 7 |  | 0 | CS ÚRS 2015 01 |  |  | základní | 1.548 | 10.836 | 0 | 0 | 0 | 0 | 4 | K | 2 |  |  |  | ROZPOCET | 0 | 0 | 0 | 0 | 0 | 1 | 0 | 4 | -1582514378
| PP |  | Příplatek k cenám vykopávek za ztížení vykopávky v blízkosti podzemního vedení nebo výbušnin v horninách jakékoliv třídy | [15 empty] | PP | 2
| VV |  | "křížení se sítěmi" 2,00*1,00*1,00 |  | 2 | [13 empty] | VV | 2 | 2 | True | 0 | ROZPOCET
| VV |  | "stávaj.objekty" 5,00 |  | 5 | [13 empty] | VV | 2 | 2 | True | 0 | ROZPOCET
| VV |  | Součet |  | 7 | [13 empty] | VV | 2 | 4 | True | 1 | ROZPOCET
5 | K | 132201202 | Hloubení rýh š do 2000 mm v hornině tř. 3 objemu do 1000 m3 | m3 | 30.801 |  | 0 | CS ÚRS 2015 01 |  |  | základní | 0.825 | 25.4108 | 0 | 0 | 0 | 0 | 4 | K | 2 |  |  |  | ROZPOCET | 0 | 0 | 0 | 0 | 0 | 1 | 0 | 4 | 1267104616
| PP |  | Hloubení zapažených i nezapažených rýh šířky přes 600 do 2 000 mm s urovnáním dna do předepsaného profilu a spádu v hornině tř. 3 přes 100 do 1 000 m3 | [15 empty] | PP | 2
| VV |  | hor.3 - 10% | [15 empty] | VV | 2 | 1 | True | 0 | ROZPOCET
| VV |  | 75,00*0,80*1,55 "přípojka (dle Dodatku 1) |  | 93 | [13 empty] | VV | 2 | 2 | True | 0 | ROZPOCET
| VV |  | 248,50*0,80*1,15 |  | 228.62 | [13 empty] | VV | 2 | 2 | True | 0 | ROZPOCET
| VV |  | "rozš.pro ATS" 45,00 |  | 45 | [13 empty] | VV | 2 | 2 | True | 0 | ROZPOCET
| VV |  | "odp.komunikace asfalt místní" -(173,00*0,80+20,00)*0,37 |  | -58.608 | [13 empty] | VV | 2 | 2 | True | 0 | ROZPOCET
| VV |  | Mezisoučet |  | 308.012 | [13 empty] | VV | 2 | 3 | True | 0 | ROZPOCET
| VV |  | "odp.ostatních hornin" -308,012*0,90 |  | -277.211 | [13 empty] | VV | 2 | 2 | True | 0 | ROZPOCET
| VV |  | Součet |  | 30.801 | [13 empty] | VV | 2 | 4 | True | 1 | ROZPOCET
6 | K | 132301202 | Hloubení rýh š do 2000 mm v hornině tř. 4 objemu do 1000 m3 | m3 | 61.602 |  | 0 | CS ÚRS 2015 01 |  |  | základní | 1.355 | 83.4707 | 0 | 0 | 0 | 0 | 4 | K | 2 |  |  |  | ROZPOCET | 0 | 0 | 0 | 0 | 0 | 1 | 0 | 4 | -529251528
| PP |  | Hloubení zapažených i nezapažených rýh šířky přes 600 do 2 000 mm s urovnáním dna do předepsaného profilu a spádu v hornině tř. 4 přes 100 do 1 000 m3 | [15 empty] | PP | 2
| VV |  | hor.4 - 20% | [15 empty] | VV | 2 | 1 | True | 0 | ROZPOCET
| VV |  | 308,012*0,20 |  | 61.602 | [13 empty] | VV | 2 | 2 | True | 1 | ROZPOCET
7 | K | 132401201 | Hloubení rýh š do 2000 mm v hornině tř. 5 | m3 | 92.404 |  | 0 | CS ÚRS 2015 01 |  |  | základní | 2.379 | 219.8291 | 0.01046 | 0.96655 | 0 | 0 | 4 | K | 2 |  |  |  | ROZPOCET | 0 | 0 | 0 | 0 | 0 | 1 | 0 | 4 | 2061275766
| PP |  | Hloubení zapažených i nezapažených rýh šířky přes 600 do 2 000 mm s urovnáním dna do předepsaného profilu a spádu s použitím trhavin v hornině tř. 5 pro jakékoliv množství | [15 empty] | PP | 2
| VV |  | hor.5 - 30% | [15 empty] | VV | 2 | 1 | True | 0 | ROZPOCET
| VV |  | 308,012*0,30 |  | 92.404 | [13 empty] | VV | 2 | 2 | True | 1 | ROZPOCET
8 | K | 132501201 | Hloubení rýh š do 2000 mm v hornině tř. 6 | m3 | 61.602 |  | 0 | CS ÚRS 2015 01 |  |  | základní | 1.111 | 68.4398 | 0.01705 | 1.0503 | 0 | 0 | 4 | K | 2 |  |  |  | ROZPOCET | 0 | 0 | 0 | 0 | 0 | 1 | 0 | 4 | 1486097843
| PP |  | Hloubení zapažených i nezapažených rýh šířky přes 600 do 2 000 mm s urovnáním dna do předepsaného profilu a spádu s použitím trhavin v hornině 6 pro jakékoliv množství | [15 empty] | PP | 2
| VV |  | hor.6 - 20% | [15 empty] | VV | 2 | 1 | True | 0 | ROZPOCET
| VV |  | 308,012*0,20 |  | 61.602 | [13 empty] | VV | 2 | 2 | True | 1 | ROZPOCET
9 | K | 132601201 | Hloubení rýh š do 2000 mm v hornině tř. 7 | m3 | 61.602 |  | 0 | CS ÚRS 2015 01 |  |  | základní | 1.405 | 86.5508 | 0.01926 | 1.1865 | 0 | 0 | 4 | K | 2 |  |  |  | ROZPOCET | 0 | 0 | 0 | 0 | 0 | 1 | 0 | 4 | 1082453615
| PP |  | Hloubení zapažených i nezapažených rýh šířky přes 600 do 2 000 mm s urovnáním dna do předepsaného profilu a spádu s použitím trhavin v hornině tř. 7 pro jakékoliv množství | [15 empty] | PP | 2
| VV |  | hor.7 - 20% | [15 empty] | VV | 2 | 1 | True | 0 | ROZPOCET
| VV |  | 308,012*0,20 |  | 61.602 | [13 empty] | VV | 2 | 2 | True | 1 | ROZPOCET
10 | K | 151101101 | Zřízení příložného pažení a rozepření stěn rýh hl do 2 m | m2 | 563.275 |  | 0 | CS ÚRS 2015 01 |  |  | základní | 0.236 | 132.9329 | 0.00084 | 0.47315 | 0 | 0 | 4 | K | 2 |  |  |  | ROZPOCET | 0 | 0 | 0 | 0 | 0 | 1 | 0 | 4 | 696315549
| PP |  | Zřízení pažení a rozepření stěn rýh pro podzemní vedení pro všechny šířky rýhy příložné pro jakoukoliv mezerovitost, hloubky do 2 m | [15 empty] | PP | 2
| VV |  | 75,00*2*1,55 "přípojka (dle Dodatku 1) |  | 232.5 | [13 empty] | VV | 2 | 2 | True | 0 | ROZPOCET
| VV |  | 248,50*1*1,15 |  | 285.775 | [13 empty] | VV | 2 | 2 | True | 0 | ROZPOCET
| VV |  | "rozš.pro ATS" 45,00 |  | 45 | [13 empty] | VV | 2 | 2 | True | 0 | ROZPOCET
| VV |  | Součet |  | 563.275 | [13 empty] | VV | 2 | 4 | True | 1 | ROZPOCET
11 | K | 151101111 | Odstranění příložného pažení a rozepření stěn rýh hl do 2 m | m2 | 563.275 |  | 0 | CS ÚRS 2015 01 |  |  | základní | 0.07 | 39.4293 | 0 | 0 | 0 | 0 | 4 | K | 2 |  |  |  | ROZPOCET | 0 | 0 | 0 | 0 | 0 | 1 | 0 | 4 | -606468054
| PP |  | Odstranění pažení a rozepření stěn rýh pro podzemní vedení s uložením materiálu na vzdálenost do 3 m od kraje výkopu příložné, hloubky do 2 m | [15 empty] | PP | 2
12 | K | 161101101 | Svislé přemístění výkopku z horniny tř. 1 až 4 hl výkopu do 2,5 m | m3 | 92.404 |  | 0 | CS ÚRS 2015 01 |  |  | základní | 0.345 | 31.8794 | 0 | 0 | 0 | 0 | 4 | K | 2 |  |  |  | ROZPOCET | 0 | 0 | 0 | 0 | 0 | 1 | 0 | 4 | 1806494038
| PP |  | Svislé přemístění výkopku bez naložení do dopravní nádoby avšak s vyprázdněním dopravní nádoby na hromadu nebo do dopravního prostředku z horniny tř. 1 až 4, při hloubce výkopu přes 1 do 2,5 m | [15 empty] | PP | 2
| VV |  | 308,012*0,30 |  | 92.404 | [13 empty] | VV | 2 | 2 | True | 1 | ROZPOCET
13 | K | 161101151 | Svislé přemístění výkopku z horniny tř. 5 až 7 hl výkopu do 2,5 m | m3 | 215.608 |  | 0 | CS ÚRS 2015 01 |  |  | základní | 0.484 | 104.3543 | 0 | 0 | 0 | 0 | 4 | K | 2 |  |  |  | ROZPOCET | 0 | 0 | 0 | 0 | 0 | 1 | 0 | 4 | 1230792326
| PP |  | Svislé přemístění výkopku bez naložení do dopravní nádoby avšak s vyprázdněním dopravní nádoby na hromadu nebo do dopravního prostředku z horniny tř. 5 až 7, při hloubce výkopu přes 1 do 2,5 m | [15 empty] | PP | 2
| VV |  | 308,012*0,70 |  | 215.608 | [13 empty] | VV | 2 | 2 | True | 1 | ROZPOCET
14 | K | 162701105 | Vodorovné přemístění do 10000 m výkopku/sypaniny z horniny tř. 1 až 4 | m3 | 3.789 |  | 0 | CS ÚRS 2015 01 |  |  | základní | 0.083 | 0.31449 | 0 | 0 | 0 | 0 | 4 | K | 2 |  |  |  | ROZPOCET | 0 | 0 | 0 | 0 | 0 | 1 | 0 | 4 | -1882804350
| PP |  | Vodorovné přemístění výkopku nebo sypaniny po suchu na obvyklém dopravním prostředku, bez naložení výkopku, avšak se složením bez rozhrnutí z horniny tř. 1 až 4 na vzdálenost přes 9 000 do 10 000 m | [15 empty] | PP | 2
| VV |  | "výkop" 30,801+61,602 |  | 92.403 | [13 empty] | VV | 2 | 2 | True | 0 | ROZPOCET
| VV |  | "zásyp" -88,614 |  | -88.614 | [13 empty] | VV | 2 | 2 | True | 0 | ROZPOCET
| VV |  | Součet |  | 3.789 | [13 empty] | VV | 2 | 4 | True | 1 | ROZPOCET
15 | K | 162701109 | Příplatek k vodorovnému přemístění výkopku/sypaniny z horniny tř. 1 až 4 ZKD 1000 m přes 10000 m | m3 | 3.789 |  | 0 | CS ÚRS 2015 01 |  |  | základní | 0.004 | 0.015156 | 0 | 0 | 0 | 0 | 4 | K | 2 |  |  |  | ROZPOCET | 0 | 0 | 0 | 0 | 0 | 1 | 0 | 4 | 1119318176
| PP |  | Vodorovné přemístění výkopku nebo sypaniny po suchu na obvyklém dopravním prostředku, bez naložení výkopku, avšak se složením bez rozhrnutí z horniny tř. 1 až 4 na vzdálenost Příplatek k ceně za každých dalších i započatých 1 000 m | [15 empty] | PP | 2
| VV |  | 3,789*1 |  | 3.789 | [13 empty] | VV | 2 | 2 | True | 1 | ROZPOCET
16 | K | 162701155 | Vodorovné přemístění do 10000 m výkopku/sypaniny z horniny tř. 5 až 7 | m3 | 215.608 |  | 0 | CS ÚRS 2015 01 |  |  | základní | 0.106 | 22.8544 | 0 | 0 | 0 | 0 | 4 | K | 2 |  |  |  | ROZPOCET | 0 | 0 | 0 | 0 | 0 | 1 | 0 | 4 | -1548290061
| PP |  | Vodorovné přemístění výkopku nebo sypaniny po suchu na obvyklém dopravním prostředku, bez naložení výkopku, avšak se složením bez rozhrnutí z horniny tř. 5 až 7 na vzdálenost přes 9 0000 do 10 000 m | [15 empty] | PP | 2
| VV |  | 92,404+61,602+61,602 |  | 215.608 | [13 empty] | VV | 2 | 2 | True | 1 | ROZPOCET
17 | K | 162701159 | Příplatek k vodorovnému přemístění výkopku/sypaniny z horniny tř. 5 až 7 ZKD 1000 m přes 10000 m | m3 | 215.608 |  | 0 | CS ÚRS 2015 01 |  |  | základní | 0.005 | 1.078 | 0 | 0 | 0 | 0 | 4 | K | 2 |  |  |  | ROZPOCET | 0 | 0 | 0 | 0 | 0 | 1 | 0 | 4 | -1691799935
| PP |  | Vodorovné přemístění výkopku nebo sypaniny po suchu na obvyklém dopravním prostředku, bez naložení výkopku, avšak se složením bez rozhrnutí z horniny tř. 5 až 7 na vzdálenost Příplatek k ceně za každých dalších i započatých 1 000 m | [15 empty] | PP | 2
| VV |  | 215,608*1 |  | 215.608 | [13 empty] | VV | 2 | 2 | True | 1 | ROZPOCET
18 | K | 171201211 | Poplatek za uložení odpadu ze sypaniny na skládce (skládkovné) | t | 351.035 |  | 0 |  |  |  | základní | 0 | 0 | 0 | 0 | 0 | 0 | 4 | K | 2 |  |  |  | ROZPOCET | 0 | 0 | 0 | 0 | 0 | 1 | 0 | 4 | -1902099882
| PP |  | Uložení sypaniny poplatek za uložení sypaniny na skládce ( skládkovné ) | [15 empty] | PP | 2
| VV |  | (3,789+215,608)*1,60 |  | 351.035 | [13 empty] | VV | 2 | 2 | True | 1 | ROZPOCET
19 | K | 174101101 | Zásyp jam, šachet rýh nebo kolem objektů sypaninou se zhutněním | m3 | 88.614 |  | 0 | CS ÚRS 2015 01 |  |  | základní | 0.299 | 26.4956 | 0 | 0 | 0 | 0 | 4 | K | 2 |  |  |  | ROZPOCET | 0 | 0 | 0 | 0 | 0 | 1 | 0 | 4 | 1163172850
| PP |  | Zásyp sypaninou z jakékoliv horniny s uložením výkopku ve vrstvách se zhutněním jam, šachet, rýh nebo kolem objektů v těchto vykopávkách | [15 empty] | PP | 2
| VV |  | zpětný zásyp zeminou 50% | [15 empty] | VV | 2 | 1 | True | 0 | ROZPOCET
| VV |  | "výkop" 308,012 |  | 308.012 | [13 empty] | VV | 2 | 2 | True | 0 | ROZPOCET
| VV |  | "odp.lože" -38,82 |  | -38.82 | [13 empty] | VV | 2 | 2 | True | 0 | ROZPOCET
| VV |  | "odp.lože bet." -0 |  | 0 | [13 empty] | VV | 2 | 2 | True | 0 | ROZPOCET
| VV |  | "odp.obsypu" -91,964 |  | -91.964 | [13 empty] | VV | 2 | 2 | True | 0 | ROZPOCET
| VV |  | Mezisoučet |  | 177.228 | [13 empty] | VV | 2 | 3 | True | 0 | ROZPOCET
| VV |  | "odp.zásypu štěrkodrtí 50%" -177,228*0,50 |  | -88.614 | [13 empty] | VV | 2 | 2 | True | 0 | ROZPOCET
| VV |  | Součet |  | 88.614 | [13 empty] | VV | 2 | 4 | True | 1 | ROZPOCET
20 | K | 175111101 | Obsypání potrubí ručně sypaninou bez prohození, uloženou do 3 m | m3 | 91.964 |  | 0 | CS ÚRS 2015 01 |  |  | základní | 1.5 | 137.946 | 0 | 0 | 0 | 0 | 4 | K | 2 |  |  |  | ROZPOCET | 0 | 0 | 0 | 0 | 0 | 1 | 0 | 4 | 1051663861
| PP |  | Obsypání potrubí ručně sypaninou z vhodných hornin tř. 1 až 4 nebo materiálem připraveným podél výkopu ve vzdálenosti do 3 m od jeho kraje, pro jakoukoliv hloubku výkopu a míru zhutnění bez prohození sypaniny | [15 empty] | PP | 2
| VV |  | "Pe63" 75,00*0,80*0,33 "přípojka (dle Dodatku 1) |  | 19.8 | [13 empty] | VV | 2 | 2 | True | 0 | ROZPOCET
| VV |  | "Pe63" 248,50*0,80*0,363 |  | 72.164 | [13 empty] | VV | 2 | 2 | True | 0 | ROZPOCET
| VV |  | Mezisoučet |  | 91.964 | [13 empty] | VV | 2 | 3 | True | 0 | ROZPOCET
| VV |  | Součet |  | 91.964 | [13 empty] | VV | 2 | 4 | True | 1 | ROZPOCET
21 | M | 58333667 | kamenivo pro obsyp potrubí - lomová výsivka fr.0-16 (max.velikost zrn 20mm) | t | 165.535 |  | 0 |  |  |  | základní | 0 | 0 | 0 | 0 | 0 | 0 | 8 | M | 2 |  |  |  | ROZPOCET | 0 | 0 | 0 | 0 | 0 | 1 | 0 | 4 | -1481966408
| PP |  | kamenivo pro obsyp potrubí - lomová výsivka fr.0-16 (max.velikost zrn 20mm) | [15 empty] | PP | 2
| VV |  | 91,964*1,80 |  | 165.535 | [13 empty] | VV | 2 | 2 | True | 1 | ROZPOCET
| D | 4 | Vodorovné konstrukce |  |  |  | 0 | [5 empty] | 51.1259 |  | 0 |  | 0 | 1 | D | 1 |  |  |  | ROZPOCET | [6 empty] | 0
22 | K | 451573111.01 | Lože pod potrubí otevřený výkop z lomové výsivky fr.0-16mm (dodávka+montáž) | m3 | 38.82 |  | 0 |  |  |  | základní | 1.317 | 51.1259 | 0 | 0 | 0 | 0 | 4 | K | 2 |  |  |  | ROZPOCET | 0 | 0 | 0 | 0 | 0 | 1 | 0 | 4 | -2082422176
| PP |  | Lože pod potrubí otevřený výkop z lomové výsivky fr.0-16mm (dodávka+montáž) | [15 empty] | PP | 2
| VV |  | "Pe63" 75,00*0,80*0,15 "přípojka (dle Dodatku 1) |  | 9 | [13 empty] | VV | 2 | 2 | True | 0 | ROZPOCET
| VV |  | "Pe63" 248,50*0,80*0,15 |  | 29.82 | [13 empty] | VV | 2 | 2 | True | 0 | ROZPOCET
| VV |  | Součet |  | 38.82 | [13 empty] | VV | 2 | 4 | True | 1 | ROZPOCET
| D | 8 | Trubní vedení |  |  |  | 0 | [5 empty] | 138.853 |  | 2.4632 |  | 0 | 1 | D | 1 |  |  |  | ROZPOCET | [6 empty] | 0
23 | K | 871211121 | Montáž potrubí z trubek z tlakového polyetylénu otevřený výkop svařovaných vnější průměr 63 mm | m | 330 |  | 0 | CS ÚRS 2015 01 |  |  | základní | 0.068 | 22.44 | 0 | 0 | 0 | 0 | 4 | K | 2 |  |  |  | ROZPOCET | 0 | 0 | 0 | 0 | 0 | 1 | 0 | 4 | 409186189
| PP |  | Montáž potrubí z plastických hmot v otevřeném výkopu, z tlakových trubek polyetylenových PE svařených vnějšího průměru 63 mm | [15 empty] | PP | 2
| VV |  | 255,00 |  | 255 | [13 empty] | VV | 2 | 2 | True | 0 | ROZPOCET
| VV |  | 75,00 "přípojka (dle Dodatku 1) |  | 75 | [13 empty] | VV | 2 | 2 | True | 0 | ROZPOCET
| VV |  | Součet |  | 330 | [13 empty] | VV | 2 | 4 | True | 1 | ROZPOCET
24 | M | 286131130 | potrubí vodovodní PE100 PN16 SDR11 6 m, 100 m, 63 x 5,8 mm | m | 334.95 |  | 0 | CS ÚRS 2015 01 |  |  | základní | 0 | 0 | 0.00106 | 0.35505 | 0 | 0 | 8 | M | 2 |  |  |  | ROZPOCET | 0 | 0 | 0 | 0 | 0 | 1 | 0 | 4 | 1794103112
| PP |  | trubky z polyetylénu vodovodní potrubí PE PE100 SDR 11 PN16 tyče 6 m, 12 m, návin 100 m 63 x 5,8 mm, tyče + návin | [15 empty] | PP | 2
| VV |  | 330,00*1,015 |  | 334.95 | [13 empty] | VV | 2 | 2 | True | 1 | ROZPOCET
25 | K | 892233121 | Proplach a desinfekce vodovodního potrubí DN od 40 do 70 | m | 330 |  | 0 | CS ÚRS 2015 01 |  |  | základní | 0.082 | 27.06 | 0 | 0 | 0 | 0 | 4 | K | 2 |  |  |  | ROZPOCET | 0 | 0 | 0 | 0 | 0 | 1 | 0 | 4 | -788531609
| PP |  | Proplach a desinfekce vodovodního potrubí DN od 40 do 70 | [15 empty] | PP | 2
26 | K | 892241111 | Tlaková zkouška vodou potrubí do 80 | m | 330 |  | 0 |  |  |  | základní | 0.044 | 14.52 | 0 | 0 | 0 | 0 | 4 | K | 2 |  |  |  | ROZPOCET | 0 | 0 | 0 | 0 | 0 | 1 | 0 | 4 | -328172829
| PP |  | Tlakové zkoušky vodou na potrubí DN do 80 | [15 empty] | PP | 2
27 | K | 899721111 | Signalizační vodič DN do 150 mm na potrubí PVC | m | 330 |  | 0 | CS ÚRS 2015 01 |  |  | základní | 0.054 | 17.82 | 0.00019 | 0.0627 | 0 | 0 | 4 | K | 2 |  |  |  | ROZPOCET | 0 | 0 | 0 | 0 | 0 | 1 | 0 | 4 | 876512858
| PP |  | Signalizační vodič na potrubí PVC DN do 150 mm | [15 empty] | PP | 2
28 | K | 899722113 | Krytí potrubí z plastů výstražnou fólií z PVC 34cm | m | 330 |  | 0 | CS ÚRS 2015 01 |  |  | základní | 0.025 | 8.25 | 9e-05 | 0.0297 | 0 | 0 | 4 | K | 2 |  |  |  | ROZPOCET | 0 | 0 | 0 | 0 | 0 | 1 | 0 | 4 | 702425989
| PP |  | Krytí potrubí z plastů výstražnou fólií z PVC šířky 34cm | [15 empty] | PP | 2
29 | K | 892372111 | Zabezpečení konců potrubí DN do 300 při tlakových zkouškách vodou | kus | 4 |  | 0 |  |  |  | základní | 10.3 | 41.2 | 0.46005 | 1.8402 | 0 | 0 | 4 | K | 2 |  |  |  | ROZPOCET | 0 | 0 | 0 | 0 | 0 | 1 | 0 | 4 | 1627981841
| PP |  | Tlakové zkoušky vodou zabezpečení konců potrubí při tlakových zkouškách DN do 300 | [15 empty] | PP | 2
30 | K | 899712111 | Orientační tabulky na zdivu | kus | 3 |  | 0 | CS ÚRS 2015 01 |  |  | základní | 0.336 | 1.008 | 0.00031 | 0.00093 | 0 | 0 | 4 | K | 2 |  |  |  | ROZPOCET | 0 | 0 | 0 | 0 | 0 | 1 | 0 | 4 | 662332135
| PP |  | Orientační tabulky na vodovodních a kanalizačních řadech na zdivu | [15 empty] | PP | 2
31 | K | 857244121 | Montáž litinových tvarovek odbočných přírubových otevřený výkop DN 80 | kus | 1 |  | 0 | CS ÚRS 2015 01 |  |  | základní | 1.094 | 1.094 | 0.0012 | 0.0012 | 0 | 0 | 4 | K | 2 |  |  |  | ROZPOCET | 0 | 0 | 0 | 0 | 0 | 1 | 0 | 4 | -1793467648
| PP |  | Montáž litinových tvarovek na potrubí litinovém tlakovém odbočných na potrubí z trub přírubových v otevřeném výkopu, kanálu nebo v šachtě DN 80 | [15 empty] | PP | 2
32 | M | 851008005016 | TVAROVKA T KUS DN 80-50 | kus | 1 |  | 0 |  |  |  | základní | 0 | 0 | 0.014 | 0.014 | 0 | 0 | 8 | M | 2 |  |  |  | ROZPOCET | 0 | 0 | 0 | 0 | 0 | 1 | 0 | 4 | 596217589
| PP |  | TVAROVKA PŘÍRUBOVÁ T KUS DN 80-50 | [15 empty] | PP | 2
33 | K | 877211121 | Montáž elektrotvarovek na potrubí z trubek z tlakového PE otevřený výkop vnější průměr 63 mm | kus | 14 |  | 0 | CS ÚRS 2015 01 |  |  | základní | 0.19 | 2.66 | 0 | 0 | 0 | 0 | 4 | K | 2 |  |  |  | ROZPOCET | 0 | 0 | 0 | 0 | 0 | 1 | 0 | 4 | -145174272
34 | M | 287612685 | MB d 63, PE100, SDR11, spojka s lehce vyrazitelným dorazem, elektro | ks | 11 |  | 0 |  |  |  | základní | 0 | 0 | 0.000221 | 0.002431 | 0 | 0 | 8 | M | 2 |  |  |  | ROZPOCET | 0 | 0 | 0 | 0 | 0 | 1 | 0 | 4 | -1760810612
| VV |  | "dle výkresu č.D.3.1" 3 |  | 3 | [13 empty] | VV | 2 | 2 | True | 0 | ROZPOCET
| VV |  | "dle výkresu č.D.2 - dodatek č.1" 8 |  | 8 | [13 empty] | VV | 2 | 2 | True | 0 | ROZPOCET
| VV |  | Součet |  | 11 | [13 empty] | VV | 2 | 4 | True | 1 | ROZPOCET
35 | M | 287612099 | W90 d63, PE100, SDR11, koleno 90°, elektro | ks | 3 |  | 0 |  |  |  | základní | 0 | 0 | 0.00034 | 0.00102 | 0 | 0 | 8 | M | 2 |  |  |  | ROZPOCET | 0 | 0 | 0 | 0 | 0 | 1 | 0 | 4 | -1264692623
| PP |  | W90 d63, PE100, SDR11, koleno 90°, elektro | [15 empty] | PP | 2
| VV |  | "dle výkresu č.D.2 - dodatek č.1" 3 |  | 3 | [13 empty] | VV | 2 | 2 | True | 1 | ROZPOCET
36 | K | 891211111 | Montáž vodovodních šoupátek otevřený výkop DN 50 | kus | 1 |  | 0 | CS ÚRS 2015 01 |  |  | základní | 1.278 | 1.278 | 0.00069 | 0.00069 | 0 | 0 | 4 | K | 2 |  |  |  | ROZPOCET | 0 | 0 | 0 | 0 | 0 | 1 | 0 | 4 | 1036145228
| PP |  | Montáž vodovodních armatur na potrubí šoupátek v otevřeném výkopu nebo v šachtách s osazením zemní soupravy (bez poklopů) DN 50 | [15 empty] | PP | 2
37 | M | 400205000016 | ŠOUPĚ E2 PŘÍRUBOVÉ KRÁTKÉ DN 50 | kus | 1 |  | 0 |  |  |  | základní | 0 | 0 | 0.01097 | 0.01097 | 0 | 0 | 8 | M | 2 |  |  |  | ROZPOCET | 0 | 0 | 0 | 0 | 0 | 1 | 0 | 4 | -1932200259
| PP |  | ŠOUPĚ E2 PŘÍRUBOVÉ KRÁTKÉ DN 50 | [15 empty] | PP | 2
| VV |  | "dle výkresu č.D.2 - dodatek č.1" 1 |  | 1 | [13 empty] | VV | 2 | 2 | True | 1 | ROZPOCET
38 | K | 899401112 | Osazení poklopů litinových šoupátkových | kus | 1 |  | 0 | CS ÚRS 2015 01 |  |  | základní | 0.863 | 0.863 | 0.12303 | 0.12303 | 0 | 0 | 4 | K | 2 |  |  |  | ROZPOCET | 0 | 0 | 0 | 0 | 0 | 1 | 0 | 4 | 1208517728
| PP |  | Osazení poklopů litinových šoupátkových | [15 empty] | PP | 2
39 | M | 205000000000 | POKLOP TELESKOPICKÝ PRO ŠOUP. | kus | 1 |  | 0 |  |  |  | základní | 0 | 0 | 0.01245 | 0.01245 | 0 | 0 | 8 | M | 2 |  |  |  | ROZPOCET | 0 | 0 | 0 | 0 | 0 | 1 | 0 | 4 | 1309370371
| VV |  | "dle výkresu č.D.2 - dodatek č.1" 1 |  | 1 | [13 empty] | VV | 2 | 2 | True | 1 | ROZPOCET
40 | M | 348100000000 | PODKLAD. DESKA UNI | kus | 1 |  | 0 |  |  |  | základní | 0 | 0 | 0.00065 | 0.00065 | 0 | 0 | 8 | M | 2 |  |  |  | ROZPOCET | 0 | 0 | 0 | 0 | 0 | 1 | 0 | 4 | 1260237633
| PP |  | PODKLAD. DESKA UNI | [15 empty] | PP | 2
| VV |  | "dle výkresu č.D.2 - dodatek č.1" 1 |  | 1 | [13 empty] | VV | 2 | 2 | True | 1 | ROZPOCET
41 | M | 950205010003 | SOUPRAVA ZEMNÍ TELESKOPICKÁ E2-1,3 -1,8 | kus | 1 |  | 0 |  |  |  | základní | 0 | 0 | 0.0073 | 0.0073 | 0 | 0 | 8 | M | 2 |  |  |  | ROZPOCET | 0 | 0 | 0 | 0 | 0 | 1 | 0 | 4 | 1489299312
| PP |  | ZEMNÍ SOUPRAVY ŠOUPÁTKOVÉ TELESKOPICKÉ 50-100 (1,3-1,8m) | [15 empty] | PP | 2
| VV |  | "dle výkresu č.D.2 - dodatek č.1" 1 |  | 1 | [13 empty] | VV | 2 | 2 | True | 1 | ROZPOCET
42 | K | 879211111 | Montáž vodovodní přípojky na potrubí DN 50 | kus | 1 |  | 0 | CS ÚRS 2015 01 |  |  | základní | 0.66 | 0.66 | 0.00089 | 0.00089 | 0 | 0 | 4 | K | 2 |  |  |  | ROZPOCET | 0 | 0 | 0 | 0 | 0 | 1 | 0 | 4 | -1006437020
| PP |  | Montáž napojení vodovodní přípojky v otevřeném výkopu ve sklonu přes 20 % DN 50 | [15 empty] | PP | 2
| D | ATS | ATS |  |  |  | 0 | [5 empty] | 5.1553 |  | 7.0597 |  | 0 | 1 | D | 1 |  |  |  | ROZPOCET | [6 empty] | 0
43 | K | 271532211 | Podsyp pod základové konstrukce se zhutněním z hrubého kameniva frakce 32 až 63 mm | m3 | 2.1 |  | 0 | CS ÚRS 2015 01 |  |  | základní | 1.025 | 2.1525 | 2.16 | 4.536 | 0 | 0 | 4 | K | 2 |  |  |  | ROZPOCET | 0 | 0 | 0 | 0 | 0 | 1 | 0 | 4 | -1895444289
| PP |  | Podsyp pod základové konstrukce se zhutněním a urovnáním povrchu z kameniva hrubého, frakce 32 - 63 mm | [15 empty] | PP | 2
| VV |  | 3,50*3,00*0,20 |  | 2.1 | [13 empty] | VV | 2 | 2 | True | 1 | ROZPOCET
44 | K | 452311131 | Podkladní desky z betonu prostého tř. C 12/15 otevřený výkop | m3 | 1.125 |  | 0 | CS ÚRS 2015 01 |  |  | základní | 1.465 | 1.6481 | 2.234 | 2.5133 | 0 | 0 | 4 | K | 2 |  |  |  | ROZPOCET | 0 | 0 | 0 | 0 | 0 | 1 | 0 | 4 | 409243237
| PP |  | Podkladní a zajišťovací konstrukce z betonu prostého v otevřeném výkopu desky pod potrubí, stoky a drobné objekty z betonu tř. C 12/15 | [15 empty] | PP | 2
| VV |  | 3,00*2,50*0,15 |  | 1.125 | [13 empty] | VV | 2 | 2 | True | 1 | ROZPOCET
45 | K | 452351101 | Bednění podkladních desek nebo bloků nebo sedlového lože otevřený výkop | m2 | 1.65 |  | 0 | CS ÚRS 2015 01 |  |  | základní | 0.821 | 1.3546 | 0.00632 | 0.010428 | 0 | 0 | 4 | K | 2 |  |  |  | ROZPOCET | 0 | 0 | 0 | 0 | 0 | 1 | 0 | 4 | 2053817139
| PP |  | Bednění podkladních a zajišťovacích konstrukcí v otevřeném výkopu desek nebo sedlových loží pod potrubí, stoky a drobné objekty | [15 empty] | PP | 2
| VV |  | (3,00+2,50)*2*0,15 |  | 1.65 | [13 empty] | VV | 2 | 2 | True | 1 | ROZPOCET
46 | K | ATSstav | Prefabrikovaná betonová jímka (dodávka+doprava+montáž+přesun hmot) | ks | 1 |  | 0 |  |  |  | základní | 0 | 0 | 0 | 0 | 0 | 0 | 4 | K | 2 |  |  |  | ROZPOCET | 0 | 0 | 0 | 0 | 0 | 1 | 0 | 4 | -1568738279
| VV |  | - vnitřní rozměry (š x d x v) 2400x1900x1930mm | [15 empty] | VV | 2 | 1 | True | 0 | ROZPOCET
| VV |  | - vnitřní rozměry (š x d x v) 2400x1900x1930mm | [15 empty] | VV | 2 | 1 | True | 0 | ROZPOCET
| VV |  | - vnější rozměry (š x d x v) 2680x2180x2050mm | [15 empty] | VV | 2 | 1 | True | 0 | ROZPOCET
| VV |  | - vč.stropní desky 2680x2180x200mm | [15 empty] | VV | 2 | 1 | True | 0 | ROZPOCET
| VV |  | - vč.těsnění prac.spar bobtnajícím páskem | [15 empty] | VV | 2 | 1 | True | 0 | ROZPOCET
| VV |  | - vč.zabudovaného vstupního poklopu 60/60cm | [15 empty] | VV | 2 | 1 | True | 0 | ROZPOCET
| VV |  | - vč.zabudovaného žebříku š.500mm, dl.2190mm | [15 empty] | VV | 2 | 1 | True | 0 | ROZPOCET
| VV |  | - vč.prostupu jádrovým vrtáním a utěsnění segment.těsněním (2x pro Pe d63) | [15 empty] | VV | 2 | 1 | True | 0 | ROZPOCET
| VV |  | - vč.vyspádování dna směrem ke kalové jímce | [15 empty] | VV | 2 | 1 | True | 0 | ROZPOCET
| VV |  | (provedení dle Technické zprávy a výkresu D.4.1) | [15 empty] | VV | 2 | 1 | True | 0 | ROZPOCET
| VV |  | 1 |  | 1 | [13 empty] | VV | 2 | 2 | True | 1 | ROZPOCET
47 | K | ATSstroj | Vystrojení ATS (dodávka+doprava+montáž+přesun hmot) | ks | 1 |  | 0 |  |  |  | základní | 0 | 0 | 0 | 0 | 0 | 0 | 4 | K | 2 |  |  |  | ROZPOCET | 0 | 0 | 0 | 0 | 0 | 1 | 0 | 4 | -156393354
| VV |  | - veškeré armatury a potrubí dle výkresu D.4.2 | [15 empty] | VV | 2 | 1 | True | 0 | ROZPOCET
| VV |  | vč.2ks celonerezových vertikálních čerpadel typu 3SVH14F015T | [15 empty] | VV | 2 | 1 | True | 0 | ROZPOCET
| VV |  | vč.automatického dochlorovacího zařízení | [15 empty] | VV | 2 | 1 | True | 0 | ROZPOCET
| VV |  | vč.vypouštěcího ventilu 5/4" | [15 empty] | VV | 2 | 1 | True | 0 | ROZPOCET
| VV |  | V případě potřeby čištění bude vypuštění prováděno vypouštěcím ventilem 5/4" ze dna nádrže do jímky s kalovým čerpadlem, | [15 empty] | VV | 2 | 1 | True | 0 | ROZPOCET
| VV |  | odkud bude voda čerpána do kanalizace. | [15 empty] | VV | 2 | 1 | True | 0 | ROZPOCET
| VV |  | (provedení dle Technické zprávy a výkresu D.4.2) | [15 empty] | VV | 2 | 1 | True | 0 | ROZPOCET
| VV |  | 1 |  | 1 | [13 empty] | VV | 2 | 2 | True | 1 | ROZPOCET
| D | 99 | Přesun hmot |  |  |  | 0 | [5 empty] | 19.7965 |  | 0 |  | 0 | 1 | D | 1 |  |  |  | ROZPOCET | [6 empty] | 0
48 | K | 998276101 | Přesun hmot pro trubní vedení z trub z plastických hmot otevřený výkop | t | 13.376 |  | 0 | CS ÚRS 2015 01 |  |  | základní | 1.48 | 19.7965 | 0 | 0 | 0 | 0 | 4 | K | 2 |  |  |  | ROZPOCET | 0 | 0 | 0 | 0 | 0 | 1 | 0 | 4 | -246891994
| PP |  | Přesun hmot pro trubní vedení hloubené z trub z plastických hmot nebo sklolaminátových pro vodovody nebo kanalizace v otevřeném výkopu dopravní vzdálenost do 15 m | [15 empty] | PP | 2
| D | K | Komunikace |  |  |  | 0 | [5 empty] | 58.758 |  | 0.15313 |  | 0 | 1 | D | 1 |  |  |  | ROZPOCET | [6 empty] | 0
49 | K | 174101101 | Zásyp jam, šachet rýh nebo kolem objektů sypaninou se zhutněním | m3 | 88.614 |  | 0 | CS ÚRS 2015 01 |  |  | základní | 0.299 | 26.4956 | 0 | 0 | 0 | 0 | 4 | K | 2 |  |  |  | ROZPOCET | 0 | 0 | 0 | 0 | 0 | 1 | 0 | 4 | -928067693
| PP |  | Zásyp sypaninou z jakékoliv horniny s uložením výkopku ve vrstvách se zhutněním jam, šachet, rýh nebo kolem objektů v těchto vykopávkách | [15 empty] | PP | 2
| VV |  | zásyp štěrkodrtí 50% | [15 empty] | VV | 2 | 1 | True | 0 | ROZPOCET
| VV |  | "dle položky zásyp, odd.1 Zemní práce" 177,228*0,50 |  | 88.614 | [13 empty] | VV | 2 | 2 | True | 1 | ROZPOCET
50 | M | 583442010 | štěrkodrtě pro zásypy v komunikacích (dodávka) | t | 159.505 |  | 0 |  |  |  | základní | 0 | 0 | 0 | 0 | 0 | 0 | 8 | M | 2 |  |  |  | ROZPOCET | 0 | 0 | 0 | 0 | 0 | 1 | 0 | 4 | -995596396
| PP |  | štěrkodrtě pro zásypy v komunikacích (dodávka) | [15 empty] | PP | 2
| VV |  | 88,614*1,80 |  | 159.505 | [13 empty] | VV | 2 | 2 | True | 1 | ROZPOCET
51 | K | 919726203 | Geotextilie pro vyztužení, separaci a filtraci tkaná z PP podélná pevnost v tahu do 80 kN/m | m2 | 158.4 |  | 0 | CS ÚRS 2015 01 |  |  | základní | 0.08 | 12.672 | 0.00048 | 0.076032 | 0 | 0 | 4 | K | 2 |  |  |  | ROZPOCET | 0 | 0 | 0 | 0 | 0 | 1 | 0 | 4 | 1534599498
| PP |  | Geotextilie tkaná pro vyztužení, separaci nebo filtraci z polypropylenu, podélná pevnost v tahu přes 50 do 80 kN/m | [15 empty] | PP | 2
| VV |  | komunikace asfalt místní | [15 empty] | VV | 2 | 1 | True | 0 | ROZPOCET
| VV |  | 173,00*0,80+20,00 |  | 158.4 | [13 empty] | VV | 2 | 2 | True | 1 | ROZPOCET
52 | K | 564751111 | Podklad z kameniva hrubého drceného vel. 32-63 mm tl 150 mm | m2 | 158.4 |  | 0 | CS ÚRS 2015 01 |  |  | základní | 0.026 | 4.1184 | 0 | 0 | 0 | 0 | 4 | K | 2 |  |  |  | ROZPOCET | 0 | 0 | 0 | 0 | 0 | 1 | 0 | 4 | -1718562426
| PP |  | Podklad nebo kryt z kameniva hrubého drceného vel. 32-63 mm s rozprostřením a zhutněním, po zhutnění tl. 150 mm | [15 empty] | PP | 2
| VV |  | "komunikace asfalt místní" 158,40 |  | 158.4 | [13 empty] | VV | 2 | 2 | True | 1 | ROZPOCET
53 | K | 564731111 | Podklad z kameniva hrubého drceného vel. 32-63 mm tl 100 mm | m2 | 158.4 |  | 0 | CS ÚRS 2015 01 |  |  | základní | 0.025 | 3.96 | 0 | 0 | 0 | 0 | 4 | K | 2 |  |  |  | ROZPOCET | 0 | 0 | 0 | 0 | 0 | 1 | 0 | 4 | 1519236890
| PP |  | Podklad nebo kryt z kameniva hrubého drceného vel. 32-63 mm s rozprostřením a zhutněním, po zhutnění tl. 100 mm | [15 empty] | PP | 2
| VV |  | "komunikace asfalt místní" 158,40 |  | 158.4 | [13 empty] | VV | 2 | 2 | True | 1 | ROZPOCET
54 | K | 573211111 | Postřik živičný spojovací z asfaltu v množství do 0,70 kg/m2 | m2 | 126.39 |  | 0 |  |  |  | základní | 0.002 | 0.25278 | 0.00061 | 0.077098 | 0 | 0 | 4 | K | 2 |  |  |  | ROZPOCET | 0 | 0 | 0 | 0 | 0 | 1 | 0 | 4 | -1610088391
| PP |  | Postřik živičný spojovací bez posypu kamenivem z asfaltu silničního, v množství od 0,50 do 0,70 kg/m2 | [15 empty] | PP | 2
| VV |  | komunikace asfalt místní (část v souběhu s kanalizací započtena v rozpočtu SO-03 Kanalizační přípojka) | [15 empty] | VV | 2 | 1 | True | 0 | ROZPOCET
| VV |  | "dle výkresu C.3" 126,39 "dle Dodatku č.1 (část bez souběhu s kanalizací) |  | 126.39 | [13 empty] | VV | 2 | 2 | True | 1 | ROZPOCET
55 | K | 564921411 | Podklad z asfaltového recyklátu tl 60 mm | m2 | 126.39 |  | 0 | CS ÚRS 2015 01 |  |  | základní | 0.023 | 2.907 | 0 | 0 | 0 | 0 | 4 | K | 2 |  |  |  | ROZPOCET | 0 | 0 | 0 | 0 | 0 | 1 | 0 | 4 | -2133862528
| PP |  | Podklad nebo podsyp z asfaltového recyklátu s rozprostřením a zhutněním, po zhutnění tl. 60 mm | [15 empty] | PP | 2
| VV |  | komunikace asfalt místní (část v souběhu s kanalizací započtena v rozpočtu SO-03 Kanalizační přípojka) | [15 empty] | VV | 2 | 1 | True | 0 | ROZPOCET
| VV |  | "dle výkresu C.3" 126,39 "dle Dodatku č.1 (část bez souběhu s kanalizací) |  | 126.39 | [13 empty] | VV | 2 | 2 | True | 1 | ROZPOCET
56 | K | 577134131 | Asfaltový beton vrstva obrusná ACO 11 (ABS) tř. I tl 40 mm š do 3 m z modifikovaného asfaltu | m2 | 126.39 |  | 0 | CS ÚRS 2015 01 |  |  | základní | 0.066 | 8.3417 | 0 | 0 | 0 | 0 | 4 | K | 2 |  |  |  | ROZPOCET | 0 | 0 | 0 | 0 | 0 | 1 | 0 | 4 | 94341380
| PP |  | Asfaltový beton vrstva obrusná ACO 11 (ABS) s rozprostřením a se zhutněním z modifikovaného asfaltu v pruhu šířky do 3 m, po zhutnění tl. 40 mm | [15 empty] | PP | 2
| VV |  | komunikace asfalt místní (část v souběhu s kanalizací započtena v rozpočtu SO-03 Kanalizační přípojka) | [15 empty] | VV | 2 | 1 | True | 0 | ROZPOCET
| VV |  | "dle výkresu C.3" 126,39 "dle Dodatku č.1 (část bez souběhu s kanalizací) |  | 126.39 | [13 empty] | VV | 2 | 2 | True | 1 | ROZPOCET
57 | K | K-AP | Asfaltový pásek - napojení nové vrstvy na starou vrstvu, vč.zaříznutí styčné spáry (dodávka+montáž) | m | 150 |  | 0 |  |  |  | základní | 0 | 0 | 0 | 0 | 0 | 0 | 4 | K | 2 |  |  |  | ROZPOCET | 0 | 0 | 0 | 0 | 0 | 1 | 0 | 4 | -952951012
| PP |  | Asfaltový pásek - napojení nové vrstvy na starou vrstvu, vč.zaříznutí styčné spáry (dodávka+montáž) | [15 empty] | PP | 2
| VV |  | "komunikace asfalt místní" 150,00 |  | 150 | [13 empty] | VV | 2 | 2 | True | 1 | ROZPOCET
58 | K | 998225111 | Přesun hmot pro pozemní komunikace s krytem z kamene, monolitickým betonovým nebo živičným | t | 0.159 |  | 0 | CS ÚRS 2015 01 |  |  | základní | 0.066 | 0.010494 | 0 | 0 | 0 | 0 | 4 | K | 2 |  |  |  | ROZPOCET | 0 | 0 | 0 | 0 | 0 | 1 | 0 | 4 | 967887354
| PP |  | Přesun hmot pro komunikace s krytem z kameniva, monolitickým betonovým nebo živičným dopravní vzdálenost do 200 m jakékoliv délky objektu | [15 empty] | PP | 2
| D | KB | Komunikace - bourání |  |  |  | 0 | [5 empty] | 33.5065 |  | 0.0063195 |  | 95.9686 | 1 | D | 1 |  |  |  | ROZPOCET | [6 empty] | 0
59 | K | 113107223 | Odstranění podkladu pl přes 200 m2 z kameniva drceného tl 300 mm | m2 | 158.4 |  | 0 | CS ÚRS 2015 01 |  |  | základní | 0.119 | 18.8496 | 0 | 0 | 0.4 | 63.36 | 4 | K | 2 |  |  |  | ROZPOCET | 0 | 0 | 0 | 0 | 0 | 1 | 0 | 4 | 1478212500
| PP |  | Odstranění podkladů nebo krytů s přemístěním hmot na skládku na vzdálenost do 20 m nebo s naložením na dopravní prostředek v ploše jednotlivě přes 200 m2 z kameniva hrubého drceného, o tl. vrstvy přes 200 do 300 mm | [15 empty] | PP | 2
| VV |  | komunikace asfalt místní | [15 empty] | VV | 2 | 1 | True | 0 | ROZPOCET
| VV |  | 173,00*0,80+20,00 |  | 158.4 | [13 empty] | VV | 2 | 2 | True | 1 | ROZPOCET
60 | K | 113107221 | Odstranění podkladu pl přes 200 m2 z kameniva drceného tl 100 mm | m2 | 126.39 |  | 0 | CS ÚRS 2015 01 |  |  | základní | 0.05 | 6.3195 | 0 | 0 | 0.13 | 16.4307 | 4 | K | 2 |  |  |  | ROZPOCET | 0 | 0 | 0 | 0 | 0 | 1 | 0 | 4 | -2139307737
| PP |  | Odstranění podkladů nebo krytů s přemístěním hmot na skládku na vzdálenost do 20 m nebo s naložením na dopravní prostředek v ploše jednotlivě přes 200 m2 z kameniva hrubého drceného, o tl. vrstvy do 100 mm | [15 empty] | PP | 2
| VV |  | komunikace asfalt místní (část v souběhu s kanalizací započtena v rozpočtu SO-03 Kanalizační přípojka) | [15 empty] | VV | 2 | 1 | True | 0 | ROZPOCET
| VV |  | "dle výkresu C.3" 126,39 "dle Dodatku č.1 (část bez souběhu s kanalizací) |  | 126.39 | [13 empty] | VV | 2 | 2 | True | 1 | ROZPOCET
61 | K | 113154123 | Frézování živičného krytu tl 50 mm pruh š 1 m pl do 500 m2 bez překážek v trase | m2 | 126.39 |  | 0 | CS ÚRS 2015 01 |  |  | základní | 0.028 | 3.5389 | 5e-05 | 0.0063195 | 0.128 | 16.1779 | 4 | K | 2 |  |  |  | ROZPOCET | 0 | 0 | 0 | 0 | 0 | 1 | 0 | 4 | -269617173
| PP |  | Frézování živičného podkladu nebo krytu s naložením na dopravní prostředek plochy do 500 m2 bez překážek v trase pruhu šířky přes 0,5 m do 1 m, tloušťky vrstvy 50 mm | [15 empty] | PP | 2
| VV |  | komunikace asfalt místní (část v souběhu s kanalizací započtena v rozpočtu SO-03 Kanalizační přípojka) | [15 empty] | VV | 2 | 1 | True | 0 | ROZPOCET
| VV |  | "dle výkresu C.3" 126,39 "dle Dodatku č.1 (část bez souběhu s kanalizací) |  | 126.39 | [13 empty] | VV | 2 | 2 | True | 1 | ROZPOCET
62 | K | 997221551 | Vodorovná doprava suti ze sypkých materiálů do 1 km | t | 95.969 |  | 0 | CS ÚRS 2015 01 |  |  | základní | 0.03 | 2.8791 | 0 | 0 | 0 | 0 | 4 | K | 2 |  |  |  | ROZPOCET | 0 | 0 | 0 | 0 | 0 | 1 | 0 | 4 | 532317357
| PP |  | Vodorovná doprava suti bez naložení, ale se složením a s hrubým urovnáním ze sypkých materiálů, na vzdálenost do 1 km | [15 empty] | PP | 2
| VV |  | komunikace asfalt místní | [15 empty] | VV | 2 | 1 | True | 0 | ROZPOCET
| VV |  | "kam.drcené tl.30cm" 158,40*0,400 |  | 63.36 | [13 empty] | VV | 2 | 2 | True | 0 | ROZPOCET
| VV |  | "kam.drcené tl.10cm" 126,39*0,130 |  | 16.431 | [13 empty] | VV | 2 | 2 | True | 0 | ROZPOCET
| VV |  | "živice fréz.tl.5cm" 126,39*0,128 |  | 16.178 | [13 empty] | VV | 2 | 2 | True | 0 | ROZPOCET
| VV |  | Součet |  | 95.969 | [13 empty] | VV | 2 | 4 | True | 1 | ROZPOCET
63 | K | 997221559 | Příplatek ZKD 1 km u vodorovné dopravy suti ze sypkých materiálů | t | 959.69 |  | 0 | CS ÚRS 2015 01 |  |  | základní | 0.002 | 1.9194 | 0 | 0 | 0 | 0 | 4 | K | 2 |  |  |  | ROZPOCET | 0 | 0 | 0 | 0 | 0 | 1 | 0 | 4 | 1014834810
| PP |  | Vodorovná doprava suti bez naložení, ale se složením a s hrubým urovnáním Příplatek k ceně za každý další i započatý 1 km přes 1 km | [15 empty] | PP | 2
| VV |  | 95,969*10 |  | 959.69 | [13 empty] | VV | 2 | 2 | True | 1 | ROZPOCET
64 | K | 997221855 | Poplatek za uložení odpadu z kameniva na skládce (skládkovné) | t | 79.791 |  | 0 |  |  |  | základní | 0 | 0 | 0 | 0 | 0 | 0 | 4 | K | 2 |  |  |  | ROZPOCET | 0 | 0 | 0 | 0 | 0 | 1 | 0 | 4 | -1323894732
| PP |  | Poplatek za uložení stavebního odpadu na skládce (skládkovné) z kameniva | [15 empty] | PP | 2
| VV |  | komunikace asfalt místní | [15 empty] | VV | 2 | 1 | True | 0 | ROZPOCET
| VV |  | "kam.drcené tl.30cm" 158,40*0,400 |  | 63.36 | [13 empty] | VV | 2 | 2 | True | 0 | ROZPOCET
| VV |  | "kam.drcené tl.10cm" 126,39*0,130 |  | 16.431 | [13 empty] | VV | 2 | 2 | True | 0 | ROZPOCET
| VV |  | Součet |  | 79.791 | [13 empty] | VV | 2 | 4 | True | 1 | ROZPOCET
65 | K | 997221845 | Poplatek za uložení odpadu z asfaltových povrchů na skládce (skládkovné) | t | 16.178 |  | 0 |  |  |  | základní | 0 | 0 | 0 | 0 | 0 | 0 | 4 | K | 2 |  |  |  | ROZPOCET | 0 | 0 | 0 | 0 | 0 | 1 | 0 | 4 | -1194854195
| PP |  | Poplatek za uložení stavebního odpadu na skládce (skládkovné) z asfaltových povrchů | [15 empty] | PP | 2
| VV |  | komunikace asfalt místní | [15 empty] | VV | 2 | 1 | True | 0 | ROZPOCET
| VV |  | "živice fréz.tl.5cm" 126,39*0,128 |  | 16.178 | [13 empty] | VV | 2 | 2 | True | 1 | ROZPOCET

## 03 - SO 05 - Vodovodní př...
| List obsahuje: |  | 1) Krycí list soupisu | 2) Rekapitulace |  |  | 3) Soupis prací | Zpět na list: | Rekapitulace stavby
[9 empty] | >> skryté sloupce << | [9 empty] | {82517d86-a139-40ce-928e-8987921d22c1}
2
| KRYCÍ LIST SOUPISU | [8 empty] | v --- níže se nacházejí doplnkové a pomocné údaje k sestavám --- v | [8 empty] | False
Stavba:
Varnsdorf - rekonstrukce Hrádku, vodovodní a kanalizační přípojka
Objekt:
03 - SO 05 - Vodovodní přípojka - elektrická instalace
| KSO: |  | 827 19 |  |  | CC-CZ: | 22221
| Místo: |  | Varnsdorf |  |  | Datum: | 1.2.2016
| Zadavatel: |  |  |  |  | IČ:
|  | Město Varnsdorf, Nám.E.Beneše 470, 40747 Varnsdorf |  |  |  | DIČ:
| Uchazeč: |  |  |  |  | IČ:
DIČ:
| Projektant: |  |  |  |  | IČ:
|  | Vodohospodářské projekty s.r.o. |  |  |  | DIČ:
Poznámka:
Soupis prací je sestaven za využití položek Cenové soustavy ÚRS. Cenové a technické podmínky položek Cenové soustavy ÚRS, které nejsou uvedeny v soupisu prací (tzv.úvodní části katalogů), jsou neomezeně dálkově k dispozici na www.cs-urs.cz. Položky, které nemají ve sloupci "Cenová soustava" uveden žádný údaj, nepochází z Cenové soustavy ÚRS.
| Cena bez DPH | [5 empty] | 0
|  |  | Základ daně |  |  | Sazba daně | Výše daně
| DPH | základní | 0 |  |  | 21% | 0
|  | snížená | 0 |  |  | 15% | 0
|  | zákl. přenesená | 0 |  |  | 21% | 0
|  | sníž. přenesená | 0 |  |  | 15% | 0
|  | nulová | 0 |  |  | 0% | 0
| Cena s DPH |  |  | v | CZK |  | 0
REKAPITULACE ČLENĚNÍ SOUPISU PRACÍ
Stavba:
Varnsdorf - rekonstrukce Hrádku, vodovodní a kanalizační přípojka
Objekt:
03 - SO 05 - Vodovodní přípojka - elektrická instalace
Místo: |  |  | Varnsdorf |  |  | Datum: | 1.2.2016
Zadavatel: |  |  | Město Varnsdorf, Nám.E.Beneše 470, 40747 Varnsdorf |  |  | Projektant: | Vodohospodářské projekty s.r.o.
Uchazeč:
Kód dílu - Popis | [6 empty] | Cena celkem [CZK]
Náklady soupisu celkem | [6 empty] | 0 | [12 empty] | -1
| HSV - Práce a dodávky HSV | [5 empty] | 0
| 13 - Zemní práce - hloubené vykopávky | [5 empty] | 0
| 17 - Zemní práce - konstrukce ze zemin | [5 empty] | 0
| 97 - Prorážení otvorů a ostatní bourací práce | [5 empty] | 0
| m - Práce a dodávky M | [5 empty] | 0
| M21 - Elektromontáže | [5 empty] | 0
| M46 - Zemní práce při montážích | [5 empty] | 0
| MO - Ostatní materiál | [5 empty] | 0
| MR - Revize | [5 empty] | 0
SOUPIS PRACÍ
Stavba:
Varnsdorf - rekonstrukce Hrádku, vodovodní a kanalizační přípojka
Objekt:
03 - SO 05 - Vodovodní přípojka - elektrická instalace
Místo: |  |  | Varnsdorf |  |  | Datum: | 1.2.2016
Zadavatel: |  |  | Město Varnsdorf, Nám.E.Beneše 470, 40747 Varnsdorf |  |  | Projektant: | Vodohospodářské projekty s.r.o.
Uchazeč:
PČ | Typ | Kód | Popis | MJ | Množství | J.cena [CZK] | Cena celkem [CZK] | Cenová soustava |  | Poznámka | DPH | J. Nh [h] | Nh celkem [h] | J. hmotnost [t] | Hmotnost celkem [t] | J. suť [t] | Suť Celkem [t]
Náklady soupisu celkem | [6 empty] | 0 | [5 empty] | 2.3057 |  | 0 |  | 0.8595 |  | D | -1 | [7 empty] | 0
| D | HSV | Práce a dodávky HSV |  |  |  | 0 | [5 empty] | 2.3057 |  | 0 |  | 0.8595 | 1 | D | 0 | ROZPOCET | [6 empty] | 0
| D | 13 | Zemní práce - hloubené vykopávky |  |  |  | 0 | [5 empty] | 0 |  | 0 |  | 0 | 1 | D | 1 | ROZPOCET | [6 empty] | 0
1 | K | 132200120RA0 | Hloubení zapaž.rýh šířky do 60 cm v hornině 5-7 | m3 | 145.8 |  | 0 |  |  |  | základní | 0 | 0 | 0 | 0 | 0 | 0 | 4 | K | 2 | ROZPOCET | 0 | 0 | 0 | 0 | 0 | 1 | 0 | 4 | 566357275
| PP |  | Hloubení zapaž.rýh šířky do 60 cm v hornině 5-7 | [15 empty] | PP | 2
| D | 17 | Zemní práce - konstrukce ze zemin |  |  |  | 0 | [5 empty] | 0 |  | 0 |  | 0 | 1 | D | 1 | ROZPOCET | [6 empty] | 0
2 | K | 174100010RAA | Zásyp jam, rýh a šachet sypaninou, naložení a dovoz sypaniny ze vzdálenosti 50 m | m3 | 145.8 |  | 0 |  |  |  | základní | 0 | 0 | 0 | 0 | 0 | 0 | 4 | K | 2 | ROZPOCET | 0 | 0 | 0 | 0 | 0 | 1 | 0 | 4 | -1972775988
| PP |  | Zásyp jam, rýh a šachet sypaninou | [15 empty] | PP | 2
| D | 97 | Prorážení otvorů a ostatní bourací práce |  |  |  | 0 | [5 empty] | 2.3057 |  | 0 |  | 0.8595 | 1 | D | 1 | ROZPOCET | [6 empty] | 0
3 | K | 971100021RAD | Vybourání otvorů ve zdivu cihelném | m2 | 0.5 |  | 0 |  |  |  | základní | 0 | 0 | 0 | 0 | 1.62 | 0.81 | 4 | K | 2 | ROZPOCET | 0 | 0 | 0 | 0 | 0 | 1 | 0 | 4 | -79998039
| PP |  | Vybourání otvorů ve zdivu cihelném | [15 empty] | PP | 2
4 | K | 972950001RAA | Vybourání otvorů ve stropu dřevěném trámovém | m2 | 0.25 |  | 0 |  |  |  | základní | 0 | 0 | 0 | 0 | 0.198 | 0.0495 | 4 | K | 2 | ROZPOCET | 0 | 0 | 0 | 0 | 0 | 1 | 0 | 4 | -919833034
| PP |  | Vybourání otvorů ve stropu dřevěném trámovém | [15 empty] | PP | 2
| P |  | Poznámka k položce: Vybourání otvorů v palubkové podlaze a podhledu s omítkou, stropu z dřevěných trámů, bez narušení trámů. | [15 empty] | P | 2
5 | K | 997013211 | Vnitrostaveništní doprava suti a vybouraných hmot pro budovy v do 6 m ručně | t | 0.86 |  | 0 |  |  |  | základní | 2.42 | 2.0812 | 0 | 0 | 0 | 0 | 4 | K | 2 | ROZPOCET | 0 | 0 | 0 | 0 | 0 | 1 | 0 | 4 | -1249854375
| PP |  | Vnitrostaveništní doprava suti a vybouraných hmot vodorovně do 50 m svisle ručně (nošením po schodech) pro budovy a haly výšky do 6 m | [15 empty] | PP | 2
6 | K | 997013511 | Odvoz suti a vybouraných hmot z meziskládky na skládku do 1 km s naložením a se složením | t | 0.86 |  | 0 |  |  |  | základní | 0.255 | 0.2193 | 0 | 0 | 0 | 0 | 4 | K | 2 | ROZPOCET | 0 | 0 | 0 | 0 | 0 | 1 | 0 | 4 | 1506023377
| PP |  | Odvoz suti a vybouraných hmot z meziskládky na skládku s naložením a se složením, na vzdálenost do 1 km | [15 empty] | PP | 2
7 | K | 997013509 | Příplatek k odvozu suti a vybouraných hmot na skládku ZKD 1 km přes 1 km | t | 0.86 |  | 0 |  |  |  | základní | 0.006 | 0.00516 | 0 | 0 | 0 | 0 | 4 | K | 2 | ROZPOCET | 0 | 0 | 0 | 0 | 0 | 1 | 0 | 4 | -612175735
| PP |  | Odvoz suti a vybouraných hmot na skládku nebo meziskládku se složením, na vzdálenost Příplatek k ceně za každý další i započatý 1 km přes 1 km | [15 empty] | PP | 2
8 | K | 997013831.01 | Poplatek za uložení stavebního směsného odpadu na skládce (skládkovné) | t | 0.86 |  | 0 |  |  |  | základní | 0 | 0 | 0 | 0 | 0 | 0 | 4 | K | 2 | ROZPOCET | 0 | 0 | 0 | 0 | 0 | 1 | 0 | 4 | -1029817784
| PP |  | Poplatek za uložení stavebního odpadu na skládce (skládkovné) směsného | [15 empty] | PP | 2
| D | m | Práce a dodávky M |  |  |  | 0 | [5 empty] | 0 |  | 0 |  | 0 | 3 | D | 0 | ROZPOCET | [6 empty] | 0
| D | M21 | Elektromontáže |  |  |  | 0 | [5 empty] | 0 |  | 0 |  | 0 | 3 | D | 1 | ROZPOCET | [6 empty] | 0
9 | K | 210010105R00 | Lišta elektroinstalační PVC š.do 40 mm,šroubováním | m | 51 |  | 0 |  |  |  | základní | 0 | 0 | 0 | 0 | 0 | 0 | 64 | K | 2 | ROZPOCET | 0 | 0 | 0 | 0 | 0 | 1 | 0 | 64 | 1307648335
| PP |  | Lišta elektroinstalační PVC š.do 40 mm,šroubováním | [15 empty] | PP | 2
| P |  | Poznámka k položce: Montáž lišt vkládacích, hranatých, zaklapávacích atd. a příslušenství k lištám (rohy, odbočky, zakončení atd.). | [15 empty] | P | 2
10 | K | 210010123R00 | Trubka ochranná z PE, uložená volně, DN do 47 mm | m | 270 |  | 0 |  |  |  | základní | 0 | 0 | 0 | 0 | 0 | 0 | 64 | K | 2 | ROZPOCET | 0 | 0 | 0 | 0 | 0 | 1 | 0 | 64 | 574142010
| PP |  | Trubka ochranná z PE, uložená volně, DN do 47 mm | [15 empty] | PP | 2
11 | K | 210120453R00 | Jistič vzduchový 3pólový do 25 A ve skříni | kus | 1 |  | 0 |  |  |  | základní | 0 | 0 | 0 | 0 | 0 | 0 | 64 | K | 2 | ROZPOCET | 0 | 0 | 0 | 0 | 0 | 1 | 0 | 64 | -707538030
| PP |  | Jistič vzduchový 3pólový do 25 A ve skříni | [15 empty] | PP | 2
12 | K | 210810049R00 | Kabel CYKY-m 750 V 4 x 1,5 mm2 pevně uložený | m | 320 |  | 0 |  |  |  | základní | 0 | 0 | 0 | 0 | 0 | 0 | 64 | K | 2 | ROZPOCET | 0 | 0 | 0 | 0 | 0 | 1 | 0 | 64 | -1870795760
| PP |  | Kabel CYKY-m 750 V 4 x 1,5 mm2 pevně uložený | [15 empty] | PP | 2
13 | K | 210810057R00 | Kabel CYKY-m 750 V 5 žil 4 až 16 mm pevně uložený | m | 320 |  | 0 |  |  |  | základní | 0 | 0 | 0 | 0 | 0 | 0 | 64 | K | 2 | ROZPOCET | 0 | 0 | 0 | 0 | 0 | 1 | 0 | 64 | -1376248444
| PP |  | Kabel CYKY-m 750 V 5 žil 4 až 16 mm pevně uložený | [15 empty] | PP | 2
14 | K | 210100002R00 | Ukončení vodičů v rozvaděči + zapojení do 6 mm2 | kus | 10 |  | 0 |  |  |  | základní | 0 | 0 | 0 | 0 | 0 | 0 | 64 | K | 2 | ROZPOCET | 0 | 0 | 0 | 0 | 0 | 1 | 0 | 64 | 1551496092
| PP |  | Ukončení vodičů v rozvaděči + zapojení do 6 mm2 | [15 empty] | PP | 2
15 | K | 210100001R00 | Ukončení vodičů v rozvaděči + zapojení do 2,5 mm2 | kus | 8 |  | 0 |  |  |  | základní | 0 | 0 | 0 | 0 | 0 | 0 | 64 | K | 2 | ROZPOCET | 0 | 0 | 0 | 0 | 0 | 1 | 0 | 64 | -2084839553
| PP |  | Ukončení vodičů v rozvaděči + zapojení do 2,5 mm2 | [15 empty] | PP | 2
| D | M46 | Zemní práce při montážích |  |  |  | 0 | [5 empty] | 0 |  | 0 |  | 0 | 3 | D | 1 | ROZPOCET | [6 empty] | 0
16 | K | 460010023RT2 | Vytýčení kabelové trasy ve volném terénu, délka trasy do 500 m | km | 0.27 |  | 0 |  |  |  | základní | 0 | 0 | 0 | 0 | 0 | 0 | 64 | K | 2 | ROZPOCET | 0 | 0 | 0 | 0 | 0 | 1 | 0 | 64 | 1931420637
| PP |  | Vytýčení kabelové trasy ve volném terénu, délka trasy do 500 m | [15 empty] | PP | 2
| D | MO | Ostatní materiál |  |  |  | 0 | [5 empty] | 0 |  | 0 |  | 0 | 3 | D | 1 | ROZPOCET | [6 empty] | 0
17 | M | NCN320T | Jistič 3 pól. 20A, char.C, 10 kA | ks | 1 |  | 0 |  |  |  | základní | 0 | 0 | 0 | 0 | 0 | 0 | 256 | M | 2 | ROZPOCET | 0 | 0 | 0 | 0 | 0 | 1 | 0 | 64 | -611139071
| PP |  | Jistič 3 pól. 20A, char.C, 10 kA | [15 empty] | PP | 2
18 | M | 34111100 | Kabel silový s Cu jádrem 750 V CYKY 5 x 6 mm2 | m | 320 |  | 0 |  |  |  | základní | 0 | 0 | 0 | 0 | 0 | 0 | 256 | M | 2 | ROZPOCET | 0 | 0 | 0 | 0 | 0 | 1 | 0 | 64 | -541979992
| PP |  | Kabel silový s Cu jádrem 750 V CYKY 5 x 6 mm2 | [15 empty] | PP | 2
| P |  | Poznámka k položce: CYKY Instalační kabely Použití: pro pevné uložení ve vnitřních a venkovních prostorách, v zemi, v betonu. Kabely jsou odolné proti UV záření a proti šíření plamene. Konstrukce: 1. Měděné plné holé jádro 2. PVC izolace 3. Výplňový obal 4. PVC plášť | [15 empty] | P | 2
19 | M | 34111060 | Kabel silový s Cu jádrem 750 V CYKY 4 x 1,5 mm2 | m | 320 |  | 0 |  |  |  | základní | 0 | 0 | 0 | 0 | 0 | 0 | 256 | M | 2 | ROZPOCET | 0 | 0 | 0 | 0 | 0 | 1 | 0 | 64 | 1336759358
| PP |  | Kabel silový s Cu jádrem 750 V CYKY 4 x 1,5 mm2 | [15 empty] | PP | 2
| P |  | Poznámka k položce: CYKY Instalační kabely Použití: pro pevné uložení ve vnitřních a venkovních prostorách, v zemi, v betonu. Kabely jsou odolné proti UV záření a proti šíření plamene. Konstrukce: 1. Měděné plné holé jádro 2. PVC izolace 3. Výplňový obal 4. PVC plášť | [15 empty] | P | 2
20 | M | 3457114701 | Trubka kabelová chránička 50mm | m | 270 |  | 0 |  |  |  | základní | 0 | 0 | 0 | 0 | 0 | 0 | 256 | M | 2 | ROZPOCET | 0 | 0 | 0 | 0 | 0 | 1 | 0 | 64 | -1891176900
| PP |  | Trubka kabelová chránička 50mm | [15 empty] | PP | 2
| P |  | Poznámka k položce: Elektroinstalační trubky Trubkový systém vhodný především pro mechanickou ochranu všech druhů energetických a telekomunikačních vedení. Ochranné trubky mohou být též použity jako záložní ochranné trubky pro pozdější využití. Pomocí distančních rozpěrek lze realizovat uložení ve více vrstvách. Pro svou vysokou odolnost proti agresivním látkám má trubkový systém svoje opodstatnění i v chemickém průmyslu. Vnější plášť trubky je vyroben z HDPE, vnitřní z LDPE. Tato kombinace umožňuje vysokou ohebnost i při poměrně malých poloměrech ohybu. Dodává se ve svitcích se standardní délkou 50 m. V každém svitku je zaveden zatahovací drát nebo provázek. Pro snadnější ohebnost a zatažení například kabelů je vnitřní stěna mírně zvlněná. Jiné délky lze dodávat dle přání zákazníka. Pro svoji vysokou ohebnost,při zachování pevnosti stěny je vhodný pro ochranu přípojek vody nebo plynu. Technické specifikace Konstrukce dvojité stěny - uvnitř hladká trubka a zevně trubka korugovaná, propůjčuje trubce značnou dynamickou i statickou zatíženost. Vnitřní a vnější stěna trubky se formují v jedné výrobní operaci. Úspory materiálu dané řešením na bázi dvojité stěny umožňuje snadnou manipulaci při překládce a při ukládání. Trubkový systém splňuje pevnost v tlaku >450 N a umožňuje práci v teplotním rozmezí -45 °C až +60 °C při zachování tvaru trubky. Stupeň krytí: IP 67 - při použití těsnících kroužků. Trubky se dodávají standardně v červené barvě, jiné barvy jsou možné na přání zákazníka. Na jednom konci trubky je nasunuta spojka, která umožňuje napojení trubek. Takovýto spoj je utěsněn proti vniknutí prachu a písku. Nasunutím dvou profilovaných těsnění na spojované trubky je možné zabránit zaplavení vodou. Účelně navržené příslušenství s koleny (oblouky) 45° a 90°, uzavírací zátkou a sadou rozpěrek, tvoří moderní systém pro ochranu energetických a telekomunikačních vedení, využívaný i v dalších aplikacích. | [15 empty] | P | 2
21 | M | 34572177 | Lišta hranatá LHD 40x40, délka 3m | m | 51 |  | 0 |  |  |  | základní | 0 | 0 | 0 | 0 | 0 | 0 | 256 | M | 2 | ROZPOCET | 0 | 0 | 0 | 0 | 0 | 1 | 0 | 64 | -1587534037
| PP |  | Lišta hranatá LHD 40x40, délka 3m | [15 empty] | PP | 2
22 | M | 28314141.A | Fólie výstražná š. 330 x 1,2 mm červená 3,3 m/kg | kg | 76 |  | 0 |  |  |  | základní | 0 | 0 | 0 | 0 | 0 | 0 | 256 | M | 2 | ROZPOCET | 0 | 0 | 0 | 0 | 0 | 1 | 0 | 64 | 1546167438
| PP |  | Fólie výstražná š. 330 x 1,2 mm červená 3,3 m/kg | [15 empty] | PP | 2
23 | M | 001.1 | Drobný instalační materiál | kmpl. | 1 |  | 0 |  |  |  | základní | 0 | 0 | 0 | 0 | 0 | 0 | 256 | M | 2 | ROZPOCET | 0 | 0 | 0 | 0 | 0 | 1 | 0 | 64 | -1855995898
| PP |  | Drobný instalační materiál | [15 empty] | PP | 2
| D | MR | Revize |  |  |  | 0 | [5 empty] | 0 |  | 0 |  | 0 | 3 | D | 1 | ROZPOCET | [6 empty] | 0
24 | K | rev | Revize | kmpl. | 1 |  | 0 |  |  |  | základní | 0 | 0 | 0 | 0 | 0 | 0 | 64 | K | 2 | ROZPOCET | 0 | 0 | 0 | 0 | 0 | 1 | 0 | 64 | -612126996
| PP |  | Revize | [15 empty] | PP | 2

## 04 - ON - Ost...
| List obsahuje: |  | 1) Krycí list soupisu | 2) Rekapitulace |  |  | 3) Soupis prací | Zpět na list: | Rekapitulace stavby
[9 empty] | >> skryté sloupce << | [9 empty] | {1458bcc7-d2d3-4e6e-8d9d-bd092a165038}
2
| KRYCÍ LIST SOUPISU | [8 empty] | v --- níže se nacházejí doplnkové a pomocné údaje k sestavám --- v | [8 empty] | False
Stavba:
Varnsdorf - rekonstrukce Hrádku, vodovodní a kanalizační přípojka
Objekt:
04 - VON - Vedlejší a ostatní náklady
| KSO: |  |  |  |  | CC-CZ:
| Místo: |  | Varnsdorf |  |  | Datum: | 1.2.2016
| Zadavatel: |  |  |  |  | IČ:
|  | Město Varnsdorf, Nám.E.Beneše 470, 40747 Varnsdorf |  |  |  | DIČ:
| Uchazeč: |  |  |  |  | IČ:
DIČ:
| Projektant: |  |  |  |  | IČ:
|  | Vodohospodářské projekty s.r.o. |  |  |  | DIČ:
Poznámka:
Soupis prací je sestaven za využití položek Cenové soustavy ÚRS. Cenové a technické podmínky položek Cenové soustavy ÚRS, které nejsou uvedeny v soupisu prací (tzv.úvodní části katalogů), jsou neomezeně dálkově k dispozici na www.cs-urs.cz. Položky, které nemají ve sloupci "Cenová soustava" uveden žádný údaj, nepochází z Cenové soustavy ÚRS.
| Cena bez DPH | [5 empty] | 0
|  |  | Základ daně |  |  | Sazba daně | Výše daně
| DPH | základní | 0 |  |  | 21% | 0
|  | snížená | 0 |  |  | 15% | 0
|  | zákl. přenesená | 0 |  |  | 21% | 0
|  | sníž. přenesená | 0 |  |  | 15% | 0
|  | nulová | 0 |  |  | 0% | 0
| Cena s DPH |  |  | v | CZK |  | 0
REKAPITULACE ČLENĚNÍ SOUPISU PRACÍ
Stavba:
Varnsdorf - rekonstrukce Hrádku, vodovodní a kanalizační přípojka
Objekt:
04 - VON - Vedlejší a ostatní náklady
Místo: |  |  | Varnsdorf |  |  | Datum: | 1.2.2016
Zadavatel: |  |  | Město Varnsdorf, Nám.E.Beneše 470, 40747 Varnsdorf |  |  | Projektant: | Vodohospodářské projekty s.r.o.
Uchazeč:
Kód dílu - Popis | [6 empty] | Cena celkem [CZK]
Náklady soupisu celkem | [6 empty] | 0 | [12 empty] | -1
| OST - Ostatní | [5 empty] | 0
| 9132 - Zkoušky hutnění | [5 empty] | 0
| O01 - Ostatní náklady | [5 empty] | 0
| O03 - Projektová dokumentace | [5 empty] | 0
| O04 - Geodetická zaměření | [5 empty] | 0
SOUPIS PRACÍ
Stavba:
Varnsdorf - rekonstrukce Hrádku, vodovodní a kanalizační přípojka
Objekt:
04 - VON - Vedlejší a ostatní náklady
Místo: |  |  | Varnsdorf |  |  | Datum: | 1.2.2016
Zadavatel: |  |  | Město Varnsdorf, Nám.E.Beneše 470, 40747 Varnsdorf |  |  | Projektant: | Vodohospodářské projekty s.r.o.
Uchazeč:
PČ | Typ | Kód | Popis | MJ | Množství | J.cena [CZK] | Cena celkem [CZK] | Cenová soustava |  | Poznámka | DPH | J. Nh [h] | Nh celkem [h] | J. hmotnost [t] | Hmotnost celkem [t] | J. suť [t] | Suť Celkem [t]
Náklady soupisu celkem | [6 empty] | 0 | [5 empty] | #VALUE! |  | #VALUE! |  | #VALUE! |  | D | -1 | [7 empty] | #VALUE!
| D | OST | Ostatní |  |  |  | 0 | [5 empty] | #VALUE! |  | #VALUE! |  | #VALUE! | 4 | D | 0 | ROZPOCET | [6 empty] | #VALUE!
| D | 9132 | Zkoušky hutnění |  |  |  | 0 | [5 empty] | 0 |  | 0 |  | 0 | 1 | D | 1 | ROZPOCET | [6 empty] | 0
1 | K | 950000000 | Zkoušky hutnění-statické zatěžovací zkoušky | kpl | 1 |  | 0 |  |  |  | základní | 0 | 0 | 0 | 0 | 0 | 0 | 1024 | K | 2 | ROZPOCET | 0 | 0 | 0 | 0 | 0 | 1 | 0 | 1024 | -431305185
| PP |  | Zkoušky hutnění-statické zatěžovací zkoušky | [15 empty] | PP | 2
| D | O01 | Ostatní náklady |  |  |  | 0 | [5 empty] | 0 |  | 0 |  | 0 | 4 | D | 1 | ROZPOCET | [6 empty] | 0
2 | K | 100009 | Kompletační činnost, inženýrská činnost zhotovitele | kpl | 1 |  | 0 |  |  |  | základní | 0 | 0 | 0 | 0 | 0 | 0 | 1024 | K | 2 | ROZPOCET | 0 | 0 | 0 | 0 | 0 | 1 | 0 | 1024 | 979283169
| D | O03 | Projektová dokumentace |  |  |  | 0 | [5 empty] | 0 |  | 0 |  | 0 | 4 | D | 1 | ROZPOCET | [6 empty] | 0
3 | K | 100005 | Projektová dokumentace skutečného provedení | kpl | 1 |  | 0 |  |  |  | základní | 0 | 0 | 0 | 0 | 0 | 0 | 1024 | K | 2 | ROZPOCET | 0 | 0 | 0 | 0 | 0 | 1 | 0 | 1024 | 1243335290
4 | K | 100016 | Fotodokumentace | kpl | 1 |  | 0 |  |  |  | základní | 0 | 0 | 0 | 0 | 0 | 0 | 1024 | K | 2 | ROZPOCET | 0 | 0 | 0 | 0 | 0 | 1 | 0 | 1024 | 1127944633
| D | O04 | Geodetická zaměření |  |  |  | 0 | [5 empty] | 0 |  | 0 |  | 0 | 4 | D | 1 | ROZPOCET | [6 empty] | 0
5 | K | 100006 | Vytýčení inženýrských sítí před zahájením prací | kpl | 1 |  | 0 |  |  |  | základní | 0 | 0 | 0 | 0 | 0 | 0 | 1024 | K | 2 | ROZPOCET | 0 | 0 | 0 | 0 | 0 | 1 | 0 | 1024 | 1825489951
6 | K | 100007 | Vytýčení stavby | kpl | 1 |  | 0 |  |  |  | základní | 0 | 0 | 0 | 0 | 0 | 0 | 1024 | K | 2 | ROZPOCET | 0 | 0 | 0 | 0 | 0 | 1 | 0 | 1024 | 2064985160
7 | K | 100008 | Geodetické zaměření skutečného provedení stavby | kpl | 1 |  | 0 |  |  |  | základní | 0 | 0 | 0 | 0 | 0 | 0 | 1024 | K | 2 | ROZPOCET | 0 | 0 | 0 | 0 | 0 | 1 | 0 | 1024 | -1151401803
8 | K | 100013 | Označení stavby | kpl | 1 |  | 0 |  |  |  | základní | 0 | 0 | 0 | 0 | 0 | 0 | 1024 | K | 2 | ROZPOCET | 0 | 0 | 0 | 0 | 0 | 1 | 0 | 1024 | -749600176

## Pokyny pro vyplnění
Struktura údajů, formát souboru a metodika pro zpracování
Struktura
Soubor je složen ze záložky Rekapitulace stavby a záložek s názvem soupisu prací pro jednotlivé objekty ve formátu XLS. Každá ze záložek přitom obsahuje
ještě samostatné sestavy vymezené orámovaním a nadpisem sestavy.
Rekapitulace stavby obsahuje sestavu Rekapitulace stavby a Rekapitulace objektů stavby a soupisů prací.
V sestavě Rekapitulace stavby jsou uvedeny informace identifikující předmět veřejné zakázky na stavební práce, KSO, CC-CZ, CZ-CPV, CZ-CPA a rekapitulaci
celkové nabídkové ceny uchazeče.
V sestavě Rekapitulace objektů stavby a soupisů prací je uvedena rekapitulace stavebních objektů, inženýrských objektů, provozních souborů,
vedlejších a ostatních nákladů a ostatních nákladů s rekapitulací nabídkové ceny za jednotlivé soupisy prací. Na základě údaje Typ je možné
identifikovat, zda se jedná o objekt nebo soupis prací pro daný objekt:
|  | STA | Stavební objekt pozemní
|  | ING | Stavební objekt inženýrský
|  | PRO | Provozní soubor
|  | VON | Vedlejší a ostatní náklady
|  | OST | Ostatní
|  | Soupis | Soupis prací pro daný typ objektu
Soupis prací pro jednotlivé objekty obsahuje sestavy Krycí list soupisu, Rekapitulace členění soupisu prací, Soupis prací. Za soupis prací může být považován
i objekt stavby v případě, že neobsahuje podřízenou zakázku.
Krycí list soupisu obsahuje rekapitulaci informací o předmětu veřejné zakázky ze sestavy Rekapitulace stavby, informaci o zařazení objektu do KSO,
CC-CZ, CZ-CPV, CZ-CPA a rekapitulaci celkové nabídkové ceny uchazeče za aktuální soupis prací.
Rekapitulace členění soupisu prací obsahuje rekapitulaci soupisu prací ve všech úrovních členění soupisu tak, jak byla tato členění použita (např.
stavební díly, funkční díly, případně jiné členění) s rekapitulací nabídkové ceny.
Soupis prací obsahuje položky veškerých stavebních nebo montážních prací, dodávek materiálů a služeb nezbytných pro zhotovení stavebního objektu,
inženýrského objektu, provozního souboru, vedlejších a ostatních nákladů.
Pro položky soupisu prací se zobrazují následující informace:
|  | PČ |  | Pořadové číslo položky v aktuálním soupisu
|  | TYP |  | Typ položky: K - konstrukce, M - materiál, PP - plný popis, PSC - poznámka k souboru cen, P - poznámka k položce, VV - výkaz výměr
|  | Kód |  | Kód položky
|  | Popis |  | Zkrácený popis položky
|  | MJ |  | Měrná jednotka položky
|  | Množství |  | Množství v měrné jednotce
|  | J.cena |  | Jednotková cena položky. Zadaní může obsahovat namísto J.ceny sloupce J.materiál a J.montáž, jejichž součet definuje
J.cenu položky.
|  | Cena celkem |  | Celková cena položky daná jako součin množství a j.ceny
|  | Cenová soustava |  | Příslušnost položky do cenové soustavy
Ke každé položce soupisu prací se na samostatných řádcích může zobrazovat:
Plný popis položky
Poznámka k souboru cen a poznámka zadavatele
Výkaz výměr
Pokud je k řádku výkazu výměr evidovaný údaj ve sloupci Kód, jedná se o definovaný odkaz, na který se může odvolávat výkaz výměr z jiné položky.
Metodika pro zpracování
Jednotlivé sestavy jsou v souboru provázány. Editovatelné pole jsou zvýrazněny žlutým podbarvením, ostatní pole neslouží k editaci a nesmí být jakkoliv
modifikovány.
Uchazeč je pro podání nabídky povinen vyplnit žlutě podbarvená pole:
Pole Uchazeč v sestavě Rekapitulace stavby - zde uchazeč vyplní svůj název (název subjektu)
Pole IČ a DIČ v sestavě Rekapitulace stavby - zde uchazeč vyplní svoje IČ a DIČ
Datum v sestavě Rekapitulace stavby - zde uchazeč vyplní datum vytvoření nabídky
J.cena = jednotková cena v sestavě Soupis prací o maximálním počtu desetinných míst uvedených v poli
- pokud sestavy soupisů prací obsahují pole J.cena, musí být všechna tato pole vyplněna nenulovými kladnými číslicemi
Poznámka - nepovinný údaj pro položku soupisu
V případě, že sestavy soupisů prací neobsahují pole J.cena, potom ve všech soupisech prací obsahují pole:
- J.materiál - jednotková cena materiálu
- J.montáž - jednotková cena montáže
Uchazeč je v tomto případě povinen vyplnit všechna pole J.materiál a pole J.montáž nenulovými kladnými číslicemi. V případech, kdy položka
neobsahuje žádný materiál je přípustné, aby pole J.materiál bylo vyplněno nulou. V případech, kdy položka neobsahuje žádnou montáž je přípustné,
aby pole J.montáž bylo vyplněno nulou. Není však přípustné, aby obě pole - J.materiál, J.Montáž byly u jedné položky vyplněny nulou.
Rekapitulace stavby
Název |  |  | Povinný |  | Popis | Typ | Max. počet
atributu |  |  | (A/N) |  |  |  | znaků
Kód |  |  | A |  | Kód stavby | String | 20
Stavba |  |  | A |  | Název stavby | String | 120
Místo |  |  | N |  | Místo stavby | String | 50
Datum |  |  | A |  | Datum vykonaného exportu | Date
KSO |  |  | N |  | Klasifikace stavebního objektu | String | 15
CC-CZ |  |  | N |  | Klasifikace stavbeních děl | String | 15
CZ-CPV |  |  | N |  | Společný slovník pro veřejné zakázky | String | 20
CZ-CPA |  |  | N |  | Klasifikace produkce podle činností | String | 20
Zadavatel |  |  | N |  | Zadavatel zadaní | String | 50
IČ |  |  | N |  | IČ zadavatele zadaní | String | 20
DIČ |  |  | N |  | DIČ zadavatele zadaní | String | 20
Uchazeč |  |  | N |  | Uchazeč veřejné zakázky | String | 50
Projektant |  |  | N |  | Projektant | String | 50
Poznámka |  |  | N |  | Poznámka k zadání | String | 255
Sazba DPH |  |  | A |  | Rekapitulace sazeb DPH u položek soupisů | eGSazbaDph
Základna DPH |  |  | A |  | Základna DPH určena součtem celkové ceny z položek soupisů | Double
Hodnota DPH |  |  | A |  | Hodnota DPH | Double
Cena bez DPH |  |  | A |  | Celková cena bez DPH za celou stavbu. Sčítává se ze všech listů. | Double
Cena s DPH |  |  | A |  | Celková cena s DPH za celou stavbu | Double
Rekapitulace objektů stavby a soupisů prací
Název |  |  | Povinný |  | Popis | Typ | Max. počet
atributu |  |  | (A/N) |  |  |  | znaků
Kód |  |  | A |  | Přebírá se z Rekapitulace stavby | String | 20
Stavba |  |  | A |  | Přebírá se z Rekapitulace stavby | String | 120
Místo |  |  | N |  | Přebírá se z Rekapitulace stavby | String | 50
Datum |  |  | A |  | Přebírá se z Rekapitulace stavby | Date
Zadavatel |  |  | N |  | Přebírá se z Rekapitulace stavby | String | 50
Projektant |  |  | N |  | Přebírá se z Rekapitulace stavby | String | 50
Uchazeč |  |  | N |  | Přebírá se z Rekapitulace stavby | String | 50
Kód |  |  | A |  | Kód objektu | String | 20
Objektu, Soupis prací |  |  | A |  | Název objektu | String | 120
Cena bez DPH |  |  | A |  | Cena bez DPH za daný objekt | Double
Cena s DPH |  |  | A |  | Cena spolu s DPH za daný objekt | Double
Typ |  |  | A |  | Typ zakázky | eGTypZakazky
Krycí list soupisu
Název |  |  | Povinný |  | Popis | Typ | Max. počet
atributu |  |  | (A/N) |  |  |  | znaků
Stavba |  |  | A |  | Přebírá se z Rekapitulace stavby | String | 120
Objekt |  |  | A |  | Kód a název objektu | String | 20 + 120
Soupis |  |  | A |  | Kód a název soupisu | String | 20 + 120
KSO |  |  | N |  | Klasifikace stavebního objektu | String | 15
CC-CZ |  |  | N |  | Klasifikace stavbeních děl | String | 15
CZ-CPV |  |  | N |  | Společný slovník pro veřejné zakázky | String | 20
CZ-CPA |  |  | N |  | Klasifikace produkce podle činností | String | 20
Místo |  |  | N |  | Přebírá se z Rekapitulace stavby | String | 50
Zadavatel |  |  | N |  | Přebírá se z Rekapitulace stavby | String | 50
Uchazeč |  |  | N |  | Přebírá se z Rekapitulace stavby | String | 50
Projektant |  |  | N |  | Přebírá se z Rekapitulace stavby | String | 50
Poznámka |  |  | N |  | Poznámka k soupisu prací | String | 255
Sazba DPH |  |  | A |  | Rekapitulace sazeb DPH na položkách aktuálního soupisu | eGSazbaDph
Základna DPH |  |  | A |  | Základna DPH určena součtem celkové ceny z položek aktuálního soupisu | Double
Hodnota DPH |  |  | A |  | Hodnota DPH | Double
Cena bez DPH |  |  | A |  | Cena bez DPH za daný soupis | Double
Cena s DPH |  |  | A |  | Cena s DPH za daný soupis | Double
Rekapitulace členění soupisu prací
Název |  |  | Povinný |  | Popis | Typ | Max. počet
atributu |  |  | (A/N) |  |  |  | znaků
Stavba |  |  | A |  | Přebírá se z Rekapitulace stavby | String | 120
Objekt |  |  | A |  | Kód a název objektu, přebírá se z Krycího listu soupisu | String | 20 + 120
Soupis |  |  | A |  | Kód a název objektu, přebírá se z Krycího listu soupisu | String | 20 + 120
Místo |  |  | N |  | Přebírá se z Rekapitulace stavby | String | 50
Datum |  |  | A |  | Přebírá se z Rekapitulace stavby | Date
Zadavatel |  |  | N |  | Přebírá se z Rekapitulace stavby | String | 50
Projektant |  |  | N |  | Přebírá se z Rekapitulace stavby | String | 50
Uchazeč |  |  | N |  | Přebírá se z Rekapitulace stavby | String | 50
Kód dílu - Popis |  |  | A |  | Kód a název dílu ze soupisu | String | 20 + 100
Cena celkem |  |  | A |  | Cena celkem za díl ze soupisu | Double
Soupis prací
Název |  |  | Povinný |  | Popis | Typ | Max. počet
atributu |  |  | (A/N) |  |  |  | znaků
Stavba |  |  | A |  | Přebírá se z Rekapitulace stavby | String | 120
Objekt |  |  | A |  | Kód a název objektu | String | 20 + 120
Soupis |  |  | A |  | Přebírá se z Krycího listu soupisu | String | 20 + 120
Místo |  |  | N |  | Přebírá se z Krycího listu soupisu | String | 50
Datum |  |  | A |  | Přebírá se z Krycího listu soupisu | Date
Zadavatel |  |  | N |  | Přebírá se z Krycího listu soupisu | String | 50
Projektant |  |  | N |  | Přebírá se z Krycího listu soupisu | String | 50
Uchazeč |  |  | N |  | Přebírá se z Krycího listu soupisu | String | 50
PČ |  |  | A |  | Pořadové číslo položky soupisu | Long
Typ |  |  | A |  | Typ položky soupisu | eGTypPolozky | 1
Kód |  |  | A |  | Kód položky ze soupisu | String | 20
Popis |  |  | A |  | Popis položky ze soupisu | String | 255
MJ |  |  | A |  | Měrná jednotka položky | String | 10
Množství |  |  | A |  | Množství položky soupisu | Double
J.Cena |  |  | A |  | Jednotková cena položky | Double
Cena celkem |  |  | A |  | Cena celkem vyčíslena jako J.Cena * Množství | Double
Cenová soustava |  |  | N |  | Zařazení položky do cenové soustavy | String | 50
p |  |  | N |  | Poznámka položky ze soupisu | Memo
psc |  |  | N |  | Poznámka k souboru cen ze soupisu | Memo
pp |  |  | N |  | Plný popis položky ze soupisu | Memo
vv |  |  | N |  | Výkaz výměr (figura, výraz, výměra) ze soupisu | Text,Text,Double | 20, 150
Datová věta
Typ věty |  |  | Hodnota |  | Význam
eGSazbaDPH |  |  | základní |  | Základní sazba DPH
|  |  | snížená |  | Snížená sazba DPH
|  |  | nulová |  | Nulová sazba DPH
|  |  | zákl. přenesená |  | Základní sazba DPH přenesená
|  |  | sníž. přenesená |  | Snížená sazba DPH přenesená
eGTypZakazky |  |  | STA |  | Stavební objekt
|  |  | PRO |  | Provozní soubor
|  |  | ING |  | Inženýrský objekt
|  |  | VON |  | Vedlejší a ostatní náklady
|  |  | OST |  | Ostatní náklady
eGTypPolozky |  |  | 1 |  | Položka typu HSV
|  |  | 2 |  | Položka typu PSV
|  |  | 3 |  | Položka typu M
|  |  | 4 |  | Položka typu OST