## Stavební rozpočet
Stavební rozpočet
Název stavby: |  |  | SO-01 | Doba výstavby: |  |  |  | Objednatel: | Město Varnsdorf
Druh stavby: |  |  | Zateplení bytového domu č.p.2739 ve Varnsdorfu | Začátek výstavby: |  | 2014-04-08 |  | Projektant: | Ing. Jiří Drahota, Ing. Arch. Libor Král
Lokalita: |  |  | Edisonova ul. st.p.č. 2692/92 k.ú. Varnsdorf | Konec výstavby: |  |  |  | Zhotovitel:
JKSO: |  |  |  | Zpracováno dne: |  | 2014-04-08 |  | Zpracoval:
Č | Objekt | Kód | Zkrácený popis | M.j. | Množství | Jednot. | Náklady (Kč) |  |  | Hmotnost (t) |  | Cenová
|  |  | Rozměry |  |  | cena (Kč) | Dodávka | Montáž | Celkem | Jednot. | Celkem | soustava |  |  | Přesuny | Typ skupiny | HSV mat | HSV prac | PSV mat | PSV prac | Mont mat | Mont prac | Ostatní mat.
|  | 0 | Všeobecné konstrukce a práce |  |  |  | 0 | 0 | 0 |  | 0 |  |  |  | 0 | HS | 0 | 0 | 0 | 0 | 0 | 0 | 0 | [6 empty] | 0 | 0 | 0
1 |  | 011123110R00 | Průzkum a vyhodnocení sond statikem pro stanovení rozsahu kotvení monierek | soub | 1 | 0 | 0 | 0 | 0 | 0 | 0 |  | 1 | 0 | [9 empty] | 0 | 0 | 0 | 21 | 0 | 0
2 |  | 011123120R00 | Dokumentace skutečného provedení | soub | 1 | 0 | 0 | 0 | 0 | 0 | 0 |  | 1 | 0 | [9 empty] | 0 | 0 | 0 | 21 | 0 | 0
3 |  | 011123260R00 | Mimostaveništní doprava | soub | 1 | 0 | 0 | 0 | 0 | 0 | 0 |  | 1 | 0 | [9 empty] | 0 | 0 | 0 | 21 | 0 | 0
4 |  | 011123510R00 | Územní vlivy | soub | 1 | 0 | 0 | 0 | 0 | 0 | 0 |  | 1 | 0 | [9 empty] | 0 | 0 | 0 | 21 | 0 | 0
5 |  | 011123520R00 | Provozní vlivy | soub | 1 | 0 | 0 | 0 | 0 | 0 | 0 |  | 1 | 0 | [9 empty] | 0 | 0 | 0 | 21 | 0 | 0
6 |  | 011123610R00 | Zařízení staveniště | soub | 1 | 0 | 0 | 0 | 0 | 0 | 0 |  | 1 | 0 | [9 empty] | 0 | 0 | 0 | 21 | 0 | 0
|  | 11 | Přípravné a přidružené práce |  |  |  | 0 | 0 | 0 |  | 2.2756 |  |  |  | 0 | HS | 0 | 0 | 0 | 0 | 0 | 0 | 0 | [6 empty] | 0 | 0 | 0
7 |  | 113107111R00 | Odstranění podkladu pl. 200 m2,kam.těžené tl.10 cm | m2 | 8.82 | 0 | 0 | 0 | 0 | 0.16 | 1.4112 | RTS II / 2009 | 1 | 0 | [9 empty] | 0 | 0 | 0 | 21 | 0 | 0
|  |  | 2.1*0.8 |  | 1.68
|  |  | 4.2*1.7 |  | 7.14
8 |  | 113107141R00 | Odstranění podkladu pl. do 200 m2, živice tl. 5 cm | m2 | 8.82 | 0 | 0 | 0 | 0 | 0.098 | 0.86436 | RTS II / 2009 | 1 | 0 | [9 empty] | 0 | 0 | 0 | 21 | 0 | 0
|  |  | 2.1*0.8 |  | 1.68
|  |  | 4.2*1.7 |  | 7.14
|  | 12 | Odkopávky a prokopávky |  |  |  | 0 | 0 | 0 |  | 0 |  |  |  | 0 | HS | 0 | 0 | 0 | 0 | 0 | 0 | 0 | [6 empty] | 0 | 0 | 0
9 |  | 121104111R00 | Sejmuti ornice premist 100m | m3 | 7.96 | 0 | 0 | 0 | 0 | 0 | 0 | RTS II / 2009 | 1 | 0 | [9 empty] | 0 | 0 | 0 | 21 | 0 | 0
|  |  | (7.65+6.55+3+7.2+15.55+7.2+3+1.6+10.5+1.8+7.2+8.35)*2*0.05 |  | 7.96
|  | 13 | Hloubené vykopávky |  |  |  | 0 | 0 | 0 |  | 0 |  |  |  | 0 | HS | 0 | 0 | 0 | 0 | 0 | 0 | 0 | [6 empty] | 0 | 0 | 0
10 |  | 139600011RA0 | Ruční výkop v hornině 1-2 | m3 | 5.97 | 0 | 0 | 0 | 0 | 0 | 0 | RTS II / 2009 | 3 | 0 | [9 empty] | 0 | 0 | 0 | 21 | 0 | 0
|  |  | (7.65+6.55+3+7.2+15.55+7.2+3+1.6+10.5+1.8+7.2+8.35)*0.5*0.15 |  | 5.97
|  | 17 | Konstrukce ze zemin |  |  |  | 0 | 0 | 0 |  | 0 |  |  |  | 0 | HS | 0 | 0 | 0 | 0 | 0 | 0 | 0 | [6 empty] | 0 | 0 | 0
11 |  | 171102103R00 | Uložení sypaniny do násypů, zhutn, na 100% PS- prosátá zemina | m3 | 7.96 | 0 | 0 | 0 | 0 | 0 | 0 |  | 1 | 0 | [9 empty] | 0 | 0 | 0 | 21 | 0 | 0
|  |  | (7.65+6.55+3+7.2+15.55+7.2+3+1.6+10.5+1.8+7.2+8.35)*2*0.05 |  | 7.96
|  | 18 | Povrchové úpravy terénu |  |  |  | 0 | 0 | 0 |  | 0 |  |  |  | 0 | HS | 0 | 0 | 0 | 0 | 0 | 0 | 0 | [6 empty] | 0 | 0 | 0
12 |  | 180404111R00 | Založení trávníku výsevem na ornici | m2 | 159.2 | 0 | 0 | 0 | 0 | 0 | 0 | RTS II / 2009 | 1 | 0 | [9 empty] | 0 | 0 | 0 | 21 | 0 | 0
|  |  | (7.65+6.55+3+7.2+15.55+7.2+3+1.6+10.5+1.8+7.2+8.35)*2 |  | 159.2
|  | 31 | Zdi podpěrné a volné |  |  |  | 0 | 0 | 0 |  | 4.0923 |  |  |  | 0 | HS | 0 | 0 | 0 | 0 | 0 | 0 | 0 | [6 empty] | 0 | 0 | 0
13 |  | 311311911R00 | Beton nadzákladových zdí prostý B 20 (C 16/20) | m3 | 0.43 | 0 | 0 | 0 | 0 | 2.4196 | 1.0404 | RTS II / 2009 | 1 | 0 | [9 empty] | 0 | 0 | 0 | 21 | 0 | 0
|  |  | 1.65*2.6*0.1 |  | 0.43
14 |  | 311361112R00 | Vyztuz zdi z oceli 10425 (V10-200) | kg | 2.85 | 0 | 0 | 0 | 0 | 1.0022 | 2.8562 |  | 1 | 0 | [9 empty] | 0 | 0 | 0 | 21 | 0 | 0
|  |  | 0.2*15*0.95 |  | 2.85
15 |  | 311361122R00 | Vyztuz zdi sv site od 4 do 6,3mm | t | 0.03 | 0 | 0 | 0 | 0 | 0.8957 | 0.026871 | RTS II / 2009 | 1 | 0 | [9 empty] | 0 | 0 | 0 | 21 | 0 | 0
|  |  | 2.6*1.65*3.2*2/1000*1.15 |  | 0.03
16 |  | 311351105R00 | Bednění nadzákladových zdí oboustranné - zřízení | m2 | 4.29 | 0 | 0 | 0 | 0 | 0.03935 | 0.16881 | RTS II / 2009 | 1 | 0 | [9 empty] | 0 | 0 | 0 | 21 | 0 | 0
|  |  | 1.65*2.6 |  | 4.29
17 |  | 311351106R00 | Bednění nadzákladových zdí oboustranné-odstranění | m2 | 4.29 | 0 | 0 | 0 | 0 | 0 | 0 | RTS II / 2009 | 1 | 0 | [9 empty] | 0 | 0 | 0 | 21 | 0 | 0
|  |  | 1.65*2.6 |  | 4.29
|  | 34 | Stěny a příčky |  |  |  | 0 | 0 | 0 |  | 0.9506 |  |  |  | 0 | HS | 0 | 0 | 0 | 0 | 0 | 0 | 0 | [6 empty] | 0 | 0 | 0
18 |  | 342254811R00 | Zazdění otvorů pórobetonem tl. 150 mm | m2 | 6.24 | 0 | 0 | 0 | 0 | 0.15234 | 0.9506 | RTS II / 2009 | 1 | 0 | [9 empty] | 0 | 0 | 0 | 21 | 0 | 0
|  |  | 0.2*0.2*120*1.3 |  | 6.24
|  | 43 | Schodiště |  |  |  | 0 | 0 | 0 |  | 4.7713 |  |  |  | 0 | HS | 0 | 0 | 0 | 0 | 0 | 0 | 0 | [6 empty] | 0 | 0 | 0
19 |  | 58388012 | 1-Prefabrikovaná železobetonová podestová deska 2530/2100/80mm, protiskluzový pemrlovaný povrch v celé ploše | kus | 1 | 0 | 0 | 0 | 0 | 1.838 | 1.838 | RTS II / 2009 | 0 | 0 | [9 empty] | 0 | 0 | 0 | 21 | 0 | 0
|  |  | 1 Ostatní povrchy pohledový beton dle PD |  | 1
20 |  | 431122001R00 | Montáž podestových panelů do 3 t, dl.do 5 m | kus | 1 | 0 | 0 | 0 | 0 | 0.09036 | 0.09036 | RTS II / 2009 | 1 | 0 | [9 empty] | 0 | 0 | 0 | 21 | 0 | 0
21 |  | 00572100 | 2-Prefabrikovaný železobetonový schodišťový stupeň 2100/350/80 protiskluzný pemrlovaný vcelé ploše | kus | 5 | 0 | 0 | 0 | 0 | 0.12 | 0.6 |  | 0 | 0 | [9 empty] | 0 | 0 | 0 | 21 | 0 | 0
|  |  | 5 Ostatní plochy pohledový beton dle PD |  | 5
22 |  | 434121426R00 | Osazení želbet. stupňů na desku, drsných | m | 1.25 | 0 | 0 | 0 | 0 | 0.03463 | 0.043287 | RTS II / 2009 | 1 | 0 | [9 empty] | 0 | 0 | 0 | 21 | 0 | 0
|  |  | 1.25 |  | 1.25
23 |  | 00572400 | 3-Prefabrikovaná železobetonová přímá schodnice průřezu 120/170mm délky 2500 dle PD | kus | 2 | 0 | 0 | 0 | 0 | 0.301 | 0.602 |  | 0 | 0 | [9 empty] | 0 | 0 | 0 | 21 | 0 | 0
|  |  | 2 Pohledový beton |  | 2
24 |  | 00572406 | 4-Prefabrikovaná železobetonová stupňová schodnice průřezu 120/170mm dle PD | kus | 2 | 0 | 0 | 0 | 0 | 0.4 | 0.8 |  | 0 | 0 | [9 empty] | 0 | 0 | 0 | 21 | 0 | 0
|  |  | 2 Pohledový beton |  | 2
25 |  | 430321313R00 | Betonáž při instalaci schodnic B 20 (C 16/20) | m3 | 0.33 | 0 | 0 | 0 | 0 | 2.4171 | 0.79763 |  | 1 | 0 | [9 empty] | 0 | 0 | 0 | 21 | 0 | 0
|  |  | 2.1*0.2*0.3 betonáž do stávajících stěn |  | 0.13
|  |  | 2.1*0.3*0.2 |  | 0.13
|  |  | (0.6+0.6)*0.3*0.2 |  | 0.07
|  | 59 | Dlažby pozemních komunikací a ploch |  |  |  | 0 | 0 | 0 |  | 25.3515 |  |  |  | 0 | HS | 0 | 0 | 0 | 0 | 0 | 0 | 0 | [6 empty] | 0 | 0 | 0
26 |  | 596100030RAC | Okapový chodník z dlažby betonové, podklad štěrkopísek dlažba HBB 50 x 50 x 5 cm | m2 | 39.8 | 0 | 0 | 0 | 0 | 0.52261 | 20.7999 | RTS II / 2009 | 3 | 0 | [9 empty] | 0 | 0 | 0 | 21 | 0 | 0
|  |  | (7.65+6.55+3+7.2+15.55+7.2+3+1.6+10.5+1.8+7.2+8.35)*0.5 |  | 39.8
27 |  | 591100020RAA | Chodník z dlažby zámkové, podklad štěrkopísek dlažba přírodní tloušťka 6 cm | m2 | 8.82 | 0 | 0 | 0 | 0 | 0.51606 | 4.5516 | RTS II / 2009 | 3 | 0 | [9 empty] | 0 | 0 | 0 | 21 | 0 | 0
|  |  | 2.1*0.8 |  | 1.68
|  |  | 4.2*1.7 |  | 7.14
|  | 61 | Úprava povrchů vnitřní |  |  |  | 0 | 0 | 0 |  | 0.94725 |  |  |  | 0 | HS | 0 | 0 | 0 | 0 | 0 | 0 | 0 | [6 empty] | 0 | 0 | 0
28 |  | 612445210R00 | Stěrka soklových oken, penetrace, tl.10 mm | m2 | 2.51 | 0 | 0 | 0 | 0 | 0.0091 | 0.022841 |  | 1 | 0 | [9 empty] | 0 | 0 | 0 | 21 | 0 | 0
|  |  | (7*1.8+5*1.2)*0.135 |  | 2.51
29 |  | 612425931RT2 | Oprava omítky vápenná vnitřního ostění - štuková | m2 | 11.94 | 0 | 0 | 0 | 0 | 0.03371 | 0.4025 |  | 1 | 0 | [9 empty] | 0 | 0 | 0 | 21 | 0 | 0
|  |  | (1.75+0.5+0.5)*8*0.1 |  | 2.2
|  |  | (1.15+0.5+0.5)*5*0.1 |  | 1.08
|  |  | (1.65+2.35+2.35)*0.1 |  | 0.64
|  |  | (1.65+2.8+2.8)*10*0.1 |  | 7.25
|  |  | (1.65+3+3)*1*0.1 |  | 0.77
30 |  | 612100020RAA | Začištění omítek kolem oken a dveří | m | 140.3 | 0 | 0 | 0 | 0 | 0.00372 | 0.52192 | RTS II / 2009 | 3 | 0 | [9 empty] | 0 | 0 | 0 | 21 | 0 | 0
|  |  | (1.8+0.5)*2*8 |  | 36.8
|  |  | (1.2+0.5)*2*5 |  | 17
|  |  | 1.65+2.35+2.35 |  | 6.35
|  |  | (1.65+2.8+2.8)*10 |  | 72.5
|  |  | 1.65+3+3 |  | 7.65
|  | 62 | Úprava povrchů vnější |  |  |  | 0 | 0 | 0 |  | 86.6665 |  |  |  | 0 | HS | 0 | 0 | 0 | 0 | 0 | 0 | 0 | [6 empty] | 0 | 0 | 0
31 |  | 622311522RU1 | Zateplovací systém ETICS sokl, XPS tl. 100 mm s mozaikovou omítkou 5,5 kg/m2 | m2 | 65.03 | 0 | 0 | 0 | 0 | 0.01713 | 1.114 | RTS II / 2009 | 1 | 0 | [9 empty] | 0 | 0 | 0 | 21 | 0 | 0
|  |  | (7.65+5.1+6.55+3+7.2+15.55+7.2+3+13.75+7.2+1.8+7.8)*0.85 izolační desky budou kotveny 8 ks/m2 talířovými hmoždinkami pro zápustnou montáž včetně zát |  | 72.93
|  |  | -(1.8*0.425*7+1.2*0.425*5) |  | -7.91
32 |  | 622300151R00 | Začišťovací lišta soklového okna | m | 18.6 | 0 | 0 | 0 | 0 | 0 | 0 |  | 1 | 0 | [9 empty] | 0 | 0 | 0 | 21 | 0 | 0
|  |  | 7*1.8+5*1.2 |  | 18.6
33 |  | 622311153RT1 | Zateplovací systémem ETICS ostění soklu, XPS F tl. 30 mm s mozaikovou omítkou 5,5 kg/m2 | m2 | 8.1 | 0 | 0 | 0 | 0 | 0.01313 | 0.10635 | RTS II / 2009 | 1 | 0 | [9 empty] | 0 | 0 | 0 | 21 | 0 | 0
|  |  | ((1.65+0.425+0.425)*7+(1.05+0.425+0.425)*5)*0.3 izolační desky budou kotveny 8 ks/m2 talířovými hmoždinkami pro zápustnou montáž včetně zátek |  | 8.1
34 |  | 622311024R00 | Založení na montážní lať dle detailu PD | m | 91.1 | 0 | 0 | 0 | 0 | 0.00011 | 0.010021 | RTS II / 2009 | 1 | 0 | [9 empty] | 0 | 0 | 0 | 21 | 0 | 0
|  |  | 7.95+1.45+1.45+6+6.75+3+7.2+15.75+7.35+3+13.65+7.2+1.8+8.55 |  | 91.1
35 |  | 622311111R00 | Dilatační profil KZS | m | 100.2 | 0 | 0 | 0 | 0 | 0.00051 | 0.051102 | RTS II / 2009 | 1 | 0 | [9 empty] | 0 | 0 | 0 | 21 | 0 | 0
|  |  | 3*33.4 |  | 100.2
36 |  | 622311134RT3 | Zateplovací systém ETICS, fasáda, EPS 70 F šedý tl.140 mm | m2 | 1483.08 | 0 | 0 | 0 | 0 | 0.01365 | 20.244 | RTS II / 2009 | 1 | 0 | [9 empty] | 0 | 0 | 0 | 21 | 0 | 0
|  |  | (7.95+1.6+1.6+6+6.75+3+7.2+15.75+7.2+3+13.95+7.2+1.8+8.55)*22.35 izolační desky budou kotveny 8 ks/m2 talířovými hmoždinkami pro zápustnou montáž |  | 2046.14
|  |  | -(2.25*1.45*7+1.65*1.45*3+0.9*2.35+1.05*1.45*5+2.4*2.1) otvory 1.n.p. |  | -44.78
|  |  | -7*(2.25*1.45*8+1.65*1.45*3+1*2.8+1.05*1.45*5) otvory 2.n.p.až 8 n.p. |  | -305.83
|  |  | -7*0.5*(7.2+13.65+7.2+4+7.95+5+7.2+8.5) minerální |  | -212.45
37 |  | 622311154RT3 | Zateplovací systém ETICS, ostění, EPS70 F šedý tl. 20 až 50 mm | m2 | 192.92 | 0 | 0 | 0 | 0 | 0.01336 | 2.5774 |  | 1 | 0 | [9 empty] | 0 | 0 | 0 | 21 | 0 | 0
|  |  | ((2.25+1.45+1.45)*63+(1.65+1.45+1.45)*24+(0.9+2.35+2.35)*8+(1.05+1.45+1.45)*40+2.4+2.1+2.1)*0.3 |  | 192.92
38 |  | 622311153RV1 | Zateplovací systém ETICS, ostění, EPS F70 šedý tl. 20 až 50 mm | m2 | 69.17 | 0 | 0 | 0 | 0 | 0.00958 | 0.66265 |  | 1 | 0 | [9 empty] | 0 | 0 | 0 | 21 | 0 | 0
|  |  | (2.25*63+1.65*24+0.9*8+1.05*40)*0.3 |  | 69.17
39 |  | 622311734RT3 | Zatepl.syst. ETICS, fasáda, miner.desky KV 140 mm | m2 | 1149.11 | 0 | 0 | 0 | 0 | 0.0312 | 35.8522 |  | 1 | 0 | [9 empty] | 0 | 0 | 0 | 21 | 0 | 0
|  |  | (7.95+1.45+1.45+6+6.75+3+7.2+15.75+7.35+3+13.65+7.2+1.8+8.55)*12.2 izolační desky budou kotveny 8 ks/m2 talířovými hmoždinkami pro zápustnou montáž |  | 1111.42
|  |  | -4*(2.25*1.45*8+1.65*1.45*3+1*2.8+1.05*1.45*5) |  | -174.76
|  |  | 7*0.5*(7.2+13.65+7.2+4+7.95+5+7.2+8.5) |  | 212.45
40 |  | 622311754RT3 | Zatepl.syst. ETICS ostění, miner.desky KV 40 mm | m2 | 96.24 | 0 | 0 | 0 | 0 | 0.0225 | 2.1654 | RTS II / 2009 | 1 | 0 | [9 empty] | 0 | 0 | 0 | 21 | 0 | 0
|  |  | ((2.25+1.45+1.45)*32+(1.65+1.45+1.45)*12+(0.9+2.35+2.35)*4+(1.05+1.45+1.45)*20)*0.3 |  | 96.24
41 |  | 622311754RV1 | Zatepl.syst.ETICS ostění, miner.desky KV 40 mm | m2 | 34.92 | 0 | 0 | 0 | 0 | 0.01889 | 0.65964 | RTS II / 2009 | 1 | 0 | [9 empty] | 0 | 0 | 0 | 21 | 0 | 0
|  |  | (2.25*32+1.65*12+0.9*4+1.05*20)*0.3 |  | 34.92
42 |  | 938902122R00 | Čištění ploch tlakovou vodou | m2 | 2892.4 | 0 | 0 | 0 | 0 | 0 | 0 | RTS II / 2009 | 1 | 0 | [9 empty] | 0 | 0 | 0 | 21 | 0 | 0
|  |  | 64.3+4.32+1450.25+96.40+34.58+1126.34+48.12+17.46 |  | 2841.77
|  |  | 50.63 |  | 50.63
43 |  | 627456135R00 | Začištění poškozeného betonového zdiva reprofilační maltou dle PD – předpokládaný rozsah | m2 | 50 | 0 | 0 | 0 | 0 | 0.0099 | 0.495 |  | 1 | 0 | [9 empty] | 0 | 0 | 0 | 21 | 0 | 0
44 |  | 620991121R00 | Zakrývání výplní vnějších otvorů z lešení | m2 | 517.84 | 0 | 0 | 0 | 0 | 0.0001 | 0.051784 | RTS II / 2009 | 1 | 0 | [9 empty] | 0 | 0 | 0 | 21 | 0 | 0
|  |  | 2.25*1.45*95+1.65*1.45*36+0.9*2.35*12+1.05*1.45*60+2.4*2.1 |  | 517.84
|  |  | 0 |  | 0
45 |  | 953981206R00 | Chemické kotvy,HIT-HY 200-A+HIT -V (8,8) M16x250 | kus | 1824 | 0 | 0 | 0 | 0 | 0 | 0 |  | 1 | 0 | [9 empty] | 0 | 0 | 0 | 21 | 0 | 0
|  |  | 5*12*5 |  | 300
|  |  | 6*12*6 |  | 432
|  |  | 3*12*5 |  | 180
|  |  | 8*12*6 |  | 576
|  |  | 7*12*4 |  | 336
46 |  | 622314011R00 | Montáž ostatních lišt zateplení | m | 1577.7 | 0 | 0 | 0 | 0 | 0.00018 | 0.28399 |  | 1 | 0 | [9 empty] | 0 | 0 | 0 | 21 | 0 | 0
|  |  | (2.25+1.45+1.45)*95+(1.65+1.45+1.45)*36+(0.9+2.35+2.35)*12+(1.05+1.45+1.45)*60+2.4+2.1+2.1 |  | 963.85
|  |  | 2.25*63+1.65*24+0.9*8+1.05*40 |  | 230.55
|  |  | 8*22.1 |  | 176.8
|  |  | (1.8+0.425+0.425)*7 |  | 18.55
|  |  | (1.2+0.425+0.425)*5 |  | 10.25
|  |  | 7.95+1.45+1.45+6+6.75+3+7.2+15.75+7.35+3+13.65+7.2+1.8+8.55 |  | 91.1
|  |  | (7.2+1.2+1.1+7.2+6+3+6.825+15+6.825+3+13.2+6.825+1.425+7.8) |  | 86.6
47 |  | 00572100 | Rohová lišta s tkaninou | m | 189.18 | 0 | 0 | 0 | 0 | 0.012 | 2.2702 |  | 0 | 0 | [9 empty] | 0 | 0 | 0 | 21 | 0 | 0
|  |  | 8*22.1 |  | 176.8
|  |  | ;ztratné 7%; 12.376 |  | 12.38
48 |  | 00572100 | Profil okenní s tkaninou APU lišta | m | 992.65 | 0 | 0 | 0 | 0 | 0.012 | 11.9118 |  | 0 | 0 | [9 empty] | 0 | 0 | 0 | 21 | 0 | 0
|  |  | (2.25+1.45+1.45)*95+(1.65+1.45+1.45)*36+(0.9+2.35+2.35)*12+(1.05+1.45+1.45)*60+2.4+2.1+2.1 |  | 963.85
|  |  | (1.8+0.425+0.425)*7 |  | 18.55
|  |  | (1.2+0.425+0.425)*5 |  | 10.25
49 |  | 00572410 | Kompresní páska | m | 86.6 | 0 | 0 | 0 | 0 | 0.001 | 0.0866 |  | 0 | 0 | [9 empty] | 0 | 0 | 0 | 21 | 0 | 0
|  |  | (7.2+1.2+1.1+7.2+6+3+6.825+15+6.825+3+13.2+6.825+1.425+7.8) |  | 86.6
50 |  | 622454511R00 | Oprava vnějších omítek šachet cement.,hladkých do 50 % | m2 | 20.8 | 0 | 0 | 0 | 0 | 0.05793 | 1.2049 | RTS II / 2009 | 1 | 0 | [9 empty] | 0 | 0 | 0 | 21 | 0 | 0
|  |  | 13*0.8*(0.6+0.4)*2 |  | 20.8
51 |  | 622311131RT3 | Zateplovací systém ETICS fasáda, EPS F šedý tl. 50 mm | m2 | 50.63 | 0 | 0 | 0 | 0 | 0.01256 | 0.63591 |  | 1 | 0 | [9 empty] | 0 | 0 | 0 | 21 | 0 | 0
|  |  | (4.425+4.65)*2*2.9 izolační desky budou kotveny 8 ks/m2 talířovými hmoždinkami pro zápustnou montáž včetně zátek |  | 52.64
|  |  | -0.8*1.8 |  | -1.44
|  |  | -1.05*0.55 |  | -0.58
52 |  | 622311131RV1 | Příplatek za složitost provádění zateplení strojovny výtahu – stávající příhradové stožáry | m2 | 50.63 | 0 | 0 | 0 | 0 | 0 | 0 |  | 1 | 0 | [9 empty] | 0 | 0 | 0 | 21 | 0 | 0
|  |  | (4.425+4.65)*2*2.9 |  | 52.64
|  |  | -0.8*1.8 |  | -1.44
|  |  | -1.05*0.55 |  | -0.58
53 |  | 620431111R00 | Omítka kamínková soklu | m2 | 11.95 | 0 | 0 | 0 | 0 | 0.06207 | 0.74174 |  | 1 | 0 | [9 empty] | 0 | 0 | 0 | 21 | 0 | 0
|  |  | 1.2*0.85+1.1*2*0.85 |  | 2.89
|  |  | 0.9*2.1*2 |  | 3.78
|  |  | 1*2.1*2 |  | 4.2
|  |  | 0.3*0.9*4 |  | 1.08
54 |  | 622422611R00 | Oprava vnějších omítek vápen. hladk. , do 65 % | m2 | 98.45 | 0 | 0 | 0 | 0 | 0.05629 | 5.5418 | RTS II / 2009 | 1 | 0 | [9 empty] | 0 | 0 | 0 | 21 | 0 | 0
|  |  | 11.95 |  | 11.95
|  |  | 86.5 |  | 86.5
|  | 63 | Podlahy, podlahové konstrukce |  |  |  | 0 | 0 | 0 |  | 16.2659 |  |  |  | 0 | HS | 0 | 0 | 0 | 0 | 0 | 0 | 0 | [6 empty] | 0 | 0 | 0
55 |  | 631312611R00 | Mazanina betonová tl. 5 - 8 cm B 20 (C 16/20) | m3 | 4.98 | 0 | 0 | 0 | 0 | 2.422 | 12.0615 | RTS II / 2009 | 1 | 0 | [9 empty] | 0 | 0 | 0 | 21 | 0 | 0
|  |  | 49.8*0.1 |  | 4.98
56 |  | 631591115R00 | Násyp pod podlahy z keramzitu | m3 | 9.96 | 0 | 0 | 0 | 0 | 0.42 | 4.1832 | RTS II / 2009 | 1 | 0 | [9 empty] | 0 | 0 | 0 | 21 | 0 | 0
|  |  | 49.8*0.2 |  | 9.96
57 |  | 632415102R00 | Potěr samonivelační ručně tl. 2 mm | m2 | 5.66 | 0 | 0 | 0 | 0 | 0.00375 | 0.021225 |  | 1 | 0 | [9 empty] | 0 | 0 | 0 | 21 | 0 | 0
|  |  | 5.66 |  | 5.66
|  | 711 | Izolace proti vodě |  |  |  | 0 | 0 | 0 |  | 0.01698 |  |  |  | 0 | PS | 0 | 0 | 0 | 0 | 0 | 0 | 0 | [6 empty] | 0 | 0 | 0
58 |  | 711212003RT3 | Stěrka hydroizolační, hmotou | m2 | 5.66 | 0 | 0 | 0 | 0 | 0.003 | 0.01698 | RTS II / 2009 | 1 | 0 | [9 empty] | 0 | 0 | 0 | 21 | 0 | 0
|  |  | 5.66 |  | 5.66
59 |  | 998711103R00 | Přesun hmot pro izolace proti vodě, výšky do 36 m | t | 0.01698 | 0 | 0 | 0 | 0 | 0 | 0 | RTS II / 2009 | 5 | 0 | [9 empty] | 0 | 0 | 0 | 21 | 0 | 0
|  | 712 | Izolace střech (živičné krytiny) |  |  |  | 0 | 0 | 0 |  | 5.4361 |  |  |  | 0 | PS | 0 | 0 | 0 | 0 | 0 | 0 | 0 | [6 empty] | 0 | 0 | 0
60 |  | 69366198 | Geotextilie 300 g/m2 š. 200cm 100% PP | m2 | 404.91 | 0 | 0 | 0 | 0 | 0.0003 | 0.12147 | RTS II / 2009 | 0 | 0 | [9 empty] | 0 | 0 | 0 | 21 | 0 | 0
|  |  | 368.1 |  | 368.1
|  |  | ;ztratné 10%; 36.81 |  | 36.81
61 |  | 712212111R00 | Podkladní pás z textilie přibitím | m2 | 368.1 | 0 | 0 | 0 | 0 | 4e-05 | 0.014724 | RTS II / 2009 | 1 | 0 | [9 empty] | 0 | 0 | 0 | 21 | 0 | 0
|  |  | 368.1 |  | 368.1
62 |  | 712371801RZ4 | Povlaková krytina střech do 10°, fólií z polyesterové rohože mechanicky kotvené | m2 | 404.91 | 0 | 0 | 0 | 0 | 0.00261 | 1.0568 |  | 1 | 0 | [9 empty] | 0 | 0 | 0 | 21 | 0 | 0
|  |  | 368.1*1.1 mechanicky kotvené v podélném a příčném přesahu pomocí střešních šroubů a polyamidových teleskopů do |  | 404.91
|  |  | - železobetonových panelů |  | 0
63 |  | 62852258 | Pás modifikovaný asfalt Elastodek 50 special dekor | m2 | 133.21 | 0 | 0 | 0 | 0 | 0.0056 | 0.74598 | RTS II / 2009 | 0 | 0 | [9 empty] | 0 | 0 | 0 | 21 | 0 | 0
|  |  | 21.5+49.8*2 |  | 121.1
|  |  | ;ztratné 10%; 12.11 |  | 12.11
64 |  | 712341559RT1 | Povlaková krytina střech do 10°, NAIP přitavením | m2 | 21.5 | 0 | 0 | 0 | 0 | 0.00035 | 0.007525 | RTS II / 2009 | 1 | 0 | [9 empty] | 0 | 0 | 0 | 21 | 0 | 0
|  |  | 21.5 |  | 21.5
65 |  | 712341559R00 | Povlaková krytina střech do 10°, NAIP přitavením | m2 | 99.6 | 0 | 0 | 0 | 0 | 0.00035 | 0.03486 | RTS II / 2009 | 1 | 0 | [9 empty] | 0 | 0 | 0 | 21 | 0 | 0
|  |  | 49.8*2 |  | 99.6
66 |  | 711111011RZ1 | Izolace proti vlhk.vodor. nátěr asf.susp. za stud. | m2 | 49.8 | 0 | 0 | 0 | 0 | 0.001 | 0.0498 | RTS II / 2009 | 1 | 0 | [9 empty] | 0 | 0 | 0 | 21 | 0 | 0
67 |  | 712491176R00 | Připevnění izolace kotvicími terči včetně dodávky polyamidových teleskopů dle PD | kus | 1840 | 0 | 0 | 0 | 0 | 5e-05 | 0.092 | RTS II / 2009 | 1 | 0 | [9 empty] | 0 | 0 | 0 | 21 | 0 | 0
|  |  | 368*5 mechanicky kotvené v podélném a příčném přesahu pomocí střešních šroubů a polyamidových teleskopů do |  | 1840
68 |  | 712500831R00 | Odstranění stávající PVC krytiny střech | m2 | 368.1 | 0 | 0 | 0 | 0 | 0.009 | 3.3129 |  | 1 | 0 | [9 empty] | 0 | 0 | 0 | 21 | 0 | 0
69 |  | 712990816RT1 | Příplatek za provizorní zakrývání střech ochranými plachtami v průběhu výstavby | m2 | 404.91 | 0 | 0 | 0 | 0 | 0 | 0 |  | 1 | 0 | [9 empty] | 0 | 0 | 0 | 21 | 0 | 0
|  |  | 368.1*1.1 |  | 404.91
70 |  | 998713104R00 | Přesun hmot pro izolace tepelné, výšky do 36 m | t | 5.43 | 0 | 0 | 0 | 0 | 0 | 0 | RTS II / 2009 | 5 | 0 | [9 empty] | 0 | 0 | 0 | 21 | 0 | 0
|  | 713 | Izolace tepelné |  |  |  | 0 | 0 | 0 |  | 1.9829 |  |  |  | 0 | PS | 0 | 0 | 0 | 0 | 0 | 0 | 0 | [6 empty] | 0 | 0 | 0
71 |  | 713131153R00 | Montáž izolace na tmel a hmožd.6 ks/m2, beton | m2 | 5.88 | 0 | 0 | 0 | 0 | 0 | 0 | RTS II / 2009 | 1 | 0 | [9 empty] | 0 | 0 | 0 | 21 | 0 | 0
|  |  | 0.35*(1.05*5+1.65*7) 9-lepená a kotvená izolace detaily soklu |  | 5.88
72 |  | 28375460 | Polystyren extrudovaný XPS | m3 | 0.62 | 0 | 0 | 0 | 0 | 0.03 | 0.0186 | RTS II / 2009 | 0 | 0 | [9 empty] | 0 | 0 | 0 | 21 | 0 | 0
|  |  | 5.88*0.1 9-lepená a kotvená izolace detaily soklu |  | 0.59
|  |  | ;ztratné 5%; 0.0295 |  | 0.03
73 |  | 28375766.A | Deska polystyrén samozhášivý EPS 100 S | m3 | 97.99 | 0 | 0 | 0 | 0 | 0.02 | 1.9598 | RTS II / 2009 | 0 | 0 | [9 empty] | 0 | 0 | 0 | 21 | 0 | 0
|  |  | 49.8*0.1 |  | 4.98
|  |  | 368.1*0.24 |  | 88.34
|  |  | ;ztratné 5%; 4.666 |  | 4.67
74 |  | 713121111R00 | Izolace tepelná podlah na sucho, jednovrstvá | m2 | 49.8 | 0 | 0 | 0 | 0 | 9e-05 | 0.004482 | RTS II / 2009 | 1 | 0 | [9 empty] | 0 | 0 | 0 | 21 | 0 | 0
|  |  | 49.8 |  | 49.8
75 |  | 713131153R00 | Montáž izolace na tmel a hmožd.6 ks/m2, beton | m2 | 257 | 0 | 0 | 0 | 0 | 0 | 0 | RTS II / 2009 | 1 | 0 | [9 empty] | 0 | 0 | 0 | 21 | 0 | 0
|  |  | 368.1-(65.5+45.6) |  | 257
76 |  | 713131163R00 | Montáž izolace na tmel a hmožd.9,5 ks/m2, beton | m2 | 65.5 | 0 | 0 | 0 | 0 | 0 | 0 |  | 1 | 0 | [9 empty] | 0 | 0 | 0 | 21 | 0 | 0
|  |  | 65.5 |  | 65.5
77 |  | 713131173R00 | Montáž izolace na tmel a hmožd.12 ks/m2, beton | m2 | 45.6 | 0 | 0 | 0 | 0 | 0 | 0 |  | 1 | 0 | [9 empty] | 0 | 0 | 0 | 21 | 0 | 0
|  |  | 45.6 |  | 45.6
78 |  | 998713104R00 | Přesun hmot pro izolace tepelné, výšky do 36 m | t | 1.98 | 0 | 0 | 0 | 0 | 0 | 0 | RTS II / 2009 | 5 | 0 | [9 empty] | 0 | 0 | 0 | 21 | 0 | 0
|  | 721 | Vnitřní kanalizace |  |  |  | 0 | 0 | 0 |  | 0.07189 |  |  |  | 0 | PS | 0 | 0 | 0 | 0 | 0 | 0 | 0 | [6 empty] | 0 | 0 | 0
79 |  | 721234134RT1 | 1-Vtok střešní PP HL pro plochou střechu z pěněné polyuretanové hmoty pro | kus | 2 | 0 | 0 | 0 | 0 | 0.00192 | 0.00384 |  | 1 | 0 | [9 empty] | 0 | 0 | 0 | 21 | 0 | 0
80 |  | 721273200RT2 | 2-Ventilační střešní souprava HL | kus | 5 | 0 | 0 | 0 | 0 | 0.00013 | 0.00065 | RTS II / 2009 | 1 | 0 | [9 empty] | 0 | 0 | 0 | 21 | 0 | 0
|  |  | 5 |  | 5
81 |  | 721273144R00 | Demontáž hlavice ventilační | kus | 5 | 0 | 0 | 0 | 0 | 0.0028 | 0.014 |  | 1 | 0 | [9 empty] | 0 | 0 | 0 | 21 | 0 | 0
82 |  | 721110806R00 | Demontáž střešní vpusti | soub | 2 | 0 | 0 | 0 | 0 | 0.0267 | 0.0534 |  | 1 | 0 | [9 empty] | 0 | 0 | 0 | 21 | 0 | 0
83 |  | 998722104R00 | Přesun hmot pro kanalizaci výšky do 36 m | t | 0.071 | 0 | 0 | 0 | 0 | 0 | 0 | RTS II / 2009 | 5 | 0 | [9 empty] | 0 | 0 | 0 | 21 | 0 | 0
|  | 762 | Konstrukce tesařské |  |  |  | 0 | 0 | 0 |  | 0.68517 |  |  |  | 0 | PS | 0 | 0 | 0 | 0 | 0 | 0 | 0 | [6 empty] | 0 | 0 | 0
84 |  | 60726121 | Deska dřevoštěpková OSB 3 B - 4PD - tl. 18 mm | m2 | 37.15 | 0 | 0 | 0 | 0 | 0.0113 | 0.41979 | RTS II / 2009 | 0 | 0 | [9 empty] | 0 | 0 | 0 | 21 | 0 | 0
|  |  | (7.2+1.2+1.1+7.2+6+3+6.825+15+6.825+3+13.2+6.825+1.425+7.8)*0.39 |  | 33.77
|  |  | ;ztratné 10%; 3.377 |  | 3.38
85 |  | 762512245R00 | Položení OSB šroubováním | m2 | 33.77 | 0 | 0 | 0 | 0 | 0 | 0 |  | 1 | 0 | [9 empty] | 0 | 0 | 0 | 21 | 0 | 0
|  |  | (7.2+1.2+1.1+7.2+6+3+6.825+15+6.825+3+13.2+6.825+1.425+7.8)*0.39 |  | 33.77
86 |  | 762342204RT2 | Montáž laťování střech, včetně dodávky řeziva, latě 3/5 cm | m | 173.2 | 0 | 0 | 0 | 0 | 0.00091 | 0.15761 |  | 1 | 0 | [9 empty] | 0 | 0 | 0 | 21 | 0 | 0
|  |  | (7.2+1.2+1.1+7.2+6+3+6.825+15+6.825+3+13.2+6.825+1.425+7.8)*2 |  | 173.2
87 |  | 762395000R00 | Spojovací a ochranné prostředky pro střechy | m3 | 0.86 | 0 | 0 | 0 | 0 | 0.02357 | 0.02027 | RTS II / 2009 | 1 | 0 | [9 empty] | 0 | 0 | 0 | 21 | 0 | 0
|  |  | 33.17*0.018 |  | 0.6
|  |  | 173.2*0.05*0.03 |  | 0.26
88 |  | 998762104R00 | Přesun hmot pro tesařské konstrukce, výšky do 36 m | t | 1.0377 | 0 | 0 | 0 | 0 | 0 | 0 | RTS II / 2009 | 5 | 0 | [9 empty] | 0 | 0 | 0 | 21 | 0 | 0
89 |  | 59590737 | Deska cementotřísková s finální povrchovou úpravou dle PD tl. 12 mm | m2 | 2.94 | 0 | 0 | 0 | 0 | 0.0162 | 0.047628 | RTS II / 2009 | 0 | 0 | [9 empty] | 0 | 0 | 0 | 21 | 0 | 0
|  |  | 1.29*0.69*3 |  | 2.67
|  |  | ;ztratné 10%; 0.267 |  | 0.27
90 |  | 762421220RT2 | Montáž obložení stropů dřevotřískou tl. do 12 mm | m2 | 2.67 | 0 | 0 | 0 | 0 | 0.01493 | 0.039863 |  | 1 | 0 | [9 empty] | 0 | 0 | 0 | 21 | 0 | 0
|  |  | 0.69*1.29*3 |  | 2.67
91 |  | 998762104R00 | Přesun hmot pro tesařské konstrukce, výšky do 36 m | t | 0.68 | 0 | 0 | 0 | 0 | 0 | 0 | RTS II / 2009 | 5 | 0 | [9 empty] | 0 | 0 | 0 | 21 | 0 | 0
|  | 764 | Konstrukce klempířské |  |  |  | 0 | 0 | 0 |  | 1.9045 |  |  |  | 0 | PS | 0 | 0 | 0 | 0 | 0 | 0 | 0 | [6 empty] | 0 | 0 | 0
92 |  | 764900020RA0 | Demontáž oplechování zdí | m | 200.2 | 0 | 0 | 0 | 0 | 0.002 | 0.4004 | RTS II / 2009 | 3 | 0 | [9 empty] | 0 | 0 | 0 | 21 | 0 | 0
|  |  | 10.3+18.2+117.7 |  | 146.2
|  |  | 2.9+18.6+18.6+10.4+1.75+1.75 |  | 54
93 |  | 764918911R00 | 1/K závětrné lišty z ocel.popl.plechu rš 300 mm | m | 110.3 | 0 | 0 | 0 | 0 | 0.00105 | 0.11581 |  | 1 | 0 | [9 empty] | 0 | 0 | 0 | 21 | 0 | 0
|  |  | 110.3 |  | 110.3
94 |  | 764918931R00 | 2/K Stěnová tmelicí lišta z ocel. popl. plechu rš 120 mm | m | 38.9 | 0 | 0 | 0 | 0 | 0 | 0 |  | 1 | 0 | [9 empty] | 0 | 0 | 0 | 21 | 0 | 0
|  |  | 38.9 |  | 38.9
95 |  | 764918934R00 | 3/K-Krycí lišta z ocel. popl. plechu rš 150mm | m | 18.2 | 0 | 0 | 0 | 0 | 0 | 0 |  | 1 | 0 | [9 empty] | 0 | 0 | 0 | 21 | 0 | 0
96 |  | 764918910RT2 | 4/KRohový profil z ocel.popl.plechu rš 100 mm | m | 117.7 | 0 | 0 | 0 | 0 | 0 | 0 |  | 1 | 0 | [9 empty] | 0 | 0 | 0 | 21 | 0 | 0
97 |  | 25783125.A | Poplastovaný ocelový plech k navaření folií viplanyl | m2 | 55.92 | 0 | 0 | 0 | 0 | 0.0005 | 0.02796 |  | 0 | 0 | [9 empty] | 0 | 0 | 0 | 21 | 0 | 0
|  |  | 110.3*0.3 |  | 33.09
|  |  | 38.9*0.12 |  | 4.67
|  |  | 18.2*0.15 |  | 2.73
|  |  | 117.7*0.1 |  | 11.77
|  |  | ;ztratné 7%; 3.6582 |  | 3.66
98 |  | 764231420R00 | 11/K Lemování Ti Zn 0,7 plechem okapnice,rš 250 mm | m | 2.9 | 0 | 0 | 0 | 0 | 0.00141 | 0.004089 |  | 1 | 0 | [9 empty] | 0 | 0 | 0 | 21 | 0 | 0
99 |  | 764259431R00 | 12/K Kotlík čtyřhran. pro žlaby Ti Zn 0,7 200 x 250 x 300mm | kus | 1 | 0 | 0 | 0 | 0 | 0.00291 | 0.00291 | RTS II / 2009 | 1 | 0 | [9 empty] | 0 | 0 | 0 | 21 | 0 | 0
100 |  | 764554410RAA | 13/K Chrlič z TiZn 0,7 plechu kruhové průměru 60 mm | m | 1 | 0 | 0 | 0 | 0 | 0.00208 | 0.00208 | RTS II / 2009 | 3 | 0 | [9 empty] | 0 | 0 | 0 | 21 | 0 | 0
101 |  | 00572471 | 14/K Koleno odpadní TiZn 0,7 kruhové DN 60 | kus | 1 | 0 | 0 | 0 | 0 | 0.001 | 0.001 |  | 0 | 0 | [9 empty] | 0 | 0 | 0 | 21 | 0 | 0
102 |  | 764251410RAA | 15/K Žlab z TiZn 0,7 plechu podokapní čtyřhranný | m | 2.9 | 0 | 0 | 0 | 0 | 0.00271 | 0.007859 |  | 3 | 0 | [9 empty] | 0 | 0 | 0 | 21 | 0 | 0
103 |  | 55351587 | 16/K Čelo žlabové hranatého žlabu TiZn 0,7 rš 200 | kus | 2 | 0 | 0 | 0 | 0 | 1e-05 | 2e-05 | RTS II / 2009 | 0 | 0 | [9 empty] | 0 | 0 | 0 | 21 | 0 | 0
104 |  | 55351591 | 17/K Žlabový hák hranatý nerez ocel pro rš 200 | kus | 5 | 0 | 0 | 0 | 0 | 0.00075 | 0.00375 | RTS II / 2009 | 0 | 0 | [9 empty] | 0 | 0 | 0 | 21 | 0 | 0
105 |  | 764230410RAB | 18/K Oplechování ke stěně TiZn 0,7 (Markýza) rš 330 mm | m | 2.9 | 0 | 0 | 0 | 0 | 0.00404 | 0.011716 |  | 3 | 0 | [9 empty] | 0 | 0 | 0 | 21 | 0 | 0
106 |  | 764231720R00 | 19/K Krycí lišta TiZn 0,7 rš 150mm | m | 1.75 | 0 | 0 | 0 | 0 | 0.00132 | 0.00231 |  | 1 | 0 | [9 empty] | 0 | 0 | 0 | 21 | 0 | 0
107 |  | 764230410RAA | 21/K Okapnice strojovna lakovaný pozink plech 0,6 rš 250 mm | m | 18.6 | 0 | 0 | 0 | 0 | 0.00367 | 0.068262 |  | 3 | 0 | [9 empty] | 0 | 0 | 0 | 21 | 0 | 0
|  |  | 18.6 |  | 18.6
108 |  | 764230410RAD | 22/K Oplechování boku desky llakovaný pozink plech 0,6 plech rš 330 | m | 18.6 | 0 | 0 | 0 | 0 | 0.00499 | 0.092814 |  | 3 | 0 | [9 empty] | 0 | 0 | 0 | 21 | 0 | 0
109 |  | 764230410RAF | 23/K Oplechování stříšky (šachta) lakovaný pozink plech 0,6 rš 750mm | m | 10.4 | 0 | 0 | 0 | 0 | 0.00631 | 0.065624 |  | 3 | 0 | [9 empty] | 0 | 0 | 0 | 21 | 0 | 0
|  |  | 10.4 |  | 10.4
110 |  | 764230410RAD | 24/K Oplechování stříšky (přípojková skříň) lakovaný pozink plech 0,6 rš 600mm | m | 1.75 | 0 | 0 | 0 | 0 | 0.00499 | 0.0087325 |  | 3 | 0 | [9 empty] | 0 | 0 | 0 | 21 | 0 | 0
111 |  | 764230410RAA | 25/K Krycí lišta rš 150 lakovaný pozink plech 0,6 | m | 1.75 | 0 | 0 | 0 | 0 | 0.00367 | 0.0064225 |  | 3 | 0 | [9 empty] | 0 | 0 | 0 | 21 | 0 | 0
112 |  | 764410850R00 | Demontáž oplechování parapetů,rš od 100 do 330 mm | m | 375.6 | 0 | 0 | 0 | 0 | 0.00135 | 0.50706 | RTS II / 2009 | 1 | 0 | [9 empty] | 0 | 0 | 0 | 21 | 0 | 0
|  |  | 1.8*8+1.2*5+2.4*95+36*1.5+60*1.2+1.2 |  | 375.6
113 |  | 764410360R00 | PE/3 Exteriérový hliníkový parapet 2400/360 s plastovými bočnicemi hl.ostění 300mm dle PD | kus | 95 | 0 | 0 | 0 | 0 | 0.00258 | 0.2451 |  | 1 | 0 | [9 empty] | 0 | 0 | 0 | 21 | 0 | 0
|  |  | 95 |  | 95
114 |  | 764410360R00 | PE/4 Exteriérový hliníkový parapet 1500/360 s plastovými bočnicemi hl.ostění 300mm dle PD | kus | 36 | 0 | 0 | 0 | 0 | 0.00258 | 0.09288 |  | 1 | 0 | [9 empty] | 0 | 0 | 0 | 21 | 0 | 0
|  |  | 36 |  | 36
115 |  | 764410360R00 | PE/5 Exteriérový hliníkový parapet 1200/360 s plastovými bočnicemi hl.ostění 300mm dle PD | kus | 60 | 0 | 0 | 0 | 0 | 0.00258 | 0.1548 |  | 1 | 0 | [9 empty] | 0 | 0 | 0 | 21 | 0 | 0
|  |  | 60 |  | 60
116 |  | 764410340R00 | PE/6 Exteriérový hliníkový parapet 1200/250 s plastovými bočnicem | m | 1 | 0 | 0 | 0 | 0 | 0.00224 | 0.00224 |  | 1 | 0 | [9 empty] | 0 | 0 | 0 | 21 | 0 | 0
|  |  | 1 |  | 1
117 |  | 764928401RT2 | Demontáž spižních větracích mřížek | soub | 120 | 0 | 0 | 0 | 0 | 5e-05 | 0.006 |  | 1 | 0 | [9 empty] | 0 | 0 | 0 | 21 | 0 | 0
|  |  | 60*2 |  | 120
118 |  | 764900050RAC | Demontáž výlezu | kus | 6 | 0 | 0 | 0 | 0 | 0.00181 | 0.01086 |  | 3 | 0 | [9 empty] | 0 | 0 | 0 | 21 | 0 | 0
119 |  | 764211401R00 | Krytina hladká z Ti Zn tabulí 2 x 1 m, do 30° | m2 | 3.6 | 0 | 0 | 0 | 0 | 0.01772 | 0.063792 | RTS II / 2009 | 1 | 0 | [9 empty] | 0 | 0 | 0 | 21 | 0 | 0
120 |  | 998764104R00 | Přesun hmot pro klempířské konstr., výšky do 36 m | t | 1.9 | 0 | 0 | 0 | 0 | 0 | 0 | RTS II / 2009 | 5 | 0 | [9 empty] | 0 | 0 | 0 | 21 | 0 | 0
|  | 766 | Konstrukce truhlářské |  |  |  | 0 | 0 | 0 |  | 0.44631 |  |  |  | 0 | PS | 0 | 0 | 0 | 0 | 0 | 0 | 0 | [6 empty] | 0 | 0 | 0
121 |  | 766629301R00 | Montáž oken plastových plochy do 1,50 m2 | kus | 13 | 0 | 0 | 0 | 0 | 0.0009 | 0.0117 | RTS II / 2009 | 1 | 0 | [9 empty] | 0 | 0 | 0 | 21 | 0 | 0
|  |  | 8+5 |  | 13
122 |  | 766629303R00 | Montáž oken plastových plochy do 4,50 m2 | kus | 11 | 0 | 0 | 0 | 0 | 0.00165 | 0.01815 | RTS II / 2009 | 1 | 0 | [9 empty] | 0 | 0 | 0 | 21 | 0 | 0
|  |  | 10+1 |  | 11
123 |  | 766629304R00 | Montáž dveří plastových | kus | 1 | 0 | 0 | 0 | 0 | 0.00168 | 0.00168 | RTS II / 2009 | 1 | 0 | [9 empty] | 0 | 0 | 0 | 21 | 0 | 0
|  |  | ;ztratné 5%; 0.031 |  | 0.03
124 |  | 00572100 | OZ/1-Okno plastové1750/475 dle PD | kus | 8 | 0 | 0 | 0 | 0 | 0.012 | 0.096 |  | 0 | 0 | [9 empty] | 0 | 0 | 0 | 21 | 0 | 0
|  |  | 8 jednokřídlové sklápěcí částečně pevně zasklené zasklení dvojsklem s drátosklem |  | 8
|  |  | - včetně začiš´´ |  | 0
125 |  | 00572100 | OZ/2-Okno plastové1150/475 dle PD | kus | 5 | 0 | 0 | 0 | 0 | 0.012 | 0.06 |  | 0 | 0 | [9 empty] | 0 | 0 | 0 | 21 | 0 | 0
|  |  | 5 jednokřídlové sklápěcí částečně pevně zasklené zasklení dvojsklem s drátosklem |  | 5
|  |  | - včetně začiš´ťovacích lišt |  | 0
126 |  | 00572100 | OZ/6-Plastové okno 1650/2800 dle PD | kus | 10 | 0 | 0 | 0 | 0 | 0.012 | 0.12 |  | 0 | 0 | [9 empty] | 0 | 0 | 0 | 21 | 0 | 0
|  |  | 10 6 komorový profil částečně pevné jednokřídlové otevíravé a sklápěcí s mikroventilací |  | 10
|  |  | - včetně začiš´ťovacích lišt |  | 0
127 |  | 00572100 | OZ/7-Plastové okno 1650/3000 dle PD | kus | 1 | 0 | 0 | 0 | 0 | 0.012 | 0.012 |  | 0 | 0 | [9 empty] | 0 | 0 | 0 | 21 | 0 | 0
|  |  | 1 6 komorový profil částečně pevné jednokřídlové otevíravé a sklápěcí s mikroventilací |  | 1
|  |  | - včetně začiš´ťovacích lišt |  | 0
128 |  | 00572100 | DO/2-Plastové dveře s nadsvětlíkem 1650/2350 dle PD | kus | 1 | 0 | 0 | 0 | 0 | 0.012 | 0.012 |  | 0 | 0 | [9 empty] | 0 | 0 | 0 | 21 | 0 | 0
|  |  | 1 dveřní křídlo 900/2000 dovnitř otevíravé 8.04.Zateplení bytových domů Edisonova Varnsdorf |  | 1
|  |  | - zasklení bezpečnostním dvojsklem |  | 0
|  |  | - 1xstavěč+1xdoraz +samozavírač 2xklika bezpečnostní zámek +začišťovací lišty |  | 0
|  |  | - včetně začiš´ťovacích lišt |  | 0
129 |  | 59160888.A1 | DO-7 Výlez na střechu plechový lakovaný 13500/1050 vnitřní rozměry výlezu 900/600 včetně zateplení EPS 100 s tl. 100mm | kus | 6 | 0 | 0 | 0 | 0 | 0.007 | 0.042 | RTS II / 2009 | 0 | 0 | [9 empty] | 0 | 0 | 0 | 21 | 0 | 0
|  |  | 6 |  | 6
130 |  | 765322715R00 | Montáž výlezu na střechu,, s povrchovou úpravou | kus | 6 | 0 | 0 | 0 | 0 | 0.01213 | 0.07278 |  | 1 | 0 | [9 empty] | 0 | 0 | 0 | 21 | 0 | 0
131 |  | 998766104R00 | Přesun hmot pro truhlářské konstr., výšky do 36 m | t | 0.44 | 0 | 0 | 0 | 0 | 0 | 0 | RTS II / 2009 | 5 | 0 | [9 empty] | 0 | 0 | 0 | 21 | 0 | 0
|  | 767 | Konstrukce doplňkové stavební (zámečnické) |  |  |  | 0 | 0 | 0 |  | 1.7103 |  |  |  | 0 | PS | 0 | 0 | 0 | 0 | 0 | 0 | 0 | [6 empty] | 0 | 0 | 0
132 |  | 767995103R00 | Montáž kovových atypických konstrukcí do 20 kg | kg | 772.38 | 0 | 0 | 0 | 0 | 6e-05 | 0.046343 | RTS II / 2009 | 1 | 0 | [9 empty] | 0 | 0 | 0 | 21 | 0 | 0
|  |  | 42*(13.87+4.52) kotvení atikových panelů |  | 772.38
133 |  | 13322939 | Tyč ocelová plochá jakost 11523 80x8 mm | T | 0.2 | 0 | 0 | 0 | 0 | 0.001 | 0.0002 | RTS II / 2009 | 0 | 0 | [9 empty] | 0 | 0 | 0 | 21 | 0 | 0
|  |  | 42*4.52/1000 kotvení atik |  | 0.19
|  |  | ;ztratné 7%; 0.0133 |  | 0.01
134 |  | 13331782 | Úhelník rovnoramenný L jakost 11375 80x 80x 8 mm | T | 0.62 | 0 | 0 | 0 | 0 | 0.001 | 0.00062 | RTS II / 2009 | 0 | 0 | [9 empty] | 0 | 0 | 0 | 21 | 0 | 0
|  |  | 13.87*42/1000 kotvení atik |  | 0.58
|  |  | ;ztratné 7%; 0.0406 |  | 0.04
135 |  | 767991911R00 | Žárové zinkování | kg | 858.88 | 0 | 0 | 0 | 0 | 0.00031 | 0.26625 |  | 1 | 0 | [9 empty] | 0 | 0 | 0 | 21 | 0 | 0
|  |  | 772.38 |  | 772.38
|  |  | 86.5 |  | 86.5
136 |  | 953981203R00 | Chemické kotvy HIT HY 200 A, beton, hl. 120 mm, +HIT M12/120(5,8)´´ | kus | 252 | 0 | 0 | 0 | 0 | 0 | 0 |  | 1 | 0 | [9 empty] | 0 | 0 | 0 | 21 | 0 | 0
137 |  | 14115290 | Trubky bezešvé hladké jakost 11353.1 D 42,4x2,6 mm | m | 12.84 | 0 | 0 | 0 | 0 | 0.00255 | 0.032742 | RTS II / 2009 | 0 | 0 | [9 empty] | 0 | 0 | 0 | 21 | 0 | 0
|  |  | 3*4 2-nový stožár |  | 12
|  |  | ;ztratné 7%; 0.84 |  | 0.84
138 |  | 13227702 | Tyč ocelová plochá jakost 11373 50x6 mm | T | 0.01 | 0 | 0 | 0 | 0 | 1 | 0.01 | RTS II / 2009 | 0 | 0 | [9 empty] | 0 | 0 | 0 | 21 | 0 | 0
|  |  | 0.25*10*3*1.96/1000 2 nový stožár |  | 0.01
|  |  | ;ztratné 7%; 0.0007 |  | 0
139 |  | 767996801R00 | 3-Demontáž atypických ocelových konstr. do 50 kg | kg | 49.8 | 0 | 0 | 0 | 0 | 0.001 | 0.0498 | RTS II / 2009 | 1 | 0 | [9 empty] | 0 | 0 | 0 | 21 | 0 | 0
|  |  | 49.8 demontáž stávajícího stožáru |  | 49.8
140 |  | 900 RT4 | Hzs - nezmeřitelné práce čl.17-1a | hod | 60 | 0 | 0 | 0 | 0 | 0 | 0 | RTS II / 2009 | 1 | 0 | [9 empty] | 0 | 0 | 0 | 21 | 0 | 0
141 |  | 998767104R00 | Přesun hmot pro zámečnické konstr., výšky do 36 m | t | 1.45 | 0 | 0 | 0 | 0 | 0 | 0 | RTS II / 2009 | 5 | 0 | [9 empty] | 0 | 0 | 0 | 21 | 0 | 0
142 |  | 767999801R00 | Demontáž doplňků staveb o hmotnosti do 50 kg | kg | 126.5 | 0 | 0 | 0 | 0 | 0.001 | 0.1265 | RTS II / 2009 | 1 | 0 | [9 empty] | 0 | 0 | 0 | 21 | 0 | 0
|  |  | 126.5 |  | 126.5
143 |  | 00572100 | Z/1 Mříž na sklepní okno 1600/375 se svařenou drát výplní rám 30/30 žárově zinkováno | kus | 8 | 0 | 0 | 0 | 0 | 0.012 | 0.096 |  | 0 | 0 | [9 empty] | 0 | 0 | 0 | 21 | 0 | 0
144 |  | 767662110R00 | Montáž mříží pevných - šroubováním | m2 | 6.86 | 0 | 0 | 0 | 0 | 0 | 0 | RTS II / 2009 | 1 | 0 | [9 empty] | 0 | 0 | 0 | 21 | 0 | 0
|  |  | 1.6*0.375*8 |  | 4.8
|  |  | 1.1*0.375*5 |  | 2.06
145 |  | 00572100 | Z/1 Mříž na sklepní okno 1100/375 se svařenou drát výplní rám 30/30 žárově zinkováno | kus | 5 | 0 | 0 | 0 | 0 | 0.012 | 0.06 |  | 0 | 0 | [9 empty] | 0 | 0 | 0 | 21 | 0 | 0
146 |  | 00572400 | Z/3 Nerezový držák satelitní antény | kus | 72 | 0 | 0 | 0 | 0 | 0.001 | 0.072 |  | 0 | 0 | [9 empty] | 0 | 0 | 0 | 21 | 0 | 0
|  |  | 72 |  | 72
147 |  | 767867802R00 | Montáž držáku satelitních antén | kus | 72 | 0 | 0 | 0 | 0 | 0 | 0 |  | 1 | 0 | [9 empty] | 0 | 0 | 0 | 21 | 0 | 0
|  |  | 72 |  | 72
148 |  | 00572402 | Z/4 Venkovní rohožka 900/600 kovový rám pozink+pryž dle PD | kus | 1 | 0 | 0 | 0 | 0 | 0.001 | 0.001 |  | 0 | 0 | [9 empty] | 0 | 0 | 0 | 21 | 0 | 0
149 |  | 767863101R00 | Montáž venkovníc rohožek | kus | 2 | 0 | 0 | 0 | 0 | 0 | 0 |  | 1 | 0 | [9 empty] | 0 | 0 | 0 | 21 | 0 | 0
150 |  | 00572402 | Z/5 Venkovní rohožka 600/600 kovový rám pozink+pryž dle PD | kus | 1 | 0 | 0 | 0 | 0 | 0.001 | 0.001 |  | 0 | 0 | [9 empty] | 0 | 0 | 0 | 21 | 0 | 0
151 |  | 00572410 | Z/6 Ocelové stupačky VÝLEZU 600/200 dle PS | kus | 3 | 0 | 0 | 0 | 0 | 0.001 | 0.003 |  | 0 | 0 | [9 empty] | 0 | 0 | 0 | 21 | 0 | 0
152 |  | 767995101R00 | Montáž kovových atypických konstrukcí do 5 kg | kg | 1.26 | 0 | 0 | 0 | 0 | 6e-05 | 7.56e-05 | RTS II / 2009 | 1 | 0 | [9 empty] | 0 | 0 | 0 | 21 | 0 | 0
|  |  | 3*0.42 |  | 1.26
153 |  | 767162220R00 | Montáž zábradlí z profilů na konstrukci do 30 kg | m | 7.9 | 0 | 0 | 0 | 0 | 6e-05 | 0.000474 | RTS II / 2009 | 1 | 0 | [9 empty] | 0 | 0 | 0 | 21 | 0 | 0
|  |  | (1.25+2.7)*2 |  | 7.9
154 |  | 767995106R00 | Výroba zábradlíí do 250 kg | kg | 122.9 | 0 | 0 | 0 | 0 | 5e-05 | 0.006145 |  | 1 | 0 | [9 empty] | 0 | 0 | 0 | 21 | 0 | 0
|  |  | 79+15.5+1.1+19.9+7.4 |  | 122.9
|  |  | ;ztratné 5%; 0.031 |  | 0.03
155 |  | 14587163 | Profil čtvercový uzavřený 11 343.0 50x3 mm | kg | 84.53 | 0 | 0 | 0 | 0 | 0 | 0 |  | 0 | 0 | [9 empty] | 0 | 0 | 0 | 21 | 0 | 0
|  |  | 79 |  | 79
|  |  | ;ztratné 7%; 5.53 |  | 5.53
156 |  | 14115290 | Trubky bezešvé hladké jakost 11353.1 D 42,4x2,6 mm | m | 9.2 | 0 | 0 | 0 | 0 | 0.00255 | 0.02346 | RTS II / 2009 | 0 | 0 | [9 empty] | 0 | 0 | 0 | 21 | 0 | 0
|  |  | 8.6 |  | 8.6
|  |  | ;ztratné 7%; 0.602 |  | 0.6
157 |  | 14587112 | Profil čtvercový uzavřený 11 343.0 20x2 mm | kg | 1.18 | 0 | 0 | 0 | 0 | 0 | 0 |  | 0 | 0 | [9 empty] | 0 | 0 | 0 | 21 | 0 | 0
|  |  | 1.1 |  | 1.1
|  |  | ;ztratné 7%; 0.077 |  | 0.08
158 |  | 13211232 | Tyč ocelová kruhová jakost 11373 D 10 mm | kg | 21.29 | 0 | 0 | 0 | 0 | 1e-05 | 0.0002129 |  | 0 | 0 | [9 empty] | 0 | 0 | 0 | 21 | 0 | 0
|  |  | 19.9 |  | 19.9
|  |  | ;ztratné 7%; 1.393 |  | 1.39
159 |  | 13611220 | Plech hladký jakost 11375.1 6x1000x2000 mm | kg | 7.92 | 0 | 0 | 0 | 0 | 0 | 0 |  | 0 | 0 | [9 empty] | 0 | 0 | 0 | 21 | 0 | 0
|  |  | 7.4 |  | 7.4
|  |  | ;ztratné 7%; 0.518 |  | 0.52
160 |  | 953981201R00 | Chemická kotva, beton, hl. 80 mm,závitová tyč M8, včetně podložek a matek | kus | 32 | 0 | 0 | 0 | 0 | 0 | 0 |  | 1 | 0 | [9 empty] | 0 | 0 | 0 | 21 | 0 | 0
161 |  | 767249110R00 | Montáž ocelových konstrukcí markýz | m2 | 9.04 | 0 | 0 | 0 | 0 | 0.00025 | 0.00226 |  | 1 | 0 | [9 empty] | 0 | 0 | 0 | 21 | 0 | 0
|  |  | 2.34*1.61 |  | 3.77
|  |  | 2.25*2.34 |  | 5.27
162 |  | 767995106R00 | Výroba markýzy do 250 kg | kg | 147.2 | 0 | 0 | 0 | 0 | 5e-05 | 0.00736 |  | 1 | 0 | [9 empty] | 0 | 0 | 0 | 21 | 0 | 0
|  |  | 92.7+29.3+2.2+12.6+4.7+1+4.7 |  | 147.2
163 |  | 14587594 | Profil obdélníkový uzavřený 11 343.0 100x60x3 mm | kg | 99.19 | 0 | 0 | 0 | 0 | 0 | 0 |  | 0 | 0 | [9 empty] | 0 | 0 | 0 | 21 | 0 | 0
|  |  | 92.7 |  | 92.7
|  |  | ;ztratné 7%; 6.489 |  | 6.49
164 |  | 14587272 | Profil čtvercový uzavřený 11 373.0 60x4 mm | kg | 31.35 | 0 | 0 | 0 | 0 | 0 | 0 |  | 0 | 0 | [9 empty] | 0 | 0 | 0 | 21 | 0 | 0
|  |  | 29.3 |  | 29.3
|  |  | ;ztratné 7%; 2.051 |  | 2.05
165 |  | 14587212 | Profil čtvercový uzavřený 11 373.0 20x2 mm | kg | 2.35 | 0 | 0 | 0 | 0 | 0 | 0 |  | 0 | 0 | [9 empty] | 0 | 0 | 0 | 21 | 0 | 0
|  |  | 2.2 |  | 2.2
|  |  | ;ztratné 7%; 0.154 |  | 0.15
166 |  | 14587522 | Profil L otevřený 11 343.0 35x35x2 mm | kg | 13.48 | 0 | 0 | 0 | 0 | 0 | 0 |  | 0 | 0 | [9 empty] | 0 | 0 | 0 | 21 | 0 | 0
|  |  | 12.6 |  | 12.6
|  |  | ;ztratné 7%; 0.882 |  | 0.88
167 |  | 13611220 | Plech hladký jakost 11375.1 6x1000x2000 mm | kg | 5.03 | 0 | 0 | 0 | 0 | 0 | 0 |  | 0 | 0 | [9 empty] | 0 | 0 | 0 | 21 | 0 | 0
|  |  | 4.7 |  | 4.7
|  |  | ;ztratné 7%; 0.329 |  | 0.33
168 |  | 13611220 | Plech hladký jakost 11375.1 6x1000x2000 mm | kg | 1.07 | 0 | 0 | 0 | 0 | 0 | 0 |  | 0 | 0 | [9 empty] | 0 | 0 | 0 | 21 | 0 | 0
|  |  | 1 |  | 1
|  |  | ;ztratné 7%; 0.07 |  | 0.07
169 |  | 13331860 | Úhelník rovnoramenný L jakost 11375 120x120x 8 mm | kg | 5.03 | 0 | 0 | 0 | 0 | 0 | 0 |  | 0 | 0 | [9 empty] | 0 | 0 | 0 | 21 | 0 | 0
|  |  | 4.7 |  | 4.7
|  |  | ;ztratné 7%; 0.329 |  | 0.33
170 |  | 953981202R00 | Chemické kotva, beton, hl. 100 mm,závitová tyč M10,podložka, matka | kus | 12 | 0 | 0 | 0 | 0 | 0 | 0 |  | 1 | 0 | [9 empty] | 0 | 0 | 0 | 21 | 0 | 0
171 |  | 767141940R00 | Demontáž stávajícího zábradlí | m | 21 | 0 | 0 | 0 | 0 | 0 | 0 |  | 1 | 0 | [9 empty] | 0 | 0 | 0 | 21 | 0 | 0
|  |  | 7.9 |  | 7.9
|  |  | 5.6 |  | 5.6
|  |  | 7.5 |  | 7.5
|  |  | ;ztratné 5%; 0.031 |  | 0.03
172 |  | 767193802R00 | Demontáž větracích mříží | m2 | 0.68 | 0 | 0 | 0 | 0 | 0.03 | 0.0204 |  | 1 | 0 | [9 empty] | 0 | 0 | 0 | 21 | 0 | 0
|  |  | 1.05*0.3 |  | 0.32
|  |  | 0.55*0.65 |  | 0.36
173 |  | 767861803R00 | Demontáž mříží do 15 kg | m2 | 66.6 | 0 | 0 | 0 | 0 | 0.01 | 0.666 |  | 1 | 0 | [9 empty] | 0 | 0 | 0 | 21 | 0 | 0
|  |  | 7*1.8*0.6 |  | 7.56
|  |  | 5*1.2*0.6 |  | 3.6
|  |  | 1.65*2.8*12 |  | 55.44
174 |  | 767999803R00 | Demontáž doplňků staveb o hmotnosti do 250 kg | kg | 218.5 | 0 | 0 | 0 | 0 | 0.001 | 0.2185 | RTS II / 2009 | 1 | 0 | [9 empty] | 0 | 0 | 0 | 21 | 0 | 0
|  |  | 218.5 demontáž stávajících markýz |  | 218.5
175 |  | 767991912R00 | Demontáž azpětná montáž cedulky č.p. | soub | 2 | 0 | 0 | 0 | 0 | 0 | 0 |  | 1 | 0 | [9 empty] | 0 | 0 | 0 | 21 | 0 | 0
176 |  | 767141940R00 | Demontáž vnitřního zábradlí oken včetně zpětné montáže | m | 19.8 | 0 | 0 | 0 | 0 | 0 | 0 |  | 1 | 0 | [9 empty] | 0 | 0 | 0 | 21 | 0 | 0
|  |  | 1.65*12 |  | 19.8
177 |  | 998767104R00 | Přesun hmot pro zámečnické konstr., výšky do 36 m | t | 1.71 | 0 | 0 | 0 | 0 | 0 | 0 | RTS II / 2009 | 5 | 0 | [9 empty] | 0 | 0 | 0 | 21 | 0 | 0
|  | 771 | Podlahy z dlaždic |  |  |  | 0 | 0 | 0 |  | 0.19071 |  |  |  | 0 | PS | 0 | 0 | 0 | 0 | 0 | 0 | 0 | [6 empty] | 0 | 0 | 0
178 |  | 771101116R00 | Vyrovnání podkladů samonivel. hmotou tl. do 30 mm | m2 | 5.66 | 0 | 0 | 0 | 0 | 0 | 0 | RTS II / 2009 | 1 | 0 | [9 empty] | 0 | 0 | 0 | 21 | 0 | 0
|  |  | 5.66 |  | 5.66
179 |  | 771275105RT3 | Obklad keram.schod.stupňů vnějších protiskluzových do tmele 15x15 | m2 | 5.66 | 0 | 0 | 0 | 0 | 0.0016 | 0.009056 | RTS II / 2009 | 1 | 0 | [9 empty] | 0 | 0 | 0 | 21 | 0 | 0
|  |  | 0.3*7*0.85 |  | 1.79
|  |  | 0.25*7*0.85 |  | 1.49
|  |  | 2.8*0.85 |  | 2.38
180 |  | 771277801R00 | Hrana stupně profil výšky 8 mm | m | 5.95 | 0 | 0 | 0 | 0 | 0 | 0 | RTS II / 2009 | 1 | 0 | [9 empty] | 0 | 0 | 0 | 21 | 0 | 0
|  |  | 0.85*7 |  | 5.95
181 |  | 59764201 | Dlažba vnější protiskluzová 150x150x9 mm | m2 | 6.97 | 0 | 0 | 0 | 0 | 0.0192 | 0.13382 | RTS II / 2009 | 0 | 0 | [9 empty] | 0 | 0 | 0 | 21 | 0 | 0
|  |  | 5.66+6.75*0.1 |  | 6.34
|  |  | ;ztratné 10%; 0.634 |  | 0.63
182 |  | 771579793RT1 | Příplatek za spárovací hmotu - plošně | m2 | 5.66 | 0 | 0 | 0 | 0 | 0.0012 | 0.006792 | RTS II / 2009 | 1 | 0 | [9 empty] | 0 | 0 | 0 | 21 | 0 | 0
|  |  | 5.66 |  | 5.66
183 |  | 771589791R00 | Příplatek za plochu do 5 m2 jednotlivě | m2 | 5.66 | 0 | 0 | 0 | 0 | 0 | 0 | RTS II / 2009 | 1 | 0 | [9 empty] | 0 | 0 | 0 | 21 | 0 | 0
|  |  | 5.66 |  | 5.66
184 |  | 771471034R00 | Obklad soklíků keram.stupňov.do MC,20x10 H 10 cm | m | 6.75 | 0 | 0 | 0 | 0 | 0.00608 | 0.04104 | RTS II / 2009 | 1 | 0 | [9 empty] | 0 | 0 | 0 | 21 | 0 | 0
|  |  | 2.75+0.5*8 |  | 6.75
185 |  | 998771104R00 | Přesun hmot pro podlahy z dlaždic, výšky do 36 m | t | 0.19 | 0 | 0 | 0 | 0 | 0 | 0 | RTS II / 2009 | 5 | 0 | [9 empty] | 0 | 0 | 0 | 21 | 0 | 0
|  | 781 | Obklady vnější parapetu |  |  |  | 0 | 0 | 0 |  | 0.2103 |  |  |  | 0 | PS | 0 | 0 | 0 | 0 | 0 | 0 | 0 | [6 empty] | 0 | 0 | 0
186 |  | 781670116RA0 | Obklad parapetu, do tmele šířka do 30 cm | m | 20.4 | 0 | 0 | 0 | 0 | 0.00635 | 0.12954 | RTS II / 2009 | 3 | 0 | [9 empty] | 0 | 0 | 0 | 21 | 0 | 0
|  |  | 1.8*8+1.2*5 |  | 20.4
187 |  | 00572100 | Obklad vnější parapetu šedý dle PD | m2 | 6.73 | 0 | 0 | 0 | 0 | 0.012 | 0.08076 |  | 0 | 0 | [9 empty] | 0 | 0 | 0 | 21 | 0 | 0
|  |  | 20.4*0.3 |  | 6.12
|  |  | ;ztratné 10%; 0.612 |  | 0.61
188 |  | 998781101R00 | Přesun hmot pro obklady keramické, výšky do 6 m | t | 0.21 | 0 | 0 | 0 | 0 | 0 | 0 | RTS II / 2009 | 5 | 0 | [9 empty] | 0 | 0 | 0 | 21 | 0 | 0
|  | 783 | Nátěry |  |  |  | 0 | 0 | 0 |  | 0.033497 |  |  |  | 0 | PS | 0 | 0 | 0 | 0 | 0 | 0 | 0 | [6 empty] | 0 | 0 | 0
189 |  | 783124620R00 | Nátěr ocelových konstrukcí OK 3x email dle PD | m2 | 76.13 | 0 | 0 | 0 | 0 | 0.00044 | 0.033497 |  | 1 | 0 | [9 empty] | 0 | 0 | 0 | 21 | 0 | 0
|  |  | (1.25+2.7)*1.1*4 markýza+zábradlí |  | 17.38
|  |  | 10.8*0.32 |  | 3.46
|  |  | 0.24*4.5 |  | 1.08
|  |  | 0.08*2.1 |  | 0.17
|  |  | 0.14*12 |  | 1.68
|  |  | 0.8 |  | 0.8
|  |  | 1.65*1.2*2*12 stávající vnitřní zábradlí |  | 47.52
|  |  | 1.8*0.8*2 strojovna |  | 2.88
|  |  | 1.05*0.55*2 |  | 1.16
|  | 784 | Malby |  |  |  | 0 | 0 | 0 |  | 0.077 |  |  |  | 0 | PS | 0 | 0 | 0 | 0 | 0 | 0 | 0 | [6 empty] | 0 | 0 | 0
190 |  | 784115312R00 | Oprava maleb bílá, bez penetrace, 2 x | m2 | 350 | 0 | 0 | 0 | 0 | 0.00022 | 0.077 |  | 1 | 0 | [9 empty] | 0 | 0 | 0 | 21 | 0 | 0
|  |  | 350 |  | 350
|  | 90 | Hodinové zúčtovací sazby (HZS) |  |  |  | 0 | 0 | 0 |  | 0 |  |  |  | 0 | HS | 0 | 0 | 0 | 0 | 0 | 0 | 0 | [6 empty] | 0 | 0 | 0
191 |  | 900 RT3 | Hzs - nezmeřitelné práce čl.17-1a | hod | 30 | 0 | 0 | 0 | 0 | 0 | 0 | RTS II / 2009 | 1 | 0 | [9 empty] | 0 | 0 | 0 | 21 | 0 | 0
192 |  | 900 RT4 | Hzs - nezmeřitelné práce čl.17-1a | hod | 30 | 0 | 0 | 0 | 0 | 0 | 0 | RTS II / 2009 | 1 | 0 | [9 empty] | 0 | 0 | 0 | 21 | 0 | 0
193 |  | 900 RT5 | Hzs - nezmeřitelné práce čl.17-1a | hod | 30 | 0 | 0 | 0 | 0 | 0 | 0 | RTS II / 2009 | 1 | 0 | [9 empty] | 0 | 0 | 0 | 21 | 0 | 0
194 |  | 904 R01 | Hzs-zkousky v ramci montaz.praci | hod | 50 | 0 | 0 | 0 | 0 | 0 | 0 | RTS II / 2009 | 1 | 0 | [9 empty] | 0 | 0 | 0 | 21 | 0 | 0
|  | 91 | Doplňující konstrukce a práce pozemních komunikací, letišť a ploch |  |  |  | 0 | 0 | 0 |  | 1.6603 |  |  |  | 0 | HS | 0 | 0 | 0 | 0 | 0 | 0 | 0 | [6 empty] | 0 | 0 | 0
195 |  | 919735114R00 | Řezání stávajícího živičného krytu tl. 15 - 20 cm | m | 9.5 | 0 | 0 | 0 | 0 | 0 | 0 | RTS II / 2009 | 1 | 0 | [9 empty] | 0 | 0 | 0 | 21 | 0 | 0
|  |  | 2.1+0.8+0.8 |  | 3.7
|  |  | 4.8+1 |  | 5.8
196 |  | 916561111RT6 | Osazení záhon.obrubníků do lože z B 12,5 s opěrou | m | 12.7 | 0 | 0 | 0 | 0 | 0.13073 | 1.6603 | RTS II / 2009 | 1 | 0 | [9 empty] | 0 | 0 | 0 | 21 | 0 | 0
|  |  | 2+4.2+0.8+2.1+2.4+1.2 |  | 12.7
|  | 94 | Lešení a stavební výtahy |  |  |  | 0 | 0 | 0 |  | 122.9622 |  |  |  | 0 | HS | 0 | 0 | 0 | 0 | 0 | 0 | 0 | [6 empty] | 0 | 0 | 0
197 |  | 941941042R00 | Montáž lešení leh.řad.s podlahami,š.1,2 m, H 30 m | m2 | 3215.83 | 0 | 0 | 0 | 0 | 0.03338 | 107.3444 | RTS II / 2009 | 1 | 0 | [9 empty] | 0 | 0 | 0 | 21 | 0 | 0
|  |  | (7.95+1.45+1.45+6+6.75+3+7.2+15.75+7.35+3+13.65+7.2+1.8+8.55)*35.3 |  | 3215.83
198 |  | 941941292R00 | Příplatek za každý měsíc použití lešení k pol.1042 | m2 | 16079.15 | 0 | 0 | 0 | 0 | 0.00095 | 15.2752 | RTS II / 2009 | 1 | 0 | [9 empty] | 0 | 0 | 0 | 21 | 0 | 0
|  |  | (7.95+1.45+1.45+6+6.75+3+7.2+15.75+7.35+3+13.65+7.2+1.8+8.55)*35.3*5 |  | 16079.15
199 |  | 941941842R00 | Demontáž lešení leh.řad.s podlahami,š.1,2 m,H 30 m | m2 | 3215.83 | 0 | 0 | 0 | 0 | 0 | 0 | RTS II / 2009 | 1 | 0 | [9 empty] | 0 | 0 | 0 | 21 | 0 | 0
|  |  | (7.95+1.45+1.45+6+6.75+3+7.2+15.75+7.35+3+13.65+7.2+1.8+8.55)*35.3 |  | 3215.83
200 |  | 944944011R00 | Montáž ochranné sítě z umělých vláken | m2 | 3215.83 | 0 | 0 | 0 | 0 | 0 | 0 | RTS II / 2009 | 1 | 0 | [9 empty] | 0 | 0 | 0 | 21 | 0 | 0
|  |  | (7.95+1.45+1.45+6+6.75+3+7.2+15.75+7.35+3+13.65+7.2+1.8+8.55)*35.3 |  | 3215.83
201 |  | 944944031R00 | Příplatek za každý měsíc použití sítí k pol. 4011 | m2 | 16079.15 | 0 | 0 | 0 | 0 | 0 | 0 | RTS II / 2009 | 1 | 0 | [9 empty] | 0 | 0 | 0 | 21 | 0 | 0
|  |  | (7.95+1.45+1.45+6+6.75+3+7.2+15.75+7.35+3+13.65+7.2+1.8+8.55)*35.3*5 |  | 16079.15
202 |  | 944945013R00 | Montáž záchytné stříšky H 4,5 m, šířky nad 2 m | m | 8 | 0 | 0 | 0 | 0 | 0.04282 | 0.34256 | RTS II / 2009 | 1 | 0 | [9 empty] | 0 | 0 | 0 | 21 | 0 | 0
|  |  | 8 |  | 8
203 |  | 944945813R00 | Demontáž záchytné stříšky H 4,5 m, šířky nad 2 m | m | 8 | 0 | 0 | 0 | 0 | 0 | 0 | RTS II / 2009 | 1 | 0 | [9 empty] | 0 | 0 | 0 | 21 | 0 | 0
|  |  | 8 |  | 8
204 |  | 998009101R00 | Přesun hmot lešení samostatně budovaného | t | 122.9621 | 0 | 0 | 0 | 0 | 0 | 0 | RTS II / 2009 | 5 | 0 | [9 empty] | 0 | 0 | 0 | 21 | 0 | 0
|  | 96 | Bourání konstrukcí |  |  |  | 0 | 0 | 0 |  | 43.545 |  |  |  | 0 | HS | 0 | 0 | 0 | 0 | 0 | 0 | 0 | [6 empty] | 0 | 0 | 0
205 |  | 963051113R00 | Bourání ŽB stropů deskových tl. nad 8 cm | m3 | 4.98 | 0 | 0 | 0 | 0 | 2.4 | 11.952 | RTS II / 2009 | 1 | 0 | [9 empty] | 0 | 0 | 0 | 21 | 0 | 0
|  |  | 49.8*0.1 |  | 4.98
206 |  | 965200021RAA | Odstranění násypů pod podlahami a na střechách | m3 | 7.47 | 0 | 0 | 0 | 0 | 1.4 | 10.458 | RTS II / 2009 | 3 | 0 | [9 empty] | 0 | 0 | 0 | 21 | 0 | 0
|  |  | 49.8*0.15 |  | 7.47
207 |  | 712300833RT3 | Odstranění živičné krytiny střech do 10° 3vrstvé | m2 | 49.8 | 0 | 0 | 0 | 0 | 0.014 | 0.6972 | RTS II / 2009 | 1 | 0 | [9 empty] | 0 | 0 | 0 | 21 | 0 | 0
|  |  | 49.8 |  | 49.8
208 |  | 713100823R00 | Odstr. kombidesky POLSID tl. 5 cm | m2 | 49.8 | 0 | 0 | 0 | 0 | 0.0105 | 0.5229 | RTS II / 2009 | 1 | 0 | [9 empty] | 0 | 0 | 0 | 21 | 0 | 0
209 |  | 713100812R00 | Odstranění tepelné izolace, polystyrén tl. do 5 cm | m2 | 49.8 | 0 | 0 | 0 | 0 | 0.0011 | 0.05478 | RTS II / 2009 | 1 | 0 | [9 empty] | 0 | 0 | 0 | 21 | 0 | 0
|  |  | 49.8 |  | 49.8
210 |  | 967043111R00 | Odsekání vrstvy betonu na konstrukci tl. do 15 cm | m2 | 3.2 | 0 | 0 | 0 | 0 | 0.264 | 0.8448 | RTS II / 2009 | 1 | 0 | [9 empty] | 0 | 0 | 0 | 21 | 0 | 0
211 |  | 965100032RA0 | Demontáž stávajícího okapového chodníku dlažeb betonových | m2 | 39.8 | 0 | 0 | 0 | 0 | 0.02 | 0.796 |  | 3 | 0 | [9 empty] | 0 | 0 | 0 | 21 | 0 | 0
|  |  | (7.65+6.55+3+7.2+15.55+7.2+3+1.6+10.5+1.8+7.2+8.35)*0.5 |  | 39.8
212 |  | 962042321R00 | Bourání schodišť a podest z betonu železového | m3 | 2.74 | 0 | 0 | 0 | 0 | 2.2 | 6.028 | RTS II / 2009 | 1 | 0 | [9 empty] | 0 | 0 | 0 | 21 | 0 | 0
|  |  | 2.7*2.1*0.25 |  | 1.42
|  |  | 1.25*2.1*0.17 |  | 0.45
|  |  | 2.1*0.35*0.17*7 |  | 0.87
213 |  | 968062356R00 | Vybourání dřevěných rámů oken dvojitých pl. 4 m2 | m2 | 51.15 | 0 | 0 | 0 | 0 | 0.054 | 2.7621 | RTS II / 2009 | 1 | 0 | [9 empty] | 0 | 0 | 0 | 21 | 0 | 0
|  |  | 1.65*2.8*10 |  | 46.2
|  |  | 1.65*3*1 |  | 4.95
214 |  | 968062456R00 | Vybourání dřevěných dveřních zárubní pl. nad 2 m2 | m2 | 4.62 | 0 | 0 | 0 | 0 | 0.067 | 0.30954 | RTS II / 2009 | 1 | 0 | [9 empty] | 0 | 0 | 0 | 21 | 0 | 0
|  |  | 1.65*2.8 |  | 4.62
215 |  | 968072244R00 | Vybourání kovových rámů oken jednod. pl. 1,5 m2 | m2 | 12.24 | 0 | 0 | 0 | 0 | 0.065 | 0.7956 | RTS II / 2009 | 1 | 0 | [9 empty] | 0 | 0 | 0 | 21 | 0 | 0
|  |  | 1.8*0.6*8 |  | 8.64
|  |  | 1.2*0.6*5 |  | 3.6
216 |  | 968072247R00 | Vybourání kovových rámů oken jednod. nad 4 m2 | m2 | 55.44 | 0 | 0 | 0 | 0 | 0.034 | 1.885 | RTS II / 2009 | 1 | 0 | [9 empty] | 0 | 0 | 0 | 21 | 0 | 0
|  |  | 1.65*2.8*12 |  | 55.44
217 |  | 965100032RAB | Bourání dlažeb keramických | m2 | 5.66 | 0 | 0 | 0 | 0 | 0.065 | 0.3679 | RTS II / 2009 | 3 | 0 | [9 empty] | 0 | 0 | 0 | 21 | 0 | 0
|  |  | 5.66 |  | 5.66
218 |  | 460030091RT1 | Vytrhání obrubníků, lože písek, ležatých | m | 12.7 | 0 | 0 | 0 | 0 | 0 | 0 | RTS II / 2009 | 2 | 0 | [9 empty] | 0 | 0 | 0 | 21 | 0 | 0
|  |  | 2+4.2+0.8+2.1+2.4+1.2 |  | 12.7
219 |  | 973042241R00 | Vysekání kapes zeď betonová pl. 0,1 m2, hl. 15 cm | kus | 6 | 0 | 0 | 0 | 0 | 0.018 | 0.108 | RTS II / 2009 | 1 | 0 | [9 empty] | 0 | 0 | 0 | 21 | 0 | 0
220 |  | 973048141R00 | Vysekání kapes zeď beton. zavázání zdí tl. 30 cm | m | 2.1 | 0 | 0 | 0 | 0 | 0.012 | 0.0252 | RTS II / 2009 | 1 | 0 | [9 empty] | 0 | 0 | 0 | 21 | 0 | 0
221 |  | 967041112R00 | Vybourání sond ke kotvám v panelech včetně zpětné opravy monierky | soub | 10 | 0 | 0 | 0 | 0 | 0.066 | 0.66 |  | 1 | 0 | [9 empty] | 0 | 0 | 0 | 21 | 0 | 0
222 |  | 969021111R00 | Demontáž plastových krytek větracích otvorů atik | kus | 136 | 0 | 0 | 0 | 0 | 0.037 | 5.032 |  | 1 | 0 | [9 empty] | 0 | 0 | 0 | 21 | 0 | 0
|  |  | 8*7+14*4+8*3 |  | 136
223 |  | 968072866R00 | Demontáž STA stožár | soub | 72 | 0 | 0 | 0 | 0 | 0.003 | 0.216 |  | 1 | 0 | [9 empty] | 0 | 0 | 0 | 21 | 0 | 0
224 |  | 968072875R00 | Demontáž stupaček | kus | 5 | 0 | 0 | 0 | 0 | 0.006 | 0.03 |  | 1 | 0 | [9 empty] | 0 | 0 | 0 | 21 | 0 | 0
|  | H99 | Ostatní přesuny hmot |  |  |  | 0 | 0 | 0 |  | 0 |  |  |  | 0 | PR | 0 | 0 | 0 | 0 | 0 | 0 | 0 | [6 empty] | 0 | 0 | 0
225 |  | 999281112R00 | Přesun hmot pro opravy a údržbu do výšky 36 m | t | 166.73 | 0 | 0 | 0 | 0 | 0 | 0 | RTS II / 2009 | 5 | 0 | [9 empty] | 0 | 0 | 0 | 21 | 0 | 0
|  |  | 4.09+0.95+4.77+25.35+0.94+118.37+12.26 |  | 166.73
|  | M21 | Elektromontáže |  |  |  | 0 | 0 | 0 |  | 0 |  |  |  | 0 | MP | 0 | 0 | 0 | 0 | 0 | 0 | 0 | [6 empty] | 0 | 0 | 0
226 |  | 212190004R00 | Monierka-přeložení kabelů při úpravě elektroinstalace | soub | 1 | 0 | 0 | 0 | 0 | 0 | 0 |  | 2 | 0 | [9 empty] | 0 | 0 | 0 | 21 | 0 | 0
227 |  | 212190004R00 | Monierka-demontáž a zpětná montáž rozvaděče pro provádění | soub | 1 | 0 | 0 | 0 | 0 | 0 | 0 |  | 2 | 0 | [9 empty] | 0 | 0 | 0 | 21 | 0 | 0
228 |  | 212190005R00 | Revize | kus | 1 | 0 | 0 | 0 | 0 | 0 | 0 |  | 2 | 0 | [9 empty] | 0 | 0 | 0 | 21 | 0 | 0
|  | M22 | Hromosvod |  |  |  | 0 | 0 | 0 |  | 0.00037 |  |  |  | 0 | MP | 0 | 0 | 0 | 0 | 0 | 0 | 0 | [6 empty] | 0 | 0 | 0
229 |  | 220010001R00 | Hromosvod | kus | 1 | 0 | 0 | 0 | 0 | 0.00037 | 0.00037 | RTS II / 2009 | 2 | 0 | [9 empty] | 0 | 0 | 0 | 21 | 0 | 0
|  | M24 | Montáže vzduchotechnických zařízení |  |  |  | 0 | 0 | 0 |  | 0 |  |  |  | 0 | MP | 0 | 0 | 0 | 0 | 0 | 0 | 0 | [6 empty] | 0 | 0 | 0
230 |  | 240071187R00 | Z/7 Žaluzie protidešťová AL s rámem 1050/300 kotvení do 100 mm dle PD | kus | 1 | 0 | 0 | 0 | 0 | 0 | 0 |  | 2 | 0 | [9 empty] | 0 | 0 | 0 | 21 | 0 | 0
231 |  | 240071180R00 | Z/8 Žaluzie protidešťové AL s rámem 500x 600 kotvení do 50mm dle PD | kus | 1 | 0 | 0 | 0 | 0 | 0 | 0 |  | 2 | 0 | [9 empty] | 0 | 0 | 0 | 21 | 0 | 0
|  | S0 | Přesuny sutí |  |  |  | 0 | 0 | 0 |  | 0 |  |  |  | 0 | PR | 0 | 0 | 0 | 0 | 0 | 0 | 0 | [6 empty] | 0 | 0 | 0
232 |  | 979011111R00 | Svislá doprava suti a vybour. hmot za 1.a 2. podlaží | t | 45.21 | 0 | 0 | 0 | 0 | 0 | 0 | RTS II / 2009 | 5 | 0 | [9 empty] | 0 | 0 | 0 | 21 | 0 | 0
|  |  | 43.54+1.67 |  | 45.21
233 |  | 979082111R00 | Vnitrostaveništní doprava suti do 10 m | t | 45.21 | 0 | 0 | 0 | 0 | 0 | 0 | RTS II / 2009 | 5 | 0 | [9 empty] | 0 | 0 | 0 | 21 | 0 | 0
|  |  | 43.54+1.67 |  | 45.21
234 |  | 979999999R00 | Poplatek za skladku 10 % příměsí | t | 43.54 | 0 | 0 | 0 | 0 | 0 | 0 | RTS II / 2009 | 5 | 0 | [9 empty] | 0 | 0 | 0 | 21 | 0 | 0
|  |  | 43.54 |  | 43.54
235 |  | 979083117R00 | Vodorovné přemístění suti na skládku do 6000 m | t | 45.21 | 0 | 0 | 0 | 0 | 0 | 0 | RTS II / 2009 | 5 | 0 | [9 empty] | 0 | 0 | 0 | 21 | 0 | 0
|  |  | 43.54+1.67 |  | 45.21
236 |  | 979083191R00 | Příplatek za dalších započatých 1000 m nad 6000 m | t | 271.26 | 0 | 0 | 0 | 0 | 0 | 0 | RTS II / 2009 | 5 | 0 | [9 empty] | 0 | 0 | 0 | 21 | 0 | 0
|  |  | (43.54+1.67)*6 |  | 271.26
237 |  | 979999997R00 | Poplatek za skládku asfalt | t | 1.67 | 0 | 0 | 0 | 0 | 0 | 0 |  | 5 | 0 | [9 empty] | 0 | 0 | 0 | 21 | 0 | 0
|  |  | 1.67 |  | 1.67
[7 empty] | Celkem: |  | 0 | [14 empty] | 0 | 0 | 0
Poznámka:

## Hromosvod
Stavební rozpočet
Název stavby: |  |  | Bytový dům č.p. 2739 ve Varnsdorfu | Doba výstavby: |  |  |  | Objednatel:
Druh stavby: |  |  | Ochrana před bleskem LPS | Začátek výstavby: |  |  |  | Projektant:
Lokalita: |  |  | Edisonova 2739, 407 47 Varnsdorf | Konec výstavby: |  |  |  | Zhotovitel:
JKSO: |  |  | 8033 | Zpracováno dne: |  | 2014-04-15 |  | Zpracoval: | Johana Langerová
Č | Objekt | Kód | Zkrácený popis | M.j. | Množství | Jednot. | Náklady (Kč) |  |  | Hmotnost (t) |  | Cenová
|  |  | Rozměry |  |  | cena (Kč) | Dodávka | Montáž | Celkem | Jednot. | Celkem | soustava |  |  | Přesuny | Typ skupiny | HSV mat | HSV prac | PSV mat | PSV prac | Mont mat | Mont prac | Ostatní mat.
|  | H724 | Strojní vybavení |  |  |  | 0 | 0 | 0 |  | 0 |  |  |  | 0 | PR | 0 | 0 | 0 | 0 | 0 | 0 | 0 | [6 empty] | 0 | 0 | 0
1 |  | 998724105R00 | Přesun hmot pro strojní vybavení, výšky do 48 m | t | 1 | 0 | 0 | 0 | 0 | 0 | 0 | RTS I / 2014 | 5 | 0 | [9 empty] | 0 | 0 | 0 | 21 | 0 | 0 |  |  |  | 0 | 0 | H724 | 9
|  | M21 | Elektromontáže |  |  |  | 0 | 0 | 0 |  | 0 |  |  |  | 0 | MP | 0 | 0 | 0 | 0 | 0 | 0 | 0 | [6 empty] | 0 | 0 | 0
2 |  | 210220301R00 | Svorka hromosvodová do 2 šroubů /SS, SZ, SO/ | kus | 200 | 0 | 0 | 0 | 0 | 0 | 0 | RTS I / 2014 | 2 | 0 | [9 empty] | 0 | 0 | 0 | 21 | 0 | 0 |  |  |  | 0 | 0 | M21 | 9
3 |  | 210220302R00 | Svorka hromosvodová nad 2 šrouby /ST, SJ, SR, atd/ | kus | 18 | 0 | 0 | 0 | 0 | 0 | 0 | RTS I / 2014 | 2 | 0 | [9 empty] | 0 | 0 | 0 | 21 | 0 | 0 |  |  |  | 0 | 0 | M21 | 9
4 |  | 210220021R00 | Vedení uzemňovací v zemi FeZn do 120 mm2 | m | 120 | 0 | 0 | 0 | 0 | 0 | 0 | RTS I / 2014 | 2 | 0 | [9 empty] | 0 | 0 | 0 | 21 | 0 | 0 |  |  |  | 0 | 0 | M21 | 9
5 |  | 210220022R00 | Vedení uzemňovací v zemi FeZn, D 8 - 10 mm | m | 17.5 | 0 | 0 | 0 | 0 | 0 | 0 | RTS I / 2014 | 2 | 0 | [9 empty] | 0 | 0 | 0 | 21 | 0 | 0 |  |  |  | 0 | 0 | M21 | 9
6 |  | 210220101R00 | Vodiče svodové FeZn D do 10,Al 10,Cu 8 +podpěry | m | 700 | 0 | 0 | 0 | 0 | 0 | 0 | RTS I / 2014 | 2 | 0 | [9 empty] | 0 | 0 | 0 | 21 | 0 | 0 |  |  |  | 0 | 0 | M21 | 9
7 |  | 210220372R00 | Úhelník ochranný nebo trubka s držáky do zdiva | kus | 7 | 0 | 0 | 0 | 0 | 0 | 0 | RTS I / 2014 | 2 | 0 | [9 empty] | 0 | 0 | 0 | 21 | 0 | 0 |  |  |  | 0 | 0 | M21 | 9
8 |  | 210220102R00 | Demontáž - Vodiče svodové FeZn, lano do D 70 mm + podpěry | m | 600 | 0 | 0 | 0 | 0 | 0 | 0 | RTS I / 2014 | 2 | 0 | [9 empty] | 0 | 0 | 0 | 21 | 0 | 0 |  |  |  | 0 | 0 | M21 | 9
9 |  | 210220301R00 | Demontáž - Svorka hromosvodová do 2 šroubů /SS, SZ, SO/ | kus | 100 | 0 | 0 | 0 | 0 | 0 | 0 | RTS I / 2014 | 2 | 0 | [9 empty] | 0 | 0 | 0 | 21 | 0 | 0 |  |  |  | 0 | 0 | M21 | 9
10 |  | 210220302R00 | Demontáž -Svorka hromosvodová nad 2 šrouby /ST, SJ, SR, atd/ | kus | 20 | 0 | 0 | 0 | 0 | 0 | 0 | RTS I / 2014 | 2 | 0 | [9 empty] | 0 | 0 | 0 | 21 | 0 | 0 |  |  |  | 0 | 0 | M21 | 9
11 |  | 210220372R00 | Demontáž - Úhelník ochranný nebo trubka s držáky do zdiva | kus | 6 | 0 | 0 | 0 | 0 | 0 | 0 | RTS I / 2014 | 2 | 0 | [9 empty] | 0 | 0 | 0 | 21 | 0 | 0 |  |  |  | 0 | 0 | M21 | 9
|  | M46 |  |  |  |  | 0 | 0 | 0 |  | 0 |  |  |  | 0 | MP | 0 | 0 | 0 | 0 | 0 | 0 | 0 | [6 empty] | 0 | 0 | 0
12 |  | 460030011R00 | Sejmutí drnu | m2 | 35 | 0 | 0 | 0 | 0 | 0 | 0 | RTS I / 2014 | 2 | 0 | [9 empty] | 0 | 0 | 0 | 21 | 0 | 0 |  |  |  | 0 | 0 | M46 | 9
13 |  | 460030081R00 | Řezání spáry v asfaltu nebo betonu | m | 6 | 0 | 0 | 0 | 0 | 0 | 0 | RTS I / 2014 | 2 | 0 | [9 empty] | 0 | 0 | 0 | 21 | 0 | 0 |  |  |  | 0 | 0 | M46 | 9
14 |  | 460030072R00 | Bourání živičných povrchů tl. vrstvy 5 - 10 cm | m2 | 3 | 0 | 0 | 0 | 0 | 0 | 0 | RTS I / 2014 | 2 | 0 | [9 empty] | 0 | 0 | 0 | 21 | 0 | 0 |  |  |  | 0 | 0 | M46 | 9
15 |  | 460200143RT2 | Výkop kabelové rýhy 35/60 cm hor.3 | m | 100 | 0 | 0 | 0 | 0 | 0 | 0 | RTS I / 2014 | 2 | 0 | [9 empty] | 0 | 0 | 0 | 21 | 0 | 0 |  |  |  | 0 | 0 | M46 | 9
16 |  | 460560143RT1 | Zához rýhy 35/60 cm, hornina třídy 3 | m | 100 | 0 | 0 | 0 | 0 | 0 | 0 | RTS I / 2014 | 2 | 0 | [9 empty] | 0 | 0 | 0 | 21 | 0 | 0 |  |  |  | 0 | 0 | M46 | 9
17 |  | 460620013RT1 | Provizorní úprava terénu v přírodní hornině 3 | m2 | 35 | 0 | 0 | 0 | 0 | 0 | 0 | RTS I / 2014 | 2 | 0 | [9 empty] | 0 | 0 | 0 | 21 | 0 | 0 |  |  |  | 0 | 0 | M46 | 9
|  | S | Přesuny sutí |  |  |  | 0 | 0 | 0 |  | 0 |  |  |  | 0 | PR | 0 | 0 | 0 | 0 | 0 | 0 | 0 | [6 empty] | 0 | 0 | 0
18 |  | 979011111R00 | Svislá doprava suti a vybour. hmot za 2.NP a 1.PP | t | 1 | 0 | 0 | 0 | 0 | 0 | 0 | RTS I / 2014 | 5 | 0 | [9 empty] | 0 | 0 | 0 | 21 | 0 | 0 |  |  |  | 0 | 0 | S | 9
19 |  | 979011121R00 | Příplatek za každé další podlaží | t | 10 | 0 | 0 | 0 | 0 | 0 | 0 | RTS I / 2014 | 5 | 0 | [9 empty] | 0 | 0 | 0 | 21 | 0 | 0 |  |  |  | 0 | 0 | S | 9
20 |  | 979081111R00 | Odvoz suti a vybour. hmot na skládku do 1 km | t | 1 | 0 | 0 | 0 | 0 | 0 | 0 | RTS I / 2014 | 5 | 0 | [9 empty] | 0 | 0 | 0 | 21 | 0 | 0 |  |  |  | 0 | 0 | S | 9
21 |  | 979081121R00 | Příplatek k odvozu za každý další 1 km | t | 6 | 0 | 0 | 0 | 0 | 0 | 0 | RTS I / 2014 | 5 | 0 | [9 empty] | 0 | 0 | 0 | 21 | 0 | 0 |  |  |  | 0 | 0 | S | 9
22 |  | 979087113R00 | Nakládání vybouraných hmot na dopravní prostředky | t | 1 | 0 | 0 | 0 | 0 | 0 | 0 | RTS I / 2014 | 5 | 0 | [9 empty] | 0 | 0 | 0 | 21 | 0 | 0 |  |  |  | 0 | 0 | S | 9
23 |  | 979990001R00 | Poplatek za skládku stavební suti | t | 1 | 0 | 0 | 0 | 0 | 0 | 0 | RTS I / 2014 | 5 | 0 | [9 empty] | 0 | 0 | 0 | 21 | 0 | 0 |  |  |  | 0 | 0 | S | 9
|  |  | Ostatní materiál |  |  |  | 0 | 0 | 0 |  | 0.004 |  |  |  | 0 | OM | 0 | 0 | 0 | 0 | 0 | 0 | 0 | [6 empty] | 0 | 0 | 0
24 |  | 001LPSVD | Hromosvodní drát AlMgSi (hliníkový) 8mm, 1kg=7,4m | kg | 94.5 | 0 | 0 | 0 | 0 | 0 | 0 |  | 0 | 0 | [9 empty] | 0 | 0 | 0 | 21 | 0 | 0 |  |  |  | 0 | 0 | Z99999 | Z
25 |  | 003LPSVD | Pásek zemnící ZP 30x4 FEZN 1kg=1.05m | kg | 120 | 0 | 0 | 0 | 0 | 0 | 0 |  | 0 | 0 | [9 empty] | 0 | 0 | 0 | 21 | 0 | 0 |  |  |  | 0 | 0 | Z99999 | Z
26 |  | Drát10IMVD | drát Ř 10 mm (0,62 kg/m) | kg | 11 | 0 | 0 | 0 | 0 | 0 | 0 |  | 0 | 0 | [9 empty] | 0 | 0 | 0 | 21 | 0 | 0 |  |  |  | 0 | 0 | Z99999 | Z
27 |  | Štítekč1IMVD | štítek označení č.1 | ks | 1 | 0 | 0 | 0 | 0 | 0 | 0 |  | 0 | 0 | [9 empty] | 0 | 0 | 0 | 21 | 0 | 0 |  |  |  | 0 | 0 | Z99999 | Z
28 |  | Štítekč2IMVD | štítek označení č.2 | ks | 1 | 0 | 0 | 0 | 0 | 0 | 0 |  | 0 | 0 | [9 empty] | 0 | 0 | 0 | 21 | 0 | 0 |  |  |  | 0 | 0 | Z99999 | Z
29 |  | Štítekč3IMVD | štítek označení č.3 | ks | 1 | 0 | 0 | 0 | 0 | 0 | 0 |  | 0 | 0 | [9 empty] | 0 | 0 | 0 | 21 | 0 | 0 |  |  |  | 0 | 0 | Z99999 | Z
30 |  | Štítekč4IMVD | štítek označení č.4 | ks | 1 | 0 | 0 | 0 | 0 | 0 | 0 |  | 0 | 0 | [9 empty] | 0 | 0 | 0 | 21 | 0 | 0 |  |  |  | 0 | 0 | Z99999 | Z
31 |  | Štítekč5IMVD | štítek označení č.5 | ks | 1 | 0 | 0 | 0 | 0 | 0 | 0 |  | 0 | 0 | [9 empty] | 0 | 0 | 0 | 21 | 0 | 0 |  |  |  | 0 | 0 | Z99999 | Z
32 |  | Štítekč6IMVD | štítek označení č.6 | ks | 1 | 0 | 0 | 0 | 0 | 0 | 0 |  | 0 | 0 | [9 empty] | 0 | 0 | 0 | 21 | 0 | 0 |  |  |  | 0 | 0 | Z99999 | Z
33 |  | Štítekč7IMVD | štítek označení č.7 | ks | 1 | 0 | 0 | 0 | 0 | 0 | 0 |  | 0 | 0 | [9 empty] | 0 | 0 | 0 | 21 | 0 | 0 |  |  |  | 0 | 0 | Z99999 | Z
34 |  | SR3bEIMVD | svorka páska-drát M6 | ks | 7 | 0 | 0 | 0 | 0 | 0 | 0 |  | 0 | 0 | [9 empty] | 0 | 0 | 0 | 21 | 0 | 0 |  |  |  | 0 | 0 | Z99999 | Z
35 |  | SR2b+1IMVD | svorka páska-páska+mezideska | ks | 5 | 0 | 0 | 0 | 0 | 0 | 0 |  | 0 | 0 | [9 empty] | 0 | 0 | 0 | 21 | 0 | 0 |  |  |  | 0 | 0 | Z99999 | Z
36 |  | 000SUVD | svorka univerzální | ks | 50 | 0 | 0 | 0 | 0 | 0 | 0 |  | 0 | 0 | [9 empty] | 0 | 0 | 0 | 21 | 0 | 0 |  |  |  | 0 | 0 | Z99999 | Z
37 |  | 001SUaVD | svorka univerzální s jednou příložkou | ks | 150 | 0 | 0 | 0 | 0 | 0 | 0 |  | 0 | 0 | [9 empty] | 0 | 0 | 0 | 21 | 0 | 0 |  |  |  | 0 | 0 | Z99999 | Z
38 |  | 000SZVD | svorka zkušební | ks | 7 | 0 | 0 | 0 | 0 | 0 | 0 |  | 0 | 0 | [9 empty] | 0 | 0 | 0 | 21 | 0 | 0 |  |  |  | 0 | 0 | Z99999 | Z
39 |  | 000OTVD | ochranná trubka | ks | 7 | 0 | 0 | 0 | 0 | 0 | 0 |  | 0 | 0 | [9 empty] | 0 | 0 | 0 | 21 | 0 | 0 |  |  |  | 0 | 0 | Z99999 | Z
40 |  | DJTVD | držák jímače a ochr. trubky | ks | 14 | 0 | 0 | 0 | 0 | 0 | 0 |  | 0 | 0 | [9 empty] | 0 | 0 | 0 | 21 | 0 | 0 |  |  |  | 0 | 0 | Z99999 | Z
41 |  | PV17pppVD | podpěra vedení do zdi PV17ppp, vrut 250mm, hmoždina | ks | 245 | 0 | 0 | 0 | 0 | 0 | 0 |  | 0 | 0 | [9 empty] | 0 | 0 | 0 | 21 | 0 | 0 |  |  |  | 0 | 0 | Z99999 | Z
42 |  | PV17ppIMVD | podpěra vedení do zdi PV17pp, vrut 200mm, hmoždina | ks | 15 | 0 | 0 | 0 | 0 | 0 | 0 |  | 0 | 0 | [9 empty] | 0 | 0 | 0 | 21 | 0 | 0 |  |  |  | 0 | 0 | Z99999 | Z
43 |  | PV17VD | podpěra vedení do zdi PV17, vrut 100mm, hmoždina | ks | 26 | 0 | 0 | 0 | 0 | 0 | 0 |  | 0 | 0 | [9 empty] | 0 | 0 | 0 | 21 | 0 | 0 |  |  |  | 0 | 0 | Z99999 | Z
44 |  | PV21VD | podp. ved. na ploché stř. nalepovací 10cm | ks | 90 | 0 | 0 | 0 | 0 | 0 | 0 |  | 0 | 0 | [9 empty] | 0 | 0 | 0 | 21 | 0 | 0 |  |  |  | 0 | 0 | Z99999 | Z
45 |  | 005VD | Stříbřenka 250g | ks | 20 | 0 | 0 | 0 | 0 | 0 | 0 |  | 0 | 0 | [9 empty] | 0 | 0 | 0 | 21 | 0 | 0 |  |  |  | 0 | 0 | Z99999 | Z
46 |  | 001ZHVD | Zalévací hmota K1 2kg | ks | 2 | 0 | 0 | 0 | 0 | 0.002 | 0.004 |  | 0 | 0 | [9 empty] | 0 | 0 | 0 | 21 | 0 | 0 |  |  |  | 0 | 0 | Z99999 | Z
47 |  | SvorkovniceIMVD | svorkovnice hlavního pospojení | ks | 1 | 0 | 0 | 0 | 0 | 0 | 0 |  | 0 | 0 | [9 empty] | 0 | 0 | 0 | 21 | 0 | 0 |  |  |  | 0 | 0 | Z99999 | Z
48 |  | 001VD | Drobný instalační materiál | obj. | 1 | 0 | 0 | 0 | 0 | 0 | 0 |  | 0 | 0 | [9 empty] | 0 | 0 | 0 | 21 | 0 | 0 |  |  |  | 0 | 0 | Z99999 | Z
[7 empty] | Celkem: |  | 0 | [14 empty] | 0 | 0 | 0
Poznámka:

## Výkaz výměr
Výkaz výměr
Název stavby: |  | SO-01 |  | Objednatel: | Město Varnsdorf
Druh stavby: |  | Zateplení bytového domu č.p.2739 ve Varnsdorfu |  | Projektant: | Ing. Jiří Drahota, Ing. Arch. Libor Král
Lokalita: |  | Edisonova ul. st.p.č. 2692/92 k.ú. Varnsdorf |  | Zhotovitel:
Zpracoval: |  |  |  | Zpracováno dne: | 2014-04-08
Č | Objekt | Kód | Zkrácený popis | M.j. | Rozměry | Množství | Cenová soustava
1 |  | 011123110R00 | Průzkum a vyhodnocení sond statikem pro stanovení rozsahu kotvení monierek | soub |  | 1
2 |  | 011123120R00 | Dokumentace skutečného provedení | soub |  | 1
3 |  | 011123260R00 | Mimostaveništní doprava | soub |  | 1
4 |  | 011123510R00 | Územní vlivy | soub |  | 1
5 |  | 011123520R00 | Provozní vlivy | soub |  | 1
6 |  | 011123610R00 | Zařízení staveniště | soub |  | 1
7 |  | 113107111R00 | Odstranění podkladu pl. 200 m2,kam.těžené tl.10 cm | m2 | 2.1*0.8 | 8.82 | RTS II / 2009
[5 empty] | 4.2*1.7 | 7.14
8 |  | 113107141R00 | Odstranění podkladu pl. do 200 m2, živice tl. 5 cm | m2 | 2.1*0.8 | 8.82 | RTS II / 2009
[5 empty] | 4.2*1.7 | 7.14
9 |  | 121104111R00 | Sejmuti ornice premist 100m | m3 | (7.65+6.55+3+7.2+15.55+7.2+3+1.6+10.5+1.8+7.2+8.35)*2*0.05 | 7.96 | RTS II / 2009
10 |  | 139600011RA0 | Ruční výkop v hornině 1-2 | m3 | (7.65+6.55+3+7.2+15.55+7.2+3+1.6+10.5+1.8+7.2+8.35)*0.5*0.15 | 5.97 | RTS II / 2009
11 |  | 171102103R00 | Uložení sypaniny do násypů, zhutn, na 100% PS- prosátá zemina | m3 | (7.65+6.55+3+7.2+15.55+7.2+3+1.6+10.5+1.8+7.2+8.35)*2*0.05 | 7.96
12 |  | 180404111R00 | Založení trávníku výsevem na ornici | m2 | (7.65+6.55+3+7.2+15.55+7.2+3+1.6+10.5+1.8+7.2+8.35)*2 | 159.2 | RTS II / 2009
13 |  | 311311911R00 | Beton nadzákladových zdí prostý B 20 (C 16/20) | m3 | 1.65*2.6*0.1 | 0.43 | RTS II / 2009
14 |  | 311361112R00 | Vyztuz zdi z oceli 10425 (V10-200) | kg | 0.2*15*0.95 | 2.85
15 |  | 311361122R00 | Vyztuz zdi sv site od 4 do 6,3mm | t | 2.6*1.65*3.2*2/1000*1.15 | 0.03 | RTS II / 2009
16 |  | 311351105R00 | Bednění nadzákladových zdí oboustranné - zřízení | m2 | 1.65*2.6 | 4.29 | RTS II / 2009
17 |  | 311351106R00 | Bednění nadzákladových zdí oboustranné-odstranění | m2 | 1.65*2.6 | 4.29 | RTS II / 2009
18 |  | 342254811R00 | Zazdění otvorů pórobetonem tl. 150 mm | m2 | 0.2*0.2*120*1.3 | 6.24 | RTS II / 2009
19 |  | 58388012 | 1-Prefabrikovaná železobetonová podestová deska 2530/2100/80mm, protiskluzový pemrlovaný povrch v celé ploše | kus | 1 Ostatní povrchy pohledový beton dle PD | 1 | RTS II / 2009
20 |  | 431122001R00 | Montáž podestových panelů do 3 t, dl.do 5 m | kus |  | 1 | RTS II / 2009
21 |  | 00572100 | 2-Prefabrikovaný železobetonový schodišťový stupeň 2100/350/80 protiskluzný pemrlovaný vcelé ploše | kus | 5 Ostatní plochy pohledový beton dle PD | 5
22 |  | 434121426R00 | Osazení želbet. stupňů na desku, drsných | m | 1.25 | 1.25 | RTS II / 2009
23 |  | 00572400 | 3-Prefabrikovaná železobetonová přímá schodnice průřezu 120/170mm délky 2500 dle PD | kus | 2 Pohledový beton | 2
24 |  | 00572406 | 4-Prefabrikovaná železobetonová stupňová schodnice průřezu 120/170mm dle PD | kus | 2 Pohledový beton | 2
25 |  | 430321313R00 | Betonáž při instalaci schodnic B 20 (C 16/20) | m3 | 2.1*0.2*0.3 betonáž do stávajících stěn | 0.33
[5 empty] | 2.1*0.3*0.2 | 0.13
[5 empty] | (0.6+0.6)*0.3*0.2 | 0.07
26 |  | 596100030RAC | Okapový chodník z dlažby betonové, podklad štěrkopísek dlažba HBB 50 x 50 x 5 cm | m2 | (7.65+6.55+3+7.2+15.55+7.2+3+1.6+10.5+1.8+7.2+8.35)*0.5 | 39.8 | dlažba HBB 40 x 40 x 5 cm
27 |  | 591100020RAA | Chodník z dlažby zámkové, podklad štěrkopísek dlažba přírodní tloušťka 6 cm | m2 | 2.1*0.8 | 8.82 | dlažba přírodní tloušťka 6 cm
[5 empty] | 4.2*1.7 | 7.14
28 |  | 612445210R00 | Stěrka soklových oken, penetrace, tl.10 mm | m2 | (7*1.8+5*1.2)*0.135 | 2.51
29 |  | 612425931RT2 | Oprava omítky vápenná vnitřního ostění - štuková | m2 | (1.75+0.5+0.5)*8*0.1 | 11.94 | s použitím suché maltové směsi
[5 empty] | (1.15+0.5+0.5)*5*0.1 | 1.08
[5 empty] | (1.65+2.35+2.35)*0.1 | 0.64
[5 empty] | (1.65+2.8+2.8)*10*0.1 | 7.25
[5 empty] | (1.65+3+3)*1*0.1 | 0.77
30 |  | 612100020RAA | Začištění omítek kolem oken a dveří | m | (1.8+0.5)*2*8 | 140.3 | podlah a obkladů
[5 empty] | (1.2+0.5)*2*5 | 17
[5 empty] | 1.65+2.35+2.35 | 6.35
[5 empty] | (1.65+2.8+2.8)*10 | 72.5
[5 empty] | 1.65+3+3 | 7.65
31 |  | 622311522RU1 | Zateplovací systém ETICS sokl, XPS tl. 100 mm s mozaikovou omítkou 5,5 kg/m2 | m2 | (7.65+5.1+6.55+3+7.2+15.55+7.2+3+13.75+7.2+1.8+7.8)*0.85 izolační desky budou kotveny 8 ks/m2 talířovými hmoždinkami pro zápustnou montáž včetně zát | 65.03 | s mozaikovou omítkou 5,5 kg/m2
[5 empty] | -(1.8*0.425*7+1.2*0.425*5) | -7.91
32 |  | 622300151R00 | Začišťovací lišta soklového okna | m | 7*1.8+5*1.2 | 18.6
33 |  | 622311153RT1 | Zateplovací systémem ETICS ostění soklu, XPS F tl. 30 mm s mozaikovou omítkou 5,5 kg/m2 | m2 | ((1.65+0.425+0.425)*7+(1.05+0.425+0.425)*5)*0.3 izolační desky budou kotveny 8 ks/m2 talířovými hmoždinkami pro zápustnou montáž včetně zátek | 8.1 | s mozaikovou omítkou 5,5 kg/m2
34 |  | 622311024R00 | Založení na montážní lať dle detailu PD | m | 7.95+1.45+1.45+6+6.75+3+7.2+15.75+7.35+3+13.65+7.2+1.8+8.55 | 91.1 | RTS II / 2009
35 |  | 622311111R00 | Dilatační profil KZS | m | 3*33.4 | 100.2 | RTS II / 2009
36 |  | 622311134RT3 | Zateplovací systém ETICS, fasáda, EPS 70 F šedý tl.140 mm | m2 | (7.95+1.6+1.6+6+6.75+3+7.2+15.75+7.2+3+13.95+7.2+1.8+8.55)*22.35 izolační desky budou kotveny 8 ks/m2 talířovými hmoždinkami pro zápustnou montáž | 1483.08 | s omítkou silikonovou 3,2 kg/m2
[5 empty] | -(2.25*1.45*7+1.65*1.45*3+0.9*2.35+1.05*1.45*5+2.4*2.1) otvory 1.n.p. | -44.78
[5 empty] | -7*(2.25*1.45*8+1.65*1.45*3+1*2.8+1.05*1.45*5) otvory 2.n.p.až 8 n.p. | -305.83
[5 empty] | -7*0.5*(7.2+13.65+7.2+4+7.95+5+7.2+8.5) minerální | -212.45
37 |  | 622311154RT3 | Zateplovací systém ETICS, ostění, EPS70 F šedý tl. 20 až 50 mm | m2 | ((2.25+1.45+1.45)*63+(1.65+1.45+1.45)*24+(0.9+2.35+2.35)*8+(1.05+1.45+1.45)*40+2.4+2.1+2.1)*0.3 | 192.92 | s omítkou silikonovou 3,2 kg/m2
38 |  | 622311153RV1 | Zateplovací systém ETICS, ostění, EPS F70 šedý tl. 20 až 50 mm | m2 | (2.25*63+1.65*24+0.9*8+1.05*40)*0.3 | 69.17 | zakončený stěrkou s výztužnou tkaninou
39 |  | 622311734RT3 | Zatepl.syst. ETICS, fasáda, miner.desky KV 140 mm | m2 | (7.95+1.45+1.45+6+6.75+3+7.2+15.75+7.35+3+13.65+7.2+1.8+8.55)*12.2 izolační desky budou kotveny 8 ks/m2 talířovými hmoždinkami pro zápustnou montáž | 1149.11 | s omítkou silikonovou 3,2 kg/m2
[5 empty] | -4*(2.25*1.45*8+1.65*1.45*3+1*2.8+1.05*1.45*5) | -174.76
[5 empty] | 7*0.5*(7.2+13.65+7.2+4+7.95+5+7.2+8.5) | 212.45
40 |  | 622311754RT3 | Zatepl.syst. ETICS ostění, miner.desky KV 40 mm | m2 | ((2.25+1.45+1.45)*32+(1.65+1.45+1.45)*12+(0.9+2.35+2.35)*4+(1.05+1.45+1.45)*20)*0.3 | 96.24 | s omítkou silikonovou 3,2 kg/m2
41 |  | 622311754RV1 | Zatepl.syst.ETICS ostění, miner.desky KV 40 mm | m2 | (2.25*32+1.65*12+0.9*4+1.05*20)*0.3 | 34.92 | zakončený stěrkou s výztužnou tkaninou
42 |  | 938902122R00 | Čištění ploch tlakovou vodou | m2 | 64.3+4.32+1450.25+96.40+34.58+1126.34+48.12+17.46 | 2892.4 | RTS II / 2009
[5 empty] | 50.63 | 50.63
43 |  | 627456135R00 | Začištění poškozeného betonového zdiva reprofilační maltou dle PD – předpokládaný rozsah | m2 |  | 50 | otlučení uvolněých částí,ošetření výztuže +prohození zdiva reprofilační maltou
44 |  | 620991121R00 | Zakrývání výplní vnějších otvorů z lešení | m2 | 2.25*1.45*95+1.65*1.45*36+0.9*2.35*12+1.05*1.45*60+2.4*2.1 | 517.84 | RTS II / 2009
[5 empty] | 0 | 0
45 |  | 953981206R00 | Chemické kotvy,HIT-HY 200-A+HIT -V (8,8) M16x250 | kus | 5*12*5 | 1824 | včetně vrtání a provedení chem kotvy HIT-HY 200-A+HIT -V (8,8) M16x250
[5 empty] | 6*12*6 | 432
[5 empty] | 3*12*5 | 180
[5 empty] | 8*12*6 | 576
[5 empty] | 7*12*4 | 336
46 |  | 622314011R00 | Montáž ostatních lišt zateplení | m | (2.25+1.45+1.45)*95+(1.65+1.45+1.45)*36+(0.9+2.35+2.35)*12+(1.05+1.45+1.45)*60+2.4+2.1+2.1 | 1577.7
[5 empty] | 2.25*63+1.65*24+0.9*8+1.05*40 | 230.55
[5 empty] | 8*22.1 | 176.8
[5 empty] | (1.8+0.425+0.425)*7 | 18.55
[5 empty] | (1.2+0.425+0.425)*5 | 10.25
[5 empty] | 7.95+1.45+1.45+6+6.75+3+7.2+15.75+7.35+3+13.65+7.2+1.8+8.55 | 91.1
[5 empty] | (7.2+1.2+1.1+7.2+6+3+6.825+15+6.825+3+13.2+6.825+1.425+7.8) | 86.6
47 |  | 00572100 | Rohová lišta s tkaninou | m | 8*22.1 | 189.18
[5 empty] | ;ztratné 7%; 12.376 | 12.38
48 |  | 00572100 | Profil okenní s tkaninou APU lišta | m | (2.25+1.45+1.45)*95+(1.65+1.45+1.45)*36+(0.9+2.35+2.35)*12+(1.05+1.45+1.45)*60+2.4+2.1+2.1 | 992.65
[5 empty] | (1.8+0.425+0.425)*7 | 18.55
[5 empty] | (1.2+0.425+0.425)*5 | 10.25
49 |  | 00572410 | Kompresní páska | m | (7.2+1.2+1.1+7.2+6+3+6.825+15+6.825+3+13.2+6.825+1.425+7.8) | 86.6
50 |  | 622454511R00 | Oprava vnějších omítek šachet cement.,hladkých do 50 % | m2 | 13*0.8*(0.6+0.4)*2 | 20.8 | RTS II / 2009
51 |  | 622311131RT3 | Zateplovací systém ETICS fasáda, EPS F šedý tl. 50 mm | m2 | (4.425+4.65)*2*2.9 izolační desky budou kotveny 8 ks/m2 talířovými hmoždinkami pro zápustnou montáž včetně zátek | 50.63 | s omítkou silikonovou 3,2 kg/m2
[5 empty] | -0.8*1.8 | -1.44
[5 empty] | -1.05*0.55 | -0.58
52 |  | 622311131RV1 | Příplatek za složitost provádění zateplení strojovny výtahu – stávající příhradové stožáry | m2 | (4.425+4.65)*2*2.9 | 50.63
[5 empty] | -0.8*1.8 | -1.44
[5 empty] | -1.05*0.55 | -0.58
53 |  | 620431111R00 | Omítka kamínková soklu | m2 | 1.2*0.85+1.1*2*0.85 | 11.95
[5 empty] | 0.9*2.1*2 | 3.78
[5 empty] | 1*2.1*2 | 4.2
[5 empty] | 0.3*0.9*4 | 1.08
54 |  | 622422611R00 | Oprava vnějších omítek vápen. hladk. , do 65 % | m2 | 11.95 | 98.45 | RTS II / 2009
[5 empty] | 86.5 | 86.5
55 |  | 631312611R00 | Mazanina betonová tl. 5 - 8 cm B 20 (C 16/20) | m3 | 49.8*0.1 | 4.98 | RTS II / 2009
56 |  | 631591115R00 | Násyp pod podlahy z keramzitu | m3 | 49.8*0.2 | 9.96 | RTS II / 2009
57 |  | 632415102R00 | Potěr samonivelační ručně tl. 2 mm | m2 | 5.66 | 5.66
58 |  | 711212003RT3 | Stěrka hydroizolační, hmotou | m2 | 5.66 | 5.66 | beton, proti vlhkosti
59 |  | 998711103R00 | Přesun hmot pro izolace proti vodě, výšky do 36 m | t |  | 0.01698 | RTS II / 2009
60 |  | 69366198 | Geotextilie 300 g/m2 š. 200cm 100% PP | m2 | 368.1 | 404.91 | RTS II / 2009
[5 empty] | ;ztratné 10%; 36.81 | 36.81
61 |  | 712212111R00 | Podkladní pás z textilie přibitím | m2 | 368.1 | 368.1 | RTS II / 2009
62 |  | 712371801RZ4 | Povlaková krytina střech do 10°, fólií z polyesterové rohože mechanicky kotvené | m2 | 368.1*1.1 mechanicky kotvené v podélném a příčném přesahu pomocí střešních šroubů a polyamidových teleskopů do | 404.91 | 1 vrstva - včetně dod. polyesterové fólie tl.1,5mm
[5 empty] | - železobetonových panelů | 0
63 |  | 62852258 | Pás modifikovaný asfalt Elastodek 50 special dekor | m2 | 21.5+49.8*2 | 133.21 | RTS II / 2009
[5 empty] | ;ztratné 10%; 12.11 | 12.11
64 |  | 712341559RT1 | Povlaková krytina střech do 10°, NAIP přitavením | m2 | 21.5 | 21.5 | 1 vrstva - materiál ve specifikaci
65 |  | 712341559R00 | Povlaková krytina střech do 10°, NAIP přitavením | m2 | 49.8*2 | 99.6 | RTS II / 2009
66 |  | 711111011RZ1 | Izolace proti vlhk.vodor. nátěr asf.susp. za stud. | m2 |  | 49.8 | 1x nátěr - včetně dodávky asfaltové suspenze SA
67 |  | 712491176R00 | Připevnění izolace kotvicími terči včetně dodávky polyamidových teleskopů dle PD | kus | 368*5 mechanicky kotvené v podélném a příčném přesahu pomocí střešních šroubů a polyamidových teleskopů do | 1840 | RTS II / 2009
68 |  | 712500831R00 | Odstranění stávající PVC krytiny střech | m2 |  | 368.1
69 |  | 712990816RT1 | Příplatek za provizorní zakrývání střech ochranými plachtami v průběhu výstavby | m2 | 368.1*1.1 | 404.91
70 |  | 998713104R00 | Přesun hmot pro izolace tepelné, výšky do 36 m | t |  | 5.43 | RTS II / 2009
71 |  | 713131153R00 | Montáž izolace na tmel a hmožd.6 ks/m2, beton | m2 | 0.35*(1.05*5+1.65*7) 9-lepená a kotvená izolace detaily soklu | 5.88 | RTS II / 2009
72 |  | 28375460 | Polystyren extrudovaný XPS | m3 | 5.88*0.1 9-lepená a kotvená izolace detaily soklu | 0.62 | RTS II / 2009
[5 empty] | ;ztratné 5%; 0.0295 | 0.03
73 |  | 28375766.A | Deska polystyrén samozhášivý EPS 100 S | m3 | 49.8*0.1 | 97.99 | RTS II / 2009
[5 empty] | 368.1*0.24 | 88.34
[5 empty] | ;ztratné 5%; 4.666 | 4.67
74 |  | 713121111R00 | Izolace tepelná podlah na sucho, jednovrstvá | m2 | 49.8 | 49.8 | RTS II / 2009
75 |  | 713131153R00 | Montáž izolace na tmel a hmožd.6 ks/m2, beton | m2 | 368.1-(65.5+45.6) | 257 | RTS II / 2009
76 |  | 713131163R00 | Montáž izolace na tmel a hmožd.9,5 ks/m2, beton | m2 | 65.5 | 65.5
77 |  | 713131173R00 | Montáž izolace na tmel a hmožd.12 ks/m2, beton | m2 | 45.6 | 45.6
78 |  | 998713104R00 | Přesun hmot pro izolace tepelné, výšky do 36 m | t |  | 1.98 | RTS II / 2009
79 |  | 721234134RT1 | 1-Vtok střešní PP HL pro plochou střechu z pěněné polyuretanové hmoty pro | kus |  | 2 | dvoúrovňové odvodnění DN 125
80 |  | 721273200RT2 | 2-Ventilační střešní souprava HL | kus | 5 | 5 | souprava větrací hlavice PP HL807 DN 110
81 |  | 721273144R00 | Demontáž hlavice ventilační | kus |  | 5
82 |  | 721110806R00 | Demontáž střešní vpusti | soub |  | 2
83 |  | 998722104R00 | Přesun hmot pro kanalizaci výšky do 36 m | t |  | 0.071 | RTS II / 2009
84 |  | 60726121 | Deska dřevoštěpková OSB 3 B - 4PD - tl. 18 mm | m2 | (7.2+1.2+1.1+7.2+6+3+6.825+15+6.825+3+13.2+6.825+1.425+7.8)*0.39 | 37.15 | RTS II / 2009
[5 empty] | ;ztratné 10%; 3.377 | 3.38
85 |  | 762512245R00 | Položení OSB šroubováním | m2 | (7.2+1.2+1.1+7.2+6+3+6.825+15+6.825+3+13.2+6.825+1.425+7.8)*0.39 | 33.77
86 |  | 762342204RT2 | Montáž laťování střech, včetně dodávky řeziva, latě 3/5 cm | m | (7.2+1.2+1.1+7.2+6+3+6.825+15+6.825+3+13.2+6.825+1.425+7.8)*2 | 173.2 | včetně dodávky řeziva, latě 3/5 cm
87 |  | 762395000R00 | Spojovací a ochranné prostředky pro střechy | m3 | 33.17*0.018 | 0.86 | RTS II / 2009
[5 empty] | 173.2*0.05*0.03 | 0.26
88 |  | 998762104R00 | Přesun hmot pro tesařské konstrukce, výšky do 36 m | t |  | 1.0377 | RTS II / 2009
89 |  | 59590737 | Deska cementotřísková s finální povrchovou úpravou dle PD tl. 12 mm | m2 | 1.29*0.69*3 | 2.94 | RTS II / 2009
[5 empty] | ;ztratné 10%; 0.267 | 0.27
90 |  | 762421220RT2 | Montáž obložení stropů dřevotřískou tl. do 12 mm | m2 | 0.69*1.29*3 | 2.67
91 |  | 998762104R00 | Přesun hmot pro tesařské konstrukce, výšky do 36 m | t |  | 0.68 | RTS II / 2009
92 |  | 764900020RA0 | Demontáž oplechování zdí | m | 10.3+18.2+117.7 | 200.2 | RTS II / 2009
[5 empty] | 2.9+18.6+18.6+10.4+1.75+1.75 | 54
93 |  | 764918911R00 | 1/K závětrné lišty z ocel.popl.plechu rš 300 mm | m | 110.3 | 110.3
94 |  | 764918931R00 | 2/K Stěnová tmelicí lišta z ocel. popl. plechu rš 120 mm | m | 38.9 | 38.9
95 |  | 764918934R00 | 3/K-Krycí lišta z ocel. popl. plechu rš 150mm | m |  | 18.2
96 |  | 764918910RT2 | 4/KRohový profil z ocel.popl.plechu rš 100 mm | m |  | 117.7 | bez zednických výpomocí
97 |  | 25783125.A | Poplastovaný ocelový plech k navaření folií viplanyl | m2 | 110.3*0.3 | 55.92
[5 empty] | 38.9*0.12 | 4.67
[5 empty] | 18.2*0.15 | 2.73
[5 empty] | 117.7*0.1 | 11.77
[5 empty] | ;ztratné 7%; 3.6582 | 3.66
98 |  | 764231420R00 | 11/K Lemování Ti Zn 0,7 plechem okapnice,rš 250 mm | m |  | 2.9
99 |  | 764259431R00 | 12/K Kotlík čtyřhran. pro žlaby Ti Zn 0,7 200 x 250 x 300mm | kus |  | 1 | RTS II / 2009
100 |  | 764554410RAA | 13/K Chrlič z TiZn 0,7 plechu kruhové průměru 60 mm | m |  | 1 | průměru 60 mm
101 |  | 00572471 | 14/K Koleno odpadní TiZn 0,7 kruhové DN 60 | kus |  | 1
102 |  | 764251410RAA | 15/K Žlab z TiZn 0,7 plechu podokapní čtyřhranný | m |  | 2.9 | rš 200 mm
103 |  | 55351587 | 16/K Čelo žlabové hranatého žlabu TiZn 0,7 rš 200 | kus |  | 2 | RTS II / 2009
104 |  | 55351591 | 17/K Žlabový hák hranatý nerez ocel pro rš 200 | kus |  | 5 | RTS II / 2009
105 |  | 764230410RAB | 18/K Oplechování ke stěně TiZn 0,7 (Markýza) rš 330 mm | m |  | 2.9 | rš 330 mm
106 |  | 764231720R00 | 19/K Krycí lišta TiZn 0,7 rš 150mm | m |  | 1.75
107 |  | 764230410RAA | 21/K Okapnice strojovna lakovaný pozink plech 0,6 rš 250 mm | m | 18.6 | 18.6 | rš 250 mm
108 |  | 764230410RAD | 22/K Oplechování boku desky llakovaný pozink plech 0,6 plech rš 330 | m |  | 18.6 | rš 330 mm
109 |  | 764230410RAF | 23/K Oplechování stříšky (šachta) lakovaný pozink plech 0,6 rš 750mm | m | 10.4 | 10.4 | rš 750 mm
110 |  | 764230410RAD | 24/K Oplechování stříšky (přípojková skříň) lakovaný pozink plech 0,6 rš 600mm | m |  | 1.75 | rš 600 mm
111 |  | 764230410RAA | 25/K Krycí lišta rš 150 lakovaný pozink plech 0,6 | m |  | 1.75 | rš 150 mm
112 |  | 764410850R00 | Demontáž oplechování parapetů,rš od 100 do 330 mm | m | 1.8*8+1.2*5+2.4*95+36*1.5+60*1.2+1.2 | 375.6 | RTS II / 2009
113 |  | 764410360R00 | PE/3 Exteriérový hliníkový parapet 2400/360 s plastovými bočnicemi hl.ostění 300mm dle PD | kus | 95 | 95
114 |  | 764410360R00 | PE/4 Exteriérový hliníkový parapet 1500/360 s plastovými bočnicemi hl.ostění 300mm dle PD | kus | 36 | 36
115 |  | 764410360R00 | PE/5 Exteriérový hliníkový parapet 1200/360 s plastovými bočnicemi hl.ostění 300mm dle PD | kus | 60 | 60
116 |  | 764410340R00 | PE/6 Exteriérový hliníkový parapet 1200/250 s plastovými bočnicem | m | 1 | 1
117 |  | 764928401RT2 | Demontáž spižních větracích mřížek | soub | 60*2 | 120 | bez zednických výpomocí
118 |  | 764900050RAC | Demontáž výlezu | kus |  | 6 | pz
119 |  | 998764104R00 | Přesun hmot pro klempířské konstr., výšky do 36 m | t |  | 1.9 | RTS II / 2009
120 |  | 766629301R00 | Montáž oken plastových plochy do 1,50 m2 | kus | 8+5 | 13 | RTS II / 2009
121 |  | 766629303R00 | Montáž oken plastových plochy do 4,50 m2 | kus | 10+1 | 11 | RTS II / 2009
122 |  | 766629304R00 | Montáž dveří plastových | kus | ;ztratné 5%; 0.031 | 1 | RTS II / 2009
123 |  | 00572100 | OZ/1-Okno plastové1750/475 dle PD | kus | 8 jednokřídlové sklápěcí částečně pevně zasklené zasklení dvojsklem s drátosklem | 8
[5 empty] | - včetně začiš´´ | 0
124 |  | 00572100 | OZ/2-Okno plastové1150/475 dle PD | kus | 5 jednokřídlové sklápěcí částečně pevně zasklené zasklení dvojsklem s drátosklem | 5
[5 empty] | - včetně začiš´ťovacích lišt | 0
125 |  | 00572100 | OZ/6-Plastové okno 1650/2800 dle PD | kus | 10 6 komorový profil částečně pevné jednokřídlové otevíravé a sklápěcí s mikroventilací | 10
[5 empty] | - včetně začiš´ťovacích lišt | 0
126 |  | 00572100 | OZ/7-Plastové okno 1650/3000 dle PD | kus | 1 6 komorový profil částečně pevné jednokřídlové otevíravé a sklápěcí s mikroventilací | 1
[5 empty] | - včetně začiš´ťovacích lišt | 0
127 |  | 00572100 | DO/2-Plastové dveře s nadsvětlíkem 1650/2350 dle PD | kus | 1 dveřní křídlo 900/2000 dovnitř otevíravé 8.04.Zateplení bytových domů Edisonova Varnsdorf | 1
[5 empty] | - zasklení bezpečnostním dvojsklem | 0
[5 empty] | - 1xstavěč+1xdoraz +samozavírač 2xklika bezpečnostní zámek +začišťovací lišty | 0
[5 empty] | - včetně začiš´ťovacích lišt | 0
128 |  | 59160888.A1 | DO-7 Výlez na střechu plechový lakovaný 13500/1050 vnitřní rozměry výlezu 900/600 včetně zateplení EPS 100 s tl. 100mm | kus | 6 | 6 | RTS II / 2009
129 |  | 765322715R00 | Montáž výlezu na střechu,, s povrchovou úpravou | kus |  | 6
130 |  | 998766104R00 | Přesun hmot pro truhlářské konstr., výšky do 36 m | t |  | 0.44 | RTS II / 2009
131 |  | 767995103R00 | Montáž kovových atypických konstrukcí do 20 kg | kg | 42*(13.87+4.52) kotvení atikových panelů | 772.38 | RTS II / 2009
132 |  | 13322939 | Tyč ocelová plochá jakost 11523 80x8 mm | T | 42*4.52/1000 kotvení atik | 0.2 | RTS II / 2009
[5 empty] | ;ztratné 7%; 0.0133 | 0.01
133 |  | 13331782 | Úhelník rovnoramenný L jakost 11375 80x 80x 8 mm | T | 13.87*42/1000 kotvení atik | 0.62 | RTS II / 2009
[5 empty] | ;ztratné 7%; 0.0406 | 0.04
134 |  | 767991911R00 | Žárové zinkování | kg | 772.38 | 858.88
[5 empty] | 86.5 | 86.5
135 |  | 953981203R00 | Chemické kotvy HIT HY 200 A, beton, hl. 120 mm, +HIT M12/120(5,8)´´ | kus |  | 252
136 |  | 14115290 | Trubky bezešvé hladké jakost 11353.1 D 42,4x2,6 mm | m | 3*4 2-nový stožár | 12.84 | RTS II / 2009
[5 empty] | ;ztratné 7%; 0.84 | 0.84
137 |  | 13227702 | Tyč ocelová plochá jakost 11373 50x6 mm | T | 0.25*10*3*1.96/1000 2 nový stožár | 0.01 | RTS II / 2009
[5 empty] | ;ztratné 7%; 0.0007 | 0
138 |  | 767996801R00 | 3-Demontáž atypických ocelových konstr. do 50 kg | kg | 49.8 demontáž stávajícího stožáru | 49.8 | RTS II / 2009
139 |  | 900 RT4 | Hzs - nezmeřitelné práce čl.17-1a | hod |  | 60 | Práce v tarifní třídě 7
140 |  | 998767104R00 | Přesun hmot pro zámečnické konstr., výšky do 36 m | t |  | 1.45 | RTS II / 2009
141 |  | 767999801R00 | Demontáž doplňků staveb o hmotnosti do 50 kg | kg | 126.5 | 126.5 | RTS II / 2009
142 |  | 00572100 | Z/1 Mříž na sklepní okno 1600/375 se svařenou drát výplní rám 30/30 žárově zinkováno | kus |  | 8
143 |  | 767662110R00 | Montáž mříží pevných - šroubováním | m2 | 1.6*0.375*8 | 6.86 | RTS II / 2009
[5 empty] | 1.1*0.375*5 | 2.06
144 |  | 00572100 | Z/1 Mříž na sklepní okno 1100/375 se svařenou drát výplní rám 30/30 žárově zinkováno | kus |  | 5
145 |  | 00572400 | Z/3 Nerezový držák satelitní antény | kus | 72 | 72
146 |  | 767867802R00 | Montáž držáku satelitních antén | kus | 72 | 72
147 |  | 00572402 | Z/4 Venkovní rohožka 900/600 kovový rám pozink+pryž dle PD | kus |  | 1
148 |  | 767863101R00 | Montáž venkovníc rohožek | kus |  | 2
149 |  | 00572402 | Z/5 Venkovní rohožka 600/600 kovový rám pozink+pryž dle PD | kus |  | 1
150 |  | 00572410 | Z/6 Ocelové stupačky VÝLEZU 600/200 dle PS | kus |  | 3
151 |  | 767995101R00 | Montáž kovových atypických konstrukcí do 5 kg | kg | 3*0.42 | 1.26 | RTS II / 2009
152 |  | 767162220R00 | Montáž zábradlí z profilů na konstrukci do 30 kg | m | (1.25+2.7)*2 | 7.9 | RTS II / 2009
153 |  | 767995106R00 | Výroba zábradlíí do 250 kg | kg | 79+15.5+1.1+19.9+7.4 | 122.9
[5 empty] | ;ztratné 5%; 0.031 | 0.03
154 |  | 14587163 | Profil čtvercový uzavřený 11 343.0 50x3 mm | kg | 79 | 84.53
[5 empty] | ;ztratné 7%; 5.53 | 5.53
155 |  | 14115290 | Trubky bezešvé hladké jakost 11353.1 D 42,4x2,6 mm | m | 8.6 | 9.2 | RTS II / 2009
[5 empty] | ;ztratné 7%; 0.602 | 0.6
156 |  | 14587112 | Profil čtvercový uzavřený 11 343.0 20x2 mm | kg | 1.1 | 1.18
[5 empty] | ;ztratné 7%; 0.077 | 0.08
157 |  | 13211232 | Tyč ocelová kruhová jakost 11373 D 10 mm | kg | 19.9 | 21.29
[5 empty] | ;ztratné 7%; 1.393 | 1.39
158 |  | 13611220 | Plech hladký jakost 11375.1 6x1000x2000 mm | kg | 7.4 | 7.92
[5 empty] | ;ztratné 7%; 0.518 | 0.52
159 |  | 953981201R00 | Chemická kotva, beton, hl. 80 mm,závitová tyč M8, včetně podložek a matek | kus |  | 32
160 |  | 767249110R00 | Montáž ocelových konstrukcí markýz | m2 | 2.34*1.61 | 9.04
[5 empty] | 2.25*2.34 | 5.27
161 |  | 767995106R00 | Výroba markýzy do 250 kg | kg | 92.7+29.3+2.2+12.6+4.7+1+4.7 | 147.2
162 |  | 14587594 | Profil obdélníkový uzavřený 11 343.0 100x60x3 mm | kg | 92.7 | 99.19
[5 empty] | ;ztratné 7%; 6.489 | 6.49
163 |  | 14587272 | Profil čtvercový uzavřený 11 373.0 60x4 mm | kg | 29.3 | 31.35
[5 empty] | ;ztratné 7%; 2.051 | 2.05
164 |  | 14587212 | Profil čtvercový uzavřený 11 373.0 20x2 mm | kg | 2.2 | 2.35
[5 empty] | ;ztratné 7%; 0.154 | 0.15
165 |  | 14587522 | Profil L otevřený 11 343.0 35x35x2 mm | kg | 12.6 | 13.48
[5 empty] | ;ztratné 7%; 0.882 | 0.88
166 |  | 13611220 | Plech hladký jakost 11375.1 6x1000x2000 mm | kg | 4.7 | 5.03
[5 empty] | ;ztratné 7%; 0.329 | 0.33
167 |  | 13611220 | Plech hladký jakost 11375.1 6x1000x2000 mm | kg | 1 | 1.07
[5 empty] | ;ztratné 7%; 0.07 | 0.07
168 |  | 13331860 | Úhelník rovnoramenný L jakost 11375 120x120x 8 mm | kg | 4.7 | 5.03
[5 empty] | ;ztratné 7%; 0.329 | 0.33
169 |  | 953981202R00 | Chemické kotva, beton, hl. 100 mm,závitová tyč M10,podložka, matka | kus |  | 12
170 |  | 767141940R00 | Demontáž stávajícího zábradlí | m | 7.9 | 21
[5 empty] | 5.6 | 5.6
[5 empty] | 7.5 | 7.5
[5 empty] | ;ztratné 5%; 0.031 | 0.03
171 |  | 767193802R00 | Demontáž větracích mříží | m2 | 1.05*0.3 | 0.68
[5 empty] | 0.55*0.65 | 0.36
172 |  | 767861803R00 | Demontáž mříží do 15 kg | m2 | 7*1.8*0.6 | 66.6
[5 empty] | 5*1.2*0.6 | 3.6
[5 empty] | 1.65*2.8*12 | 55.44
173 |  | 767999803R00 | Demontáž doplňků staveb o hmotnosti do 250 kg | kg | 218.5 demontáž stávajících markýz | 218.5 | RTS II / 2009
174 |  | 767991912R00 | Demontáž azpětná montáž cedulky č.p. | soub |  | 2
175 |  | 767141940R00 | Demontáž vnitřního zábradlí oken včetně zpětné montáže | m | 1.65*12 | 19.8
176 |  | 998767104R00 | Přesun hmot pro zámečnické konstr., výšky do 36 m | t |  | 1.71 | RTS II / 2009
177 |  | 771101116R00 | Vyrovnání podkladů samonivel. hmotou tl. do 30 mm | m2 | 5.66 | 5.66 | RTS II / 2009
178 |  | 771275105RT3 | Obklad keram.schod.stupňů vnějších protiskluzových do tmele 15x15 | m2 | 0.3*7*0.85 | 5.66 | RTS II / 2009
[5 empty] | 0.25*7*0.85 | 1.49
[5 empty] | 2.8*0.85 | 2.38
179 |  | 771277801R00 | Hrana stupně profil výšky 8 mm | m | 0.85*7 | 5.95 | RTS II / 2009
180 |  | 59764201 | Dlažba vnější protiskluzová 150x150x9 mm | m2 | 5.66+6.75*0.1 | 6.97 | RTS II / 2009
[5 empty] | ;ztratné 10%; 0.634 | 0.63
181 |  | 771579793RT1 | Příplatek za spárovací hmotu - plošně | m2 | 5.66 | 5.66 | malta Otavit 450 (Hasit)
182 |  | 771589791R00 | Příplatek za plochu do 5 m2 jednotlivě | m2 | 5.66 | 5.66 | RTS II / 2009
183 |  | 771471034R00 | Obklad soklíků keram.stupňov.do MC,20x10 H 10 cm | m | 2.75+0.5*8 | 6.75 | RTS II / 2009
184 |  | 998771104R00 | Přesun hmot pro podlahy z dlaždic, výšky do 36 m | t |  | 0.19 | RTS II / 2009
185 |  | 781670116RA0 | Obklad parapetu, do tmele šířka do 30 cm | m | 1.8*8+1.2*5 | 20.4 | RTS II / 2009
186 |  | 00572100 | Obklad vnější parapetu šedý dle PD | m2 | 20.4*0.3 | 6.73
[5 empty] | ;ztratné 10%; 0.612 | 0.61
187 |  | 998781101R00 | Přesun hmot pro obklady keramické, výšky do 6 m | t |  | 0.21 | RTS II / 2009
188 |  | 783124620R00 | Nátěr ocelových konstrukcí OK 3x email dle PD | m2 | (1.25+2.7)*1.1*4 markýza+zábradlí | 76.13
[5 empty] | 10.8*0.32 | 3.46
[5 empty] | 0.24*4.5 | 1.08
[5 empty] | 0.08*2.1 | 0.17
[5 empty] | 0.14*12 | 1.68
[5 empty] | 0.8 | 0.8
[5 empty] | 1.65*1.2*2*12 stávající vnitřní zábradlí | 47.52
[5 empty] | 1.8*0.8*2 strojovna | 2.88
[5 empty] | 1.05*0.55*2 | 1.16
189 |  | 784115312R00 | Oprava maleb bílá, bez penetrace, 2 x | m2 | 350 | 350
190 |  | 900 RT3 | Hzs - nezmeřitelné práce čl.17-1a | hod |  | 30 | Práce v tarifní třídě 6
191 |  | 900 RT4 | Hzs - nezmeřitelné práce čl.17-1a | hod |  | 30 | Práce v tarifní třídě 7
192 |  | 900 RT5 | Hzs - nezmeřitelné práce čl.17-1a | hod |  | 30 | Práce v tarifní třídě 8
193 |  | 904 R01 | Hzs-zkousky v ramci montaz.praci | hod |  | 50 | Komplexni vyzkouseni
194 |  | 919735114R00 | Řezání stávajícího živičného krytu tl. 15 - 20 cm | m | 2.1+0.8+0.8 | 9.5 | RTS II / 2009
[5 empty] | 4.8+1 | 5.8
195 |  | 916561111RT6 | Osazení záhon.obrubníků do lože z B 12,5 s opěrou | m | 2+4.2+0.8+2.1+2.4+1.2 | 12.7 | včetně obrubníku 60/6,5/30 cm
196 |  | 941941042R00 | Montáž lešení leh.řad.s podlahami,š.1,2 m, H 30 m | m2 | (7.95+1.45+1.45+6+6.75+3+7.2+15.75+7.35+3+13.65+7.2+1.8+8.55)*35.3 | 3215.83 | RTS II / 2009
197 |  | 941941292R00 | Příplatek za každý měsíc použití lešení k pol.1042 | m2 | (7.95+1.45+1.45+6+6.75+3+7.2+15.75+7.35+3+13.65+7.2+1.8+8.55)*35.3*5 | 16079.15 | RTS II / 2009
198 |  | 941941842R00 | Demontáž lešení leh.řad.s podlahami,š.1,2 m,H 30 m | m2 | (7.95+1.45+1.45+6+6.75+3+7.2+15.75+7.35+3+13.65+7.2+1.8+8.55)*35.3 | 3215.83 | RTS II / 2009
199 |  | 944944011R00 | Montáž ochranné sítě z umělých vláken | m2 | (7.95+1.45+1.45+6+6.75+3+7.2+15.75+7.35+3+13.65+7.2+1.8+8.55)*35.3 | 3215.83 | RTS II / 2009
200 |  | 944944031R00 | Příplatek za každý měsíc použití sítí k pol. 4011 | m2 | (7.95+1.45+1.45+6+6.75+3+7.2+15.75+7.35+3+13.65+7.2+1.8+8.55)*35.3*5 | 16079.15 | RTS II / 2009
201 |  | 944945013R00 | Montáž záchytné stříšky H 4,5 m, šířky nad 2 m | m | 8 | 8 | RTS II / 2009
202 |  | 944945813R00 | Demontáž záchytné stříšky H 4,5 m, šířky nad 2 m | m | 8 | 8 | RTS II / 2009
203 |  | 998009101R00 | Přesun hmot lešení samostatně budovaného | t |  | 122.9621 | RTS II / 2009
204 |  | 963051113R00 | Bourání ŽB stropů deskových tl. nad 8 cm | m3 | 49.8*0.1 | 4.98 | RTS II / 2009
205 |  | 965200021RAA | Odstranění násypů pod podlahami a na střechách | m3 | 49.8*0.15 | 7.47 | tloušťka 10 cm
206 |  | 712300833RT3 | Odstranění živičné krytiny střech do 10° 3vrstvé | m2 | 49.8 | 49.8 | z ploch jednotlivě nad 20 m2
207 |  | 713100823R00 | Odstr. kombidesky POLSID tl. 5 cm | m2 |  | 49.8 | RTS II / 2009
208 |  | 713100812R00 | Odstranění tepelné izolace, polystyrén tl. do 5 cm | m2 | 49.8 | 49.8 | RTS II / 2009
209 |  | 967043111R00 | Odsekání vrstvy betonu na konstrukci tl. do 15 cm | m2 |  | 3.2 | RTS II / 2009
210 |  | 965100032RA0 | Demontáž stávajícího okapového chodníku dlažeb betonových | m2 | (7.65+6.55+3+7.2+15.55+7.2+3+1.6+10.5+1.8+7.2+8.35)*0.5 | 39.8
211 |  | 962042321R00 | Bourání schodišť a podest z betonu železového | m3 | 2.7*2.1*0.25 | 2.74 | RTS II / 2009
[5 empty] | 1.25*2.1*0.17 | 0.45
[5 empty] | 2.1*0.35*0.17*7 | 0.87
212 |  | 968062356R00 | Vybourání dřevěných rámů oken dvojitých pl. 4 m2 | m2 | 1.65*2.8*10 | 51.15 | RTS II / 2009
[5 empty] | 1.65*3*1 | 4.95
213 |  | 968062456R00 | Vybourání dřevěných dveřních zárubní pl. nad 2 m2 | m2 | 1.65*2.8 | 4.62 | RTS II / 2009
214 |  | 968072244R00 | Vybourání kovových rámů oken jednod. pl. 1,5 m2 | m2 | 1.8*0.6*8 | 12.24 | RTS II / 2009
[5 empty] | 1.2*0.6*5 | 3.6
215 |  | 968072247R00 | Vybourání kovových rámů oken jednod. nad 4 m2 | m2 | 1.65*2.8*12 | 55.44 | RTS II / 2009
216 |  | 965100032RAB | Bourání dlažeb keramických | m2 | 5.66 | 5.66 | bez podkladních vrstev, tloušťka přes 10 mm
217 |  | 460030091RT1 | Vytrhání obrubníků, lože písek, ležatých | m | 2+4.2+0.8+2.1+2.4+1.2 | 12.7 | s očištěním a uložením na hromady
218 |  | 973042241R00 | Vysekání kapes zeď betonová pl. 0,1 m2, hl. 15 cm | kus |  | 6 | RTS II / 2009
219 |  | 973048141R00 | Vysekání kapes zeď beton. zavázání zdí tl. 30 cm | m |  | 2.1 | RTS II / 2009
220 |  | 967041112R00 | Vybourání sond ke kotvám v panelech včetně zpětné opravy monierky | soub |  | 10
221 |  | 969021111R00 | Demontáž plastových krytek větracích otvorů atik | kus | 8*7+14*4+8*3 | 136
222 |  | 968072866R00 | Demontáž STA stožár | soub |  | 72
223 |  | 968072875R00 | Demontáž stupaček | kus |  | 5
224 |  | 999281112R00 | Přesun hmot pro opravy a údržbu do výšky 36 m | t | 4.09+0.95+4.77+25.35+0.94+118.37+12.26 | 166.73 | RTS II / 2009
225 |  | 212190004R00 | Monierka-přeložení kabelů při úpravě elektroinstalace | soub |  | 1
226 |  | 212190004R00 | Monierka-demontáž a zpětná montáž rozvaděče pro provádění | soub |  | 1
227 |  | 212190005R00 | Revize | kus |  | 1
228 |  | 220010001R00 | Hromosvod | kus |  | 1 | RTS II / 2009
229 |  | 240071187R00 | Z/7 Žaluzie protidešťová AL s rámem 1050/300 kotvení do 100 mm dle PD | kus |  | 1
230 |  | 240071180R00 | Z/8 Žaluzie protidešťové AL s rámem 500x 600 kotvení do 50mm dle PD | kus |  | 1
231 |  | 979011111R00 | Svislá doprava suti a vybour. hmot za 1.a 2. podlaží | t | 43.54+1.67 | 45.21 | RTS II / 2009
232 |  | 979082111R00 | Vnitrostaveništní doprava suti do 10 m | t | 43.54+1.67 | 45.21 | RTS II / 2009
233 |  | 979999999R00 | Poplatek za skladku 10 % příměsí | t | 43.54 | 43.54 | RTS II / 2009
234 |  | 979083117R00 | Vodorovné přemístění suti na skládku do 6000 m | t | 43.54+1.67 | 45.21 | RTS II / 2009
235 |  | 979083191R00 | Příplatek za dalších započatých 1000 m nad 6000 m | t | (43.54+1.67)*6 | 271.26 | RTS II / 2009
236 |  | 979999997R00 | Poplatek za skládku asfalt | t | 1.67 | 1.67

## Výkaz výměr hromosvod
Výkaz výměr
Název stavby: |  | Bytový dům č.p. 2739 ve Varnsdorfu |  | Objednatel:
Druh stavby: |  | Ochrana před bleskem LPS |  | Projektant:
Lokalita: |  | Edisonova 2739, 407 47 Varnsdorf |  | Zhotovitel:
Zpracoval: |  | Johana Langerová |  | Zpracováno dne: | 2014-04-15
Č | Objekt | Kód | Zkrácený popis | M.j. | Rozměry | Množství | Cenová soustava
1 |  | 001LPSVD | Hromosvodní drát AlMgSi (hliníkový) 8mm, 1kg=7,4m | kg |  | 94.5
|  |  | 35 7x37m svody |  | 35 7x37m svody | 35
|  |  | 14,8 110m obvod střechy |  | 14,8 110m obvod střechy | 14.8
|  |  | 13,5 100m mřížová soustava |  | 13,5 100m mřížová soustava | 13.5
|  |  | 3,5 26m pomocné jímače na stříškách |  | 3,5 26m pomocné jímače na stříškách | 3.5
|  |  | 14,2 20+15+30+40m nástavba a antény |  | 14,2 20+15+30+40m nástavba a antény | 14.2
|  |  | 13,5 100m přesahy u svorek |  | 13,5 100m přesahy u svorek | 13.5
2 |  | 003LPSVD | Pásek zemnící ZP 30x4 FEZN 1kg=1.05m | kg |  | 120
|  |  | 110 Obvod budovy ve vzdálenosti 1m + přesahy |  | 110 Obvod budovy ve vzdálenosti 1m + přesahy | 110
|  |  | 10 Zavedení do budovy na HOP |  | 10 Zavedení do budovy na HOP | 10
3 |  | Štítekč1IMVD | štítek označení č.1 | ks |  | 1
4 |  | Štítekč2IMVD | štítek označení č.2 | ks |  | 1
5 |  | Štítekč3IMVD | štítek označení č.3 | ks |  | 1
6 |  | Štítekč4IMVD | štítek označení č.4 | ks |  | 1
7 |  | Štítekč5IMVD | štítek označení č.5 | ks |  | 1
8 |  | Štítekč6IMVD | štítek označení č.6 | ks |  | 1
9 |  | Štítekč7IMVD | štítek označení č.7 | ks |  | 1
10 |  | SR3bEIMVD | svorka páska-drát M6 | ks |  | 7
|  |  | 7 Upevnění svodu na zemní pásek |  | 7 Upevnění svodu na zemní pásek | 7
11 |  | SR2b+1IMVD | svorka páska-páska+mezideska | ks |  | 5
|  |  | 5 Propoje v zemi |  | 5 Propoje v zemi | 5
12 |  | 000SUVD | svorka univerzální | ks |  | 50
|  |  | 50 Propjen mřážové soustavy na střeše |  | 50 Propjen mřážové soustavy na střeše | 50
13 |  | 001SUaVD | svorka univerzální s jednou příložkou | ks |  | 150
|  |  | 100 Upevnění vedení po obvodu střechy |  | 100 Upevnění vedení po obvodu střechy | 100
|  |  | 50 Propoejní kovových součástí na střeše |  | 50 Propoejní kovových součástí na střeše | 50
14 |  | 000SZVD | svorka zkušební | ks |  | 7
15 |  | 000OTVD | ochranná trubka | ks |  | 7
16 |  | DJTVD | držák jímače a ochr. trubky | ks |  | 14
17 |  | PV17pppVD | podpěra vedení do zdi PV17ppp, vrut 250mm, hmoždina | ks |  | 245
|  |  | 35*7 7 svodů |  | 35*7 7 svodů | 245
18 |  | PV17ppIMVD | podpěra vedení do zdi PV17pp, vrut 200mm, hmoždina | ks |  | 15
|  |  | 15 Upevnění vedení nástavba |  | 15 Upevnění vedení nástavba | 15
19 |  | PV17VD | podpěra vedení do zdi PV17, vrut 100mm, hmoždina | ks |  | 26
|  |  | 26 Upevnění pomocných jímačů na stříškách |  | 26 Upevnění pomocných jímačů na stříškách | 26
20 |  | PV21VD | podp. ved. na ploché stř. nalepovací 10cm | ks |  | 90
|  |  | 90 Upevnění jímacího vedení na ploché střeše |  | 90 Upevnění jímacího vedení na ploché střeše | 90
21 |  | 005VD | Stříbřenka 250g | ks |  | 20
|  |  | 20 Nátěry svorek |  | 20 Nátěry svorek | 20
22 |  | 001ZHVD | Zalévací hmota K1 2kg | ks |  | 2
|  |  | 2 ošetření svodů a svorek v zemi |  | 2 ošetření svodů a svorek v zemi | 2
23 |  | SvorkovniceIMVD | svorkovnice hlavního pospojení | ks |  | 1
24 |  | 001VD | Drobný instalační materiál | obj. |  | 1

## Krycí list rozpočtu
Krycí list rozpočtu
Název stavby: |  | SO-01 |  | Objednatel: | Město Varnsdorf |  | IČ/DIČ:
Druh stavby: |  | Zateplení bytového domu č.p.2739 ve Varnsdorfu |  | Projektant: | Ing. Jiří Drahota, Ing. Arch. Libor Král |  | IČ/DIČ:
Lokalita: |  | Edisonova ul. st.p.č. 2692/92 k.ú. Varnsdorf |  | Zhotovitel: |  |  | IČ/DIČ:
Začátek výstavby: |  | 2014-04-08 |  | Konec výstavby: |  |  | Položek: | 237
JKSO: |  |  |  | Zpracoval: |  |  | Datum: | 2014-04-08
Rozpočtové náklady v Kč
A | Základní rozpočtové náklady |  | B | Doplňkové náklady |  | C | Náklady na umístění stavby (NUS)
HSV | Dodávky | 0 | Rozpočtová rezerva |  | 0 | Zařízení staveniště |  | 0
| Montáž | 0 | Bez pevné podl. |  | 0 | Mimostav. doprava |  | 0
PSV | Dodávky | 0 | Kulturní památka |  | 0 | Územní vlivy |  | 0
| Montáž | 0 |  |  |  | Provozní vlivy |  | 0
"M" | Dodávky | 0 |  |  |  | Ostatní |  | 0
| Montáž | 0 |  |  |  | NUS z rozpočtu |  | 0
Ostatní materiál |  | 0
Přesun hmot a sutí |  | 0
ZRN celkem |  | 0 | DN celkem |  | 0 | NUS celkem |  | 0
|  |  | DN celkem z obj. |  | 0 | NUS celkem z obj. |  | 0
[6 empty] | ORN celkem |  | 0
[6 empty] | ORN celkem z obj. |  | 0
Základ 0% |  | 0
Základ 15% |  | 0 | DPH 15% |  | 0 | Celkem bez DPH |  | 0
Základ 21% |  | 0 | DPH 21% |  | 0 | Celkem včetně DPH |  | 0
Projektant |  |  | Objednatel |  |  | Zhotovitel
Datum, razítko a podpis |  |  | Datum, razítko a podpis |  |  | Datum, razítko a podpis
Poznámka:

## VORN
Vedlejší a ostatní rozpočtové náklady
Název stavby: | SO-01 | Objednatel: | Město Varnsdorf |  | IČ/DIČ:
Druh stavby: | Zateplení bytového domu č.p.2739 ve Varnsdorfu | Projektant: | Ing. Jiří Drahota, Ing. Arch. Libor Král |  | IČ/DIČ:
Lokalita: | Edisonova ul. st.p.č. 2692/92 k.ú. Varnsdorf | Zhotovitel: |  |  | IČ/DIČ:
Začátek výstavby: | 2014-04-08 | Konec výstavby: |  |  | Položek:
JKSO: |  | Zpracoval: |  |  | Datum: | 2014-04-08
Vedlejší rozpočtové náklady VRN
Doplňkové náklady DN |  |  | Kč | % | Základna | Kč
Rozpočtová rezerva |  |  |  | 10 | 0 | 0
Bez pevné podl. |  |  | 0 |  |  | 0
Kulturní památka |  |  | 0 |  |  | 0
Celkem DN | [5 empty] | 0
Náklady na umístění stavby (NUS) |  |  | Kč | % | Základna | Kč
Zařízení staveniště |  |  | 0 |  |  | 0
Mimostav. doprava |  |  | 0 |  |  | 0
Územní vlivy |  |  | 0 |  |  | 0
Provozní vlivy |  |  | 0 |  |  | 0
Ostatní |  |  | 0 |  |  | 0
NUS z rozpočtu |  |  | 0 |  |  | 0
Celkem NUS | [5 empty] | 0
Celkem VRN |  |  | 0
Ostatní rozpočtové náklady ORN
Ostatní rozpočtové náklady (ORN) |  |  | Kč | % | Základna | Kč
|  |  | 0 |  |  | 0
Celkem ORN | [5 empty] | 0