## Rekapitulace zakázky
Export Komplet | [24 empty] | VZ | 2.0 | ZAMOK |  |  |  |  | False | False | {e885bf94-48f1-422f-b19d-a5e37929bedc}
[31 empty] | 0,01 | 21
[31 empty] | 0,01 | 12
|  | REKAPITULACE ZAKÁZKY | [15 empty] | v --- níže se nacházejí doplnkové a pomocné údaje k sestavám --- v | [11 empty] | Návod na vyplnění | 0,001
|  | Kód: |  |  |  |  | 2304-V1-2023007H | [22 empty] | Měnit lze pouze buňky se žlutým podbarvením! 1) v Rekapitulaci zakázky vyplňte údaje o Uchazeči (přenesou se do ostatních sestav i v jiných listech) 2) na vybraných listech vyplňte v sestavě Soupis prací ceny u položek | 0,01
|  | Zakázka: |  |  |  |  | Rekonstrukce střechy na objektu ZŠ a MŠ Bratislavská 994 ve Varnsdorfu | [23 empty] | 0,01
|  | KSO: | [11 empty] | CC-CZ: | [16 empty] | 0,01
|  | Místo: |  |  |  |  | st.p.č.k. 2011, k.ú. Varnsdorf | [6 empty] | Datum: |  | 2. 4. 2024 | [14 empty] | 0,01
0,01
|  | Zadavatel: | [11 empty] | IČ: | [16 empty] | 0,01
|  |  | Město Varnsdorf | [10 empty] | DIČ: | [16 empty] | 0,01
0,01
|  | Uchazeč: | [11 empty] | IČ: |  | Vyplň údaj | [14 empty] | 0,01
|  |  | Vyplň údaj | [10 empty] | DIČ: |  | Vyplň údaj | [14 empty] | 0,01
False
|  | Projektant: | [11 empty] | IČ: | [16 empty] | False
|  |  | Pavel Hruška | [10 empty] | DIČ: | [16 empty] | True
0,01
|  | Zpracovatel: | [11 empty] | IČ: | [16 empty] | 0,01
|  |  | Pavel Hruška | [10 empty] | DIČ: | [16 empty] | False
Poznámka:
Soupis prací je sestaven s využitím Cenové soustavy ÚRS. Položky, které pochází z této cenové soustavy, jsou ve sloupci 'Cenová soustava' označeny popisem 'CS ÚRS' a úrovní příslušného kalendářního pololetí. Veškeré další informace vymezující popis a podmínky použití těchto položek z Cenové soustavy, které nejsou uvedeny přímo v soupisu prací, jsou neomezeně dálkově k dispozici na webu podminky.urs.cz.
|  | Cena bez DPH | [11 empty] | 0
[8 empty] | Sazba daně |  | Základ daně |  |  |  | Výše daně
|  | DPH |  | základní |  |  |  | 21% |  | 0 |  |  |  | 0
|  |  |  | snížená |  |  |  | 12% |  | 0 |  |  |  | 0
|  |  |  | zákl. přenesená |  |  |  | 21% |  | 0 |  |  |  | 0
|  |  |  | sníž. přenesená |  |  |  | 12% |  | 0 |  |  |  | 0
|  |  |  | nulová |  |  |  | 0% |  | 0 |  |  |  | 0
|  | Cena s DPH | [6 empty] | v |  | CZK |  |  | 0
REKAPITULACE OBJEKTŮ ZAKÁZKY A SOUPISŮ PRACÍ
| Kód: | [6 empty] | 2304-V1-2023007H
| Zakázka: | [6 empty] | Rekonstrukce střechy na objektu ZŠ a MŠ Bratislavská 994 ve Varnsdorfu
| Místo: | [6 empty] | st.p.č.k. 2011, k.ú. Varnsdorf |  |  |  |  | Datum: |  | 2. 4. 2024
| Zadavatel: | [6 empty] | Město Varnsdorf |  |  |  |  | Projektant: |  | Pavel Hruška |  |  | Informatívní údaje z listů zakázek
| Uchazeč: | [11 empty] | Zpracovatel: |  | Pavel Hruška
| Kód |  |  |  | Popis | [6 empty] | Cena bez DPH [CZK] |  |  |  | Cena s DPH [CZK] | Typ | z toho Ostat. náklady [CZK] | DPH [CZK] | Normohodiny [h] | DPH základní [CZK] | DPH snížená [CZK] | DPH základní přenesená [CZK] | DPH snížená přenesená [CZK] | Základna DPH základní | Základna DPH snížená | Základna DPH zákl. přenesená | Základna DPH sníž. přenesená | Základna DPH nulová
| Náklady zakázky celkem | [10 empty] | 0 |  |  |  | 0 |  | 0 | 0 | 0 | 0 | 0 | 0 | 0 | 0 | 0 | 0 | 0 | 0 |  | D | 0 | ###NOIMPORT### | IMPORT | {e885bf94-48f1-422f-b19d-a5e37929bedc} | {00000000-0000-0000-0000-000000000000}
/ |  | SO 0 |  |  |  | Vedlejší a ostatní náklady | [5 empty] | 0 |  |  |  | 0 | STA | 0 | 0 | 0 | 0 | 0 | 0 | 0 | 0 | 0 | 0 | 0 | 0 |  |  | 1 |  | IMPORT | {f53fe292-c54a-40fb-9e21-996ec19a9f83} | {e885bf94-48f1-422f-b19d-a5e37929bedc} | 2
|  | SO 1 |  |  |  | Výměna střešního pláště | [5 empty] | 0 |  |  |  | 0 | STA | 0 | 0 | 0 | 0 | 0 | 0 | 0 | 0 | 0 | 0 | 0 | 0 |  | D | 1 | ###NOIMPORT### | IMPORT | {d815971b-b0d8-4b6f-a120-c45387b32f08} | {e885bf94-48f1-422f-b19d-a5e37929bedc} | 2
/ |  |  | SO 1.1 |  |  |  | Výměna krytiny |  |  |  |  | 0 |  |  |  | 0 | Soupis | 0 | 0 | 0 | 0 | 0 | 0 | 0 | 0 | 0 | 0 | 0 | 0 |  |  | 2 |  | IMPORT | {366afb0e-0fa4-4bbf-baa4-df10ddd12431} | {d815971b-b0d8-4b6f-a120-c45387b32f08}
/ |  |  | SO 1.2 |  |  |  | Ochrana před bleskem LPS |  |  |  |  | 0 |  |  |  | 0 | Soupis | 0 | 0 | 0 | 0 | 0 | 0 | 0 | 0 | 0 | 0 | 0 | 0 |  |  | 2 |  | IMPORT | {319767b5-0d81-41f3-94d0-94df1526bb54} | {d815971b-b0d8-4b6f-a120-c45387b32f08}
/ |  |  | SO 1.3 |  |  |  | Systém k ochrně proti pádu |  |  |  |  | 0 |  |  |  | 0 | Soupis | 0 | 0 | 0 | 0 | 0 | 0 | 0 | 0 | 0 | 0 | 0 | 0 |  |  | 2 |  | IMPORT | {6f667815-8fc1-4152-ba5a-9d48f2fbf326} | {d815971b-b0d8-4b6f-a120-c45387b32f08}
/ |  | SO 2 |  |  |  | Oprava krovu | [5 empty] | 0 |  |  |  | 0 | STA | 0 | 0 | 0 | 0 | 0 | 0 | 0 | 0 | 0 | 0 | 0 | 0 |  |  | 1 |  | IMPORT | {278e0281-63c8-483c-bf73-8f86a0d3c937} | {e885bf94-48f1-422f-b19d-a5e37929bedc} | 2

## SO 0 - Vedlejší a ostatní...
{f53fe292-c54a-40fb-9e21-996ec19a9f83}
2
| KRYCÍ LIST SOUPISU PRACÍ | [7 empty] | v --- níže se nacházejí doplnkové a pomocné údaje k sestavám --- v | [8 empty] | False
Zakázka:
Rekonstrukce střechy na objektu ZŠ a MŠ Bratislavská 994 ve Varnsdorfu
Objekt:
SO 0 - Vedlejší a ostatní náklady
| KSO: |  |  |  |  | CC-CZ:
| Místo: |  | st.p.č.k. 2011, k.ú. Varnsdorf |  |  | Datum: | 2. 4. 2024
| Zadavatel: |  |  |  |  | IČ:
|  | Město Varnsdorf |  |  |  | DIČ:
| Uchazeč: |  |  |  |  | IČ: | Vyplň údaj
|  | Vyplň údaj |  |  |  | DIČ: | Vyplň údaj
| Projektant: |  |  |  |  | IČ:
|  | Pavel Hruška |  |  |  | DIČ:
| Zpracovatel: |  |  |  |  | IČ:
|  | Pavel Hruška |  |  |  | DIČ:
Poznámka:
| Cena bez DPH | [5 empty] | 0
|  |  | Základ daně |  |  | Sazba daně | Výše daně
| DPH | základní | 0 |  |  | 21% | 0
|  | snížená | 0 |  |  | 12% | 0
|  | zákl. přenesená | 0 |  |  | 21% | 0
|  | sníž. přenesená | 0 |  |  | 12% | 0
|  | nulová | 0 |  |  | 0% | 0
| Cena s DPH |  |  | v | CZK |  | 0
REKAPITULACE ČLENĚNÍ SOUPISU PRACÍ
Zakázka:
Rekonstrukce střechy na objektu ZŠ a MŠ Bratislavská 994 ve Varnsdorfu
Objekt:
SO 0 - Vedlejší a ostatní náklady
Místo: |  |  | st.p.č.k. 2011, k.ú. Varnsdorf |  |  | Datum: | 2. 4. 2024
Zadavatel: |  |  | Město Varnsdorf |  |  | Projektant: | Pavel Hruška
Uchazeč: |  |  | Vyplň údaj |  |  | Zpracovatel: | Pavel Hruška
Kód dílu - Popis | [6 empty] | Cena celkem [CZK]
Náklady zakázky celkem | [6 empty] | 0 | [11 empty] | -1
| VRN - Vedlejší rozpočtové náklady | [5 empty] | 0
| VRN3 - Zařízení staveniště | [5 empty] | 0
| VRN4 - Inženýrská činnost | [5 empty] | 0
| VRN6 - Územní vlivy | [5 empty] | 0
| VRN7 - Provozní vlivy | [5 empty] | 0
SOUPIS PRACÍ
Zakázka:
Rekonstrukce střechy na objektu ZŠ a MŠ Bratislavská 994 ve Varnsdorfu
Objekt:
SO 0 - Vedlejší a ostatní náklady
Místo: |  |  | st.p.č.k. 2011, k.ú. Varnsdorf |  |  | Datum: | 2. 4. 2024
Zadavatel: |  |  | Město Varnsdorf |  |  | Projektant: | Pavel Hruška
Uchazeč: |  |  | Vyplň údaj |  |  | Zpracovatel: | Pavel Hruška
PČ | Typ | Kód | Popis | MJ | Množství | J.cena [CZK] | Cena celkem [CZK] | Cenová soustava |  | DPH | J. Nh [h] | Nh celkem [h] | J. hmotnost [t] | Hmotnost celkem [t] | J. suť [t] | Suť Celkem [t]
Náklady soupisu celkem | [6 empty] | 0 |  |  |  |  | 0 |  | 0 |  | 0 |  | D | -1 | [7 empty] | 0
| D | VRN | Vedlejší rozpočtové náklady |  |  |  | 0 |  |  |  |  | 0 |  | 0 |  | 0 | 5 | D | 0 | ROZPOCET | [6 empty] | 0
| D | VRN3 | Zařízení staveniště |  |  |  | 0 |  |  |  |  | 0 |  | 0 |  | 0 | 5 | D | 1 | ROZPOCET | [6 empty] | 0
1 | K | 030001000 | Zařízení staveniště včetně zařízení pro zajištění svislých přesunů hmot | … | 1 |  | 0 | CS ÚRS 2024 01 |  | základní |  | 0 | 0 | 0 | 0 | 0 | 1024 | K | 2 | ROZPOCET | 0 | 0 | 0 | 0 | 0 | 1 | 0 | 1024 | 1922187757
| Online PSC |  | https://podminky.urs.cz/item/CS_URS_2024_01/030001000 | [14 empty] | Online PSC | 2
| D | VRN4 | Inženýrská činnost |  |  |  | 0 |  |  |  |  | 0 |  | 0 |  | 0 | 5 | D | 1 | ROZPOCET | [6 empty] | 0
2 | K | 045002000 | Kompletační a koordinační činnost včetně dokladové části | … | 1 |  | 0 | CS ÚRS 2024 01 |  | základní |  | 0 | 0 | 0 | 0 | 0 | 1024 | K | 2 | ROZPOCET | 0 | 0 | 0 | 0 | 0 | 1 | 0 | 1024 | -111715795
| Online PSC |  | https://podminky.urs.cz/item/CS_URS_2024_01/045002000 | [14 empty] | Online PSC | 2
| D | VRN6 | Územní vlivy |  |  |  | 0 |  |  |  |  | 0 |  | 0 |  | 0 | 5 | D | 1 | ROZPOCET | [6 empty] | 0
3 | K | 063303000 | Práce ve výškách, v hloubkách | … | 1 |  | 0 | CS ÚRS 2024 01 |  | základní |  | 0 | 0 | 0 | 0 | 0 | 1024 | K | 2 | ROZPOCET | 0 | 0 | 0 | 0 | 0 | 1 | 0 | 1024 | 1538520180
| Online PSC |  | https://podminky.urs.cz/item/CS_URS_2024_01/063303000 | [14 empty] | Online PSC | 2
| D | VRN7 | Provozní vlivy |  |  |  | 0 |  |  |  |  | 0 |  | 0 |  | 0 | 5 | D | 1 | ROZPOCET | [6 empty] | 0
4 | K | 070001000 | Provozní vlivy | … | 1 |  | 0 | CS ÚRS 2024 01 |  | základní |  | 0 | 0 | 0 | 0 | 0 | 1024 | K | 2 | ROZPOCET | 0 | 0 | 0 | 0 | 0 | 1 | 0 | 1024 | 802675629
| Online PSC |  | https://podminky.urs.cz/item/CS_URS_2024_01/070001000 | [14 empty] | Online PSC | 2
5 | K | 0900011-OP1 | Ostatní náklady - ochrana a zakrývání veškerých zachovávaných prvků před poškozením nebo znečištěním při provádění prací (např. zakrývání nášlapných vrstev, zařízovacích předmětů, svítidel, krytů, obložení apod.) a zajištění úklidu dotčených prostor | … | 1 |  | 0 |  |  | základní |  | 0 | 0 | 0 | 0 | 0 | 1024 | K | 2 | ROZPOCET | 0 | 0 | 0 | 0 | 0 | 1 | 0 | 1024 | 90459664
| P |  | Poznámka k položce: Např. komunikační prostory, které budou využívány pro dopravu materiálů a osob. | [14 empty] | P | 2

## SO 1.1 - Výměna krytiny
{366afb0e-0fa4-4bbf-baa4-df10ddd12431}
2
| KRYCÍ LIST SOUPISU PRACÍ | [7 empty] | v --- níže se nacházejí doplnkové a pomocné údaje k sestavám --- v | [8 empty] | False
Zakázka:
Rekonstrukce střechy na objektu ZŠ a MŠ Bratislavská 994 ve Varnsdorfu
Objekt:
SO 1 - Výměna střešního pláště
Soupis:
SO 1.1 - Výměna krytiny
| KSO: |  |  |  |  | CC-CZ:
| Místo: |  | st.p.č.k. 2011, k.ú. Varnsdorf |  |  | Datum: | 2. 4. 2024
| Zadavatel: |  |  |  |  | IČ:
|  | Město Varnsdorf |  |  |  | DIČ:
| Uchazeč: |  |  |  |  | IČ: | Vyplň údaj
|  | Vyplň údaj |  |  |  | DIČ: | Vyplň údaj
| Projektant: |  |  |  |  | IČ:
|  | Pavel Hruška |  |  |  | DIČ:
| Zpracovatel: |  |  |  |  | IČ:
|  | Pavel Hruška |  |  |  | DIČ:
Poznámka:
| Cena bez DPH | [5 empty] | 0
|  |  | Základ daně |  |  | Sazba daně | Výše daně
| DPH | základní | 0 |  |  | 21% | 0
|  | snížená | 0 |  |  | 12% | 0
|  | zákl. přenesená | 0 |  |  | 21% | 0
|  | sníž. přenesená | 0 |  |  | 12% | 0
|  | nulová | 0 |  |  | 0% | 0
| Cena s DPH |  |  | v | CZK |  | 0
REKAPITULACE ČLENĚNÍ SOUPISU PRACÍ
Zakázka:
Rekonstrukce střechy na objektu ZŠ a MŠ Bratislavská 994 ve Varnsdorfu
Objekt:
SO 1 - Výměna střešního pláště
Soupis:
SO 1.1 - Výměna krytiny
Místo: |  |  | st.p.č.k. 2011, k.ú. Varnsdorf |  |  | Datum: | 2. 4. 2024
Zadavatel: |  |  | Město Varnsdorf |  |  | Projektant: | Pavel Hruška
Uchazeč: |  |  | Vyplň údaj |  |  | Zpracovatel: | Pavel Hruška
Kód dílu - Popis | [6 empty] | Cena celkem [CZK]
Náklady zakázky celkem | [6 empty] | 0 | [11 empty] | -1
| HSV - Práce a dodávky HSV | [5 empty] | 0
| 3 - Svislé a kompletní konstrukce | [5 empty] | 0
| 6 - Úpravy povrchů, podlahy a osazování výplní | [5 empty] | 0
| 9 - Ostatní konstrukce a práce, bourání | [5 empty] | 0
| 997 - Přesun sutě | [5 empty] | 0
| 998 - Přesun hmot | [5 empty] | 0
| PSV - Práce a dodávky PSV | [5 empty] | 0
| 712 - Povlakové krytiny | [5 empty] | 0
| 741 - Elektroinstalace - silnoproud | [5 empty] | 0
| 762 - Konstrukce tesařské | [5 empty] | 0
| 764 - Konstrukce klempířské | [5 empty] | 0
| 765 - Krytina skládaná | [5 empty] | 0
| 767 - Konstrukce zámečnické | [5 empty] | 0
| 783 - Dokončovací práce - nátěry | [5 empty] | 0
SOUPIS PRACÍ
Zakázka:
Rekonstrukce střechy na objektu ZŠ a MŠ Bratislavská 994 ve Varnsdorfu
Objekt:
SO 1 - Výměna střešního pláště
Soupis:
SO 1.1 - Výměna krytiny
Místo: |  |  | st.p.č.k. 2011, k.ú. Varnsdorf |  |  | Datum: | 2. 4. 2024
Zadavatel: |  |  | Město Varnsdorf |  |  | Projektant: | Pavel Hruška
Uchazeč: |  |  | Vyplň údaj |  |  | Zpracovatel: | Pavel Hruška
PČ | Typ | Kód | Popis | MJ | Množství | J.cena [CZK] | Cena celkem [CZK] | Cenová soustava |  | DPH | J. Nh [h] | Nh celkem [h] | J. hmotnost [t] | Hmotnost celkem [t] | J. suť [t] | Suť Celkem [t]
Náklady soupisu celkem | [6 empty] | 0 |  |  |  |  | 0 |  | 47.7791 |  | 27.9236 |  | D | -1 | [10 empty] | 0
| D | HSV | Práce a dodávky HSV |  |  |  | 0 |  |  |  |  | 0 |  | 20.6619 |  | 13.3095 | 1 | D | 0 |  |  |  | ROZPOCET | [6 empty] | 0
| D | 3 | Svislé a kompletní konstrukce |  |  |  | 0 |  |  |  |  | 0 |  | 19.9283 |  | 0 | 1 | D | 1 |  |  |  | ROZPOCET | [6 empty] | 0
1 | K | 310901115 | Úprava líce při zdění režného zdiva bez spárování jakékoliv vazby, popř. předlohy, prováděná přesně na lišty nebo s použitím jiné vhodné pomůcky | m2 | 38.34 |  | 0 | CS ÚRS 2024 01 |  | základní |  | 0 | 0.0004 | 0.015336 | 0 | 0 | 4 | K | 2 |  |  |  | ROZPOCET | 0 | 0 | 0 | 0 | 0 | 1 | 0 | 4 | -1014065572
| Online PSC |  | https://podminky.urs.cz/item/CS_URS_2024_01/310901115 | [14 empty] | Online PSC | 2
| VV |  | (5,1+3,4+4,1+4,1+4,6)*1,8"obvod komínů * výška |  | 38.34 | [12 empty] | VV | 2 | 2 | True | 1 | ROZPOCET
2 | K | 314231164 | Zdivo komínů a ventilací volně stojících z cihel pálených lícových včetně spárování, pevnosti P 60, na maltu MVC dl. 290 mm (český formát 290x140x65 mm) plných | m3 | 7.516 |  | 0 | CS ÚRS 2024 01 |  | základní |  | 0 | 2.2284 | 16.7487 | 0 | 0 | 4 | K | 2 |  |  |  | ROZPOCET | 0 | 0 | 0 | 0 | 0 | 1 | 0 | 4 | -830740899
| Online PSC |  | https://podminky.urs.cz/item/CS_URS_2024_01/314231164 | [14 empty] | Online PSC | 2
| VV |  | (1,1+0,6+0,8+0,9+1)*1,85"plocha komínů *výška bourání |  | 8.14 | [12 empty] | VV | 2 | 2 | True | 0 | ROZPOCET
| VV |  | -(0,15*0,15*1,85)*(3*5)"(předpokládaná velikost průduchu * výška) * (počet průduchů * počet komínů) |  | -0.624 | [12 empty] | VV | 2 | 2 | True | 0 | ROZPOCET
| VV |  | Součet |  | 7.516 | [12 empty] | VV | 2 | 4 | True | 1 | ROZPOCET
3 | K | 316381116 | Komínové krycí desky z betonu tř. C 12/15 až C 16/20 s případnou konstrukční obvodovou výztuží včetně bednění, s potěrem nebo s povrchem vyhlazeným ve spádu k okrajům, s přesahem do 70 mm sešikmeným v podhledu proti zatékání, tl. přes 80 do 100 mm | m2 | 6.718 |  | 0 | CS ÚRS 2024 01 |  | základní |  | 0 | 0.25795 | 1.7329 | 0 | 0 | 4 | K | 2 |  |  |  | ROZPOCET | 0 | 0 | 0 | 0 | 0 | 1 | 0 | 4 | -648995673
| Online PSC |  | https://podminky.urs.cz/item/CS_URS_2024_01/316381116 | [14 empty] | Online PSC | 2
| VV |  | 1,15*0,7+0,85*0,95 |  | 1.613 | [12 empty] | VV | 2 | 2 | True | 0 | ROZPOCET
| VV |  | 1,4*0,8 |  | 1.12 | [12 empty] | VV | 2 | 2 | True | 0 | ROZPOCET
| VV |  | 1,75*0,7 |  | 1.225 | [12 empty] | VV | 2 | 2 | True | 0 | ROZPOCET
| VV |  | 1,55*0,8 |  | 1.24 | [12 empty] | VV | 2 | 2 | True | 0 | ROZPOCET
| VV |  | 1,9*0,8 |  | 1.52 | [12 empty] | VV | 2 | 2 | True | 0 | ROZPOCET
| VV |  | Součet |  | 6.718 | [12 empty] | VV | 2 | 4 | True | 1 | ROZPOCET
4 | K | 317235811 | Doplnění zdiva hlavních a kordonových říms s dodáním hmot, cihlami pálenými na maltu | m3 | 0.75 |  | 0 | CS ÚRS 2024 01 |  | základní |  | 0 | 1.9085 | 1.4314 | 0 | 0 | 4 | K | 2 |  |  |  | ROZPOCET | 0 | 0 | 0 | 0 | 0 | 1 | 0 | 4 | 209498591
| Online PSC |  | https://podminky.urs.cz/item/CS_URS_2024_01/317235811 | [14 empty] | Online PSC | 2
| VV |  | 0,75"předpoklad - nutné ověřit dle skut vypadaných míst |  | 0.75 | [12 empty] | VV | 2 | 2 | True | 1 | ROZPOCET
| D | 6 | Úpravy povrchů, podlahy a osazování výplní |  |  |  | 0 |  |  |  |  | 0 |  | 0.73361 |  | 0.006 | 1 | D | 1 |  |  |  | ROZPOCET | [6 empty] | 0
5 | K | 622325401 | Oprava vápenné nebo vápenocementové omítky vnějších ploch stupně členitosti 3 štukové, v rozsahu opravované plochy do 10% | m2 | 106.32 |  | 0 | CS ÚRS 2024 01 |  | základní |  | 0 | 0.0069 | 0.73361 | 0 | 0 | 4 | K | 2 |  |  |  | ROZPOCET | 0 | 0 | 0 | 0 | 0 | 1 | 0 | 4 | -1213322870
| Online PSC |  | https://podminky.urs.cz/item/CS_URS_2024_01/622325401 | [14 empty] | Online PSC | 2
| VV |  | 132,9*0,8"hl. část střechy - oprava podstřešní římsy |  | 106.32 | [12 empty] | VV | 2 | 2 | True | 1 | ROZPOCET
6 | K | 629991001 | Zakrytí vnějších ploch před znečištěním včetně pozdějšího odkrytí ploch podélných rovných (např. chodníků) fólií položenou volně | m2 | 100 |  | 0 | CS ÚRS 2024 01 |  | základní |  | 0 | 0 | 0 | 6e-05 | 0.006 | 4 | K | 2 |  |  |  | ROZPOCET | 0 | 0 | 0 | 0 | 0 | 1 | 0 | 4 | -613857273
| Online PSC |  | https://podminky.urs.cz/item/CS_URS_2024_01/629991001 | [14 empty] | Online PSC | 2
| VV |  | 50*2 |  | 100 | [12 empty] | VV | 2 | 2 | True | 1 | ROZPOCET
7 | K | 629999011 | Příplatky k cenám úprav vnějších povrchů za zvýšenou pracnost při provádění styku dvou barev nebo struktur na fasádě | m | 132 |  | 0 | CS ÚRS 2024 01 |  | základní |  | 0 | 0 | 0 | 0 | 0 | 4 | K | 2 |  |  |  | ROZPOCET | 0 | 0 | 0 | 0 | 0 | 1 | 0 | 4 | -1900010520
| Online PSC |  | https://podminky.urs.cz/item/CS_URS_2024_01/629999011 | [14 empty] | Online PSC | 2
| VV |  | 132"nový nátěr římsy a původní |  | 132 | [12 empty] | VV | 2 | 2 | True | 1 | ROZPOCET
8 | K | 629999042 | Příplatky k cenám úprav vnějších povrchů za ztížené pracovní podmínky práce v nadstřešní části objektu | m2 | 38.34 |  | 0 | CS ÚRS 2024 01 |  | základní |  | 0 | 0 | 0 | 0 | 0 | 4 | K | 2 |  |  |  | ROZPOCET | 0 | 0 | 0 | 0 | 0 | 1 | 0 | 4 | -252955320
| Online PSC |  | https://podminky.urs.cz/item/CS_URS_2024_01/629999042 | [14 empty] | Online PSC | 2
| VV |  | (5,1+3,4+4,1+4,1+4,6)*1,8"obvod komínů * výška |  | 38.34 | [12 empty] | VV | 2 | 2 | True | 1 | ROZPOCET
| D | 9 | Ostatní konstrukce a práce, bourání |  |  |  | 0 |  |  |  |  | 0 |  | 0 |  | 13.3035 | 1 | D | 1 |  |  |  | ROZPOCET | [6 empty] | 0
9 | K | 941211112 | Lešení řadové rámové lehké pracovní s podlahami s provozním zatížením tř. 3 do 200 kg/m2 šířky tř. SW06 od 0,6 do 0,9 m výšky přes 10 do 25 m montáž | m2 | 1662 |  | 0 | CS ÚRS 2024 01 |  | základní |  | 0 | 0 | 0 | 0 | 0 | 4 | K | 2 |  |  |  | ROZPOCET | 0 | 0 | 0 | 0 | 0 | 1 | 0 | 4 | -605141180
| Online PSC |  | https://podminky.urs.cz/item/CS_URS_2024_01/941211112 | [14 empty] | Online PSC | 2
| VV |  | 138,5*12 |  | 1662 | [12 empty] | VV | 2 | 2 | True | 1 | ROZPOCET
10 | K | 94121111-R | Příplatek za založení lešení na střeše včetně dodávky a montážě potřebného materiálu | m | 13 |  | 0 |  |  | základní |  | 0 | 0 | 0 | 0 | 0 | 4 | K | 2 |  |  |  | ROZPOCET | 0 | 0 | 0 | 0 | 0 | 1 | 0 | 4 | 1544325472
11 | K | 941211212 | Lešení řadové rámové lehké pracovní s podlahami s provozním zatížením tř. 3 do 200 kg/m2 šířky tř. SW06 od 0,6 do 0,9 m výšky přes 10 do 25 m příplatek za každý den použití | m2 | 199440 |  | 0 | CS ÚRS 2024 01 |  | základní |  | 0 | 0 | 0 | 0 | 0 | 4 | K | 2 |  |  |  | ROZPOCET | 0 | 0 | 0 | 0 | 0 | 1 | 0 | 4 | -1814690169
| Online PSC |  | https://podminky.urs.cz/item/CS_URS_2024_01/941211212 | [14 empty] | Online PSC | 2
| VV |  | 1662*120 'Přepočtené koeficientem množství |  | 199440 | [12 empty] | VV | 2 | 2 | False | 1 | ROZPOCET
12 | K | 941211322 | Odborná prohlídka lešení řadového rámového lehkého pracovního s podlahami s provozním zatížením tř. 3 do 200 kg/m2 šířky tř. SW06 od 0,6 do 0,9 m výšky do 25 m, celkové plochy přes 500 do 2 000 m2 zakrytého sítí | kus | 1 |  | 0 | CS ÚRS 2024 01 |  | základní |  | 0 | 0 | 0 | 0 | 0 | 4 | K | 2 |  |  |  | ROZPOCET | 0 | 0 | 0 | 0 | 0 | 1 | 0 | 4 | 1098707212
| Online PSC |  | https://podminky.urs.cz/item/CS_URS_2024_01/941211322 | [14 empty] | Online PSC | 2
13 | K | 941211812 | Lešení řadové rámové lehké pracovní s podlahami s provozním zatížením tř. 3 do 200 kg/m2 šířky tř. SW06 od 0,6 do 0,9 m výšky přes 10 do 25 m demontáž | m2 | 1662 |  | 0 | CS ÚRS 2024 01 |  | základní |  | 0 | 0 | 0 | 0 | 0 | 4 | K | 2 |  |  |  | ROZPOCET | 0 | 0 | 0 | 0 | 0 | 1 | 0 | 4 | 1067460612
| Online PSC |  | https://podminky.urs.cz/item/CS_URS_2024_01/941211812 | [14 empty] | Online PSC | 2
14 | K | 944511111 | Síť ochranná zavěšená na konstrukci lešení z textilie z umělých vláken montáž | m2 | 1662 |  | 0 | CS ÚRS 2024 01 |  | základní |  | 0 | 0 | 0 | 0 | 0 | 4 | K | 2 |  |  |  | ROZPOCET | 0 | 0 | 0 | 0 | 0 | 1 | 0 | 4 | 11166363
| Online PSC |  | https://podminky.urs.cz/item/CS_URS_2024_01/944511111 | [14 empty] | Online PSC | 2
| VV |  | 138,5*12 |  | 1662 | [12 empty] | VV | 2 | 2 | True | 1 | ROZPOCET
15 | K | 944511211 | Síť ochranná zavěšená na konstrukci lešení z textilie z umělých vláken příplatek k ceně za každý den použití | m2 | 199440 |  | 0 | CS ÚRS 2024 01 |  | základní |  | 0 | 0 | 0 | 0 | 0 | 4 | K | 2 |  |  |  | ROZPOCET | 0 | 0 | 0 | 0 | 0 | 1 | 0 | 4 | -71463422
| Online PSC |  | https://podminky.urs.cz/item/CS_URS_2024_01/944511211 | [14 empty] | Online PSC | 2
| VV |  | 1662*120 'Přepočtené koeficientem množství |  | 199440 | [12 empty] | VV | 2 | 2 | False | 1 | ROZPOCET
16 | K | 944511811 | Síť ochranná zavěšená na konstrukci lešení z textilie z umělých vláken demontáž | m2 | 1662 |  | 0 | CS ÚRS 2024 01 |  | základní |  | 0 | 0 | 0 | 0 | 0 | 4 | K | 2 |  |  |  | ROZPOCET | 0 | 0 | 0 | 0 | 0 | 1 | 0 | 4 | -623197365
| Online PSC |  | https://podminky.urs.cz/item/CS_URS_2024_01/944511811 | [14 empty] | Online PSC | 2
17 | K | 944711112 | Stříška záchytná zřizovaná současně s lehkým nebo těžkým lešením šířky přes 1,5 do 2,0 m montáž | m | 45 |  | 0 | CS ÚRS 2024 01 |  | základní |  | 0 | 0 | 0 | 0 | 0 | 4 | K | 2 |  |  |  | ROZPOCET | 0 | 0 | 0 | 0 | 0 | 1 | 0 | 4 | 1448947091
| Online PSC |  | https://podminky.urs.cz/item/CS_URS_2024_01/944711112 | [14 empty] | Online PSC | 2
18 | K | 944711212 | Stříška záchytná zřizovaná současně s lehkým nebo těžkým lešením šířky přes 1,5 do 2,0 m příplatek k ceně za každý den použití | m | 5400 |  | 0 | CS ÚRS 2024 01 |  | základní |  | 0 | 0 | 0 | 0 | 0 | 4 | K | 2 |  |  |  | ROZPOCET | 0 | 0 | 0 | 0 | 0 | 1 | 0 | 4 | 909182213
| Online PSC |  | https://podminky.urs.cz/item/CS_URS_2024_01/944711212 | [14 empty] | Online PSC | 2
| VV |  | 45*120 'Přepočtené koeficientem množství |  | 5400 | [12 empty] | VV | 2 | 2 | False | 1 | ROZPOCET
19 | K | 944711812 | Stříška záchytná zřizovaná současně s lehkým nebo těžkým lešením šířky přes 1,5 do 2,0 m demontáž | m | 45 |  | 0 | CS ÚRS 2024 01 |  | základní |  | 0 | 0 | 0 | 0 | 0 | 4 | K | 2 |  |  |  | ROZPOCET | 0 | 0 | 0 | 0 | 0 | 1 | 0 | 4 | 1802845621
| Online PSC |  | https://podminky.urs.cz/item/CS_URS_2024_01/944711812 | [14 empty] | Online PSC | 2
20 | K | 9454111-R1 | Montáž a dovoz včetně odborné prohlídky lešení atypického - částečně prostorové v prostoru půdy, na střeše vykonzolované řadové trubkové, včetně podlah, ohrazení/zábradlí a ochranné sitě | m | 27.5 |  | 0 |  |  | základní |  | 0 | 0 | 0 | 0 | 0 | 4 | K | 2 |  |  |  | ROZPOCET | 0 | 0 | 0 | 0 | 0 | 1 | 0 | 4 | 804614870
| VV |  | 5,5*5 |  | 27.5 | [12 empty] | VV | 2 | 2 | True | 1 | ROZPOCET
21 | K | 9454111-R2 | Příplatek za každý další den použití lešení atypického - částečně prostorové v prostoru půdy, na střeše vykonzolované řadové trubkové, včetně podlah, ohrazení/zábradlí a ochranné sítě | m | 412.5 |  | 0 |  |  | základní |  | 0 | 0 | 0 | 0 | 0 | 4 | K | 2 |  |  |  | ROZPOCET | 0 | 0 | 0 | 0 | 0 | 1 | 0 | 4 | 1704094294
| VV |  | 5,5*5 |  | 27.5 | [12 empty] | VV | 2 | 2 | True | 1 | ROZPOCET
| VV |  | 27,5*15 'Přepočtené koeficientem množství |  | 412.5 | [12 empty] | VV | 2 | 2 | False | 1 | ROZPOCET
22 | K | 9454111-R3 | Demontáž a odvoz lešení atypického - částečně prostorové v prostoru půdy, na střeše vykonzolované řadové trubkové, včetně podlah, ohrazení/zábradlí a ochranné sítě | m | 27.5 |  | 0 |  |  | základní |  | 0 | 0 | 0 | 0 | 0 | 4 | K | 2 |  |  |  | ROZPOCET | 0 | 0 | 0 | 0 | 0 | 1 | 0 | 4 | 644113488
| VV |  | 5,5*5 |  | 27.5 | [12 empty] | VV | 2 | 2 | True | 1 | ROZPOCET
23 | K | 962032641 | Bourání zdiva nadzákladového komínového z cihel pálených, šamotových nebo vápenopískových, na maltu cementovou | m3 | 7.516 |  | 0 | CS ÚRS 2024 01 |  | základní |  | 0 | 0 | 0 | 1.671 | 12.5592 | 4 | K | 2 |  |  |  | ROZPOCET | 0 | 0 | 0 | 0 | 0 | 1 | 0 | 4 | 1995161768
| Online PSC |  | https://podminky.urs.cz/item/CS_URS_2024_01/962032641 | [14 empty] | Online PSC | 2
| VV |  | (1,1+0,6+0,8+0,9+1)*1,85"plocha komínů *výška bourání |  | 8.14 | [12 empty] | VV | 2 | 2 | True | 0 | ROZPOCET
| VV |  | -(0,15*0,15*1,85)*(3*5)"(předpokládaná velikost průduchu * výška) * (počet průduchů * počet komínů) |  | -0.624 | [12 empty] | VV | 2 | 2 | True | 0 | ROZPOCET
| VV |  | Součet |  | 7.516 | [12 empty] | VV | 2 | 4 | True | 1 | ROZPOCET
24 | K | 978019321 | Otlučení vápenných nebo vápenocementových omítek vnějších ploch s vyškrabáním spar a s očištěním zdiva stupně členitosti 3 až 5, v rozsahu do 10 % | m2 | 106.32 |  | 0 | CS ÚRS 2024 01 |  | základní |  | 0 | 0 | 0 | 0.007 | 0.74424 | 4 | K | 2 |  |  |  | ROZPOCET | 0 | 0 | 0 | 0 | 0 | 1 | 0 | 4 | -1373619399
| Online PSC |  | https://podminky.urs.cz/item/CS_URS_2024_01/978019321 | [14 empty] | Online PSC | 2
| VV |  | 132,9*0,8"hl. část střechy - oprava podstřešní římsy |  | 106.32 | [12 empty] | VV | 2 | 2 | True | 1 | ROZPOCET
25 | K | 993111111 | Dovoz a odvoz lešení včetně naložení a složení řadového, na vzdálenost do 10 km | m2 | 1752 |  | 0 | CS ÚRS 2024 01 |  | základní |  | 0 | 0 | 0 | 0 | 0 | 4 | K | 2 |  |  |  | ROZPOCET | 0 | 0 | 0 | 0 | 0 | 1 | 0 | 4 | 1103209543
| Online PSC |  | https://podminky.urs.cz/item/CS_URS_2024_01/993111111 | [14 empty] | Online PSC | 2
| VV |  | 1662+45*2 |  | 1752 | [12 empty] | VV | 2 | 2 | True | 1 | ROZPOCET
26 | K | 993111119 | Dovoz a odvoz lešení včetně naložení a složení řadového, na vzdálenost Příplatek k ceně za každých dalších i započatých 10 km přes 10 km | m2 | 7008 |  | 0 | CS ÚRS 2024 01 |  | základní |  | 0 | 0 | 0 | 0 | 0 | 4 | K | 2 |  |  |  | ROZPOCET | 0 | 0 | 0 | 0 | 0 | 1 | 0 | 4 | 1129668555
| Online PSC |  | https://podminky.urs.cz/item/CS_URS_2024_01/993111119 | [14 empty] | Online PSC | 2
| VV |  | 1752*4 'Přepočtené koeficientem množství |  | 7008 | [12 empty] | VV | 2 | 2 | False | 1 | ROZPOCET
| D | 997 | Přesun sutě |  |  |  | 0 |  |  |  |  | 0 |  | 0 |  | 0 | 1 | D | 1 |  |  |  | ROZPOCET | [6 empty] | 0
27 | K | 997013155 | Vnitrostaveništní doprava suti a vybouraných hmot vodorovně do 50 m s naložením s omezením mechanizace pro budovy a haly výšky přes 15 do 18 m | t | 27.924 |  | 0 | CS ÚRS 2024 01 |  | základní |  | 0 | 0 | 0 | 0 | 0 | 4 | K | 2 |  |  |  | ROZPOCET | 0 | 0 | 0 | 0 | 0 | 1 | 0 | 4 | -642459842
| Online PSC |  | https://podminky.urs.cz/item/CS_URS_2024_01/997013155 | [14 empty] | Online PSC | 2
28 | K | 997013501 | Odvoz suti a vybouraných hmot na skládku nebo meziskládku se složením, na vzdálenost do 1 km | t | 27.924 |  | 0 | CS ÚRS 2024 01 |  | základní |  | 0 | 0 | 0 | 0 | 0 | 4 | K | 2 |  |  |  | ROZPOCET | 0 | 0 | 0 | 0 | 0 | 1 | 0 | 4 | 587131743
| Online PSC |  | https://podminky.urs.cz/item/CS_URS_2024_01/997013501 | [14 empty] | Online PSC | 2
29 | K | 997013509 | Odvoz suti a vybouraných hmot na skládku nebo meziskládku se složením, na vzdálenost Příplatek k ceně za každý další započatý 1 km přes 1 km | t | 1089.036 |  | 0 | CS ÚRS 2024 01 |  | základní |  | 0 | 0 | 0 | 0 | 0 | 4 | K | 2 |  |  |  | ROZPOCET | 0 | 0 | 0 | 0 | 0 | 1 | 0 | 4 | -259125177
| Online PSC |  | https://podminky.urs.cz/item/CS_URS_2024_01/997013509 | [14 empty] | Online PSC | 2
| VV |  | 27,924*39 'Přepočtené koeficientem množství |  | 1089.036 | [12 empty] | VV | 2 | 2 | False | 1 | ROZPOCET
30 | K | 99701360-R | Poplatek za uložení stavebního odpadu na skládce (skládkovné) cihelného komínového zatříděného do Katalogu odpadů pod kódem 17 01 06 (nebezpečný odpad) | t | 12.559 |  | 0 |  |  | základní |  | 0 | 0 | 0 | 0 | 0 | 4 | K | 2 |  |  |  | ROZPOCET | 0 | 0 | 0 | 0 | 0 | 1 | 0 | 4 | -1107540062
31 | K | 99701380-R | Uložení směsného kovového odpadu na deponii investora/provozovatele | t | 5.779 |  | 0 |  |  | základní |  | 0 | 0 | 0 | 0 | 0 | 4 | K | 2 |  |  |  | ROZPOCET | 0 | 0 | 0 | 0 | 0 | 1 | 0 | 4 | 675203412
32 | K | 997013813 | Poplatek za uložení stavebního odpadu na skládce (skládkovné) z plastických hmot zatříděného do Katalogu odpadů pod kódem 17 02 03 | t | 0.006 |  | 0 | CS ÚRS 2024 01 |  | základní |  | 0 | 0 | 0 | 0 | 0 | 4 | K | 2 |  |  |  | ROZPOCET | 0 | 0 | 0 | 0 | 0 | 1 | 0 | 4 | -572860984
| Online PSC |  | https://podminky.urs.cz/item/CS_URS_2024_01/997013813 | [14 empty] | Online PSC | 2
33 | K | 997013871 | Poplatek za uložení stavebního odpadu na recyklační skládce (skládkovné) směsného stavebního a demoličního zatříděného do Katalogu odpadů pod kódem 17 09 04 | t | 0.744 |  | 0 | CS ÚRS 2024 01 |  | základní |  | 0 | 0 | 0 | 0 | 0 | 4 | K | 2 |  |  |  | ROZPOCET | 0 | 0 | 0 | 0 | 0 | 1 | 0 | 4 | -164662591
| Online PSC |  | https://podminky.urs.cz/item/CS_URS_2024_01/997013871 | [14 empty] | Online PSC | 2
34 | K | 997013875 | Poplatek za uložení stavebního odpadu na recyklační skládce (skládkovné) asfaltového bez obsahu dehtu zatříděného do Katalogu odpadů pod kódem 17 03 02 | t | 8.835 |  | 0 | CS ÚRS 2024 01 |  | základní |  | 0 | 0 | 0 | 0 | 0 | 4 | K | 2 |  |  |  | ROZPOCET | 0 | 0 | 0 | 0 | 0 | 1 | 0 | 4 | -1787958389
| Online PSC |  | https://podminky.urs.cz/item/CS_URS_2024_01/997013875 | [14 empty] | Online PSC | 2
| D | 998 | Přesun hmot |  |  |  | 0 |  |  |  |  | 0 |  | 0 |  | 0 | 1 | D | 1 |  |  |  | ROZPOCET | [6 empty] | 0
35 | K | 998011010 | Přesun hmot pro budovy občanské výstavby, bydlení, výrobu a služby s nosnou svislou konstrukcí zděnou z cihel, tvárnic nebo kamene vodorovná dopravní vzdálenost do 100 m s omezením mechanizace pro budovy výšky přes 12 do 24 m | t | 20.662 |  | 0 | CS ÚRS 2024 01 |  | základní |  | 0 | 0 | 0 | 0 | 0 | 4 | K | 2 |  |  |  | ROZPOCET | 0 | 0 | 0 | 0 | 0 | 1 | 0 | 4 | -1270204309
| Online PSC |  | https://podminky.urs.cz/item/CS_URS_2024_01/998011010 | [14 empty] | Online PSC | 2
| D | PSV | Práce a dodávky PSV |  |  |  | 0 |  |  |  |  | 0 |  | 27.1172 |  | 14.6141 | 2 | D | 0 |  |  |  | ROZPOCET | [6 empty] | 0
| D | 712 | Povlakové krytiny |  |  |  | 0 |  |  |  |  | 0 |  | 2.0616 |  | 2.0242 | 2 | D | 1 |  |  |  | ROZPOCET | [6 empty] | 0
36 | K | 712300843 | Ostatní práce při odstranění povlakové krytiny střech plochých do 10° zbytkového asfaltového pásu odsekáním | m2 | 81.056 |  | 0 | CS ÚRS 2024 01 |  | základní |  | 0 | 0 | 0 | 0.002 | 0.16211 | 16 | K | 2 |  |  |  | ROZPOCET | 0 | 0 | 0 | 0 | 0 | 1 | 0 | 16 | -1644581409
| Online PSC |  | https://podminky.urs.cz/item/CS_URS_2024_01/712300843 | [14 empty] | Online PSC | 2
| VV |  | 41,8/Cos(4)"doplní plochá střecha |  | 41.902 | [12 empty] | VV | 2 | 2 | True | 0 | ROZPOCET
| VV |  | 39,1/Cos(3)"horní plochá střecha |  | 39.154 | [12 empty] | VV | 2 | 2 | True | 0 | ROZPOCET
| VV |  | Součet |  | 81.056 | [12 empty] | VV | 2 | 4 | True | 1 | ROZPOCET
37 | K | 712331111 | Provedení povlakové krytiny střech plochých do 10° pásy na sucho podkladní samolepící asfaltový pás | m2 | 85.156 |  | 0 | CS ÚRS 2024 01 |  | základní |  | 0 | 0 | 0 | 0 | 0 | 16 | K | 2 |  |  |  | ROZPOCET | 0 | 0 | 0 | 0 | 0 | 1 | 0 | 16 | -866688430
| Online PSC |  | https://podminky.urs.cz/item/CS_URS_2024_01/712331111 | [14 empty] | Online PSC | 2
| VV |  | 41,85/Cos(4)"doplní plochá střecha - hl. plocha |  | 41.952 | [12 empty] | VV | 2 | 2 | True | 0 | ROZPOCET
| VV |  | 13*0,15"dolní plochá střecha - dopočet pro vytažení na zeď |  | 1.95 | [12 empty] | VV | 2 | 2 | True | 0 | ROZPOCET
| VV |  | Mezisoučet - dolní plochá střecha |  | 43.902 | [12 empty] | VV | 2 | 3 | True | 0 | ROZPOCET
| VV |  | 39,1/Cos(3)"horní plochá střecha |  | 39.154 | [12 empty] | VV | 2 | 2 | True | 0 | ROZPOCET
| VV |  | (8,5+5,5)*0,15"horní plochá střecha - dopočet pro vytažení v úžlabí |  | 2.1 | [12 empty] | VV | 2 | 2 | True | 0 | ROZPOCET
| VV |  | Mezisoučet - horní plochá střecha |  | 41.254 | [12 empty] | VV | 2 | 3 | True | 0 | ROZPOCET
| VV |  | Součet - ozn. 2 |  | 85.156 | [12 empty] | VV | 2 | 4 | True | 1 | ROZPOCET
38 | M | 628662-r5 | asfaltový podkladní/separační pás pás se samolepícím spojem určený k podkládce na dřevěné bednění, Max. síla v tahu: podélně ≥ 650 N/50 mm, příčně ≥ 450 N/50 mm, tl. 1,5 mm | m2 | 97.929 |  | 0 |  |  | základní |  | 0 | 0.004 | 0.39172 | 0 | 0 | 32 | M | 2 |  |  |  | ROZPOCET | 0 | 0 | 0 | 0 | 0 | 1 | 0 | 16 | 274190893
| P |  | Poznámka k položce: Např. Bauder TOP UDS 3 | [14 empty] | P | 2
| VV |  | 41,85/Cos(4)"doplní plochá střecha - hl. plocha |  | 41.952 | [12 empty] | VV | 2 | 2 | True | 0 | ROZPOCET
| VV |  | 13*0,15"dolní plochá střecha - dopočet pro vytažení na zeď |  | 1.95 | [12 empty] | VV | 2 | 2 | True | 0 | ROZPOCET
| VV |  | Mezisoučet - dolní plochá střecha |  | 43.902 | [12 empty] | VV | 2 | 3 | True | 0 | ROZPOCET
| VV |  | 39,1/Cos(3)"horní plochá střecha |  | 39.154 | [12 empty] | VV | 2 | 2 | True | 0 | ROZPOCET
| VV |  | (8,5+5,5)*0,15"horní plochá střecha - dopočet pro vytažení v úžlabí |  | 2.1 | [12 empty] | VV | 2 | 2 | True | 0 | ROZPOCET
| VV |  | Mezisoučet - horní plochá střecha |  | 41.254 | [12 empty] | VV | 2 | 3 | True | 0 | ROZPOCET
| VV |  | Součet - ozn. 2 |  | 85.156 | [12 empty] | VV | 2 | 4 | True | 1 | ROZPOCET
| VV |  | 85,156*1,15 'Přepočtené koeficientem množství |  | 97.929 | [12 empty] | VV | 2 | 2 | False | 1 | ROZPOCET
39 | K | 712340831 | Odstranění povlakové krytiny střech plochých do 10° z přitavených pásů NAIP v plné ploše jednovrstvé | m2 | 81.056 |  | 0 | CS ÚRS 2024 01 |  | základní |  | 0 | 0 | 0 | 0.0055 | 0.44581 | 16 | K | 2 |  |  |  | ROZPOCET | 0 | 0 | 0 | 0 | 0 | 1 | 0 | 16 | -1869044594
| Online PSC |  | https://podminky.urs.cz/item/CS_URS_2024_01/712340831 | [14 empty] | Online PSC | 2
| VV |  | 41,8/Cos(4)"doplní plochá střecha |  | 41.902 | [12 empty] | VV | 2 | 2 | True | 0 | ROZPOCET
| VV |  | 39,1/Cos(3)"horní plochá střecha |  | 39.154 | [12 empty] | VV | 2 | 2 | True | 0 | ROZPOCET
| VV |  | Součet |  | 81.056 | [12 empty] | VV | 2 | 4 | True | 1 | ROZPOCET
40 | K | 712340834 | Odstranění povlakové krytiny střech plochých do 10° z přitavených pásů NAIP v plné ploše Příplatek k ceně - 0833 za každou další vrstvu | m2 | 162.112 |  | 0 | CS ÚRS 2024 01 |  | základní |  | 0 | 0 | 0 | 0.0055 | 0.89162 | 16 | K | 2 |  |  |  | ROZPOCET | 0 | 0 | 0 | 0 | 0 | 1 | 0 | 16 | 622444860
| Online PSC |  | https://podminky.urs.cz/item/CS_URS_2024_01/712340834 | [14 empty] | Online PSC | 2
| VV |  | 81,056*2 'Přepočtené koeficientem množství |  | 162.112 | [12 empty] | VV | 2 | 2 | False | 1 | ROZPOCET
41 | K | 712600843 | Ostatní práce při odstranění povlakové krytiny střech šikmých přes 30° zbytkového asfaltového pásu odsekáním | m2 | 28.359 |  | 0 | CS ÚRS 2024 01 |  | základní |  | 0 | 0 | 0 | 0.002 | 0.056718 | 16 | K | 2 |  |  |  | ROZPOCET | 0 | 0 | 0 | 0 | 0 | 1 | 0 | 16 | 1419409671
| Online PSC |  | https://podminky.urs.cz/item/CS_URS_2024_01/712600843 | [14 empty] | Online PSC | 2
| VV |  | 24,05/Cos(32)"živičné pásy na hl. části střechy |  | 28.359 | [12 empty] | VV | 2 | 2 | True | 1 | ROZPOCET
42 | K | 712631111 | Provedení povlakové krytiny střech šikmých přes 30° pásy na sucho na dřevěném podkladě s lištami podkladní samolepící asfaltový pás | m2 | 764.226 |  | 0 | CS ÚRS 2024 01 |  | základní |  | 0 | 0 | 0 | 0 | 0 | 16 | K | 2 |  |  |  | ROZPOCET | 0 | 0 | 0 | 0 | 0 | 1 | 0 | 16 | 266338319
| Online PSC |  | https://podminky.urs.cz/item/CS_URS_2024_01/712631111 | [14 empty] | Online PSC | 2
| VV |  | (687,2-39,1)/Cos(32)"hl. část střechy - separační vrstva |  | 764.226 | [12 empty] | VV | 2 | 2 | True | 1 | ROZPOCET
43 | M | 283290-r1 | asfaltový SBS modifikovaný nedifúzní podkladní/separační pás se samolepícími spoji určeny k pokládce na dřevěné bednění, Maximální síla v tahu: podélně > 450 N/50 mm, příčně > 300 N/50 mm | m2 | 812.792 |  | 0 |  |  | základní |  | 0 | 0.0019 | 1.5443 | 0 | 0 | 32 | M | 2 |  |  |  | ROZPOCET | 0 | 0 | 0 | 0 | 0 | 1 | 0 | 16 | -1871029143
| P |  | Poznámka k položce: Např. Bauder TOP TS 40 NSK | [14 empty] | P | 2
| VV |  | (687,2-39,1)/Cos(32)"hl. část střechy - separační vrstva |  | 764.226 | [12 empty] | VV | 2 | 2 | True | 0 | ROZPOCET
| VV |  | -57,45"úžlabí |  | -57.45 | [12 empty] | VV | 2 | 2 | True | 0 | ROZPOCET
| VV |  | Součet |  | 706.776 | [12 empty] | VV | 2 | 4 | True | 1 | ROZPOCET
| VV |  | 706,776*1,15 'Přepočtené koeficientem množství |  | 812.792 | [12 empty] | VV | 2 | 2 | False | 1 | ROZPOCET
44 | M | 283290-r2 | asfaltový podkladní/separační pás pás se samolepícím spojem určený k podkládce na dřevěné bednění, Max. síla v tahu: podélně ≥ 550 N/50 mm, příčně ≥ 400 N/50 mm, tl. 1,5 mm | m2 | 66.068 |  | 0 |  |  | základní |  | 0 | 0.0019 | 0.12553 | 0 | 0 | 32 | M | 2 |  |  |  | ROZPOCET | 0 | 0 | 0 | 0 | 0 | 1 | 0 | 16 | 2034728337
| P |  | Poznámka k položce: Např. Bauder TOP UDS 1.5 | [14 empty] | P | 2
| VV |  | 38,3*1,5"úžlabí |  | 57.45 | [12 empty] | VV | 2 | 2 | True | 1 | ROZPOCET
| VV |  | 57,45*1,15 'Přepočtené koeficientem množství |  | 66.068 | [12 empty] | VV | 2 | 2 | False | 1 | ROZPOCET
45 | K | 712640861 | Odstranění povlakové krytiny střech šikmých přes 30° z přitavených pásů NAIP v plné ploše jednovrstvá | m2 | 28.359 |  | 0 | CS ÚRS 2024 01 |  | základní |  | 0 | 0 | 0 | 0.0055 | 0.15597 | 16 | K | 2 |  |  |  | ROZPOCET | 0 | 0 | 0 | 0 | 0 | 1 | 0 | 16 | 1672385620
| Online PSC |  | https://podminky.urs.cz/item/CS_URS_2024_01/712640861 | [14 empty] | Online PSC | 2
| VV |  | 24,05/Cos(32)"živičné pásy na hl. části střechy |  | 28.359 | [12 empty] | VV | 2 | 2 | True | 1 | ROZPOCET
46 | K | 712640864 | Odstranění povlakové krytiny střech šikmých přes 30° z přitavených pásů NAIP v plné ploše Příplatek k ceně - 0863 za každou další vrstvu | m2 | 56.718 |  | 0 | CS ÚRS 2024 01 |  | základní |  | 0 | 0 | 0 | 0.0055 | 0.31195 | 16 | K | 2 |  |  |  | ROZPOCET | 0 | 0 | 0 | 0 | 0 | 1 | 0 | 16 | -1272684263
| Online PSC |  | https://podminky.urs.cz/item/CS_URS_2024_01/712640864 | [14 empty] | Online PSC | 2
| VV |  | 28,359*2 'Přepočtené koeficientem množství |  | 56.718 | [12 empty] | VV | 2 | 2 | False | 1 | ROZPOCET
47 | K | 998712113 | Přesun hmot pro povlakové krytiny stanovený z hmotnosti přesunovaného materiálu vodorovná dopravní vzdálenost do 50 m s omezením mechanizace v objektech výšky přes 12 do 24 m | t | 2.062 |  | 0 | CS ÚRS 2024 01 |  | základní |  | 0 | 0 | 0 | 0 | 0 | 16 | K | 2 |  |  |  | ROZPOCET | 0 | 0 | 0 | 0 | 0 | 1 | 0 | 16 | -474406681
| Online PSC |  | https://podminky.urs.cz/item/CS_URS_2024_01/998712113 | [14 empty] | Online PSC | 2
| D | 741 | Elektroinstalace - silnoproud |  |  |  | 0 |  |  |  |  | 0 |  | 0 |  | 0 | 2 | D | 1 |  |  |  | ROZPOCET | [6 empty] | 0
48 | K | 741000-R1 | Demontáž a zpětná montáž kabelu na střeše | m | 30 |  | 0 |  |  | základní |  | 0 | 0 | 0 | 0 | 0 | 16 | K | 2 |  |  |  | ROZPOCET | 0 | 0 | 0 | 0 | 0 | 1 | 0 | 16 | -333082573
49 | K | 741000-R2 | Demontáž a zpětná montáž anntény (přijímače) s konzolou včetně odpojení a zapojení | kus | 1 |  | 0 |  |  | základní |  | 0 | 0 | 0 | 0 | 0 | 16 | K | 2 |  |  |  | ROZPOCET | 0 | 0 | 0 | 0 | 0 | 1 | 0 | 16 | 518453349
50 | K | 741000-R3 | Revize | kus | 1 |  | 0 |  |  | základní |  | 0 | 0 | 0 | 0 | 0 | 16 | K | 2 |  |  |  | ROZPOCET | 0 | 0 | 0 | 0 | 0 | 1 | 0 | 16 | 46742201
| D | 762 | Konstrukce tesařské |  |  |  | 0 |  |  |  |  | 0 |  | 16.4079 |  | 0 | 2 | D | 1 |  |  |  | ROZPOCET | [6 empty] | 0
51 | K | 762083122 | Impregnace řeziva máčením proti dřevokaznému hmyzu, houbám a plísním, třída ohrožení 3 a 4 (dřevo v exteriéru) | m3 | 31.174 |  | 0 | CS ÚRS 2024 01 |  | základní |  | 0 | 0.00189 | 0.058919 | 0 | 0 | 16 | K | 2 |  |  |  | ROZPOCET | 0 | 0 | 0 | 0 | 0 | 1 | 0 | 16 | -566114070
| Online PSC |  | https://podminky.urs.cz/item/CS_URS_2024_01/762083122 | [14 empty] | Online PSC | 2
| VV |  | 25,901+5,273 |  | 31.174 | [12 empty] | VV | 2 | 2 | True | 1 | ROZPOCET
52 | K | 7621910-R | Kontrola stavu stávajícího bednění a krovu, dokotvení uvolněných částí a odhřebíkování po původních vrstvách | kpl | 1 |  | 0 |  |  | základní |  | 0 | 0.01963 | 0.01963 | 0 | 0 | 16 | K | 2 |  |  |  | ROZPOCET | 0 | 0 | 0 | 0 | 0 | 1 | 0 | 16 | 52382593
53 | K | 762341210 | Montáž bednění střech rovných a šikmých sklonu do 60° s vyřezáním otvorů z prken hrubých na sraz tl. do 32 mm | m2 | 840.932 |  | 0 | CS ÚRS 2024 01 |  | základní |  | 0 | 0 | 0 | 0 | 0 | 16 | K | 2 |  |  |  | ROZPOCET | 0 | 0 | 0 | 0 | 0 | 1 | 0 | 16 | -1483424489
| Online PSC |  | https://podminky.urs.cz/item/CS_URS_2024_01/762341210 | [14 empty] | Online PSC | 2
| VV |  | 41,85/Cos(4)"doplní plochá střecha |  | 41.952 | [12 empty] | VV | 2 | 2 | True | 0 | ROZPOCET
| VV |  | 39,1/Cos(3)"horní plochá střecha |  | 39.154 | [12 empty] | VV | 2 | 2 | True | 0 | ROZPOCET
| VV |  | (687,2-39,1)/Cos(32)"hl. část střechy |  | 764.226 | [12 empty] | VV | 2 | 2 | True | 0 | ROZPOCET
| VV |  | -(1,1+0,6+0,8+0,9+1)"plocha komínů |  | -4.4 | [12 empty] | VV | 2 | 2 | True | 0 | ROZPOCET
| VV |  | Součet - nové horní bednění |  | 840.932 | [12 empty] | VV | 2 | 4 | True | 1 | ROZPOCET
54 | M | 60516100 | řezivo smrkové sušené do tl 30mm | m3 | 25.901 |  | 0 | CS ÚRS 2024 01 |  | základní |  | 0 | 0.5 | 12.9505 | 0 | 0 | 32 | M | 2 |  |  |  | ROZPOCET | 0 | 0 | 0 | 0 | 0 | 1 | 0 | 16 | -143931095
| VV |  | 840,932*0,028"nové bednění |  | 23.546 | [12 empty] | VV | 2 | 2 | True | 1 | ROZPOCET
| VV |  | 23,546*1,1 'Přepočtené koeficientem množství |  | 25.901 | [12 empty] | VV | 2 | 2 | False | 1 | ROZPOCET
55 | K | 762342511 | Montáž laťování montáž kontralatí na podklad bez tepelné izolace | m | 798.98 |  | 0 | CS ÚRS 2024 01 |  | základní |  | 0 | 2e-05 | 0.01598 | 0 | 0 | 16 | K | 2 |  |  |  | ROZPOCET | 0 | 0 | 0 | 0 | 0 | 1 | 0 | 16 | -2035575054
| Online PSC |  | https://podminky.urs.cz/item/CS_URS_2024_01/762342511 | [14 empty] | Online PSC | 2
| VV |  | 39,1/Cos(3)"horní plochá střecha |  | 39.154 | [12 empty] | VV | 2 | 2 | True | 0 | ROZPOCET
| VV |  | (687,2-39,1)/Cos(32)"hl. část střechy |  | 764.226 | [12 empty] | VV | 2 | 2 | True | 0 | ROZPOCET
| VV |  | -(1,1+0,6+0,8+0,9+1)"plocha komínů |  | -4.4 | [12 empty] | VV | 2 | 2 | True | 0 | ROZPOCET
| VV |  | Součet - cca 1m/m2 |  | 798.98 | [12 empty] | VV | 2 | 4 | True | 1 | ROZPOCET
56 | M | 60516107 | řezivo borové sušené tl 60-70mm | m3 | 5.273 |  | 0 | CS ÚRS 2024 01 |  | základní |  | 0 | 0.5 | 2.6365 | 0 | 0 | 32 | M | 2 |  |  |  | ROZPOCET | 0 | 0 | 0 | 0 | 0 | 1 | 0 | 16 | -528561120
| VV |  | 798,98*(0,1*0,06)"kontralať |  | 4.794 | [12 empty] | VV | 2 | 2 | True | 1 | ROZPOCET
| VV |  | 4,794*1,1 'Přepočtené koeficientem množství |  | 5.273 | [12 empty] | VV | 2 | 2 | False | 1 | ROZPOCET
57 | K | 762395000 | Spojovací prostředky krovů, bednění a laťování, nadstřešních konstrukcí svorníky, prkna, hřebíky, pásová ocel, vruty | m3 | 31.174 |  | 0 | CS ÚRS 2024 01 |  | základní |  | 0 | 0.0233 | 0.72635 | 0 | 0 | 16 | K | 2 |  |  |  | ROZPOCET | 0 | 0 | 0 | 0 | 0 | 1 | 0 | 16 | 1075407921
| Online PSC |  | https://podminky.urs.cz/item/CS_URS_2024_01/762395000 | [14 empty] | Online PSC | 2
| VV |  | 25,901+5,273 |  | 31.174 | [12 empty] | VV | 2 | 2 | True | 1 | ROZPOCET
58 | K | 998762113 | Přesun hmot pro konstrukce tesařské stanovený z hmotnosti přesunovaného materiálu vodorovná dopravní vzdálenost do 50 m s omezením mechanizace v objektech výšky přes 12 do 24 m | t | 16.408 |  | 0 | CS ÚRS 2024 01 |  | základní |  | 0 | 0 | 0 | 0 | 0 | 16 | K | 2 |  |  |  | ROZPOCET | 0 | 0 | 0 | 0 | 0 | 1 | 0 | 16 | 1593853764
| Online PSC |  | https://podminky.urs.cz/item/CS_URS_2024_01/998762113 | [14 empty] | Online PSC | 2
| D | 764 | Konstrukce klempířské |  |  |  | 0 |  |  |  |  | 0 |  | 5.7031 |  | 5.6939 | 2 | D | 1 |  |  |  | ROZPOCET | [6 empty] | 0
59 | K | 764001114 | Montáž podkladního plechu rozvinuté šířky do 400 mm | m | 132.9 |  | 0 | CS ÚRS 2024 01 |  | základní |  | 0 | 0 | 0 | 0 | 0 | 16 | K | 2 |  |  |  | ROZPOCET | 0 | 0 | 0 | 0 | 0 | 1 | 0 | 16 | 1031806878
| Online PSC |  | https://podminky.urs.cz/item/CS_URS_2024_01/764001114 | [14 empty] | Online PSC | 2
| VV |  | 132,9"hl. část střechy - oplechování vzduchové mezery - ozn. 8B |  | 132.9 | [12 empty] | VV | 2 | 2 | True | 1 | ROZPOCET
60 | M | 55351102 | mříž ochranná proti ptákům Al s barevným povrchem š 125mm | m | 139.545 |  | 0 | CS ÚRS 2024 01 |  | základní |  | 0 | 0.00022 | 0.0307 | 0 | 0 | 32 | M | 2 |  |  |  | ROZPOCET | 0 | 0 | 0 | 0 | 0 | 1 | 0 | 16 | 2103779249
| VV |  | 132,9*1,05 'Přepočtené koeficientem množství |  | 139.545 | [12 empty] | VV | 2 | 2 | False | 1 | ROZPOCET
61 | K | 764001801 | Demontáž klempířských konstrukcí podkladního plechu do suti | m | 145.2 |  | 0 | CS ÚRS 2024 01 |  | základní |  | 0 | 0 | 0 | 0.00176 | 0.25555 | 16 | K | 2 |  |  |  | ROZPOCET | 0 | 0 | 0 | 0 | 0 | 1 | 0 | 16 | -1194583545
| Online PSC |  | https://podminky.urs.cz/item/CS_URS_2024_01/764001801 | [14 empty] | Online PSC | 2
| VV |  | 12,3"horní plochá střecha - přeplechování výškového odskoku |  | 12.3 | [12 empty] | VV | 2 | 2 | True | 0 | ROZPOCET
| VV |  | 132,9"hl. část střechy - oplechování pod střešním žlabem k okapu - podkladní plech |  | 132.9 | [12 empty] | VV | 2 | 2 | True | 0 | ROZPOCET
| VV |  | Součet |  | 145.2 | [12 empty] | VV | 2 | 4 | True | 1 | ROZPOCET
62 | K | 764001821 | Demontáž klempířských konstrukcí krytiny ze svitků nebo tabulí do suti | m2 | 112.47 |  | 0 | CS ÚRS 2024 01 |  | základní |  | 0 | 0 | 0 | 0.00594 | 0.66807 | 16 | K | 2 |  |  |  | ROZPOCET | 0 | 0 | 0 | 0 | 0 | 1 | 0 | 16 | 980565088
| Online PSC |  | https://podminky.urs.cz/item/CS_URS_2024_01/764001821 | [14 empty] | Online PSC | 2
| VV |  | 12,3*0,5"horní plochá střecha - přeplechování výškového odskoku |  | 6.15 | [12 empty] | VV | 2 | 2 | True | 0 | ROZPOCET
| VV |  | 132,9*0,8"hl. část střechy - oplechování pod střešním žlabem k okapu |  | 106.32 | [12 empty] | VV | 2 | 2 | True | 0 | ROZPOCET
| VV |  | Součet |  | 112.47 | [12 empty] | VV | 2 | 4 | True | 1 | ROZPOCET
63 | K | 764001861 | Demontáž klempířských konstrukcí oplechování hřebene z hřebenáčů do suti | m | 40.85 |  | 0 | CS ÚRS 2024 01 |  | základní |  | 0 | 0 | 0 | 0.00187 | 0.076389 | 16 | K | 2 |  |  |  | ROZPOCET | 0 | 0 | 0 | 0 | 0 | 1 | 0 | 16 | -1912582023
| Online PSC |  | https://podminky.urs.cz/item/CS_URS_2024_01/764001861 | [14 empty] | Online PSC | 2
| VV |  | 15,95+22,6+2,3"hl. část střechy |  | 40.85 | [12 empty] | VV | 2 | 2 | True | 1 | ROZPOCET
64 | K | 764001881 | Demontáž klempířských konstrukcí oplechování nároží z hřebenáčů do suti | m | 62.7 |  | 0 | CS ÚRS 2024 01 |  | základní |  | 0 | 0 | 0 | 0.00187 | 0.11725 | 16 | K | 2 |  |  |  | ROZPOCET | 0 | 0 | 0 | 0 | 0 | 1 | 0 | 16 | 486669539
| Online PSC |  | https://podminky.urs.cz/item/CS_URS_2024_01/764001881 | [14 empty] | Online PSC | 2
| VV |  | 9,5*6+5,7"hl. část střechy |  | 62.7 | [12 empty] | VV | 2 | 2 | True | 1 | ROZPOCET
65 | K | 764001891 | Demontáž klempířských konstrukcí oplechování úžlabí do suti | m | 34.5 |  | 0 | CS ÚRS 2024 01 |  | základní |  | 0 | 0 | 0 | 0.00348 | 0.12006 | 16 | K | 2 |  |  |  | ROZPOCET | 0 | 0 | 0 | 0 | 0 | 1 | 0 | 16 | -1734524529
| Online PSC |  | https://podminky.urs.cz/item/CS_URS_2024_01/764001891 | [14 empty] | Online PSC | 2
| VV |  | 8,2+5,4"horní plochá střecha |  | 13.6 | [12 empty] | VV | 2 | 2 | True | 0 | ROZPOCET
| VV |  | 9,5+5,7*2"hl. část střechy |  | 20.9 | [12 empty] | VV | 2 | 2 | True | 0 | ROZPOCET
| VV |  | Součet |  | 34.5 | [12 empty] | VV | 2 | 4 | True | 1 | ROZPOCET
66 | K | 764002801 | Demontáž klempířských konstrukcí závětrné lišty do suti | m | 0.5 |  | 0 | CS ÚRS 2024 01 |  | základní |  | 0 | 0 | 0 | 0.0017 | 0.00085 | 16 | K | 2 |  |  |  | ROZPOCET | 0 | 0 | 0 | 0 | 0 | 1 | 0 | 16 | -1081389979
| Online PSC |  | https://podminky.urs.cz/item/CS_URS_2024_01/764002801 | [14 empty] | Online PSC | 2
| VV |  | 0,5"doplní plochá střecha |  | 0.5 | [12 empty] | VV | 2 | 2 | True | 1 | ROZPOCET
67 | K | 764002811 | Demontáž klempířských konstrukcí okapového plechu do suti, v krytině povlakové | m | 154.9 |  | 0 | CS ÚRS 2024 01 |  | základní |  | 0 | 0 | 0 | 0.00177 | 0.27417 | 16 | K | 2 |  |  |  | ROZPOCET | 0 | 0 | 0 | 0 | 0 | 1 | 0 | 16 | -518126770
| Online PSC |  | https://podminky.urs.cz/item/CS_URS_2024_01/764002811 | [14 empty] | Online PSC | 2
| VV |  | 13,3"dolní plochá střecha |  | 13.3 | [12 empty] | VV | 2 | 2 | True | 0 | ROZPOCET
| VV |  | 12,3"horní plochá střecha |  | 12.3 | [12 empty] | VV | 2 | 2 | True | 0 | ROZPOCET
| VV |  | 129,3"hl. část střechy |  | 129.3 | [12 empty] | VV | 2 | 2 | True | 0 | ROZPOCET
| VV |  | Součet |  | 154.9 | [12 empty] | VV | 2 | 4 | True | 1 | ROZPOCET
68 | K | 764002821 | Demontáž klempířských konstrukcí střešního výlezu do suti | kus | 7 |  | 0 | CS ÚRS 2024 01 |  | základní |  | 0 | 0 | 0 | 0.015 | 0.105 | 16 | K | 2 |  |  |  | ROZPOCET | 0 | 0 | 0 | 0 | 0 | 1 | 0 | 16 | -549941905
| Online PSC |  | https://podminky.urs.cz/item/CS_URS_2024_01/764002821 | [14 empty] | Online PSC | 2
69 | K | 764002825 | Demontáž klempířských konstrukcí ventilační turbíny do suti | kus | 9 |  | 0 | CS ÚRS 2024 01 |  | základní |  | 0 | 0 | 0 | 0.00906 | 0.08154 | 16 | K | 2 |  |  |  | ROZPOCET | 0 | 0 | 0 | 0 | 0 | 1 | 0 | 16 | -1517827762
| Online PSC |  | https://podminky.urs.cz/item/CS_URS_2024_01/764002825 | [14 empty] | Online PSC | 2
70 | K | 764002871 | Demontáž klempířských konstrukcí lemování zdí do suti | m | 13 |  | 0 | CS ÚRS 2024 01 |  | základní |  | 0 | 0 | 0 | 0.00175 | 0.02275 | 16 | K | 2 |  |  |  | ROZPOCET | 0 | 0 | 0 | 0 | 0 | 1 | 0 | 16 | -990574175
| Online PSC |  | https://podminky.urs.cz/item/CS_URS_2024_01/764002871 | [14 empty] | Online PSC | 2
| VV |  | 13"dolní plochá střecha |  | 13 | [12 empty] | VV | 2 | 2 | True | 1 | ROZPOCET
71 | K | 764002881 | Demontáž klempířských konstrukcí lemování střešních prostupů do suti | m2 | 12.558 |  | 0 | CS ÚRS 2024 01 |  | základní |  | 0 | 0 | 0 | 0.00584 | 0.073339 | 16 | K | 2 |  |  |  | ROZPOCET | 0 | 0 | 0 | 0 | 0 | 1 | 0 | 16 | -962509401
| Online PSC |  | https://podminky.urs.cz/item/CS_URS_2024_01/764002881 | [14 empty] | Online PSC | 2
| VV |  | ((5,1+3,4+4,1+4,1+4,6)/Cos(32))*0,5"hl. část střechy - oplechování komínů |  | 12.558 | [12 empty] | VV | 2 | 2 | True | 1 | ROZPOCET
72 | K | 764003801 | Demontáž klempířských konstrukcí lemování trub, konzol, držáků, ventilačních nástavců a ostatních kusových prvků do suti | kus | 9 |  | 0 | CS ÚRS 2024 01 |  | základní |  | 0 | 0 | 0 | 0.00188 | 0.01692 | 16 | K | 2 |  |  |  | ROZPOCET | 0 | 0 | 0 | 0 | 0 | 1 | 0 | 16 | 802115028
| Online PSC |  | https://podminky.urs.cz/item/CS_URS_2024_01/764003801 | [14 empty] | Online PSC | 2
73 | K | 764004801 | Demontáž klempířských konstrukcí žlabu podokapního do suti | m | 13.4 |  | 0 | CS ÚRS 2024 01 |  | základní |  | 0 | 0 | 0 | 0.0026 | 0.03484 | 16 | K | 2 |  |  |  | ROZPOCET | 0 | 0 | 0 | 0 | 0 | 1 | 0 | 16 | -1475075097
| Online PSC |  | https://podminky.urs.cz/item/CS_URS_2024_01/764004801 | [14 empty] | Online PSC | 2
| VV |  | 13,4"doplní plochá střecha |  | 13.4 | [12 empty] | VV | 2 | 2 | True | 1 | ROZPOCET
74 | K | 764004821 | Demontáž klempířských konstrukcí žlabu nástřešního do suti | m | 129.3 |  | 0 | CS ÚRS 2024 01 |  | základní |  | 0 | 0 | 0 | 0.00605 | 0.78227 | 16 | K | 2 |  |  |  | ROZPOCET | 0 | 0 | 0 | 0 | 0 | 1 | 0 | 16 | 554644165
| Online PSC |  | https://podminky.urs.cz/item/CS_URS_2024_01/764004821 | [14 empty] | Online PSC | 2
| VV |  | 129,3"hl. část střechy |  | 129.3 | [12 empty] | VV | 2 | 2 | True | 1 | ROZPOCET
75 | K | 764004841 | Demontáž klempířských konstrukcí háku do suti | kus | 285.4 |  | 0 | CS ÚRS 2024 01 |  | základní |  | 0 | 0 | 0 | 0.0094 | 2.6828 | 16 | K | 2 |  |  |  | ROZPOCET | 0 | 0 | 0 | 0 | 0 | 1 | 0 | 16 | -857625239
| Online PSC |  | https://podminky.urs.cz/item/CS_URS_2024_01/764004841 | [14 empty] | Online PSC | 2
| VV |  | (13,4+129,3)/0,5 |  | 285.4 | [12 empty] | VV | 2 | 2 | True | 1 | ROZPOCET
76 | K | 764004861 | Demontáž klempířských konstrukcí svodu do suti | m | 97 |  | 0 | CS ÚRS 2024 01 |  | základní |  | 0 | 0 | 0 | 0.00394 | 0.38218 | 16 | K | 2 |  |  |  | ROZPOCET | 0 | 0 | 0 | 0 | 0 | 1 | 0 | 16 | -1684252420
| Online PSC |  | https://podminky.urs.cz/item/CS_URS_2024_01/764004861 | [14 empty] | Online PSC | 2
| VV |  | 11,5"doplní plchá střecha |  | 11.5 | [12 empty] | VV | 2 | 2 | True | 0 | ROZPOCET
| VV |  | 13,5+12*6"hl. část střechy |  | 85.5 | [12 empty] | VV | 2 | 2 | True | 0 | ROZPOCET
| VV |  | Součet |  | 97 | [12 empty] | VV | 2 | 4 | True | 1 | ROZPOCET
77 | K | 764011424 | Podkladní plech z pozinkovaného plechu tloušťky 1,0 mm pro TiZn rš 330 mm | m | 13.7 |  | 0 | CS ÚRS 2024 01 |  | základní |  | 0 | 0.00303 | 0.041511 | 0 | 0 | 16 | K | 2 |  |  |  | ROZPOCET | 0 | 0 | 0 | 0 | 0 | 1 | 0 | 16 | -2128038422
| Online PSC |  | https://podminky.urs.cz/item/CS_URS_2024_01/764011424 | [14 empty] | Online PSC | 2
| VV |  | 13,7"dolní plchá střecha - podkladní plech - ozn. 10B |  | 13.7 | [12 empty] | VV | 2 | 2 | True | 1 | ROZPOCET
78 | K | 764021404 | Podkladní plech z hliníkového plechu rš 330 mm | m | 145.2 |  | 0 | CS ÚRS 2024 01 |  | základní |  | 0 | 0.00078 | 0.11326 | 0 | 0 | 16 | K | 2 |  |  |  | ROZPOCET | 0 | 0 | 0 | 0 | 0 | 1 | 0 | 16 | -1108103632
| Online PSC |  | https://podminky.urs.cz/item/CS_URS_2024_01/764021404 | [14 empty] | Online PSC | 2
| VV |  | 132,9"hl. část střechy - podkladní plech u okapové hrany - ozn. 8D |  | 132.9 | [12 empty] | VV | 2 | 2 | True | 0 | ROZPOCET
| VV |  | 12,3"horní plochá střecha - zatahovací plech - ozn. 9A |  | 12.3 | [12 empty] | VV | 2 | 2 | True | 0 | ROZPOCET
| VV |  | Součet |  | 145.2 | [12 empty] | VV | 2 | 4 | True | 1 | ROZPOCET
79 | K | 764021423 | Dilatační lišta z hliníkového plechu připojovací, včetně tmelení rš 150 mm | m | 34.2 |  | 0 | CS ÚRS 2024 01 |  | základní |  | 0 | 0.0004 | 0.01368 | 0 | 0 | 16 | K | 2 |  |  |  | ROZPOCET | 0 | 0 | 0 | 0 | 0 | 1 | 0 | 16 | 14565468
| Online PSC |  | https://podminky.urs.cz/item/CS_URS_2024_01/764021423 | [14 empty] | Online PSC | 2
| VV |  | 12,9"dolní plochá střecha - oplech. zdi - ozn. 11B |  | 12.9 | [12 empty] | VV | 2 | 2 | True | 0 | ROZPOCET
| VV |  | (5,1+3,4+4,1+4,1+4,6)"hl. část střechy - oplechování komínu - ozn. 12B |  | 21.3 | [12 empty] | VV | 2 | 2 | True | 0 | ROZPOCET
| VV |  | Součet |  | 34.2 | [12 empty] | VV | 2 | 4 | True | 1 | ROZPOCET
80 | K | 764021448 | Podkladní plech z hliníkového plechu pod falcované šablony nebo šindele | m | 129 |  | 0 | CS ÚRS 2024 01 |  | základní |  | 0 | 0.00063 | 0.08127 | 0 | 0 | 16 | K | 2 |  |  |  | ROZPOCET | 0 | 0 | 0 | 0 | 0 | 1 | 0 | 16 | 531422826
| Online PSC |  | https://podminky.urs.cz/item/CS_URS_2024_01/764021448 | [14 empty] | Online PSC | 2
| VV |  | 129"hl. část střechy - podkladní plech u nástřešního žlabu - ozn. 8E |  | 129 | [12 empty] | VV | 2 | 2 | True | 1 | ROZPOCET
81 | K | 764121411 | Krytina z hliníkového plechu s úpravou u okapů, prostupů a výčnělků střechy rovné drážkováním ze svitků rš 670 mm, sklon střechy do 30° | m2 | 87.756 |  | 0 | CS ÚRS 2024 01 |  | základní |  | 0 | 0.00263 | 0.2308 | 0 | 0 | 16 | K | 2 |  |  |  | ROZPOCET | 0 | 0 | 0 | 0 | 0 | 1 | 0 | 16 | -364967683
| Online PSC |  | https://podminky.urs.cz/item/CS_URS_2024_01/764121411 | [14 empty] | Online PSC | 2
| VV |  | 41,85/Cos(4)"doplní plochá střecha - hl. plocha |  | 41.952 | [12 empty] | VV | 2 | 2 | True | 0 | ROZPOCET
| VV |  | 13,7*0,1"doplní plochá střecha - dopočet plochy pro vytvoření okapové hrany |  | 1.37 | [12 empty] | VV | 2 | 2 | True | 0 | ROZPOCET
| VV |  | 13*0,15"dolní plochá střecha - dopočet pro vytažení na zeď |  | 1.95 | [12 empty] | VV | 2 | 2 | True | 0 | ROZPOCET
| VV |  | Mezisoučet - dolní plochá střecha |  | 45.272 | [12 empty] | VV | 2 | 3 | True | 0 | ROZPOCET
| VV |  | 39,1/Cos(3)"horní plochá střecha |  | 39.154 | [12 empty] | VV | 2 | 2 | True | 0 | ROZPOCET
| VV |  | 12,3*0,1"horní plochá střecha - dopočet plochy pro vytvoření okapové hrany |  | 1.23 | [12 empty] | VV | 2 | 2 | True | 0 | ROZPOCET
| VV |  | (8,5+5,5)*0,15"horní plochá střecha - dopočet pro vytažení v úžlabí |  | 2.1 | [12 empty] | VV | 2 | 2 | True | 0 | ROZPOCET
| VV |  | Mezisoučet - horní plochá střecha |  | 42.484 | [12 empty] | VV | 2 | 3 | True | 0 | ROZPOCET
| VV |  | Součet - ozn. 2 |  | 87.756 | [12 empty] | VV | 2 | 4 | True | 1 | ROZPOCET
82 | K | 764121413 | Krytina z hliníkového plechu s úpravou u okapů, prostupů a výčnělků střechy rovné drážkováním ze svitků rš 670 mm, sklon střechy přes 30 do 60° | m2 | 95.11 |  | 0 | CS ÚRS 2024 01 |  | základní |  | 0 | 0.00261 | 0.24824 | 0 | 0 | 16 | K | 2 |  |  |  | ROZPOCET | 0 | 0 | 0 | 0 | 0 | 1 | 0 | 16 | 1802017344
| Online PSC |  | https://podminky.urs.cz/item/CS_URS_2024_01/764121413 | [14 empty] | Online PSC | 2
| VV |  | (132,9-(1,3*16))*0,7"hl. část střechy - oplechování pod žlabem- ozn. 8C |  | 78.47 | [12 empty] | VV | 2 | 2 | True | 0 | ROZPOCET
| VV |  | (1,3*16)*0,8"hl. část střechy - oplechování pod žlabem - ozn. 8C |  | 16.64 | [12 empty] | VV | 2 | 2 | True | 0 | ROZPOCET
| VV |  | Součet |  | 95.11 | [12 empty] | VV | 2 | 4 | True | 1 | ROZPOCET
83 | K | 764121463 | Krytina z hliníkového plechu s úpravou u okapů, prostupů a výčnělků ze šablon, počet kusů přes 10 ks/m2 přes 30 do 60° | m2 | 735.689 |  | 0 | CS ÚRS 2024 01 |  | základní |  | 0 | 0.00299 | 2.1997 | 0 | 0 | 16 | K | 2 |  |  |  | ROZPOCET | 0 | 0 | 0 | 0 | 0 | 1 | 0 | 16 | -1268391578
| Online PSC |  | https://podminky.urs.cz/item/CS_URS_2024_01/764121463 | [14 empty] | Online PSC | 2
| VV |  | 623,9/Cos(32)"hl. část střechy - krytina v ploše - ozn. 1 |  | 735.689 | [12 empty] | VV | 2 | 2 | True | 1 | ROZPOCET
84 | K | 764121491 | Krytina z hliníkového plechu s úpravou u okapů, prostupů a výčnělků Příplatek k cenám za těsnění drážek ve sklonu do 10° | m2 | 87.756 |  | 0 | CS ÚRS 2024 01 |  | základní |  | 0 | 0.00034 | 0.029837 | 0 | 0 | 16 | K | 2 |  |  |  | ROZPOCET | 0 | 0 | 0 | 0 | 0 | 1 | 0 | 16 | 830347531
| Online PSC |  | https://podminky.urs.cz/item/CS_URS_2024_01/764121491 | [14 empty] | Online PSC | 2
| VV |  | 87,756"viz. falcování |  | 87.756 | [12 empty] | VV | 2 | 2 | True | 1 | ROZPOCET
85 | K | 764221408 | Oplechování střešních prvků z hliníkového plechu hřebene větraného, včetně větrací mřížky z hřebenáčů | m | 40.85 |  | 0 | CS ÚRS 2024 01 |  | základní |  | 0 | 0.00187 | 0.076389 | 0 | 0 | 16 | K | 2 |  |  |  | ROZPOCET | 0 | 0 | 0 | 0 | 0 | 1 | 0 | 16 | 388576613
| Online PSC |  | https://podminky.urs.cz/item/CS_URS_2024_01/764221408 | [14 empty] | Online PSC | 2
| VV |  | 15,95+22,6+2,3"hl. část střechy - hřeben - ozn. 5 |  | 40.85 | [12 empty] | VV | 2 | 2 | True | 1 | ROZPOCET
86 | K | 764221438 | Oplechování střešních prvků z hliníkového plechu nároží větraného, včetně větrací mřížky z hřebenáčů | m | 64.2 |  | 0 | CS ÚRS 2024 01 |  | základní |  | 0 | 0.00187 | 0.12005 | 0 | 0 | 16 | K | 2 |  |  |  | ROZPOCET | 0 | 0 | 0 | 0 | 0 | 1 | 0 | 16 | 1468284026
| Online PSC |  | https://podminky.urs.cz/item/CS_URS_2024_01/764221438 | [14 empty] | Online PSC | 2
| VV |  | 9,7*6+6"hl. část střechy - nároží - ozn. 6 |  | 64.2 | [12 empty] | VV | 2 | 2 | True | 1 | ROZPOCET
87 | K | 764221441 | Oplechování střešních prvků z hliníkového plechu nároží nevětraného spojením na dvojitou stojatou drážku | m | 20.5 |  | 0 | CS ÚRS 2024 01 |  | základní |  | 0 | 0 | 0 | 0 | 0 | 16 | K | 2 |  |  |  | ROZPOCET | 0 | 0 | 0 | 0 | 0 | 1 | 0 | 16 | 503771039
| Online PSC |  | https://podminky.urs.cz/item/CS_URS_2024_01/764221441 | [14 empty] | Online PSC | 2
| VV |  | 7,5"dolní plochá střecha - nároží |  | 7.5 | [12 empty] | VV | 2 | 2 | True | 0 | ROZPOCET
| VV |  | 10"horní plochá střecha - nároží |  | 10 | [12 empty] | VV | 2 | 2 | True | 0 | ROZPOCET
| VV |  | 0,5*6"hl. část třechy - nároží pod okapem |  | 3 | [12 empty] | VV | 2 | 2 | True | 0 | ROZPOCET
| VV |  | Součet - ozn. 4 |  | 20.5 | [12 empty] | VV | 2 | 4 | True | 1 | ROZPOCET
88 | K | 764221472 | Oplechování střešních prvků z hliníkového plechu úžlabí rš 1000 mm | m | 38.3 |  | 0 | CS ÚRS 2024 01 |  | základní |  | 0 | 0.00221 | 0.084643 | 0 | 0 | 16 | K | 2 |  |  |  | ROZPOCET | 0 | 0 | 0 | 0 | 0 | 1 | 0 | 16 | -822256338
| Online PSC |  | https://podminky.urs.cz/item/CS_URS_2024_01/764221472 | [14 empty] | Online PSC | 2
| VV |  | 8,5+5,5"horní plochá střecha - užlabí - ozn. 7.2 |  | 14 | [12 empty] | VV | 2 | 2 | True | 0 | ROZPOCET
| VV |  | 9,7+2,6+6*2"hl. část střechy - užlabí - ozn. 7.1 |  | 24.3 | [12 empty] | VV | 2 | 2 | True | 0 | ROZPOCET
| VV |  | Součet |  | 38.3 | [12 empty] | VV | 2 | 4 | True | 1 | ROZPOCET
89 | K | 764221476 | Oplechování střešních prvků z hliníkového plechu Příplatek k cenám za provedení úžlabí v plechové krytině | m | 38.3 |  | 0 | CS ÚRS 2024 01 |  | základní |  | 0 | 0.00022 | 0.008426 | 0 | 0 | 16 | K | 2 |  |  |  | ROZPOCET | 0 | 0 | 0 | 0 | 0 | 1 | 0 | 16 | 411776121
| Online PSC |  | https://podminky.urs.cz/item/CS_URS_2024_01/764221476 | [14 empty] | Online PSC | 2
90 | K | 764222404 | Oplechování střešních prvků z hliníkového plechu štítu závětrnou lištou rš 330 mm | m | 0.5 |  | 0 | CS ÚRS 2024 01 |  | základní |  | 0 | 0.00074 | 0.00037 | 0 | 0 | 16 | K | 2 |  |  |  | ROZPOCET | 0 | 0 | 0 | 0 | 0 | 1 | 0 | 16 | 1327855346
| Online PSC |  | https://podminky.urs.cz/item/CS_URS_2024_01/764222404 | [14 empty] | Online PSC | 2
| VV |  | 0,5"dolní plochá střecha |  | 0.5 | [12 empty] | VV | 2 | 2 | True | 1 | ROZPOCET
91 | K | 764222431 | Oplechování střešních prvků z hliníkového plechu okapu okapovým plechem střechy rovné rš 150 mm | m | 132.9 |  | 0 | CS ÚRS 2024 01 |  | základní |  | 0 | 0.00038 | 0.050502 | 0 | 0 | 16 | K | 2 |  |  |  | ROZPOCET | 0 | 0 | 0 | 0 | 0 | 1 | 0 | 16 | 668367188
| Online PSC |  | https://podminky.urs.cz/item/CS_URS_2024_01/764222431 | [14 empty] | Online PSC | 2
| VV |  | 132,9"hl. část střechy - oplechování pojistné izolace - ozn. 8A |  | 132.9 | [12 empty] | VV | 2 | 2 | True | 1 | ROZPOCET
92 | K | 764222435 | Oplechování střešních prvků z hliníkového plechu okapu okapovým plechem střechy rovné rš 400 mm | m | 13.7 |  | 0 | CS ÚRS 2024 01 |  | základní |  | 0 | 0.00089 | 0.012193 | 0 | 0 | 16 | K | 2 |  |  |  | ROZPOCET | 0 | 0 | 0 | 0 | 0 | 1 | 0 | 16 | 1863864227
| Online PSC |  | https://podminky.urs.cz/item/CS_URS_2024_01/764222435 | [14 empty] | Online PSC | 2
| VV |  | 13,7"dolní plchá střecha - zatahovací plech - ozn. 10A |  | 13.7 | [12 empty] | VV | 2 | 2 | True | 1 | ROZPOCET
93 | K | 764222436 | Oplechování střešních prvků z hliníkového plechu okapu okapovým plechem střechy rovné rš 500 mm | m | 12.3 |  | 0 | CS ÚRS 2024 01 |  | základní |  | 0 | 0.0011 | 0.01353 | 0 | 0 | 16 | K | 2 |  |  |  | ROZPOCET | 0 | 0 | 0 | 0 | 0 | 1 | 0 | 16 | -553692066
| Online PSC |  | https://podminky.urs.cz/item/CS_URS_2024_01/764222436 | [14 empty] | Online PSC | 2
| VV |  | 12,3"horní plochá střecha - prsní plech - ozn. 9B |  | 12.3 | [12 empty] | VV | 2 | 2 | True | 1 | ROZPOCET
94 | K | 76422340-R | Dodávka a montáž systémové tašky pro prostup kabelů včetně tesnící manžety | kus | 3 |  | 0 |  |  | základní |  | 0 | 8e-05 | 0.00024 | 0 | 0 | 16 | K | 2 |  |  |  | ROZPOCET | 0 | 0 | 0 | 0 | 0 | 1 | 0 | 16 | 516666058
| VV |  | 3"ozn. 30 |  | 3 | [12 empty] | VV | 2 | 2 | True | 1 | ROZPOCET
95 | K | 764223451 | Oplechování střešních prvků z hliníkového plechu střešní výlez rozměru 600 x 600 mm, střechy s krytinou skládanou ze šablon | kus | 8 |  | 0 | CS ÚRS 2024 01 |  | základní |  | 0 | 0.00871 | 0.06968 | 0 | 0 | 16 | K | 2 |  |  |  | ROZPOCET | 0 | 0 | 0 | 0 | 0 | 1 | 0 | 16 | 1786901325
| Online PSC |  | https://podminky.urs.cz/item/CS_URS_2024_01/764223451 | [14 empty] | Online PSC | 2
| VV |  | 8"hl. část střechy - ozn. 3 |  | 8 | [12 empty] | VV | 2 | 2 | True | 1 | ROZPOCET
96 | K | 76422345-R | Dodávka a montíáž systémového sněhového zachytávače průbežný třítrubkový včetně držáků | m | 57 |  | 0 |  |  | základní |  | 0 | 0.0102 | 0.5814 | 0 | 0 | 16 | K | 2 |  |  |  | ROZPOCET | 0 | 0 | 0 | 0 | 0 | 1 | 0 | 16 | -365722747
| VV |  | 19+10,5+6,5+6+2+13 |  | 57 | [12 empty] | VV | 2 | 2 | True | 1 | ROZPOCET
97 | K | 764223458 | Oplechování střešních prvků z hliníkového plechu sněhový hák pro falcované tašky, šindele nebo šablony | kus | 4415 |  | 0 | CS ÚRS 2024 01 |  | základní |  | 0 | 8e-05 | 0.3532 | 0 | 0 | 16 | K | 2 |  |  |  | ROZPOCET | 0 | 0 | 0 | 0 | 0 | 1 | 0 | 16 | -1606412861
| Online PSC |  | https://podminky.urs.cz/item/CS_URS_2024_01/764223458 | [14 empty] | Online PSC | 2
| VV |  | 735,689*6 |  | 4414.134 | [12 empty] | VV | 2 | 2 | True | 0 | ROZPOCET
| VV |  | 4415"zaorouhlení - sněhové háky v ploše v počtu 6ks/m2 |  | 4415 | [12 empty] | VV | 2 | 2 | True | 1 | ROZPOCET
98 | K | 76422346-R | Dodávka a montáž kompletního systémového řešní k falcované střešní šabloně pro uchycení 34 kusů fotovolaických panelů | kpl | 1 |  | 0 |  |  | základní |  | 0 | 0.40028 | 0.40028 | 0 | 0 | 16 | K | 2 |  |  |  | ROZPOCET | 0 | 0 | 0 | 0 | 0 | 1 | 0 | 16 | -1971260417
| P |  | Poznámka k položce: Kompeltní systému včetně např.: držáků, proflilované lišty, spojek, příchytek a jiných spojovacích materiálů! | [14 empty] | P | 2
99 | K | 76422347-R | Dodávka a montáž kompletního systémového řešní k falcované střešní šabloně pro uchycení 22 kusů fotovolaických panelů | kpl | 1 |  | 0 |  |  | základní |  | 0 | 0.30028 | 0.30028 | 0 | 0 | 16 | K | 2 |  |  |  | ROZPOCET | 0 | 0 | 0 | 0 | 0 | 1 | 0 | 16 | -613386472
| P |  | Poznámka k položce: Kompeltní systému včetně např.: držáků, proflilované lišty, spojek, příchytek a jiných spojovacích materiálů! | [14 empty] | P | 2
100 | K | 764322415 | Lemování zdí z hliníkového plechu spodní s formováním do tvaru krytiny rovných, střech s krytinou skládanou mimo prejzovou rš 400 mm | m | 12.9 |  | 0 | CS ÚRS 2024 01 |  | základní |  | 0 | 0.00092 | 0.011868 | 0 | 0 | 16 | K | 2 |  |  |  | ROZPOCET | 0 | 0 | 0 | 0 | 0 | 1 | 0 | 16 | 847222828
| Online PSC |  | https://podminky.urs.cz/item/CS_URS_2024_01/764322415 | [14 empty] | Online PSC | 2
| VV |  | 12,9"dolní plochá střecha - oplech. zdi - ozn. 11A |  | 12.9 | [12 empty] | VV | 2 | 2 | True | 1 | ROZPOCET
101 | K | 764324412 | Lemování prostupů z hliníkového plechu bez lišty, střech s krytinou skládanou nebo z plechu | m2 | 8.52 |  | 0 | CS ÚRS 2024 01 |  | základní |  | 0 | 0.00229 | 0.019511 | 0 | 0 | 16 | K | 2 |  |  |  | ROZPOCET | 0 | 0 | 0 | 0 | 0 | 1 | 0 | 16 | 1513953072
| Online PSC |  | https://podminky.urs.cz/item/CS_URS_2024_01/764324412 | [14 empty] | Online PSC | 2
| VV |  | (5,1+3,4+4,1+4,1+4,6)*0,4"hl. část střechy - oplechování komínu - ozn. 12A |  | 8.52 | [12 empty] | VV | 2 | 2 | True | 1 | ROZPOCET
102 | K | 764326423 | Lemování ventilačních nástavců z hliníkového plechu výšky do 1000 mm, se stříškou střech s krytinou skládanou mimo prejzovou nebo z plechu, průměru přes 100 do 150 mm | kus | 3 |  | 0 | CS ÚRS 2024 01 |  | základní |  | 0 | 0.00229 | 0.00687 | 0 | 0 | 16 | K | 2 |  |  |  | ROZPOCET | 0 | 0 | 0 | 0 | 0 | 1 | 0 | 16 | 1069330723
| Online PSC |  | https://podminky.urs.cz/item/CS_URS_2024_01/764326423 | [14 empty] | Online PSC | 2
| VV |  | 3"dolní plochá střecha - ozn. 25 |  | 3 | [12 empty] | VV | 2 | 2 | True | 1 | ROZPOCET
103 | K | 764326425 | Lemování ventilačních nástavců z hliníkového plechu výšky do 1000 mm, se stříškou střech s krytinou skládanou mimo prejzovou nebo z plechu, průměru přes 200 do 300 mm | kus | 2 |  | 0 | CS ÚRS 2024 01 |  | základní |  | 0 | 0.00397 | 0.00794 | 0 | 0 | 16 | K | 2 |  |  |  | ROZPOCET | 0 | 0 | 0 | 0 | 0 | 1 | 0 | 16 | -762100135
| Online PSC |  | https://podminky.urs.cz/item/CS_URS_2024_01/764326425 | [14 empty] | Online PSC | 2
| VV |  | 2"dolní plochá střecha - ozn. 23 |  | 2 | [12 empty] | VV | 2 | 2 | True | 1 | ROZPOCET
104 | K | 764326441 | Ventilační turbína z hliníkového plechu s lemováním na střechách s krytinou skládanou mimo prejzovou nebo z plechu, průměru do 300 mm | kus | 4 |  | 0 | CS ÚRS 2024 01 |  | základní |  | 0 | 0.00528 | 0.02112 | 0 | 0 | 16 | K | 2 |  |  |  | ROZPOCET | 0 | 0 | 0 | 0 | 0 | 1 | 0 | 16 | -1810439618
| Online PSC |  | https://podminky.urs.cz/item/CS_URS_2024_01/764326441 | [14 empty] | Online PSC | 2
| VV |  | 4"dolní plochá střecha - ozn. 24 |  | 4 | [12 empty] | VV | 2 | 2 | True | 1 | ROZPOCET
105 | K | 764521405 | Žlab podokapní z hliníkového plechu včetně háků a čel půlkruhový rš 400 mm | m | 13.1 |  | 0 | CS ÚRS 2024 01 |  | základní |  | 0 | 0.00092 | 0.012052 | 0 | 0 | 16 | K | 2 |  |  |  | ROZPOCET | 0 | 0 | 0 | 0 | 0 | 1 | 0 | 16 | 1460356344
| Online PSC |  | https://podminky.urs.cz/item/CS_URS_2024_01/764521405 | [14 empty] | Online PSC | 2
| VV |  | 4,9+8,2"dolní plochá střecha - žlab podstřešní - ozn. 16 |  | 13.1 | [12 empty] | VV | 2 | 2 | True | 1 | ROZPOCET
106 | K | 764521425 | Žlab podokapní z hliníkového plechu včetně háků a čel roh nebo kout, žlabu půlkruhového rš 400 mm | kus | 1 |  | 0 | CS ÚRS 2024 01 |  | základní |  | 0 | 0.00034 | 0.00034 | 0 | 0 | 16 | K | 2 |  |  |  | ROZPOCET | 0 | 0 | 0 | 0 | 0 | 1 | 0 | 16 | -778413232
| Online PSC |  | https://podminky.urs.cz/item/CS_URS_2024_01/764521425 | [14 empty] | Online PSC | 2
107 | K | 764521445 | Žlab podokapní z hliníkového plechu včetně háků a čel kotlík oválný (trychtýřový), rš žlabu/průměr svodu 400/120 mm | kus | 1 |  | 0 | CS ÚRS 2024 01 |  | základní |  | 0 | 0.00019 | 0.00019 | 0 | 0 | 16 | K | 2 |  |  |  | ROZPOCET | 0 | 0 | 0 | 0 | 0 | 1 | 0 | 16 | 1083772661
| Online PSC |  | https://podminky.urs.cz/item/CS_URS_2024_01/764521445 | [14 empty] | Online PSC | 2
108 | K | 764523409 | Žlab nadokapní (nástřešní) z hliníkového plechu oblého tvaru, včetně háků, čel a hrdel rš 800 mm | m | 130 |  | 0 | CS ÚRS 2024 01 |  | základní |  | 0 | 0.0029 | 0.377 | 0 | 0 | 16 | K | 2 |  |  |  | ROZPOCET | 0 | 0 | 0 | 0 | 0 | 1 | 0 | 16 | -415630354
| Online PSC |  | https://podminky.urs.cz/item/CS_URS_2024_01/764523409 | [14 empty] | Online PSC | 2
| VV |  | 130"hl. část střechy - žlab nástřešní - ozn. 13 |  | 130 | [12 empty] | VV | 2 | 2 | True | 1 | ROZPOCET
109 | K | 764523429 | Žlab nadokapní (nástřešní) z hliníkového plechu Příplatek k cenám za zvýšenou pracnost při provedení rohu nebo koutu rš 800 mm | kus | 10 |  | 0 | CS ÚRS 2024 01 |  | základní |  | 0 | 0.00011 | 0.0011 | 0 | 0 | 16 | K | 2 |  |  |  | ROZPOCET | 0 | 0 | 0 | 0 | 0 | 1 | 0 | 16 | 235170215
| Online PSC |  | https://podminky.urs.cz/item/CS_URS_2024_01/764523429 | [14 empty] | Online PSC | 2
110 | K | 7645234-R1 | Žlab nadokapní (nástřešní) z hliníkového plechu Příplatek k cenám za dodávku a montáž žlabového hrdla a průchodky podstřešní římsou | kus | 6 |  | 0 |  |  | základní |  | 0 | 0.00011 | 0.00066 | 0 | 0 | 16 | K | 2 |  |  |  | ROZPOCET | 0 | 0 | 0 | 0 | 0 | 1 | 0 | 16 | 1957560626
111 | K | 7645234-R2 | Žlab nadokapní (nástřešní) z hliníkového plechu Příplatek k cenám za dodávku a montáž žlabového hrdla | kus | 1 |  | 0 |  |  | základní |  | 0 | 0.00011 | 0.00011 | 0 | 0 | 16 | K | 2 |  |  |  | ROZPOCET | 0 | 0 | 0 | 0 | 0 | 1 | 0 | 16 | -758092017
112 | K | 764527509 | Dilatace žlabů z hliníkového plechu vložením dilatačního pásu s pryžovou vložkou rš 800 mm | kus | 12 |  | 0 | CS ÚRS 2024 01 |  | základní |  | 0 | 0.00277 | 0.03324 | 0 | 0 | 16 | K | 2 |  |  |  | ROZPOCET | 0 | 0 | 0 | 0 | 0 | 1 | 0 | 16 | -787515335
| Online PSC |  | https://podminky.urs.cz/item/CS_URS_2024_01/764527509 | [14 empty] | Online PSC | 2
113 | K | 764528423 | Svod z hliníkového plechu včetně objímek, kolen a odskoků kruhový, průměru 120 mm | m | 11.5 |  | 0 | CS ÚRS 2024 01 |  | základní |  | 0 | 0.00138 | 0.01587 | 0 | 0 | 16 | K | 2 |  |  |  | ROZPOCET | 0 | 0 | 0 | 0 | 0 | 1 | 0 | 16 | -1413011984
| Online PSC |  | https://podminky.urs.cz/item/CS_URS_2024_01/764528423 | [14 empty] | Online PSC | 2
| VV |  | 11,5"doplní plchá střecha - okapový svod - ozn. 17 |  | 11.5 | [12 empty] | VV | 2 | 2 | True | 1 | ROZPOCET
114 | K | 764528424 | Svod z hliníkového plechu včetně objímek, kolen a odskoků kruhový, průměru 150 mm | m | 85.5 |  | 0 | CS ÚRS 2024 01 |  | základní |  | 0 | 0.00158 | 0.13509 | 0 | 0 | 16 | K | 2 |  |  |  | ROZPOCET | 0 | 0 | 0 | 0 | 0 | 1 | 0 | 16 | -1946791533
| Online PSC |  | https://podminky.urs.cz/item/CS_URS_2024_01/764528424 | [14 empty] | Online PSC | 2
| VV |  | 12*6"hl. část střechy -okapový svod - ozn. 14 |  | 72 | [12 empty] | VV | 2 | 2 | True | 0 | ROZPOCET
| VV |  | 13,5"hl. část střechy -okapový svod - ozn. 15 |  | 13.5 | [12 empty] | VV | 2 | 2 | True | 0 | ROZPOCET
| VV |  | Součet |  | 85.5 | [12 empty] | VV | 2 | 4 | True | 1 | ROZPOCET
115 | K | 998764113 | Přesun hmot pro konstrukce klempířské stanovený z hmotnosti přesunovaného materiálu vodorovná dopravní vzdálenost do 50 m s omezením mechanizace v objektech výšky přes 12 do 24 m | t | 5.703 |  | 0 | CS ÚRS 2024 01 |  | základní |  | 0 | 0 | 0 | 0 | 0 | 16 | K | 2 |  |  |  | ROZPOCET | 0 | 0 | 0 | 0 | 0 | 1 | 0 | 16 | 855694402
| Online PSC |  | https://podminky.urs.cz/item/CS_URS_2024_01/998764113 | [14 empty] | Online PSC | 2
| D | 765 | Krytina skládaná |  |  |  | 0 |  |  |  |  | 0 |  | 2.1423 |  | 6.811 | 2 | D | 1 |  |  |  | ROZPOCET | [6 empty] | 0
116 | K | 765151801 | Demontáž krytiny bitumenové ze šindelů sklonu do 30° do suti | m2 | 707.271 |  | 0 | CS ÚRS 2024 01 |  | základní |  | 0 | 0 | 0 | 0.0095 | 6.7191 | 16 | K | 2 |  |  |  | ROZPOCET | 0 | 0 | 0 | 0 | 0 | 1 | 0 | 16 | -578196775
| Online PSC |  | https://podminky.urs.cz/item/CS_URS_2024_01/765151801 | [14 empty] | Online PSC | 2
| VV |  | 599,8/Cos(32)"asfaltová šindel na hl. části střech |  | 707.271 | [12 empty] | VV | 2 | 2 | True | 1 | ROZPOCET
117 | K | 765151811 | Demontáž krytiny bitumenové ze šindelů Příplatek k cenám za sklon přes 30° demontáže krytiny | m2 | 707.271 |  | 0 | CS ÚRS 2024 01 |  | základní |  | 0 | 0 | 0 | 0 | 0 | 16 | K | 2 |  |  |  | ROZPOCET | 0 | 0 | 0 | 0 | 0 | 1 | 0 | 16 | 2015533965
| Online PSC |  | https://podminky.urs.cz/item/CS_URS_2024_01/765151811 | [14 empty] | Online PSC | 2
118 | K | 765191001 | Montáž pojistné hydroizolační nebo parotěsné fólie kladené ve sklonu do 20° lepením (vodotěsné podstřeší) na bednění nebo tepelnou izolaci | m2 | 53.154 |  | 0 | CS ÚRS 2024 01 |  | základní |  | 0 | 1e-05 | 0.00053154 | 0 | 0 | 16 | K | 2 |  |  |  | ROZPOCET | 0 | 0 | 0 | 0 | 0 | 1 | 0 | 16 | 865013847
| Online PSC |  | https://podminky.urs.cz/item/CS_URS_2024_01/765191001 | [14 empty] | Online PSC | 2
| VV |  | 39,1/Cos(3)"horní plochá střecha |  | 39.154 | [12 empty] | VV | 2 | 2 | True | 0 | ROZPOCET
| VV |  | (8,5+5,5)*1"horní plochá střecha - dopočet pro vytažení v úžlabí |  | 14 | [12 empty] | VV | 2 | 2 | True | 0 | ROZPOCET
| VV |  | Součet - horní plocha střecha |  | 53.154 | [12 empty] | VV | 2 | 4 | True | 1 | ROZPOCET
119 | M | 283290-r4 | fólie kontaktní difuzně propustná pro doplňkovou hydroizolační vrstvu, vhodná i pro nízké sklony, pevnost 360/240 N/5 cm, hmotnost cca 270 g/m2, s inttegrvovanou dvojitou spojovací páskou | m2 | 61.127 |  | 0 |  |  | základní |  | 0 | 0.00302 | 0.1846 | 0 | 0 | 32 | M | 2 |  |  |  | ROZPOCET | 0 | 0 | 0 | 0 | 0 | 1 | 0 | 16 | 355044999
| P |  | Poznámka k položce: Např. Jutatop 2AP | [14 empty] | P | 2
| VV |  | 39,1/Cos(3)"horní plochá střecha |  | 39.154 | [12 empty] | VV | 2 | 2 | True | 0 | ROZPOCET
| VV |  | (8,5+5,5)*1"horní plochá střecha - dopočet pro vytažení v úžlabí |  | 14 | [12 empty] | VV | 2 | 2 | True | 0 | ROZPOCET
| VV |  | Součet - horní plocha střecha |  | 53.154 | [12 empty] | VV | 2 | 4 | True | 1 | ROZPOCET
| VV |  | 53,154*1,15 'Přepočtené koeficientem množství |  | 61.127 | [12 empty] | VV | 2 | 2 | False | 1 | ROZPOCET
120 | K | 765191023 | Montáž pojistné hydroizolační nebo parotěsné fólie kladené ve sklonu přes 20° s lepenými přesahy na bednění nebo tepelnou izolaci | m2 | 764.226 |  | 0 | CS ÚRS 2024 01 |  | základní |  | 0 | 0 | 0 | 0 | 0 | 16 | K | 2 |  |  |  | ROZPOCET | 0 | 0 | 0 | 0 | 0 | 1 | 0 | 16 | -1552070284
| Online PSC |  | https://podminky.urs.cz/item/CS_URS_2024_01/765191023 | [14 empty] | Online PSC | 2
| VV |  | (687,2-39,1)/Cos(32)"hl. část střechy - spodní pojistná izolace |  | 764.226 | [12 empty] | VV | 2 | 2 | True | 1 | ROZPOCET
121 | M | 283290-r3 | fólie kontaktní difuzně propustná pro doplňkovou hydroizolační vrstvu,vysoce pevná speciální textilie z polyesteru s difuzně otevřeným polyuretanovým povrstvením, pevnost ca. 450/300 N/5 cm, EN 12311-1+2, hmostnost ca. 190 g/m², oboustraně samolepící konce | m2 | 878.86 |  | 0 |  |  | základní |  | 0 | 0.00202 | 1.7753 | 0 | 0 | 32 | M | 2 |  |  |  | ROZPOCET | 0 | 0 | 0 | 0 | 0 | 1 | 0 | 16 | -653656156
| P |  | Poznámka k položce: Např. Dörken Delta Maxx Plus | [14 empty] | P | 2
| VV |  | (687,2-39,1)/Cos(32)"hl. část střechy - spodní pojistná izolace |  | 764.226 | [12 empty] | VV | 2 | 2 | True | 1 | ROZPOCET
| VV |  | 764,226*1,15 'Přepočtené koeficientem množství |  | 878.86 | [12 empty] | VV | 2 | 2 | False | 1 | ROZPOCET
122 | K | 765191031 | Montáž pojistné hydroizolační nebo parotěsné fólie lepení těsnících pásků pod kontralatě | m | 798.98 |  | 0 | CS ÚRS 2024 01 |  | základní |  | 0 | 0 | 0 | 0 | 0 | 16 | K | 2 |  |  |  | ROZPOCET | 0 | 0 | 0 | 0 | 0 | 1 | 0 | 16 | 1966484085
| Online PSC |  | https://podminky.urs.cz/item/CS_URS_2024_01/765191031 | [14 empty] | Online PSC | 2
| VV |  | 39,1/Cos(3)"horní plochá střecha |  | 39.154 | [12 empty] | VV | 2 | 2 | True | 0 | ROZPOCET
| VV |  | (687,2-39,1)/Cos(32)"hl. část střechy |  | 764.226 | [12 empty] | VV | 2 | 2 | True | 0 | ROZPOCET
| VV |  | -(1,1+0,6+0,8+0,9+1)"plocha komínů |  | -4.4 | [12 empty] | VV | 2 | 2 | True | 0 | ROZPOCET
| VV |  | Součet - cca 1m/m2 |  | 798.98 | [12 empty] | VV | 2 | 4 | True | 1 | ROZPOCET
123 | M | 28329314 | páska těsnící oboustranně lepící pěnová pod kontralatě š 50mm | m | 184.8 |  | 0 | CS ÚRS 2024 01 |  | základní |  | 0 | 1e-05 | 0.001848 | 0 | 0 | 32 | M | 2 |  |  |  | ROZPOCET | 0 | 0 | 0 | 0 | 0 | 1 | 0 | 16 | 1952886720
| VV |  | 840/100*20"cca 20% střechy |  | 168 | [12 empty] | VV | 2 | 2 | True | 1 | ROZPOCET
| VV |  | 168*1,1 'Přepočtené koeficientem množství |  | 184.8 | [12 empty] | VV | 2 | 2 | False | 1 | ROZPOCET
124 | K | 765191041 | Montáž pojistné hydroizolační nebo parotěsné fólie v místech střešních prostupů průměru do 150 mm | kus | 9 |  | 0 | CS ÚRS 2024 01 |  | základní |  | 0 | 1e-05 | 9e-05 | 0 | 0 | 16 | K | 2 |  |  |  | ROZPOCET | 0 | 0 | 0 | 0 | 0 | 1 | 0 | 16 | 1120901179
| Online PSC |  | https://podminky.urs.cz/item/CS_URS_2024_01/765191041 | [14 empty] | Online PSC | 2
125 | M | 55350113 | průchodka manžetová D 76-152mm | kus | 7 |  | 0 | CS ÚRS 2024 01 |  | základní |  | 0 | 0.0004 | 0.0028 | 0 | 0 | 32 | M | 2 |  |  |  | ROZPOCET | 0 | 0 | 0 | 0 | 0 | 1 | 0 | 16 | -945562950
| VV |  | 4"dolní plochá střecha - ozn. 24 |  | 4 | [12 empty] | VV | 2 | 2 | True | 0 | ROZPOCET
| VV |  | 3"dolní plochá střecha - ozn. 25 |  | 3 | [12 empty] | VV | 2 | 2 | True | 0 | ROZPOCET
| VV |  | Součet |  | 7 | [12 empty] | VV | 2 | 4 | True | 1 | ROZPOCET
126 | M | 55350109 | průchodka manžetová D 152-280mm | kus | 2 |  | 0 | CS ÚRS 2024 01 |  | základní |  | 0 | 0.0004 | 0.0008 | 0 | 0 | 32 | M | 2 |  |  |  | ROZPOCET | 0 | 0 | 0 | 0 | 0 | 1 | 0 | 16 | 695570685
| VV |  | 2"dolní plochá střecha - ozn. 23 |  | 2 | [12 empty] | VV | 2 | 2 | True | 1 | ROZPOCET
127 | K | 765191051 | Montáž pojistné hydroizolační nebo parotěsné fólie hřebene nebo nároží, střechy větrané | m | 105.05 |  | 0 | CS ÚRS 2024 01 |  | základní |  | 0 | 0 | 0 | 0 | 0 | 16 | K | 2 |  |  |  | ROZPOCET | 0 | 0 | 0 | 0 | 0 | 1 | 0 | 16 | 2070069810
| Online PSC |  | https://podminky.urs.cz/item/CS_URS_2024_01/765191051 | [14 empty] | Online PSC | 2
| VV |  | 15,95+22,6+2,3"hl. část střechy - hřeben |  | 40.85 | [12 empty] | VV | 2 | 2 | True | 0 | ROZPOCET
| VV |  | 9,7*6+6"hl. část střechy - nároží |  | 64.2 | [12 empty] | VV | 2 | 2 | True | 0 | ROZPOCET
| VV |  | Součet |  | 105.05 | [12 empty] | VV | 2 | 4 | True | 1 | ROZPOCET
128 | K | 765191053 | Montáž pojistné hydroizolační nebo parotěsné fólie hřebene nebo nároží, střechy nevětrané | m | 17.5 |  | 0 | CS ÚRS 2024 01 |  | základní |  | 0 | 0 | 0 | 0 | 0 | 16 | K | 2 |  |  |  | ROZPOCET | 0 | 0 | 0 | 0 | 0 | 1 | 0 | 16 | 701581000
| Online PSC |  | https://podminky.urs.cz/item/CS_URS_2024_01/765191053 | [14 empty] | Online PSC | 2
| VV |  | 7,5"dolní plochá střecha - nároží |  | 7.5 | [12 empty] | VV | 2 | 2 | True | 0 | ROZPOCET
| VV |  | 10"horní plochá střecha - nároží |  | 10 | [12 empty] | VV | 2 | 2 | True | 0 | ROZPOCET
| VV |  | Součet |  | 17.5 | [12 empty] | VV | 2 | 4 | True | 1 | ROZPOCET
129 | K | 765191063 | Montáž pojistné hydroizolační nebo parotěsné fólie úžlabí, střechy nevětrané (přes kontralatě) | m | 38.3 |  | 0 | CS ÚRS 2024 01 |  | základní |  | 0 | 0 | 0 | 0 | 0 | 16 | K | 2 |  |  |  | ROZPOCET | 0 | 0 | 0 | 0 | 0 | 1 | 0 | 16 | -1603786619
| Online PSC |  | https://podminky.urs.cz/item/CS_URS_2024_01/765191063 | [14 empty] | Online PSC | 2
| VV |  | 8,5+5,5"horní plochá střecha - užlabí |  | 14 | [12 empty] | VV | 2 | 2 | True | 0 | ROZPOCET
| VV |  | 9,7+2,6+6*2"hl. část střechy - užlabí |  | 24.3 | [12 empty] | VV | 2 | 2 | True | 0 | ROZPOCET
| VV |  | Součet |  | 38.3 | [12 empty] | VV | 2 | 4 | True | 1 | ROZPOCET
130 | K | 765191071 | Montáž pojistné hydroizolační nebo parotěsné fólie okapu přesahem na okapnici | m | 158.9 |  | 0 | CS ÚRS 2024 01 |  | základní |  | 0 | 0 | 0 | 0 | 0 | 16 | K | 2 |  |  |  | ROZPOCET | 0 | 0 | 0 | 0 | 0 | 1 | 0 | 16 | 1886026135
| Online PSC |  | https://podminky.urs.cz/item/CS_URS_2024_01/765191071 | [14 empty] | Online PSC | 2
| VV |  | 13,7"dolní plchá střecha |  | 13.7 | [12 empty] | VV | 2 | 2 | True | 0 | ROZPOCET
| VV |  | 12,3"horní plochá střecha |  | 12.3 | [12 empty] | VV | 2 | 2 | True | 0 | ROZPOCET
| VV |  | 132,9"hl. část střechy |  | 132.9 | [12 empty] | VV | 2 | 2 | True | 0 | ROZPOCET
| VV |  | Součet |  | 158.9 | [12 empty] | VV | 2 | 4 | True | 1 | ROZPOCET
131 | M | 28329308 | páska těsnící jednostranně lepící univerzální pro DHV a opracování prostupů š 75mm | m | 289.8 |  | 0 | CS ÚRS 2024 01 |  | základní |  | 0 | 0.0002 | 0.05796 | 0 | 0 | 32 | M | 2 |  |  |  | ROZPOCET | 0 | 0 | 0 | 0 | 0 | 1 | 0 | 16 | 1391254462
| VV |  | 840/100*30"cca 30% střechy na opracovní všech prostupů a lepení |  | 252 | [12 empty] | VV | 2 | 2 | True | 1 | ROZPOCET
| VV |  | 252*1,15 'Přepočtené koeficientem množství |  | 289.8 | [12 empty] | VV | 2 | 2 | False | 1 | ROZPOCET
132 | K | 765191911 | Demontáž pojistné hydroizolační fólie kladené ve sklonu přes 30° | m2 | 707.271 |  | 0 | CS ÚRS 2024 01 |  | základní |  | 0 | 0 | 0 | 0.00013 | 0.091945 | 16 | K | 2 |  |  |  | ROZPOCET | 0 | 0 | 0 | 0 | 0 | 1 | 0 | 16 | 1888508879
| Online PSC |  | https://podminky.urs.cz/item/CS_URS_2024_01/765191911 | [14 empty] | Online PSC | 2
| VV |  | 599,8/Cos(32)"asfaltová šindel na hl. části střech - podkladní pás |  | 707.271 | [12 empty] | VV | 2 | 2 | True | 1 | ROZPOCET
133 | K | 765192001 | Nouzové zakrytí střechy plachtou | m2 | 845.332 |  | 0 | CS ÚRS 2024 01 |  | základní |  | 0 | 0.00014 | 0.11835 | 0 | 0 | 16 | K | 2 |  |  |  | ROZPOCET | 0 | 0 | 0 | 0 | 0 | 1 | 0 | 16 | -589660108
| Online PSC |  | https://podminky.urs.cz/item/CS_URS_2024_01/765192001 | [14 empty] | Online PSC | 2
| VV |  | 41,85/Cos(4)"doplní plochá střecha |  | 41.952 | [12 empty] | VV | 2 | 2 | True | 0 | ROZPOCET
| VV |  | 39,1/Cos(3)"horní plochá střecha |  | 39.154 | [12 empty] | VV | 2 | 2 | True | 0 | ROZPOCET
| VV |  | (687,2-39,1)/Cos(32)"hl. část střechy |  | 764.226 | [12 empty] | VV | 2 | 2 | True | 0 | ROZPOCET
| VV |  | Součet - nové horní bednění |  | 845.332 | [12 empty] | VV | 2 | 4 | True | 1 | ROZPOCET
134 | K | 998765113 | Přesun hmot pro krytiny skládané stanovený z hmotnosti přesunovaného materiálu vodorovná dopravní vzdálenost do 50 m s omezením mechanizace na objektech výšky přes 12 do 24 m | t | 2.142 |  | 0 | CS ÚRS 2024 01 |  | základní |  | 0 | 0 | 0 | 0 | 0 | 16 | K | 2 |  |  |  | ROZPOCET | 0 | 0 | 0 | 0 | 0 | 1 | 0 | 16 | 590658594
| Online PSC |  | https://podminky.urs.cz/item/CS_URS_2024_01/998765113 | [14 empty] | Online PSC | 2
| D | 767 | Konstrukce zámečnické |  |  |  | 0 |  |  |  |  | 0 |  | 0.7226 |  | 0.085 | 2 | D | 1 |  |  |  | ROZPOCET | [6 empty] | 0
135 | K | 767851102 | Montáž komínových lávek pochůzné a části nosné konstrukce lávky | m | 10.86 |  | 0 | CS ÚRS 2024 01 |  | základní |  | 0 | 0 | 0 | 0 | 0 | 16 | K | 2 |  |  |  | ROZPOCET | 0 | 0 | 0 | 0 | 0 | 1 | 0 | 16 | -359295210
| Online PSC |  | https://podminky.urs.cz/item/CS_URS_2024_01/767851102 | [14 empty] | Online PSC | 2
| VV |  | 0,42*13"ozn. 31 |  | 5.46 | [12 empty] | VV | 2 | 2 | True | 0 | ROZPOCET
| VV |  | 2,2"ozn. 32 |  | 2.2 | [12 empty] | VV | 2 | 2 | True | 0 | ROZPOCET
| VV |  | 3,2"ozn. 33 |  | 3.2 | [12 empty] | VV | 2 | 2 | True | 0 | ROZPOCET
| VV |  | Součet |  | 10.86 | [12 empty] | VV | 2 | 4 | True | 1 | ROZPOCET
136 | M | 5535107-R1 | systémová stoupací plošina 250x420 mm včetně systémových držáků pro danou střešní krytinu | kus | 13 |  | 0 |  |  | základní |  | 0 | 0.0164 | 0.2132 | 0 | 0 | 32 | M | 2 |  |  |  | ROZPOCET | 0 | 0 | 0 | 0 | 0 | 1 | 0 | 16 | 698090319
| VV |  | 13"ozn. 31 |  | 13 | [12 empty] | VV | 2 | 2 | True | 1 | ROZPOCET
137 | M | 5535107-R2 | systémová stoupací plošina 250x2200 mm včetně systémových držáků pro danou střešní krytinu | kus | 1 |  | 0 |  |  | základní |  | 0 | 0.0164 | 0.0164 | 0 | 0 | 32 | M | 2 |  |  |  | ROZPOCET | 0 | 0 | 0 | 0 | 0 | 1 | 0 | 16 | -1266407211
| VV |  | 1"ozn. 32 |  | 1 | [12 empty] | VV | 2 | 2 | True | 1 | ROZPOCET
138 | M | 5535107-R3 | systémová stoupací plošina 250x3200 mm včetně systémových držáků pro danou střešní krytinu | kus | 1 |  | 0 |  |  | základní |  | 0 | 0.0164 | 0.0164 | 0 | 0 | 32 | M | 2 |  |  |  | ROZPOCET | 0 | 0 | 0 | 0 | 0 | 1 | 0 | 16 | -1403115996
| VV |  | 1"ozn. 33 |  | 1 | [12 empty] | VV | 2 | 2 | True | 1 | ROZPOCET
139 | K | 7678511-R28A | Dodávka a montáž komínové lávky osazené na tělěsu komínu pomocí obručí včetně zábradlí a žebříku tvaru Z celkové délky pochozí lávky 2,0 m | kpl | 1 |  | 0 |  |  | základní |  | 0 | 0.1 | 0.1 | 0 | 0 | 16 | K | 2 |  |  |  | ROZPOCET | 0 | 0 | 0 | 0 | 0 | 1 | 0 | 16 | 744734245
| P |  | Poznámka k položce: Schéma komínové lávky viz. půdorys střechy. Konstrukce pozinkováná a opatřená barevným nátěrem. | [14 empty] | P | 2
140 | K | 7678511-R28B | Dodávka a montáž komínové lávky osazené na tělěsu komínu pomocí obručí včetně zábradlí a žebříku celkové délky pochozí lávky 1,2 m | kpl | 1 |  | 0 |  |  | základní |  | 0 | 0.075 | 0.075 | 0 | 0 | 16 | K | 2 |  |  |  | ROZPOCET | 0 | 0 | 0 | 0 | 0 | 1 | 0 | 16 | -1358030491
| P |  | Poznámka k položce: Schéma komínové lávky viz. půdorys střechy. Konstrukce pozinkováná a opatřená barevným nátěrem. | [14 empty] | P | 2
141 | K | 7678511-R28C | Dodávka a montáž komínové lávky osazené na tělěsu komínu pomocí obručí včetně zábradlí a žebříku celkové délky pochozí lávky 1,4 m | kpl | 2 |  | 0 |  |  | základní |  | 0 | 0.08 | 0.16 | 0 | 0 | 16 | K | 2 |  |  |  | ROZPOCET | 0 | 0 | 0 | 0 | 0 | 1 | 0 | 16 | -769517690
| P |  | Poznámka k položce: Schéma komínové lávky viz. půdorys střechy. Konstrukce pozinkováná a opatřená barevným nátěrem. | [14 empty] | P | 2
142 | K | 7678511-R28D | Dodávka a montáž komínové lávky osazené na tělěsu komínu pomocí obručí včetně zábradlí a žebříku celkové délky pochozí lávky 1,6 m | kpl | 1 |  | 0 |  |  | základní |  | 0 | 0.085 | 0.085 | 0.085 | 0.085 | 16 | K | 2 |  |  |  | ROZPOCET | 0 | 0 | 0 | 0 | 0 | 1 | 0 | 16 | -396791011
| P |  | Poznámka k položce: Schéma komínové lávky viz. půdorys střechy. Konstrukce pozinkováná a opatřená barevným nátěrem. | [14 empty] | P | 2
143 | K | 767995112 | Montáž ostatních atypických zámečnických konstrukcí hmotnosti přes 5 do 10 kg | kg | 50 |  | 0 | CS ÚRS 2024 01 |  | základní |  | 0 | 6e-05 | 0.003 | 0 | 0 | 16 | K | 2 |  |  |  | ROZPOCET | 0 | 0 | 0 | 0 | 0 | 1 | 0 | 16 | -62278243
| Online PSC |  | https://podminky.urs.cz/item/CS_URS_2024_01/767995112 | [14 empty] | Online PSC | 2
| VV |  | 5*10"napoleon |  | 50 | [12 empty] | VV | 2 | 2 | True | 1 | ROZPOCET
144 | M | 5988228.R1 | stříška komínová nerezová (napoleon) pro komín 1800 x 750 mm | kus | 1 |  | 0 |  |  | základní |  | 0 | 0.01072 | 0.01072 | 0 | 0 | 32 | M | 2 |  |  |  | ROZPOCET | 0 | 0 | 0 | 0 | 0 | 1 | 0 | 16 | -1035217007
145 | M | 5988228.R2 | stříška komínová nerezová (napoleon) pro komín 1200 x 600 mm | kus | 1 |  | 0 |  |  | základní |  | 0 | 0.01072 | 0.01072 | 0 | 0 | 32 | M | 2 |  |  |  | ROZPOCET | 0 | 0 | 0 | 0 | 0 | 1 | 0 | 16 | 1558053591
146 | M | 5988228.R3 | stříška komínová nerezová (napoleon) pro komín 1550 x 500 mm | kus | 1 |  | 0 |  |  | základní |  | 0 | 0.01072 | 0.01072 | 0 | 0 | 32 | M | 2 |  |  |  | ROZPOCET | 0 | 0 | 0 | 0 | 0 | 1 | 0 | 16 | -2111098703
147 | M | 5988228.R4 | stříška komínová nerezová (napoleon) pro komín 1450 x 600 mm | kus | 1 |  | 0 |  |  | základní |  | 0 | 0.01072 | 0.01072 | 0 | 0 | 32 | M | 2 |  |  |  | ROZPOCET | 0 | 0 | 0 | 0 | 0 | 1 | 0 | 16 | 1991853753
148 | M | 5988228.R5 | stříška komínová nerezová (napoleon) pro komín 1700 x 600 mm | kus | 1 |  | 0 |  |  | základní |  | 0 | 0.01072 | 0.01072 | 0 | 0 | 32 | M | 2 |  |  |  | ROZPOCET | 0 | 0 | 0 | 0 | 0 | 1 | 0 | 16 | 1368887045
149 | K | 998767113 | Přesun hmot pro zámečnické konstrukce stanovený z hmotnosti přesunovaného materiálu vodorovná dopravní vzdálenost do 50 m s omezením mechanizace v objektech výšky přes 12 do 24 m | t | 0.723 |  | 0 | CS ÚRS 2024 01 |  | základní |  | 0 | 0 | 0 | 0 | 0 | 16 | K | 2 |  |  |  | ROZPOCET | 0 | 0 | 0 | 0 | 0 | 1 | 0 | 16 | 182302104
| Online PSC |  | https://podminky.urs.cz/item/CS_URS_2024_01/998767113 | [14 empty] | Online PSC | 2
| D | 783 | Dokončovací práce - nátěry |  |  |  | 0 |  |  |  |  | 0 |  | 0.079722 |  | 0 | 2 | D | 1 |  |  |  | ROZPOCET | [6 empty] | 0
150 | K | 783201403 | Příprava podkladu tesařských konstrukcí před provedením nátěru oprášení | m2 | 7.664 |  | 0 | CS ÚRS 2024 01 |  | základní |  | 0 | 0 | 0 | 0 | 0 | 16 | K | 2 |  |  |  | ROZPOCET | 0 | 0 | 0 | 0 | 0 | 1 | 0 | 16 | -476141341
| Online PSC |  | https://podminky.urs.cz/item/CS_URS_2024_01/783201403 | [14 empty] | Online PSC | 2
| VV |  | ((4,9+8,2)*0,45)*1,3"dolní plochá střecha - nátěr přesahu střechy +30% na krokve |  | 7.664 | [12 empty] | VV | 2 | 2 | True | 1 | ROZPOCET
151 | K | 783206801 | Odstranění nátěrů z tesařských konstrukcí obroušením | m2 | 7.664 |  | 0 | CS ÚRS 2024 01 |  | základní |  | 0 | 6e-05 | 0.00045984 | 0 | 0 | 16 | K | 2 |  |  |  | ROZPOCET | 0 | 0 | 0 | 0 | 0 | 1 | 0 | 16 | 1421971046
| Online PSC |  | https://podminky.urs.cz/item/CS_URS_2024_01/783206801 | [14 empty] | Online PSC | 2
| VV |  | ((4,9+8,2)*0,45)*1,3"dolní plochá střecha - nátěr přesahu střechy +30% na krokve |  | 7.664 | [12 empty] | VV | 2 | 2 | True | 1 | ROZPOCET
152 | K | 783218111 | Lazurovací nátěr tesařských konstrukcí dvojnásobný syntetický | m2 | 7.664 |  | 0 | CS ÚRS 2024 01 |  | základní |  | 0 | 0.00025 | 0.001916 | 0 | 0 | 16 | K | 2 |  |  |  | ROZPOCET | 0 | 0 | 0 | 0 | 0 | 1 | 0 | 16 | -1159541118
| Online PSC |  | https://podminky.urs.cz/item/CS_URS_2024_01/783218111 | [14 empty] | Online PSC | 2
| VV |  | ((4,9+8,2)*0,45)*1,3"dolní plochá střecha - nátěr přesahu střechy +30% na krokve |  | 7.664 | [12 empty] | VV | 2 | 2 | True | 1 | ROZPOCET
153 | K | 783218211 | Lakovací nátěr tesařských konstrukcí dvojnásobný s mezibroušením syntetický | m2 | 7.664 |  | 0 | CS ÚRS 2024 01 |  | základní |  | 0 | 0.00029 | 0.0022226 | 0 | 0 | 16 | K | 2 |  |  |  | ROZPOCET | 0 | 0 | 0 | 0 | 0 | 1 | 0 | 16 | -1321824021
| Online PSC |  | https://podminky.urs.cz/item/CS_URS_2024_01/783218211 | [14 empty] | Online PSC | 2
| VV |  | ((4,9+8,2)*0,45)*1,3"dolní plochá střecha - nátěr přesahu střechy +30% na krokve |  | 7.664 | [12 empty] | VV | 2 | 2 | True | 1 | ROZPOCET
154 | K | 783801503 | Příprava podkladu omítek před provedením nátěru omytí tlakovou vodou | m2 | 106.32 |  | 0 | CS ÚRS 2024 01 |  | základní |  | 0 | 0 | 0 | 0 | 0 | 16 | K | 2 |  |  |  | ROZPOCET | 0 | 0 | 0 | 0 | 0 | 1 | 0 | 16 | 1156992522
| Online PSC |  | https://podminky.urs.cz/item/CS_URS_2024_01/783801503 | [14 empty] | Online PSC | 2
| VV |  | 132,9*0,8"hl. část střechy - oprava podstřešní římsy |  | 106.32 | [12 empty] | VV | 2 | 2 | True | 1 | ROZPOCET
155 | K | 783823165 | Penetrační nátěr omítek hladkých omítek hladkých, zrnitých tenkovrstvých nebo štukových stupně členitosti 3 silikonový | m2 | 106.32 |  | 0 | CS ÚRS 2024 01 |  | základní |  | 0 | 0.00016 | 0.017011 | 0 | 0 | 16 | K | 2 |  |  |  | ROZPOCET | 0 | 0 | 0 | 0 | 0 | 1 | 0 | 16 | 1338807398
| Online PSC |  | https://podminky.urs.cz/item/CS_URS_2024_01/783823165 | [14 empty] | Online PSC | 2
| VV |  | 132,9*0,8"hl. část střechy - oprava podstřešní římsy |  | 106.32 | [12 empty] | VV | 2 | 2 | True | 1 | ROZPOCET
156 | K | 783826655 | Hydrofobizační nátěr omítek silikonový, transparentní, povrchů hladkých lícového zdiva | m2 | 38.34 |  | 0 | CS ÚRS 2024 01 |  | základní |  | 0 | 0.00021 | 0.0080514 | 0 | 0 | 16 | K | 2 |  |  |  | ROZPOCET | 0 | 0 | 0 | 0 | 0 | 1 | 0 | 16 | -1591308935
| Online PSC |  | https://podminky.urs.cz/item/CS_URS_2024_01/783826655 | [14 empty] | Online PSC | 2
| VV |  | (5,1+3,4+4,1+4,1+4,6)*1,8"obvod komínů * výška = nátěr vyzděných komínů |  | 38.34 | [12 empty] | VV | 2 | 2 | True | 1 | ROZPOCET
157 | K | 783826675 | Hydrofobizační nátěr omítek silikonový, transparentní, povrchů hrubých betonových povrchů nebo omítek hrubých, rýhovaných tenkovrstvých nebo škrábaných (břízolitových) | m2 | 14.78 |  | 0 | CS ÚRS 2024 01 |  | základní |  | 0 | 0.00015 | 0.002217 | 0 | 0 | 16 | K | 2 |  |  |  | ROZPOCET | 0 | 0 | 0 | 0 | 0 | 1 | 0 | 16 | -904199273
| Online PSC |  | https://podminky.urs.cz/item/CS_URS_2024_01/783826675 | [14 empty] | Online PSC | 2
| VV |  | 1,15*0,7+0,85*0,95 |  | 1.613 | [12 empty] | VV | 2 | 2 | True | 0 | ROZPOCET
| VV |  | 1,4*0,8 |  | 1.12 | [12 empty] | VV | 2 | 2 | True | 0 | ROZPOCET
| VV |  | 1,75*0,7 |  | 1.225 | [12 empty] | VV | 2 | 2 | True | 0 | ROZPOCET
| VV |  | 1,55*0,8 |  | 1.24 | [12 empty] | VV | 2 | 2 | True | 0 | ROZPOCET
| VV |  | 1,9*0,8 |  | 1.52 | [12 empty] | VV | 2 | 2 | True | 0 | ROZPOCET
| VV |  | Mezisoučet |  | 6.718 | [12 empty] | VV | 2 | 3 | True | 0 | ROZPOCET
| VV |  | 6,718*1,2"na spodní a boční stranu |  | 8.062 | [12 empty] | VV | 2 | 2 | True | 0 | ROZPOCET
| VV |  | Součet - hlava komínu |  | 14.78 | [12 empty] | VV | 2 | 4 | True | 1 | ROZPOCET
158 | K | 783827145 | Krycí (ochranný ) nátěr omítek jednonásobný hladkých omítek hladkých, zrnitých tenkovrstvých nebo štukových stupně členitosti 3 silikonový | m2 | 106.32 |  | 0 | CS ÚRS 2024 01 |  | základní |  | 0 | 0.00042 | 0.044654 | 0 | 0 | 16 | K | 2 |  |  |  | ROZPOCET | 0 | 0 | 0 | 0 | 0 | 1 | 0 | 16 | 358887059
| Online PSC |  | https://podminky.urs.cz/item/CS_URS_2024_01/783827145 | [14 empty] | Online PSC | 2
| VV |  | 132,9*0,8"hl. část střechy - oprava podstřešní římsy |  | 106.32 | [12 empty] | VV | 2 | 2 | True | 1 | ROZPOCET
159 | K | 783827149 | Krycí (ochranný ) nátěr omítek jednonásobný hladkých omítek hladkých, zrnitých tenkovrstvých nebo štukových stupně členitosti 3 Příplatek k cenám -7141 až -7147 za biocidní přísadu | m2 | 106.32 |  | 0 | CS ÚRS 2024 01 |  | základní |  | 0 | 3e-05 | 0.0031896 | 0 | 0 | 16 | K | 2 |  |  |  | ROZPOCET | 0 | 0 | 0 | 0 | 0 | 1 | 0 | 16 | 1869120828
| Online PSC |  | https://podminky.urs.cz/item/CS_URS_2024_01/783827149 | [14 empty] | Online PSC | 2
| VV |  | 132,9*0,8"hl. část střechy - oprava podstřešní římsy |  | 106.32 | [12 empty] | VV | 2 | 2 | True | 1 | ROZPOCET

## SO 1.2 - Ochrana před ble...
{319767b5-0d81-41f3-94d0-94df1526bb54}
2
| KRYCÍ LIST SOUPISU PRACÍ | [7 empty] | v --- níže se nacházejí doplnkové a pomocné údaje k sestavám --- v | [8 empty] | False
Zakázka:
Rekonstrukce střechy na objektu ZŠ a MŠ Bratislavská 994 ve Varnsdorfu
Objekt:
SO 1 - Výměna střešního pláště
Soupis:
SO 1.2 - Ochrana před bleskem LPS
| KSO: |  |  |  |  | CC-CZ:
| Místo: |  |  |  |  | Datum: | 2. 4. 2024
| Zadavatel: |  |  |  |  | IČ:
|  | Město Varnsdorf |  |  |  | DIČ:
| Uchazeč: |  |  |  |  | IČ: | Vyplň údaj
|  | Vyplň údaj |  |  |  | DIČ: | Vyplň údaj
| Projektant: |  |  |  |  | IČ:
|  | Pavel Hruška |  |  |  | DIČ:
| Zpracovatel: |  |  |  |  | IČ:
|  | Pavel Hruška |  |  |  | DIČ:
Poznámka:
| Cena bez DPH | [5 empty] | 0
|  |  | Základ daně |  |  | Sazba daně | Výše daně
| DPH | základní | 0 |  |  | 21% | 0
|  | snížená | 0 |  |  | 12% | 0
|  | zákl. přenesená | 0 |  |  | 21% | 0
|  | sníž. přenesená | 0 |  |  | 12% | 0
|  | nulová | 0 |  |  | 0% | 0
| Cena s DPH |  |  | v | CZK |  | 0
REKAPITULACE ČLENĚNÍ SOUPISU PRACÍ
Zakázka:
Rekonstrukce střechy na objektu ZŠ a MŠ Bratislavská 994 ve Varnsdorfu
Objekt:
SO 1 - Výměna střešního pláště
Soupis:
SO 1.2 - Ochrana před bleskem LPS
Místo: | [5 empty] | Datum: | 2. 4. 2024
Zadavatel: |  |  | Město Varnsdorf |  |  | Projektant: | Pavel Hruška
Uchazeč: |  |  | Vyplň údaj |  |  | Zpracovatel: | Pavel Hruška
Kód dílu - Popis | [6 empty] | Cena celkem [CZK]
Náklady zakázky celkem | [6 empty] | 0 | [11 empty] | -1
| 59 - Kryty pozemních komunikací, letišť a ploch dlážděných (předlažby) | [5 empty] | 0
| M21 - Elektromontáže | [5 empty] | 0
| M46 - Zemní práce při montážích | [5 empty] | 0
| S - Přesuny sutí | [5 empty] | 0
| D1 - Ostatní materiál | [5 empty] | 0
SOUPIS PRACÍ
Zakázka:
Rekonstrukce střechy na objektu ZŠ a MŠ Bratislavská 994 ve Varnsdorfu
Objekt:
SO 1 - Výměna střešního pláště
Soupis:
SO 1.2 - Ochrana před bleskem LPS
Místo: | [5 empty] | Datum: | 2. 4. 2024
Zadavatel: |  |  | Město Varnsdorf |  |  | Projektant: | Pavel Hruška
Uchazeč: |  |  | Vyplň údaj |  |  | Zpracovatel: | Pavel Hruška
PČ | Typ | Kód | Popis | MJ | Množství | J.cena [CZK] | Cena celkem [CZK] | Cenová soustava |  | DPH | J. Nh [h] | Nh celkem [h] | J. hmotnost [t] | Hmotnost celkem [t] | J. suť [t] | Suť Celkem [t]
Náklady soupisu celkem | [6 empty] | 0 |  |  |  |  | 0 |  | 7.4896 |  | 0 |  | D | -1 | [7 empty] | 0
| D | 59 | Kryty pozemních komunikací, letišť a ploch dlážděných (předlažby) |  |  |  | 0 |  |  |  |  | 0 |  | 7.458 |  | 0 | 1 | D | 0 | ROZPOCET | [6 empty] | 0
1 | K | 596215021R00 | Demontáž zámkové dlažby tl. 6 cm | m2 | 30 |  | 0 | RTS II / 2023 |  | základní |  | 0 | 0.0739 | 2.217 | 0 | 0 | 4 | K | 1 | ROZPOCET | 0 | 0 | 0 | 0 | 0 | 1 | 0 | 4 | 2
2 | K | 596215021R00.1 | Kladení zámkové dlažby tl. 6 cm do drtě tl. 4 cm | m2 | 30 |  | 0 | RTS II / 2023 |  | základní |  | 0 | 0.0739 | 2.217 | 0 | 0 | 4 | K | 1 | ROZPOCET | 0 | 0 | 0 | 0 | 0 | 1 | 0 | 4 | 4
3 | K | 564801112RT2 | Podklad ze štěrkodrti po zhutnění tloušťky 4 cm | m2 | 30 |  | 0 | RTS II / 2023 |  | základní |  | 0 | 0.1008 | 3.024 | 0 | 0 | 4 | K | 1 | ROZPOCET | 0 | 0 | 0 | 0 | 0 | 1 | 0 | 4 | 6
| P |  | Poznámka k položce: štěrkodrť frakce 0-32 mm | [14 empty] | P | 1
| D | M21 | Elektromontáže |  |  |  | 0 |  |  |  |  | 0 |  | 0 |  | 0 | 1 | D | 0 | ROZPOCET | [6 empty] | 0
4 | K | 2100-R | Revize | kus | 1 |  | 0 |  |  | základní |  | 0 | 0 | 0 | 0 | 0 | 4 | K | 1 | ROZPOCET | 0 | 0 | 0 | 0 | 0 | 1 | 0 | 4 | -307872101
5 | K | 210220102R00 | Demontáž - Vodiče svodové FeZn, lano do D 70 mm + podpěry | m | 200 |  | 0 | RTS II / 2023 |  | základní |  | 0 | 0 | 0 | 0 | 0 | 4 | K | 1 | ROZPOCET | 0 | 0 | 0 | 0 | 0 | 1 | 0 | 4 | 8
6 | K | 210220301R00 | Demontáž - Svorka hromosvodová do 2 šroubů /SS, SZ, SO/ | kus | 30 |  | 0 | RTS II / 2023 |  | základní |  | 0 | 0 | 0 | 0 | 0 | 4 | K | 1 | ROZPOCET | 0 | 0 | 0 | 0 | 0 | 1 | 0 | 4 | 10
7 | K | 210220302R00 | Demontáž -Svorka hromosvodová nad 2 šrouby /ST, SJ, SR, atd/ | kus | 8 |  | 0 | RTS II / 2023 |  | základní |  | 0 | 0 | 0 | 0 | 0 | 4 | K | 1 | ROZPOCET | 0 | 0 | 0 | 0 | 0 | 1 | 0 | 4 | 12
8 | K | 210220372R00 | Demontáž - Úhelník ochranný nebo trubka s držáky do zdiva | kus | 8 |  | 0 | RTS II / 2023 |  | základní |  | 0 | 0 | 0 | 0 | 0 | 4 | K | 1 | ROZPOCET | 0 | 0 | 0 | 0 | 0 | 1 | 0 | 4 | 14
9 | K | 210220301R00.1 | Svorka hromosvodová do 2 šroubů /SS, SZ, SO/ | kus | 120 |  | 0 | RTS II / 2023 |  | základní |  | 0 | 0 | 0 | 0 | 0 | 4 | K | 1 | ROZPOCET | 0 | 0 | 0 | 0 | 0 | 1 | 0 | 4 | 16
10 | K | 210220302R00.1 | Svorka hromosvodová nad 2 šrouby /ST, SJ, SR, atd/ | kus | 61 |  | 0 | RTS II / 2023 |  | základní |  | 0 | 0 | 0 | 0 | 0 | 4 | K | 1 | ROZPOCET | 0 | 0 | 0 | 0 | 0 | 1 | 0 | 4 | 18
11 | K | 210220021R00 | Vedení uzemňovací v zemi FeZn do 120 mm2 | m | 157.5 |  | 0 | RTS II / 2023 |  | základní |  | 0 | 0 | 0 | 0 | 0 | 4 | K | 1 | ROZPOCET | 0 | 0 | 0 | 0 | 0 | 1 | 0 | 4 | 20
12 | K | 210220022R00 | Vedení uzemňovací v zemi FeZn, D 8 - 10 mm | m | 70 |  | 0 | RTS II / 2023 |  | základní |  | 0 | 0 | 0 | 0 | 0 | 4 | K | 1 | ROZPOCET | 0 | 0 | 0 | 0 | 0 | 1 | 0 | 4 | 22
13 | K | 210220101R00 | Vodiče svodové FeZn D do 10,Al 10,Cu 8 +podpěry | m | 500 |  | 0 | RTS II / 2023 |  | základní |  | 0 | 0 | 0 | 0 | 0 | 4 | K | 1 | ROZPOCET | 0 | 0 | 0 | 0 | 0 | 1 | 0 | 4 | 24
| P |  | Poznámka k položce: montáž jímacího vedení a svodů vč. vyvrtání či lepení podpěr | [14 empty] | P | 1
14 | K | 210220372R00.1 | Úhelník ochranný nebo trubka s držáky do zdiva | kus | 14 |  | 0 | RTS II / 2023 |  | základní |  | 0 | 0 | 0 | 0 | 0 | 4 | K | 1 | ROZPOCET | 0 | 0 | 0 | 0 | 0 | 1 | 0 | 4 | 26
15 | K | 210220201R00 | Tyč jímací s upev. na stř.hřeben do 3 m dl.tyče | kus | 8 |  | 0 | RTS II / 2023 |  | základní |  | 0 | 0 | 0 | 0 | 0 | 4 | K | 1 | ROZPOCET | 0 | 0 | 0 | 0 | 0 | 1 | 0 | 4 | 28
16 | K | 210220361R00 | Zemnič tyčový, zaražení a připojení, do 2 m | kus | 4 |  | 0 | RTS II / 2023 |  | základní |  | 0 | 0 | 0 | 0 | 0 | 4 | K | 1 | ROZPOCET | 0 | 0 | 0 | 0 | 0 | 1 | 0 | 4 | 30
17 | K | 210220401R00 | Označení svodu štítky, smaltované, umělá hmota | kus | 14 |  | 0 | RTS II / 2023 |  | základní |  | 0 | 0 | 0 | 0 | 0 | 4 | K | 1 | ROZPOCET | 0 | 0 | 0 | 0 | 0 | 1 | 0 | 4 | 32
18 | K | 210220452R00 | Ochranné spoj. v prádel.,koupel.,Cu4-16 mm2 pevně | m | 20 |  | 0 | RTS II / 2023 |  | základní |  | 0 | 0 | 0 | 0 | 0 | 4 | K | 1 | ROZPOCET | 0 | 0 | 0 | 0 | 0 | 1 | 0 | 4 | 34
19 | K | 210192562R00 | Svorkovnice ochranná se zapojením 63 A | kus | 4 |  | 0 | RTS II / 2023 |  | základní |  | 0 | 0 | 0 | 0 | 0 | 4 | K | 1 | ROZPOCET | 0 | 0 | 0 | 0 | 0 | 1 | 0 | 4 | 36
20 | K | 210800550R00 | Vodič H07V-U (CY) 25 mm2 uložený pevně | m | 30 |  | 0 | RTS II / 2023 |  | základní |  | 0 | 0 | 0 | 0 | 0 | 4 | K | 1 | ROZPOCET | 0 | 0 | 0 | 0 | 0 | 1 | 0 | 4 | 38
21 | K | 210800549R00 | Vodič H07V-U (CY) 16 mm2 uložený pevně | m | 60 |  | 0 | RTS II / 2023 |  | základní |  | 0 | 0 | 0 | 0 | 0 | 4 | K | 1 | ROZPOCET | 0 | 0 | 0 | 0 | 0 | 1 | 0 | 4 | 40
22 | K | 210010091R00 | Lišta hranatá bezhalogenová do šířky 40 mm | m | 90 |  | 0 | RTS II / 2023 |  | základní |  | 0 | 0 | 0 | 0 | 0 | 4 | K | 1 | ROZPOCET | 0 | 0 | 0 | 0 | 0 | 1 | 0 | 4 | 42
| D | M46 | Zemní práce při montážích |  |  |  | 0 |  |  |  |  | 0 |  | 0 |  | 0 | 1 | D | 0 | ROZPOCET | [6 empty] | 0
23 | K | 460200143RT2 | Výkop kabelové rýhy 35/60 cm hor.3 | m | 150 |  | 0 | RTS II / 2023 |  | základní |  | 0 | 0 | 0 | 0 | 0 | 4 | K | 1 | ROZPOCET | 0 | 0 | 0 | 0 | 0 | 1 | 0 | 4 | 44
| P |  | Poznámka k položce: ruční výkop rýhy | [14 empty] | P | 1
24 | K | 460030011R00 | Sejmutí drnu | m2 | 70 |  | 0 | RTS II / 2023 |  | základní |  | 0 | 0 | 0 | 0 | 0 | 4 | K | 1 | ROZPOCET | 0 | 0 | 0 | 0 | 0 | 1 | 0 | 4 | 46
25 | K | 460560143RT1 | Zához rýhy 35/60 cm, hornina třídy 3 | m | 150 |  | 0 | RTS II / 2023 |  | základní |  | 0 | 0 | 0 | 0 | 0 | 4 | K | 1 | ROZPOCET | 0 | 0 | 0 | 0 | 0 | 1 | 0 | 4 | 48
| P |  | Poznámka k položce: ruční zához rýhy | [14 empty] | P | 1
26 | K | 460620013RT1 | Provizorní úprava terénu v přírodní hornině 3 | m2 | 70 |  | 0 | RTS II / 2023 |  | základní |  | 0 | 0 | 0 | 0 | 0 | 4 | K | 1 | ROZPOCET | 0 | 0 | 0 | 0 | 0 | 1 | 0 | 4 | 50
| P |  | Poznámka k položce: ruční vyrovnání a zhutnění | [14 empty] | P | 1
| D | S | Přesuny sutí |  |  |  | 0 |  |  |  |  | 0 |  | 0 |  | 0 | 1 | D | 0 | ROZPOCET | [6 empty] | 0
27 | K | 979011111R00 | Svislá doprava suti a vybour. hmot za 2.NP a 1.PP | t | 1 |  | 0 | RTS II / 2023 |  | základní |  | 0 | 0 | 0 | 0 | 0 | 4 | K | 1 | ROZPOCET | 0 | 0 | 0 | 0 | 0 | 1 | 0 | 4 | 52
28 | K | 979011121R00 | Příplatek za každé další podlaží | t | 2 |  | 0 | RTS II / 2023 |  | základní |  | 0 | 0 | 0 | 0 | 0 | 4 | K | 1 | ROZPOCET | 0 | 0 | 0 | 0 | 0 | 1 | 0 | 4 | 54
29 | K | 979081111R00 | Odvoz suti a vybour. hmot na skládku do 1 km | t | 1 |  | 0 | RTS II / 2023 |  | základní |  | 0 | 0 | 0 | 0 | 0 | 4 | K | 1 | ROZPOCET | 0 | 0 | 0 | 0 | 0 | 1 | 0 | 4 | 56
30 | K | 979081121R00 | Příplatek k odvozu za každý další 1 km | t | 10 |  | 0 | RTS II / 2023 |  | základní |  | 0 | 0 | 0 | 0 | 0 | 4 | K | 1 | ROZPOCET | 0 | 0 | 0 | 0 | 0 | 1 | 0 | 4 | 58
31 | K | 979087113R00 | Nakládání vybouraných hmot na dopravní prostředky | t | 1 |  | 0 | RTS II / 2023 |  | základní |  | 0 | 0 | 0 | 0 | 0 | 4 | K | 1 | ROZPOCET | 0 | 0 | 0 | 0 | 0 | 1 | 0 | 4 | 60
32 | K | 979990001R00 | Poplatek za skládku stavební suti | t | 1 |  | 0 | RTS II / 2018 |  | základní |  | 0 | 0 | 0 | 0 | 0 | 4 | K | 1 | ROZPOCET | 0 | 0 | 0 | 0 | 0 | 1 | 0 | 4 | 62
| D | D1 | Ostatní materiál |  |  |  | 0 |  |  |  |  | 0 |  | 0.0316 |  | 0 | 1 | D | 0 | ROZPOCET | [6 empty] | 0
33 | M | 001LPSVD | Hromosvodní drát AlMgSi (hliníkový) 8mm, 1kg=7,4m | kg | 68 |  | 0 |  |  | základní |  | 0 | 0 | 0 | 0 | 0 | 8 | M | 1 | ROZPOCET | 0 | 0 | 0 | 0 | 0 | 1 | 0 | 4 | 64
34 | M | 003LPSVD | Pásek zemnící ZP 30x4 FEZN 1kg=1.05m | kg | 150 |  | 0 |  |  | základní |  | 0 | 0 | 0 | 0 | 0 | 8 | M | 1 | ROZPOCET | 0 | 0 | 0 | 0 | 0 | 1 | 0 | 4 | 66
35 | M | Drát10IMVD | drát Ř 10 mm (0,62 kg/m) | kg | 44 |  | 0 |  |  | základní |  | 0 | 0 | 0 | 0 | 0 | 8 | M | 1 | ROZPOCET | 0 | 0 | 0 | 0 | 0 | 1 | 0 | 4 | 68
36 | M | Štítekč1IMVD | štítek označení č.1-8 | ks | 14 |  | 0 |  |  | základní |  | 0 | 0 | 0 | 0 | 0 | 8 | M | 1 | ROZPOCET | 0 | 0 | 0 | 0 | 0 | 1 | 0 | 4 | 70
37 | M | SR3bEIMVD | svorka páska-drát M6 | ks | 15 |  | 0 |  |  | základní |  | 0 | 0 | 0 | 0 | 0 | 8 | M | 1 | ROZPOCET | 0 | 0 | 0 | 0 | 0 | 1 | 0 | 4 | 72
38 | M | SR2b1IMVD | svorka páska-páska+mezideska | ks | 12 |  | 0 |  |  | základní |  | 0 | 0 | 0 | 0 | 0 | 8 | M | 1 | ROZPOCET | 0 | 0 | 0 | 0 | 0 | 1 | 0 | 4 | 74
39 | M | 000SUVD | svorka univerzální | ks | 20 |  | 0 |  |  | základní |  | 0 | 0 | 0 | 0 | 0 | 8 | M | 1 | ROZPOCET | 0 | 0 | 0 | 0 | 0 | 1 | 0 | 4 | 76
40 | M | 001SUaVD | svorka univerzální s jednou příložkou | ks | 120 |  | 0 |  |  | základní |  | 0 | 0 | 0 | 0 | 0 | 8 | M | 1 | ROZPOCET | 0 | 0 | 0 | 0 | 0 | 1 | 0 | 4 | 78
41 | M | 000SZVD | svorka zkušební | ks | 14 |  | 0 |  |  | základní |  | 0 | 0 | 0 | 0 | 0 | 8 | M | 1 | ROZPOCET | 0 | 0 | 0 | 0 | 0 | 1 | 0 | 4 | 80
42 | M | 000OTVD | ochranná trubka | ks | 14 |  | 0 |  |  | základní |  | 0 | 0 | 0 | 0 | 0 | 8 | M | 1 | ROZPOCET | 0 | 0 | 0 | 0 | 0 | 1 | 0 | 4 | 82
43 | M | DJTVD | držák jímače a ochr. trubky | ks | 28 |  | 0 |  |  | základní |  | 0 | 0 | 0 | 0 | 0 | 8 | M | 1 | ROZPOCET | 0 | 0 | 0 | 0 | 0 | 1 | 0 | 4 | 84
44 | M | PV17pppVD | podpěra vedení do zdi PV1 | ks | 175 |  | 0 |  |  | základní |  | 0 | 0 | 0 | 0 | 0 | 8 | M | 1 | ROZPOCET | 0 | 0 | 0 | 0 | 0 | 1 | 0 | 4 | 86
45 | M | PV23FeZnIMVD | podp. ved. na plech. střechy | ks | 225 |  | 0 |  |  | základní |  | 0 | 0 | 0 | 0 | 0 | 8 | M | 1 | ROZPOCET | 0 | 0 | 0 | 0 | 0 | 1 | 0 | 4 | 88
46 | M | 002SOVD | svorka na okapové žlaby | ks | 14 |  | 0 |  |  | základní |  | 0 | 0 | 0 | 0 | 0 | 8 | M | 1 | ROZPOCET | 0 | 0 | 0 | 0 | 0 | 1 | 0 | 4 | 90
47 | M | 00201VD | Jímací tyč JR 2,5 m s rovným koncem | ks | 4 |  | 0 |  |  | základní |  | 0 | 0 | 0 | 0 | 0 | 8 | M | 1 | ROZPOCET | 0 | 0 | 0 | 0 | 0 | 1 | 0 | 4 | 92
48 | M | 00201VD.1 | Jímací tyč JR 1,5 m s rovným koncem | ks | 4 |  | 0 |  |  | základní |  | 0 | 0 | 0 | 0 | 0 | 8 | M | 1 | ROZPOCET | 0 | 0 | 0 | 0 | 0 | 1 | 0 | 4 | 94
49 | M | SJ1bIMVD | svorka k jímací tyči | ks | 8 |  | 0 |  |  | základní |  | 0 | 0 | 0 | 0 | 0 | 8 | M | 1 | ROZPOCET | 0 | 0 | 0 | 0 | 0 | 1 | 0 | 4 | 96
50 | M | ZT15sIMVD | zemnící tyč se svorkou 1,5m | ks | 4 |  | 0 |  |  | základní |  | 0 | 0 | 0 | 0 | 0 | 8 | M | 1 | ROZPOCET | 0 | 0 | 0 | 0 | 0 | 1 | 0 | 4 | 98
51 | M | 001VD | Drobný instalační materiál | obj. | 1 |  | 0 |  |  | základní |  | 0 | 0 | 0 | 0 | 0 | 8 | M | 1 | ROZPOCET | 0 | 0 | 0 | 0 | 0 | 1 | 0 | 4 | 100
52 | M | 005VD | Stříbřenka 250g | ks | 24 |  | 0 |  |  | základní |  | 0 | 0 | 0 | 0 | 0 | 8 | M | 1 | ROZPOCET | 0 | 0 | 0 | 0 | 0 | 1 | 0 | 4 | 102
53 | M | 001ZHVD | Zalévací hmota K1 2kg | ks | 2 |  | 0 |  |  | základní |  | 0 | 0.002 | 0.004 | 0 | 0 | 8 | M | 1 | ROZPOCET | 0 | 0 | 0 | 0 | 0 | 1 | 0 | 4 | 104
54 | M | 000-001VD | Přípojnice potenciálového vyrovnání pro montáž pod omítku, schváleno VDE | ks | 2 |  | 0 |  |  | základní |  | 0 | 0 | 0 | 0 | 0 | 8 | M | 1 | ROZPOCET | 0 | 0 | 0 | 0 | 0 | 1 | 0 | 4 | 106
55 | M | 000-001VD.1 | Přípojnice potenciálového vyrovnání pro montáž na omítku, schváleno VDE | ks | 2 |  | 0 |  |  | základní |  | 0 | 0 | 0 | 0 | 0 | 8 | M | 1 | ROZPOCET | 0 | 0 | 0 | 0 | 0 | 1 | 0 | 4 | 108
56 | M | 34140969 | Vodič silový CY zelenožlutý 25,00 mm2 - lano | m | 30 |  | 0 | RTS II / 2023 |  | základní |  | 0 | 0.00027 | 0.0081 | 0 | 0 | 8 | M | 1 | ROZPOCET | 0 | 0 | 0 | 0 | 0 | 1 | 0 | 4 | 110
57 | M | 34140968 | Vodič silový CY zelenožlutý 16,00 mm2 - drát | m | 60 |  | 0 | RTS II / 2023 |  | základní |  | 0 | 0.00016 | 0.0096 | 0 | 0 | 8 | M | 1 | ROZPOCET | 0 | 0 | 0 | 0 | 0 | 1 | 0 | 4 | 112
58 | M | 34140966 | Vodič silový CY zelenožlutý 6,00 mm2 - drát | m | 30 |  | 0 | RTS II / 2023 |  | základní |  | 0 | 6e-05 | 0.0018 | 0 | 0 | 8 | M | 1 | ROZPOCET | 0 | 0 | 0 | 0 | 0 | 1 | 0 | 4 | 114
59 | M | 34572171 | Lišta hranatá LHD 20 x 10 mm, délka 2 m | m | 90 |  | 0 | RTS II / 2023 |  | základní |  | 0 | 9e-05 | 0.0081 | 0 | 0 | 8 | M | 1 | ROZPOCET | 0 | 0 | 0 | 0 | 0 | 1 | 0 | 4 | 116

## SO 1.3 - Systém k ochrně ...
{6f667815-8fc1-4152-ba5a-9d48f2fbf326}
2
| KRYCÍ LIST SOUPISU PRACÍ | [7 empty] | v --- níže se nacházejí doplnkové a pomocné údaje k sestavám --- v | [8 empty] | False
Zakázka:
Rekonstrukce střechy na objektu ZŠ a MŠ Bratislavská 994 ve Varnsdorfu
Objekt:
SO 1 - Výměna střešního pláště
Soupis:
SO 1.3 - Systém k ochrně proti pádu
| KSO: |  |  |  |  | CC-CZ:
| Místo: |  |  |  |  | Datum: | 2. 4. 2024
| Zadavatel: |  |  |  |  | IČ:
|  | Město Varnsdorf |  |  |  | DIČ:
| Uchazeč: |  |  |  |  | IČ: | Vyplň údaj
|  | Vyplň údaj |  |  |  | DIČ: | Vyplň údaj
| Projektant: |  |  |  |  | IČ:
|  | Pavel Hruška |  |  |  | DIČ:
| Zpracovatel: |  |  |  |  | IČ:
|  | Pavel Hruška |  |  |  | DIČ:
Poznámka:
| Cena bez DPH | [5 empty] | 0
|  |  | Základ daně |  |  | Sazba daně | Výše daně
| DPH | základní | 0 |  |  | 21% | 0
|  | snížená | 0 |  |  | 12% | 0
|  | zákl. přenesená | 0 |  |  | 21% | 0
|  | sníž. přenesená | 0 |  |  | 12% | 0
|  | nulová | 0 |  |  | 0% | 0
| Cena s DPH |  |  | v | CZK |  | 0
REKAPITULACE ČLENĚNÍ SOUPISU PRACÍ
Zakázka:
Rekonstrukce střechy na objektu ZŠ a MŠ Bratislavská 994 ve Varnsdorfu
Objekt:
SO 1 - Výměna střešního pláště
Soupis:
SO 1.3 - Systém k ochrně proti pádu
Místo: | [5 empty] | Datum: | 2. 4. 2024
Zadavatel: |  |  | Město Varnsdorf |  |  | Projektant: | Pavel Hruška
Uchazeč: |  |  | Vyplň údaj |  |  | Zpracovatel: | Pavel Hruška
Kód dílu - Popis | [6 empty] | Cena celkem [CZK]
Náklady zakázky celkem | [6 empty] | 0 | [11 empty] | -1
SOUPIS PRACÍ
Zakázka:
Rekonstrukce střechy na objektu ZŠ a MŠ Bratislavská 994 ve Varnsdorfu
Objekt:
SO 1 - Výměna střešního pláště
Soupis:
SO 1.3 - Systém k ochrně proti pádu
Místo: | [5 empty] | Datum: | 2. 4. 2024
Zadavatel: |  |  | Město Varnsdorf |  |  | Projektant: | Pavel Hruška
Uchazeč: |  |  | Vyplň údaj |  |  | Zpracovatel: | Pavel Hruška
PČ | Typ | Kód | Popis | MJ | Množství | J.cena [CZK] | Cena celkem [CZK] | Cenová soustava |  | DPH | J. Nh [h] | Nh celkem [h] | J. hmotnost [t] | Hmotnost celkem [t] | J. suť [t] | Suť Celkem [t]
Náklady soupisu celkem | [6 empty] | 0 |  |  |  |  | 0 |  | 0 |  | 0 |  | D | -1 | [7 empty] | 0
1 | K | Pol1.1 | Montáž bezpečnostního systému proti pádu osob | kpl | 1 |  | 0 |  |  | základní |  | 0 | 0 | 0 | 0 | 0 | 4 | K | 0 | ROZPOCET | 0 | 0 | 0 | 0 | 0 | 1 | 0 | 4 | 1413503345
2 | M | Pol1 | kotvicí zařízení typu C dle ČSN EN 795, samostatný vč.lišty | kus | 17 |  | 0 |  |  | základní |  | 0 | 0 | 0 | 0 | 0 | 8 | M | 0 | ROZPOCET | 0 | 0 | 0 | 0 | 0 | 1 | 0 | 4 | 2
3 | M | Pol2 | bezpečnostní střešní hák dle ČSN EN 517 | kus | 35 |  | 0 |  |  | základní |  | 0 | 0 | 0 | 0 | 0 | 8 | M | 0 | ROZPOCET | 0 | 0 | 0 | 0 | 0 | 1 | 0 | 4 | 4
4 | M | Pol3 | koncový prvek | kus | 12 |  | 0 |  |  | základní |  | 0 | 0 | 0 | 0 | 0 | 8 | M | 0 | ROZPOCET | 0 | 0 | 0 | 0 | 0 | 1 | 0 | 4 | 6
5 | M | Pol4 | středový prvek | kus | 4 |  | 0 |  |  | základní |  | 0 | 0 | 0 | 0 | 0 | 8 | M | 0 | ROZPOCET | 0 | 0 | 0 | 0 | 0 | 1 | 0 | 4 | 8
6 | M | Pol5 | rohový prvek | kus | 1 |  | 0 |  |  | základní |  | 0 | 0 | 0 | 0 | 0 | 8 | M | 0 | ROZPOCET | 0 | 0 | 0 | 0 | 0 | 1 | 0 | 4 | 10
7 | M | Pol6 | koncový tlumič | kus | 6 |  | 0 |  |  | základní |  | 0 | 0 | 0 | 0 | 0 | 8 | M | 0 | ROZPOCET | 0 | 0 | 0 | 0 | 0 | 1 | 0 | 4 | 12
8 | M | Pol7 | nerezové lano 8 mm | kus | 53 |  | 0 |  |  | základní |  | 0 | 0 | 0 | 0 | 0 | 8 | M | 0 | ROZPOCET | 0 | 0 | 0 | 0 | 0 | 1 | 0 | 4 | 14
9 | M | Pol8 | ID štítek | kus | 1 |  | 0 |  |  | základní |  | 0 | 0 | 0 | 0 | 0 | 8 | M | 0 | ROZPOCET | 0 | 0 | 0 | 0 | 0 | 1 | 0 | 4 | 16
10 | K | Pol1.2 | Výchozí prohlídka - revize | kus | 1 |  | 0 |  |  | základní |  | 0 | 0 | 0 | 0 | 0 | 4 | K | 0 | ROZPOCET | 0 | 0 | 0 | 0 | 0 | 1 | 0 | 4 | 18

## SO 2 - Oprava krovu
{278e0281-63c8-483c-bf73-8f86a0d3c937}
2
| KRYCÍ LIST SOUPISU PRACÍ | [7 empty] | v --- níže se nacházejí doplnkové a pomocné údaje k sestavám --- v | [8 empty] | False
Zakázka:
Rekonstrukce střechy na objektu ZŠ a MŠ Bratislavská 994 ve Varnsdorfu
Objekt:
SO 2 - Oprava krovu
| KSO: |  |  |  |  | CC-CZ:
| Místo: |  | st.p.č.k. 2011, k.ú. Varnsdorf |  |  | Datum: | 2. 4. 2024
| Zadavatel: |  |  |  |  | IČ:
|  | Město Varnsdorf |  |  |  | DIČ:
| Uchazeč: |  |  |  |  | IČ: | Vyplň údaj
|  | Vyplň údaj |  |  |  | DIČ: | Vyplň údaj
| Projektant: |  |  |  |  | IČ:
|  | Pavel Hruška |  |  |  | DIČ:
| Zpracovatel: |  |  |  |  | IČ:
|  | Pavel Hruška |  |  |  | DIČ:
Poznámka:
| Cena bez DPH | [5 empty] | 0
|  |  | Základ daně |  |  | Sazba daně | Výše daně
| DPH | základní | 0 |  |  | 21% | 0
|  | snížená | 0 |  |  | 12% | 0
|  | zákl. přenesená | 0 |  |  | 21% | 0
|  | sníž. přenesená | 0 |  |  | 12% | 0
|  | nulová | 0 |  |  | 0% | 0
| Cena s DPH |  |  | v | CZK |  | 0
REKAPITULACE ČLENĚNÍ SOUPISU PRACÍ
Zakázka:
Rekonstrukce střechy na objektu ZŠ a MŠ Bratislavská 994 ve Varnsdorfu
Objekt:
SO 2 - Oprava krovu
Místo: |  |  | st.p.č.k. 2011, k.ú. Varnsdorf |  |  | Datum: | 2. 4. 2024
Zadavatel: |  |  | Město Varnsdorf |  |  | Projektant: | Pavel Hruška
Uchazeč: |  |  | Vyplň údaj |  |  | Zpracovatel: | Pavel Hruška
Kód dílu - Popis | [6 empty] | Cena celkem [CZK]
Náklady zakázky celkem | [6 empty] | 0 | [11 empty] | -1
| HSV - Práce a dodávky HSV | [5 empty] | 0
| 3 - Svislé a kompletní konstrukce | [5 empty] | 0
| 4 - Vodorovné konstrukce | [5 empty] | 0
| 9 - Ostatní konstrukce a práce, bourání | [5 empty] | 0
| 997 - Přesun sutě | [5 empty] | 0
| 998 - Přesun hmot | [5 empty] | 0
| PSV - Práce a dodávky PSV | [5 empty] | 0
| 762 - Konstrukce tesařské | [5 empty] | 0
| 767 - Konstrukce zámečnické | [5 empty] | 0
| 783 - Dokončovací práce - nátěry | [5 empty] | 0
SOUPIS PRACÍ
Zakázka:
Rekonstrukce střechy na objektu ZŠ a MŠ Bratislavská 994 ve Varnsdorfu
Objekt:
SO 2 - Oprava krovu
Místo: |  |  | st.p.č.k. 2011, k.ú. Varnsdorf |  |  | Datum: | 2. 4. 2024
Zadavatel: |  |  | Město Varnsdorf |  |  | Projektant: | Pavel Hruška
Uchazeč: |  |  | Vyplň údaj |  |  | Zpracovatel: | Pavel Hruška
PČ | Typ | Kód | Popis | MJ | Množství | J.cena [CZK] | Cena celkem [CZK] | Cenová soustava |  | DPH | J. Nh [h] | Nh celkem [h] | J. hmotnost [t] | Hmotnost celkem [t] | J. suť [t] | Suť Celkem [t]
Náklady soupisu celkem | [6 empty] | 0 |  |  |  |  | 0 |  | 9.2413 |  | 8.9092 |  | D | -1 | [10 empty] | 0
| D | HSV | Práce a dodávky HSV |  |  |  | 0 |  |  |  |  | 0 |  | 1.7009 |  | 2.0325 | 1 | D | 0 |  |  |  | ROZPOCET | [6 empty] | 0
| D | 3 | Svislé a kompletní konstrukce |  |  |  | 0 |  |  |  |  | 0 |  | 0.20619 |  | 0 | 1 | D | 1 |  |  |  | ROZPOCET | [6 empty] | 0
1 | K | 310321111 | Zabetonování otvorů ve zdivu nadzákladovém včetně bednění, odbednění a výztuže (materiál v ceně) plochy do 1 m2 | m3 | 0.086 |  | 0 | CS ÚRS 2024 01 |  | základní |  | 0 | 2.3976 | 0.20619 | 0 | 0 | 4 | K | 2 |  |  |  | ROZPOCET | 0 | 0 | 0 | 0 | 0 | 1 | 0 | 4 | -298531436
| Online PSC |  | https://podminky.urs.cz/item/CS_URS_2024_01/310321111 | [14 empty] | Online PSC | 2
| VV |  | (0,45*0,2*0,08)*12"oprava zhlavý vazných trámů - viz. legenda nové prvky krovu ozn. 11 |  | 0.086 | [12 empty] | VV | 2 | 2 | True | 1 | ROZPOCET
| D | 4 | Vodorovné konstrukce |  |  |  | 0 |  |  |  |  | 0 |  | 1.416 |  | 0 | 1 | D | 1 |  |  |  | ROZPOCET | [6 empty] | 0
2 | K | 413232221 | Zazdívka zhlaví stropních trámů nebo válcovaných nosníků pálenými cihlami válcovaných nosníků, výšky přes 150 do 300 mm | kus | 24 |  | 0 | CS ÚRS 2024 01 |  | základní |  | 0 | 0.059 | 1.416 | 0 | 0 | 4 | K | 2 |  |  |  | ROZPOCET | 0 | 0 | 0 | 0 | 0 | 1 | 0 | 4 | 1476908660
| Online PSC |  | https://podminky.urs.cz/item/CS_URS_2024_01/413232221 | [14 empty] | Online PSC | 2
| VV |  | 12*2"oprava zhlavý vazných trámů |  | 24 | [12 empty] | VV | 2 | 2 | True | 1 | ROZPOCET
| D | 9 | Ostatní konstrukce a práce, bourání |  |  |  | 0 |  |  |  |  | 0 |  | 0.07875 |  | 2.0325 | 1 | D | 1 |  |  |  | ROZPOCET | [6 empty] | 0
3 | K | 949101112 | Lešení pomocné pracovní pro objekty pozemních staveb pro zatížení do 150 kg/m2, o výšce lešeňové podlahy přes 1,9 do 3,5 m | m2 | 375 |  | 0 | CS ÚRS 2024 01 |  | základní |  | 0 | 0.00021 | 0.07875 | 0 | 0 | 4 | K | 2 |  |  |  | ROZPOCET | 0 | 0 | 0 | 0 | 0 | 1 | 0 | 4 | 1396537368
| Online PSC |  | https://podminky.urs.cz/item/CS_URS_2024_01/949101112 | [14 empty] | Online PSC | 2
4 | K | 952901411 | Vyčištění budov nebo objektů před předáním do užívání ostatních objektů (např. kanálů, zásobníků, kůlen apod.) jakékoliv výšky podlaží | m2 | 600 |  | 0 | CS ÚRS 2024 01 |  | základní |  | 0 | 0 | 0 | 0 | 0 | 4 | K | 2 |  |  |  | ROZPOCET | 0 | 0 | 0 | 0 | 0 | 1 | 0 | 4 | 1673820287
| Online PSC |  | https://podminky.urs.cz/item/CS_URS_2024_01/952901411 | [14 empty] | Online PSC | 2
5 | K | 964061341 | Uvolnění zhlaví trámu pro jakoukoliv délku uložení, ze zdiva cihelného, o průřezu zhlaví přes 0,05 m2 | kus | 12 |  | 0 | CS ÚRS 2024 01 |  | základní |  | 0 | 0 | 0 | 0.054 | 0.648 | 4 | K | 2 |  |  |  | ROZPOCET | 0 | 0 | 0 | 0 | 0 | 1 | 0 | 4 | 263477953
| Online PSC |  | https://podminky.urs.cz/item/CS_URS_2024_01/964061341 | [14 empty] | Online PSC | 2
| VV |  | 12"oprava zhlavý vazných trámů |  | 12 | [12 empty] | VV | 2 | 2 | True | 1 | ROZPOCET
6 | K | 973031325 | Vysekání výklenků nebo kapes ve zdivu z cihel na maltu vápennou nebo vápenocementovou kapes, plochy do 0,10 m2, hl. do 300 mm | kus | 12 |  | 0 | CS ÚRS 2024 01 |  | základní |  | 0 | 0 | 0 | 0.031 | 0.372 | 4 | K | 2 |  |  |  | ROZPOCET | 0 | 0 | 0 | 0 | 0 | 1 | 0 | 4 | -1168105772
| Online PSC |  | https://podminky.urs.cz/item/CS_URS_2024_01/973031325 | [14 empty] | Online PSC | 2
| VV |  | 12"oprava zhlavý vazných trámů |  | 12 | [12 empty] | VV | 2 | 2 | True | 1 | ROZPOCET
7 | K | 978012191 | Otlučení vápenných nebo vápenocementových omítek vnitřních ploch stropů rákosovaných, v rozsahu přes 50 do 100 % | m2 | 20.25 |  | 0 | CS ÚRS 2024 01 |  | základní |  | 0 | 0 | 0 | 0.05 | 1.0125 | 4 | K | 2 |  |  |  | ROZPOCET | 0 | 0 | 0 | 0 | 0 | 1 | 0 | 4 | -102747118
| Online PSC |  | https://podminky.urs.cz/item/CS_URS_2024_01/978012191 | [14 empty] | Online PSC | 2
| VV |  | 4,5*4,5"otlučení podhledu pro kontrolu krovu |  | 20.25 | [12 empty] | VV | 2 | 2 | True | 1 | ROZPOCET
| D | 997 | Přesun sutě |  |  |  | 0 |  |  |  |  | 0 |  | 0 |  | 0 | 1 | D | 1 |  |  |  | ROZPOCET | [6 empty] | 0
8 | K | 997013155 | Vnitrostaveništní doprava suti a vybouraných hmot vodorovně do 50 m s naložením s omezením mechanizace pro budovy a haly výšky přes 15 do 18 m | t | 8.909 |  | 0 | CS ÚRS 2024 01 |  | základní |  | 0 | 0 | 0 | 0 | 0 | 4 | K | 2 |  |  |  | ROZPOCET | 0 | 0 | 0 | 0 | 0 | 1 | 0 | 4 | 1479922053
| Online PSC |  | https://podminky.urs.cz/item/CS_URS_2024_01/997013155 | [14 empty] | Online PSC | 2
9 | K | 997013501 | Odvoz suti a vybouraných hmot na skládku nebo meziskládku se složením, na vzdálenost do 1 km | t | 8.909 |  | 0 | CS ÚRS 2024 01 |  | základní |  | 0 | 0 | 0 | 0 | 0 | 4 | K | 2 |  |  |  | ROZPOCET | 0 | 0 | 0 | 0 | 0 | 1 | 0 | 4 | 2037304502
| Online PSC |  | https://podminky.urs.cz/item/CS_URS_2024_01/997013501 | [14 empty] | Online PSC | 2
10 | K | 997013509 | Odvoz suti a vybouraných hmot na skládku nebo meziskládku se složením, na vzdálenost Příplatek k ceně za každý další započatý 1 km přes 1 km | t | 347.451 |  | 0 | CS ÚRS 2024 01 |  | základní |  | 0 | 0 | 0 | 0 | 0 | 4 | K | 2 |  |  |  | ROZPOCET | 0 | 0 | 0 | 0 | 0 | 1 | 0 | 4 | 1518842433
| Online PSC |  | https://podminky.urs.cz/item/CS_URS_2024_01/997013509 | [14 empty] | Online PSC | 2
| VV |  | 8,909*39 'Přepočtené koeficientem množství |  | 347.451 | [12 empty] | VV | 2 | 2 | False | 1 | ROZPOCET
11 | K | 997013811 | Poplatek za uložení stavebního odpadu na skládce (skládkovné) dřevěného zatříděného do Katalogu odpadů pod kódem 17 02 01 | t | 6.877 |  | 0 | CS ÚRS 2024 01 |  | základní |  | 0 | 0 | 0 | 0 | 0 | 4 | K | 2 |  |  |  | ROZPOCET | 0 | 0 | 0 | 0 | 0 | 1 | 0 | 4 | -329907062
| Online PSC |  | https://podminky.urs.cz/item/CS_URS_2024_01/997013811 | [14 empty] | Online PSC | 2
12 | K | 997013871 | Poplatek za uložení stavebního odpadu na recyklační skládce (skládkovné) směsného stavebního a demoličního zatříděného do Katalogu odpadů pod kódem 17 09 04 | t | 2.033 |  | 0 | CS ÚRS 2024 01 |  | základní |  | 0 | 0 | 0 | 0 | 0 | 4 | K | 2 |  |  |  | ROZPOCET | 0 | 0 | 0 | 0 | 0 | 1 | 0 | 4 | -253079622
| Online PSC |  | https://podminky.urs.cz/item/CS_URS_2024_01/997013871 | [14 empty] | Online PSC | 2
| D | 998 | Přesun hmot |  |  |  | 0 |  |  |  |  | 0 |  | 0 |  | 0 | 1 | D | 1 |  |  |  | ROZPOCET | [6 empty] | 0
13 | K | 998011010 | Přesun hmot pro budovy občanské výstavby, bydlení, výrobu a služby s nosnou svislou konstrukcí zděnou z cihel, tvárnic nebo kamene vodorovná dopravní vzdálenost do 100 m s omezením mechanizace pro budovy výšky přes 12 do 24 m | t | 1.701 |  | 0 | CS ÚRS 2024 01 |  | základní |  | 0 | 0 | 0 | 0 | 0 | 4 | K | 2 |  |  |  | ROZPOCET | 0 | 0 | 0 | 0 | 0 | 1 | 0 | 4 | 725097049
| Online PSC |  | https://podminky.urs.cz/item/CS_URS_2024_01/998011010 | [14 empty] | Online PSC | 2
| D | PSV | Práce a dodávky PSV |  |  |  | 0 |  |  |  |  | 0 |  | 7.5404 |  | 6.8767 | 2 | D | 0 |  |  |  | ROZPOCET | [6 empty] | 0
| D | 762 | Konstrukce tesařské |  |  |  | 0 |  |  |  |  | 0 |  | 6.2277 |  | 6.8767 | 2 | D | 1 |  |  |  | ROZPOCET | [6 empty] | 0
14 | K | 762081410 | Hoblování hraněného řeziva zabudovaného do konstrukce vícestranné hranoly | m2 | 3.534 |  | 0 | CS ÚRS 2024 01 |  | základní |  | 0 | 0 | 0 | 0 | 0 | 16 | K | 2 |  |  |  | ROZPOCET | 0 | 0 | 0 | 0 | 0 | 1 | 0 | 16 | -563087413
| Online PSC |  | https://podminky.urs.cz/item/CS_URS_2024_01/762081410 | [14 empty] | Online PSC | 2
| VV |  | ((0,16*2+0,14)*0,5+(0,16*0,14))*14"dolní plochá střecha - konce krokví na přesahu |  | 3.534 | [12 empty] | VV | 2 | 2 | True | 1 | ROZPOCET
15 | K | 762083122 | Impregnace řeziva máčením proti dřevokaznému hmyzu, houbám a plísním, třída ohrožení 3 a 4 (dřevo v exteriéru) | m3 | 8.255 |  | 0 | CS ÚRS 2024 01 |  | základní |  | 0 | 0.00189 | 0.015602 | 0 | 0 | 16 | K | 2 |  |  |  | ROZPOCET | 0 | 0 | 0 | 0 | 0 | 1 | 0 | 16 | -1624095747
| Online PSC |  | https://podminky.urs.cz/item/CS_URS_2024_01/762083122 | [14 empty] | Online PSC | 2
| VV |  | 0,506+7,66+6,367*0,014 |  | 8.255 | [12 empty] | VV | 2 | 2 | True | 1 | ROZPOCET
16 | K | 7621910-R | Kontrola stavu stávajícího bednění a krovu, dokotvení uvolněných částí a odhřebíkování po původních vrstvách | kpl | 1 |  | 0 |  |  | základní |  | 0 | 0.01963 | 0.01963 | 0 | 0 | 16 | K | 2 |  |  |  | ROZPOCET | 0 | 0 | 0 | 0 | 0 | 1 | 0 | 16 | -1391118541
17 | K | 7621911-R | Zabezpečení střechy proti zatečení vody během výměny částí krovu a kryti včetně podperné konstrukce pro zakrytí | kpl | 1 |  | 0 |  |  | základní |  | 0 | 0.01963 | 0.01963 | 0 | 0 | 16 | K | 2 |  |  |  | ROZPOCET | 0 | 0 | 0 | 0 | 0 | 1 | 0 | 16 | -526731432
18 | K | 7621912-R | Statické zajištění konstrukce krovu během provádění oprav a výměny prvků (např. heverování, podchycování, podepření atd) včetně potřebného materiálu | kpl | 1 |  | 0 |  |  | základní |  | 0 | 0.01963 | 0.01963 | 0 | 0 | 16 | K | 2 |  |  |  | ROZPOCET | 0 | 0 | 0 | 0 | 0 | 1 | 0 | 16 | 46592405
19 | K | 7621913-R | Statické zajištění římsy během výměny konstrukce krovu včetně materiálu | m | 15 |  | 0 |  |  | základní |  | 0 | 0.01963 | 0.29445 | 0 | 0 | 16 | K | 2 |  |  |  | ROZPOCET | 0 | 0 | 0 | 0 | 0 | 1 | 0 | 16 | -1408614010
20 | K | 762331812 | Demontáž vázaných konstrukcí krovů sklonu do 60° z hranolů, hranolků, fošen, průřezové plochy přes 120 do 224 cm2 | m | 23 |  | 0 | CS ÚRS 2024 01 |  | základní |  | 0 | 0 | 0 | 0.014 | 0.322 | 16 | K | 2 |  |  |  | ROZPOCET | 0 | 0 | 0 | 0 | 0 | 1 | 0 | 16 | -1945167085
| Online PSC |  | https://podminky.urs.cz/item/CS_URS_2024_01/762331812 | [14 empty] | Online PSC | 2
| VV |  | 4*1"krokev 125/160 - viz. legenda nové prvky krovu ozn. 1 |  | 4 | [12 empty] | VV | 2 | 2 | True | 0 | ROZPOCET
| VV |  | 5,5*1"krokev 125/160 - viz. legenda nové prvky krovu ozn. 2 |  | 5.5 | [12 empty] | VV | 2 | 2 | True | 0 | ROZPOCET
| VV |  | 7,5*1"krokev 125/160 - viz. legenda nové prvky krovu ozn. 3 |  | 7.5 | [12 empty] | VV | 2 | 2 | True | 0 | ROZPOCET
| VV |  | 2,5*1"krokev 125/160 - viz. legenda nové prvky krovu ozn. 4 |  | 2.5 | [12 empty] | VV | 2 | 2 | True | 0 | ROZPOCET
| VV |  | 3,5*1"krokev 125/160 - viz. legenda nové prvky krovu ozn. 5 |  | 3.5 | [12 empty] | VV | 2 | 2 | True | 0 | ROZPOCET
| VV |  | Součet |  | 23 | [12 empty] | VV | 2 | 4 | True | 1 | ROZPOCET
21 | K | 762331912 | Vyřezání části střešní vazby vázané konstrukce krovů průřezové plochy řeziva do 120 cm2, délky vyřezané části krovového prvku přes 3 do 5 m | m | 8.7 |  | 0 | CS ÚRS 2024 01 |  | základní |  | 0 | 0 | 0 | 0.0066 | 0.05742 | 16 | K | 2 |  |  |  | ROZPOCET | 0 | 0 | 0 | 0 | 0 | 1 | 0 | 16 | -1549904781
| Online PSC |  | https://podminky.urs.cz/item/CS_URS_2024_01/762331912 | [14 empty] | Online PSC | 2
| VV |  | (4,35*2)"předpoklad výměny - hor. kleština 75/160 mm - ozn. 31 |  | 8.7 | [12 empty] | VV | 2 | 2 | True | 1 | ROZPOCET
22 | K | 762331921 | Vyřezání části střešní vazby vázané konstrukce krovů průřezové plochy řeziva přes 120 do 224 cm2, délky vyřezané části krovového prvku do 3 m | m | 2 |  | 0 | CS ÚRS 2024 01 |  | základní |  | 0 | 0 | 0 | 0.01232 | 0.02464 | 16 | K | 2 |  |  |  | ROZPOCET | 0 | 0 | 0 | 0 | 0 | 1 | 0 | 16 | -1396877805
| Online PSC |  | https://podminky.urs.cz/item/CS_URS_2024_01/762331921 | [14 empty] | Online PSC | 2
| VV |  | 1*2"předpoklad výměny - pásek 95/130 mm - ozn. 21 |  | 2 | [12 empty] | VV | 2 | 2 | True | 1 | ROZPOCET
23 | K | 762331922 | Vyřezání části střešní vazby vázané konstrukce krovů průřezové plochy řeziva přes 120 do 224 cm2, délky vyřezané části krovového prvku přes 3 do 5 m | m | 55 |  | 0 | CS ÚRS 2024 01 |  | základní |  | 0 | 0 | 0 | 0.01232 | 0.6776 | 16 | K | 2 |  |  |  | ROZPOCET | 0 | 0 | 0 | 0 | 0 | 1 | 0 | 16 | -435963420
| Online PSC |  | https://podminky.urs.cz/item/CS_URS_2024_01/762331922 | [14 empty] | Online PSC | 2
| VV |  | 3,5*10+5*4"předpoklad výměny -krokve 125/160 mm - ozn. 40 |  | 55 | [12 empty] | VV | 2 | 2 | True | 1 | ROZPOCET
24 | K | 762331931 | Vyřezání části střešní vazby vázané konstrukce krovů průřezové plochy řeziva přes 224 do 288 cm2, délky vyřezané části krovového prvku do 3 m | m | 3 |  | 0 | CS ÚRS 2024 01 |  | základní |  | 0 | 0 | 0 | 0.01584 | 0.04752 | 16 | K | 2 |  |  |  | ROZPOCET | 0 | 0 | 0 | 0 | 0 | 1 | 0 | 16 | -2072570792
| Online PSC |  | https://podminky.urs.cz/item/CS_URS_2024_01/762331931 | [14 empty] | Online PSC | 2
| VV |  | 3"předpoklad výměny - vaznice 160/180 mm - ozn. 16 |  | 3 | [12 empty] | VV | 2 | 2 | True | 1 | ROZPOCET
25 | K | 762331932 | Vyřezání části střešní vazby vázané konstrukce krovů průřezové plochy řeziva přes 224 do 288 cm2, délky vyřezané části krovového prvku přes 3 do 5 m | m | 10 |  | 0 | CS ÚRS 2024 01 |  | základní |  | 0 | 0 | 0 | 0.01584 | 0.1584 | 16 | K | 2 |  |  |  | ROZPOCET | 0 | 0 | 0 | 0 | 0 | 1 | 0 | 16 | 261672318
| Online PSC |  | https://podminky.urs.cz/item/CS_URS_2024_01/762331932 | [14 empty] | Online PSC | 2
| VV |  | 10"předpoklad výměny - nárožní krokev 160/180 mm - ozn. 34 |  | 10 | [12 empty] | VV | 2 | 2 | True | 1 | ROZPOCET
26 | K | 762331934 | Vyřezání části střešní vazby vázané konstrukce krovů průřezové plochy řeziva přes 224 do 288 cm2, délky vyřezané části krovového prvku přes 8 m | m | 15 |  | 0 | CS ÚRS 2024 01 |  | základní |  | 0 | 0 | 0 | 0.01584 | 0.2376 | 16 | K | 2 |  |  |  | ROZPOCET | 0 | 0 | 0 | 0 | 0 | 1 | 0 | 16 | -1923964437
| Online PSC |  | https://podminky.urs.cz/item/CS_URS_2024_01/762331934 | [14 empty] | Online PSC | 2
| VV |  | 15"předpoklad výměny - pozednice 160/180 mm - ozn. 1 |  | 15 | [12 empty] | VV | 2 | 2 | True | 1 | ROZPOCET
27 | K | 762331951 | Vyřezání části střešní vazby vázané konstrukce krovů průřezové plochy řeziva přes 450 cm2, délky vyřezané části krovového prvku do 3 m | m | 6 |  | 0 | CS ÚRS 2024 01 |  | základní |  | 0 | 0 | 0 | 0.033 | 0.198 | 16 | K | 2 |  |  |  | ROZPOCET | 0 | 0 | 0 | 0 | 0 | 1 | 0 | 16 | 1974863700
| Online PSC |  | https://podminky.urs.cz/item/CS_URS_2024_01/762331951 | [14 empty] | Online PSC | 2
| VV |  | (0,2+0,3)*12"vazný trám 260x300 a 300x240 mm |  | 6 | [12 empty] | VV | 2 | 2 | True | 1 | ROZPOCET
28 | K | 762331952 | Vyřezání části střešní vazby vázané konstrukce krovů průřezové plochy řeziva přes 450 cm2, délky vyřezané části krovového prvku přes 3 do 5 m | m | 5 |  | 0 | CS ÚRS 2024 01 |  | základní |  | 0 | 0 | 0 | 0.033 | 0.165 | 16 | K | 2 |  |  |  | ROZPOCET | 0 | 0 | 0 | 0 | 0 | 1 | 0 | 16 | -1717020509
| Online PSC |  | https://podminky.urs.cz/item/CS_URS_2024_01/762331952 | [14 empty] | Online PSC | 2
| VV |  | 5"předpoklad výměny - vazný trám 210/240 mm - ozn. 5 |  | 5 | [12 empty] | VV | 2 | 2 | True | 1 | ROZPOCET
29 | K | 762332921 | Doplnění střešní vazby řezivem (materiál v ceně) průřezové plochy do 120 cm2 | m | 8.7 |  | 0 | CS ÚRS 2024 01 |  | základní |  | 0 | 0.00732 | 0.063684 | 0 | 0 | 16 | K | 2 |  |  |  | ROZPOCET | 0 | 0 | 0 | 0 | 0 | 1 | 0 | 16 | -933562102
| Online PSC |  | https://podminky.urs.cz/item/CS_URS_2024_01/762332921 | [14 empty] | Online PSC | 2
| VV |  | (4,35*2)"předpoklad výměny - hor. kleština 75/160 mm - ozn. 31 |  | 8.7 | [12 empty] | VV | 2 | 2 | True | 1 | ROZPOCET
30 | K | 762332922 | Doplnění střešní vazby řezivem (materiál v ceně) průřezové plochy přes 120 do 224 cm2 | m | 57 |  | 0 | CS ÚRS 2024 01 |  | základní |  | 0 | 0.01363 | 0.77691 | 0 | 0 | 16 | K | 2 |  |  |  | ROZPOCET | 0 | 0 | 0 | 0 | 0 | 1 | 0 | 16 | 1456102644
| Online PSC |  | https://podminky.urs.cz/item/CS_URS_2024_01/762332922 | [14 empty] | Online PSC | 2
| VV |  | 1*2"předpoklad výměny - pásek 95/130 mm - ozn. 21 |  | 2 | [12 empty] | VV | 2 | 2 | True | 0 | ROZPOCET
| VV |  | 3,5*10+5*4"předpoklad výměny -krokve 125/160 mm - ozn. 40 |  | 55 | [12 empty] | VV | 2 | 2 | True | 0 | ROZPOCET
| VV |  | Součet |  | 57 | [12 empty] | VV | 2 | 4 | True | 1 | ROZPOCET
31 | K | 762332923 | Doplnění střešní vazby řezivem (materiál v ceně) průřezové plochy přes 224 do 288 cm2 | m | 28 |  | 0 | CS ÚRS 2024 01 |  | základní |  | 0 | 0.01752 | 0.49056 | 0 | 0 | 16 | K | 2 |  |  |  | ROZPOCET | 0 | 0 | 0 | 0 | 0 | 1 | 0 | 16 | 569964455
| Online PSC |  | https://podminky.urs.cz/item/CS_URS_2024_01/762332923 | [14 empty] | Online PSC | 2
| VV |  | 15"předpoklad výměny - pozednice 160/180 mm - ozn. 1 |  | 15 | [12 empty] | VV | 2 | 2 | True | 0 | ROZPOCET
| VV |  | 3"předpoklad výměny - vaznice 160/180 mm - ozn. 16 |  | 3 | [12 empty] | VV | 2 | 2 | True | 0 | ROZPOCET
| VV |  | 10"předpoklad výměny - nárožní krokev 160/180 mm - ozn. 34 |  | 10 | [12 empty] | VV | 2 | 2 | True | 0 | ROZPOCET
| VV |  | Součet |  | 28 | [12 empty] | VV | 2 | 4 | True | 1 | ROZPOCET
32 | K | 762332925 | Doplnění střešní vazby řezivem (materiál v ceně) průřezové plochy přes 450 do 600 cm2 | m | 5 |  | 0 | CS ÚRS 2024 01 |  | základní |  | 0 | 0.0364 | 0.182 | 0 | 0 | 16 | K | 2 |  |  |  | ROZPOCET | 0 | 0 | 0 | 0 | 0 | 1 | 0 | 16 | -1303840146
| Online PSC |  | https://podminky.urs.cz/item/CS_URS_2024_01/762332925 | [14 empty] | Online PSC | 2
| VV |  | 5"předpoklad výměny - vazný trám 210/240 mm - ozn. 5 |  | 5 | [12 empty] | VV | 2 | 2 | True | 1 | ROZPOCET
33 | K | 762333132 | Montáž vázaných konstrukcí krovů střech pultových, sedlových, valbových, stanových nepravidelného půdorysu z řeziva hraněného průřezové plochy přes 120 do 224 cm2 | m | 23 |  | 0 | CS ÚRS 2024 01 |  | základní |  | 0 | 0 | 0 | 0 | 0 | 16 | K | 2 |  |  |  | ROZPOCET | 0 | 0 | 0 | 0 | 0 | 1 | 0 | 16 | -489338478
| Online PSC |  | https://podminky.urs.cz/item/CS_URS_2024_01/762333132 | [14 empty] | Online PSC | 2
| VV |  | 4*1"krokev 125/160 - viz. legenda nové prvky krovu ozn. 1 |  | 4 | [12 empty] | VV | 2 | 2 | True | 0 | ROZPOCET
| VV |  | 5,5*1"krokev 125/160 - viz. legenda nové prvky krovu ozn. 2 |  | 5.5 | [12 empty] | VV | 2 | 2 | True | 0 | ROZPOCET
| VV |  | 7,5*1"krokev 125/160 - viz. legenda nové prvky krovu ozn. 3 |  | 7.5 | [12 empty] | VV | 2 | 2 | True | 0 | ROZPOCET
| VV |  | 2,5*1"krokev 125/160 - viz. legenda nové prvky krovu ozn. 4 |  | 2.5 | [12 empty] | VV | 2 | 2 | True | 0 | ROZPOCET
| VV |  | 3,5*1"krokev 125/160 - viz. legenda nové prvky krovu ozn. 5 |  | 3.5 | [12 empty] | VV | 2 | 2 | True | 0 | ROZPOCET
| VV |  | Součet |  | 23 | [12 empty] | VV | 2 | 4 | True | 1 | ROZPOCET
34 | M | 60512131 | hranol stavební řezivo průřezu do 224cm2 dl 6-8m | m3 | 0.506 |  | 0 | CS ÚRS 2024 01 |  | základní |  | 0 | 0.55 | 0.2783 | 0 | 0 | 32 | M | 2 |  |  |  | ROZPOCET | 0 | 0 | 0 | 0 | 0 | 1 | 0 | 16 | -387959182
| VV |  | (4*1)*0,125*0,16"krokev 125/160 - viz. legenda nové prvky krovu ozn. 1 |  | 0.08 | [12 empty] | VV | 2 | 2 | True | 0 | ROZPOCET
| VV |  | (5,5*1)*0,125*0,16"krokev 125/160 - viz. legenda nové prvky krovu ozn. 2 |  | 0.11 | [12 empty] | VV | 2 | 2 | True | 0 | ROZPOCET
| VV |  | (7,5*1)*0,125*0,16"krokev 125/160 - viz. legenda nové prvky krovu ozn. 3 |  | 0.15 | [12 empty] | VV | 2 | 2 | True | 0 | ROZPOCET
| VV |  | (2,5*1)*0,125*0,16"krokev 125/160 - viz. legenda nové prvky krovu ozn. 4 |  | 0.05 | [12 empty] | VV | 2 | 2 | True | 0 | ROZPOCET
| VV |  | (3,5*1)*0,125*0,16"krokev 125/160 - viz. legenda nové prvky krovu ozn. 5 |  | 0.07 | [12 empty] | VV | 2 | 2 | True | 0 | ROZPOCET
| VV |  | Součet |  | 0.46 | [12 empty] | VV | 2 | 4 | True | 1 | ROZPOCET
| VV |  | 0,46*1,1 'Přepočtené koeficientem množství |  | 0.506 | [12 empty] | VV | 2 | 2 | False | 1 | ROZPOCET
35 | K | 762341210 | Montáž bednění střech rovných a šikmých sklonu do 60° s vyřezáním otvorů z prken hrubých na sraz tl. do 32 mm | m2 | 278.566 |  | 0 | CS ÚRS 2024 01 |  | základní |  | 0 | 0 | 0 | 0 | 0 | 16 | K | 2 |  |  |  | ROZPOCET | 0 | 0 | 0 | 0 | 0 | 1 | 0 | 16 | -1186245750
| Online PSC |  | https://podminky.urs.cz/item/CS_URS_2024_01/762341210 | [14 empty] | Online PSC | 2
| VV |  | 41,85/Cos(4)"doplní plochá střecha |  | 41.952 | [12 empty] | VV | 2 | 2 | True | 0 | ROZPOCET
| VV |  | Mezisoučet - předpokládaná výměna stávajícího bednění 100% |  | 41.952 | [12 empty] | VV | 2 | 3 | True | 0 | ROZPOCET
| VV |  | (39,1/Cos(3))/100*30"horní plochá střecha |  | 11.746 | [12 empty] | VV | 2 | 2 | True | 0 | ROZPOCET
| VV |  | ((687,2-39,1)/Cos(32))/100*30"hl. část střechy |  | 229.268 | [12 empty] | VV | 2 | 2 | True | 0 | ROZPOCET
| VV |  | -(1,1+0,6+0,8+0,9+1)"plocha komínů |  | -4.4 | [12 empty] | VV | 2 | 2 | True | 0 | ROZPOCET
| VV |  | Mezisoučet - předpokládaná výměna stávajícího bednění 30% |  | 236.614 | [12 empty] | VV | 2 | 3 | True | 0 | ROZPOCET
| VV |  | Součet |  | 278.566 | [12 empty] | VV | 2 | 4 | True | 1 | ROZPOCET
36 | M | 60516100 | řezivo smrkové sušené do tl 30mm | m3 | 7.66 |  | 0 | CS ÚRS 2024 01 |  | základní |  | 0 | 0.5 | 3.83 | 0 | 0 | 32 | M | 2 |  |  |  | ROZPOCET | 0 | 0 | 0 | 0 | 0 | 1 | 0 | 16 | -238265545
| VV |  | 41,85/Cos(4)"doplní plochá střecha |  | 41.952 | [12 empty] | VV | 2 | 2 | True | 0 | ROZPOCET
| VV |  | Mezisoučet - předpokládaná výměna stávajícího bednění 100% |  | 41.952 | [12 empty] | VV | 2 | 3 | True | 0 | ROZPOCET
| VV |  | (39,1/Cos(3))/100*30"horní plochá střecha |  | 11.746 | [12 empty] | VV | 2 | 2 | True | 0 | ROZPOCET
| VV |  | ((687,2-39,1)/Cos(32))/100*30"hl. část střechy |  | 229.268 | [12 empty] | VV | 2 | 2 | True | 0 | ROZPOCET
| VV |  | -(1,1+0,6+0,8+0,9+1)"plocha komínů |  | -4.4 | [12 empty] | VV | 2 | 2 | True | 0 | ROZPOCET
| VV |  | Mezisoučet - předpokládaná výměna stávajícího bednění 30% |  | 236.614 | [12 empty] | VV | 2 | 3 | True | 0 | ROZPOCET
| VV |  | (41,952+236,614)*0,025 |  | 6.964 | [12 empty] | VV | 2 | 2 | True | 1 | ROZPOCET
| VV |  | 6,964*1,1 'Přepočtené koeficientem množství |  | 7.66 | [12 empty] | VV | 2 | 2 | False | 1 | ROZPOCET
37 | K | 762341811 | Demontáž bednění a laťování bednění střech rovných, obloukových, sklonu do 60° se všemi nadstřešními konstrukcemi z prken hrubých, hoblovaných tl. do 32 mm | m2 | 278.566 |  | 0 | CS ÚRS 2024 01 |  | základní |  | 0 | 0 | 0 | 0.015 | 4.1785 | 16 | K | 2 |  |  |  | ROZPOCET | 0 | 0 | 0 | 0 | 0 | 1 | 0 | 16 | 1182054553
| Online PSC |  | https://podminky.urs.cz/item/CS_URS_2024_01/762341811 | [14 empty] | Online PSC | 2
| VV |  | 41,85/Cos(4)"doplní plochá střecha |  | 41.952 | [12 empty] | VV | 2 | 2 | True | 0 | ROZPOCET
| VV |  | Mezisoučet - předpokládaná výměna stávajícího bednění 100% |  | 41.952 | [12 empty] | VV | 2 | 3 | True | 0 | ROZPOCET
| VV |  | (39,1/Cos(3))/100*30"horní plochá střecha |  | 11.746 | [12 empty] | VV | 2 | 2 | True | 0 | ROZPOCET
| VV |  | ((687,2-39,1)/Cos(32))/100*30"hl. část střechy |  | 229.268 | [12 empty] | VV | 2 | 2 | True | 0 | ROZPOCET
| VV |  | -(1,1+0,6+0,8+0,9+1)"plocha komínů |  | -4.4 | [12 empty] | VV | 2 | 2 | True | 0 | ROZPOCET
| VV |  | Mezisoučet - předpokládaná výměna stávajícího bednění 30% |  | 236.614 | [12 empty] | VV | 2 | 3 | True | 0 | ROZPOCET
| VV |  | Součet |  | 278.566 | [12 empty] | VV | 2 | 4 | True | 1 | ROZPOCET
38 | K | 762395000 | Spojovací prostředky krovů, bednění a laťování, nadstřešních konstrukcí svorníky, prkna, hřebíky, pásová ocel, vruty | m3 | 8.166 |  | 0 | CS ÚRS 2024 01 |  | základní |  | 0 | 0.0233 | 0.19027 | 0 | 0 | 16 | K | 2 |  |  |  | ROZPOCET | 0 | 0 | 0 | 0 | 0 | 1 | 0 | 16 | 952230139
| Online PSC |  | https://podminky.urs.cz/item/CS_URS_2024_01/762395000 | [14 empty] | Online PSC | 2
| VV |  | 0,506+7,66 |  | 8.166 | [12 empty] | VV | 2 | 2 | True | 1 | ROZPOCET
39 | K | 762841310 | Montáž podbíjení stropů a střech vodorovných z hoblovaných prken z palubek | m2 | 5.895 |  | 0 | CS ÚRS 2024 01 |  | základní |  | 0 | 0 | 0 | 0 | 0 | 16 | K | 2 |  |  |  | ROZPOCET | 0 | 0 | 0 | 0 | 0 | 1 | 0 | 16 | -869310540
| Online PSC |  | https://podminky.urs.cz/item/CS_URS_2024_01/762841310 | [14 empty] | Online PSC | 2
| VV |  | (4,9+8,2)*0,45"doplní plochá střech - přesah |  | 5.895 | [12 empty] | VV | 2 | 2 | True | 1 | ROZPOCET
40 | M | 61191176 | palubky obkladové smrk profil klasický 14x121mm jakost A/B | m2 | 6.367 |  | 0 | CS ÚRS 2024 01 |  | základní |  | 0 | 0.00735 | 0.046797 | 0 | 0 | 32 | M | 2 |  |  |  | ROZPOCET | 0 | 0 | 0 | 0 | 0 | 1 | 0 | 16 | -1826207706
| VV |  | 5,895*1,08 'Přepočtené koeficientem množství |  | 6.367 | [12 empty] | VV | 2 | 2 | False | 1 | ROZPOCET
41 | K | 762841812 | Demontáž podbíjení obkladů stropů a střech sklonu do 60° z hrubých prken tl. do 35 mm s omítkou | m2 | 20.25 |  | 0 | CS ÚRS 2024 01 |  | základní |  | 0 | 0 | 0 | 0.04 | 0.81 | 16 | K | 2 |  |  |  | ROZPOCET | 0 | 0 | 0 | 0 | 0 | 1 | 0 | 16 | -2105805694
| Online PSC |  | https://podminky.urs.cz/item/CS_URS_2024_01/762841812 | [14 empty] | Online PSC | 2
| VV |  | 4,5*4,5"otlučení podhledu pro kontrolu krovu |  | 20.25 | [12 empty] | VV | 2 | 2 | True | 1 | ROZPOCET
42 | K | 762895000 | Spojovací prostředky záklopu stropů, stropnic, podbíjení hřebíky, svorníky | m3 | 0.089 |  | 0 | CS ÚRS 2024 01 |  | základní |  | 0 | 0.0028 | 0.0002492 | 0 | 0 | 16 | K | 2 |  |  |  | ROZPOCET | 0 | 0 | 0 | 0 | 0 | 1 | 0 | 16 | -1374644992
| Online PSC |  | https://podminky.urs.cz/item/CS_URS_2024_01/762895000 | [14 empty] | Online PSC | 2
| VV |  | 6,367*0,014 |  | 0.089 | [12 empty] | VV | 2 | 2 | True | 1 | ROZPOCET
43 | K | 998762113 | Přesun hmot pro konstrukce tesařské stanovený z hmotnosti přesunovaného materiálu vodorovná dopravní vzdálenost do 50 m s omezením mechanizace v objektech výšky přes 12 do 24 m | t | 6.228 |  | 0 | CS ÚRS 2024 01 |  | základní |  | 0 | 0 | 0 | 0 | 0 | 16 | K | 2 |  |  |  | ROZPOCET | 0 | 0 | 0 | 0 | 0 | 1 | 0 | 16 | 1366561452
| Online PSC |  | https://podminky.urs.cz/item/CS_URS_2024_01/998762113 | [14 empty] | Online PSC | 2
| D | 767 | Konstrukce zámečnické |  |  |  | 0 |  |  |  |  | 0 |  | 0.82708 |  | 0 | 2 | D | 1 |  |  |  | ROZPOCET | [6 empty] | 0
44 | K | 767995114 | Montáž ostatních atypických zámečnických konstrukcí hmotnosti přes 20 do 50 kg | kg | 752 |  | 0 | CS ÚRS 2024 01 |  | základní |  | 0 | 5e-05 | 0.0376 | 0 | 0 | 16 | K | 2 |  |  |  | ROZPOCET | 0 | 0 | 0 | 0 | 0 | 1 | 0 | 16 | -1040199556
| Online PSC |  | https://podminky.urs.cz/item/CS_URS_2024_01/767995114 | [14 empty] | Online PSC | 2
| VV |  | 752"oprava zhlavý vazných trámů |  | 752 | [12 empty] | VV | 2 | 2 | True | 1 | ROZPOCET
45 | M | 13010822 | ocel profilová jakost S235JR (11 375) průřez U (UPN) 160 | t | 0.664 |  | 0 | CS ÚRS 2024 01 |  | základní |  | 0 | 1 | 0.664 | 0 | 0 | 32 | M | 2 |  |  |  | ROZPOCET | 0 | 0 | 0 | 0 | 0 | 1 | 0 | 16 | -2037703035
| VV |  | ((1,4*2)*12)*(18,8/1000)"oprava zhlavý vazných trámů - viz. legenda nové prvky krovu ozn. 6 |  | 0.632 | [12 empty] | VV | 2 | 2 | True | 1 | ROZPOCET
| VV |  | 0,632*1,05 'Přepočtené koeficientem množství |  | 0.664 | [12 empty] | VV | 2 | 2 | False | 1 | ROZPOCET
46 | M | 13431002 | úhelník ocelový rovnostranný jakost S235JR (11 375) 90x90x7mm | t | 0.055 |  | 0 | CS ÚRS 2024 01 |  | základní |  | 0 | 1 | 0.055 | 0 | 0 | 32 | M | 2 |  |  |  | ROZPOCET | 0 | 0 | 0 | 0 | 0 | 1 | 0 | 16 | 62548774
| VV |  | (0,45*12)*(9,61/1000)"oprava zhlavý vazných trámů - viz. legenda nové prvky krovu ozn. 7 |  | 0.052 | [12 empty] | VV | 2 | 2 | True | 1 | ROZPOCET
| VV |  | 0,052*1,05 'Přepočtené koeficientem množství |  | 0.055 | [12 empty] | VV | 2 | 2 | False | 1 | ROZPOCET
47 | M | 31197004 | tyč závitová Pz 4.6 M12 | m | 37.8 |  | 0 | CS ÚRS 2024 01 |  | základní |  | 0 | 0.00078 | 0.029484 | 0 | 0 | 32 | M | 2 |  |  |  | ROZPOCET | 0 | 0 | 0 | 0 | 0 | 1 | 0 | 16 | 749838462
| VV |  | (0,5*6)*12"oprava zhlavý vazných trámů - viz. legenda nové prvky krovu ozn. 9 |  | 36 | [12 empty] | VV | 2 | 2 | True | 1 | ROZPOCET
| VV |  | 36*1,05 'Přepočtené koeficientem množství |  | 37.8 | [12 empty] | VV | 2 | 2 | False | 1 | ROZPOCET
48 | M | 31111006 | matice přesná šestihranná Pz DIN 934-8 M12 | 100 kus | 1.44 |  | 0 | CS ÚRS 2024 01 |  | základní |  | 0 | 0.00173 | 0.0024912 | 0 | 0 | 32 | M | 2 |  |  |  | ROZPOCET | 0 | 0 | 0 | 0 | 0 | 1 | 0 | 16 | -1018387066
| VV |  | (12)*12/100"oprava zhlavý vazných trámů - viz. legenda nové prvky krovu ozn. 6 |  | 1.44 | [12 empty] | VV | 2 | 2 | True | 1 | ROZPOCET
49 | M | 31120006 | podložka DIN 125-A ZB D 12mm | 100 kus | 1.44 |  | 0 | CS ÚRS 2024 01 |  | základní |  | 0 | 0.00063 | 0.0009072 | 0 | 0 | 32 | M | 2 |  |  |  | ROZPOCET | 0 | 0 | 0 | 0 | 0 | 1 | 0 | 16 | -1242655584
| VV |  | (12)*12/100"oprava zhlavý vazných trámů - viz. legenda nové prvky krovu ozn. 6 |  | 1.44 | [12 empty] | VV | 2 | 2 | True | 1 | ROZPOCET
50 | K | 7679951-R | Zámečnické práce na atypické ocelové konstrukci | kg | 752 |  | 0 |  |  | základní |  | 0 | 5e-05 | 0.0376 | 0 | 0 | 16 | K | 2 |  |  |  | ROZPOCET | 0 | 0 | 0 | 0 | 0 | 1 | 0 | 16 | 36155859
| VV |  | 752"oprava zhlavý vazných trámů |  | 752 | [12 empty] | VV | 2 | 2 | True | 1 | ROZPOCET
51 | K | 998767113 | Přesun hmot pro zámečnické konstrukce stanovený z hmotnosti přesunovaného materiálu vodorovná dopravní vzdálenost do 50 m s omezením mechanizace v objektech výšky přes 12 do 24 m | t | 0.827 |  | 0 | CS ÚRS 2024 01 |  | základní |  | 0 | 0 | 0 | 0 | 0 | 16 | K | 2 |  |  |  | ROZPOCET | 0 | 0 | 0 | 0 | 0 | 1 | 0 | 16 | -1270839003
| Online PSC |  | https://podminky.urs.cz/item/CS_URS_2024_01/998767113 | [14 empty] | Online PSC | 2
| D | 783 | Dokončovací práce - nátěry |  |  |  | 0 |  |  |  |  | 0 |  | 0.48559 |  | 0 | 2 | D | 1 |  |  |  | ROZPOCET | [6 empty] | 0
52 | K | 783201403 | Příprava podkladu tesařských konstrukcí před provedením nátěru oprášení | m2 | 2113.33 |  | 0 | CS ÚRS 2024 01 |  | základní |  | 0 | 0 | 0 | 0 | 0 | 16 | K | 2 |  |  |  | ROZPOCET | 0 | 0 | 0 | 0 | 0 | 1 | 0 | 16 | -2003157406
| Online PSC |  | https://podminky.urs.cz/item/CS_URS_2024_01/783201403 | [14 empty] | Online PSC | 2
| VV |  | 845,332*2,5 |  | 2113.33 | [12 empty] | VV | 2 | 2 | True | 1 | ROZPOCET
53 | K | 783213121 | Preventivní napouštěcí nátěr tesařských prvků proti dřevokazným houbám, hmyzu a plísním zabudovaných do konstrukce dvojnásobný syntetický | m2 | 2007.663 |  | 0 | CS ÚRS 2024 01 |  | základní |  | 0 | 0.00022 | 0.44169 | 0 | 0 | 16 | K | 2 |  |  |  | ROZPOCET | 0 | 0 | 0 | 0 | 0 | 1 | 0 | 16 | 164857920
| Online PSC |  | https://podminky.urs.cz/item/CS_URS_2024_01/783213121 | [14 empty] | Online PSC | 2
| VV |  | (845,332*2,5)-105,667"převentivní nátěr krovu a bednění |  | 2007.663 | [12 empty] | VV | 2 | 2 | True | 1 | ROZPOCET
54 | K | 783214111 | Sanační napouštěcí nátěr tesařských prvků proti dřevokazným houbám, hmyzu a plísním zabudovaných do konstrukce, aplikovaný nízkotlakou injektáží a stříkáním | m2 | 105.667 |  | 0 | CS ÚRS 2024 01 |  | základní |  | 0 | 0.00038 | 0.040153 | 0 | 0 | 16 | K | 2 |  |  |  | ROZPOCET | 0 | 0 | 0 | 0 | 0 | 1 | 0 | 16 | -1317387300
| Online PSC |  | https://podminky.urs.cz/item/CS_URS_2024_01/783214111 | [14 empty] | Online PSC | 2
| VV |  | (845,332*2,5)/100*5"ošetření napadených prvků a po odříznutí |  | 105.667 | [12 empty] | VV | 2 | 2 | True | 1 | ROZPOCET
55 | K | 783301311 | Příprava podkladu zámečnických konstrukcí před provedením nátěru odmaštění odmašťovačem vodou ředitelným | m2 | 17.064 |  | 0 | CS ÚRS 2024 01 |  | základní |  | 0 | 8e-05 | 0.0013651 | 0 | 0 | 16 | K | 2 |  |  |  | ROZPOCET | 0 | 0 | 0 | 0 | 0 | 1 | 0 | 16 | -1883809809
| Online PSC |  | https://podminky.urs.cz/item/CS_URS_2024_01/783301311 | [14 empty] | Online PSC | 2
| VV |  | ((1,4*2)*12)*(0,16*2+0,065*2)"oprava zhlavý vazných trámů - viz. legenda nové prvky krovu ozn. 6 |  | 15.12 | [12 empty] | VV | 2 | 2 | True | 0 | ROZPOCET
| VV |  | (0,45*12)*(0,09*4)"oprava zhlavý vazných trámů - viz. legenda nové prvky krovu ozn. 7 |  | 1.944 | [12 empty] | VV | 2 | 2 | True | 0 | ROZPOCET
| VV |  | Součet |  | 17.064 | [12 empty] | VV | 2 | 4 | True | 1 | ROZPOCET
56 | K | 783314203 | Základní antikorozní nátěr zámečnických konstrukcí jednonásobný syntetický samozákladující | m2 | 17.064 |  | 0 | CS ÚRS 2024 01 |  | základní |  | 0 | 0.00014 | 0.002389 | 0 | 0 | 16 | K | 2 |  |  |  | ROZPOCET | 0 | 0 | 0 | 0 | 0 | 1 | 0 | 16 | 2023602809
| Online PSC |  | https://podminky.urs.cz/item/CS_URS_2024_01/783314203 | [14 empty] | Online PSC | 2
| VV |  | ((1,4*2)*12)*(0,16*2+0,065*2)"oprava zhlavý vazných trámů - viz. legenda nové prvky krovu ozn. 6 |  | 15.12 | [12 empty] | VV | 2 | 2 | True | 0 | ROZPOCET
| VV |  | (0,45*12)*(0,09*4)"oprava zhlavý vazných trámů - viz. legenda nové prvky krovu ozn. 7 |  | 1.944 | [12 empty] | VV | 2 | 2 | True | 0 | ROZPOCET
| VV |  | Součet |  | 17.064 | [12 empty] | VV | 2 | 4 | True | 1 | ROZPOCET

## Pokyny pro vyplnění
Struktura údajů, formát souboru a metodika pro zpracování
Struktura
Soubor je složen ze záložky Rekapitulace rekonstrukce a záložek s názvem soupisu prací pro jednotlivé objekty ve formátu XLS. Každá ze záložek přitom obsahuje
ještě samostatné sestavy vymezené orámovaním a nadpisem sestavy.
Rekapitulace rekonstrukce obsahuje sestavu Rekapitulace rekonstrukce a Rekapitulace objektů rekonstrukce a soupisů prací.
V sestavě Rekapitulace rekonstrukce jsou uvedeny informace identifikující předmět veřejné zakázky na stavební práce, KSO, CC-CZ, CZ-CPV, CZ-CPA a rekapitulaci
celkové nabídkové ceny uchazeče.
Termínem "uchazeč" (resp. zhotovitel) se myslí "účastník zadávacího řízení" ve smyslu zákona o zadávání veřejných zakázek.
V sestavě Rekapitulace objektů rekonstrukce a soupisů prací je uvedena rekapitulace stavebních objektů, inženýrských objektů, provozních souborů,
vedlejších a ostatních nákladů a ostatních nákladů s rekapitulací nabídkové ceny za jednotlivé soupisy prací. Na základě údaje Typ je možné
identifikovat, zda se jedná o objekt nebo soupis prací pro daný objekt:
|  | STA | Stavební objekt pozemní
|  | ING | Stavební objekt inženýrský
|  | PRO | Provozní soubor
|  | VON | Vedlejší a ostatní náklady
|  | OST | Ostatní
|  | Soupis | Soupis prací pro daný typ objektu
Soupis prací pro jednotlivé objekty obsahuje sestavy Krycí list soupisu prací, Rekapitulace členění soupisu prací, Soupis prací. Za soupis prací může být považován
i objekt rekonstrukce v případě, že neobsahuje podřízenou zakázku.
Krycí list soupisu obsahuje rekapitulaci informací o předmětu veřejné zakázky ze sestavy Rekapitulace rekonstrukce, informaci o zařazení objektu do KSO,
CC-CZ, CZ-CPV, CZ-CPA a rekapitulaci celkové nabídkové ceny uchazeče za aktuální soupis prací.
Rekapitulace členění soupisu prací obsahuje rekapitulaci soupisu prací ve všech úrovních členění soupisu tak, jak byla tato členění použita (např.
stavební díly, funkční díly, případně jiné členění) s rekapitulací nabídkové ceny.
Soupis prací obsahuje položky veškerých stavebních nebo montážních prací, dodávek materiálů a služeb nezbytných pro zhotovení stavebního objektu,
inženýrského objektu, provozního souboru, vedlejších a ostatních nákladů.
Pro položky soupisu prací se zobrazují následující informace:
|  | PČ |  | Pořadové číslo položky v aktuálním soupisu
|  | TYP |  | Typ položky: K - konstrukce, M - materiál, PP - plný popis, PSC - poznámka k souboru cen, P - poznámka k položce, VV - výkaz výměr, FIG - rozpad figur
|  | Kód |  | Kód položky
|  | Popis |  | Zkrácený popis položky
|  | MJ |  | Měrná jednotka položky
|  | Množství |  | Množství v měrné jednotce
|  | J.cena |  | Jednotková cena položky. Zadaní může obsahovat namísto J.ceny sloupce J.materiál a J.montáž, jejichž součet definuje
J.cenu položky.
|  | Cena celkem |  | Celková cena položky daná jako součin množství a j.ceny
|  | Cenová soustava |  | Příslušnost položky do cenové soustavy
Ke každé položce soupisu prací se na samostatných řádcích může zobrazovat:
Plný popis položky
Poznámka k souboru cen a poznámka zadavatele
Výkaz výměr
Pokud je k řádku výkazu výměr evidovaný údaj ve sloupci Kód, jedná se o definovaný odkaz, na který se může odvolávat výkaz výměr z jiné položky.
Metodika pro zpracování
Jednotlivé sestavy jsou v souboru provázány. Editovatelné pole jsou zvýrazněny žlutým podbarvením, ostatní pole neslouží k editaci a nesmí být jakkoliv
modifikovány.
Uchazeč je pro podání nabídky povinen vyplnit žlutě podbarvená pole:
Pole Uchazeč v sestavě Rekapitulace rekonstrukce - zde uchazeč vyplní svůj název (název subjektu)
Pole IČ a DIČ v sestavě Rekapitulace rekonstrukce - zde uchazeč vyplní svoje IČ a DIČ
Datum v sestavě Rekapitulace rekonstrukce - zde uchazeč vyplní datum vytvoření nabídky
J.cena = jednotková cena v sestavě Soupis prací o maximálním počtu desetinných míst uvedených v poli
- pokud sestavy soupisů prací obsahují pole J.cena, měla by být všechna tato pole vyplněna nenulovými kladnými číslicemi
Poznámka - nepovinný údaj pro položku soupisu
V případě, že sestavy soupisů prací neobsahují pole J.cena, potom ve všech soupisech prací obsahují pole:
- J.materiál - jednotková cena materiálu
- J.montáž - jednotková cena montáže
Uchazeč v tomto případě by měl vyplnit všechna pole J.materiál a pole J.montáž nenulovými kladnými číslicemi. V případech, kdy položka
neobsahuje žádný materiál je přípustné, aby pole J.materiál bylo vyplněno nulou. V případech, kdy položka neobsahuje žádnou montáž je přípustné,
aby pole J.montáž bylo vyplněno nulou. Obě pole - J.materiál, J.Montáž u jedné položky by však neměly být vyplněny nulou.
Rekapitulace rekonstrukce
Název |  |  | Povinný |  | Popis | Typ | Max. počet
atributu |  |  | (A/N) |  |  |  | znaků
Kód |  |  | A |  | Kód rekonstrukce | String | 20
Rekonstrukce |  |  | A |  | Název rekonstrukce | String | 120
Místo |  |  | N |  | Místo rekonstrukce | String | 50
Datum |  |  | A |  | Datum vykonaného exportu | Date
KSO |  |  | N |  | Klasifikace stavebního objektu | String | 15
CC-CZ |  |  | N |  | Klasifikace stavbeních děl | String | 15
CZ-CPV |  |  | N |  | Společný slovník pro veřejné zakázky | String | 20
CZ-CPA |  |  | N |  | Klasifikace produkce podle činností | String | 20
Zadavatel |  |  | N |  | Zadavatel zadaní | String | 50
IČ |  |  | N |  | IČ zadavatele zadaní | String | 20
DIČ |  |  | N |  | DIČ zadavatele zadaní | String | 20
Uchazeč |  |  | N |  | Uchazeč veřejné zakázky | String | 50
Projektant |  |  | N |  | Projektant | String | 50
Poznámka |  |  | N |  | Poznámka k zadání | String | 255
Sazba DPH |  |  | A |  | Rekapitulace sazeb DPH u položek soupisů | eGSazbaDph
Základna DPH |  |  | A |  | Základna DPH určena součtem celkové ceny z položek soupisů | Double
Hodnota DPH |  |  | A |  | Hodnota DPH | Double
Cena bez DPH |  |  | A |  | Celková cena bez DPH za celou rekonstrukci. Sčítává se ze všech listů. | Double
Cena s DPH |  |  | A |  | Celková cena s DPH za celou rekonstrukci | Double
Rekapitulace objektů rekonstrukce a soupisů prací
Název |  |  | Povinný |  | Popis | Typ | Max. počet
atributu |  |  | (A/N) |  |  |  | znaků
Kód |  |  | A |  | Přebírá se z Rekapitulace rekonstrukce | String | 20
Rekonstrukce |  |  | A |  | Přebírá se z Rekapitulace rekonstrukce | String | 120
Místo |  |  | N |  | Přebírá se z Rekapitulace rekonstrukce | String | 50
Datum |  |  | A |  | Přebírá se z Rekapitulace rekonstrukce | Date
Zadavatel |  |  | N |  | Přebírá se z Rekapitulace rekonstrukce | String | 50
Projektant |  |  | N |  | Přebírá se z Rekapitulace rekonstrukce | String | 50
Uchazeč |  |  | N |  | Přebírá se z Rekapitulace rekonstrukce | String | 50
Kód |  |  | A |  | Kód objektu | String | 20
Objektu, Soupis prací |  |  | A |  | Název objektu | String | 120
Cena bez DPH |  |  | A |  | Cena bez DPH za daný objekt | Double
Cena s DPH |  |  | A |  | Cena spolu s DPH za daný objekt | Double
Typ |  |  | A |  | Typ zakázky | eGTypZakazky
Krycí list soupisu
Název |  |  | Povinný |  | Popis | Typ | Max. počet
atributu |  |  | (A/N) |  |  |  | znaků
Rekonstrukce |  |  | A |  | Přebírá se z Rekapitulace rekonstrukce | String | 120
Objekt |  |  | A |  | Kód a název objektu | String | 20 + 120
Soupis |  |  | A |  | Kód a název soupisu | String | 20 + 120
KSO |  |  | N |  | Klasifikace stavebního objektu | String | 15
CC-CZ |  |  | N |  | Klasifikace stavbeních děl | String | 15
CZ-CPV |  |  | N |  | Společný slovník pro veřejné zakázky | String | 20
CZ-CPA |  |  | N |  | Klasifikace produkce podle činností | String | 20
Místo |  |  | N |  | Přebírá se z Rekapitulace rekonstrukce | String | 50
Zadavatel |  |  | N |  | Přebírá se z Rekapitulace rekonstrukce | String | 50
Uchazeč |  |  | N |  | Přebírá se z Rekapitulace rekonstrukce | String | 50
Projektant |  |  | N |  | Přebírá se z Rekapitulace rekonstrukce | String | 50
Poznámka |  |  | N |  | Poznámka k soupisu prací | String | 255
Sazba DPH |  |  | A |  | Rekapitulace sazeb DPH na položkách aktuálního soupisu | eGSazbaDph
Základna DPH |  |  | A |  | Základna DPH určena součtem celkové ceny z položek aktuálního soupisu | Double
Hodnota DPH |  |  | A |  | Hodnota DPH | Double
Cena bez DPH |  |  | A |  | Cena bez DPH za daný soupis | Double
Cena s DPH |  |  | A |  | Cena s DPH za daný soupis | Double
Rekapitulace členění soupisu prací
Název |  |  | Povinný |  | Popis | Typ | Max. počet
atributu |  |  | (A/N) |  |  |  | znaků
Rekonstrukce |  |  | A |  | Přebírá se z Rekapitulace rekonstrukce | String | 120
Objekt |  |  | A |  | Kód a název objektu, přebírá se z Krycího listu soupisu | String | 20 + 120
Soupis |  |  | A |  | Kód a název objektu, přebírá se z Krycího listu soupisu | String | 20 + 120
Místo |  |  | N |  | Přebírá se z Rekapitulace rekonstrukce | String | 50
Datum |  |  | A |  | Přebírá se z Rekapitulace rekonstrukce | Date
Zadavatel |  |  | N |  | Přebírá se z Rekapitulace rekonstrukce | String | 50
Projektant |  |  | N |  | Přebírá se z Rekapitulace rekonstrukce | String | 50
Uchazeč |  |  | N |  | Přebírá se z Rekapitulace rekonstrukce | String | 50
Kód dílu - Popis |  |  | A |  | Kód a název dílu ze soupisu | String | 20 + 100
Cena celkem |  |  | A |  | Cena celkem za díl ze soupisu | Double
Soupis prací
Název |  |  | Povinný |  | Popis | Typ | Max. počet
atributu |  |  | (A/N) |  |  |  | znaků
Rekonstrukce |  |  | A |  | Přebírá se z Rekapitulace rekonstrukce | String | 120
Objekt |  |  | A |  | Kód a název objektu | String | 20 + 120
Soupis |  |  | A |  | Přebírá se z Krycího listu soupisu | String | 20 + 120
Místo |  |  | N |  | Přebírá se z Krycího listu soupisu | String | 50
Datum |  |  | A |  | Přebírá se z Krycího listu soupisu | Date
Zadavatel |  |  | N |  | Přebírá se z Krycího listu soupisu | String | 50
Projektant |  |  | N |  | Přebírá se z Krycího listu soupisu | String | 50
Uchazeč |  |  | N |  | Přebírá se z Krycího listu soupisu | String | 50
PČ |  |  | A |  | Pořadové číslo položky soupisu | Long
Typ |  |  | A |  | Typ položky soupisu | eGTypPolozky | 1
Kód |  |  | A |  | Kód položky ze soupisu | String | 20
Popis |  |  | A |  | Popis položky ze soupisu | String | 255
MJ |  |  | A |  | Měrná jednotka položky | String | 10
Množství |  |  | A |  | Množství položky soupisu | Double
J.Cena |  |  | A |  | Jednotková cena položky | Double
Cena celkem |  |  | A |  | Cena celkem vyčíslena jako J.Cena * Množství | Double
Cenová soustava |  |  | N |  | Zařazení položky do cenové soustavy | String | 50
p |  |  | N |  | Poznámka položky ze soupisu | Memo
psc |  |  | N |  | Poznámka k souboru cen ze soupisu | Memo
pp |  |  | N |  | Plný popis položky ze soupisu | Memo
vv |  |  | N |  | Výkaz výměr (figura, výraz, výměra) ze soupisu | Text,Text,Double | 20, 150
fig |  |  | N |  | Rozpad figur | Text,Text,Double | 20, 150
DPH |  |  | A |  | Sazba DPH pro položku | eGSazbaDPH
Hmotnost |  |  | A |  | Hmotnost položky ze soupisu | Double
Suť |  |  | A |  | Suť položky ze soupisu | Double
Nh |  |  | N |  | Normohodiny položky ze soupisu | Double
Datová věta
Typ věty |  |  | Hodnota |  | Význam
eGSazbaDPH |  |  | základní |  | Základní sazba DPH
|  |  | snížená |  | Snížená sazba DPH
|  |  | nulová |  | Nulová sazba DPH
|  |  | zákl. přenesená |  | Základní sazba DPH přenesená
|  |  | sníž. přenesená |  | Snížená sazba DPH přenesená
eGTypZakazky |  |  | STA |  | Stavební objekt
|  |  | PRO |  | Provozní soubor
|  |  | ING |  | Inženýrský objekt
|  |  | VON |  | Vedlejší a ostatní náklady
|  |  | OST |  | Ostatní náklady
eGTypPolozky |  |  | 1 |  | Položka typu HSV
|  |  | 2 |  | Položka typu PSV
|  |  | 3 |  | Položka typu M
|  |  | 4 |  | Položka typu OST