## Rekapitulace stavby
Export Komplet | [27 empty] | 2.0 | ZAMOK |  |  |  |  | False | False | {a04553ec-a335-49cb-920a-8e553eb5a5d3}
[33 empty] | 0,01 | 21
[33 empty] | 0,01 | 12
|  | REKAPITULACE STAVBY | [17 empty] | v --- níže se nacházejí doplnkové a pomocné údaje k sestavám --- v | [11 empty] | Návod na vyplnění | 0,001
|  | Kód: |  |  |  |  | ZN2024_041 | [24 empty] | Měnit lze pouze buňky se žlutým podbarvením! 1) na prvním listu Rekapitulace stavby vyplňte v sestavě a) Souhrnný list - údaje o Uchazeči (přenesou se do ostatních sestav i v jiných listech) b) Rekapitulace objektů - potřebné Ostatní náklady 2) na vybraných listech vyplňte v sestavě a) Krycí list - údaje o Uchazeči, pokud se liší od údajů o Uchazeči na Souhrnném listu (údaje se přenesou do ostatních sestav v daném listu) b) Rekapitulace rozpočtu - potřebné Ostatní náklady c) Celkové náklady za stavbu - ceny u položek - množství, pokud má žluté podbarvení - a v případě potřeby poznámku (ta je ve skrytém sloupci) | 0,01
|  | Stavba: |  |  |  |  | Nemocnice Varnsdorf - administrativní budova | [25 empty] | 0,01
|  | KSO: | [13 empty] | CC-CZ: | [16 empty] | 0,01
|  | Místo: |  |  |  |  | Varnsdorf | [8 empty] | Datum: |  | 2. 9. 2024 | [14 empty] | 0,01
0,01
|  | Zadavatel: | [13 empty] | IČ: | [16 empty] | 0,01
|  |  | Nemocnice Varnsdorf | [12 empty] | DIČ: | [16 empty] | 0,01
0,01
|  | Uchazeč: | [13 empty] | IČ: |  | Vyplň údaj | [14 empty] | 0,01
|  |  | Vyplň údaj | [12 empty] | DIČ: |  | Vyplň údaj | [14 empty] | 0,01
False
|  | Projektant: | [13 empty] | IČ: | [16 empty] | False
|  |  | ForWood - Ing. Václav Jára | [12 empty] | DIČ: | [16 empty] | True
0,01
|  | Zpracovatel: | [13 empty] | IČ: | [16 empty] | 0,01
|  |  | Bc. Zuzana Kosáková | [12 empty] | DIČ: | [16 empty] | True
Poznámka:
|  | Cena bez DPH | [13 empty] | 0
[8 empty] | Sazba daně |  |  | Základ daně |  |  |  |  | Výše daně
|  | DPH |  | základní |  |  |  | 21% |  |  | 0 |  |  |  |  | 0
|  |  |  | snížená |  |  |  | 12% |  |  | 0 |  |  |  |  | 0
|  |  |  | zákl. přenesená |  |  |  | 21% |  |  | 0 |  |  |  |  | 0
|  |  |  | sníž. přenesená |  |  |  | 12% |  |  | 0 |  |  |  |  | 0
|  |  |  | nulová |  |  |  | 0% |  |  | 0 |  |  |  |  | 0
|  | Cena s DPH | [6 empty] | v |  |  | CZK |  |  |  | 0
|  | Projektant | [11 empty] | Zpracovatel
|  | Datum a podpis: | [7 empty] | Razítko |  |  |  | Datum a podpis: |  |  | Razítko
|  | Objednavatel | [11 empty] | Uchazeč
|  | Datum a podpis: | [7 empty] | Razítko |  |  |  | Datum a podpis: |  |  | Razítko
REKAPITULACE OBJEKTŮ STAVBY A SOUPISŮ PRACÍ
| Kód: | [6 empty] | ZN2024_041
| Stavba: | [6 empty] | Nemocnice Varnsdorf - administrativní budova
| Místo: | [6 empty] | Varnsdorf | [6 empty] | Datum: |  | 2. 9. 2024
| Zadavatel: | [6 empty] | Nemocnice Varnsdorf | [6 empty] | Projektant: |  | ForWood - Ing. Václav Jára |  |  | Informatívní údaje z listů zakázek
| Uchazeč: | [13 empty] | Zpracovatel: |  | Bc. Zuzana Kosáková
| Kód |  |  |  | Popis | [7 empty] | Cena bez DPH [CZK] |  |  |  |  | Cena s DPH [CZK] | Typ | z toho Ostat. náklady [CZK] | DPH [CZK] | Normohodiny [h] | DPH základní [CZK] | DPH snížená [CZK] | DPH základní přenesená [CZK] | DPH snížená přenesená [CZK] | Základna DPH základní | Základna DPH snížená | Základna DPH zákl. přenesená | Základna DPH sníž. přenesená | Základna DPH nulová
| Náklady z rozpočtů | [11 empty] | 0 |  |  |  |  | 0 |  | 0 | 0 | 0 | 0 | 0 | 0 | 0 | 0 | 0 | 0 | 0 | 0 |  | D | 0 | ###NOIMPORT### | IMPORT | {a04553ec-a335-49cb-920a-8e553eb5a5d3} | {00000000-0000-0000-0000-000000000000}
|  | SO 001 |  |  |  | Uplatnitelné náklady | [6 empty] | 0 |  |  |  |  | 0 | STA | 0 | 0 | 0 | 0 | 0 | 0 | 0 | 0 | 0 | 0 | 0 | 0 |  | D | 1 | ###NOIMPORT### | IMPORT | {be87dca7-cd69-4161-b6d1-a05d6bcc3433} | {a04553ec-a335-49cb-920a-8e553eb5a5d3} | 2
/ |  |  | SO 701_A |  |  |  | Stavební část, obálka budovy - uplatnitelné náklady | [5 empty] | 0 |  |  |  |  | 0 | Soupis | 0 | 0 | 0 | 0 | 0 | 0 | 0 | 0 | 0 | 0 | 0 | 0 |  |  | 2 |  | IMPORT | {847e858b-44a8-444b-8927-aa341cfb9e35} | {be87dca7-cd69-4161-b6d1-a05d6bcc3433}
|  |  | SO 701_B |  |  |  | Fotovoltaická elektrárna - uplatnitelné náklady | [5 empty] | 0 |  |  |  |  | 0 | Soupis | 0 | 0 | 0 | 0 | 0 | 0 | 0 | 0 | 0 | 0 | 0 | 0 |  | D | 2 | ###NOIMPORT### | IMPORT | {f641a79b-9431-4dee-af9c-61d1bd449df7} | {be87dca7-cd69-4161-b6d1-a05d6bcc3433}
/ |  |  |  | SO 701_006a |  |  |  | AC část |  |  |  |  | 0 |  |  |  |  | 0 | Soupis | 0 | 0 | 0 | 0 | 0 | 0 | 0 | 0 | 0 | 0 | 0 | 0 |  |  | 3 |  | IMPORT | {e78bbd0f-0272-49a6-9687-7f6a55c3a467} | {f641a79b-9431-4dee-af9c-61d1bd449df7}
/ |  |  |  | SO 701_006b |  |  |  | DC část |  |  |  |  | 0 |  |  |  |  | 0 | Soupis | 0 | 0 | 0 | 0 | 0 | 0 | 0 | 0 | 0 | 0 | 0 | 0 |  |  | 3 |  | IMPORT | {20a88151-27ff-4ab3-9ae9-2994522651ac} | {f641a79b-9431-4dee-af9c-61d1bd449df7}
/ |  |  |  | SO 701_006c |  |  |  | Konstrukce |  |  |  |  | 0 |  |  |  |  | 0 | Soupis | 0 | 0 | 0 | 0 | 0 | 0 | 0 | 0 | 0 | 0 | 0 | 0 |  |  | 3 |  | IMPORT | {d38adf24-fa36-4433-8e1b-65374497624b} | {f641a79b-9431-4dee-af9c-61d1bd449df7}
/ |  |  |  | SO 701_006d |  |  |  | Střídače a panely |  |  |  |  | 0 |  |  |  |  | 0 | Soupis | 0 | 0 | 0 | 0 | 0 | 0 | 0 | 0 | 0 | 0 | 0 | 0 |  |  | 3 |  | IMPORT | {2f0f0d64-110f-4a9d-8ea8-77e7afac7750} | {f641a79b-9431-4dee-af9c-61d1bd449df7}
/ |  |  |  | SO 701_006e |  |  |  | VRN |  |  |  |  | 0 |  |  |  |  | 0 | Soupis | 0 | 0 | 0 | 0 | 0 | 0 | 0 | 0 | 0 | 0 | 0 | 0 |  |  | 3 |  | IMPORT | {967961d4-25e3-45f2-b840-2be7f5dddd8a} | {f641a79b-9431-4dee-af9c-61d1bd449df7}
/ |  |  | SO 701_C |  |  |  | Stínění - uplatnitelné náklady | [5 empty] | 0 |  |  |  |  | 0 | Soupis | 0 | 0 | 0 | 0 | 0 | 0 | 0 | 0 | 0 | 0 | 0 | 0 |  |  | 2 |  | IMPORT | {f9ad90b4-8e9d-44d3-90a9-b4d6dba6a3fc} | {be87dca7-cd69-4161-b6d1-a05d6bcc3433}
|  | SO 002 |  |  |  | Neuplatnitelné náklady | [6 empty] | 0 |  |  |  |  | 0 | STA | 0 | 0 | 0 | 0 | 0 | 0 | 0 | 0 | 0 | 0 | 0 | 0 |  | D | 1 | ###NOIMPORT### | IMPORT | {836980a8-be93-4490-9f8d-8f40136a1109} | {a04553ec-a335-49cb-920a-8e553eb5a5d3} | 2
/ |  |  | SO 701_000 |  |  |  | Stavební část, vnitřní dispozice - neuplatnitelné náklady | [5 empty] | 0 |  |  |  |  | 0 | Soupis | 0 | 0 | 0 | 0 | 0 | 0 | 0 | 0 | 0 | 0 | 0 | 0 |  |  | 2 |  | IMPORT | {35c0501c-c099-4b67-964f-50849ca0da38} | {836980a8-be93-4490-9f8d-8f40136a1109}
/ |  |  | SO 701_001 |  |  |  | Slaboproud - neuplatnitelné náklady | [5 empty] | 0 |  |  |  |  | 0 | Soupis | 0 | 0 | 0 | 0 | 0 | 0 | 0 | 0 | 0 | 0 | 0 | 0 |  |  | 2 |  | IMPORT | {1c288cce-cd79-4a19-bb0c-f286500a4550} | {836980a8-be93-4490-9f8d-8f40136a1109}
/ |  |  | SO 701_002 |  |  |  | Silnoproud - neuplatnitelné náklady | [5 empty] | 0 |  |  |  |  | 0 | Soupis | 0 | 0 | 0 | 0 | 0 | 0 | 0 | 0 | 0 | 0 | 0 | 0 |  |  | 2 |  | IMPORT | {e506256a-b7ef-46d9-8240-7252290f1e04} | {836980a8-be93-4490-9f8d-8f40136a1109}
/ |  |  | SO 701_004 |  |  |  | Gastro - bufet - neuplatnitelné náklady | [5 empty] | 0 |  |  |  |  | 0 | Soupis | 0 | 0 | 0 | 0 | 0 | 0 | 0 | 0 | 0 | 0 | 0 | 0 |  |  | 2 |  | IMPORT | {f8bd6147-4d17-4680-8ddf-55f83e9a294b} | {836980a8-be93-4490-9f8d-8f40136a1109}
/ |  |  | SO 701_005 |  |  |  | ZTI vč. přípojek - neuplatnitelné náklady | [5 empty] | 0 |  |  |  |  | 0 | Soupis | 0 | 0 | 0 | 0 | 0 | 0 | 0 | 0 | 0 | 0 | 0 | 0 |  |  | 2 |  | IMPORT | {97377c52-0d27-4009-a870-e4e8775fcd52} | {836980a8-be93-4490-9f8d-8f40136a1109}
/ |  |  | SO 701_006 |  |  |  | VZT - neuplatnitelné náklady | [5 empty] | 0 |  |  |  |  | 0 | Soupis | 0 | 0 | 0 | 0 | 0 | 0 | 0 | 0 | 0 | 0 | 0 | 0 |  |  | 2 |  | IMPORT | {1a6e4d69-8af3-4618-98d3-b6019625ecb4} | {836980a8-be93-4490-9f8d-8f40136a1109}
/ |  |  | SO 909 |  |  |  | VRN - neuplatnitelné náklady | [5 empty] | 0 |  |  |  |  | 0 | Soupis | 0 | 0 | 0 | 0 | 0 | 0 | 0 | 0 | 0 | 0 | 0 | 0 |  |  | 2 |  | IMPORT | {b3adbf67-ea88-41cf-acc3-e96b16f08152} | {836980a8-be93-4490-9f8d-8f40136a1109}

## SO 701_A - Stavební část,...
{847e858b-44a8-444b-8927-aa341cfb9e35}
2
| KRYCÍ LIST SOUPISU PRACÍ | [7 empty] | v --- níže se nacházejí doplnkové a pomocné údaje k sestavám --- v | [8 empty] | False
Stavba:
Nemocnice Varnsdorf - administrativní budova
Objekt:
SO 001 - Uplatnitelné náklady
Soupis:
SO 701_A - Stavební část, obálka budovy - uplatnitelné náklady
| KSO: |  |  |  |  | CC-CZ:
| Místo: |  | Varnsdorf |  |  | Datum: | 2. 9. 2024
| Zadavatel: |  |  |  |  | IČ:
|  | Nemocnice Varnsdorf |  |  |  | DIČ:
| Uchazeč: |  |  |  |  | IČ: | Vyplň údaj
|  | Vyplň údaj |  |  |  | DIČ: | Vyplň údaj
| Projektant: |  |  |  |  | IČ:
|  | ForWood - Ing. Václav Jára |  |  |  | DIČ:
| Zpracovatel: |  |  |  |  | IČ:
|  | Bc. Zuzana Kosáková |  |  |  | DIČ:
Poznámka:
| Cena bez DPH | [5 empty] | 0
|  |  | Základ daně |  |  | Sazba daně | Výše daně
| DPH | základní | 0 |  |  | 21% | 0
|  | snížená | 0 |  |  | 12% | 0
|  | zákl. přenesená | 0 |  |  | 21% | 0
|  | sníž. přenesená | 0 |  |  | 12% | 0
|  | nulová | 0 |  |  | 0% | 0
| Cena s DPH |  |  | v | CZK |  | 0
| Projektant |  |  | Zpracovatel
| Datum a podpis: |  | Razítko | Datum a podpis: |  |  | Razítko
| Objednavatel |  |  | Uchazeč
| Datum a podpis: |  | Razítko | Datum a podpis: |  |  | Razítko
REKAPITULACE ČLENĚNÍ SOUPISU PRACÍ
Stavba:
Nemocnice Varnsdorf - administrativní budova
Objekt:
SO 001 - Uplatnitelné náklady
Soupis:
SO 701_A - Stavební část, obálka budovy - uplatnitelné náklady
Místo: |  |  | Varnsdorf |  |  | Datum: | 2. 9. 2024
Zadavatel: |  |  | Nemocnice Varnsdorf |  |  | Projektant: | ForWood - Ing. Václav Jára
Uchazeč: |  |  | Vyplň údaj |  |  | Zpracovatel: | Bc. Zuzana Kosáková
Kód dílu - Popis | [6 empty] | Cena celkem [CZK]
Náklady ze soupisu prací | [6 empty] | 0 | [11 empty] | -1
| HSV - Práce a dodávky HSV | [5 empty] | 0
| 1 - Zemní práce | [5 empty] | 0
| 6 - Úpravy povrchů, podlahy a osazování výplní | [5 empty] | 0
| 9 - Ostatní konstrukce a práce, bourání | [5 empty] | 0
| 997 - Přesun sutě | [5 empty] | 0
| 998 - Přesun hmot | [5 empty] | 0
| PSV - Práce a dodávky PSV | [5 empty] | 0
| 711 - Izolace proti vodě, vlhkosti a plynům | [5 empty] | 0
| 712 - Povlakové krytiny | [5 empty] | 0
| 713 - Izolace tepelné | [5 empty] | 0
| 762 - Konstrukce tesařské | [5 empty] | 0
| 764 - Konstrukce klempířské | [5 empty] | 0
| 766 - Konstrukce truhlářské | [5 empty] | 0
| 767 - Konstrukce zámečnické | [5 empty] | 0
| 772 - Podlahy z kamene | [5 empty] | 0
| 784 - Dokončovací práce - malby a tapety | [5 empty] | 0
SOUPIS PRACÍ
Stavba:
Nemocnice Varnsdorf - administrativní budova
Objekt:
SO 001 - Uplatnitelné náklady
Soupis:
SO 701_A - Stavební část, obálka budovy - uplatnitelné náklady
Místo: |  |  | Varnsdorf |  |  | Datum: | 2. 9. 2024
Zadavatel: |  |  | Nemocnice Varnsdorf |  |  | Projektant: | ForWood - Ing. Václav Jára
Uchazeč: |  |  | Vyplň údaj |  |  | Zpracovatel: | Bc. Zuzana Kosáková
PČ | Typ | Kód | Popis | MJ | Množství | J.cena [CZK] | Cena celkem [CZK] | Cenová soustava |  | DPH | J. Nh [h] | Nh celkem [h] | J. hmotnost [t] | Hmotnost celkem [t] | J. suť [t] | Suť Celkem [t]
Náklady soupisu celkem | [6 empty] | 0 |  |  |  |  | 0 |  | 60.9535 |  | 54.4396 |  | D | -1 | [10 empty] | 0
| D | HSV | Práce a dodávky HSV |  |  |  | 0 |  |  |  |  | 0 |  | 43.739 |  | 45.3545 | 1 | D | 0 |  |  |  | ROZPOCET | [6 empty] | 0
| D | 1 | Zemní práce |  |  |  | 0 |  |  |  |  | 0 |  | 0 |  | 0 | 1 | D | 1 |  |  |  | ROZPOCET | [6 empty] | 0
1 | K | 132212131 | Hloubení nezapažených rýh šířky do 800 mm v soudržných horninách třídy těžitelnosti I skupiny 3 ručně | m3 | 8.425 |  | 0 |  |  | základní |  | 0 | 0 | 0 | 0 | 0 | 4 | K | 2 |  |  |  | ROZPOCET | 0 | 0 | 0 | 0 | 0 | 1 | 0 | 4 | -1450503289
| VV |  | (25,96+16,165)*1,0*1,0*0,2 "20% ručně |  | 8.425 | [12 empty] | VV | 2 | 2 | True | 1 | ROZPOCET
2 | K | 132251101 | Hloubení rýh nezapažených š do 800 mm v hornině třídy těžitelnosti I skupiny 3 objem do 20 m3 strojně | m3 | 33.7 |  | 0 |  |  | základní |  | 0 | 0 | 0 | 0 | 0 | 4 | K | 2 |  |  |  | ROZPOCET | 0 | 0 | 0 | 0 | 0 | 1 | 0 | 4 | 426567903
| VV |  | (25,96+16,165)*1,0*1,0*0,8 "20% ručně |  | 33.7 | [12 empty] | VV | 2 | 2 | True | 1 | ROZPOCET
3 | K | 174111102 | Zásyp v uzavřených prostorech sypaninou se zhutněním ručně | m3 | 8.425 |  | 0 | CS ÚRS 2024 01 |  | základní |  | 0 | 0 | 0 | 0 | 0 | 4 | K | 2 |  |  |  | ROZPOCET | 0 | 0 | 0 | 0 | 0 | 1 | 0 | 4 | -365640842
4 | K | 174151102 | Zásyp v prostoru s omezeným pohybem stroje sypaninou se zhutněním | m3 | 33.7 |  | 0 | CS ÚRS 2024 01 |  | základní |  | 0 | 0 | 0 | 0 | 0 | 4 | K | 2 |  |  |  | ROZPOCET | 0 | 0 | 0 | 0 | 0 | 1 | 0 | 4 | 1587717719
| D | 6 | Úpravy povrchů, podlahy a osazování výplní |  |  |  | 0 |  |  |  |  | 0 |  | 43.693 |  | 0 | 1 | D | 1 |  |  |  | ROZPOCET | [6 empty] | 0
5 | K | 612325302 | Vápenocementová štuková omítka ostění nebo nadpraží | m2 | 117.541 |  | 0 | CS ÚRS 2024 01 |  | základní |  | 0 | 0.03358 | 3.947 | 0 | 0 | 4 | K | 2 |  |  |  | ROZPOCET | 0 | 0 | 0 | 0 | 0 | 1 | 0 | 4 | -158806852
| VV |  | 0,3*(1,5*3*3+1,805+2,45*2) "1PP |  | 6.062 | [12 empty] | VV | 2 | 2 | True | 0 | ROZPOCET
| VV |  | 0,45*(2,1*2+1,53) |  | 2.579 | [12 empty] | VV | 2 | 2 | True | 0 | ROZPOCET
| VV |  | 0,51*(2,35*2+0,85+2,61+2,34*2) |  | 6.548 | [12 empty] | VV | 2 | 2 | True | 0 | ROZPOCET
| VV |  | Mezisoučet |  | 15.189 | [12 empty] | VV | 2 | 3 | True | 0 | ROZPOCET
| VV |  | 0,64*(4,79+1,42*2+4,09+2,03*2) "1NP |  | 10.099 | [12 empty] | VV | 2 | 2 | True | 0 | ROZPOCET
| VV |  | 0,64*(1,72+6,105)+0,75*1,72 |  | 6.298 | [12 empty] | VV | 2 | 2 | True | 0 | ROZPOCET
| VV |  | 0,75*2,7+0,48*((6,025+2,7)+(1,55+1,98*2)*3) |  | 14.147 | [12 empty] | VV | 2 | 2 | True | 0 | ROZPOCET
| VV |  | 0,48*(1,55+1,98*2)*7 |  | 18.514 | [12 empty] | VV | 2 | 2 | True | 0 | ROZPOCET
| VV |  | 0,3*(1,55+3,28*2) |  | 2.433 | [12 empty] | VV | 2 | 2 | True | 0 | ROZPOCET
| VV |  | Mezisoučet |  | 51.491 | [12 empty] | VV | 2 | 3 | True | 0 | ROZPOCET
| VV |  | 0,48*(1,55+1,98*2)*17 |  | 44.962 | [12 empty] | VV | 2 | 2 | True | 0 | ROZPOCET
| VV |  | 0,48*(1,42+2,9*2) |  | 3.466 | [12 empty] | VV | 2 | 2 | True | 0 | ROZPOCET
| VV |  | 0,3*(1,55+3,28*2) |  | 2.433 | [12 empty] | VV | 2 | 2 | True | 0 | ROZPOCET
| VV |  | Mezisoučet |  | 50.861 | [12 empty] | VV | 2 | 3 | True | 0 | ROZPOCET
| VV |  | Součet |  | 117.541 | [12 empty] | VV | 2 | 4 | True | 1 | ROZPOCET
6 | K | 621151001 | Penetrační akrylátový nátěr vnějších pastovitých tenkovrstvých omítek podhledů | m2 | 128.96 |  | 0 | CS ÚRS 2024 01 |  | základní |  | 0 | 0.00022 | 0.028371 | 0 | 0 | 4 | K | 2 |  |  |  | ROZPOCET | 0 | 0 | 0 | 0 | 0 | 1 | 0 | 4 | 1772395434
| VV |  | měřeno digitálně | [14 empty] | VV | 2 | 1 | True | 0 | ROZPOCET
| VV |  | 30,57 "vstup |  | 30.57 | [12 empty] | VV | 2 | 2 | True | 0 | ROZPOCET
| VV |  | 33,19 "spodní část balkonu |  | 33.19 | [12 empty] | VV | 2 | 2 | True | 0 | ROZPOCET
| VV |  | (0,05+0,16+0,05)*(1,54*2+22,805) "boky |  | 6.73 | [12 empty] | VV | 2 | 2 | True | 0 | ROZPOCET
| VV |  | 58,47 "1.18 - S08 V2 |  | 58.47 | [12 empty] | VV | 2 | 2 | True | 0 | ROZPOCET
| VV |  | Součet |  | 128.96 | [12 empty] | VV | 2 | 4 | True | 1 | ROZPOCET
7 | K | 621241111 | Montáž kontaktního zateplení vnějších podhledů lepením a mechanickým kotvením desek kalcium-silikátových tl do 80 mm | m2 | 128.96 |  | 0 | CS ÚRS 2024 01 |  | základní |  | 0 | 0.012395 | 1.5984 | 0 | 0 | 4 | K | 2 |  |  |  | ROZPOCET | 0 | 0 | 0 | 0 | 0 | 1 | 0 | 4 | -1620515402
| VV |  | S.04 | [14 empty] | VV | 2 | 1 | True | 0 | ROZPOCET
| VV |  | 33,19 "spodní část balkonu |  | 33.19 | [12 empty] | VV | 2 | 2 | True | 0 | ROZPOCET
| VV |  | (0,05+0,16+0,05)*(1,54*2+22,805) "boky |  | 6.73 | [12 empty] | VV | 2 | 2 | True | 0 | ROZPOCET
| VV |  | 30,57 "vstup |  | 30.57 | [12 empty] | VV | 2 | 2 | True | 0 | ROZPOCET
| VV |  | 58,47 "1.18 - S08 V2 |  | 58.47 | [12 empty] | VV | 2 | 2 | True | 0 | ROZPOCET
| VV |  | Součet |  | 128.96 | [12 empty] | VV | 2 | 4 | True | 1 | ROZPOCET
8 | M | 28376803 | deska fenolická tepelně izolační fasádní λ=0,020 tl 50mm | m2 | 135.408 |  | 0 | CS ÚRS 2024 01 |  | základní |  | 0 | 0.0015 | 0.20311 | 0 | 0 | 8 | M | 2 |  |  |  | ROZPOCET | 0 | 0 | 0 | 0 | 0 | 1 | 0 | 4 | -1243095114
9 | K | 621251107 | Příplatek k cenám kontaktního zateplení podhledů za zápustnou montáž a použití použití tepelněizolačních zátek z fenolické pěny | m2 | 128.96 |  | 0 | CS ÚRS 2024 01 |  | základní |  | 0 | 0.0001006 | 0.012973 | 0 | 0 | 4 | K | 2 |  |  |  | ROZPOCET | 0 | 0 | 0 | 0 | 0 | 1 | 0 | 4 | 1636184387
| VV |  | S.04 | [14 empty] | VV | 2 | 1 | True | 0 | ROZPOCET
| VV |  | 33,19 "spodní část balkonu |  | 33.19 | [12 empty] | VV | 2 | 2 | True | 0 | ROZPOCET
| VV |  | (0,05+0,16+0,05)*(1,54*2+22,805) "boky |  | 6.73 | [12 empty] | VV | 2 | 2 | True | 0 | ROZPOCET
| VV |  | 30,57 "vstup |  | 30.57 | [12 empty] | VV | 2 | 2 | True | 0 | ROZPOCET
| VV |  | 58,47 "1.18 - S08 V2 |  | 58.47 | [12 empty] | VV | 2 | 2 | True | 0 | ROZPOCET
| VV |  | Součet |  | 128.96 | [12 empty] | VV | 2 | 4 | True | 1 | ROZPOCET
10 | K | 621531022 | Tenkovrstvá silikonová zrnitá omítka zrnitost 2,0 mm vnějších podhledů | m2 | 128.96 |  | 0 | CS ÚRS 2024 01 |  | základní |  | 0 | 0.00336 | 0.43331 | 0 | 0 | 4 | K | 2 |  |  |  | ROZPOCET | 0 | 0 | 0 | 0 | 0 | 1 | 0 | 4 | 1078731860
| VV |  | S.04 | [14 empty] | VV | 2 | 1 | True | 0 | ROZPOCET
| VV |  | 33,19 "spodní část balkonu |  | 33.19 | [12 empty] | VV | 2 | 2 | True | 0 | ROZPOCET
| VV |  | (0,05+0,16+0,05)*(1,54*2+22,805) "boky |  | 6.73 | [12 empty] | VV | 2 | 2 | True | 0 | ROZPOCET
| VV |  | 30,57 "vstup |  | 30.57 | [12 empty] | VV | 2 | 2 | True | 0 | ROZPOCET
| VV |  | 58,47 "1.18 - S08 V2 |  | 58.47 | [12 empty] | VV | 2 | 2 | True | 0 | ROZPOCET
| VV |  | Součet |  | 128.96 | [12 empty] | VV | 2 | 4 | True | 1 | ROZPOCET
11 | K | 622121100 | Zatření spár vápennou u maltou vnějších stěn z cihel | m2 | 35.925 |  | 0 | CS ÚRS 2024 01 |  | základní |  | 0 | 0.00193 | 0.069335 | 0 | 0 | 4 | K | 2 |  |  |  | ROZPOCET | 0 | 0 | 0 | 0 | 0 | 1 | 0 | 4 | -879617299
| VV |  | (9,7+3,455*2)*2,7 "1PP |  | 44.847 | [12 empty] | VV | 2 | 2 | True | 0 | ROZPOCET
| VV |  | -(1,5*1,5*2+1,805*2,45) |  | -8.922 | [12 empty] | VV | 2 | 2 | True | 0 | ROZPOCET
| VV |  | Součet |  | 35.925 | [12 empty] | VV | 2 | 4 | True | 1 | ROZPOCET
12 | K | 622151001 | Penetrační akrylátový nátěr vnějších pastovitých tenkovrstvých omítek stěn | m2 | 377.34 |  | 0 | CS ÚRS 2024 01 |  | základní |  | 0 | 0.00022 | 0.083015 | 0 | 0 | 4 | K | 2 |  |  |  | ROZPOCET | 0 | 0 | 0 | 0 | 0 | 1 | 0 | 4 | 1822842367
| VV |  | měřeno digitálně | [14 empty] | VV | 2 | 1 | True | 0 | ROZPOCET
| VV |  | 113,62 "JV |  | 113.62 | [12 empty] | VV | 2 | 2 | True | 0 | ROZPOCET
| VV |  | 45,45 "JZ |  | 45.45 | [12 empty] | VV | 2 | 2 | True | 0 | ROZPOCET
| VV |  | 122,41 "SZ |  | 122.41 | [12 empty] | VV | 2 | 2 | True | 0 | ROZPOCET
| VV |  | 95,86 "SV |  | 95.86 | [12 empty] | VV | 2 | 2 | True | 0 | ROZPOCET
| VV |  | Součet |  | 377.34 | [12 empty] | VV | 2 | 4 | True | 1 | ROZPOCET
13 | K | 622151021 | Penetrační akrylátový nátěr vnějších mozaikových tenkovrstvých omítek stěn | m2 | 52 |  | 0 | CS ÚRS 2024 01 |  | základní |  | 0 | 0.00018 | 0.00936 | 0 | 0 | 4 | K | 2 |  |  |  | ROZPOCET | 0 | 0 | 0 | 0 | 0 | 1 | 0 | 4 | -965191205
| VV |  | měřeno digitálně | [14 empty] | VV | 2 | 1 | True | 0 | ROZPOCET
| VV |  | 22 "JV |  | 22 | [12 empty] | VV | 2 | 2 | True | 0 | ROZPOCET
| VV |  | 11 "JZ |  | 11 | [12 empty] | VV | 2 | 2 | True | 0 | ROZPOCET
| VV |  | 8 "SV |  | 8 | [12 empty] | VV | 2 | 2 | True | 0 | ROZPOCET
| VV |  | 11 "SZ |  | 11 | [12 empty] | VV | 2 | 2 | True | 0 | ROZPOCET
| VV |  | Součet |  | 52 | [12 empty] | VV | 2 | 4 | True | 1 | ROZPOCET
14 | K | 622211031 | Montáž kontaktního zateplení vnějších stěn lepením a mechanickým kotvením polystyrénových desek do betonu a zdiva tl přes 120 do 160 mm | m2 | 52.8 |  | 0 | CS ÚRS 2024 01 |  | základní |  | 0 | 0.0085962 | 0.45388 | 0 | 0 | 4 | K | 2 |  |  |  | ROZPOCET | 0 | 0 | 0 | 0 | 0 | 1 | 0 | 4 | 1244456010
15 | M | 28376425 | deska z polystyrénu XPS, hrana polodrážková a hladký povrch 300kPA tl 160mm | m2 | 55.44 |  | 0 | CS ÚRS 2024 01 |  | základní |  | 0 | 0.0048 | 0.26611 | 0 | 0 | 8 | M | 2 |  |  |  | ROZPOCET | 0 | 0 | 0 | 0 | 0 | 1 | 0 | 4 | 1299997159
| VV |  | 52,8*1,05 'Přepočtené koeficientem množství |  | 55.44 | [12 empty] | VV | 2 | 2 | False | 1 | ROZPOCET
16 | K | 622211032 | Montáž kontaktního zateplení vnějších stěn lepením a mechanickým kotvením polystyrénových desek do pórobetonu tl přes 120 do 160 mm | m2 | 377.34 |  | 0 | CS ÚRS 2024 01 |  | základní |  | 0 | 0.0086724 | 3.2724 | 0 | 0 | 4 | K | 2 |  |  |  | ROZPOCET | 0 | 0 | 0 | 0 | 0 | 1 | 0 | 4 | -961248678
| VV |  | měřeno digitálně | [14 empty] | VV | 2 | 1 | True | 0 | ROZPOCET
| VV |  | 113,62 "JV |  | 113.62 | [12 empty] | VV | 2 | 2 | True | 0 | ROZPOCET
| VV |  | 45,45 "JZ |  | 45.45 | [12 empty] | VV | 2 | 2 | True | 0 | ROZPOCET
| VV |  | 122,41 "SZ |  | 122.41 | [12 empty] | VV | 2 | 2 | True | 0 | ROZPOCET
| VV |  | 95,86 "SV |  | 95.86 | [12 empty] | VV | 2 | 2 | True | 0 | ROZPOCET
| VV |  | Součet |  | 377.34 | [12 empty] | VV | 2 | 4 | True | 1 | ROZPOCET
17 | M | 28375952 | deska EPS 70 fasádní λ=0,039 tl 160mm | m2 | 396.207 |  | 0 | CS ÚRS 2024 01 |  | základní |  | 0 | 0.00224 | 0.8875 | 0 | 0 | 8 | M | 2 |  |  |  | ROZPOCET | 0 | 0 | 0 | 0 | 0 | 1 | 0 | 4 | -1027888432
| VV |  | 377,34*1,05 'Přepočtené koeficientem množství |  | 396.207 | [12 empty] | VV | 2 | 2 | False | 1 | ROZPOCET
18 | K | 622251101 | Příplatek k cenám kontaktního zateplení vnějších stěn za zápustnou montáž a použití tepelněizolačních zátek z polystyrenu | m2 | 429.34 |  | 0 | CS ÚRS 2024 01 |  | základní |  | 0 | 8.06e-05 | 0.034605 | 0 | 0 | 4 | K | 2 |  |  |  | ROZPOCET | 0 | 0 | 0 | 0 | 0 | 1 | 0 | 4 | 1380694389
| VV |  | 52+377,34 |  | 429.34 | [12 empty] | VV | 2 | 2 | True | 1 | ROZPOCET
19 | K | 622252001 | Montáž profilů kontaktního zateplení připevněných mechanicky | m | 74.7 |  | 0 | CS ÚRS 2024 01 |  | základní |  | 0 | 3e-05 | 0.002241 | 0 | 0 | 4 | K | 2 |  |  |  | ROZPOCET | 0 | 0 | 0 | 0 | 0 | 1 | 0 | 4 | -1398930490
| VV |  | ((25,96-3,145)+14,535)*2 |  | 74.7 | [12 empty] | VV | 2 | 2 | True | 1 | ROZPOCET
20 | M | 59051653 | profil zakládací Al tl 0,7mm pro ETICS pro izolant tl 160mm | m | 78.435 |  | 0 | CS ÚRS 2024 01 |  | základní |  | 0 | 0.0006 | 0.047061 | 0 | 0 | 8 | M | 2 |  |  |  | ROZPOCET | 0 | 0 | 0 | 0 | 0 | 1 | 0 | 4 | 1307341127
| VV |  | 74,7*1,05 'Přepočtené koeficientem množství |  | 78.435 | [12 empty] | VV | 2 | 2 | False | 1 | ROZPOCET
21 | K | 622252002 | Montáž profilů kontaktního zateplení lepených | m | 651.96 |  | 0 | CS ÚRS 2024 01 |  | základní |  | 0 | 0 | 0 | 0 | 0 | 4 | K | 2 |  |  |  | ROZPOCET | 0 | 0 | 0 | 0 | 0 | 1 | 0 | 4 | -615532187
| VV |  | 247,305*2 |  | 494.61 | [12 empty] | VV | 2 | 2 | True | 0 | ROZPOCET
| VV |  | 78,675*2 |  | 157.35 | [12 empty] | VV | 2 | 2 | True | 0 | ROZPOCET
| VV |  | Součet |  | 651.96 | [12 empty] | VV | 2 | 4 | True | 1 | ROZPOCET
22 | M | 59051476 | profil začišťovací PVC 9mm s výztužnou tkaninou pro ostění ETICS | m | 272.036 |  | 0 | CS ÚRS 2024 01 |  | základní |  | 0 | 4e-05 | 0.010881 | 0 | 0 | 8 | M | 2 |  |  |  | ROZPOCET | 0 | 0 | 0 | 0 | 0 | 1 | 0 | 4 | 622563549
| VV |  | (1,5*3*3+1,805+2,45*2) "1PP |  | 20.205 | [12 empty] | VV | 2 | 2 | True | 0 | ROZPOCET
| VV |  | (2,1*2+1,53) |  | 5.73 | [12 empty] | VV | 2 | 2 | True | 0 | ROZPOCET
| VV |  | (2,35*2+0,85+2,61+2,34*2) |  | 12.84 | [12 empty] | VV | 2 | 2 | True | 0 | ROZPOCET
| VV |  | Mezisoučet |  | 38.775 | [12 empty] | VV | 2 | 3 | True | 0 | ROZPOCET
| VV |  | (4,79+1,42*2+4,09+2,03*2) "1NP |  | 15.78 | [12 empty] | VV | 2 | 2 | True | 0 | ROZPOCET
| VV |  | (1,72+6,105)+0,75*1,72 |  | 9.115 | [12 empty] | VV | 2 | 2 | True | 0 | ROZPOCET
| VV |  | 2,7+((6,025+2,7)+(1,55+1,98*2)*3) |  | 27.955 | [12 empty] | VV | 2 | 2 | True | 0 | ROZPOCET
| VV |  | (1,55+1,98*2)*7 |  | 38.57 | [12 empty] | VV | 2 | 2 | True | 0 | ROZPOCET
| VV |  | (1,55+3,28*2) |  | 8.11 | [12 empty] | VV | 2 | 2 | True | 0 | ROZPOCET
| VV |  | Mezisoučet |  | 99.53 | [12 empty] | VV | 2 | 3 | True | 0 | ROZPOCET
| VV |  | (1,55+1,98*2)*17 |  | 93.67 | [12 empty] | VV | 2 | 2 | True | 0 | ROZPOCET
| VV |  | (1,42+2,9*2) |  | 7.22 | [12 empty] | VV | 2 | 2 | True | 0 | ROZPOCET
| VV |  | (1,55+3,28*2) |  | 8.11 | [12 empty] | VV | 2 | 2 | True | 0 | ROZPOCET
| VV |  | Mezisoučet |  | 109 | [12 empty] | VV | 2 | 3 | True | 0 | ROZPOCET
| VV |  | Součet |  | 247.305 | [12 empty] | VV | 2 | 4 | True | 1 | ROZPOCET
| VV |  | 247,305*1,1 'Přepočtené koeficientem množství |  | 272.036 | [12 empty] | VV | 2 | 2 | False | 1 | ROZPOCET
23 | M | 59051510 | profil začišťovací s okapnicí PVC s výztužnou tkaninou pro nadpraží ETICS | m | 86.543 |  | 0 | CS ÚRS 2024 01 |  | základní |  | 0 | 0.0003 | 0.025963 | 0 | 0 | 8 | M | 2 |  |  |  | ROZPOCET | 0 | 0 | 0 | 0 | 0 | 1 | 0 | 4 | 1898718590
| VV |  | (1,5*3+1,805) "1PP |  | 6.305 | [12 empty] | VV | 2 | 2 | True | 0 | ROZPOCET
| VV |  | 1,53 |  | 1.53 | [12 empty] | VV | 2 | 2 | True | 0 | ROZPOCET
| VV |  | 0,85+2,61 |  | 3.46 | [12 empty] | VV | 2 | 2 | True | 0 | ROZPOCET
| VV |  | Mezisoučet |  | 11.295 | [12 empty] | VV | 2 | 3 | True | 0 | ROZPOCET
| VV |  | 4,79+4,09 "1NP |  | 8.88 | [12 empty] | VV | 2 | 2 | True | 0 | ROZPOCET
| VV |  | 6,105 |  | 6.105 | [12 empty] | VV | 2 | 2 | True | 0 | ROZPOCET
| VV |  | 6,025+1,55*3 |  | 10.675 | [12 empty] | VV | 2 | 2 | True | 0 | ROZPOCET
| VV |  | 1,55*7 |  | 10.85 | [12 empty] | VV | 2 | 2 | True | 0 | ROZPOCET
| VV |  | 1,55 |  | 1.55 | [12 empty] | VV | 2 | 2 | True | 0 | ROZPOCET
| VV |  | Mezisoučet |  | 38.06 | [12 empty] | VV | 2 | 3 | True | 0 | ROZPOCET
| VV |  | 1,55*17 |  | 26.35 | [12 empty] | VV | 2 | 2 | True | 0 | ROZPOCET
| VV |  | 1,42 |  | 1.42 | [12 empty] | VV | 2 | 2 | True | 0 | ROZPOCET
| VV |  | 1,55 |  | 1.55 | [12 empty] | VV | 2 | 2 | True | 0 | ROZPOCET
| VV |  | Mezisoučet |  | 29.32 | [12 empty] | VV | 2 | 3 | True | 0 | ROZPOCET
| VV |  | Součet |  | 78.675 | [12 empty] | VV | 2 | 4 | True | 1 | ROZPOCET
| VV |  | 78,675*1,1 'Přepočtené koeficientem množství |  | 86.543 | [12 empty] | VV | 2 | 2 | False | 1 | ROZPOCET
24 | M | 59051516 | profil začišťovací PVC pro ostění vnitřních omítek | m | 272.036 |  | 0 | CS ÚRS 2024 01 |  | základní |  | 0 | 0.0003 | 0.081611 | 0 | 0 | 8 | M | 2 |  |  |  | ROZPOCET | 0 | 0 | 0 | 0 | 0 | 1 | 0 | 4 | -277377235
| VV |  | 247,305*1,1 'Přepočtené koeficientem množství |  | 272.036 | [12 empty] | VV | 2 | 2 | False | 1 | ROZPOCET
25 | M | 59051512 | profil začišťovací s okapnicí PVC s výztužnou tkaninou pro parapet ETICS | m | 86.543 |  | 0 | CS ÚRS 2024 01 |  | základní |  | 0 | 0.0002 | 0.017309 | 0 | 0 | 8 | M | 2 |  |  |  | ROZPOCET | 0 | 0 | 0 | 0 | 0 | 1 | 0 | 4 | 541366250
| VV |  | 78,675*1,1 'Přepočtené koeficientem množství |  | 86.543 | [12 empty] | VV | 2 | 2 | False | 1 | ROZPOCET
26 | K | 622325102 | Oprava vnější vápenocementové hladké omítky složitosti 1 stěn v rozsahu přes 10 do 30 % | m2 | 514.01 |  | 0 | CS ÚRS 2024 01 |  | základní |  | 0 | 0.01146 | 5.8906 | 0 | 0 | 4 | K | 2 |  |  |  | ROZPOCET | 0 | 0 | 0 | 0 | 0 | 1 | 0 | 4 | -704558204
| VV |  | měřeno digitálně - fasáda | [14 empty] | VV | 2 | 1 | True | 0 | ROZPOCET
| VV |  | 113,62 "JV |  | 113.62 | [12 empty] | VV | 2 | 2 | True | 0 | ROZPOCET
| VV |  | 45,45 "JZ |  | 45.45 | [12 empty] | VV | 2 | 2 | True | 0 | ROZPOCET
| VV |  | 122,41 "SZ |  | 122.41 | [12 empty] | VV | 2 | 2 | True | 0 | ROZPOCET
| VV |  | 95,86 "SV |  | 95.86 | [12 empty] | VV | 2 | 2 | True | 0 | ROZPOCET
| VV |  | Mezisoučet |  | 377.34 | [12 empty] | VV | 2 | 3 | True | 0 | ROZPOCET
| VV |  | sokl | [14 empty] | VV | 2 | 1 | True | 0 | ROZPOCET
| VV |  | 22 "JV |  | 22 | [12 empty] | VV | 2 | 2 | True | 0 | ROZPOCET
| VV |  | 11 "JZ |  | 11 | [12 empty] | VV | 2 | 2 | True | 0 | ROZPOCET
| VV |  | 8 "SV |  | 8 | [12 empty] | VV | 2 | 2 | True | 0 | ROZPOCET
| VV |  | 11 "SZ |  | 11 | [12 empty] | VV | 2 | 2 | True | 0 | ROZPOCET
| VV |  | Mezisoučet |  | 52 | [12 empty] | VV | 2 | 3 | True | 0 | ROZPOCET
| VV |  | 13,4 "pilíře |  | 13.4 | [12 empty] | VV | 2 | 2 | True | 0 | ROZPOCET
| VV |  | 38,5 "vstup |  | 38.5 | [12 empty] | VV | 2 | 2 | True | 0 | ROZPOCET
| VV |  | 32,77 "balkon |  | 32.77 | [12 empty] | VV | 2 | 2 | True | 0 | ROZPOCET
| VV |  | Mezisoučet |  | 84.67 | [12 empty] | VV | 2 | 3 | True | 0 | ROZPOCET
| VV |  | Součet |  | 514.01 | [12 empty] | VV | 2 | 4 | True | 1 | ROZPOCET
27 | K | 622511112 | Tenkovrstvá akrylátová mozaiková střednězrnná omítka vnějších stěn | m2 | 52 |  | 0 | CS ÚRS 2024 01 |  | základní |  | 0 | 0.0057 | 0.2964 | 0 | 0 | 4 | K | 2 |  |  |  | ROZPOCET | 0 | 0 | 0 | 0 | 0 | 1 | 0 | 4 | -78391975
| VV |  | měřeno digitálně | [14 empty] | VV | 2 | 1 | True | 0 | ROZPOCET
| VV |  | 22 "JV |  | 22 | [12 empty] | VV | 2 | 2 | True | 0 | ROZPOCET
| VV |  | 11 "JZ |  | 11 | [12 empty] | VV | 2 | 2 | True | 0 | ROZPOCET
| VV |  | 8 "SV |  | 8 | [12 empty] | VV | 2 | 2 | True | 0 | ROZPOCET
| VV |  | 11 "SZ |  | 11 | [12 empty] | VV | 2 | 2 | True | 0 | ROZPOCET
| VV |  | Součet |  | 52 | [12 empty] | VV | 2 | 4 | True | 1 | ROZPOCET
28 | K | 622531022 | Tenkovrstvá silikonová zrnitá omítka zrnitost 2,0 mm vnějších stěn | m2 | 377.34 |  | 0 | CS ÚRS 2024 01 |  | základní |  | 0 | 0.0033 | 1.2452 | 0 | 0 | 4 | K | 2 |  |  |  | ROZPOCET | 0 | 0 | 0 | 0 | 0 | 1 | 0 | 4 | 804029227
| VV |  | měřeno digitálně | [14 empty] | VV | 2 | 1 | True | 0 | ROZPOCET
| VV |  | 113,62 "JV |  | 113.62 | [12 empty] | VV | 2 | 2 | True | 0 | ROZPOCET
| VV |  | 45,45 "JZ |  | 45.45 | [12 empty] | VV | 2 | 2 | True | 0 | ROZPOCET
| VV |  | 122,41 "SZ |  | 122.41 | [12 empty] | VV | 2 | 2 | True | 0 | ROZPOCET
| VV |  | 95,86 "SV |  | 95.86 | [12 empty] | VV | 2 | 2 | True | 0 | ROZPOCET
| VV |  | Součet |  | 377.34 | [12 empty] | VV | 2 | 4 | True | 1 | ROZPOCET
29 | K | 631311116 | Mazanina tl přes 50 do 80 mm z betonu prostého bez zvýšených nároků na prostředí tř. C 25/30 | m3 | 3.78 |  | 0 | CS ÚRS 2024 01 |  | základní |  | 0 | 2.5019 | 9.4571 | 0 | 0 | 4 | K | 2 |  |  |  | ROZPOCET | 0 | 0 | 0 | 0 | 0 | 1 | 0 | 4 | -1592577040
| VV |  | 16,42*0,06 "1.01 |  | 0.985 | [12 empty] | VV | 2 | 2 | True | 0 | ROZPOCET
| VV |  | 16,98*0,06 "1.14 |  | 1.019 | [12 empty] | VV | 2 | 2 | True | 0 | ROZPOCET
| VV |  | 29,6*0,06 "1.15 |  | 1.776 | [12 empty] | VV | 2 | 2 | True | 0 | ROZPOCET
| VV |  | Součet |  | 3.78 | [12 empty] | VV | 2 | 4 | True | 1 | ROZPOCET
30 | K | 631311124 | Mazanina tl přes 80 do 120 mm z betonu prostého bez zvýšených nároků na prostředí tř. C 16/20 | m3 | 6.3 |  | 0 | CS ÚRS 2024 01 |  | základní |  | 0 | 2.301 | 14.4964 | 0 | 0 | 4 | K | 2 |  |  |  | ROZPOCET | 0 | 0 | 0 | 0 | 0 | 1 | 0 | 4 | -1784276435
| VV |  | 16,42*0,1 "1.01 |  | 1.642 | [12 empty] | VV | 2 | 2 | True | 0 | ROZPOCET
| VV |  | 16,98*0,1 "1.14 |  | 1.698 | [12 empty] | VV | 2 | 2 | True | 0 | ROZPOCET
| VV |  | 29,6*0,1 "1.15 |  | 2.96 | [12 empty] | VV | 2 | 2 | True | 0 | ROZPOCET
| VV |  | Součet |  | 6.3 | [12 empty] | VV | 2 | 4 | True | 1 | ROZPOCET
31 | K | 631319171 | Příplatek k mazanině tl přes 50 do 80 mm za stržení povrchu spodní vrstvy před vložením výztuže | m3 | 3.78 |  | 0 | CS ÚRS 2024 01 |  | základní |  | 0 | 0 | 0 | 0 | 0 | 4 | K | 2 |  |  |  | ROZPOCET | 0 | 0 | 0 | 0 | 0 | 1 | 0 | 4 | -661666761
32 | K | 631319173 | Příplatek k mazanině tl přes 80 do 120 mm za stržení povrchu spodní vrstvy před vložením výztuže | m3 | 6.3 |  | 0 | CS ÚRS 2024 01 |  | základní |  | 0 | 0 | 0 | 0 | 0 | 4 | K | 2 |  |  |  | ROZPOCET | 0 | 0 | 0 | 0 | 0 | 1 | 0 | 4 | -2024007773
33 | K | 631362021 | Výztuž mazanin svařovanými sítěmi Kari | t | 0.699 |  | 0 | CS ÚRS 2024 01 |  | základní |  | 0 | 1.0628 | 0.74288 | 0 | 0 | 4 | K | 2 |  |  |  | ROZPOCET | 0 | 0 | 0 | 0 | 0 | 1 | 0 | 4 | -1276946234
| VV |  | 16,42/6*1,25*26,64/1000*2 "1.01 |  | 0.182 | [12 empty] | VV | 2 | 2 | True | 0 | ROZPOCET
| VV |  | 16,98/6*1,25*26,64/1000*2 "1.14 |  | 0.188 | [12 empty] | VV | 2 | 2 | True | 0 | ROZPOCET
| VV |  | 29,6/6*1,25*26,64/1000 *2 "1.15 |  | 0.329 | [12 empty] | VV | 2 | 2 | True | 0 | ROZPOCET
| VV |  | Součet |  | 0.699 | [12 empty] | VV | 2 | 4 | True | 1 | ROZPOCET
34 | K | 632481213 | Separační vrstva z PE fólie | m2 | 63 |  | 0 | CS ÚRS 2024 01 |  | základní |  | 0 | 0.000132 | 0.008316 | 0 | 0 | 4 | K | 2 |  |  |  | ROZPOCET | 0 | 0 | 0 | 0 | 0 | 1 | 0 | 4 | 1555581487
| VV |  | 16,42 "1.01 |  | 16.42 | [12 empty] | VV | 2 | 2 | True | 0 | ROZPOCET
| VV |  | 16,98 "1.14 |  | 16.98 | [12 empty] | VV | 2 | 2 | True | 0 | ROZPOCET
| VV |  | 29,6 "1.15 |  | 29.6 | [12 empty] | VV | 2 | 2 | True | 0 | ROZPOCET
| VV |  | Součet |  | 63 | [12 empty] | VV | 2 | 4 | True | 1 | ROZPOCET
35 | K | 632481215 | Separační vrstva z geotextilie | m2 | 212 |  | 0 | CS ÚRS 2024 01 |  | základní |  | 0 | 0.00033 | 0.06996 | 0 | 0 | 4 | K | 2 |  |  |  | ROZPOCET | 0 | 0 | 0 | 0 | 0 | 1 | 0 | 4 | 2086076571
| VV |  | 212,0 "b.17 |  | 212 | [12 empty] | VV | 2 | 2 | True | 1 | ROZPOCET
36 | K | 634112123 | Obvodová dilatace podlahovým páskem z pěnového PE s fólií mezi stěnou a mazaninou nebo potěrem v 80 mm | m | 80 |  | 0 | CS ÚRS 2024 01 |  | základní |  | 0 | 2.1e-05 | 0.00168 | 0 | 0 | 4 | K | 2 |  |  |  | ROZPOCET | 0 | 0 | 0 | 0 | 0 | 1 | 0 | 4 | 1223643879
| D | 9 | Ostatní konstrukce a práce, bourání |  |  |  | 0 |  |  |  |  | 0 |  | 0.045975 |  | 45.3545 | 1 | D | 1 |  |  |  | ROZPOCET | [6 empty] | 0
37 | K | 941211111 | Montáž lešení řadového rámového lehkého zatížení do 200 kg/m2 š přes 0,6 do 0,9 m v do 10 m | m2 | 769.405 |  | 0 | CS ÚRS 2024 01 |  | základní |  | 0 | 0 | 0 | 0 | 0 | 4 | K | 2 |  |  |  | ROZPOCET | 0 | 0 | 0 | 0 | 0 | 1 | 0 | 4 | 1407754051
| VV |  | (25,96+14,535)*8,0 |  | 323.96 | [12 empty] | VV | 2 | 2 | True | 0 | ROZPOCET
| VV |  | (25,96+14,535)*11,0 |  | 445.445 | [12 empty] | VV | 2 | 2 | True | 0 | ROZPOCET
| VV |  | Součet |  | 769.405 | [12 empty] | VV | 2 | 4 | True | 1 | ROZPOCET
38 | K | 941211211 | Příplatek k lešení řadovému rámovému lehkému š 0,9 m v přes 10 do 25 m za první a ZKD den použití | m2 | 46164.3 |  | 0 | CS ÚRS 2024 01 |  | základní |  | 0 | 0 | 0 | 0 | 0 | 4 | K | 2 |  |  |  | ROZPOCET | 0 | 0 | 0 | 0 | 0 | 1 | 0 | 4 | 653312041
| VV |  | 769,405*30*2 "předpokládaná doba použití 2 měsíce |  | 46164.3 | [12 empty] | VV | 2 | 2 | True | 1 | ROZPOCET
39 | K | 941211322 | Odborná prohlídka lešení řadového rámového lehkého s podlahami zatížení do 200 kg/m2 š od 0,6 do 0,9 m v do 25 m pl přes 500 do 2000 m2 zakrytého sítí | kus | 2 |  | 0 | CS ÚRS 2024 01 |  | základní |  | 0 | 0 | 0 | 0 | 0 | 4 | K | 2 |  |  |  | ROZPOCET | 0 | 0 | 0 | 0 | 0 | 1 | 0 | 4 | -145879519
| VV |  | 2 "předpokládaná doba použití 2 měsíce |  | 2 | [12 empty] | VV | 2 | 2 | True | 1 | ROZPOCET
40 | K | 941211811 | Demontáž lešení řadového rámového lehkého zatížení do 200 kg/m2 š přes 0,6 do 0,9 m v do 10 m | m2 | 769.405 |  | 0 | CS ÚRS 2024 01 |  | základní |  | 0 | 0 | 0 | 0 | 0 | 4 | K | 2 |  |  |  | ROZPOCET | 0 | 0 | 0 | 0 | 0 | 1 | 0 | 4 | 821457011
41 | K | 944511111 | Montáž ochranné sítě z textilie z umělých vláken | m2 | 769.405 |  | 0 | CS ÚRS 2024 01 |  | základní |  | 0 | 0 | 0 | 0 | 0 | 4 | K | 2 |  |  |  | ROZPOCET | 0 | 0 | 0 | 0 | 0 | 1 | 0 | 4 | -1946004372
42 | K | 944511211 | Příplatek k ochranné síti za první a ZKD den použití | m2 | 46164.3 |  | 0 | CS ÚRS 2024 01 |  | základní |  | 0 | 0 | 0 | 0 | 0 | 4 | K | 2 |  |  |  | ROZPOCET | 0 | 0 | 0 | 0 | 0 | 1 | 0 | 4 | 848573208
43 | K | 944511811 | Demontáž ochranné sítě z textilie z umělých vláken | m2 | 769.405 |  | 0 | CS ÚRS 2024 01 |  | základní |  | 0 | 0 | 0 | 0 | 0 | 4 | K | 2 |  |  |  | ROZPOCET | 0 | 0 | 0 | 0 | 0 | 1 | 0 | 4 | -957065875
44 | K | 9529011.R1 | Úklid v prostoru staveniště | m2 | 200 |  | 0 |  |  | základní |  | 0 | 3.5e-05 | 0.007 | 0 | 0 | 4 | K | 2 |  |  |  | ROZPOCET | 0 | 0 | 0 | 0 | 0 | 1 | 0 | 4 | -67632973
| VV |  | 200 "předpokládané množstí |  | 200 | [12 empty] | VV | 2 | 2 | True | 1 | ROZPOCET
45 | K | 953511213.R1 | Nosný tepelně-izolační prvek Isokorb XT typ QP-V3-R0-H200-L500-5.0 dle specifikace v PD | m | 14.435 |  | 0 |  |  | základní |  | 0 | 0.0027 | 0.038975 | 0 | 0 | 4 | K | 2 |  |  |  | ROZPOCET | 0 | 0 | 0 | 0 | 0 | 1 | 0 | 4 | 118703329
| VV |  | 3,73 "D.1.b.3 |  | 3.73 | [12 empty] | VV | 2 | 2 | True | 0 | ROZPOCET
| VV |  | 10,705 "zastřešení vstupu |  | 10.705 | [12 empty] | VV | 2 | 2 | True | 0 | ROZPOCET
| VV |  | Součet |  | 14.435 | [12 empty] | VV | 2 | 4 | True | 1 | ROZPOCET
46 | K | 962032111 | Bourání zdiva z keramických děrovaných cihel na MVC do 1 m3 | m3 | 1.762 |  | 0 | CS ÚRS 2024 01 |  | základní |  | 0 | 0 | 0 | 1 | 1.762 | 4 | K | 2 |  |  |  | ROZPOCET | 0 | 0 | 0 | 0 | 0 | 1 | 0 | 4 | -870903646
| VV |  | 1,45*0,9*0,45*3 "parapet pro dveře D46 |  | 1.762 | [12 empty] | VV | 2 | 2 | True | 1 | ROZPOCET
47 | K | 965082941 | Odstranění násypů pod podlahami tl přes 200 mm | m3 | 20.972 |  | 0 | CS ÚRS 2024 01 |  | základní |  | 0 | 0 | 0 | 1.4 | 29.3608 | 4 | K | 2 |  |  |  | ROZPOCET | 0 | 0 | 0 | 0 | 0 | 1 | 0 | 4 | -1523024044
| VV |  | 1,75*2,4*(1,33-0,15) "pod podestou |  | 4.956 | [12 empty] | VV | 2 | 2 | True | 0 | ROZPOCET
| VV |  | 1,16*5,95*1,33/2 "pod rampou |  | 4.59 | [12 empty] | VV | 2 | 2 | True | 0 | ROZPOCET
| VV |  | 4,2*2,0*(1,33-0,2)/2 "pod schodištěm |  | 4.746 | [12 empty] | VV | 2 | 2 | True | 0 | ROZPOCET
| VV |  | Mezisoučet |  | 14.292 | [12 empty] | VV | 2 | 3 | True | 0 | ROZPOCET
| VV |  | 16,42*0,2 "1.01 |  | 3.284 | [12 empty] | VV | 2 | 2 | True | 0 | ROZPOCET
| VV |  | 16,98*0,2 "1.14 |  | 3.396 | [12 empty] | VV | 2 | 2 | True | 0 | ROZPOCET
| VV |  | Mezisoučet |  | 6.68 | [12 empty] | VV | 2 | 3 | True | 0 | ROZPOCET
| VV |  | Součet |  | 20.972 | [12 empty] | VV | 2 | 4 | True | 1 | ROZPOCET
48 | K | 968062354 | Vybourání dřevěných rámů oken dvojitých včetně křídel pl do 1 m2 | m2 | 0.714 |  | 0 | CS ÚRS 2024 01 |  | základní |  | 0 | 0 | 0 | 0.075 | 0.05355 | 4 | K | 2 |  |  |  | ROZPOCET | 0 | 0 | 0 | 0 | 0 | 1 | 0 | 4 | 301936380
| VV |  | 1,19*0,6 "1PP přístřešek pro agregát |  | 0.714 | [12 empty] | VV | 2 | 2 | True | 1 | ROZPOCET
49 | K | 968062357 | Vybourání dřevěných rámů oken dvojitých včetně křídel pl přes 4 m2 | m2 | 126.681 |  | 0 | CS ÚRS 2024 01 |  | základní |  | 0 | 0 | 0 | 0.047 | 5.954 | 4 | K | 2 |  |  |  | ROZPOCET | 0 | 0 | 0 | 0 | 0 | 1 | 0 | 4 | -349883074
| VV |  | 1,5*1,5*2 "O01 |  | 4.5 | [12 empty] | VV | 2 | 2 | True | 0 | ROZPOCET
| VV |  | 1,55*1,98*19 "O02 |  | 58.311 | [12 empty] | VV | 2 | 2 | True | 0 | ROZPOCET
| VV |  | 1,55*1,98*5 "O03 |  | 15.345 | [12 empty] | VV | 2 | 2 | True | 0 | ROZPOCET
| VV |  | 6,105*1,72 "O04 |  | 10.501 | [12 empty] | VV | 2 | 2 | True | 0 | ROZPOCET
| VV |  | 6,025*1,7 "O05 |  | 10.243 | [12 empty] | VV | 2 | 2 | True | 0 | ROZPOCET
| VV |  | 4,79*1,42 "O06 |  | 6.802 | [12 empty] | VV | 2 | 2 | True | 0 | ROZPOCET
| VV |  | 1,55*3,28 "O07 |  | 5.084 | [12 empty] | VV | 2 | 2 | True | 0 | ROZPOCET
| VV |  | 1,05*2,45 "D02 |  | 2.573 | [12 empty] | VV | 2 | 2 | True | 0 | ROZPOCET
| VV |  | 1,55*2,865*3 "D46 |  | 13.322 | [12 empty] | VV | 2 | 2 | True | 0 | ROZPOCET
| VV |  | Součet |  | 126.681 | [12 empty] | VV | 2 | 4 | True | 1 | ROZPOCET
50 | K | 978015341 | Otlučení (osekání) vnější vápenné nebo vápenocementové omítky stupně členitosti 1 a 2 v rozsahu přes 20 do 30 % | m2 | 514.01 |  | 0 | CS ÚRS 2024 01 |  | základní |  | 0 | 0 | 0 | 0.016 | 8.2242 | 4 | K | 2 |  |  |  | ROZPOCET | 0 | 0 | 0 | 0 | 0 | 1 | 0 | 4 | 182275504
| VV |  | měřeno digitálně - fasáda | [14 empty] | VV | 2 | 1 | True | 0 | ROZPOCET
| VV |  | 113,62 "JV |  | 113.62 | [12 empty] | VV | 2 | 2 | True | 0 | ROZPOCET
| VV |  | 45,45 "JZ |  | 45.45 | [12 empty] | VV | 2 | 2 | True | 0 | ROZPOCET
| VV |  | 122,41 "SZ |  | 122.41 | [12 empty] | VV | 2 | 2 | True | 0 | ROZPOCET
| VV |  | 95,86 "SV |  | 95.86 | [12 empty] | VV | 2 | 2 | True | 0 | ROZPOCET
| VV |  | Mezisoučet |  | 377.34 | [12 empty] | VV | 2 | 3 | True | 0 | ROZPOCET
| VV |  | sokl | [14 empty] | VV | 2 | 1 | True | 0 | ROZPOCET
| VV |  | 22 "JV |  | 22 | [12 empty] | VV | 2 | 2 | True | 0 | ROZPOCET
| VV |  | 11 "JZ |  | 11 | [12 empty] | VV | 2 | 2 | True | 0 | ROZPOCET
| VV |  | 8 "SV |  | 8 | [12 empty] | VV | 2 | 2 | True | 0 | ROZPOCET
| VV |  | 11 "SZ |  | 11 | [12 empty] | VV | 2 | 2 | True | 0 | ROZPOCET
| VV |  | Mezisoučet |  | 52 | [12 empty] | VV | 2 | 3 | True | 0 | ROZPOCET
| VV |  | 13,4 "pilíře |  | 13.4 | [12 empty] | VV | 2 | 2 | True | 0 | ROZPOCET
| VV |  | 38,5 "vstup |  | 38.5 | [12 empty] | VV | 2 | 2 | True | 0 | ROZPOCET
| VV |  | 32,77 "balkon |  | 32.77 | [12 empty] | VV | 2 | 2 | True | 0 | ROZPOCET
| VV |  | Mezisoučet |  | 84.67 | [12 empty] | VV | 2 | 3 | True | 0 | ROZPOCET
| VV |  | Součet |  | 514.01 | [12 empty] | VV | 2 | 4 | True | 1 | ROZPOCET
51 | K | 993111111 | Dovoz a odvoz lešení řadového do 10 km včetně naložení a složení | m2 | 769.405 |  | 0 | CS ÚRS 2024 01 |  | základní |  | 0 | 0 | 0 | 0 | 0 | 4 | K | 2 |  |  |  | ROZPOCET | 0 | 0 | 0 | 0 | 0 | 1 | 0 | 4 | -1915408184
| VV |  | 769,405 |  | 769.405 | [12 empty] | VV | 2 | 2 | True | 1 | ROZPOCET
52 | K | 993111119 | Příplatek k ceně dovozu a odvozu lešení řadového ZKD 10 km přes 10 km | m2 | 769.405 |  | 0 | CS ÚRS 2024 01 |  | základní |  | 0 | 0 | 0 | 0 | 0 | 4 | K | 2 |  |  |  | ROZPOCET | 0 | 0 | 0 | 0 | 0 | 1 | 0 | 4 | -191921496
| D | 997 | Přesun sutě |  |  |  | 0 |  |  |  |  | 0 |  | 0 |  | 0 | 1 | D | 1 |  |  |  | ROZPOCET | [6 empty] | 0
53 | K | 997013112 | Vnitrostaveništní doprava suti a vybouraných hmot pro budovy v přes 6 do 9 m s použitím mechanizace | t | 54.44 |  | 0 | CS ÚRS 2024 01 |  | základní |  | 0 | 0 | 0 | 0 | 0 | 4 | K | 2 |  |  |  | ROZPOCET | 0 | 0 | 0 | 0 | 0 | 1 | 0 | 4 | -1699079932
54 | K | 997013501 | Odvoz suti a vybouraných hmot na skládku nebo meziskládku do 1 km se složením | t | 54.44 |  | 0 | CS ÚRS 2024 01 |  | základní |  | 0 | 0 | 0 | 0 | 0 | 4 | K | 2 |  |  |  | ROZPOCET | 0 | 0 | 0 | 0 | 0 | 1 | 0 | 4 | -1227518165
55 | K | 997013509 | Příplatek k odvozu suti a vybouraných hmot na skládku ZKD 1 km přes 1 km | t | 762.16 |  | 0 | CS ÚRS 2024 01 |  | základní |  | 0 | 0 | 0 | 0 | 0 | 4 | K | 2 |  |  |  | ROZPOCET | 0 | 0 | 0 | 0 | 0 | 1 | 0 | 4 | 1935025079
| VV |  | 54,44*14 'Přepočtené koeficientem množství |  | 762.16 | [12 empty] | VV | 2 | 2 | False | 1 | ROZPOCET
56 | K | 997013631 | Poplatek za uložení na skládce (skládkovné) stavebního odpadu směsného kód odpadu 17 09 04 | t | 2.45 |  | 0 | CS ÚRS 2024 01 |  | základní |  | 0 | 0 | 0 | 0 | 0 | 4 | K | 2 |  |  |  | ROZPOCET | 0 | 0 | 0 | 0 | 0 | 1 | 0 | 4 | 762556903
| VV |  | 54,44*0,045 'Přepočtené koeficientem množství |  | 2.45 | [12 empty] | VV | 2 | 2 | False | 1 | ROZPOCET
57 | K | 997013811 | Poplatek za uložení na skládce (skládkovné) stavebního odpadu dřevěného kód odpadu 17 02 01 | t | 0.272 |  | 0 | CS ÚRS 2024 01 |  | základní |  | 0 | 0 | 0 | 0 | 0 | 4 | K | 2 |  |  |  | ROZPOCET | 0 | 0 | 0 | 0 | 0 | 1 | 0 | 4 | 1944205897
| VV |  | 54,44*0,005 'Přepočtené koeficientem množství |  | 0.272 | [12 empty] | VV | 2 | 2 | False | 1 | ROZPOCET
58 | K | 997013861 | Poplatek za uložení stavebního odpadu na recyklační skládce (skládkovné) z prostého betonu kód odpadu 17 01 01 | t | 5.444 |  | 0 | CS ÚRS 2024 01 |  | základní |  | 0 | 0 | 0 | 0 | 0 | 4 | K | 2 |  |  |  | ROZPOCET | 0 | 0 | 0 | 0 | 0 | 1 | 0 | 4 | -80517804
| VV |  | 54,44*0,1 'Přepočtené koeficientem množství |  | 5.444 | [12 empty] | VV | 2 | 2 | False | 1 | ROZPOCET
59 | K | 997013862 | Poplatek za uložení stavebního odpadu na recyklační skládce (skládkovné) z armovaného betonu kód odpadu 17 01 01 | t | 8.166 |  | 0 | CS ÚRS 2024 01 |  | základní |  | 0 | 0 | 0 | 0 | 0 | 4 | K | 2 |  |  |  | ROZPOCET | 0 | 0 | 0 | 0 | 0 | 1 | 0 | 4 | -1336931589
| VV |  | 54,44*0,15 'Přepočtené koeficientem množství |  | 8.166 | [12 empty] | VV | 2 | 2 | False | 1 | ROZPOCET
60 | K | 997013863 | Poplatek za uložení stavebního odpadu na recyklační skládce (skládkovné) cihelného kód odpadu 17 01 02 | t | 2.178 |  | 0 | CS ÚRS 2024 01 |  | základní |  | 0 | 0 | 0 | 0 | 0 | 4 | K | 2 |  |  |  | ROZPOCET | 0 | 0 | 0 | 0 | 0 | 1 | 0 | 4 | -2058805795
| VV |  | 54,44*0,04 'Přepočtené koeficientem množství |  | 2.178 | [12 empty] | VV | 2 | 2 | False | 1 | ROZPOCET
61 | K | 997013871 | Poplatek za uložení stavebního odpadu na recyklační skládce (skládkovné) směsného stavebního a demoličního kód odpadu 17 09 04 | t | 2.45 |  | 0 | CS ÚRS 2024 01 |  | základní |  | 0 | 0 | 0 | 0 | 0 | 4 | K | 2 |  |  |  | ROZPOCET | 0 | 0 | 0 | 0 | 0 | 1 | 0 | 4 | 1151873555
| VV |  | 54,44*0,045 'Přepočtené koeficientem množství |  | 2.45 | [12 empty] | VV | 2 | 2 | False | 1 | ROZPOCET
62 | K | 997013873 | Poplatek za uložení stavebního odpadu na recyklační skládce (skládkovné) zeminy a kamení zatříděného do Katalogu odpadů pod kódem 17 05 04 | t | 33.208 |  | 0 | CS ÚRS 2024 01 |  | základní |  | 0 | 0 | 0 | 0 | 0 | 4 | K | 2 |  |  |  | ROZPOCET | 0 | 0 | 0 | 0 | 0 | 1 | 0 | 4 | 1304956039
| VV |  | 54,44*0,61 'Přepočtené koeficientem množství |  | 33.208 | [12 empty] | VV | 2 | 2 | False | 1 | ROZPOCET
63 | K | 997013875 | Poplatek za uložení stavebního odpadu na recyklační skládce (skládkovné) asfaltového bez obsahu dehtu zatříděného do Katalogu odpadů pod kódem 17 03 02 | t | 0.272 |  | 0 | CS ÚRS 2024 01 |  | základní |  | 0 | 0 | 0 | 0 | 0 | 4 | K | 2 |  |  |  | ROZPOCET | 0 | 0 | 0 | 0 | 0 | 1 | 0 | 4 | 1902584414
| VV |  | 54,44*0,005 'Přepočtené koeficientem množství |  | 0.272 | [12 empty] | VV | 2 | 2 | False | 1 | ROZPOCET
| D | 998 | Přesun hmot |  |  |  | 0 |  |  |  |  | 0 |  | 0 |  | 0 | 1 | D | 1 |  |  |  | ROZPOCET | [6 empty] | 0
64 | K | 998011010 | Přesun hmot pro budovy zděné s omezením mechanizace pro budovy v přes 12 do 24 m | t | 43.739 |  | 0 | CS ÚRS 2024 01 |  | základní |  | 0 | 0 | 0 | 0 | 0 | 4 | K | 2 |  |  |  | ROZPOCET | 0 | 0 | 0 | 0 | 0 | 1 | 0 | 4 | -1746515886
| D | PSV | Práce a dodávky PSV |  |  |  | 0 |  |  |  |  | 0 |  | 17.2145 |  | 9.0851 | 2 | D | 0 |  |  |  | ROZPOCET | [6 empty] | 0
| D | 711 | Izolace proti vodě, vlhkosti a plynům |  |  |  | 0 |  |  |  |  | 0 |  | 2.545 |  | 0.1336 | 2 | D | 1 |  |  |  | ROZPOCET | [6 empty] | 0
65 | K | 711111001 | Provedení izolace proti zemní vlhkosti vodorovné za studena nátěrem penetračním | m2 | 33.4 |  | 0 | CS ÚRS 2024 01 |  | základní |  | 0 | 0 | 0 | 0 | 0 | 16 | K | 2 |  |  |  | ROZPOCET | 0 | 0 | 0 | 0 | 0 | 1 | 0 | 16 | 1593400466
| VV |  | 16,42 "1.01 |  | 16.42 | [12 empty] | VV | 2 | 2 | True | 0 | ROZPOCET
| VV |  | 16,98 "1.14 |  | 16.98 | [12 empty] | VV | 2 | 2 | True | 0 | ROZPOCET
| VV |  | Součet |  | 33.4 | [12 empty] | VV | 2 | 4 | True | 1 | ROZPOCET
66 | M | 11163150 | lak penetrační asfaltový | t | 0.011 |  | 0 | CS ÚRS 2024 01 |  | základní |  | 0 | 1 | 0.011 | 0 | 0 | 32 | M | 2 |  |  |  | ROZPOCET | 0 | 0 | 0 | 0 | 0 | 1 | 0 | 16 | 520616422
| VV |  | 33,4*0,00033 'Přepočtené koeficientem množství |  | 0.011 | [12 empty] | VV | 2 | 2 | False | 1 | ROZPOCET
67 | K | 711112001 | Provedení izolace proti zemní vlhkosti svislé za studena nátěrem penetračním | m2 | 122.8 |  | 0 | CS ÚRS 2024 01 |  | základní |  | 0 | 0 | 0 | 0 | 0 | 16 | K | 2 |  |  |  | ROZPOCET | 0 | 0 | 0 | 0 | 0 | 1 | 0 | 16 | 2026053891
| VV |  | (13,5+14,5)*2,5 "1PP plošná sanace - Sanace 1a |  | 70 | [12 empty] | VV | 2 | 2 | True | 0 | ROZPOCET
| VV |  | 10,7+22,5+10,7+0,45+0,45+6,5+1,5 "sokl |  | 52.8 | [12 empty] | VV | 2 | 2 | True | 0 | ROZPOCET
| VV |  | Součet |  | 122.8 | [12 empty] | VV | 2 | 4 | True | 1 | ROZPOCET
68 | M | 245510.R2 | mineralizace zpevnění podkladu - koncentrát s hloubkovým ochranným účinkem, hydrofobizující a kapiláry zužující, difuzně otevřená bariéra proti negativní vlhkosti pro sjednocení savosti | kg | 25.174 |  | 0 |  |  | základní |  | 0 | 0.001 | 0.025174 | 0 | 0 | 32 | M | 2 |  |  |  | ROZPOCET | 0 | 0 | 0 | 0 | 0 | 1 | 0 | 16 | 928254962
| VV |  | 122,8*0,205 'Přepočtené koeficientem množství |  | 25.174 | [12 empty] | VV | 2 | 2 | False | 1 | ROZPOCET
69 | K | 711112051 | Provedení izolace proti zemní vlhkosti svislé za studena 2x nátěr tekutou elastickou hydroizolací | m2 | 122.8 |  | 0 | CS ÚRS 2024 01 |  | základní |  | 0 | 0 | 0 | 0 | 0 | 16 | K | 2 |  |  |  | ROZPOCET | 0 | 0 | 0 | 0 | 0 | 1 | 0 | 16 | -972795442
| VV |  | (13,5+14,5)*2,5 "1PP plošná sanace - Sanace 1a |  | 70 | [12 empty] | VV | 2 | 2 | True | 0 | ROZPOCET
| VV |  | 10,7+22,5+10,7+0,45+0,45+6,5+1,5 "sokl |  | 52.8 | [12 empty] | VV | 2 | 2 | True | 0 | ROZPOCET
| VV |  | Součet |  | 122.8 | [12 empty] | VV | 2 | 4 | True | 1 | ROZPOCET
70 | M | 11163002 | stěrka hydroizolační asfaltová jednosložková plněná pryžovým granulátem do spodní stavby | kg | 472.78 |  | 0 | CS ÚRS 2024 01 |  | základní |  | 0 | 0.001 | 0.47278 | 0 | 0 | 32 | M | 2 |  |  |  | ROZPOCET | 0 | 0 | 0 | 0 | 0 | 1 | 0 | 16 | 237689541
| VV |  | 122,8*3,85 'Přepočtené koeficientem množství |  | 472.78 | [12 empty] | VV | 2 | 2 | False | 1 | ROZPOCET
71 | K | 7111131.R1 | Vyrovnání zdiva do líce těsnící hydroizoilační maltou se síranovzdorným pojivem, Pevnost v tlaku po 28 dnech cca 24 N/mm² | m2 | 122.8 |  | 0 |  |  | základní |  | 0 | 0.0035 | 0.4298 | 0 | 0 | 16 | K | 2 |  |  |  | ROZPOCET | 0 | 0 | 0 | 0 | 0 | 1 | 0 | 16 | 1314115967
| VV |  | vyrovnání zdiva | [14 empty] | VV | 2 | 1 | True | 0 | ROZPOCET
| VV |  | (13,5+14,5)*2,5 "1PP plošná sanace - Sanace 1a |  | 70 | [12 empty] | VV | 2 | 2 | True | 0 | ROZPOCET
| VV |  | 10,7+22,5+10,7+0,45+0,45+6,5+1,5 "sokl |  | 52.8 | [12 empty] | VV | 2 | 2 | True | 0 | ROZPOCET
| VV |  | Součet |  | 122.8 | [12 empty] | VV | 2 | 4 | True | 1 | ROZPOCET
72 | K | 711131811 | Odstranění izolace proti zemní vlhkosti vodorovné | m2 | 33.4 |  | 0 | CS ÚRS 2024 01 |  | základní |  | 0 | 0 | 0 | 0.004 | 0.1336 | 16 | K | 2 |  |  |  | ROZPOCET | 0 | 0 | 0 | 0 | 0 | 1 | 0 | 16 | -382090869
| VV |  | 16,42 "1.01 |  | 16.42 | [12 empty] | VV | 2 | 2 | True | 0 | ROZPOCET
| VV |  | 16,98 "1.14 |  | 16.98 | [12 empty] | VV | 2 | 2 | True | 0 | ROZPOCET
| VV |  | Součet |  | 33.4 | [12 empty] | VV | 2 | 4 | True | 1 | ROZPOCET
73 | K | 711141559 | Provedení izolace proti zemní vlhkosti pásy přitavením vodorovné NAIP | m2 | 33.95 |  | 0 | CS ÚRS 2024 01 |  | základní |  | 0 | 0.00039825 | 0.013521 | 0 | 0 | 16 | K | 2 |  |  |  | ROZPOCET | 0 | 0 | 0 | 0 | 0 | 1 | 0 | 16 | -937211677
| VV |  | 9,7*3,5 |  | 33.95 | [12 empty] | VV | 2 | 2 | True | 1 | ROZPOCET
74 | M | 62833158 | pás asfaltový natavitelný oxidovaný tl 4,0mm typu G200 S40 s vložkou ze skleněné tkaniny, s jemnozrnným minerálním posypem | m2 | 39.569 |  | 0 | CS ÚRS 2024 01 |  | základní |  | 0 | 0.0045 | 0.17806 | 0 | 0 | 32 | M | 2 |  |  |  | ROZPOCET | 0 | 0 | 0 | 0 | 0 | 1 | 0 | 16 | -1144534948
| VV |  | 33,95*1,1655 'Přepočtené koeficientem množství |  | 39.569 | [12 empty] | VV | 2 | 2 | False | 1 | ROZPOCET
75 | K | 711191011 | Provedení adhezního můstku na svislé ploše | m2 | 122.8 |  | 0 | CS ÚRS 2024 01 |  | základní |  | 0 | 0 | 0 | 0 | 0 | 16 | K | 2 |  |  |  | ROZPOCET | 0 | 0 | 0 | 0 | 0 | 1 | 0 | 16 | -1145965891
| VV |  | (13,5+14,5)*2,5 "1PP plošná sanace - Sanace 1a |  | 70 | [12 empty] | VV | 2 | 2 | True | 0 | ROZPOCET
| VV |  | 10,7+22,5+10,7+0,45+0,45+6,5+1,5 "sokl |  | 52.8 | [12 empty] | VV | 2 | 2 | True | 0 | ROZPOCET
| VV |  | Součet |  | 122.8 | [12 empty] | VV | 2 | 4 | True | 1 | ROZPOCET
76 | M | 585812.R1 | Adhezní můstek - nátěr minerální hydroizolační stěrkou s vysokou odolnosti proi síranům, součinitel difuzního odporu μ cca 100, pevnost v tlaku po 28 dnech cca 28N/mm² | kg | 198.936 |  | 0 |  |  | základní |  | 0 | 0.001 | 0.19894 | 0 | 0 | 32 | M | 2 |  |  |  | ROZPOCET | 0 | 0 | 0 | 0 | 0 | 1 | 0 | 16 | -1799726341
| VV |  | 122,8*1,62 'Přepočtené koeficientem množství |  | 198.936 | [12 empty] | VV | 2 | 2 | False | 1 | ROZPOCET
77 | K | 711192202.R1 | Provedení izolace proti zemní vlhkosti hydroizolační stěrkou svislé na zdivu | m2 | 122.8 |  | 0 |  |  | základní |  | 0 | 0 | 0 | 0 | 0 | 16 | K | 2 |  |  |  | ROZPOCET | 0 | 0 | 0 | 0 | 0 | 1 | 0 | 16 | 541456165
| VV |  | 122,8 |  | 122.8 | [12 empty] | VV | 2 | 2 | True | 1 | ROZPOCET
78 | M | 245510.R1 | dvoukomponentní flexibilní polymerová hydroizolační stěrka, schopnost překlenovat trhliny min. 2 mm, vodotěsnost > 3 bar po 28 dnech od aplikace, dolnost vůči UV záření | kg | 1215.72 |  | 0 |  |  | základní |  | 0 | 0.001 | 1.2157 | 0 | 0 | 32 | M | 2 |  |  |  | ROZPOCET | 0 | 0 | 0 | 0 | 0 | 1 | 0 | 16 | 4853590
| VV |  | 122,8*9,9 'Přepočtené koeficientem množství |  | 1215.72 | [12 empty] | VV | 2 | 2 | False | 1 | ROZPOCET
79 | K | 998711123 | Přesun hmot tonážní pro izolace proti vodě, vlhkosti a plynům ruční v objektech v přes 12 do 24 m | t | 2.545 |  | 0 | CS ÚRS 2024 01 |  | základní |  | 0 | 0 | 0 | 0 | 0 | 16 | K | 2 |  |  |  | ROZPOCET | 0 | 0 | 0 | 0 | 0 | 1 | 0 | 16 | 1113165429
| D | 712 | Povlakové krytiny |  |  |  | 0 |  |  |  |  | 0 |  | 1.0066 |  | 0 | 2 | D | 1 |  |  |  | ROZPOCET | [6 empty] | 0
80 | K | 712311101 | Provedení povlakové krytiny střech do 10° za studena lakem penetračním nebo asfaltovým | m2 | 91.66 |  | 0 | CS ÚRS 2024 01 |  | základní |  | 0 | 0 | 0 | 0 | 0 | 16 | K | 2 |  |  |  | ROZPOCET | 0 | 0 | 0 | 0 | 0 | 1 | 0 | 16 | 1486221996
| VV |  | 58,47 "1.18 - S.08 |  | 58.47 | [12 empty] | VV | 2 | 2 | True | 0 | ROZPOCET
| VV |  | 33,19 "2.13 - S.09 |  | 33.19 | [12 empty] | VV | 2 | 2 | True | 0 | ROZPOCET
| VV |  | Součet |  | 91.66 | [12 empty] | VV | 2 | 4 | True | 1 | ROZPOCET
81 | M | 11163150 | lak penetrační asfaltový | t | 0.029 |  | 0 | CS ÚRS 2024 01 |  | základní |  | 0 | 1 | 0.029 | 0 | 0 | 32 | M | 2 |  |  |  | ROZPOCET | 0 | 0 | 0 | 0 | 0 | 1 | 0 | 16 | 851655513
| P |  | Poznámka k položce: Spotřeba 0,3-0,4kg/m2 | [14 empty] | P | 2
| VV |  | 91,66*0,00032 'Přepočtené koeficientem množství |  | 0.029 | [12 empty] | VV | 2 | 2 | False | 1 | ROZPOCET
82 | K | 712341559 | Provedení povlakové krytiny střech do 10° pásy NAIP přitavením v plné ploše | m2 | 91.66 |  | 0 | CS ÚRS 2024 01 |  | základní |  | 0 | 0.00088 | 0.080661 | 0 | 0 | 16 | K | 2 |  |  |  | ROZPOCET | 0 | 0 | 0 | 0 | 0 | 1 | 0 | 16 | -1505077383
83 | M | 62853004 | pás asfaltový natavitelný modifikovaný SBS s vložkou ze skleněné tkaniny a spalitelnou PE fólií nebo jemnozrnným minerálním posypem na horním povrchu tl 4,0mm | m2 | 106.83 |  | 0 | CS ÚRS 2024 01 |  | základní |  | 0 | 0.0054 | 0.57688 | 0 | 0 | 32 | M | 2 |  |  |  | ROZPOCET | 0 | 0 | 0 | 0 | 0 | 1 | 0 | 16 | -602586495
| VV |  | 91,66*1,1655 'Přepočtené koeficientem množství |  | 106.83 | [12 empty] | VV | 2 | 2 | False | 1 | ROZPOCET
84 | K | 712363001 | Provedení povlakové krytiny střech do 10° termoplastickou fólií PVC rozvinutím a natažením v ploše | m2 | 91.66 |  | 0 | CS ÚRS 2024 01 |  | základní |  | 0 | 0 | 0 | 0 | 0 | 16 | K | 2 |  |  |  | ROZPOCET | 0 | 0 | 0 | 0 | 0 | 1 | 0 | 16 | -783640954
| VV |  | 58,47 "1.18 - S.08 |  | 58.47 | [12 empty] | VV | 2 | 2 | True | 0 | ROZPOCET
| VV |  | 33,19 "2.13 - S.09 |  | 33.19 | [12 empty] | VV | 2 | 2 | True | 0 | ROZPOCET
| VV |  | Součet |  | 91.66 | [12 empty] | VV | 2 | 4 | True | 1 | ROZPOCET
85 | M | 28343016 | fólie hydroizolační střešní mPVC určená ke stabilizaci přitížením a do vegetačních střech tl 2,0mm | m2 | 106.83 |  | 0 | CS ÚRS 2024 01 |  | základní |  | 0 | 0.0025 | 0.26708 | 0 | 0 | 32 | M | 2 |  |  |  | ROZPOCET | 0 | 0 | 0 | 0 | 0 | 1 | 0 | 16 | 2068887394
86 | K | 712391171 | Provedení povlakové krytiny střech do 10° podkladní textilní vrstvy | m2 | 91.66 |  | 0 | CS ÚRS 2024 01 |  | základní |  | 0 | 0 | 0 | 0 | 0 | 16 | K | 2 |  |  |  | ROZPOCET | 0 | 0 | 0 | 0 | 0 | 1 | 0 | 16 | 2101813764
87 | M | 69311175 | geotextilie PP s ÚV stabilizací 500g/m2 | m2 | 105.867 |  | 0 | CS ÚRS 2024 01 |  | základní |  | 0 | 0.0005 | 0.052934 | 0 | 0 | 32 | M | 2 |  |  |  | ROZPOCET | 0 | 0 | 0 | 0 | 0 | 1 | 0 | 16 | -661486475
| VV |  | 91,66*1,155 'Přepočtené koeficientem množství |  | 105.867 | [12 empty] | VV | 2 | 2 | False | 1 | ROZPOCET
88 | K | 998712123 | Přesun hmot tonážní pro krytiny povlakové ruční v objektech v přes 12 do 24 m | t | 1.007 |  | 0 | CS ÚRS 2024 01 |  | základní |  | 0 | 0 | 0 | 0 | 0 | 16 | K | 2 |  |  |  | ROZPOCET | 0 | 0 | 0 | 0 | 0 | 1 | 0 | 16 | 1020457032
| D | 713 | Izolace tepelné |  |  |  | 0 |  |  |  |  | 0 |  | 3.5224 |  | 0.014028 | 2 | D | 1 |  |  |  | ROZPOCET | [6 empty] | 0
89 | K | 713120821 | Odstranění tepelné izolace podlah volně kladené z polystyrenu suchého tl do 100 mm | m2 | 33.4 |  | 0 | CS ÚRS 2024 01 |  | základní |  | 0 | 0 | 0 | 0.00042 | 0.014028 | 16 | K | 2 |  |  |  | ROZPOCET | 0 | 0 | 0 | 0 | 0 | 1 | 0 | 16 | 1223837964
| VV |  | 16,42 "1.01 |  | 16.42 | [12 empty] | VV | 2 | 2 | True | 0 | ROZPOCET
| VV |  | 16,98 "1.14 |  | 16.98 | [12 empty] | VV | 2 | 2 | True | 0 | ROZPOCET
| VV |  | Součet |  | 33.4 | [12 empty] | VV | 2 | 4 | True | 1 | ROZPOCET
90 | K | 713121111 | Montáž izolace tepelné podlah volně kladenými rohožemi, pásy, dílci, deskami 1 vrstva | m2 | 33.4 |  | 0 | CS ÚRS 2024 01 |  | základní |  | 0 | 0 | 0 | 0 | 0 | 16 | K | 2 |  |  |  | ROZPOCET | 0 | 0 | 0 | 0 | 0 | 1 | 0 | 16 | -329306626
| VV |  | 16,42 "1.01 |  | 16.42 | [12 empty] | VV | 2 | 2 | True | 0 | ROZPOCET
| VV |  | 16,98 "1.14 |  | 16.98 | [12 empty] | VV | 2 | 2 | True | 0 | ROZPOCET
| VV |  | Součet |  | 33.4 | [12 empty] | VV | 2 | 4 | True | 1 | ROZPOCET
91 | M | 28375924 | deska EPS 200 pro konstrukce s velmi vysokým zatížením λ=0,034 tl 80mm | m2 | 35.07 |  | 0 | CS ÚRS 2024 01 |  | základní |  | 0 | 0.0028 | 0.098196 | 0 | 0 | 32 | M | 2 |  |  |  | ROZPOCET | 0 | 0 | 0 | 0 | 0 | 1 | 0 | 16 | -239357809
92 | K | 713121111.1 | Montáž izolace tepelné podlah volně kladenými rohožemi, pásy, dílci, deskami 1 vrstva | m2 | 109.23 |  | 0 | CS ÚRS 2024 01 |  | základní |  | 0 | 0 | 0 | 0 | 0 | 16 | K | 2 |  |  |  | ROZPOCET | 0 | 0 | 0 | 0 | 0 | 1 | 0 | 16 | 1185005258
| VV |  | 14,97+12,96+10,26+4,91+8,78+9,35 "1PP |  | 61.23 | [12 empty] | VV | 2 | 2 | True | 0 | ROZPOCET
| VV |  | 4,59+32,16+3,37+1,84+6,04 |  | 48 | [12 empty] | VV | 2 | 2 | True | 0 | ROZPOCET
| VV |  | Součet |  | 109.23 | [12 empty] | VV | 2 | 4 | True | 1 | ROZPOCET
93 | M | 28375924 | deska EPS 200 pro konstrukce s velmi vysokým zatížením λ=0,034 tl 80mm | m2 | 114.692 |  | 0 | CS ÚRS 2024 01 |  | základní |  | 0 | 0.0028 | 0.32114 | 0 | 0 | 32 | M | 2 |  |  |  | ROZPOCET | 0 | 0 | 0 | 0 | 0 | 1 | 0 | 16 | 1599765810
| VV |  | 109,23*1,05 'Přepočtené koeficientem množství |  | 114.692 | [12 empty] | VV | 2 | 2 | False | 1 | ROZPOCET
94 | K | 713121121 | Montáž izolace tepelné podlah volně kladenými rohožemi, pásy, dílci, deskami 2 vrstvy | m2 | 212 |  | 0 | CS ÚRS 2024 01 |  | základní |  | 0 | 0 | 0 | 0 | 0 | 16 | K | 2 |  |  |  | ROZPOCET | 0 | 0 | 0 | 0 | 0 | 1 | 0 | 16 | -1788136496
| VV |  | 212,0 "b.17 - S.03 |  | 212 | [12 empty] | VV | 2 | 2 | True | 1 | ROZPOCET
95 | M | 63148107 | deska tepelně izolační minerální univerzální λ=0,038-0,039 tl 160mm | m2 | 445.2 |  | 0 | CS ÚRS 2024 01 |  | základní |  | 0 | 0.0056 | 2.4931 | 0 | 0 | 32 | M | 2 |  |  |  | ROZPOCET | 0 | 0 | 0 | 0 | 0 | 1 | 0 | 16 | -230524489
| VV |  | 212*2,1 'Přepočtené koeficientem množství |  | 445.2 | [12 empty] | VV | 2 | 2 | False | 1 | ROZPOCET
96 | K | 713121131 | Montáž izolace tepelné podlah parotěsné reflexní tl do 5 mm | m2 | 212 |  | 0 | CS ÚRS 2024 01 |  | základní |  | 0 | 2.5793e-05 | 0.005468 | 0 | 0 | 16 | K | 2 |  |  |  | ROZPOCET | 0 | 0 | 0 | 0 | 0 | 1 | 0 | 16 | 1830076645
| VV |  | 212,0 "b.17 - S.03 |  | 212 | [12 empty] | VV | 2 | 2 | True | 1 | ROZPOCET
97 | M | 28329336 | fólie PE vyztužená Al vrstvou pro parotěsnou vrstvu 160g/m2 | m2 | 222.6 |  | 0 | CS ÚRS 2024 01 |  | základní |  | 0 | 0.00016 | 0.035616 | 0 | 0 | 32 | M | 2 |  |  |  | ROZPOCET | 0 | 0 | 0 | 0 | 0 | 1 | 0 | 16 | 1486586579
| VV |  | 212*1,05 'Přepočtené koeficientem množství |  | 222.6 | [12 empty] | VV | 2 | 2 | False | 1 | ROZPOCET
98 | K | 713123211 | Montáž tepelné izolace z XPS tepelně izolačního systému základové desky svisle 1 vrstva do 100 mm | m2 | 52.8 |  | 0 | CS ÚRS 2024 01 |  | základní |  | 0 | 5e-05 | 0.00264 | 0 | 0 | 16 | K | 2 |  |  |  | ROZPOCET | 0 | 0 | 0 | 0 | 0 | 1 | 0 | 16 | 652806226
| VV |  | 10,7+22,5+10,7+0,45+0,45+6,5+1,5 |  | 52.8 | [12 empty] | VV | 2 | 2 | True | 1 | ROZPOCET
99 | M | 28376382 | deska XPS hrana polodrážková a hladký povrch 500kPA λ=0,035 tl 100mm | m2 | 57.024 |  | 0 | CS ÚRS 2024 01 |  | základní |  | 0 | 0.003 | 0.17107 | 0 | 0 | 32 | M | 2 |  |  |  | ROZPOCET | 0 | 0 | 0 | 0 | 0 | 1 | 0 | 16 | -438522445
| VV |  | 52,8*1,08 'Přepočtené koeficientem množství |  | 57.024 | [12 empty] | VV | 2 | 2 | False | 1 | ROZPOCET
100 | K | 713141131 | Montáž izolace tepelné střech plochých lepené za studena plně 1 vrstva rohoží, pásů, dílců, desek | m2 | 91.66 |  | 0 | CS ÚRS 2024 01 |  | základní |  | 0 | 0.001159 | 0.10623 | 0 | 0 | 16 | K | 2 |  |  |  | ROZPOCET | 0 | 0 | 0 | 0 | 0 | 1 | 0 | 16 | 1796708815
| VV |  | 58,47 "1.18 - S.08 |  | 58.47 | [12 empty] | VV | 2 | 2 | True | 0 | ROZPOCET
| VV |  | 33,19 "2.13 - S.09 |  | 33.19 | [12 empty] | VV | 2 | 2 | True | 0 | ROZPOCET
| VV |  | Součet |  | 91.66 | [12 empty] | VV | 2 | 4 | True | 1 | ROZPOCET
101 | M | 28375906 | deska EPS 200 pro konstrukce s velmi vysokým zatížením λ=0,034 | m3 | 5.044 |  | 0 | CS ÚRS 2024 01 |  | základní |  | 0 | 0.035 | 0.17654 | 0 | 0 | 32 | M | 2 |  |  |  | ROZPOCET | 0 | 0 | 0 | 0 | 0 | 1 | 0 | 16 | -1996231860
| VV |  | 58,47*(0,02+0,1)/2 "1.18 - S.08 |  | 3.508 | [12 empty] | VV | 2 | 2 | True | 0 | ROZPOCET
| VV |  | 33,19*(0,02+0,05)/2 "2.13 - S.09 |  | 1.162 | [12 empty] | VV | 2 | 2 | True | 0 | ROZPOCET
| VV |  | Součet |  | 4.67 | [12 empty] | VV | 2 | 4 | True | 1 | ROZPOCET
| VV |  | 4,67*1,08 'Přepočtené koeficientem množství |  | 5.044 | [12 empty] | VV | 2 | 2 | False | 1 | ROZPOCET
102 | K | 713191134 | Montáž izolace tepelné podlah, stropů vrchem nebo střech překrytí fólií se svařovaným spojem | m2 | 482 |  | 0 | CS ÚRS 2024 01 |  | základní |  | 0 | 0 | 0 | 0 | 0 | 16 | K | 2 |  |  |  | ROZPOCET | 0 | 0 | 0 | 0 | 0 | 1 | 0 | 16 | -1355743327
| VV |  | 212,0 "b.17 |  | 212 | [12 empty] | VV | 2 | 2 | True | 0 | ROZPOCET
| VV |  | 270 "b.19 |  | 270 | [12 empty] | VV | 2 | 2 | True | 0 | ROZPOCET
| VV |  | Součet |  | 482 | [12 empty] | VV | 2 | 4 | True | 1 | ROZPOCET
103 | M | 63150819 | fólie kontaktní difuzně propustná pro doplňkovou hydroizolační vrstvu, jednovrstvá mikrovláknitá s funkční vrstvou tl 220μm | m2 | 561.771 |  | 0 | CS ÚRS 2024 01 |  | základní |  | 0 | 0.0002 | 0.11235 | 0 | 0 | 32 | M | 2 |  |  |  | ROZPOCET | 0 | 0 | 0 | 0 | 0 | 1 | 0 | 16 | -585766894
| VV |  | 482*1,1655 'Přepočtené koeficientem množství |  | 561.771 | [12 empty] | VV | 2 | 2 | False | 1 | ROZPOCET
104 | K | 998713123 | Přesun hmot tonážní pro izolace tepelné ruční v objektech v přes 12 do 24 m | t | 3.522 |  | 0 | CS ÚRS 2024 01 |  | základní |  | 0 | 0 | 0 | 0 | 0 | 16 | K | 2 |  |  |  | ROZPOCET | 0 | 0 | 0 | 0 | 0 | 1 | 0 | 16 | 1810374667
| D | 762 | Konstrukce tesařské |  |  |  | 0 |  |  |  |  | 0 |  | 0.46041 |  | 0 | 2 | D | 1 |  |  |  | ROZPOCET | [6 empty] | 0
105 | K | 762342511 | Montáž kontralatí na podklad bez tepelné izolace | m | 92 |  | 0 | CS ÚRS 2024 01 |  | základní |  | 0 | 2e-05 | 0.00184 | 0 | 0 | 16 | K | 2 |  |  |  | ROZPOCET | 0 | 0 | 0 | 0 | 0 | 1 | 0 | 16 | 1816675944
| VV |  | 12,0*2 "pozn. G |  | 24 | [12 empty] | VV | 2 | 2 | True | 0 | ROZPOCET
| VV |  | 4*8,5*2 "pozn. K |  | 68 | [12 empty] | VV | 2 | 2 | True | 0 | ROZPOCET
| VV |  | Součet |  | 92 | [12 empty] | VV | 2 | 4 | True | 1 | ROZPOCET
106 | M | 60514106 | řezivo jehličnaté lať pevnostní třída S10-13 průřez 40x60mm | m3 | 0.232 |  | 0 | CS ÚRS 2024 01 |  | základní |  | 0 | 0.55 | 0.1276 | 0 | 0 | 32 | M | 2 |  |  |  | ROZPOCET | 0 | 0 | 0 | 0 | 0 | 1 | 0 | 16 | 1187739200
| VV |  | 92*0,06*0,04 |  | 0.221 | [12 empty] | VV | 2 | 2 | True | 1 | ROZPOCET
| VV |  | 0,221*1,05 'Přepočtené koeficientem množství |  | 0.232 | [12 empty] | VV | 2 | 2 | False | 1 | ROZPOCET
107 | K | 762395000 | Spojovací prostředky krovů, bednění, laťování, nadstřešních konstrukcí | m3 | 0.232 |  | 0 | CS ÚRS 2024 01 |  | základní |  | 0 | 0.0233 | 0.0054056 | 0 | 0 | 16 | K | 2 |  |  |  | ROZPOCET | 0 | 0 | 0 | 0 | 0 | 1 | 0 | 16 | 746094689
108 | K | 762511277 | Podlahové kce podkladové z desek OSB tl 25 mm broušených na pero a drážku šroubovaných | m2 | 20.46 |  | 0 | CS ÚRS 2024 01 |  | základní |  | 0 | 0.015737 | 0.32199 | 0 | 0 | 16 | K | 2 |  |  |  | ROZPOCET | 0 | 0 | 0 | 0 | 0 | 1 | 0 | 16 | 609792962
| VV |  | 20,46 "b.17 |  | 20.46 | [12 empty] | VV | 2 | 2 | True | 1 | ROZPOCET
109 | K | 762595001 | Spojovací prostředky pro položení dřevěných podlah a zakrytí kanálů | m2 | 20.46 |  | 0 | CS ÚRS 2024 01 |  | základní |  | 0 | 0.000175 | 0.0035805 | 0 | 0 | 16 | K | 2 |  |  |  | ROZPOCET | 0 | 0 | 0 | 0 | 0 | 1 | 0 | 16 | 2070437713
110 | K | 998762123 | Přesun hmot tonážní pro kce tesařské ruční v objektech v přes 12 do 24 m | t | 0.46 |  | 0 | CS ÚRS 2024 01 |  | základní |  | 0 | 0 | 0 | 0 | 0 | 16 | K | 2 |  |  |  | ROZPOCET | 0 | 0 | 0 | 0 | 0 | 1 | 0 | 16 | 1983826828
| D | 764 | Konstrukce klempířské |  |  |  | 0 |  |  |  |  | 0 |  | 0.29976 |  | 0.29148 | 2 | D | 1 |  |  |  | ROZPOCET | [6 empty] | 0
111 | K | 7129990.R1 | Montáž držáku pro aplikaci fotovoltaických nebo solárních panelů | ks | 144 |  | 0 |  |  | základní |  | 0 | 0.00048 | 0.06912 | 0 | 0 | 16 | K | 2 |  |  |  | ROZPOCET | 0 | 0 | 0 | 0 | 0 | 1 | 0 | 16 | -1078788545
| VV |  | 10*4 |  | 40 | [12 empty] | VV | 2 | 2 | True | 0 | ROZPOCET
| VV |  | 16*4 |  | 64 | [12 empty] | VV | 2 | 2 | True | 0 | ROZPOCET
| VV |  | 10*4 |  | 40 | [12 empty] | VV | 2 | 2 | True | 0 | ROZPOCET
| VV |  | Součet |  | 144 | [12 empty] | VV | 2 | 4 | True | 1 | ROZPOCET
112 | M | 42412486 | držák střešní pro falcované krytiny pro fotovoltaické konstrukce nerezový | kus | 144 |  | 0 | CS ÚRS 2024 01 |  | základní |  | 0 | 0.0002 | 0.0288 | 0 | 0 | 32 | M | 2 |  |  |  | ROZPOCET | 0 | 0 | 0 | 0 | 0 | 1 | 0 | 16 | 1476281738
113 | K | 764002851 | Demontáž oplechování parapetů do suti | m | 59.88 |  | 0 | CS ÚRS 2024 01 |  | základní |  | 0 | 0 | 0 | 0.00167 | 0.1 | 16 | K | 2 |  |  |  | ROZPOCET | 0 | 0 | 0 | 0 | 0 | 1 | 0 | 16 | 976282705
| VV |  | 1,19 "1PP |  | 1.19 | [12 empty] | VV | 2 | 2 | True | 0 | ROZPOCET
| VV |  | 6,105+6,025+1,55*11+1,61 "1NP |  | 30.79 | [12 empty] | VV | 2 | 2 | True | 0 | ROZPOCET
| VV |  | 1,55*18 "2NP |  | 27.9 | [12 empty] | VV | 2 | 2 | True | 0 | ROZPOCET
| VV |  | Součet |  | 59.88 | [12 empty] | VV | 2 | 4 | True | 1 | ROZPOCET
114 | K | 764004861 | Demontáž svodu do suti | m | 48.6 |  | 0 | CS ÚRS 2024 01 |  | základní |  | 0 | 0 | 0 | 0.00394 | 0.19148 | 16 | K | 2 |  |  |  | ROZPOCET | 0 | 0 | 0 | 0 | 0 | 1 | 0 | 16 | 1818567111
| VV |  | 2,2 "příst.pro agregát |  | 2.2 | [12 empty] | VV | 2 | 2 | True | 0 | ROZPOCET
| VV |  | 3,0 "střecha přístavby garáží |  | 3 | [12 empty] | VV | 2 | 2 | True | 0 | ROZPOCET
| VV |  | 6,0 "střecha nad vstupem |  | 6 | [12 empty] | VV | 2 | 2 | True | 0 | ROZPOCET
| VV |  | 8,5*2+10,2*2 |  | 37.4 | [12 empty] | VV | 2 | 2 | True | 0 | ROZPOCET
| VV |  | Součet |  | 48.6 | [12 empty] | VV | 2 | 4 | True | 1 | ROZPOCET
115 | K | 764221406.R1 | Oplechování větraného hřebene s větrací mřížkou z Al plechu rš 560 mm | m | 12 |  | 0 |  |  | základní |  | 0 | 0.00137 | 0.01644 | 0 | 0 | 16 | K | 2 |  |  |  | ROZPOCET | 0 | 0 | 0 | 0 | 0 | 1 | 0 | 16 | 520797276
| VV |  | 12,0 "pozn. G |  | 12 | [12 empty] | VV | 2 | 2 | True | 1 | ROZPOCET
116 | K | 764221438 | Oplechování větraného nároží z Al plechu z hřebenáčů | m | 34 |  | 0 | CS ÚRS 2024 01 |  | základní |  | 0 | 0.00187 | 0.06358 | 0 | 0 | 16 | K | 2 |  |  |  | ROZPOCET | 0 | 0 | 0 | 0 | 0 | 1 | 0 | 16 | 2130593603
| VV |  | 4*8,5 "pozn. K |  | 34 | [12 empty] | VV | 2 | 2 | True | 1 | ROZPOCET
117 | K | 764226443 | Oplechování parapetů rovných celoplošně lepené z Al plechu rš 250 mm | m | 61.87 |  | 0 | CS ÚRS 2024 01 |  | základní |  | 0 | 0.0010815 | 0.06691 | 0 | 0 | 16 | K | 2 |  |  |  | ROZPOCET | 0 | 0 | 0 | 0 | 0 | 1 | 0 | 16 | 1088850295
| VV |  | 1,55 "1NP - schodiště |  | 1.55 | [12 empty] | VV | 2 | 2 | True | 0 | ROZPOCET
| VV |  | 1,55 "2NP |  | 1.55 | [12 empty] | VV | 2 | 2 | True | 0 | ROZPOCET
| VV |  | 1NP | [14 empty] | VV | 2 | 1 | True | 0 | ROZPOCET
| VV |  | 6,105+6,025+1,55*10+4,79 |  | 32.42 | [12 empty] | VV | 2 | 2 | True | 0 | ROZPOCET
| VV |  | 2NP | [14 empty] | VV | 2 | 1 | True | 0 | ROZPOCET
| VV |  | 1,55*17 |  | 26.35 | [12 empty] | VV | 2 | 2 | True | 0 | ROZPOCET
| VV |  | Součet |  | 61.87 | [12 empty] | VV | 2 | 4 | True | 1 | ROZPOCET
118 | K | 764528421 | Svody kruhové včetně objímek, kolen, odskoků z Al plechu průměru 80 mm | m | 9.5 |  | 0 | CS ÚRS 2024 01 |  | základní |  | 0 | 0.000855 | 0.0081225 | 0 | 0 | 16 | K | 2 |  |  |  | ROZPOCET | 0 | 0 | 0 | 0 | 0 | 1 | 0 | 16 | 2091886254
| VV |  | 6,5+3,0 |  | 9.5 | [12 empty] | VV | 2 | 2 | True | 1 | ROZPOCET
119 | K | 764528422 | Svody kruhové včetně objímek, kolen, odskoků z Al plechu průměru 100 mm | m | 43.4 |  | 0 | CS ÚRS 2024 01 |  | základní |  | 0 | 0.001078 | 0.046785 | 0 | 0 | 16 | K | 2 |  |  |  | ROZPOCET | 0 | 0 | 0 | 0 | 0 | 1 | 0 | 16 | 1564672990
| VV |  | 6,0 "střecha nad vstupem |  | 6 | [12 empty] | VV | 2 | 2 | True | 0 | ROZPOCET
| VV |  | 8,5*2+10,2*2 |  | 37.4 | [12 empty] | VV | 2 | 2 | True | 0 | ROZPOCET
| VV |  | Součet |  | 43.4 | [12 empty] | VV | 2 | 4 | True | 1 | ROZPOCET
120 | K | 998764123 | Přesun hmot tonážní pro konstrukce klempířské ruční v objektech v přes 12 do 24 m | t | 0.3 |  | 0 | CS ÚRS 2024 01 |  | základní |  | 0 | 0 | 0 | 0 | 0 | 16 | K | 2 |  |  |  | ROZPOCET | 0 | 0 | 0 | 0 | 0 | 1 | 0 | 16 | 346853163
| D | 766 | Konstrukce truhlářské |  |  |  | 0 |  |  |  |  | 0 |  | 0.47792 |  | 8.646 | 2 | D | 1 |  |  |  | ROZPOCET | [6 empty] | 0
121 | K | 766441821 | Demontáž parapetních desek dřevěných nebo plastových šířky do 300 mm délky do 2000 mm | kus | 31 |  | 0 | CS ÚRS 2022 01 |  | základní |  | 0 | 0 | 0 | 0.005 | 0.155 | 16 | K | 2 |  |  |  | ROZPOCET | 0 | 0 | 0 | 0 | 0 | 1 | 0 | 16 | -971673996
| VV |  | 1 "1PP |  | 1 | [12 empty] | VV | 2 | 2 | True | 0 | ROZPOCET
| VV |  | 12 "1NP |  | 12 | [12 empty] | VV | 2 | 2 | True | 0 | ROZPOCET
| VV |  | 18 "2NP |  | 18 | [12 empty] | VV | 2 | 2 | True | 0 | ROZPOCET
| VV |  | Součet |  | 31 | [12 empty] | VV | 2 | 4 | True | 1 | ROZPOCET
122 | K | 766441823.R1 | Demontáž parapetních desek dřevěných nebo plastových šířky do 300 mm délky přes 2000 mm | m | 12.13 |  | 0 |  |  | základní |  | 0 | 0 | 0 | 0.7 | 8.491 | 16 | K | 2 |  |  |  | ROZPOCET | 0 | 0 | 0 | 0 | 0 | 1 | 0 | 16 | -263362416
| VV |  | 6,105+6,025 "1NP |  | 12.13 | [12 empty] | VV | 2 | 2 | True | 1 | ROZPOCET
123 | K | 7666221_D02 | D+M plastových dveří 1050/2450mm dle specifikace v PD ozn. D02 | m2 | 2.573 |  | 0 |  |  | základní |  | 0 | 0.00026 | 0.00066898 | 0 | 0 | 16 | K | 2 |  |  |  | ROZPOCET | 0 | 0 | 0 | 0 | 0 | 1 | 0 | 16 | -2083941136
| VV |  | 1,05*2,45 |  | 2.573 | [12 empty] | VV | 2 | 2 | True | 1 | ROZPOCET
124 | K | 7666221_D46 | D+M plastových dveří 1550/2865mm dle specifikace v PD ozn. D46 | m2 | 13.322 |  | 0 |  |  | základní |  | 0 | 0.00026 | 0.0034637 | 0 | 0 | 16 | K | 2 |  |  |  | ROZPOCET | 0 | 0 | 0 | 0 | 0 | 1 | 0 | 16 | 686616101
| VV |  | 1,55*2,865*3 |  | 13.322 | [12 empty] | VV | 2 | 2 | True | 1 | ROZPOCET
125 | K | 7666221_O01 | D+M plastových oken 1500/1500mm dle specifikace v PD ozn. O01 | m2 | 4.5 |  | 0 |  |  | základní |  | 0 | 0.00026 | 0.00117 | 0 | 0 | 16 | K | 2 |  |  |  | ROZPOCET | 0 | 0 | 0 | 0 | 0 | 1 | 0 | 16 | -1841041986
| VV |  | 1,5*1,5*2 |  | 4.5 | [12 empty] | VV | 2 | 2 | True | 1 | ROZPOCET
126 | K | 7666221_O02 | D+M plastových oken 1550/1980mm dle specifikace v PD ozn. O02 | m2 | 58.311 |  | 0 |  |  | základní |  | 0 | 0.00026 | 0.015161 | 0 | 0 | 16 | K | 2 |  |  |  | ROZPOCET | 0 | 0 | 0 | 0 | 0 | 1 | 0 | 16 | -724050925
| VV |  | 1,55*1,98*19 |  | 58.311 | [12 empty] | VV | 2 | 2 | True | 1 | ROZPOCET
127 | K | 7666221_O03 | D+M plastových oken 1550/1980mm dle specifikace v PD ozn. O03 | m2 | 15.345 |  | 0 |  |  | základní |  | 0 | 0.00026 | 0.0039897 | 0 | 0 | 16 | K | 2 |  |  |  | ROZPOCET | 0 | 0 | 0 | 0 | 0 | 1 | 0 | 16 | 249307647
| VV |  | 1,55*1,98*5 |  | 15.345 | [12 empty] | VV | 2 | 2 | True | 1 | ROZPOCET
128 | K | 7666221_O04 | D+M hliníkových oken 6105/1720mm dle specifikace v PD ozn. O04 | m2 | 10.501 |  | 0 |  |  | základní |  | 0 | 0.00026 | 0.0027303 | 0 | 0 | 16 | K | 2 |  |  |  | ROZPOCET | 0 | 0 | 0 | 0 | 0 | 1 | 0 | 16 | -1428119011
| VV |  | 6,105*1,72 |  | 10.501 | [12 empty] | VV | 2 | 2 | True | 1 | ROZPOCET
129 | K | 7666221_O05 | D+M hliníkových oken 6025/1700mm dle specifikace v PD ozn. O05 | m2 | 10.243 |  | 0 |  |  | základní |  | 0 | 0.00026 | 0.0026632 | 0 | 0 | 16 | K | 2 |  |  |  | ROZPOCET | 0 | 0 | 0 | 0 | 0 | 1 | 0 | 16 | -302282623
| VV |  | 6,025*1,7 |  | 10.243 | [12 empty] | VV | 2 | 2 | True | 1 | ROZPOCET
130 | K | 7666221_O06 | D+M plastových oken 4790/1420mm dle specifikace v PD ozn. O06 | m2 | 6.802 |  | 0 |  |  | základní |  | 0 | 0.00026 | 0.0017685 | 0 | 0 | 16 | K | 2 |  |  |  | ROZPOCET | 0 | 0 | 0 | 0 | 0 | 1 | 0 | 16 | -1472458811
| VV |  | 4,79*1,42 |  | 6.802 | [12 empty] | VV | 2 | 2 | True | 1 | ROZPOCET
131 | K | 7666221_O07 | D+M plastových oken 1550/3280mm dle specifikace v PD ozn. O07 | m2 | 5.084 |  | 0 |  |  | základní |  | 0 | 0.00026 | 0.0013218 | 0 | 0 | 16 | K | 2 |  |  |  | ROZPOCET | 0 | 0 | 0 | 0 | 0 | 1 | 0 | 16 | 1550656260
| VV |  | 1,55*3,28 |  | 5.084 | [12 empty] | VV | 2 | 2 | True | 1 | ROZPOCET
132 | K | 766622861 | Vyvěšení křídel dřevěných nebo plastových okenních do 1,5 m2 | kus | 1 |  | 0 | CS ÚRS 2024 01 |  | základní |  | 0 | 0 | 0 | 0 | 0 | 16 | K | 2 |  |  |  | ROZPOCET | 0 | 0 | 0 | 0 | 0 | 1 | 0 | 16 | 172007599
| VV |  | 1 "1PP agregát |  | 1 | [12 empty] | VV | 2 | 2 | True | 1 | ROZPOCET
133 | K | 766622862.R1 | Vyvěšení křídel dřevěných nebo plastových okenních přes 1,5 m2 | m2 | 119.993 |  | 0 | CS ÚRS 2024 01 |  | základní |  | 0 | 0 | 0 | 0 | 0 | 16 | K | 2 |  |  |  | ROZPOCET | 0 | 0 | 0 | 0 | 0 | 1 | 0 | 16 | -800521355
| VV |  | 1,5*1,5*2 "O01 |  | 4.5 | [12 empty] | VV | 2 | 2 | True | 0 | ROZPOCET
| VV |  | 1,55*1,98*22 "O02 |  | 67.518 | [12 empty] | VV | 2 | 2 | True | 0 | ROZPOCET
| VV |  | 1,55*1,98*5 "O03 |  | 15.345 | [12 empty] | VV | 2 | 2 | True | 0 | ROZPOCET
| VV |  | 6,105*1,72 "O04 |  | 10.501 | [12 empty] | VV | 2 | 2 | True | 0 | ROZPOCET
| VV |  | 6,025*1,7 "O05 |  | 10.243 | [12 empty] | VV | 2 | 2 | True | 0 | ROZPOCET
| VV |  | 4,79*1,42 "O06 |  | 6.802 | [12 empty] | VV | 2 | 2 | True | 0 | ROZPOCET
| VV |  | 1,55*3,28 "O07 |  | 5.084 | [12 empty] | VV | 2 | 2 | True | 0 | ROZPOCET
| VV |  | Součet |  | 119.993 | [12 empty] | VV | 2 | 4 | True | 1 | ROZPOCET
134 | K | 766694111 | Montáž parapetních desek dřevěných nebo plastových š do 30 cm dl do 1,0 m | m | 3.1 |  | 0 | CS ÚRS 2022 01 |  | základní |  | 0 | 0 | 0 | 0 | 0 | 16 | K | 2 |  |  |  | ROZPOCET | 0 | 0 | 0 | 0 | 0 | 1 | 0 | 16 | 1413975983
| VV |  | 1,55 "1NP - schodiště |  | 1.55 | [12 empty] | VV | 2 | 2 | True | 0 | ROZPOCET
| VV |  | 1,55 "2NP |  | 1.55 | [12 empty] | VV | 2 | 2 | True | 0 | ROZPOCET
| VV |  | Součet |  | 3.1 | [12 empty] | VV | 2 | 4 | True | 1 | ROZPOCET
135 | M | 60794102 | parapet dřevotřískový vnitřní povrch laminátový š 260mm | m | 3.255 |  | 0 | CS ÚRS 2024 01 |  | základní |  | 0 | 0.004 | 0.01302 | 0 | 0 | 32 | M | 2 |  |  |  | ROZPOCET | 0 | 0 | 0 | 0 | 0 | 1 | 0 | 16 | -1033437100
| VV |  | 3,1*1,05 'Přepočtené koeficientem množství |  | 3.255 | [12 empty] | VV | 2 | 2 | False | 1 | ROZPOCET
136 | K | 766694121 | Montáž parapetních desek dřevěných nebo plastových š přes 30 cm dl do 1,0 m | m | 58.77 |  | 0 | CS ÚRS 2022 01 |  | základní |  | 0 | 0 | 0 | 0 | 0 | 16 | K | 2 |  |  |  | ROZPOCET | 0 | 0 | 0 | 0 | 0 | 1 | 0 | 16 | 1296327255
| VV |  | 1NP | [14 empty] | VV | 2 | 1 | True | 0 | ROZPOCET
| VV |  | 6,105+6,025+1,55*10+4,79 |  | 32.42 | [12 empty] | VV | 2 | 2 | True | 0 | ROZPOCET
| VV |  | 2NP | [14 empty] | VV | 2 | 1 | True | 0 | ROZPOCET
| VV |  | 1,55*17 |  | 26.35 | [12 empty] | VV | 2 | 2 | True | 0 | ROZPOCET
| VV |  | Součet |  | 58.77 | [12 empty] | VV | 2 | 4 | True | 1 | ROZPOCET
137 | M | 60794106 | parapet dřevotřískový vnitřní povrch laminátový š 450mm | m | 61.709 |  | 0 | CS ÚRS 2024 01 |  | základní |  | 0 | 0.007 | 0.43196 | 0 | 0 | 32 | M | 2 |  |  |  | ROZPOCET | 0 | 0 | 0 | 0 | 0 | 1 | 0 | 16 | -559174025
| VV |  | 58,77*1,05 'Přepočtené koeficientem množství |  | 61.709 | [12 empty] | VV | 2 | 2 | False | 1 | ROZPOCET
138 | K | 998766313 | Přesun hmot procentní pro kce truhlářské ruční v objektech v přes 12 do 24 m | % |  |  | 0 | CS ÚRS 2024 01 |  | základní |  | 0 | 0 | 0 | 0 | 0 | 16 | K | 2 |  |  |  | ROZPOCET | 0 | 0 | 0 | 0 | 0 | 1 | 0 | 16 | -551102024
| D | 767 | Konstrukce zámečnické |  |  |  | 0 |  |  |  |  | 0 |  | 0.0015 |  | 0 | 2 | D | 1 |  |  |  | ROZPOCET | [6 empty] | 0
139 | K | 767810123 | Montáž mřížek větracích kruhových D přes 200 do 300 mm | kus | 3 |  | 0 | CS ÚRS 2024 01 |  | základní |  | 0 | 0 | 0 | 0 | 0 | 16 | K | 2 |  |  |  | ROZPOCET | 0 | 0 | 0 | 0 | 0 | 1 | 0 | 16 | 370369027
140 | M | 42972569 | mřížka větrací plastová na kruhové potrubí D 300mm | kus | 3 |  | 0 | CS ÚRS 2024 01 |  | základní |  | 0 | 0.0005 | 0.0015 | 0 | 0 | 32 | M | 2 |  |  |  | ROZPOCET | 0 | 0 | 0 | 0 | 0 | 1 | 0 | 16 | 2080663894
141 | K | 998767313 | Přesun hmot procentní pro zámečnické konstrukce ruční v objektech v přes 12 do 24 m | % |  |  | 0 | CS ÚRS 2024 01 |  | základní |  | 0 | 0 | 0 | 0 | 0 | 16 | K | 2 |  |  |  | ROZPOCET | 0 | 0 | 0 | 0 | 0 | 1 | 0 | 16 | 903769405
| D | 772 | Podlahy z kamene |  |  |  | 0 |  |  |  |  | 0 |  | 8.847 |  | 0 | 2 | D | 1 |  |  |  | ROZPOCET | [6 empty] | 0
142 | K | 772528112 | Kladení dlažby z kamene na sucho na terče plochy do 0,16 m2 v terče přes 25 do 70 mm | m2 | 91.66 |  | 0 | CS ÚRS 2024 01 |  | základní |  | 0 | 0.00188 | 0.17232 | 0 | 0 | 16 | K | 2 |  |  |  | ROZPOCET | 0 | 0 | 0 | 0 | 0 | 1 | 0 | 16 | -532451144
| VV |  | 58,47 "1.18 - S.08 |  | 58.47 | [12 empty] | VV | 2 | 2 | True | 0 | ROZPOCET
| VV |  | 33,19 "2.13 - S.09 |  | 33.19 | [12 empty] | VV | 2 | 2 | True | 0 | ROZPOCET
| VV |  | Součet |  | 91.66 | [12 empty] | VV | 2 | 4 | True | 1 | ROZPOCET
143 | M | 59245716 | dlažba plošná terasová betonová 400x400mm tl 40mm vymývaný povrch | m2 | 95.326 |  | 0 | CS ÚRS 2024 01 |  | základní |  | 0 | 0.091 | 8.6747 | 0 | 0 | 32 | M | 2 |  |  |  | ROZPOCET | 0 | 0 | 0 | 0 | 0 | 1 | 0 | 16 | 1720414289
| P |  | Poznámka k položce: Spotřeba: 6,25 kus/m2 | [14 empty] | P | 2
| VV |  | 91,66*1,04 'Přepočtené koeficientem množství |  | 95.326 | [12 empty] | VV | 2 | 2 | False | 1 | ROZPOCET
144 | K | 998772123 | Přesun hmot tonážní pro podlahy z kamene ruční v objektech v přes 12 do 24 m | t | 8.847 |  | 0 | CS ÚRS 2024 01 |  | základní |  | 0 | 0 | 0 | 0 | 0 | 16 | K | 2 |  |  |  | ROZPOCET | 0 | 0 | 0 | 0 | 0 | 1 | 0 | 16 | 1182955221
| D | 784 | Dokončovací práce - malby a tapety |  |  |  | 0 |  |  |  |  | 0 |  | 0.054022 |  | 0 | 2 | D | 1 |  |  |  | ROZPOCET | [6 empty] | 0
145 | K | 784181101 | Základní akrylátová jednonásobná bezbarvá penetrace podkladu v místnostech v do 3,80 m | m2 | 117.541 |  | 0 | CS ÚRS 2024 01 |  | základní |  | 0 | 0.0002012 | 0.023649 | 0 | 0 | 16 | K | 2 |  |  |  | ROZPOCET | 0 | 0 | 0 | 0 | 0 | 1 | 0 | 16 | -1088950374
| VV |  | 117,541 "ostění |  | 117.541 | [12 empty] | VV | 2 | 2 | True | 1 | ROZPOCET
146 | K | 784211101 | Dvojnásobné bílé malby ze směsí za mokra výborně oděruvzdorných v místnostech v do 3,80 m | m2 | 117.541 |  | 0 | CS ÚRS 2024 01 |  | základní |  | 0 | 0.0002584 | 0.030373 | 0 | 0 | 16 | K | 2 |  |  |  | ROZPOCET | 0 | 0 | 0 | 0 | 0 | 1 | 0 | 16 | -1726526920
147 | K | 784211141 | Příplatek k cenám 2x maleb ze směsí za mokra oděruvzdorných za provádění pl do 5 m2 | m2 | 117.541 |  | 0 | CS ÚRS 2024 01 |  | základní |  | 0 | 0 | 0 | 0 | 0 | 16 | K | 2 |  |  |  | ROZPOCET | 0 | 0 | 0 | 0 | 0 | 1 | 0 | 16 | 1057274808
| VV |  | 117,541 "ostění |  | 117.541 | [12 empty] | VV | 2 | 2 | True | 1 | ROZPOCET

## SO 701_006a - AC část
{e78bbd0f-0272-49a6-9687-7f6a55c3a467}
2
| KRYCÍ LIST SOUPISU PRACÍ | [7 empty] | v --- níže se nacházejí doplnkové a pomocné údaje k sestavám --- v | [8 empty] | False
Stavba:
Nemocnice Varnsdorf - administrativní budova
Objekt:
SO 001 - Uplatnitelné náklady
Soupis:
SO 701_B - Fotovoltaická elektrárna - uplatnitelné náklady
Úroveň 3:
SO 701_006a - AC část
| KSO: |  |  |  |  | CC-CZ:
| Místo: |  | Varnsdorf |  |  | Datum: | 2. 9. 2024
| Zadavatel: |  |  |  |  | IČ:
|  | Nemocnice Varnsdorf |  |  |  | DIČ:
| Uchazeč: |  |  |  |  | IČ: | Vyplň údaj
|  | Vyplň údaj |  |  |  | DIČ: | Vyplň údaj
| Projektant: |  |  |  |  | IČ:
|  | ForWood - Ing. Václav Jára |  |  |  | DIČ:
| Zpracovatel: |  |  |  |  | IČ:
|  | Bc. Zuzana Kosáková |  |  |  | DIČ:
Poznámka:
| Cena bez DPH | [5 empty] | 0
|  |  | Základ daně |  |  | Sazba daně | Výše daně
| DPH | základní | 0 |  |  | 21% | 0
|  | snížená | 0 |  |  | 12% | 0
|  | zákl. přenesená | 0 |  |  | 21% | 0
|  | sníž. přenesená | 0 |  |  | 12% | 0
|  | nulová | 0 |  |  | 0% | 0
| Cena s DPH |  |  | v | CZK |  | 0
| Projektant |  |  | Zpracovatel
| Datum a podpis: |  | Razítko | Datum a podpis: |  |  | Razítko
| Objednavatel |  |  | Uchazeč
| Datum a podpis: |  | Razítko | Datum a podpis: |  |  | Razítko
REKAPITULACE ČLENĚNÍ SOUPISU PRACÍ
Stavba:
Nemocnice Varnsdorf - administrativní budova
Objekt:
SO 001 - Uplatnitelné náklady
Soupis:
SO 701_B - Fotovoltaická elektrárna - uplatnitelné náklady
Úroveň 3:
SO 701_006a - AC část
Místo: |  |  | Varnsdorf |  |  | Datum: | 2. 9. 2024
Zadavatel: |  |  | Nemocnice Varnsdorf |  |  | Projektant: | ForWood - Ing. Václav Jára
Uchazeč: |  |  | Vyplň údaj |  |  | Zpracovatel: | Bc. Zuzana Kosáková
Kód dílu - Popis | [6 empty] | Cena celkem [CZK]
Náklady ze soupisu prací | [6 empty] | 0 | [11 empty] | -1
| D1 - Materiál | [5 empty] | 0
| D2 - Požární bezpečnost | [5 empty] | 0
| D3 - Elektromontážní a zemní práce | [5 empty] | 0
| D4 - HZS | [5 empty] | 0
| D5 - Dodávky | [5 empty] | 0
SOUPIS PRACÍ
Stavba:
Nemocnice Varnsdorf - administrativní budova
Objekt:
SO 001 - Uplatnitelné náklady
Soupis:
SO 701_B - Fotovoltaická elektrárna - uplatnitelné náklady
Úroveň 3:
SO 701_006a - AC část
Místo: |  |  | Varnsdorf |  |  | Datum: | 2. 9. 2024
Zadavatel: |  |  | Nemocnice Varnsdorf |  |  | Projektant: | ForWood - Ing. Václav Jára
Uchazeč: |  |  | Vyplň údaj |  |  | Zpracovatel: | Bc. Zuzana Kosáková
PČ | Typ | Kód | Popis | MJ | Množství | J.cena [CZK] | Cena celkem [CZK] | Cenová soustava |  | DPH | J. Nh [h] | Nh celkem [h] | J. hmotnost [t] | Hmotnost celkem [t] | J. suť [t] | Suť Celkem [t]
Náklady soupisu celkem | [6 empty] | 0 |  |  |  |  | 0 |  | 0 |  | 0 |  | D | -1 | [7 empty] | 0
| D | D1 | Materiál |  |  |  | 0 |  |  |  |  | 0 |  | 0 |  | 0 | 1 | D | 0 | ROZPOCET | [6 empty] | 0
1 | K | Pol116 | Rozvodnice NA omítku IP65, průhledné dveře, 3 řady, 54 modulu | ks | 1 |  | 0 |  |  | základní |  | 0 | 0 | 0 | 0 | 0 | 4 | K | 1 | ROZPOCET | 0 | 0 | 0 | 0 | 0 | 1 | 0 | 4 | 2
2 | K | Pol117 | Záslepka pro výřezy 45mm, 12 modulů TE, bílá, lámatelná po 2,25mm (1/8TE) | ks | 1 |  | 0 |  |  | základní |  | 0 | 0 | 0 | 0 | 0 | 4 | K | 1 | ROZPOCET | 0 | 0 | 0 | 0 | 0 | 1 | 0 | 4 | 4
3 | K | Pol118 | Hlavní vypínač, 3-pól, In=40A | ks | 1 |  | 0 |  |  | základní |  | 0 | 0 | 0 | 0 | 0 | 4 | K | 1 | ROZPOCET | 0 | 0 | 0 | 0 | 0 | 1 | 0 | 4 | 6
4 | K | Pol119 | Instalační stykač, Uc=230V AC, In=40A, 4zap. kont. | ks | 1 |  | 0 |  |  | základní |  | 0 | 0 | 0 | 0 | 0 | 4 | K | 1 | ROZPOCET | 0 | 0 | 0 | 0 | 0 | 1 | 0 | 4 | 8
5 | K | Pol120 | Jistič PL6, char B, 3-pólový, Icn=6kA, In=20A | ks | 1 |  | 0 |  |  | základní |  | 0 | 0 | 0 | 0 | 0 | 4 | K | 1 | ROZPOCET | 0 | 0 | 0 | 0 | 0 | 1 | 0 | 4 | 10
6 | K | Pol121 | Jistič PL6, char B, 3-pólový, Icn=6kA, In=6A | ks | 1 |  | 0 |  |  | základní |  | 0 | 0 | 0 | 0 | 0 | 4 | K | 1 | ROZPOCET | 0 | 0 | 0 | 0 | 0 | 1 | 0 | 4 | 12
7 | K | Pol122 | Pojistkový odpojovač, fotovoltaické aplikace, 2-pole, 1000V DC / 30A, C10 (10x38mm) | ks | 2 |  | 0 |  |  | základní |  | 0 | 0 | 0 | 0 | 0 | 4 | K | 1 | ROZPOCET | 0 | 0 | 0 | 0 | 0 | 1 | 0 | 4 | 14
8 | K | Pol123 | Svodič přepětí T1+T2 (I+II, B+C), fotovoltaické aplikace 1000V DC, max.zkrat.proud 1000A | m | 2 |  | 0 |  |  | základní |  | 0 | 0 | 0 | 0 | 0 | 4 | K | 1 | ROZPOCET | 0 | 0 | 0 | 0 | 0 | 1 | 0 | 4 | 16
9 | K | Pol124 | Kabel CYKY 5x16 mm5 | ks | 20 |  | 0 |  |  | základní |  | 0 | 0 | 0 | 0 | 0 | 4 | K | 1 | ROZPOCET | 0 | 0 | 0 | 0 | 0 | 1 | 0 | 4 | 18
10 | K | Pol125 | Ultra rychlá válcová pojistka pro fotovoltaiku, (norma UL), 10x38mm, 1100V DC, 15A | ks | 4 |  | 0 |  |  | základní |  | 0 | 0 | 0 | 0 | 0 | 4 | K | 1 | ROZPOCET | 0 | 0 | 0 | 0 | 0 | 1 | 0 | 4 | 20
11 | K | Pol126 | Jistič PL6, char B, 1-pólový, Icn=6kA, In=2A | ks | 1 |  | 0 |  |  | základní |  | 0 | 0 | 0 | 0 | 0 | 4 | K | 1 | ROZPOCET | 0 | 0 | 0 | 0 | 0 | 1 | 0 | 4 | 22
12 | K | Pol127 | Smart meter přímý | ks | 1 |  | 0 |  |  | základní |  | 0 | 0 | 0 | 0 | 0 | 4 | K | 1 | ROZPOCET | 0 | 0 | 0 | 0 | 0 | 1 | 0 | 4 | 24
13 | K | Pol128 | Trubka ohebná 32mm šedá - UV odolná | m | 20 |  | 0 |  |  | základní |  | 0 | 0 | 0 | 0 | 0 | 4 | K | 1 | ROZPOCET | 0 | 0 | 0 | 0 | 0 | 1 | 0 | 4 | 26
14 | K | Pol129 | 1 Příchytky na trubku 32 mm do zdi | ks | 20 |  | 0 |  |  | základní |  | 0 | 0 | 0 | 0 | 0 | 4 | K | 1 | ROZPOCET | 0 | 0 | 0 | 0 | 0 | 1 | 0 | 4 | 28
15 | K | Pol130 | Plechové žlaby, rošty 50 x 50 vč. příslušenství | m | 15 |  | 0 |  |  | základní |  | 0 | 0 | 0 | 0 | 0 | 4 | K | 1 | ROZPOCET | 0 | 0 | 0 | 0 | 0 | 1 | 0 | 4 | 30
16 | K | Pol131 | Vodič CYA 16 mm2 zž | m | 25 |  | 0 |  |  | základní |  | 0 | 0 | 0 | 0 | 0 | 4 | K | 1 | ROZPOCET | 0 | 0 | 0 | 0 | 0 | 1 | 0 | 4 | 32
17 | K | Pol132 | Stop tlačítko s aretací | ks | 1 |  | 0 |  |  | základní |  | 0 | 0 | 0 | 0 | 0 | 4 | K | 1 | ROZPOCET | 0 | 0 | 0 | 0 | 0 | 1 | 0 | 4 | 34
18 | K | Pol133 | Drobný elektroinstalační materiál (svorky, lisovací oka, šroubky, příchytky) | sada | 1 |  | 0 |  |  | základní |  | 0 | 0 | 0 | 0 | 0 | 4 | K | 1 | ROZPOCET | 0 | 0 | 0 | 0 | 0 | 1 | 0 | 4 | 36
| D | D2 | Požární bezpečnost |  |  |  | 0 |  |  |  |  | 0 |  | 0 |  | 0 | 1 | D | 0 | ROZPOCET | [6 empty] | 0
19 | K | Pol134 | Hasící přístroj | ks | 1 |  | 0 |  |  | základní |  | 0 | 0 | 0 | 0 | 0 | 4 | K | 1 | ROZPOCET | 0 | 0 | 0 | 0 | 0 | 1 | 0 | 4 | 38
20 | K | Pol135 | Protipožární ucpávky | ks | 1 |  | 0 |  |  | základní |  | 0 | 0 | 0 | 0 | 0 | 4 | K | 1 | ROZPOCET | 0 | 0 | 0 | 0 | 0 | 1 | 0 | 4 | 40
21 | K | Pol136 | Kompletační činnost | % |  |  | 0 |  |  | základní |  | 0 | 0 | 0 | 0 | 0 | 4 | K | 1 | ROZPOCET | 0 | 0 | 0 | 0 | 0 | 1 | 0 | 4 | 42
22 | K | Pol137 | Rezerva | % |  |  | 0 |  |  | základní |  | 0 | 0 | 0 | 0 | 0 | 4 | K | 1 | ROZPOCET | 0 | 0 | 0 | 0 | 0 | 1 | 0 | 4 | 44
| D | D3 | Elektromontážní a zemní práce |  |  |  | 0 |  |  |  |  | 0 |  | 0 |  | 0 | 1 | D | 0 | ROZPOCET | [6 empty] | 0
23 | K | Pol138 | Montáž rozvodnice vč. výzbroje | ks | 1 |  | 0 |  |  | základní |  | 0 | 0 | 0 | 0 | 0 | 4 | K | 1 | ROZPOCET | 0 | 0 | 0 | 0 | 0 | 1 | 0 | 4 | 46
24 | K | Pol139 | Napojení na stávající elektroinstalaci objektu | ks | 1 |  | 0 |  |  | základní |  | 0 | 0 | 0 | 0 | 0 | 4 | K | 1 | ROZPOCET | 0 | 0 | 0 | 0 | 0 | 1 | 0 | 4 | 48
25 | K | Pol140 | Napojení na stávající hromosvodní soustavu/soustavu pospojování objektu | ks | 1 |  | 0 |  |  | základní |  | 0 | 0 | 0 | 0 | 0 | 4 | K | 1 | ROZPOCET | 0 | 0 | 0 | 0 | 0 | 1 | 0 | 4 | 50
26 | K | Pol141 | Úprava ochodního měření vč. materiálu (kabel, jističe, převodník,..) | ks | 1 |  | 0 |  |  | základní |  | 0 | 0 | 0 | 0 | 0 | 4 | K | 1 | ROZPOCET | 0 | 0 | 0 | 0 | 0 | 1 | 0 | 4 | 52
| D | D4 | HZS |  |  |  | 0 |  |  |  |  | 0 |  | 0 |  | 0 | 1 | D | 1 | ROZPOCET | [6 empty] | 0
27 | K | Pol142 | Montážní a demontážní práce v HZS | hod | 10 |  | 0 |  |  | základní |  | 0 | 0 | 0 | 0 | 0 | 4 | K | 2 | ROZPOCET | 0 | 0 | 0 | 0 | 0 | 1 | 0 | 4 | 54
28 | K | Pol143 | Výchozí revize | hod | 1 |  | 0 |  |  | základní |  | 0 | 0 | 0 | 0 | 0 | 4 | K | 2 | ROZPOCET | 0 | 0 | 0 | 0 | 0 | 1 | 0 | 4 | 56
| D | D5 | Dodávky |  |  |  | 0 |  |  |  |  | 0 |  | 0 |  | 0 | 1 | D | 1 | ROZPOCET | [6 empty] | 0
29 | K | Pol144 | Doprava a přesun dodávek | % |  |  | 0 |  |  | základní |  | 0 | 0 | 0 | 0 | 0 | 4 | K | 2 | ROZPOCET | 0 | 0 | 0 | 0 | 0 | 1 | 0 | 4 | 58

## SO 701_006b - DC část
{20a88151-27ff-4ab3-9ae9-2994522651ac}
2
| KRYCÍ LIST SOUPISU PRACÍ | [7 empty] | v --- níže se nacházejí doplnkové a pomocné údaje k sestavám --- v | [8 empty] | False
Stavba:
Nemocnice Varnsdorf - administrativní budova
Objekt:
SO 001 - Uplatnitelné náklady
Soupis:
SO 701_B - Fotovoltaická elektrárna - uplatnitelné náklady
Úroveň 3:
SO 701_006b - DC část
| KSO: |  |  |  |  | CC-CZ:
| Místo: |  | Varnsdorf |  |  | Datum: | 2. 9. 2024
| Zadavatel: |  |  |  |  | IČ:
|  | Nemocnice Varnsdorf |  |  |  | DIČ:
| Uchazeč: |  |  |  |  | IČ: | Vyplň údaj
|  | Vyplň údaj |  |  |  | DIČ: | Vyplň údaj
| Projektant: |  |  |  |  | IČ:
|  | ForWood - Ing. Václav Jára |  |  |  | DIČ:
| Zpracovatel: |  |  |  |  | IČ:
|  | Bc. Zuzana Kosáková |  |  |  | DIČ:
Poznámka:
| Cena bez DPH | [5 empty] | 0
|  |  | Základ daně |  |  | Sazba daně | Výše daně
| DPH | základní | 0 |  |  | 21% | 0
|  | snížená | 0 |  |  | 12% | 0
|  | zákl. přenesená | 0 |  |  | 21% | 0
|  | sníž. přenesená | 0 |  |  | 12% | 0
|  | nulová | 0 |  |  | 0% | 0
| Cena s DPH |  |  | v | CZK |  | 0
| Projektant |  |  | Zpracovatel
| Datum a podpis: |  | Razítko | Datum a podpis: |  |  | Razítko
| Objednavatel |  |  | Uchazeč
| Datum a podpis: |  | Razítko | Datum a podpis: |  |  | Razítko
REKAPITULACE ČLENĚNÍ SOUPISU PRACÍ
Stavba:
Nemocnice Varnsdorf - administrativní budova
Objekt:
SO 001 - Uplatnitelné náklady
Soupis:
SO 701_B - Fotovoltaická elektrárna - uplatnitelné náklady
Úroveň 3:
SO 701_006b - DC část
Místo: |  |  | Varnsdorf |  |  | Datum: | 2. 9. 2024
Zadavatel: |  |  | Nemocnice Varnsdorf |  |  | Projektant: | ForWood - Ing. Václav Jára
Uchazeč: |  |  | Vyplň údaj |  |  | Zpracovatel: | Bc. Zuzana Kosáková
Kód dílu - Popis | [6 empty] | Cena celkem [CZK]
Náklady ze soupisu prací | [6 empty] | 0 | [11 empty] | -1
| D1 - Materiál | [5 empty] | 0
| D2 - Elektromontážní a zemní práce | [5 empty] | 0
| D3 - HZS | [5 empty] | 0
| D4 - Dodávky | [5 empty] | 0
| D5 - DC část celkem | [5 empty] | 0
SOUPIS PRACÍ
Stavba:
Nemocnice Varnsdorf - administrativní budova
Objekt:
SO 001 - Uplatnitelné náklady
Soupis:
SO 701_B - Fotovoltaická elektrárna - uplatnitelné náklady
Úroveň 3:
SO 701_006b - DC část
Místo: |  |  | Varnsdorf |  |  | Datum: | 2. 9. 2024
Zadavatel: |  |  | Nemocnice Varnsdorf |  |  | Projektant: | ForWood - Ing. Václav Jára
Uchazeč: |  |  | Vyplň údaj |  |  | Zpracovatel: | Bc. Zuzana Kosáková
PČ | Typ | Kód | Popis | MJ | Množství | J.cena [CZK] | Cena celkem [CZK] | Cenová soustava |  | DPH | J. Nh [h] | Nh celkem [h] | J. hmotnost [t] | Hmotnost celkem [t] | J. suť [t] | Suť Celkem [t]
Náklady soupisu celkem | [6 empty] | 0 |  |  |  |  | 0 |  | 0 |  | 0 |  | D | -1 | [7 empty] | 0
| D | D1 | Materiál |  |  |  | 0 |  |  |  |  | 0 |  | 0 |  | 0 | 1 | D | 0 | ROZPOCET | [6 empty] | 0
1 | K | Pol145 | DC konektory MC4 (samec+samice) | sada | 30 |  | 0 |  |  | základní |  | 0 | 0 | 0 | 0 | 0 | 4 | K | 1 | ROZPOCET | 0 | 0 | 0 | 0 | 0 | 1 | 0 | 4 | 2
2 | K | Pol146 | DC vodič, UV odolný 6mm2_černý | m | 250 |  | 0 |  |  | základní |  | 0 | 0 | 0 | 0 | 0 | 4 | K | 1 | ROZPOCET | 0 | 0 | 0 | 0 | 0 | 1 | 0 | 4 | 4
3 | K | Pol147 | DC vodič, UV odolný 6mm2_červený | m | 250 |  | 0 |  |  | základní |  | 0 | 0 | 0 | 0 | 0 | 4 | K | 1 | ROZPOCET | 0 | 0 | 0 | 0 | 0 | 1 | 0 | 4 | 6
4 | K | Pol148 | rozvaděč DC2 - třída ochrany I+ II, IP65 | ks | 3 |  | 0 |  |  | základní |  | 0 | 0 | 0 | 0 | 0 | 4 | K | 1 | ROZPOCET | 0 | 0 | 0 | 0 | 0 | 1 | 0 | 4 | 8
5 | K | Pol149 | Pojistkový odpojovač, fotovoltaické aplikace, 2- pole, 1000V DC / 30A, (10 x 38mm) Ex9FP 2P 30A | ks | 6 |  | 0 |  |  | základní |  | 0 | 0 | 0 | 0 | 0 | 4 | K | 1 | ROZPOCET | 0 | 0 | 0 | 0 | 0 | 1 | 0 | 4 | 10
6 | K | Pol150 | Válcová pojistka pro fotovoltaiku, (norma UL), 10 x 38 mm, 1000V DC, 15A/16A | ks | 12 |  | 0 |  |  | základní |  | 0 | 0 | 0 | 0 | 0 | 4 | K | 1 | ROZPOCET | 0 | 0 | 0 | 0 | 0 | 1 | 0 | 4 | 12
7 | K | Pol151 | Svodič přepětí T1+T2 (I+II,B+C), fotovoltaické aplikace 1000V DC, Ex9UEP1+2 6.25 3P 1000 | ks | 6 |  | 0 |  |  | základní |  | 0 | 0 | 0 | 0 | 0 | 4 | K | 1 | ROZPOCET | 0 | 0 | 0 | 0 | 0 | 1 | 0 | 4 | 14
8 | K | Pol152 | Kabelová vývodka s maticí (PG9) | ks | 15 |  | 0 |  |  | základní |  | 0 | 0 | 0 | 0 | 0 | 4 | K | 1 | ROZPOCET | 0 | 0 | 0 | 0 | 0 | 1 | 0 | 4 | 16
9 | K | Pol153 | Stahovací páska | ks | 20 |  | 0 |  |  | základní |  | 0 | 0 | 0 | 0 | 0 | 4 | K | 1 | ROZPOCET | 0 | 0 | 0 | 0 | 0 | 1 | 0 | 4 | 18
10 | K | Pol154 | Oceloplechový žlab | m | 18 |  | 0 |  |  | základní |  | 0 | 0 | 0 | 0 | 0 | 4 | K | 1 | ROZPOCET | 0 | 0 | 0 | 0 | 0 | 1 | 0 | 4 | 20
11 | K | Pol155 | Lišta na kabely | m | 5 |  | 0 |  |  | základní |  | 0 | 0 | 0 | 0 | 0 | 4 | K | 1 | ROZPOCET | 0 | 0 | 0 | 0 | 0 | 1 | 0 | 4 | 22
12 | K | Pol131 | Vodič CYA 16 mm2 zž | m | 16 |  | 0 |  |  | základní |  | 0 | 0 | 0 | 0 | 0 | 4 | K | 1 | ROZPOCET | 0 | 0 | 0 | 0 | 0 | 1 | 0 | 4 | 24
13 | K | Pol156 | Podružný materiál (svorky, konektory, příchytky,..) | % |  |  | 0 |  |  | základní |  | 0 | 0 | 0 | 0 | 0 | 4 | K | 1 | ROZPOCET | 0 | 0 | 0 | 0 | 0 | 1 | 0 | 4 | 26
14 | K | Pol157 | GZS z položek prací | % |  |  | 0 |  |  | základní |  | 0 | 0 | 0 | 0 | 0 | 4 | K | 1 | ROZPOCET | 0 | 0 | 0 | 0 | 0 | 1 | 0 | 4 | 28
15 | K | Pol158 | Kompletační činnost | % |  |  | 0 |  |  | základní |  | 0 | 0 | 0 | 0 | 0 | 4 | K | 1 | ROZPOCET | 0 | 0 | 0 | 0 | 0 | 1 | 0 | 4 | 30
| D | D2 | Elektromontážní a zemní práce |  |  |  | 0 |  |  |  |  | 0 |  | 0 |  | 0 | 1 | D | 0 | ROZPOCET | [6 empty] | 0
16 | K | Pol159 | Montáž kabelů DC 6 mm2 | m | 500 |  | 0 |  |  | základní |  | 0 | 0 | 0 | 0 | 0 | 4 | K | 1 | ROZPOCET | 0 | 0 | 0 | 0 | 0 | 1 | 0 | 4 | 32
| D | D3 | HZS |  |  |  | 0 |  |  |  |  | 0 |  | 0 |  | 0 | 1 | D | 0 | ROZPOCET | [6 empty] | 0
17 | K | Pol160 | Montážní a demontážní práce v HZS | hod | 20 |  | 0 |  |  | základní |  | 0 | 0 | 0 | 0 | 0 | 4 | K | 1 | ROZPOCET | 0 | 0 | 0 | 0 | 0 | 1 | 0 | 4 | 34
| D | D4 | Dodávky |  |  |  | 0 |  |  |  |  | 0 |  | 0 |  | 0 | 1 | D | 0 | ROZPOCET | [6 empty] | 0
18 | K | Pol161 | Doprava a přesun dodávek | % |  |  | 0 |  |  | základní |  | 0 | 0 | 0 | 0 | 0 | 4 | K | 1 | ROZPOCET | 0 | 0 | 0 | 0 | 0 | 1 | 0 | 4 | 36
| D | D5 | DC část celkem |  |  |  | 0 |  |  |  |  | 0 |  | 0 |  | 0 | 1 | D | 0 | ROZPOCET | [6 empty] | 0

## SO 701_006c - Konstrukce
{d38adf24-fa36-4433-8e1b-65374497624b}
2
| KRYCÍ LIST SOUPISU PRACÍ | [7 empty] | v --- níže se nacházejí doplnkové a pomocné údaje k sestavám --- v | [8 empty] | False
Stavba:
Nemocnice Varnsdorf - administrativní budova
Objekt:
SO 001 - Uplatnitelné náklady
Soupis:
SO 701_B - Fotovoltaická elektrárna - uplatnitelné náklady
Úroveň 3:
SO 701_006c - Konstrukce
| KSO: |  |  |  |  | CC-CZ:
| Místo: |  | Varnsdorf |  |  | Datum: | 2. 9. 2024
| Zadavatel: |  |  |  |  | IČ:
|  | Nemocnice Varnsdorf |  |  |  | DIČ:
| Uchazeč: |  |  |  |  | IČ: | Vyplň údaj
|  | Vyplň údaj |  |  |  | DIČ: | Vyplň údaj
| Projektant: |  |  |  |  | IČ:
|  | ForWood - Ing. Václav Jára |  |  |  | DIČ:
| Zpracovatel: |  |  |  |  | IČ:
|  | Bc. Zuzana Kosáková |  |  |  | DIČ:
Poznámka:
| Cena bez DPH | [5 empty] | 0
|  |  | Základ daně |  |  | Sazba daně | Výše daně
| DPH | základní | 0 |  |  | 21% | 0
|  | snížená | 0 |  |  | 12% | 0
|  | zákl. přenesená | 0 |  |  | 21% | 0
|  | sníž. přenesená | 0 |  |  | 12% | 0
|  | nulová | 0 |  |  | 0% | 0
| Cena s DPH |  |  | v | CZK |  | 0
| Projektant |  |  | Zpracovatel
| Datum a podpis: |  | Razítko | Datum a podpis: |  |  | Razítko
| Objednavatel |  |  | Uchazeč
| Datum a podpis: |  | Razítko | Datum a podpis: |  |  | Razítko
REKAPITULACE ČLENĚNÍ SOUPISU PRACÍ
Stavba:
Nemocnice Varnsdorf - administrativní budova
Objekt:
SO 001 - Uplatnitelné náklady
Soupis:
SO 701_B - Fotovoltaická elektrárna - uplatnitelné náklady
Úroveň 3:
SO 701_006c - Konstrukce
Místo: |  |  | Varnsdorf |  |  | Datum: | 2. 9. 2024
Zadavatel: |  |  | Nemocnice Varnsdorf |  |  | Projektant: | ForWood - Ing. Václav Jára
Uchazeč: |  |  | Vyplň údaj |  |  | Zpracovatel: | Bc. Zuzana Kosáková
Kód dílu - Popis | [6 empty] | Cena celkem [CZK]
Náklady ze soupisu prací | [6 empty] | 0 | [11 empty] | -1
| D1 - Materiál | [5 empty] | 0
| D2 - Ostatní náklady | [5 empty] | 0
| D3 - HZS | [5 empty] | 0
| D4 - Dodávky | [5 empty] | 0
SOUPIS PRACÍ
Stavba:
Nemocnice Varnsdorf - administrativní budova
Objekt:
SO 001 - Uplatnitelné náklady
Soupis:
SO 701_B - Fotovoltaická elektrárna - uplatnitelné náklady
Úroveň 3:
SO 701_006c - Konstrukce
Místo: |  |  | Varnsdorf |  |  | Datum: | 2. 9. 2024
Zadavatel: |  |  | Nemocnice Varnsdorf |  |  | Projektant: | ForWood - Ing. Václav Jára
Uchazeč: |  |  | Vyplň údaj |  |  | Zpracovatel: | Bc. Zuzana Kosáková
PČ | Typ | Kód | Popis | MJ | Množství | J.cena [CZK] | Cena celkem [CZK] | Cenová soustava |  | DPH | J. Nh [h] | Nh celkem [h] | J. hmotnost [t] | Hmotnost celkem [t] | J. suť [t] | Suť Celkem [t]
Náklady soupisu celkem | [6 empty] | 0 |  |  |  |  | 0 |  | 0 |  | 0 |  | D | -1 | [7 empty] | 0
| D | D1 | Materiál |  |  |  | 0 |  |  |  |  | 0 |  | 0 |  | 0 | 1 | D | 0 | ROZPOCET | [6 empty] | 0
1 | K | Pol162 | Hliníková střešní konstrukce na rovnou střechu východ /západ | ks | 36 |  | 0 |  |  | základní |  | 0 | 0 | 0 | 0 | 0 | 4 | K | 1 | ROZPOCET | 0 | 0 | 0 | 0 | 0 | 1 | 0 | 4 | 2
2 | K | Pol163 | Podružný materiál | % |  |  | 0 |  |  | základní |  | 0 | 0 | 0 | 0 | 0 | 4 | K | 1 | ROZPOCET | 0 | 0 | 0 | 0 | 0 | 1 | 0 | 4 | 4
| D | D2 | Ostatní náklady |  |  |  | 0 |  |  |  |  | 0 |  | 0 |  | 0 | 1 | D | 0 | ROZPOCET | [6 empty] | 0
3 | K | Pol164 | GZS z položek prací | % |  |  | 0 |  |  | základní |  | 0 | 0 | 0 | 0 | 0 | 4 | K | 1 | ROZPOCET | 0 | 0 | 0 | 0 | 0 | 1 | 0 | 4 | 6
4 | K | Pol165 | Územní vlivy | % |  |  | 0 |  |  | základní |  | 0 | 0 | 0 | 0 | 0 | 4 | K | 1 | ROZPOCET | 0 | 0 | 0 | 0 | 0 | 1 | 0 | 4 | 8
5 | K | Pol166 | Kompletační činnost | % |  |  | 0 |  |  | základní |  | 0 | 0 | 0 | 0 | 0 | 4 | K | 1 | ROZPOCET | 0 | 0 | 0 | 0 | 0 | 1 | 0 | 4 | 10
6 | K | Pol167 | Hliníková střešní konstrukce na rovnou střechu východ /západ | ks | 36 |  | 0 |  |  | základní |  | 0 | 0 | 0 | 0 | 0 | 4 | K | 1 | ROZPOCET | 0 | 0 | 0 | 0 | 0 | 1 | 0 | 4 | 12
| D | D3 | HZS |  |  |  | 0 |  |  |  |  | 0 |  | 0 |  | 0 | 1 | D | 0 | ROZPOCET | [6 empty] | 0
7 | K | Pol168 | Montážní a demontážní práce v HZS | hod | 10 |  | 0 |  |  | základní |  | 0 | 0 | 0 | 0 | 0 | 4 | K | 1 | ROZPOCET | 0 | 0 | 0 | 0 | 0 | 1 | 0 | 4 | 14
| D | D4 | Dodávky |  |  |  | 0 |  |  |  |  | 0 |  | 0 |  | 0 | 1 | D | 0 | ROZPOCET | [6 empty] | 0
8 | K | Pol169 | Doprava a přesun dodávek | % |  |  | 0 |  |  | základní |  | 0 | 0 | 0 | 0 | 0 | 4 | K | 1 | ROZPOCET | 0 | 0 | 0 | 0 | 0 | 1 | 0 | 4 | 16

## SO 701_006d - Střídače a ...
{2f0f0d64-110f-4a9d-8ea8-77e7afac7750}
2
| KRYCÍ LIST SOUPISU PRACÍ | [7 empty] | v --- níže se nacházejí doplnkové a pomocné údaje k sestavám --- v | [8 empty] | False
Stavba:
Nemocnice Varnsdorf - administrativní budova
Objekt:
SO 001 - Uplatnitelné náklady
Soupis:
SO 701_B - Fotovoltaická elektrárna - uplatnitelné náklady
Úroveň 3:
SO 701_006d - Střídače a panely
| KSO: |  |  |  |  | CC-CZ:
| Místo: |  | Varnsdorf |  |  | Datum: | 2. 9. 2024
| Zadavatel: |  |  |  |  | IČ:
|  | Nemocnice Varnsdorf |  |  |  | DIČ:
| Uchazeč: |  |  |  |  | IČ: | Vyplň údaj
|  | Vyplň údaj |  |  |  | DIČ: | Vyplň údaj
| Projektant: |  |  |  |  | IČ:
|  | ForWood - Ing. Václav Jára |  |  |  | DIČ:
| Zpracovatel: |  |  |  |  | IČ:
|  | Bc. Zuzana Kosáková |  |  |  | DIČ:
Poznámka:
| Cena bez DPH | [5 empty] | 0
|  |  | Základ daně |  |  | Sazba daně | Výše daně
| DPH | základní | 0 |  |  | 21% | 0
|  | snížená | 0 |  |  | 12% | 0
|  | zákl. přenesená | 0 |  |  | 21% | 0
|  | sníž. přenesená | 0 |  |  | 12% | 0
|  | nulová | 0 |  |  | 0% | 0
| Cena s DPH |  |  | v | CZK |  | 0
| Projektant |  |  | Zpracovatel
| Datum a podpis: |  | Razítko | Datum a podpis: |  |  | Razítko
| Objednavatel |  |  | Uchazeč
| Datum a podpis: |  | Razítko | Datum a podpis: |  |  | Razítko
REKAPITULACE ČLENĚNÍ SOUPISU PRACÍ
Stavba:
Nemocnice Varnsdorf - administrativní budova
Objekt:
SO 001 - Uplatnitelné náklady
Soupis:
SO 701_B - Fotovoltaická elektrárna - uplatnitelné náklady
Úroveň 3:
SO 701_006d - Střídače a panely
Místo: |  |  | Varnsdorf |  |  | Datum: | 2. 9. 2024
Zadavatel: |  |  | Nemocnice Varnsdorf |  |  | Projektant: | ForWood - Ing. Václav Jára
Uchazeč: |  |  | Vyplň údaj |  |  | Zpracovatel: | Bc. Zuzana Kosáková
Kód dílu - Popis | [6 empty] | Cena celkem [CZK]
Náklady ze soupisu prací | [6 empty] | 0 | [11 empty] | -1
| D1 - Materiál | [5 empty] | 0
| D2 - Elektromontážní a zemní práce | [5 empty] | 0
| D3 - HZS | [5 empty] | 0
| D4 - Dodávky | [5 empty] | 0
SOUPIS PRACÍ
Stavba:
Nemocnice Varnsdorf - administrativní budova
Objekt:
SO 001 - Uplatnitelné náklady
Soupis:
SO 701_B - Fotovoltaická elektrárna - uplatnitelné náklady
Úroveň 3:
SO 701_006d - Střídače a panely
Místo: |  |  | Varnsdorf |  |  | Datum: | 2. 9. 2024
Zadavatel: |  |  | Nemocnice Varnsdorf |  |  | Projektant: | ForWood - Ing. Václav Jára
Uchazeč: |  |  | Vyplň údaj |  |  | Zpracovatel: | Bc. Zuzana Kosáková
PČ | Typ | Kód | Popis | MJ | Množství | J.cena [CZK] | Cena celkem [CZK] | Cenová soustava |  | DPH | J. Nh [h] | Nh celkem [h] | J. hmotnost [t] | Hmotnost celkem [t] | J. suť [t] | Suť Celkem [t]
Náklady soupisu celkem | [6 empty] | 0 |  |  |  |  | 0 |  | 0 |  | 0 |  | D | -1 | [7 empty] | 0
| D | D1 | Materiál |  |  |  | 0 |  |  |  |  | 0 |  | 0 |  | 0 | 1 | D | 0 | ROZPOCET | [6 empty] | 0
1 | K | Pol170 | Třífázový střídač o výkonu 15 kW | ks | 1 |  | 0 |  |  | základní |  | 0 | 0 | 0 | 0 | 0 | 4 | K | 1 | ROZPOCET | 0 | 0 | 0 | 0 | 0 | 1 | 0 | 4 | 2
2 | K | Pol171 | FV panel o výkonu 450 Wp | ks | 36 |  | 0 |  |  | základní |  | 0 | 0 | 0 | 0 | 0 | 4 | K | 1 | ROZPOCET | 0 | 0 | 0 | 0 | 0 | 1 | 0 | 4 | 4
3 | K | Pol172 | Podružný materiál | % |  |  | 0 |  |  | základní |  | 0 | 0 | 0 | 0 | 0 | 4 | K | 1 | ROZPOCET | 0 | 0 | 0 | 0 | 0 | 1 | 0 | 4 | 6
4 | K | Pol173 | Power Optimizér rapid shutdown o výkonu 1000 W | ks | 18 |  | 0 |  |  | základní |  | 0 | 0 | 0 | 0 | 0 | 4 | K | 1 | ROZPOCET | 0 | 0 | 0 | 0 | 0 | 1 | 0 | 4 | 8
5 | K | Pol174 | RSS transmiter k optimizéru | ks | 3 |  | 0 |  |  | základní |  | 0 | 0 | 0 | 0 | 0 | 4 | K | 1 | ROZPOCET | 0 | 0 | 0 | 0 | 0 | 1 | 0 | 4 | 10
6 | K | Pol175 | GZS z položek prací | % |  |  | 0 |  |  | základní |  | 0 | 0 | 0 | 0 | 0 | 4 | K | 1 | ROZPOCET | 0 | 0 | 0 | 0 | 0 | 1 | 0 | 4 | 12
7 | K | Pol176 | Kompletační činnost | % |  |  | 0 |  |  | základní |  | 0 | 0 | 0 | 0 | 0 | 4 | K | 1 | ROZPOCET | 0 | 0 | 0 | 0 | 0 | 1 | 0 | 4 | 14
| D | D2 | Elektromontážní a zemní práce |  |  |  | 0 |  |  |  |  | 0 |  | 0 |  | 0 | 1 | D | 0 | ROZPOCET | [6 empty] | 0
8 | K | Pol177 | Montáž třífázového střídače | ks | 1 |  | 0 |  |  | základní |  | 0 | 0 | 0 | 0 | 0 | 4 | K | 1 | ROZPOCET | 0 | 0 | 0 | 0 | 0 | 1 | 0 | 4 | 16
9 | K | Pol178 | Montáž fotovoltaického panelu | ks | 36 |  | 0 |  |  | základní |  | 0 | 0 | 0 | 0 | 0 | 4 | K | 1 | ROZPOCET | 0 | 0 | 0 | 0 | 0 | 1 | 0 | 4 | 18
| D | D3 | HZS |  |  |  | 0 |  |  |  |  | 0 |  | 0 |  | 0 | 1 | D | 0 | ROZPOCET | [6 empty] | 0
10 | K | Pol179 | Montážní a demontážní práce v HZS | hod | 10 |  | 0 |  |  | základní |  | 0 | 0 | 0 | 0 | 0 | 4 | K | 1 | ROZPOCET | 0 | 0 | 0 | 0 | 0 | 1 | 0 | 4 | 20
| D | D4 | Dodávky |  |  |  | 0 |  |  |  |  | 0 |  | 0 |  | 0 | 1 | D | 0 | ROZPOCET | [6 empty] | 0
11 | K | Pol180 | Doprava a přesun dodávek | % |  |  | 0 |  |  | základní |  | 0 | 0 | 0 | 0 | 0 | 4 | K | 1 | ROZPOCET | 0 | 0 | 0 | 0 | 0 | 1 | 0 | 4 | 22

## SO 701_006e - VRN
{967961d4-25e3-45f2-b840-2be7f5dddd8a}
2
| KRYCÍ LIST SOUPISU PRACÍ | [7 empty] | v --- níže se nacházejí doplnkové a pomocné údaje k sestavám --- v | [8 empty] | False
Stavba:
Nemocnice Varnsdorf - administrativní budova
Objekt:
SO 001 - Uplatnitelné náklady
Soupis:
SO 701_B - Fotovoltaická elektrárna - uplatnitelné náklady
Úroveň 3:
SO 701_006e - VRN
| KSO: |  |  |  |  | CC-CZ:
| Místo: |  | Varnsdorf |  |  | Datum: | 2. 9. 2024
| Zadavatel: |  |  |  |  | IČ:
|  | Nemocnice Varnsdorf |  |  |  | DIČ:
| Uchazeč: |  |  |  |  | IČ: | Vyplň údaj
|  | Vyplň údaj |  |  |  | DIČ: | Vyplň údaj
| Projektant: |  |  |  |  | IČ:
|  | ForWood - Ing. Václav Jára |  |  |  | DIČ:
| Zpracovatel: |  |  |  |  | IČ:
|  | Bc. Zuzana Kosáková |  |  |  | DIČ:
Poznámka:
| Cena bez DPH | [5 empty] | 0
|  |  | Základ daně |  |  | Sazba daně | Výše daně
| DPH | základní | 0 |  |  | 21% | 0
|  | snížená | 0 |  |  | 12% | 0
|  | zákl. přenesená | 0 |  |  | 21% | 0
|  | sníž. přenesená | 0 |  |  | 12% | 0
|  | nulová | 0 |  |  | 0% | 0
| Cena s DPH |  |  | v | CZK |  | 0
| Projektant |  |  | Zpracovatel
| Datum a podpis: |  | Razítko | Datum a podpis: |  |  | Razítko
| Objednavatel |  |  | Uchazeč
| Datum a podpis: |  | Razítko | Datum a podpis: |  |  | Razítko
REKAPITULACE ČLENĚNÍ SOUPISU PRACÍ
Stavba:
Nemocnice Varnsdorf - administrativní budova
Objekt:
SO 001 - Uplatnitelné náklady
Soupis:
SO 701_B - Fotovoltaická elektrárna - uplatnitelné náklady
Úroveň 3:
SO 701_006e - VRN
Místo: |  |  | Varnsdorf |  |  | Datum: | 2. 9. 2024
Zadavatel: |  |  | Nemocnice Varnsdorf |  |  | Projektant: | ForWood - Ing. Václav Jára
Uchazeč: |  |  | Vyplň údaj |  |  | Zpracovatel: | Bc. Zuzana Kosáková
Kód dílu - Popis | [6 empty] | Cena celkem [CZK]
Náklady ze soupisu prací | [6 empty] | 0 | [11 empty] | -1
| D1 - VRN | [5 empty] | 0
| D2 - Dokumentace | [5 empty] | 0
| D4 - Revize | [5 empty] | 0
SOUPIS PRACÍ
Stavba:
Nemocnice Varnsdorf - administrativní budova
Objekt:
SO 001 - Uplatnitelné náklady
Soupis:
SO 701_B - Fotovoltaická elektrárna - uplatnitelné náklady
Úroveň 3:
SO 701_006e - VRN
Místo: |  |  | Varnsdorf |  |  | Datum: | 2. 9. 2024
Zadavatel: |  |  | Nemocnice Varnsdorf |  |  | Projektant: | ForWood - Ing. Václav Jára
Uchazeč: |  |  | Vyplň údaj |  |  | Zpracovatel: | Bc. Zuzana Kosáková
PČ | Typ | Kód | Popis | MJ | Množství | J.cena [CZK] | Cena celkem [CZK] | Cenová soustava |  | DPH | J. Nh [h] | Nh celkem [h] | J. hmotnost [t] | Hmotnost celkem [t] | J. suť [t] | Suť Celkem [t]
Náklady soupisu celkem | [6 empty] | 0 |  |  |  |  | 0 |  | 0 |  | 0 |  | D | -1 | [7 empty] | 0
| D | D1 | VRN |  |  |  | 0 |  |  |  |  | 0 |  | 0 |  | 0 | 1 | D | 0 | ROZPOCET | [6 empty] | 0
1 | K | Pol181 | Zabezpečeni pracoviště | kpl | 1 |  | 0 |  |  | základní |  | 0 | 0 | 0 | 0 | 0 | 4 | K | 1 | ROZPOCET | 0 | 0 | 0 | 0 | 0 | 1 | 0 | 4 | 2
2 | K | Pol182 | Proškolení obsluhy | kpl | 1 |  | 0 |  |  | základní |  | 0 | 0 | 0 | 0 | 0 | 4 | K | 1 | ROZPOCET | 0 | 0 | 0 | 0 | 0 | 1 | 0 | 4 | 4
3 | K | Pol183 | Zkušební provoz | kpl | 1 |  | 0 |  |  | základní |  | 0 | 0 | 0 | 0 | 0 | 4 | K | 1 | ROZPOCET | 0 | 0 | 0 | 0 | 0 | 1 | 0 | 4 | 6
4 | K | Pol184 | Nastavení, zprovoznění a odzkoušení NN ochrany včetně vystavení protokolu | kpl | 1 |  | 0 |  |  | základní |  | 0 | 0 | 0 | 0 | 0 | 4 | K | 1 | ROZPOCET | 0 | 0 | 0 | 0 | 0 | 1 | 0 | 4 | 8
5 | K | Pol185 | Vypracování místního provozního předpisu | kpl | 1 |  | 0 |  |  | základní |  | 0 | 0 | 0 | 0 | 0 | 4 | K | 1 | ROZPOCET | 0 | 0 | 0 | 0 | 0 | 1 | 0 | 4 | 10
6 | K | Pol186 | Podružný materiál | % |  |  | 0 |  |  | základní |  | 0 | 0 | 0 | 0 | 0 | 4 | K | 1 | ROZPOCET | 0 | 0 | 0 | 0 | 0 | 1 | 0 | 4 | 12
7 | K | Pol187 | Ekologická likvidace odpadu | kpl | 1 |  | 0 |  |  | základní |  | 0 | 0 | 0 | 0 | 0 | 4 | K | 1 | ROZPOCET | 0 | 0 | 0 | 0 | 0 | 1 | 0 | 4 | 14
8 | K | Pol188 | Doprava na staveništi (dle dodavatele) | kpl | 1 |  | 0 |  |  | základní |  | 0 | 0 | 0 | 0 | 0 | 4 | K | 1 | ROZPOCET | 0 | 0 | 0 | 0 | 0 | 1 | 0 | 4 | 16
9 | K | Pol189 | Doprava (dle dodavatele) | kpl | 1 |  | 0 |  |  | základní |  | 0 | 0 | 0 | 0 | 0 | 4 | K | 1 | ROZPOCET | 0 | 0 | 0 | 0 | 0 | 1 | 0 | 4 | 18
| D | D2 | Dokumentace |  |  |  | 0 |  |  |  |  | 0 |  | 0 |  | 0 | 1 | D | 0 | ROZPOCET | [6 empty] | 0
10 | K | Pol190 | Projektová dokumentace ve stupni DSPS dle vyhlášky č. 499/2006 sb. | kpl | 1 |  | 0 |  |  | základní |  | 0 | 0 | 0 | 0 | 0 | 4 | K | 1 | ROZPOCET | 0 | 0 | 0 | 0 | 0 | 1 | 0 | 4 | 20
| D | D4 | Revize |  |  |  | 0 |  |  |  |  | 0 |  | 0 |  | 0 | 1 | D | 0 | ROZPOCET | [6 empty] | 0
11 | K | Pol199 | Vystavení výchozí revizní zprávy | hod | 1 |  | 0 |  |  | základní |  | 0 | 0 | 0 | 0 | 0 | 4 | K | 1 | ROZPOCET | 0 | 0 | 0 | 0 | 0 | 1 | 0 | 4 | 38

## SO 701_C - Stínění - upla...
{f9ad90b4-8e9d-44d3-90a9-b4d6dba6a3fc}
2
| KRYCÍ LIST SOUPISU PRACÍ | [7 empty] | v --- níže se nacházejí doplnkové a pomocné údaje k sestavám --- v | [8 empty] | False
Stavba:
Nemocnice Varnsdorf - administrativní budova
Objekt:
SO 001 - Uplatnitelné náklady
Soupis:
SO 701_C - Stínění - uplatnitelné náklady
| KSO: |  |  |  |  | CC-CZ:
| Místo: |  | Varnsdorf |  |  | Datum: | 2. 9. 2024
| Zadavatel: |  |  |  |  | IČ:
|  | Nemocnice Varnsdorf |  |  |  | DIČ:
| Uchazeč: |  |  |  |  | IČ: | Vyplň údaj
|  | Vyplň údaj |  |  |  | DIČ: | Vyplň údaj
| Projektant: |  |  |  |  | IČ:
|  | ForWood - Ing. Václav Jára |  |  |  | DIČ:
| Zpracovatel: |  |  |  |  | IČ:
|  | Bc. Zuzana Kosáková |  |  |  | DIČ:
Poznámka:
| Cena bez DPH | [5 empty] | 0
|  |  | Základ daně |  |  | Sazba daně | Výše daně
| DPH | základní | 0 |  |  | 21% | 0
|  | snížená | 0 |  |  | 12% | 0
|  | zákl. přenesená | 0 |  |  | 21% | 0
|  | sníž. přenesená | 0 |  |  | 12% | 0
|  | nulová | 0 |  |  | 0% | 0
| Cena s DPH |  |  | v | CZK |  | 0
| Projektant |  |  | Zpracovatel
| Datum a podpis: |  | Razítko | Datum a podpis: |  |  | Razítko
| Objednavatel |  |  | Uchazeč
| Datum a podpis: |  | Razítko | Datum a podpis: |  |  | Razítko
REKAPITULACE ČLENĚNÍ SOUPISU PRACÍ
Stavba:
Nemocnice Varnsdorf - administrativní budova
Objekt:
SO 001 - Uplatnitelné náklady
Soupis:
SO 701_C - Stínění - uplatnitelné náklady
Místo: |  |  | Varnsdorf |  |  | Datum: | 2. 9. 2024
Zadavatel: |  |  | Nemocnice Varnsdorf |  |  | Projektant: | ForWood - Ing. Václav Jára
Uchazeč: |  |  | Vyplň údaj |  |  | Zpracovatel: | Bc. Zuzana Kosáková
Kód dílu - Popis | [6 empty] | Cena celkem [CZK]
Náklady ze soupisu prací | [6 empty] | 0 | [11 empty] | -1
| PSV - Práce a dodávky PSV | [5 empty] | 0
| 786 - Dokončovací práce - čalounické úpravy | [5 empty] | 0
SOUPIS PRACÍ
Stavba:
Nemocnice Varnsdorf - administrativní budova
Objekt:
SO 001 - Uplatnitelné náklady
Soupis:
SO 701_C - Stínění - uplatnitelné náklady
Místo: |  |  | Varnsdorf |  |  | Datum: | 2. 9. 2024
Zadavatel: |  |  | Nemocnice Varnsdorf |  |  | Projektant: | ForWood - Ing. Václav Jára
Uchazeč: |  |  | Vyplň údaj |  |  | Zpracovatel: | Bc. Zuzana Kosáková
PČ | Typ | Kód | Popis | MJ | Množství | J.cena [CZK] | Cena celkem [CZK] | Cenová soustava |  | DPH | J. Nh [h] | Nh celkem [h] | J. hmotnost [t] | Hmotnost celkem [t] | J. suť [t] | Suť Celkem [t]
Náklady soupisu celkem | [6 empty] | 0 |  |  |  |  | 0 |  | 0.11369 |  | 0 |  | D | -1 | [10 empty] | 0
| D | PSV | Práce a dodávky PSV |  |  |  | 0 |  |  |  |  | 0 |  | 0.11369 |  | 0 | 2 | D | 0 |  |  |  | ROZPOCET | [6 empty] | 0
| D | 786 | Dokončovací práce - čalounické úpravy |  |  |  | 0 |  |  |  |  | 0 |  | 0.11369 |  | 0 | 2 | D | 1 |  |  |  | ROZPOCET | [6 empty] | 0
1 | K | 786623013 | Montáž venkovní žaluzie ovládané motorem upevněné na rám okna nebo do žaluziové schránky pl přes 4 do 6 m2 | kus | 16 |  | 0 | CS ÚRS 2024 01 |  | základní |  | 0 | 0 | 0 | 0 | 0 | 16 | K | 2 |  |  |  | ROZPOCET | 0 | 0 | 0 | 0 | 0 | 1 | 0 | 16 | 512057774
| VV |  | 10 "žal 1 |  | 10 | [12 empty] | VV | 2 | 2 | True | 0 | ROZPOCET
| VV |  | 1 "žal 2 |  | 1 | [12 empty] | VV | 2 | 2 | True | 0 | ROZPOCET
| VV |  | 2 "žal 5 |  | 2 | [12 empty] | VV | 2 | 2 | True | 0 | ROZPOCET
| VV |  | 3 "žal 6 |  | 3 | [12 empty] | VV | 2 | 2 | True | 0 | ROZPOCET
| VV |  | Součet |  | 16 | [12 empty] | VV | 2 | 4 | True | 1 | ROZPOCET
2 | M | 55342531 | žaluzie Z-90 ovládaná základním motorem včetně příslušenství plochy do 6,0m2 | m2 | 47.169 |  | 0 | CS ÚRS 2024 01 |  | základní |  | 0 | 0.001 | 0.047169 | 0 | 0 | 32 | M | 2 |  |  |  | ROZPOCET | 0 | 0 | 0 | 0 | 0 | 1 | 0 | 16 | -2004848357
| VV |  | 10*1,45*1,88 "žal 1 |  | 27.26 | [12 empty] | VV | 2 | 2 | True | 0 | ROZPOCET
| VV |  | 1,33*2,815 "žal 2 |  | 3.744 | [12 empty] | VV | 2 | 2 | True | 0 | ROZPOCET
| VV |  | 2*1,4*1,4 "žal 5 |  | 3.92 | [12 empty] | VV | 2 | 2 | True | 0 | ROZPOCET
| VV |  | 3*1,45*2,815 "žal 6 |  | 12.245 | [12 empty] | VV | 2 | 2 | True | 0 | ROZPOCET
| VV |  | Součet |  | 47.169 | [12 empty] | VV | 2 | 4 | True | 1 | ROZPOCET
3 | K | 786623017 | Montáž venkovní žaluzie ovládané motorem upevněné na rám okna nebo do žaluziové schránky pl přes 8 m2 | kus | 2 |  | 0 | CS ÚRS 2024 01 |  | základní |  | 0 | 0 | 0 | 0 | 0 | 16 | K | 2 |  |  |  | ROZPOCET | 0 | 0 | 0 | 0 | 0 | 1 | 0 | 16 | -906610895
| VV |  | 1 "žal 3 |  | 1 | [12 empty] | VV | 2 | 2 | True | 0 | ROZPOCET
| VV |  | 1 "žal 4 |  | 1 | [12 empty] | VV | 2 | 2 | True | 0 | ROZPOCET
| VV |  | Součet |  | 2 | [12 empty] | VV | 2 | 4 | True | 1 | ROZPOCET
4 | M | 55342535 | žaluzie Z-90 ovládaná základním motorem včetně příslušenství plochy do 16,0m2 | m2 | 31.614 |  | 0 | CS ÚRS 2024 01 |  | základní |  | 0 | 0.001 | 0.031614 | 0 | 0 | 32 | M | 2 |  |  |  | ROZPOCET | 0 | 0 | 0 | 0 | 0 | 1 | 0 | 16 | 2035817085
| VV |  | 6,005*2,65 "žal 3 |  | 15.913 | [12 empty] | VV | 2 | 2 | True | 0 | ROZPOCET
| VV |  | 5,925*2,65 "žal 4 |  | 15.701 | [12 empty] | VV | 2 | 2 | True | 0 | ROZPOCET
| VV |  | Součet |  | 31.614 | [12 empty] | VV | 2 | 4 | True | 1 | ROZPOCET
5 | K | 786623041 | Montáž žaluziové schránky dl přes 1300 do 2400 mm | kus | 16 |  | 0 | CS ÚRS 2024 01 |  | základní |  | 0 | 0 | 0 | 0 | 0 | 16 | K | 2 |  |  |  | ROZPOCET | 0 | 0 | 0 | 0 | 0 | 1 | 0 | 16 | -1446303841
6 | M | 28376731 | kryt podomítkový PUR s izolací XPS 30 mm včetně kotvení pro žaluzii plochy do 6,0m2 š do 2,0m | m | 22.98 |  | 0 | CS ÚRS 2024 01 |  | základní |  | 0 | 0.001 | 0.02298 | 0 | 0 | 32 | M | 2 |  |  |  | ROZPOCET | 0 | 0 | 0 | 0 | 0 | 1 | 0 | 16 | 1363772334
| VV |  | 10*1,45 "žal 1 |  | 14.5 | [12 empty] | VV | 2 | 2 | True | 0 | ROZPOCET
| VV |  | 1,33 "žal 2 |  | 1.33 | [12 empty] | VV | 2 | 2 | True | 0 | ROZPOCET
| VV |  | 2*1,4 "žal 5 |  | 2.8 | [12 empty] | VV | 2 | 2 | True | 0 | ROZPOCET
| VV |  | 3*1,45 "žal 6 |  | 4.35 | [12 empty] | VV | 2 | 2 | True | 0 | ROZPOCET
| VV |  | Součet |  | 22.98 | [12 empty] | VV | 2 | 4 | True | 1 | ROZPOCET
7 | K | 786623045 | Montáž žaluziové schránky dl přes 4000 mm | kus | 2 |  | 0 | CS ÚRS 2024 01 |  | základní |  | 0 | 0 | 0 | 0 | 0 | 16 | K | 2 |  |  |  | ROZPOCET | 0 | 0 | 0 | 0 | 0 | 1 | 0 | 16 | -192304575
8 | M | 28376743 | kryt podomítkový PUR s izolací XPS 30 mm včetně kotvení pro žaluzii plochy do 16,0m2 š přes 4,0m | m | 11.93 |  | 0 | CS ÚRS 2024 01 |  | základní |  | 0 | 0.001 | 0.01193 | 0 | 0 | 32 | M | 2 |  |  |  | ROZPOCET | 0 | 0 | 0 | 0 | 0 | 1 | 0 | 16 | -315717985
| VV |  | 6,005 "žal 3 |  | 6.005 | [12 empty] | VV | 2 | 2 | True | 0 | ROZPOCET
| VV |  | 5,925 "žal 4 |  | 5.925 | [12 empty] | VV | 2 | 2 | True | 0 | ROZPOCET
| VV |  | Součet |  | 11.93 | [12 empty] | VV | 2 | 4 | True | 1 | ROZPOCET
9 | K | 998786203 | Přesun hmot procentní pro stínění a čalounické úpravy v objektech v přes 12 do 24 m | % |  |  | 0 | CS ÚRS 2024 01 |  | základní |  | 0 | 0 | 0 | 0 | 0 | 16 | K | 2 |  |  |  | ROZPOCET | 0 | 0 | 0 | 0 | 0 | 1 | 0 | 16 | -903569576

## SO 701_000 - Stavební čás...
{35c0501c-c099-4b67-964f-50849ca0da38}
2
| KRYCÍ LIST SOUPISU PRACÍ | [7 empty] | v --- níže se nacházejí doplnkové a pomocné údaje k sestavám --- v | [8 empty] | False
Stavba:
Nemocnice Varnsdorf - administrativní budova
Objekt:
SO 002 - Neuplatnitelné náklady
Soupis:
SO 701_000 - Stavební část, vnitřní dispozice - neuplatnitelné náklady
| KSO: |  |  |  |  | CC-CZ:
| Místo: |  | Varnsdorf |  |  | Datum: | 2. 9. 2024
| Zadavatel: |  |  |  |  | IČ:
|  | Nemocnice Varnsdorf |  |  |  | DIČ:
| Uchazeč: |  |  |  |  | IČ: | Vyplň údaj
|  | Vyplň údaj |  |  |  | DIČ: | Vyplň údaj
| Projektant: |  |  |  |  | IČ:
|  | ForWood - Ing. Václav Jára |  |  |  | DIČ:
| Zpracovatel: |  |  |  |  | IČ:
|  | Bc. Zuzana Kosáková |  |  |  | DIČ:
Poznámka:
| Cena bez DPH | [5 empty] | 0
|  |  | Základ daně |  |  | Sazba daně | Výše daně
| DPH | základní | 0 |  |  | 21% | 0
|  | snížená | 0 |  |  | 12% | 0
|  | zákl. přenesená | 0 |  |  | 21% | 0
|  | sníž. přenesená | 0 |  |  | 12% | 0
|  | nulová | 0 |  |  | 0% | 0
| Cena s DPH |  |  | v | CZK |  | 0
| Projektant |  |  | Zpracovatel
| Datum a podpis: |  | Razítko | Datum a podpis: |  |  | Razítko
| Objednavatel |  |  | Uchazeč
| Datum a podpis: |  | Razítko | Datum a podpis: |  |  | Razítko
REKAPITULACE ČLENĚNÍ SOUPISU PRACÍ
Stavba:
Nemocnice Varnsdorf - administrativní budova
Objekt:
SO 002 - Neuplatnitelné náklady
Soupis:
SO 701_000 - Stavební část, vnitřní dispozice - neuplatnitelné náklady
Místo: |  |  | Varnsdorf |  |  | Datum: | 2. 9. 2024
Zadavatel: |  |  | Nemocnice Varnsdorf |  |  | Projektant: | ForWood - Ing. Václav Jára
Uchazeč: |  |  | Vyplň údaj |  |  | Zpracovatel: | Bc. Zuzana Kosáková
Kód dílu - Popis | [6 empty] | Cena celkem [CZK]
Náklady ze soupisu prací | [6 empty] | 0 | [11 empty] | -1
| HSV - Práce a dodávky HSV | [5 empty] | 0
| 1 - Zemní práce | [5 empty] | 0
| 2 - Zakládání | [5 empty] | 0
| 3 - Svislé a kompletní konstrukce | [5 empty] | 0
| 4 - Vodorovné konstrukce | [5 empty] | 0
| 5 - Komunikace pozemní | [5 empty] | 0
| 6 - Úpravy povrchů, podlahy a osazování výplní | [5 empty] | 0
| 9 - Ostatní konstrukce a práce, bourání | [5 empty] | 0
| 997 - Přesun sutě | [5 empty] | 0
| 998 - Přesun hmot | [5 empty] | 0
| PSV - Práce a dodávky PSV | [5 empty] | 0
| 711 - Izolace proti vodě, vlhkosti a plynům | [5 empty] | 0
| 712 - Povlakové krytiny | [5 empty] | 0
| 721 - Zdravotechnika - vnitřní kanalizace | [5 empty] | 0
| 741 - Elektroinstalace - silnoproud | [5 empty] | 0
| 742 - Elektroinstalace - slaboproud | [5 empty] | 0
| 762 - Konstrukce tesařské | [5 empty] | 0
| 763 - Konstrukce suché výstavby | [5 empty] | 0
| 764 - Konstrukce klempířské | [5 empty] | 0
| 765 - Krytina skládaná | [5 empty] | 0
| 766 - Konstrukce truhlářské | [5 empty] | 0
| 767 - Konstrukce zámečnické | [5 empty] | 0
| 771 - Podlahy z dlaždic | [5 empty] | 0
| 776 - Podlahy povlakové | [5 empty] | 0
| 781 - Dokončovací práce - obklady | [5 empty] | 0
| 783 - Dokončovací práce - nátěry | [5 empty] | 0
| 784 - Dokončovací práce - malby a tapety | [5 empty] | 0
SOUPIS PRACÍ
Stavba:
Nemocnice Varnsdorf - administrativní budova
Objekt:
SO 002 - Neuplatnitelné náklady
Soupis:
SO 701_000 - Stavební část, vnitřní dispozice - neuplatnitelné náklady
Místo: |  |  | Varnsdorf |  |  | Datum: | 2. 9. 2024
Zadavatel: |  |  | Nemocnice Varnsdorf |  |  | Projektant: | ForWood - Ing. Václav Jára
Uchazeč: |  |  | Vyplň údaj |  |  | Zpracovatel: | Bc. Zuzana Kosáková
PČ | Typ | Kód | Popis | MJ | Množství | J.cena [CZK] | Cena celkem [CZK] | Cenová soustava |  | DPH | J. Nh [h] | Nh celkem [h] | J. hmotnost [t] | Hmotnost celkem [t] | J. suť [t] | Suť Celkem [t]
Náklady soupisu celkem | [6 empty] | 0 |  |  |  |  | 0 |  | 914.2037 |  | 780.9303 |  | D | -1 | [10 empty] | 0
| D | HSV | Práce a dodávky HSV |  |  |  | 0 |  |  |  |  | 0 |  | 866.4963 |  | 740.0125 | 1 | D | 0 |  |  |  | ROZPOCET | [6 empty] | 0
| D | 1 | Zemní práce |  |  |  | 0 |  |  |  |  | 0 |  | 0.081585 |  | 193.8 | 1 | D | 1 |  |  |  | ROZPOCET | [6 empty] | 0
1 | K | 111251101 | Odstranění křovin a stromů průměru kmene do 100 mm i s kořeny sklonu terénu do 1:5 z celkové plochy do 100 m2 strojně | m2 | 63 |  | 0 | CS ÚRS 2024 01 |  | základní |  | 0 | 0 | 0 | 0 | 0 | 4 | K | 2 |  |  |  | ROZPOCET | 0 | 0 | 0 | 0 | 0 | 1 | 0 | 4 | -1044472634
| VV |  | 63,0 "v místě nové komunikace |  | 63 | [12 empty] | VV | 2 | 2 | True | 1 | ROZPOCET
2 | K | 113107522 | Odstranění podkladu z kameniva drceného tl přes 100 do 200 mm při překopech strojně pl přes 15 m2 | m2 | 380 |  | 0 | CS ÚRS 2024 01 |  | základní |  | 0 | 0 | 0 | 0.29 | 110.2 | 4 | K | 2 |  |  |  | ROZPOCET | 0 | 0 | 0 | 0 | 0 | 1 | 0 | 4 | 938583112
| VV |  | 443,0 |  | 443 | [12 empty] | VV | 2 | 2 | True | 0 | ROZPOCET
| VV |  | -63,0 "nová komunikace |  | -63 | [12 empty] | VV | 2 | 2 | True | 0 | ROZPOCET
| VV |  | Součet |  | 380 | [12 empty] | VV | 2 | 4 | True | 1 | ROZPOCET
3 | K | 113107542 | Odstranění podkladu živičných tl přes 50 do 100 mm při překopech strojně pl přes 15 m2 | m2 | 380 |  | 0 | CS ÚRS 2024 01 |  | základní |  | 0 | 0 | 0 | 0.22 | 83.6 | 4 | K | 2 |  |  |  | ROZPOCET | 0 | 0 | 0 | 0 | 0 | 1 | 0 | 4 | -418015883
| VV |  | 443,0 |  | 443 | [12 empty] | VV | 2 | 2 | True | 0 | ROZPOCET
| VV |  | -63,0 "nová komunikace |  | -63 | [12 empty] | VV | 2 | 2 | True | 0 | ROZPOCET
| VV |  | Součet |  | 380 | [12 empty] | VV | 2 | 4 | True | 1 | ROZPOCET
4 | K | 121151103 | Sejmutí ornice plochy do 100 m2 tl vrstvy do 200 mm strojně | m2 | 63 |  | 0 | CS ÚRS 2024 01 |  | základní |  | 0 | 0 | 0 | 0 | 0 | 4 | K | 2 |  |  |  | ROZPOCET | 0 | 0 | 0 | 0 | 0 | 1 | 0 | 4 | -1680716939
| VV |  | 63,0 "v místě nové komunikace |  | 63 | [12 empty] | VV | 2 | 2 | True | 1 | ROZPOCET
5 | K | 122251101 | Odkopávky a prokopávky nezapažené v hornině třídy těžitelnosti I skupiny 3 objem do 20 m3 strojně | m3 | 18.9 |  | 0 | CS ÚRS 2024 01 |  | základní |  | 0 | 0 | 0 | 0 | 0 | 4 | K | 2 |  |  |  | ROZPOCET | 0 | 0 | 0 | 0 | 0 | 1 | 0 | 4 | -164195991
| VV |  | 63,0*(0,5-0,2) "v mísět nové komunikace |  | 18.9 | [12 empty] | VV | 2 | 2 | True | 1 | ROZPOCET
6 | K | 132211401 | Hloubená vykopávka pod základy v hornině třídy těžitelnosti I skupiny 3 ručně | m3 | 13.74 |  | 0 | CS ÚRS 2024 01 |  | základní |  | 0 | 0 | 0 | 0 | 0 | 4 | K | 2 |  |  |  | ROZPOCET | 0 | 0 | 0 | 0 | 0 | 1 | 0 | 4 | -1728508894
| VV |  | 9,7*(3,58-3,18) |  | 3.88 | [12 empty] | VV | 2 | 2 | True | 0 | ROZPOCET
| VV |  | 1,02*(3,58-3,18) |  | 0.408 | [12 empty] | VV | 2 | 2 | True | 0 | ROZPOCET
| VV |  | 16,47*(3,58-3,18) |  | 6.588 | [12 empty] | VV | 2 | 2 | True | 0 | ROZPOCET
| VV |  | 0,29*(3,58-3,18) |  | 0.116 | [12 empty] | VV | 2 | 2 | True | 0 | ROZPOCET
| VV |  | Mezisoučet |  | 10.992 | [12 empty] | VV | 2 | 3 | True | 0 | ROZPOCET
| VV |  | 10,992*0,25 "příplatek k množství za rozšíření výkopu pro umožnění přístupu |  | 2.748 | [12 empty] | VV | 2 | 2 | True | 0 | ROZPOCET
| VV |  | Součet |  | 13.74 | [12 empty] | VV | 2 | 4 | True | 1 | ROZPOCET
7 | K | 132251101 | Hloubení rýh nezapažených š do 800 mm v hornině třídy těžitelnosti I skupiny 3 objem do 20 m3 strojně | m3 | 18.59 |  | 0 | CS ÚRS 2022 01 |  | základní |  | 0 | 0 | 0 | 0 | 0 | 4 | K | 2 |  |  |  | ROZPOCET | 0 | 0 | 0 | 0 | 0 | 1 | 0 | 4 | -13678213
| VV |  | 10,12*(4,3-3,75) |  | 5.566 | [12 empty] | VV | 2 | 2 | True | 0 | ROZPOCET
| VV |  | 0,6*0,5*(4,3-3,25) |  | 0.315 | [12 empty] | VV | 2 | 2 | True | 0 | ROZPOCET
| VV |  | 1,85*0,6*(3,8-3,25) |  | 0.611 | [12 empty] | VV | 2 | 2 | True | 0 | ROZPOCET
| VV |  | 0,5*0,6*(3,8-2,85) |  | 0.285 | [12 empty] | VV | 2 | 2 | True | 0 | ROZPOCET
| VV |  | (7,41-1,765*1,03)*(3,4-2,85) |  | 3.076 | [12 empty] | VV | 2 | 2 | True | 0 | ROZPOCET
| VV |  | 3,72*(3,15-2,6) |  | 2.046 | [12 empty] | VV | 2 | 2 | True | 0 | ROZPOCET
| VV |  | 0,5*0,6*(3,15-2,1) |  | 0.315 | [12 empty] | VV | 2 | 2 | True | 0 | ROZPOCET
| VV |  | 3,0*0,6*(2,3-2,1) |  | 0.36 | [12 empty] | VV | 2 | 2 | True | 0 | ROZPOCET
| VV |  | 0,5*0,6*(2,65-1,6) |  | 0.315 | [12 empty] | VV | 2 | 2 | True | 0 | ROZPOCET
| VV |  | 2,5*0,6*(2,15-1,6) |  | 0.825 | [12 empty] | VV | 2 | 2 | True | 0 | ROZPOCET
| VV |  | 0,5*0,6*(2,25-1,35) |  | 0.27 | [12 empty] | VV | 2 | 2 | True | 0 | ROZPOCET
| VV |  | 2,5*0,6*(1,9-1,35) |  | 0.825 | [12 empty] | VV | 2 | 2 | True | 0 | ROZPOCET
| VV |  | 0,5*0,6*(1,9-0,85) |  | 0.315 | [12 empty] | VV | 2 | 2 | True | 0 | ROZPOCET
| VV |  | 1,115*0,6*(1,4-0,85) |  | 0.368 | [12 empty] | VV | 2 | 2 | True | 0 | ROZPOCET
| VV |  | Mezisoučet |  | 15.492 | [12 empty] | VV | 2 | 3 | True | 0 | ROZPOCET
| VV |  | 15,492*0,2 "příplatek k množství za případné zešikmení výkopu |  | 3.098 | [12 empty] | VV | 2 | 2 | True | 0 | ROZPOCET
| VV |  | Součet |  | 18.59 | [12 empty] | VV | 2 | 4 | True | 1 | ROZPOCET
8 | K | 139711111 | Vykopávky v uzavřených prostorech v hornině třídy těžitelnosti I skupiny 1 až 3 ručně | m3 | 25.509 |  | 0 | CS ÚRS 2024 01 |  | základní |  | 0 | 0 | 0 | 0 | 0 | 4 | K | 2 |  |  |  | ROZPOCET | 0 | 0 | 0 | 0 | 0 | 1 | 0 | 4 | 1677172542
| VV |  | 16,73*(3,05-2,73-0,25) |  | 1.171 | [12 empty] | VV | 2 | 2 | True | 0 | ROZPOCET
| VV |  | 13,58*(3,05-2,73-0,25) |  | 0.951 | [12 empty] | VV | 2 | 2 | True | 0 | ROZPOCET
| VV |  | 12,53*(3,05-2,73-0,25) |  | 0.877 | [12 empty] | VV | 2 | 2 | True | 0 | ROZPOCET
| VV |  | 9,96*(3,05-0,54-0,25) "prostor u schodiště |  | 22.51 | [12 empty] | VV | 2 | 2 | True | 0 | ROZPOCET
| VV |  | Součet |  | 25.509 | [12 empty] | VV | 2 | 4 | True | 1 | ROZPOCET
9 | K | 139911121 | Bourání kcí v hloubených vykopávkách ze zdiva z betonu prostého ručně | m3 | 5.351 |  | 0 | CS ÚRS 2024 01 |  | základní |  | 0 | 0 | 0 | 0 | 0 | 4 | K | 2 |  |  |  | ROZPOCET | 0 | 0 | 0 | 0 | 0 | 1 | 0 | 4 | -250648863
| VV |  | Fáze A - odsekání části původního základu | [14 empty] | VV | 2 | 1 | True | 0 | ROZPOCET
| VV |  | 41,898*0,3*0,15 |  | 1.885 | [12 empty] | VV | 2 | 2 | True | 0 | ROZPOCET
| VV |  | 6,36*0,3*0,15 |  | 0.286 | [12 empty] | VV | 2 | 2 | True | 0 | ROZPOCET
| VV |  | 68,4825*0,3*0,15 |  | 3.082 | [12 empty] | VV | 2 | 2 | True | 0 | ROZPOCET
| VV |  | (0,575+0,51)*2*0,3*0,15 |  | 0.098 | [12 empty] | VV | 2 | 2 | True | 0 | ROZPOCET
| VV |  | Součet |  | 5.351 | [12 empty] | VV | 2 | 4 | True | 1 | ROZPOCET
10 | K | 162251102 | Vodorovné přemístění přes 20 do 50 m výkopku/sypaniny z horniny třídy těžitelnosti I skupiny 1 až 3 | m3 | 122.657 |  | 0 | CS ÚRS 2024 01 |  | základní |  | 0 | 0 | 0 | 0 | 0 | 4 | K | 2 |  |  |  | ROZPOCET | 0 | 0 | 0 | 0 | 0 | 1 | 0 | 4 | 1754836916
| VV |  | 63,*0,2 "ornice |  | 12.6 | [12 empty] | VV | 2 | 2 | True | 0 | ROZPOCET
| VV |  | 18,9 "pod komunikaci |  | 18.9 | [12 empty] | VV | 2 | 2 | True | 0 | ROZPOCET
| VV |  | 13,74 |  | 13.74 | [12 empty] | VV | 2 | 2 | True | 0 | ROZPOCET
| VV |  | 18,59 |  | 18.59 | [12 empty] | VV | 2 | 2 | True | 0 | ROZPOCET
| VV |  | 25,509 |  | 25.509 | [12 empty] | VV | 2 | 2 | True | 0 | ROZPOCET
| VV |  | 33,318 "zásyp |  | 33.318 | [12 empty] | VV | 2 | 2 | True | 0 | ROZPOCET
| VV |  | Součet |  | 122.657 | [12 empty] | VV | 2 | 4 | True | 1 | ROZPOCET
11 | K | 162751117 | Vodorovné přemístění přes 9 000 do 10000 m výkopku/sypaniny z horniny třídy těžitelnosti I skupiny 1 až 3 | m3 | 43.421 |  | 0 | CS ÚRS 2022 01 |  | základní |  | 0 | 0 | 0 | 0 | 0 | 4 | K | 2 |  |  |  | ROZPOCET | 0 | 0 | 0 | 0 | 0 | 1 | 0 | 4 | 557432350
| VV |  | 18,9 "pod komunikaci |  | 18.9 | [12 empty] | VV | 2 | 2 | True | 0 | ROZPOCET
| VV |  | 13,74 |  | 13.74 | [12 empty] | VV | 2 | 2 | True | 0 | ROZPOCET
| VV |  | 18,59 |  | 18.59 | [12 empty] | VV | 2 | 2 | True | 0 | ROZPOCET
| VV |  | 25,509 |  | 25.509 | [12 empty] | VV | 2 | 2 | True | 0 | ROZPOCET
| VV |  | -33,318 "zásyp |  | -33.318 | [12 empty] | VV | 2 | 2 | True | 0 | ROZPOCET
| VV |  | Součet |  | 43.421 | [12 empty] | VV | 2 | 4 | True | 1 | ROZPOCET
12 | K | 162751119 | Příplatek k vodorovnému přemístění výkopku/sypaniny z horniny třídy těžitelnosti I skupiny 1 až 3 ZKD 1000 m přes 10000 m | m3 | 217.105 |  | 0 | CS ÚRS 2022 01 |  | základní |  | 0 | 0 | 0 | 0 | 0 | 4 | K | 2 |  |  |  | ROZPOCET | 0 | 0 | 0 | 0 | 0 | 1 | 0 | 4 | 796640344
| VV |  | 43,421*5 "předpoklad do 15-ti km |  | 217.105 | [12 empty] | VV | 2 | 2 | True | 1 | ROZPOCET
13 | K | 167151101 | Nakládání výkopku z hornin třídy těžitelnosti I skupiny 1 až 3 do 100 m3 | m3 | 43.421 |  | 0 | CS ÚRS 2022 01 |  | základní |  | 0 | 0 | 0 | 0 | 0 | 4 | K | 2 |  |  |  | ROZPOCET | 0 | 0 | 0 | 0 | 0 | 1 | 0 | 4 | 1659382571
14 | K | 171201231 | Poplatek za uložení zeminy a kamení na recyklační skládce (skládkovné) kód odpadu 17 05 04 | t | 80.329 |  | 0 | CS ÚRS 2022 01 |  | základní |  | 0 | 0 | 0 | 0 | 0 | 4 | K | 2 |  |  |  | ROZPOCET | 0 | 0 | 0 | 0 | 0 | 1 | 0 | 4 | -786033560
| VV |  | 43,421*1,85 |  | 80.329 | [12 empty] | VV | 2 | 2 | True | 1 | ROZPOCET
15 | K | 171251201 | Uložení sypaniny na skládky nebo meziskládky | m3 | 43.421 |  | 0 | CS ÚRS 2022 01 |  | základní |  | 0 | 0 | 0 | 0 | 0 | 4 | K | 2 |  |  |  | ROZPOCET | 0 | 0 | 0 | 0 | 0 | 1 | 0 | 4 | -733082264
16 | K | 174151102 | Zásyp v uzavřených prostorech sypaninou se zhutněním | m3 | 33.318 |  | 0 | CS ÚRS 2022 01 |  | základní |  | 0 | 0 | 0 | 0 | 0 | 4 | K | 2 |  |  |  | ROZPOCET | 0 | 0 | 0 | 0 | 0 | 1 | 0 | 4 | 461530560
| VV |  | 10,992*0,25 "příplatek k množství za rozšíření výkopu pro umožnění přístupu |  | 2.748 | [12 empty] | VV | 2 | 2 | True | 0 | ROZPOCET
| VV |  | 30,57*1,0 "S.16 - 1.17 |  | 30.57 | [12 empty] | VV | 2 | 2 | True | 0 | ROZPOCET
| VV |  | Součet |  | 33.318 | [12 empty] | VV | 2 | 4 | True | 1 | ROZPOCET
17 | K | 181311103 | Rozprostření ornice tl vrstvy do 200 mm v rovině nebo ve svahu do 1:5 ručně | m2 | 63 |  | 0 | CS ÚRS 2024 01 |  | základní |  | 0 | 0 | 0 | 0 | 0 | 4 | K | 2 |  |  |  | ROZPOCET | 0 | 0 | 0 | 0 | 0 | 1 | 0 | 4 | -307438865
18 | K | 181951111 | Úprava pláně v hornině třídy těžitelnosti I skupiny 1 až 3 bez zhutnění strojně | m2 | 63 |  | 0 | CS ÚRS 2024 01 |  | základní |  | 0 | 0 | 0 | 0 | 0 | 4 | K | 2 |  |  |  | ROZPOCET | 0 | 0 | 0 | 0 | 0 | 1 | 0 | 4 | 1743258416
19 | K | 183405211 | Výsev trávníku hydroosevem na ornici | m2 | 63 |  | 0 | CS ÚRS 2024 01 |  | základní |  | 0 | 0.00127 | 0.08001 | 0 | 0 | 4 | K | 2 |  |  |  | ROZPOCET | 0 | 0 | 0 | 0 | 0 | 1 | 0 | 4 | 1858317459
20 | M | 00572410 | osivo směs travní parková | kg | 1.575 |  | 0 | CS ÚRS 2024 01 |  | základní |  | 0 | 0.001 | 0.001575 | 0 | 0 | 8 | M | 2 |  |  |  | ROZPOCET | 0 | 0 | 0 | 0 | 0 | 1 | 0 | 4 | -456402058
| VV |  | 63*0,025 'Přepočtené koeficientem množství |  | 1.575 | [12 empty] | VV | 2 | 2 | False | 1 | ROZPOCET
| D | 2 | Zakládání |  |  |  | 0 |  |  |  |  | 0 |  | 260.0799 |  | 0 | 1 | D | 1 |  |  |  | ROZPOCET | [6 empty] | 0
21 | K | 271532212 | Podsyp pod základové konstrukce se zhutněním z hrubého kameniva frakce 16 až 32 mm | m3 | 20.672 |  | 0 | CS ÚRS 2022 01 |  | základní |  | 0 | 2.16 | 44.6515 | 0 | 0 | 4 | K | 2 |  |  |  | ROZPOCET | 0 | 0 | 0 | 0 | 0 | 1 | 0 | 4 | 1537542422
| VV |  | 16,73*0,1 "1PP |  | 1.673 | [12 empty] | VV | 2 | 2 | True | 0 | ROZPOCET
| VV |  | 13,58*0,1 |  | 1.358 | [12 empty] | VV | 2 | 2 | True | 0 | ROZPOCET
| VV |  | 12,53*0,1 |  | 1.253 | [12 empty] | VV | 2 | 2 | True | 0 | ROZPOCET
| VV |  | 9,96*0,1 "prostor u schodiště |  | 0.996 | [12 empty] | VV | 2 | 2 | True | 0 | ROZPOCET
| VV |  | Mezisoučet |  | 5.28 | [12 empty] | VV | 2 | 3 | True | 0 | ROZPOCET
| VV |  | 8,865*3,06*0,1 "pod přístavbu 1PP - P07 |  | 2.713 | [12 empty] | VV | 2 | 2 | True | 0 | ROZPOCET
| VV |  | 2,915*15,515*0,25 "přísupové schodiště, rampa |  | 11.307 | [12 empty] | VV | 2 | 2 | True | 0 | ROZPOCET
| VV |  | (0,755+6,105)*0,2 "přístup na terasu |  | 1.372 | [12 empty] | VV | 2 | 2 | True | 0 | ROZPOCET
| VV |  | Mezisoučet |  | 15.392 | [12 empty] | VV | 2 | 3 | True | 0 | ROZPOCET
| VV |  | Součet |  | 20.672 | [12 empty] | VV | 2 | 4 | True | 1 | ROZPOCET
22 | K | 273313611 | Základové desky z betonu tř. C 16/20 | m3 | 13.014 |  | 0 | CS ÚRS 2022 01 |  | základní |  | 0 | 2.301 | 29.9455 | 0 | 0 | 4 | K | 2 |  |  |  | ROZPOCET | 0 | 0 | 0 | 0 | 0 | 1 | 0 | 4 | -1456729708
| VV |  | 16,73*0,15 "1PP |  | 2.51 | [12 empty] | VV | 2 | 2 | True | 0 | ROZPOCET
| VV |  | 13,58*0,15 |  | 2.037 | [12 empty] | VV | 2 | 2 | True | 0 | ROZPOCET
| VV |  | 12,53*0,15 |  | 1.88 | [12 empty] | VV | 2 | 2 | True | 0 | ROZPOCET
| VV |  | 9,96*0,15 "prostor u schodiště |  | 1.494 | [12 empty] | VV | 2 | 2 | True | 0 | ROZPOCET
| VV |  | 9,7*3,5*0,15 "přístavba 1PP - P07 |  | 5.093 | [12 empty] | VV | 2 | 2 | True | 0 | ROZPOCET
| VV |  | Součet |  | 13.014 | [12 empty] | VV | 2 | 4 | True | 1 | ROZPOCET
23 | K | 273321411 | Základové desky ze ŽB bez zvýšených nároků na prostředí tř. C 20/25 | m3 | 19.971 |  | 0 | CS ÚRS 2022 01 |  | základní |  | 0 | 2.5019 | 49.9648 | 0 | 0 | 4 | K | 2 |  |  |  | ROZPOCET | 0 | 0 | 0 | 0 | 0 | 1 | 0 | 4 | -564330608
| VV |  | 16,73*0,15 "1PP |  | 2.51 | [12 empty] | VV | 2 | 2 | True | 0 | ROZPOCET
| VV |  | 13,58*0,15 |  | 2.037 | [12 empty] | VV | 2 | 2 | True | 0 | ROZPOCET
| VV |  | 12,53*0,15 |  | 1.88 | [12 empty] | VV | 2 | 2 | True | 0 | ROZPOCET
| VV |  | 9,96*0,15 "prostor u schodiště |  | 1.494 | [12 empty] | VV | 2 | 2 | True | 0 | ROZPOCET
| VV |  | 9,7*3,5*0,15 "přístavba 1PP - P07 |  | 5.093 | [12 empty] | VV | 2 | 2 | True | 0 | ROZPOCET
| VV |  | 2,915*10,705*0,2 "zastřešený vstup / rampa |  | 6.241 | [12 empty] | VV | 2 | 2 | True | 0 | ROZPOCET
| VV |  | 2,755*1,3*0,2 "podesta schodiště |  | 0.716 | [12 empty] | VV | 2 | 2 | True | 0 | ROZPOCET
| VV |  | Součet |  | 19.971 | [12 empty] | VV | 2 | 4 | True | 1 | ROZPOCET
24 | K | 273351121 | Zřízení bednění základových desek | m2 | 2.755 |  | 0 | CS ÚRS 2022 01 |  | základní |  | 0 | 0.00247 | 0.0068049 | 0 | 0 | 4 | K | 2 |  |  |  | ROZPOCET | 0 | 0 | 0 | 0 | 0 | 1 | 0 | 4 | 1042406636
| VV |  | 2,755*5*0,2 |  | 2.755 | [12 empty] | VV | 2 | 2 | True | 1 | ROZPOCET
25 | K | 273351122 | Odstranění bednění základových desek | m2 | 2.755 |  | 0 | CS ÚRS 2022 01 |  | základní |  | 0 | 0 | 0 | 0 | 0 | 4 | K | 2 |  |  |  | ROZPOCET | 0 | 0 | 0 | 0 | 0 | 1 | 0 | 4 | -1121248443
26 | K | 273362021 | Výztuž základových desek svařovanými sítěmi Kari | t | 1.639 |  | 0 | CS ÚRS 2022 01 |  | základní |  | 0 | 1.0628 | 1.7419 | 0 | 0 | 4 | K | 2 |  |  |  | ROZPOCET | 0 | 0 | 0 | 0 | 0 | 1 | 0 | 4 | 1473749353
| VV |  | 2x kari 8/150/150 | [14 empty] | VV | 2 | 1 | True | 0 | ROZPOCET
| VV |  | 16,73/6*1,25*32,39/1000*2 "1PP |  | 0.226 | [12 empty] | VV | 2 | 2 | True | 0 | ROZPOCET
| VV |  | 13,58/6*1,25*32,39/1000*2 |  | 0.183 | [12 empty] | VV | 2 | 2 | True | 0 | ROZPOCET
| VV |  | 12,53/6*1,25*32,39/1000*2 |  | 0.169 | [12 empty] | VV | 2 | 2 | True | 0 | ROZPOCET
| VV |  | 9,96/6*1,25*32,39/1000*2 "prostor u schodiště |  | 0.134 | [12 empty] | VV | 2 | 2 | True | 0 | ROZPOCET
| VV |  | 9,7*3,5/6*1,25*32,39/1000*2 "přístavba 1PP - P07 |  | 0.458 | [12 empty] | VV | 2 | 2 | True | 0 | ROZPOCET
| VV |  | 2,915*10,705/6*1,25*32,39/1000*2 "zastřešený vstup / rampa |  | 0.421 | [12 empty] | VV | 2 | 2 | True | 0 | ROZPOCET
| VV |  | 2,755*1,3/6*1,25*32,39/1000*2 "podesta schodiště |  | 0.048 | [12 empty] | VV | 2 | 2 | True | 0 | ROZPOCET
| VV |  | Součet |  | 1.639 | [12 empty] | VV | 2 | 4 | True | 1 | ROZPOCET
27 | K | 274313611 | Základové pásy z betonu tř. C 16/20 | m3 | 5.112 |  | 0 | CS ÚRS 2024 01 |  | základní |  | 0 | 2.301 | 11.7628 | 0 | 0 | 4 | K | 2 |  |  |  | ROZPOCET | 0 | 0 | 0 | 0 | 0 | 1 | 0 | 4 | -1008006323
| VV |  | 10,12*0,15 |  | 1.518 | [12 empty] | VV | 2 | 2 | True | 0 | ROZPOCET
| VV |  | 0,6*0,5*0,15 |  | 0.045 | [12 empty] | VV | 2 | 2 | True | 0 | ROZPOCET
| VV |  | 1,85*0,6*0,15 |  | 0.167 | [12 empty] | VV | 2 | 2 | True | 0 | ROZPOCET
| VV |  | 0,5*0,6*0,15 |  | 0.045 | [12 empty] | VV | 2 | 2 | True | 0 | ROZPOCET
| VV |  | 7,41*0,15 |  | 1.112 | [12 empty] | VV | 2 | 2 | True | 0 | ROZPOCET
| VV |  | 3,72*0,15 |  | 0.558 | [12 empty] | VV | 2 | 2 | True | 0 | ROZPOCET
| VV |  | 0,5*0,6*0,15 |  | 0.045 | [12 empty] | VV | 2 | 2 | True | 0 | ROZPOCET
| VV |  | 3,0*0,6*0,15 |  | 0.27 | [12 empty] | VV | 2 | 2 | True | 0 | ROZPOCET
| VV |  | 0,5*0,6*0,15 |  | 0.045 | [12 empty] | VV | 2 | 2 | True | 0 | ROZPOCET
| VV |  | 2,5*0,6*0,15 |  | 0.225 | [12 empty] | VV | 2 | 2 | True | 0 | ROZPOCET
| VV |  | 0,5*0,6*0,15 |  | 0.045 | [12 empty] | VV | 2 | 2 | True | 0 | ROZPOCET
| VV |  | 2,5*0,6*0,15 |  | 0.225 | [12 empty] | VV | 2 | 2 | True | 0 | ROZPOCET
| VV |  | 0,5*0,6*0,15 |  | 0.045 | [12 empty] | VV | 2 | 2 | True | 0 | ROZPOCET
| VV |  | 1,115*0,6*0,15 |  | 0.1 | [12 empty] | VV | 2 | 2 | True | 0 | ROZPOCET
| VV |  | Mezisoučet |  | 4.445 | [12 empty] | VV | 2 | 3 | True | 0 | ROZPOCET
| VV |  | 4,445*0,15 "příplatek k množství za lití do země |  | 0.667 | [12 empty] | VV | 2 | 2 | True | 0 | ROZPOCET
| VV |  | Součet |  | 5.112 | [12 empty] | VV | 2 | 4 | True | 1 | ROZPOCET
28 | K | 274321411 | Základové pasy ze ŽB bez zvýšených nároků na prostředí tř. C 20/25 | m3 | 11.95 |  | 0 | CS ÚRS 2024 01 |  | základní |  | 0 | 2.5019 | 29.8973 | 0 | 0 | 4 | K | 2 |  |  |  | ROZPOCET | 0 | 0 | 0 | 0 | 0 | 1 | 0 | 4 | 1835352022
| VV |  | 10,12*(4,15-3,75) |  | 4.048 | [12 empty] | VV | 2 | 2 | True | 0 | ROZPOCET
| VV |  | 0,6*0,5*(4,15-3,25) |  | 0.27 | [12 empty] | VV | 2 | 2 | True | 0 | ROZPOCET
| VV |  | 1,85*0,6*(3,65-3,25) |  | 0.444 | [12 empty] | VV | 2 | 2 | True | 0 | ROZPOCET
| VV |  | 0,5*0,6*(3,65-2,85) |  | 0.24 | [12 empty] | VV | 2 | 2 | True | 0 | ROZPOCET
| VV |  | (7,41-1,765*1,03)*(3,25-2,85) |  | 2.237 | [12 empty] | VV | 2 | 2 | True | 0 | ROZPOCET
| VV |  | 3,72*(3,0-2,6) |  | 1.488 | [12 empty] | VV | 2 | 2 | True | 0 | ROZPOCET
| VV |  | 0,5*0,6*(3,0-2,1) |  | 0.27 | [12 empty] | VV | 2 | 2 | True | 0 | ROZPOCET
| VV |  | 3,0*0,6*(2,5-2,1) |  | 0.72 | [12 empty] | VV | 2 | 2 | True | 0 | ROZPOCET
| VV |  | 0,5*0,6*(2,5-1,6) |  | 0.27 | [12 empty] | VV | 2 | 2 | True | 0 | ROZPOCET
| VV |  | 2,5*0,6*(2,0-1,6) |  | 0.6 | [12 empty] | VV | 2 | 2 | True | 0 | ROZPOCET
| VV |  | 0,5*0,6*(2,1-1,35) |  | 0.225 | [12 empty] | VV | 2 | 2 | True | 0 | ROZPOCET
| VV |  | 2,5*0,6*(1,75-1,35) |  | 0.6 | [12 empty] | VV | 2 | 2 | True | 0 | ROZPOCET
| VV |  | 0,5*0,6*(1,75-0,85) |  | 0.27 | [12 empty] | VV | 2 | 2 | True | 0 | ROZPOCET
| VV |  | 1,115*0,6*(1,25-0,85) |  | 0.268 | [12 empty] | VV | 2 | 2 | True | 0 | ROZPOCET
| VV |  | Součet |  | 11.95 | [12 empty] | VV | 2 | 4 | True | 1 | ROZPOCET
29 | K | 274351121 | Zřízení bednění základových pasů rovného | m2 | 43.324 |  | 0 | CS ÚRS 2024 01 |  | základní |  | 0 | 0.00269 | 0.11654 | 0 | 0 | 4 | K | 2 |  |  |  | ROZPOCET | 0 | 0 | 0 | 0 | 0 | 1 | 0 | 4 | 562060760
| VV |  | (0,6+1,115*2)*(1,25-0,85) |  | 1.132 | [12 empty] | VV | 2 | 2 | True | 0 | ROZPOCET
| VV |  | 0,5*2*(1,75-0,85) |  | 0.9 | [12 empty] | VV | 2 | 2 | True | 0 | ROZPOCET
| VV |  | 2,5*2*(1,75-1,35) |  | 2 | [12 empty] | VV | 2 | 2 | True | 0 | ROZPOCET
| VV |  | 0,5*2*(2,1-1,35) |  | 0.75 | [12 empty] | VV | 2 | 2 | True | 0 | ROZPOCET
| VV |  | 2,5*2*(2,0-1,6) |  | 2 | [12 empty] | VV | 2 | 2 | True | 0 | ROZPOCET
| VV |  | 0,5*2*(2,5-1,6) |  | 0.9 | [12 empty] | VV | 2 | 2 | True | 0 | ROZPOCET
| VV |  | 3,0*2*(2,5-2,1) |  | 2.4 | [12 empty] | VV | 2 | 2 | True | 0 | ROZPOCET
| VV |  | 0,5*2*(3,0-2,1) |  | 0.9 | [12 empty] | VV | 2 | 2 | True | 0 | ROZPOCET
| VV |  | (1,55+2,65+0,945*2+3,7+3,1+0,6)*(3,0-2,6) |  | 5.396 | [12 empty] | VV | 2 | 2 | True | 0 | ROZPOCET
| VV |  | (3,7+0,6+3,3+3,255+1,815+1,4*2+0,2)*(3,25-2,85) |  | 6.268 | [12 empty] | VV | 2 | 2 | True | 0 | ROZPOCET
| VV |  | 0,5*2*(3,65-2,85) |  | 0.8 | [12 empty] | VV | 2 | 2 | True | 0 | ROZPOCET
| VV |  | 1,85*2*(3,65-3,25) |  | 1.48 | [12 empty] | VV | 2 | 2 | True | 0 | ROZPOCET
| VV |  | 0,5*2*(4,15-3,25) |  | 0.9 | [12 empty] | VV | 2 | 2 | True | 0 | ROZPOCET
| VV |  | 1,0*2*(4,15-3,75) |  | 0.8 | [12 empty] | VV | 2 | 2 | True | 0 | ROZPOCET
| VV |  | 0,6*(2,1-1,75)+0,6*0,5*10+0,6*0,1+0,6*0,4*2 |  | 3.75 | [12 empty] | VV | 2 | 2 | True | 0 | ROZPOCET
| VV |  | (3,06*2+8,865)*(4,15-3,75) |  | 5.994 | [12 empty] | VV | 2 | 2 | True | 0 | ROZPOCET
| VV |  | (3,66*2+10,065)*(4,15-3,75) |  | 6.954 | [12 empty] | VV | 2 | 2 | True | 0 | ROZPOCET
| VV |  | Součet |  | 43.324 | [12 empty] | VV | 2 | 4 | True | 1 | ROZPOCET
30 | K | 274351122 | Odstranění bednění základových pasů rovného | m2 | 43.324 |  | 0 | CS ÚRS 2024 01 |  | základní |  | 0 | 0 | 0 | 0 | 0 | 4 | K | 2 |  |  |  | ROZPOCET | 0 | 0 | 0 | 0 | 0 | 1 | 0 | 4 | -959941499
31 | K | 274361821 | Výztuž základových pasů betonářskou ocelí 10 505 (R) | t | 1.434 |  | 0 | CS ÚRS 2024 01 |  | základní |  | 0 | 1.0606 | 1.5209 | 0 | 0 | 4 | K | 2 |  |  |  | ROZPOCET | 0 | 0 | 0 | 0 | 0 | 1 | 0 | 4 | -1581024760
| VV |  | 11,95*0,12 "předpokládané vyztužení 120 kg / m3 |  | 1.434 | [12 empty] | VV | 2 | 2 | True | 1 | ROZPOCET
32 | K | 279113145 | Základová zeď tl přes 300 do 400 mm z tvárnic ztraceného bednění včetně výplně z betonu tř. C 20/25 | m2 | 44.533 |  | 0 | CS ÚRS 2022 01 |  | základní |  | 0 | 1.0146 | 45.1832 | 0 | 0 | 4 | K | 2 |  |  |  | ROZPOCET | 0 | 0 | 0 | 0 | 0 | 1 | 0 | 4 | -2030837955
| VV |  | (1,115+0,5)*(0,85-0,13) |  | 1.163 | [12 empty] | VV | 2 | 2 | True | 0 | ROZPOCET
| VV |  | (2,5+0,5)*(1,35-0,13) |  | 3.66 | [12 empty] | VV | 2 | 2 | True | 0 | ROZPOCET
| VV |  | (2,5+0,5)*(1,6-0,13) |  | 4.41 | [12 empty] | VV | 2 | 2 | True | 0 | ROZPOCET
| VV |  | (3,0+0,5)*(2,1-0,13) |  | 6.895 | [12 empty] | VV | 2 | 2 | True | 0 | ROZPOCET
| VV |  | 4,6*((2,6-0,13)+(2,6-1,73))/2 |  | 7.682 | [12 empty] | VV | 2 | 2 | True | 0 | ROZPOCET
| VV |  | Mezisoučet |  | 23.81 | [12 empty] | VV | 2 | 3 | True | 0 | ROZPOCET
| VV |  | (3,05+3,5)*0,9 |  | 5.895 | [12 empty] | VV | 2 | 2 | True | 0 | ROZPOCET
| VV |  | 2,5*1,3 |  | 3.25 | [12 empty] | VV | 2 | 2 | True | 0 | ROZPOCET
| VV |  | 1,15*2,85 |  | 3.278 | [12 empty] | VV | 2 | 2 | True | 0 | ROZPOCET
| VV |  | (3,45*2+9,7)*(3,75-3,25) |  | 8.3 | [12 empty] | VV | 2 | 2 | True | 0 | ROZPOCET
| VV |  | Mezisoučet |  | 20.723 | [12 empty] | VV | 2 | 3 | True | 0 | ROZPOCET
| VV |  | Součet |  | 44.533 | [12 empty] | VV | 2 | 4 | True | 1 | ROZPOCET
33 | K | 279311126 | Postupné podbetonování základového zdiva prostým betonem se zvýšenými nároky na prostředí tř. C 25/30 | m3 | 3.554 |  | 0 | CS ÚRS 2024 01 |  | základní |  | 0 | 2.5505 | 9.0643 | 0 | 0 | 4 | K | 2 |  |  |  | ROZPOCET | 0 | 0 | 0 | 0 | 0 | 1 | 0 | 4 | 2012238142
| VV |  | 9,7*0,1 |  | 0.97 | [12 empty] | VV | 2 | 2 | True | 0 | ROZPOCET
| VV |  | 1,02*0,1 |  | 0.102 | [12 empty] | VV | 2 | 2 | True | 0 | ROZPOCET
| VV |  | 16,47*0,1 |  | 1.647 | [12 empty] | VV | 2 | 2 | True | 0 | ROZPOCET
| VV |  | 0,29*0,1 |  | 0.029 | [12 empty] | VV | 2 | 2 | True | 0 | ROZPOCET
| VV |  | 1,02*0,1 "podbetonování pod schodištěm |  | 0.102 | [12 empty] | VV | 2 | 2 | True | 0 | ROZPOCET
| VV |  | 1,2*2*0,1 |  | 0.24 | [12 empty] | VV | 2 | 2 | True | 0 | ROZPOCET
| VV |  | Mezisoučet |  | 3.09 | [12 empty] | VV | 2 | 3 | True | 0 | ROZPOCET
| VV |  | 3,09*0,15 "příplatek k množství za lití do země |  | 0.464 | [12 empty] | VV | 2 | 2 | True | 0 | ROZPOCET
| VV |  | Součet |  | 3.554 | [12 empty] | VV | 2 | 4 | True | 1 | ROZPOCET
34 | K | 279311147 | Postupné podbetonování základového zdiva železovým betonem se zvýšenými nároky na prostředí tř. C 30/37 | m3 | 12.793 |  | 0 | CS ÚRS 2024 01 |  | základní |  | 0 | 2.5505 | 32.6279 | 0 | 0 | 4 | K | 2 |  |  |  | ROZPOCET | 0 | 0 | 0 | 0 | 0 | 1 | 0 | 4 | -312507768
| VV |  | do betonu bude přidána krystalizující HI dle specifikace v PD | [14 empty] | VV | 2 | 1 | True | 0 | ROZPOCET
| VV |  | 9,7*(3,48-3,18) |  | 2.91 | [12 empty] | VV | 2 | 2 | True | 0 | ROZPOCET
| VV |  | 1,02*(3,48-3,18) |  | 0.306 | [12 empty] | VV | 2 | 2 | True | 0 | ROZPOCET
| VV |  | 16,47*(3,48-3,18) |  | 4.941 | [12 empty] | VV | 2 | 2 | True | 0 | ROZPOCET
| VV |  | 0,29*(3,48-3,18) |  | 0.087 | [12 empty] | VV | 2 | 2 | True | 0 | ROZPOCET
| VV |  | 1,02*1,33 "podbetonování pod schodištěm |  | 1.357 | [12 empty] | VV | 2 | 2 | True | 0 | ROZPOCET
| VV |  | 1,2*2*1,33 |  | 3.192 | [12 empty] | VV | 2 | 2 | True | 0 | ROZPOCET
| VV |  | Součet |  | 12.793 | [12 empty] | VV | 2 | 4 | True | 1 | ROZPOCET
35 | K | 279351411 | Bednění základového zdiva při podbetonování ploch rovinných zřízení | m2 | 59.56 |  | 0 | CS ÚRS 2024 01 |  | základní |  | 0 | 0.0077 | 0.45861 | 0 | 0 | 4 | K | 2 |  |  |  | ROZPOCET | 0 | 0 | 0 | 0 | 0 | 1 | 0 | 4 | 400800770
| VV |  | 41,898*0,3 |  | 12.569 | [12 empty] | VV | 2 | 2 | True | 0 | ROZPOCET
| VV |  | 6,36*0,3 |  | 1.908 | [12 empty] | VV | 2 | 2 | True | 0 | ROZPOCET
| VV |  | 68,4825*0,3 |  | 20.545 | [12 empty] | VV | 2 | 2 | True | 0 | ROZPOCET
| VV |  | (0,575+0,51)*2*0,3 |  | 0.651 | [12 empty] | VV | 2 | 2 | True | 0 | ROZPOCET
| VV |  | (0,36+2,82)*2*1,33 "podbetonování pod schodištěm |  | 8.459 | [12 empty] | VV | 2 | 2 | True | 0 | ROZPOCET
| VV |  | 5,8*2*1,33 |  | 15.428 | [12 empty] | VV | 2 | 2 | True | 0 | ROZPOCET
| VV |  | Součet |  | 59.56 | [12 empty] | VV | 2 | 4 | True | 1 | ROZPOCET
36 | K | 279351412 | Bednění základového zdiva při podbetonování ploch rovinných odstranění | m2 | 59.56 |  | 0 | CS ÚRS 2024 01 |  | základní |  | 0 | 0 | 0 | 0 | 0 | 4 | K | 2 |  |  |  | ROZPOCET | 0 | 0 | 0 | 0 | 0 | 1 | 0 | 4 | -1874735397
37 | K | 279361113 | Výztuž základového zdiva při podbetonování z betonářské oceli 10 505 | t | 1.535 |  | 0 | CS ÚRS 2024 01 |  | základní |  | 0 | 1.0606 | 1.6281 | 0 | 0 | 4 | K | 2 |  |  |  | ROZPOCET | 0 | 0 | 0 | 0 | 0 | 1 | 0 | 4 | 278554776
| VV |  | 12,793*0,12 "předpokládané vyztužení 120 kg / m3 |  | 1.535 | [12 empty] | VV | 2 | 2 | True | 1 | ROZPOCET
38 | K | 279361821 | Výztuž základových zdí nosných betonářskou ocelí 10 505 | t | 1.425 |  | 0 | CS ÚRS 2022 01 |  | základní |  | 0 | 1.0594 | 1.5096 | 0 | 0 | 4 | K | 2 |  |  |  | ROZPOCET | 0 | 0 | 0 | 0 | 0 | 1 | 0 | 4 | 1602637392
| VV |  | 44,533*0,4*0,08 "předpokládané vyztužení 80 kg / m3 |  | 1.425 | [12 empty] | VV | 2 | 2 | True | 1 | ROZPOCET
| D | 3 | Svislé a kompletní konstrukce |  |  |  | 0 |  |  |  |  | 0 |  | 98.0931 |  | 0.00067 | 1 | D | 1 |  |  |  | ROZPOCET | [6 empty] | 0
39 | K | 310239211 | Zazdívka otvorů pl přes 1 do 4 m2 ve zdivu nadzákladovém cihlami pálenými na MVC | m3 | 4.797 |  | 0 | CS ÚRS 2024 01 |  | základní |  | 0 | 1.8775 | 9.0064 | 0 | 0 | 4 | K | 2 |  |  |  | ROZPOCET | 0 | 0 | 0 | 0 | 0 | 1 | 0 | 4 | 591457544
| VV |  | 1PP | [14 empty] | VV | 2 | 1 | True | 0 | ROZPOCET
| VV |  | 0,48*0,325*2,85 |  | 0.445 | [12 empty] | VV | 2 | 2 | True | 0 | ROZPOCET
| VV |  | 0,305*0,62*2,85 |  | 0.539 | [12 empty] | VV | 2 | 2 | True | 0 | ROZPOCET
| VV |  | Mezisoučet |  | 0.984 | [12 empty] | VV | 2 | 3 | True | 0 | ROZPOCET
| VV |  | 1NP | [14 empty] | VV | 2 | 1 | True | 0 | ROZPOCET
| VV |  | 0,61*2,1 "u rozdělovače PV |  | 1.281 | [12 empty] | VV | 2 | 2 | True | 0 | ROZPOCET
| VV |  | 0,5*2,1 "u rozdělovače PV |  | 1.05 | [12 empty] | VV | 2 | 2 | True | 0 | ROZPOCET
| VV |  | 0,1*2,1 "dozdívka ostění |  | 0.21 | [12 empty] | VV | 2 | 2 | True | 0 | ROZPOCET
| VV |  | Mezisoučet |  | 2.541 | [12 empty] | VV | 2 | 3 | True | 0 | ROZPOCET
| VV |  | 2NP | [14 empty] | VV | 2 | 1 | True | 0 | ROZPOCET
| VV |  | 0,16*0,21*2,1 "ostění |  | 0.071 | [12 empty] | VV | 2 | 2 | True | 0 | ROZPOCET
| VV |  | 0,16*0,16*2,1 |  | 0.054 | [12 empty] | VV | 2 | 2 | True | 0 | ROZPOCET
| VV |  | 0,75*0,15*2,1 "u umyvadla |  | 0.236 | [12 empty] | VV | 2 | 2 | True | 0 | ROZPOCET
| VV |  | 0,35*2,1 "u rozvaděče |  | 0.735 | [12 empty] | VV | 2 | 2 | True | 0 | ROZPOCET
| VV |  | 0,7*0,12*2,1 |  | 0.176 | [12 empty] | VV | 2 | 2 | True | 0 | ROZPOCET
| VV |  | Mezisoučet |  | 1.272 | [12 empty] | VV | 2 | 3 | True | 0 | ROZPOCET
| VV |  | Součet |  | 4.797 | [12 empty] | VV | 2 | 4 | True | 1 | ROZPOCET
40 | K | 311235121 | Zdivo jednovrstvé z cihel broušených do P10 na tenkovrstvou maltu tl 200 mm | m2 | 29.724 |  | 0 | CS ÚRS 2024 01 |  | základní |  | 0 | 0.14381 | 4.2746 | 0 | 0 | 4 | K | 2 |  |  |  | ROZPOCET | 0 | 0 | 0 | 0 | 0 | 1 | 0 | 4 | -2114931695
| VV |  | 3,25*2,85 "1PP |  | 9.263 | [12 empty] | VV | 2 | 2 | True | 0 | ROZPOCET
| VV |  | 1,15*2,85 |  | 3.278 | [12 empty] | VV | 2 | 2 | True | 0 | ROZPOCET
| VV |  | 2,995*2,85 "1NP |  | 8.536 | [12 empty] | VV | 2 | 2 | True | 0 | ROZPOCET
| VV |  | 2,785*3,105 "2NP |  | 8.647 | [12 empty] | VV | 2 | 2 | True | 0 | ROZPOCET
| VV |  | Součet |  | 29.724 | [12 empty] | VV | 2 | 4 | True | 1 | ROZPOCET
41 | K | 311235161 | Zdivo jednovrstvé z cihel broušených přes P10 do P15 na tenkovrstvou maltu tl 300 mm | m2 | 38.417 |  | 0 | CS ÚRS 2022 01 |  | základní |  | 0 | 0.25622 | 9.8432 | 0 | 0 | 4 | K | 2 |  |  |  | ROZPOCET | 0 | 0 | 0 | 0 | 0 | 1 | 0 | 4 | 1191954331
| VV |  | (9,7+3,455*2)*2,85 |  | 47.339 | [12 empty] | VV | 2 | 2 | True | 0 | ROZPOCET
| VV |  | -(1,5*1,5*2+1,805*2,45) |  | -8.922 | [12 empty] | VV | 2 | 2 | True | 0 | ROZPOCET
| VV |  | Součet |  | 38.417 | [12 empty] | VV | 2 | 4 | True | 1 | ROZPOCET
42 | K | 317168011 | Překlad keramický plochý š 115 mm dl 1000 mm | kus | 12 |  | 0 | CS ÚRS 2024 01 |  | základní |  | 0 | 0.01794 | 0.21528 | 0 | 0 | 4 | K | 2 |  |  |  | ROZPOCET | 0 | 0 | 0 | 0 | 0 | 1 | 0 | 4 | 442003974
| VV |  | 12 "P08 |  | 12 | [12 empty] | VV | 2 | 2 | True | 1 | ROZPOCET
43 | K | 317168012 | Překlad keramický plochý š 115 mm dl 1250 mm | kus | 7 |  | 0 | CS ÚRS 2024 01 |  | základní |  | 0 | 0.02278 | 0.15946 | 0 | 0 | 4 | K | 2 |  |  |  | ROZPOCET | 0 | 0 | 0 | 0 | 0 | 1 | 0 | 4 | 37736016
| VV |  | 7 "P09 |  | 7 | [12 empty] | VV | 2 | 2 | True | 1 | ROZPOCET
44 | K | 317168022 | Překlad keramický plochý š 145 mm dl 1250 mm | kus | 6 |  | 0 | CS ÚRS 2024 01 |  | základní |  | 0 | 0.02693 | 0.16158 | 0 | 0 | 4 | K | 2 |  |  |  | ROZPOCET | 0 | 0 | 0 | 0 | 0 | 1 | 0 | 4 | -22098654
| VV |  | 6 "P07 |  | 6 | [12 empty] | VV | 2 | 2 | True | 1 | ROZPOCET
45 | K | 317168054 | Překlad keramický vysoký v 238 mm dl 1750 mm | kus | 6 |  | 0 | CS ÚRS 2024 01 |  | základní |  | 0 | 0.06355 | 0.3813 | 0 | 0 | 4 | K | 2 |  |  |  | ROZPOCET | 0 | 0 | 0 | 0 | 0 | 1 | 0 | 4 | 270729112
| VV |  | 3*2 "P01 |  | 6 | [12 empty] | VV | 2 | 2 | True | 1 | ROZPOCET
46 | K | 317168056 | Překlad keramický vysoký v 238 mm dl 2250 mm | kus | 3 |  | 0 | CS ÚRS 2024 01 |  | základní |  | 0 | 0.08185 | 0.24555 | 0 | 0 | 4 | K | 2 |  |  |  | ROZPOCET | 0 | 0 | 0 | 0 | 0 | 1 | 0 | 4 | -190753421
| VV |  | 3*1 "P02 |  | 3 | [12 empty] | VV | 2 | 2 | True | 1 | ROZPOCET
47 | K | 317234410 | Vyzdívka mezi nosníky z cihel pálených na MC | m3 | 2.382 |  | 0 | CS ÚRS 2024 01 |  | základní |  | 0 | 1.943 | 4.6283 | 0 | 0 | 4 | K | 2 |  |  |  | ROZPOCET | 0 | 0 | 0 | 0 | 0 | 1 | 0 | 4 | 1045875211
| VV |  | 2,05*0,445*0,1 "P03 |  | 0.091 | [12 empty] | VV | 2 | 2 | True | 0 | ROZPOCET
| VV |  | 2,775*0,43*0,2 "P06 |  | 0.239 | [12 empty] | VV | 2 | 2 | True | 0 | ROZPOCET
| VV |  | 1,4*(0,33+0,53)/2*4*0,16 "P10 |  | 0.385 | [12 empty] | VV | 2 | 2 | True | 0 | ROZPOCET
| VV |  | 2,05*0,55*0,16 "P12 |  | 0.18 | [12 empty] | VV | 2 | 2 | True | 0 | ROZPOCET
| VV |  | 2,3*0,2*0,18 "P13 |  | 0.083 | [12 empty] | VV | 2 | 2 | True | 0 | ROZPOCET
| VV |  | 1,3*0,34*2*0,14 "P14 |  | 0.124 | [12 empty] | VV | 2 | 2 | True | 0 | ROZPOCET
| VV |  | 2,7*0,34*0,18 "P15 |  | 0.165 | [12 empty] | VV | 2 | 2 | True | 0 | ROZPOCET
| VV |  | 4,49*0,48*0,24 "P04 |  | 0.517 | [12 empty] | VV | 2 | 2 | True | 0 | ROZPOCET
| VV |  | 5,19*0,48*0,24 "P05 |  | 0.598 | [12 empty] | VV | 2 | 2 | True | 0 | ROZPOCET
| VV |  | Součet |  | 2.382 | [12 empty] | VV | 2 | 4 | True | 1 | ROZPOCET
48 | K | 3173181.R1 | Tlaková zóna překladů válcovaných i keramických z betonu tř. C 16/20 vč. bednění | soub. | 88 |  | 0 |  |  | základní |  | 0 | 0.15611 | 13.7377 | 0 | 0 | 4 | K | 2 |  |  |  | ROZPOCET | 0 | 0 | 0 | 0 | 0 | 1 | 0 | 4 | 1152783013
| VV |  | 2*2 "P01 |  | 4 | [12 empty] | VV | 2 | 2 | True | 0 | ROZPOCET
| VV |  | 1*2 "P02 |  | 2 | [12 empty] | VV | 2 | 2 | True | 0 | ROZPOCET
| VV |  | 1*2 "P3 |  | 2 | [12 empty] | VV | 2 | 2 | True | 0 | ROZPOCET
| VV |  | 1*2 "P04 |  | 2 | [12 empty] | VV | 2 | 2 | True | 0 | ROZPOCET
| VV |  | 1*2 "P05 |  | 2 | [12 empty] | VV | 2 | 2 | True | 0 | ROZPOCET
| VV |  | 1*2 "P06 |  | 2 | [12 empty] | VV | 2 | 2 | True | 0 | ROZPOCET
| VV |  | 6*2 "P07 |  | 12 | [12 empty] | VV | 2 | 2 | True | 0 | ROZPOCET
| VV |  | 12*2 "P08 |  | 24 | [12 empty] | VV | 2 | 2 | True | 0 | ROZPOCET
| VV |  | 7*2 "P09 |  | 14 | [12 empty] | VV | 2 | 2 | True | 0 | ROZPOCET
| VV |  | 4*2 "P10 |  | 8 | [12 empty] | VV | 2 | 2 | True | 0 | ROZPOCET
| VV |  | 1*2 "P11 |  | 2 | [12 empty] | VV | 2 | 2 | True | 0 | ROZPOCET
| VV |  | 1*2 "P12 |  | 2 | [12 empty] | VV | 2 | 2 | True | 0 | ROZPOCET
| VV |  | 1*2 "P13 |  | 2 | [12 empty] | VV | 2 | 2 | True | 0 | ROZPOCET
| VV |  | 2*2 "P14 |  | 4 | [12 empty] | VV | 2 | 2 | True | 0 | ROZPOCET
| VV |  | 1*2 "P15 |  | 2 | [12 empty] | VV | 2 | 2 | True | 0 | ROZPOCET
| VV |  | 1*2 "P16 |  | 2 | [12 empty] | VV | 2 | 2 | True | 0 | ROZPOCET
| VV |  | 1*2 "P17 |  | 2 | [12 empty] | VV | 2 | 2 | True | 0 | ROZPOCET
| VV |  | Součet |  | 88 | [12 empty] | VV | 2 | 4 | True | 1 | ROZPOCET
49 | K | 317944321 | Válcované nosníky do č.12 dodatečně osazované do připravených otvorů | t | 0.098 |  | 0 | CS ÚRS 2024 01 |  | základní |  | 0 | 1.09 | 0.10682 | 0 | 0 | 4 | K | 2 |  |  |  | ROZPOCET | 0 | 0 | 0 | 0 | 0 | 1 | 0 | 4 | 61876295
| VV |  | 3*2,05*8,3/1000 "P3 |  | 0.051 | [12 empty] | VV | 2 | 2 | True | 0 | ROZPOCET
| VV |  | 4*0,8*8,3/1000 "P16 |  | 0.027 | [12 empty] | VV | 2 | 2 | True | 0 | ROZPOCET
| VV |  | 4*0,6*8,3/1000 "P17 |  | 0.02 | [12 empty] | VV | 2 | 2 | True | 0 | ROZPOCET
| VV |  | Součet |  | 0.098 | [12 empty] | VV | 2 | 4 | True | 1 | ROZPOCET
50 | K | 317944323 | Válcované nosníky č.14 až 22 dodatečně osazované do připravených otvorů | t | 0.809 |  | 0 | CS ÚRS 2024 01 |  | základní |  | 0 | 1.09 | 0.88181 | 0 | 0 | 4 | K | 2 |  |  |  | ROZPOCET | 0 | 0 | 0 | 0 | 0 | 1 | 0 | 4 | 990203010
| VV |  | 3*2,775*23,0/1000 "P06 |  | 0.191 | [12 empty] | VV | 2 | 2 | True | 0 | ROZPOCET
| VV |  | 3*1,4*16,2/1000*4 "P10 |  | 0.272 | [12 empty] | VV | 2 | 2 | True | 0 | ROZPOCET
| VV |  | 1*1,1*16,2/1000 "P11 |  | 0.018 | [12 empty] | VV | 2 | 2 | True | 0 | ROZPOCET
| VV |  | 2*2,05*16,2/1000 "P12 |  | 0.066 | [12 empty] | VV | 2 | 2 | True | 0 | ROZPOCET
| VV |  | 2*2,3*19,3/1000 "P13 |  | 0.089 | [12 empty] | VV | 2 | 2 | True | 0 | ROZPOCET
| VV |  | 2*1,3*13,2/1000*2 "P14 |  | 0.069 | [12 empty] | VV | 2 | 2 | True | 0 | ROZPOCET
| VV |  | 2*2,7*19,3/1000 "P15 |  | 0.104 | [12 empty] | VV | 2 | 2 | True | 0 | ROZPOCET
| VV |  | Součet |  | 0.809 | [12 empty] | VV | 2 | 4 | True | 1 | ROZPOCET
51 | K | 317944325 | Válcované nosníky č.24 a vyšší dodatečně osazované do připravených otvorů | t | 1.199 |  | 0 | CS ÚRS 2024 01 |  | základní |  | 0 | 1.09 | 1.3069 | 0 | 0 | 4 | K | 2 |  |  |  | ROZPOCET | 0 | 0 | 0 | 0 | 0 | 1 | 0 | 4 | -959969216
| VV |  | 3*4,49*31,5/1000*1,15 "P04 - 15% váhy na sváry |  | 0.488 | [12 empty] | VV | 2 | 2 | True | 0 | ROZPOCET
| VV |  | 1*4,49*23,164/1000*1,15 |  | 0.12 | [12 empty] | VV | 2 | 2 | True | 0 | ROZPOCET
| VV |  | 2*4,49*0,125*78,5/1000*1,15 "P10 |  | 0.101 | [12 empty] | VV | 2 | 2 | True | 0 | ROZPOCET
| VV |  | 3*5,19*31,5/1000 "P05 |  | 0.49 | [12 empty] | VV | 2 | 2 | True | 0 | ROZPOCET
| VV |  | Součet |  | 1.199 | [12 empty] | VV | 2 | 4 | True | 1 | ROZPOCET
52 | K | 317998112 | Tepelná izolace mezi překlady v 24 cm z EPS tl přes 50 do 70 mm | m | 5.75 |  | 0 | CS ÚRS 2024 01 |  | základní |  | 0 | 0.00026 | 0.001495 | 0 | 0 | 4 | K | 2 |  |  |  | ROZPOCET | 0 | 0 | 0 | 0 | 0 | 1 | 0 | 4 | 1957648347
| VV |  | 2*1,75 "P01 |  | 3.5 | [12 empty] | VV | 2 | 2 | True | 0 | ROZPOCET
| VV |  | 1*2,25 "P02 |  | 2.25 | [12 empty] | VV | 2 | 2 | True | 0 | ROZPOCET
| VV |  | Součet |  | 5.75 | [12 empty] | VV | 2 | 4 | True | 1 | ROZPOCET
53 | K | 319202123 | Dodatečná izolace zdiva tl přes 300 do 450 mm nízkotlakou injektáží křemičitým roztokem | m | 2.85 |  | 0 | CS ÚRS 2024 01 |  | základní |  | 0 | 0.00678 | 0.019323 | 1e-05 | 2.85e-05 | 4 | K | 2 |  |  |  | ROZPOCET | 0 | 0 | 0 | 0 | 0 | 1 | 0 | 4 | 1989683833
| VV |  | 2,85 |  | 2.85 | [12 empty] | VV | 2 | 2 | True | 1 | ROZPOCET
54 | K | 319202124 | Dodatečná izolace zdiva tl přes 450 do 600 mm nízkotlakou injektáží křemičitým roztokem | m | 64.15 |  | 0 | CS ÚRS 2024 01 |  | základní |  | 0 | 0.00905 | 0.58056 | 1e-05 | 0.0006415 | 4 | K | 2 |  |  |  | ROZPOCET | 0 | 0 | 0 | 0 | 0 | 1 | 0 | 4 | -716713396
| VV |  | 1PP | [14 empty] | VV | 2 | 1 | True | 0 | ROZPOCET
| VV |  | 5,5+5,3+4,8 |  | 15.6 | [12 empty] | VV | 2 | 2 | True | 0 | ROZPOCET
| VV |  | 1,5+6,1 |  | 7.6 | [12 empty] | VV | 2 | 2 | True | 0 | ROZPOCET
| VV |  | 7,2+6,1 |  | 13.3 | [12 empty] | VV | 2 | 2 | True | 0 | ROZPOCET
| VV |  | 7,45+4,5+5,4 |  | 17.35 | [12 empty] | VV | 2 | 2 | True | 0 | ROZPOCET
| VV |  | 5,15*2 |  | 10.3 | [12 empty] | VV | 2 | 2 | True | 0 | ROZPOCET
| VV |  | Součet |  | 64.15 | [12 empty] | VV | 2 | 4 | True | 1 | ROZPOCET
55 | K | 330321410 | Sloupy nebo pilíře ze ŽB tř. C 25/30 bez výztuže | m3 | 2.446 |  | 0 | CS ÚRS 2022 01 |  | základní |  | 0 | 2.5019 | 6.1196 | 0 | 0 | 4 | K | 2 |  |  |  | ROZPOCET | 0 | 0 | 0 | 0 | 0 | 1 | 0 | 4 | -1949111285
| VV |  | 0,4*0,4*3,0*3 "předstřešený vstup |  | 1.44 | [12 empty] | VV | 2 | 2 | True | 0 | ROZPOCET
| VV |  | 1,15*0,25*3,5 "sloup pro plošinu |  | 1.006 | [12 empty] | VV | 2 | 2 | True | 0 | ROZPOCET
| VV |  | Součet |  | 2.446 | [12 empty] | VV | 2 | 4 | True | 1 | ROZPOCET
56 | K | 331351121 | Zřízení bednění čtyřúhelníkových sloupů v do 4 m průřezu přes 0,08 do 0,16 m2 | m2 | 23.36 |  | 0 | CS ÚRS 2022 01 |  | základní |  | 0 | 0.00244 | 0.056998 | 0 | 0 | 4 | K | 2 |  |  |  | ROZPOCET | 0 | 0 | 0 | 0 | 0 | 1 | 0 | 4 | -1601265413
| VV |  | 0,4*4*3,0*3 |  | 14.4 | [12 empty] | VV | 2 | 2 | True | 0 | ROZPOCET
| VV |  | (1,15+0,25)*2*3,2 |  | 8.96 | [12 empty] | VV | 2 | 2 | True | 0 | ROZPOCET
| VV |  | Součet |  | 23.36 | [12 empty] | VV | 2 | 4 | True | 1 | ROZPOCET
57 | K | 331351122 | Odstranění bednění čtyřúhelníkových sloupů v do 4 m průřezu přes 0,08 do 0,16 m2 | m2 | 23.36 |  | 0 | CS ÚRS 2022 01 |  | základní |  | 0 | 0 | 0 | 0 | 0 | 4 | K | 2 |  |  |  | ROZPOCET | 0 | 0 | 0 | 0 | 0 | 1 | 0 | 4 | 219377455
58 | K | 331351911 | Příplatek k cenám bednění čtyřúhelníkových sloupů za pohledový beton | m2 | 23.36 |  | 0 | CS ÚRS 2022 01 |  | základní |  | 0 | 0.0027 | 0.063072 | 0 | 0 | 4 | K | 2 |  |  |  | ROZPOCET | 0 | 0 | 0 | 0 | 0 | 1 | 0 | 4 | 1867630932
59 | K | 331361821 | Výztuž sloupů hranatých betonářskou ocelí 10 505 | t | 0.367 |  | 0 | CS ÚRS 2022 01 |  | základní |  | 0 | 1.0524 | 0.38622 | 0 | 0 | 4 | K | 2 |  |  |  | ROZPOCET | 0 | 0 | 0 | 0 | 0 | 1 | 0 | 4 | -971078144
| VV |  | 2,446*0,15 "předpokládané množství 150 kg /m3 |  | 0.367 | [12 empty] | VV | 2 | 2 | True | 1 | ROZPOCET
60 | K | 342244201 | Příčka z cihel broušených na tenkovrstvou maltu tloušťky 80 mm | m2 | 92.889 |  | 0 | CS ÚRS 2024 01 |  | základní |  | 0 | 0.06848 | 6.361 | 0 | 0 | 4 | K | 2 |  |  |  | ROZPOCET | 0 | 0 | 0 | 0 | 0 | 1 | 0 | 4 | -613922107
| VV |  | 1PP | [14 empty] | VV | 2 | 1 | True | 0 | ROZPOCET
| VV |  | (1,735+4,18+1,645)*2,85-0,7*1,97*3-0,6*1,97 |  | 16.227 | [12 empty] | VV | 2 | 2 | True | 0 | ROZPOCET
| VV |  | 1,25*2,85-0,6*1,97 |  | 2.381 | [12 empty] | VV | 2 | 2 | True | 0 | ROZPOCET
| VV |  | Mezisoučet |  | 18.608 | [12 empty] | VV | 2 | 3 | True | 0 | ROZPOCET
| VV |  | 1NP | [14 empty] | VV | 2 | 1 | True | 0 | ROZPOCET
| VV |  | (1,57+2,85+1,48+2,55)*2,915-(0,6*1,97+0,7*1,97) |  | 22.071 | [12 empty] | VV | 2 | 2 | True | 0 | ROZPOCET
| VV |  | (2,1+1,5)*2,915+0,425*1,98-0,6*1,97*2 |  | 8.972 | [12 empty] | VV | 2 | 2 | True | 0 | ROZPOCET
| VV |  | 1,65*2,915-0,7*1,95+0,975*2,915+0,425*1,98-0,6*1,97 |  | 5.946 | [12 empty] | VV | 2 | 2 | True | 0 | ROZPOCET
| VV |  | (1,895+0,9)*2,915-0,6*1,97*2 |  | 5.783 | [12 empty] | VV | 2 | 2 | True | 0 | ROZPOCET
| VV |  | 0,425*1,98+(1,125+0,71+0,475+1,215)*2,915 |  | 11.117 | [12 empty] | VV | 2 | 2 | True | 0 | ROZPOCET
| VV |  | Mezisoučet |  | 53.889 | [12 empty] | VV | 2 | 3 | True | 0 | ROZPOCET
| VV |  | 2NP | [14 empty] | VV | 2 | 1 | True | 0 | ROZPOCET
| VV |  | 2,37*3,106-0,7*1,97 |  | 5.982 | [12 empty] | VV | 2 | 2 | True | 0 | ROZPOCET
| VV |  | (2,1+1,5)*3,106-0,6*1,97*2 |  | 8.818 | [12 empty] | VV | 2 | 2 | True | 0 | ROZPOCET
| VV |  | (1,65+0,975)*3,106-(0,7*1,97+0,6*1,97) |  | 5.592 | [12 empty] | VV | 2 | 2 | True | 0 | ROZPOCET
| VV |  | Mezisoučet |  | 20.392 | [12 empty] | VV | 2 | 3 | True | 0 | ROZPOCET
| VV |  | Součet |  | 92.889 | [12 empty] | VV | 2 | 4 | True | 1 | ROZPOCET
61 | K | 342244221 | Příčka z cihel broušených na tenkovrstvou maltu tloušťky 140 mm | m2 | 138.136 |  | 0 | CS ÚRS 2024 01 |  | základní |  | 0 | 0.11396 | 15.742 | 0 | 0 | 4 | K | 2 |  |  |  | ROZPOCET | 0 | 0 | 0 | 0 | 0 | 1 | 0 | 4 | 1491007161
| VV |  | 1PP | [14 empty] | VV | 2 | 1 | True | 0 | ROZPOCET
| VV |  | 1,735*2,85 |  | 4.945 | [12 empty] | VV | 2 | 2 | True | 0 | ROZPOCET
| VV |  | 2,815*2,85 |  | 8.023 | [12 empty] | VV | 2 | 2 | True | 0 | ROZPOCET
| VV |  | 0,615*2,85 "přizdívka v mč 0.10 |  | 1.753 | [12 empty] | VV | 2 | 2 | True | 0 | ROZPOCET
| VV |  | 2,965*2,85-1,6*2,5 |  | 4.45 | [12 empty] | VV | 2 | 2 | True | 0 | ROZPOCET
| VV |  | 2,695*2,85*3-0,7*1,97 |  | 21.663 | [12 empty] | VV | 2 | 2 | True | 0 | ROZPOCET
| VV |  | 1,0*2,85-0,7*1,97 |  | 1.471 | [12 empty] | VV | 2 | 2 | True | 0 | ROZPOCET
| VV |  | 2,63*2,85-1,855*2,85 |  | 2.209 | [12 empty] | VV | 2 | 2 | True | 0 | ROZPOCET
| VV |  | 3,2*2,85-0,8*1,97 |  | 7.544 | [12 empty] | VV | 2 | 2 | True | 0 | ROZPOCET
| VV |  | Mezisoučet |  | 52.058 | [12 empty] | VV | 2 | 3 | True | 0 | ROZPOCET
| VV |  | 1NP | [14 empty] | VV | 2 | 1 | True | 0 | ROZPOCET
| VV |  | 1,515*2,915-0,7*1,97 |  | 3.037 | [12 empty] | VV | 2 | 2 | True | 0 | ROZPOCET
| VV |  | 1,025*2,915 "přizdívka |  | 2.988 | [12 empty] | VV | 2 | 2 | True | 0 | ROZPOCET
| VV |  | (3,495+1,57)*2,915 |  | 14.764 | [12 empty] | VV | 2 | 2 | True | 0 | ROZPOCET
| VV |  | (2,79+2,02+2,315)*2,915 |  | 20.769 | [12 empty] | VV | 2 | 2 | True | 0 | ROZPOCET
| VV |  | 5,025*2,915-0,8*1,97 |  | 13.072 | [12 empty] | VV | 2 | 2 | True | 0 | ROZPOCET
| VV |  | Mezisoučet |  | 54.63 | [12 empty] | VV | 2 | 3 | True | 0 | ROZPOCET
| VV |  | 2NP | [14 empty] | VV | 2 | 1 | True | 0 | ROZPOCET
| VV |  | 2,975*3,106 |  | 9.24 | [12 empty] | VV | 2 | 2 | True | 0 | ROZPOCET
| VV |  | 2,96*3,106 "přizdívka |  | 9.194 | [12 empty] | VV | 2 | 2 | True | 0 | ROZPOCET
| VV |  | (2,025+2,165)*3,106 |  | 13.014 | [12 empty] | VV | 2 | 2 | True | 0 | ROZPOCET
| VV |  | Mezisoučet |  | 31.448 | [12 empty] | VV | 2 | 3 | True | 0 | ROZPOCET
| VV |  | Součet |  | 138.136 | [12 empty] | VV | 2 | 4 | True | 1 | ROZPOCET
62 | K | 345321414 | Zídky atikové, parapetní, schodišťové a zábradelní ze ŽB tř. C 20/25 | m3 | 8.273 |  | 0 | CS ÚRS 2022 01 |  | základní |  | 0 | 2.5019 | 20.6981 | 0 | 0 | 4 | K | 2 |  |  |  | ROZPOCET | 0 | 0 | 0 | 0 | 0 | 1 | 0 | 4 | 112905078
| VV |  | okolo schodiště / rampy | [14 empty] | VV | 2 | 1 | True | 0 | ROZPOCET
| VV |  | (3,5+0,945+0,4+2,35+4,32+5,185)*0,4*1,0 |  | 6.68 | [12 empty] | VV | 2 | 2 | True | 0 | ROZPOCET
| VV |  | 3,33*0,4*1,0 |  | 1.332 | [12 empty] | VV | 2 | 2 | True | 0 | ROZPOCET
| VV |  | (0,4+0,907)*0,2*1,0 |  | 0.261 | [12 empty] | VV | 2 | 2 | True | 0 | ROZPOCET
| VV |  | Součet |  | 8.273 | [12 empty] | VV | 2 | 4 | True | 1 | ROZPOCET
63 | K | 345351005 | Zřízení bednění plnostěnných zídek atikových, parapetních, zábradelních | m2 | 42.674 |  | 0 | CS ÚRS 2022 01 |  | základní |  | 0 | 0.00142 | 0.060597 | 0 | 0 | 4 | K | 2 |  |  |  | ROZPOCET | 0 | 0 | 0 | 0 | 0 | 1 | 0 | 4 | 400050550
| VV |  | okolo schodiště / rampy | [14 empty] | VV | 2 | 1 | True | 0 | ROZPOCET
| VV |  | (3,5+0,945+0,4+2,35+4,32+5,185)*2*1,0 |  | 33.4 | [12 empty] | VV | 2 | 2 | True | 0 | ROZPOCET
| VV |  | 3,33*2*1,0 |  | 6.66 | [12 empty] | VV | 2 | 2 | True | 0 | ROZPOCET
| VV |  | (0,4+0,907)*2*1,0 |  | 2.614 | [12 empty] | VV | 2 | 2 | True | 0 | ROZPOCET
| VV |  | Součet |  | 42.674 | [12 empty] | VV | 2 | 4 | True | 1 | ROZPOCET
64 | K | 345351006 | Odstranění bednění plnostěnných zídek atikových, parapetních, zábradelních | m2 | 42.674 |  | 0 | CS ÚRS 2022 01 |  | základní |  | 0 | 0 | 0 | 0 | 0 | 4 | K | 2 |  |  |  | ROZPOCET | 0 | 0 | 0 | 0 | 0 | 1 | 0 | 4 | 223890518
65 | K | 342351911 | Příplatek k cenám bednění výplňových stěn a příček za pohledový beton | m2 | 42.674 |  | 0 | CS ÚRS 2024 01 |  | základní |  | 0 | 0.0026 | 0.11095 | 0 | 0 | 4 | K | 2 |  |  |  | ROZPOCET | 0 | 0 | 0 | 0 | 0 | 1 | 0 | 4 | 1597384111
66 | K | 345361821 | Výztuž zídek atikových, parapetních, schodišťových a zábradelních betonářskou ocelí 10 505 | t | 0.827 |  | 0 | CS ÚRS 2022 01 |  | základní |  | 0 | 1.0509 | 0.86909 | 0 | 0 | 4 | K | 2 |  |  |  | ROZPOCET | 0 | 0 | 0 | 0 | 0 | 1 | 0 | 4 | 831593391
| VV |  | 8,273*0,1 "předpokládané vyztužení 100 kg / m3 |  | 0.827 | [12 empty] | VV | 2 | 2 | True | 1 | ROZPOCET
67 | K | 346244381 | Plentování jednostranné v do 200 mm válcovaných nosníků cihlami | m2 | 7.128 |  | 0 | CS ÚRS 2024 01 |  | základní |  | 0 | 0.17818 | 1.2701 | 0 | 0 | 4 | K | 2 |  |  |  | ROZPOCET | 0 | 0 | 0 | 0 | 0 | 1 | 0 | 4 | 719705192
| VV |  | 2*2,05*0,1 "P3 |  | 0.41 | [12 empty] | VV | 2 | 2 | True | 0 | ROZPOCET
| VV |  | 2*2,775*0,2 "P06 |  | 1.11 | [12 empty] | VV | 2 | 2 | True | 0 | ROZPOCET
| VV |  | 2*1,4*0,16*4 "P10 |  | 1.792 | [12 empty] | VV | 2 | 2 | True | 0 | ROZPOCET
| VV |  | 2*1,1*0,16 "P11 |  | 0.352 | [12 empty] | VV | 2 | 2 | True | 0 | ROZPOCET
| VV |  | 2*2,05*0,16 "P12 |  | 0.656 | [12 empty] | VV | 2 | 2 | True | 0 | ROZPOCET
| VV |  | 2*2,3*0,18 "P13 |  | 0.828 | [12 empty] | VV | 2 | 2 | True | 0 | ROZPOCET
| VV |  | 2*1,3*0,14*2 "P14 |  | 0.728 | [12 empty] | VV | 2 | 2 | True | 0 | ROZPOCET
| VV |  | 2*2,7*0,18 "P15 |  | 0.972 | [12 empty] | VV | 2 | 2 | True | 0 | ROZPOCET
| VV |  | 2*0,8*0,1 "P16 |  | 0.16 | [12 empty] | VV | 2 | 2 | True | 0 | ROZPOCET
| VV |  | 2*0,6*0,1 "P17 |  | 0.12 | [12 empty] | VV | 2 | 2 | True | 0 | ROZPOCET
| VV |  | Součet |  | 7.128 | [12 empty] | VV | 2 | 4 | True | 1 | ROZPOCET
68 | K | 346244382 | Plentování jednostranné v přes 200 do 300 mm válcovaných nosníků cihlami | m2 | 4.646 |  | 0 | CS ÚRS 2022 01 |  | základní |  | 0 | 0.1733 | 0.80515 | 0 | 0 | 4 | K | 2 |  |  |  | ROZPOCET | 0 | 0 | 0 | 0 | 0 | 1 | 0 | 4 | 1817222377
| VV |  | 2*4,49*0,24 "P04 |  | 2.155 | [12 empty] | VV | 2 | 2 | True | 0 | ROZPOCET
| VV |  | 2*5,19*0,24 "P05 |  | 2.491 | [12 empty] | VV | 2 | 2 | True | 0 | ROZPOCET
| VV |  | Součet |  | 4.646 | [12 empty] | VV | 2 | 4 | True | 1 | ROZPOCET
| D | 4 | Vodorovné konstrukce |  |  |  | 0 |  |  |  |  | 0 |  | 52.4705 |  | 0 | 1 | D | 1 |  |  |  | ROZPOCET | [6 empty] | 0
69 | K | 411321414 | Stropy deskové ze ŽB tř. C 25/30 | m3 | 16.965 |  | 0 | CS ÚRS 2022 01 |  | základní |  | 0 | 2.502 | 42.4466 | 0 | 0 | 4 | K | 2 |  |  |  | ROZPOCET | 0 | 0 | 0 | 0 | 0 | 1 | 0 | 4 | 103534745
| VV |  | 9,745*3,5*0,2 "strop nad 1PP / terasa |  | 6.822 | [12 empty] | VV | 2 | 2 | True | 0 | ROZPOCET
| VV |  | (1,791+4,426)*(1,51+0,4+1,75)*0,2 "zastřešení mimo přístavbu |  | 4.551 | [12 empty] | VV | 2 | 2 | True | 0 | ROZPOCET
| VV |  | 3,265*10,705*0,16 "zastřešení vstupu |  | 5.592 | [12 empty] | VV | 2 | 2 | True | 0 | ROZPOCET
| VV |  | Součet |  | 16.965 | [12 empty] | VV | 2 | 4 | True | 1 | ROZPOCET
70 | K | 411351011 | Zřízení bednění stropů deskových tl přes 5 do 25 cm bez podpěrné kce | m2 | 110.684 |  | 0 | CS ÚRS 2022 01 |  | základní |  | 0 | 0.00533 | 0.58995 | 0 | 0 | 4 | K | 2 |  |  |  | ROZPOCET | 0 | 0 | 0 | 0 | 0 | 1 | 0 | 4 | 845681227
| VV |  | 9,745*3,5+(9,745+3,5)*2*0,2 "strop nad 1PP / terasa |  | 39.406 | [12 empty] | VV | 2 | 2 | True | 0 | ROZPOCET
| VV |  | (1,791+4,426)*(1,51+0,4+1,75)+((1,791+4,426)*(1,51+0,4+1,75))*2*0,2 "zastřešení mimo přístavbu |  | 31.856 | [12 empty] | VV | 2 | 2 | True | 0 | ROZPOCET
| VV |  | 3,265*10,705+(3,265+10,705)*2*0,16 "zastřešení vstupu |  | 39.422 | [12 empty] | VV | 2 | 2 | True | 0 | ROZPOCET
| VV |  | Součet |  | 110.684 | [12 empty] | VV | 2 | 4 | True | 1 | ROZPOCET
71 | K | 411351012 | Odstranění bednění stropů deskových tl přes 5 do 25 cm bez podpěrné kce | m2 | 110.684 |  | 0 | CS ÚRS 2022 01 |  | základní |  | 0 | 0 | 0 | 0 | 0 | 4 | K | 2 |  |  |  | ROZPOCET | 0 | 0 | 0 | 0 | 0 | 1 | 0 | 4 | 1052334419
72 | K | 411354313 | Zřízení podpěrné konstrukce stropů výšky do 4 m tl přes 15 do 25 cm | m2 | 110.684 |  | 0 | CS ÚRS 2022 01 |  | základní |  | 0 | 0.00088 | 0.097402 | 0 | 0 | 4 | K | 2 |  |  |  | ROZPOCET | 0 | 0 | 0 | 0 | 0 | 1 | 0 | 4 | 326984268
73 | K | 411354314 | Odstranění podpěrné konstrukce stropů výšky do 4 m tl přes 15 do 25 cm | m2 | 110.684 |  | 0 | CS ÚRS 2022 01 |  | základní |  | 0 | 0 | 0 | 0 | 0 | 4 | K | 2 |  |  |  | ROZPOCET | 0 | 0 | 0 | 0 | 0 | 1 | 0 | 4 | -1431329145
74 | K | 411361821 | Výztuž stropů betonářskou ocelí 10 505 | t | 0.161 |  | 0 | CS ÚRS 2022 01 |  | základní |  | 0 | 1.0555 | 0.16994 | 0 | 0 | 4 | K | 2 |  |  |  | ROZPOCET | 0 | 0 | 0 | 0 | 0 | 1 | 0 | 4 | 1760518244
| VV |  | 12,0/1000 "D1.2.b.3 |  | 0.012 | [12 empty] | VV | 2 | 2 | True | 0 | ROZPOCET
| VV |  | 149,0/1000 "D1.2.b.4 |  | 0.149 | [12 empty] | VV | 2 | 2 | True | 0 | ROZPOCET
| VV |  | Součet |  | 0.161 | [12 empty] | VV | 2 | 4 | True | 1 | ROZPOCET
75 | K | 411362021 | Výztuž stropů svařovanými sítěmi Kari | t | 1.599 |  | 0 | CS ÚRS 2024 01 |  | základní |  | 0 | 1.0628 | 1.6994 | 0 | 0 | 4 | K | 2 |  |  |  | ROZPOCET | 0 | 0 | 0 | 0 | 0 | 1 | 0 | 4 | 1128198008
| VV |  | 888,0/1000 "D1.2.b.3 |  | 0.888 | [12 empty] | VV | 2 | 2 | True | 0 | ROZPOCET
| VV |  | 711,0/1000 "D1.2.b.4 |  | 0.711 | [12 empty] | VV | 2 | 2 | True | 0 | ROZPOCET
| VV |  | Součet |  | 1.599 | [12 empty] | VV | 2 | 4 | True | 1 | ROZPOCET
76 | K | 413232211 | Zazdívka zhlaví válcovaných nosníků v do 150 mm | kus | 22 |  | 0 | CS ÚRS 2024 01 |  | základní |  | 0 | 0.02278 | 0.50116 | 0 | 0 | 4 | K | 2 |  |  |  | ROZPOCET | 0 | 0 | 0 | 0 | 0 | 1 | 0 | 4 | 1542800575
| VV |  | 3*2 "P3 |  | 6 | [12 empty] | VV | 2 | 2 | True | 0 | ROZPOCET
| VV |  | 4*2 "P16 |  | 8 | [12 empty] | VV | 2 | 2 | True | 0 | ROZPOCET
| VV |  | 4*2 "P17 |  | 8 | [12 empty] | VV | 2 | 2 | True | 0 | ROZPOCET
| VV |  | Součet |  | 22 | [12 empty] | VV | 2 | 4 | True | 1 | ROZPOCET
77 | K | 413232221 | Zazdívka zhlaví válcovaných nosníků v přes 150 do 300 mm | kus | 64 |  | 0 | CS ÚRS 2022 01 |  | základní |  | 0 | 0.059 | 3.776 | 0 | 0 | 4 | K | 2 |  |  |  | ROZPOCET | 0 | 0 | 0 | 0 | 0 | 1 | 0 | 4 | -783267676
| VV |  | 3*2 "P06 |  | 6 | [12 empty] | VV | 2 | 2 | True | 0 | ROZPOCET
| VV |  | 3*2*4 "P10 |  | 24 | [12 empty] | VV | 2 | 2 | True | 0 | ROZPOCET
| VV |  | 1*2 "P11 |  | 2 | [12 empty] | VV | 2 | 2 | True | 0 | ROZPOCET
| VV |  | 2*2 "P12 |  | 4 | [12 empty] | VV | 2 | 2 | True | 0 | ROZPOCET
| VV |  | 2*2 "P13 |  | 4 | [12 empty] | VV | 2 | 2 | True | 0 | ROZPOCET
| VV |  | 2*2*2 "P14 |  | 8 | [12 empty] | VV | 2 | 2 | True | 0 | ROZPOCET
| VV |  | 2*2 "P15 |  | 4 | [12 empty] | VV | 2 | 2 | True | 0 | ROZPOCET
| VV |  | 3*2 "P04 |  | 6 | [12 empty] | VV | 2 | 2 | True | 0 | ROZPOCET
| VV |  | 3*2 "P05 |  | 6 | [12 empty] | VV | 2 | 2 | True | 0 | ROZPOCET
| VV |  | Součet |  | 64 | [12 empty] | VV | 2 | 4 | True | 1 | ROZPOCET
78 | K | 434121431 | Osazení ŽB schodišťových stupňů broušených nebo leštěných oboustranně zazděných současně při zdění | m | 19.91 |  | 0 | CS ÚRS 2022 01 |  | základní |  | 0 | 0.00587 | 0.11687 | 0 | 0 | 4 | K | 2 |  |  |  | ROZPOCET | 0 | 0 | 0 | 0 | 0 | 1 | 0 | 4 | -61986500
| VV |  | 1,81*11 |  | 19.91 | [12 empty] | VV | 2 | 2 | True | 1 | ROZPOCET
79 | M | 59373003 | stupeň betonový vibrovlisovaný š 325 v 165 dl 1000mm | m | 20.906 |  | 0 | CS ÚRS 2022 01 |  | základní |  | 0 | 0.147 | 3.0732 | 0 | 0 | 8 | M | 2 |  |  |  | ROZPOCET | 0 | 0 | 0 | 0 | 0 | 1 | 0 | 4 | 99162227
| VV |  | 19,91*1,05 'Přepočtené koeficientem množství |  | 20.906 | [12 empty] | VV | 2 | 2 | False | 1 | ROZPOCET
| D | 5 | Komunikace pozemní |  |  |  | 0 |  |  |  |  | 0 |  | 329.8969 |  | 0 | 1 | D | 1 |  |  |  | ROZPOCET | [6 empty] | 0
80 | K | 564730101 | Podklad z kameniva hrubého drceného vel. 16-32 mm plochy do 100 m2 tl 100 mm | m2 | 30.57 |  | 0 | CS ÚRS 2024 01 |  | základní |  | 0 | 0.198 | 6.0529 | 0 | 0 | 4 | K | 2 |  |  |  | ROZPOCET | 0 | 0 | 0 | 0 | 0 | 1 | 0 | 4 | -2000414363
| VV |  | 30,57 "S.16 - 1.17 |  | 30.57 | [12 empty] | VV | 2 | 2 | True | 1 | ROZPOCET
81 | K | 564750101 | Podklad z kameniva hrubého drceného vel. 16-32 mm plochy do 100 m2 tl 150 mm | m2 | 63 |  | 0 | CS ÚRS 2024 01 |  | základní |  | 0 | 0.297 | 18.711 | 0 | 0 | 4 | K | 2 |  |  |  | ROZPOCET | 0 | 0 | 0 | 0 | 0 | 1 | 0 | 4 | -371344935
| VV |  | 63,0 "nová komunikace |  | 63 | [12 empty] | VV | 2 | 2 | True | 1 | ROZPOCET
82 | K | 564761101 | Podklad z kameniva hrubého drceného vel. 32-63 mm plochy do 100 m2 tl 200 mm | m2 | 93.57 |  | 0 | CS ÚRS 2024 01 |  | základní |  | 0 | 0.387 | 36.2116 | 0 | 0 | 4 | K | 2 |  |  |  | ROZPOCET | 0 | 0 | 0 | 0 | 0 | 1 | 0 | 4 | -853293066
| VV |  | 30,57 "S.16 - 1.17 |  | 30.57 | [12 empty] | VV | 2 | 2 | True | 0 | ROZPOCET
| VV |  | 63,0 "S.17 - nová komunikace |  | 63 | [12 empty] | VV | 2 | 2 | True | 0 | ROZPOCET
| VV |  | Součet |  | 93.57 | [12 empty] | VV | 2 | 4 | True | 1 | ROZPOCET
83 | K | 565145101 | Asfaltový beton vrstva podkladní ACP 16 (obalované kamenivo OKS) tl 60 mm š do 1,5 m | m2 | 63 |  | 0 | CS ÚRS 2024 01 |  | základní |  | 0 | 0.15826 | 9.9704 | 0 | 0 | 4 | K | 2 |  |  |  | ROZPOCET | 0 | 0 | 0 | 0 | 0 | 1 | 0 | 4 | -1983129842
| VV |  | 63,0 "nová komunikace |  | 63 | [12 empty] | VV | 2 | 2 | True | 1 | ROZPOCET
84 | K | 566901243 | Vyspravení podkladu po překopech inženýrských sítí plochy přes 15 m2 kamenivem hrubým drceným tl. 200 mm | m2 | 380 |  | 0 | CS ÚRS 2024 01 |  | základní |  | 0 | 0.38 | 144.4 | 0 | 0 | 4 | K | 2 |  |  |  | ROZPOCET | 0 | 0 | 0 | 0 | 0 | 1 | 0 | 4 | -317503286
| VV |  | 443,0 "stávající |  | 443 | [12 empty] | VV | 2 | 2 | True | 0 | ROZPOCET
| VV |  | -63,0 "nová komunikace |  | -63 | [12 empty] | VV | 2 | 2 | True | 0 | ROZPOCET
| VV |  | Součet |  | 380 | [12 empty] | VV | 2 | 4 | True | 1 | ROZPOCET
85 | K | 572141112 | Vyrovnání povrchu dosavadních krytů asfaltovým betonem ACO (AB) tl přes 40 do 60 mm | m2 | 380 |  | 0 | CS ÚRS 2024 01 |  | základní |  | 0 | 0.1562 | 59.356 | 0 | 0 | 4 | K | 2 |  |  |  | ROZPOCET | 0 | 0 | 0 | 0 | 0 | 1 | 0 | 4 | 1465044696
| VV |  | 443,0 "stávající |  | 443 | [12 empty] | VV | 2 | 2 | True | 0 | ROZPOCET
| VV |  | -63,0 "nová komunikace |  | -63 | [12 empty] | VV | 2 | 2 | True | 0 | ROZPOCET
| VV |  | Součet |  | 380 | [12 empty] | VV | 2 | 4 | True | 1 | ROZPOCET
86 | K | 573111112 | Postřik živičný infiltrační s posypem z asfaltu množství 1 kg/m2 | m2 | 443 |  | 0 | CS ÚRS 2024 01 |  | základní |  | 0 | 0.00601 | 2.6624 | 0 | 0 | 4 | K | 2 |  |  |  | ROZPOCET | 0 | 0 | 0 | 0 | 0 | 1 | 0 | 4 | -1788855742
| VV |  | 443,0 "stávající + nový |  | 443 | [12 empty] | VV | 2 | 2 | True | 1 | ROZPOCET
87 | K | 573231107 | Postřik živičný spojovací ze silniční emulze v množství 0,40 kg/m2 | m2 | 443 |  | 0 | CS ÚRS 2024 01 |  | základní |  | 0 | 0.00041 | 0.18163 | 0 | 0 | 4 | K | 2 |  |  |  | ROZPOCET | 0 | 0 | 0 | 0 | 0 | 1 | 0 | 4 | 641353018
| VV |  | 443,0 "stávající + nový |  | 443 | [12 empty] | VV | 2 | 2 | True | 1 | ROZPOCET
88 | K | 577134211 | Asfaltový beton vrstva obrusná ACO 11 (ABS) tř. II tl 40 mm š do 3 m z nemodifikovaného asfaltu | m2 | 443 |  | 0 | CS ÚRS 2024 01 |  | základní |  | 0 | 0.10373 | 45.9524 | 0 | 0 | 4 | K | 2 |  |  |  | ROZPOCET | 0 | 0 | 0 | 0 | 0 | 1 | 0 | 4 | 316107557
| VV |  | 443,0 "stávající + nový |  | 443 | [12 empty] | VV | 2 | 2 | True | 1 | ROZPOCET
89 | K | 596811311 | Kladení velkoformátové betonové dlažby tl do 100 mm velikosti do 0,5 m2 pl do 300 m2 | m2 | 30.57 |  | 0 | CS ÚRS 2024 01 |  | základní |  | 0 | 0.0888 | 2.7146 | 0 | 0 | 4 | K | 2 |  |  |  | ROZPOCET | 0 | 0 | 0 | 0 | 0 | 1 | 0 | 4 | 347877787
| VV |  | 30,57 "S.16 - 1.17 |  | 30.57 | [12 empty] | VV | 2 | 2 | True | 1 | ROZPOCET
90 | M | 59246025 | dlažba plošná betonová terasová vymývaná 600x600x50mm | m2 | 31.487 |  | 0 | CS ÚRS 2022 01 |  | základní |  | 0 | 0.117 | 3.684 | 0 | 0 | 8 | M | 2 |  |  |  | ROZPOCET | 0 | 0 | 0 | 0 | 0 | 1 | 0 | 4 | -1657625943
| VV |  | 30,57*1,03 'Přepočtené koeficientem množství |  | 31.487 | [12 empty] | VV | 2 | 2 | False | 1 | ROZPOCET
| D | 6 | Úpravy povrchů, podlahy a osazování výplní |  |  |  | 0 |  |  |  |  | 0 |  | 99.152 |  | 0 | 1 | D | 1 |  |  |  | ROZPOCET | [6 empty] | 0
91 | K | 611131100 | Vápenný postřik vnitřních stropů nanášený ručně | m2 | 109.23 |  | 0 | CS ÚRS 2024 01 |  | základní |  | 0 | 0.0065 | 0.71 | 0 | 0 | 4 | K | 2 |  |  |  | ROZPOCET | 0 | 0 | 0 | 0 | 0 | 1 | 0 | 4 | -1612261632
| VV |  | 14,97+12,96+10,26+4,91+8,78+9,35+4,59+32,16+3,37+1,84+6,04 "1PP |  | 109.23 | [12 empty] | VV | 2 | 2 | True | 1 | ROZPOCET
92 | K | 611131121 | Penetrační disperzní nátěr vnitřních stropů nanášený ručně | m2 | 529.57 |  | 0 | CS ÚRS 2024 01 |  | základní |  | 0 | 0.00026 | 0.13769 | 0 | 0 | 4 | K | 2 |  |  |  | ROZPOCET | 0 | 0 | 0 | 0 | 0 | 1 | 0 | 4 | -1043812587
| VV |  | 109,23 |  | 109.23 | [12 empty] | VV | 2 | 2 | True | 0 | ROZPOCET
| VV |  | 420,34 |  | 420.34 | [12 empty] | VV | 2 | 2 | True | 0 | ROZPOCET
| VV |  | Součet |  | 529.57 | [12 empty] | VV | 2 | 4 | True | 1 | ROZPOCET
93 | K | 611321141 | Vápenocementová omítka štuková dvouvrstvá vnitřních stropů rovných nanášená ručně | m2 | 109.23 |  | 0 | CS ÚRS 2024 01 |  | základní |  | 0 | 0.01838 | 2.0076 | 0 | 0 | 4 | K | 2 |  |  |  | ROZPOCET | 0 | 0 | 0 | 0 | 0 | 1 | 0 | 4 | -454038967
| VV |  | 14,97+12,96+10,26+4,91+8,78+9,35+4,59+32,16+3,37+1,84+6,04 "1PP |  | 109.23 | [12 empty] | VV | 2 | 2 | True | 1 | ROZPOCET
94 | K | 611321191 | Příplatek k vápenocementové omítce vnitřních stropů za každých dalších 5 mm tloušťky ručně | m2 | 218.46 |  | 0 | CS ÚRS 2024 01 |  | základní |  | 0 | 0.0079 | 1.7258 | 0 | 0 | 4 | K | 2 |  |  |  | ROZPOCET | 0 | 0 | 0 | 0 | 0 | 1 | 0 | 4 | -1768364550
| VV |  | 109,23*2 |  | 218.46 | [12 empty] | VV | 2 | 2 | True | 1 | ROZPOCET
95 | K | 611325416 | Oprava vnitřní vápenocementové hladké omítky stropů v rozsahu plochy do 10 % s celoplošným přeštukováním | m2 | 420.34 |  | 0 | CS ÚRS 2024 01 |  | základní |  | 0 | 0.0092 | 3.8671 | 0 | 0 | 4 | K | 2 |  |  |  | ROZPOCET | 0 | 0 | 0 | 0 | 0 | 1 | 0 | 4 | 1365994676
| VV |  | 14,55+5,05+3,75+15,17+15,27+6,59+7,03+3,32+5,17+3,11 "1NP |  | 79.01 | [12 empty] | VV | 2 | 2 | True | 0 | ROZPOCET
| VV |  | 5,95+24,01+57,62+16,09+2,61+1,88+30,57 |  | 138.73 | [12 empty] | VV | 2 | 2 | True | 0 | ROZPOCET
| VV |  | 18,5+11,31+6,03+6,37+6,93+3,53+8,59+24,03+21,88+15,81 "2NP |  | 122.98 | [12 empty] | VV | 2 | 2 | True | 0 | ROZPOCET
| VV |  | 15,81+34,57+29,24 |  | 79.62 | [12 empty] | VV | 2 | 2 | True | 0 | ROZPOCET
| VV |  | Součet |  | 420.34 | [12 empty] | VV | 2 | 4 | True | 1 | ROZPOCET
96 | K | 612131121 | Penetrační disperzní nátěr vnitřních stěn nanášený ručně | m2 | 1616.221 |  | 0 | CS ÚRS 2024 01 |  | základní |  | 0 | 0.00026 | 0.42022 | 0 | 0 | 4 | K | 2 |  |  |  | ROZPOCET | 0 | 0 | 0 | 0 | 0 | 1 | 0 | 4 | 188113718
| VV |  | 313,509 |  | 313.509 | [12 empty] | VV | 2 | 2 | True | 0 | ROZPOCET
| VV |  | 1302,712 |  | 1302.712 | [12 empty] | VV | 2 | 2 | True | 0 | ROZPOCET
| VV |  | Součet |  | 1616.221 | [12 empty] | VV | 2 | 4 | True | 1 | ROZPOCET
97 | K | 612131151 | Sanační postřik vnitřních stěn nanášený celoplošně ručně | m2 | 313.509 |  | 0 | CS ÚRS 2024 01 |  | základní |  | 0 | 0.008 | 2.5081 | 0 | 0 | 4 | K | 2 |  |  |  | ROZPOCET | 0 | 0 | 0 | 0 | 0 | 1 | 0 | 4 | 367879956
| VV |  | (1,635+1,0+1,65+0,9+0,885+1,0)*2*2,62 "0.04 |  | 37.047 | [12 empty] | VV | 2 | 2 | True | 0 | ROZPOCET
| VV |  | (2,1+4,18)*2*2,62 "0.05 |  | 32.907 | [12 empty] | VV | 2 | 2 | True | 0 | ROZPOCET
| VV |  | (2,965+3,215)*2*2,62 "0.06 |  | 32.383 | [12 empty] | VV | 2 | 2 | True | 0 | ROZPOCET
| VV |  | (2,695+1,75)*2*2,62 "0.07 |  | 23.292 | [12 empty] | VV | 2 | 2 | True | 0 | ROZPOCET
| VV |  | (5,025+6,4+0,51)*2*2,62 "0.08 |  | 62.539 | [12 empty] | VV | 2 | 2 | True | 0 | ROZPOCET
| VV |  | (6,18+1,355+0,48)*2*2,62 "chodba |  | 41.999 | [12 empty] | VV | 2 | 2 | True | 0 | ROZPOCET
| VV |  | (1,695+1,25+0,9+1,25)*2*2,62 "0.09 |  | 26.698 | [12 empty] | VV | 2 | 2 | True | 0 | ROZPOCET
| VV |  | (1,2+1,15)*2*2,62 "úklid |  | 12.314 | [12 empty] | VV | 2 | 2 | True | 0 | ROZPOCET
| VV |  | (1,185+1,315+5,6+0,36)*2*2,62 "0.11 |  | 44.33 | [12 empty] | VV | 2 | 2 | True | 0 | ROZPOCET
| VV |  | Součet |  | 313.509 | [12 empty] | VV | 2 | 4 | True | 1 | ROZPOCET
98 | K | 612324111 | Sanační omítka podkladní vnitřních stěn nanášená ručně | m2 | 627.018 |  | 0 | CS ÚRS 2024 01 |  | základní |  | 0 | 0.012 | 7.5242 | 0 | 0 | 4 | K | 2 |  |  |  | ROZPOCET | 0 | 0 | 0 | 0 | 0 | 1 | 0 | 4 | 526717675
| VV |  | 313,509*2 |  | 627.018 | [12 empty] | VV | 2 | 2 | True | 1 | ROZPOCET
99 | K | 612325131 | Omítka sanační jádrová vnitřních stěn nanášená ručně | m2 | 313.509 |  | 0 | CS ÚRS 2024 01 |  | základní |  | 0 | 0.0162 | 5.0788 | 0 | 0 | 4 | K | 2 |  |  |  | ROZPOCET | 0 | 0 | 0 | 0 | 0 | 1 | 0 | 4 | 2094391262
100 | K | 612325422 | Oprava vnitřní vápenocementové štukové omítky stěn v rozsahu plochy přes 10 do 30 % | m2 | 1302.712 |  | 0 | CS ÚRS 2024 01 |  | základní |  | 0 | 0.017 | 22.1461 | 0 | 0 | 4 | K | 2 |  |  |  | ROZPOCET | 0 | 0 | 0 | 0 | 0 | 1 | 0 | 4 | 1092099228
| VV |  | 1NP | [14 empty] | VV | 2 | 1 | True | 0 | ROZPOCET
| VV |  | (5,065+3,255)*2*2,915-4,79*1,42 "1.01 |  | 41.704 | [12 empty] | VV | 2 | 2 | True | 0 | ROZPOCET
| VV |  | (2,835+1,515+0,295)*2*2,915 "1.02 |  | 27.08 | [12 empty] | VV | 2 | 2 | True | 0 | ROZPOCET
| VV |  | (1,23+1,48+1,2+1,48)*2*2,915 "1.03 |  | 31.424 | [12 empty] | VV | 2 | 2 | True | 0 | ROZPOCET
| VV |  | (5,065+0,43+3,485)*2*2,915 "1.04 |  | 52.353 | [12 empty] | VV | 2 | 2 | True | 0 | ROZPOCET
| VV |  | (2,63+1,77+2,54+1,33+0,33)*2*2,915 "1.05 |  | 50.138 | [12 empty] | VV | 2 | 2 | True | 0 | ROZPOCET
| VV |  | (0,33+5,595+1,725)*2*2,915 |  | 44.6 | [12 empty] | VV | 2 | 2 | True | 0 | ROZPOCET
| VV |  | (1,1+1,5+0,9+1,5+2,1+1,55)*2*2,915 "1.06 |  | 50.43 | [12 empty] | VV | 2 | 2 | True | 0 | ROZPOCET
| VV |  | (1,55+1,65+2,225+1,5+0,975+1,345)*2*2,915 "1.07 |  | 53.898 | [12 empty] | VV | 2 | 2 | True | 0 | ROZPOCET
| VV |  | (1,87+1,975)*2*2,915 "1.08 |  | 22.416 | [12 empty] | VV | 2 | 2 | True | 0 | ROZPOCET
| VV |  | (1,895+1,025+1,895+1,975)*2*2,915 "1.09 |  | 39.586 | [12 empty] | VV | 2 | 2 | True | 0 | ROZPOCET
| VV |  | (1,025+0,9+1,975+1,215)*2*2,915 "1.10 |  | 29.82 | [12 empty] | VV | 2 | 2 | True | 0 | ROZPOCET
| VV |  | (3,45+1,725)*2*2,915 "1.11 |  | 30.17 | [12 empty] | VV | 2 | 2 | True | 0 | ROZPOCET
| VV |  | (3,98+5,315)*2*2,915 "1.12 |  | 54.19 | [12 empty] | VV | 2 | 2 | True | 0 | ROZPOCET
| VV |  | (3,98+0,75+12,85)*2*2,915-(6,025*2,7+6,105*1,75) "1.13 |  | 75.54 | [12 empty] | VV | 2 | 2 | True | 0 | ROZPOCET
| VV |  | (3,4+4,64)*2*2,915-(4,09*2,7+1,375*1,8+1,0*2,7+4,64*2,1) "1.14 |  | 20.911 | [12 empty] | VV | 2 | 2 | True | 0 | ROZPOCET
| VV |  | Mezisoučet |  | 624.26 | [12 empty] | VV | 2 | 3 | True | 0 | ROZPOCET
| VV |  | 2NP | [14 empty] | VV | 2 | 1 | True | 0 | ROZPOCET
| VV |  | (4,57+1,725+0,55+0,415+2,37)*2*3,106 "2.01 |  | 59.822 | [12 empty] | VV | 2 | 2 | True | 0 | ROZPOCET
| VV |  | (3,615+3,13)*2*3,106 "2.02 |  | 41.9 | [12 empty] | VV | 2 | 2 | True | 0 | ROZPOCET
| VV |  | (3,13+1,925)*2*3,106 "2.03 |  | 31.402 | [12 empty] | VV | 2 | 2 | True | 0 | ROZPOCET
| VV |  | (1,1+1,5+0,9+1,5+1,535+2,1)*2*3,106 "2.04 |  | 53.641 | [12 empty] | VV | 2 | 2 | True | 0 | ROZPOCET
| VV |  | (0,975+1,325+2,245+1,5+1,65+1,535)*2*3,106 "2.05 |  | 57.337 | [12 empty] | VV | 2 | 2 | True | 0 | ROZPOCET
| VV |  | (2,166+1,875)*2*3,106 "2.06 |  | 25.103 | [12 empty] | VV | 2 | 2 | True | 0 | ROZPOCET
| VV |  | (2,865+2,975)*2*3,106 "2.07 |  | 36.278 | [12 empty] | VV | 2 | 2 | True | 0 | ROZPOCET
| VV |  | (5,08+4,61)*2*3,106 "2.08 |  | 60.194 | [12 empty] | VV | 2 | 2 | True | 0 | ROZPOCET
| VV |  | (4,815+4,245)*2*3,106 "2.09 |  | 56.281 | [12 empty] | VV | 2 | 2 | True | 0 | ROZPOCET
| VV |  | (3,415+4,4)*2*3,106 "2.10 |  | 48.547 | [12 empty] | VV | 2 | 2 | True | 0 | ROZPOCET
| VV |  | (7,815+4,24)*2*3,106 "2.11 |  | 74.886 | [12 empty] | VV | 2 | 2 | True | 0 | ROZPOCET
| VV |  | (16,955+1,725+2,74)*2*3,106 "2.12 |  | 133.061 | [12 empty] | VV | 2 | 2 | True | 0 | ROZPOCET
| VV |  | Mezisoučet |  | 678.452 | [12 empty] | VV | 2 | 3 | True | 0 | ROZPOCET
| VV |  | Součet |  | 1302.712 | [12 empty] | VV | 2 | 4 | True | 1 | ROZPOCET
101 | K | 612328131 | Sanační štuk vnitřních stěn tloušťky do 3 mm | m2 | 313.509 |  | 0 | CS ÚRS 2024 01 |  | základní |  | 0 | 0.004 | 1.254 | 0 | 0 | 4 | K | 2 |  |  |  | ROZPOCET | 0 | 0 | 0 | 0 | 0 | 1 | 0 | 4 | -578101729
102 | K | 622635061 | Oprava spárování komínového zdiva MC v rozsahu přes 10 do 20 % | m2 | 13.9 |  | 0 | CS ÚRS 2024 01 |  | základní |  | 0 | 0.00227 | 0.031553 | 0 | 0 | 4 | K | 2 |  |  |  | ROZPOCET | 0 | 0 | 0 | 0 | 0 | 1 | 0 | 4 | -1795755359
| VV |  | "pozn. A | [14 empty] | VV | 2 | 1 | True | 0 | ROZPOCET
| VV |  | (1,1+0,45)*2*1,5 |  | 4.65 | [12 empty] | VV | 2 | 2 | True | 0 | ROZPOCET
| VV |  | (1,1+0,45)*2*1,5 |  | 4.65 | [12 empty] | VV | 2 | 2 | True | 0 | ROZPOCET
| VV |  | (0,7+0,45)*2*2,0 |  | 4.6 | [12 empty] | VV | 2 | 2 | True | 0 | ROZPOCET
| VV |  | Součet |  | 13.9 | [12 empty] | VV | 2 | 4 | True | 1 | ROZPOCET
103 | K | 623151001 | Penetrační akrylátový nátěr vnějších pastovitých tenkovrstvých omítek pilířů a sloupů | m2 | 13.4 |  | 0 | CS ÚRS 2022 01 |  | základní |  | 0 | 0.0003 | 0.00402 | 0 | 0 | 4 | K | 2 |  |  |  | ROZPOCET | 0 | 0 | 0 | 0 | 0 | 1 | 0 | 4 | -326526661
| VV |  | 13,4 "měřeno digitálně |  | 13.4 | [12 empty] | VV | 2 | 2 | True | 1 | ROZPOCET
104 | K | 623531022 | Tenkovrstvá silikonová zrnitá omítka zrnitost 2,0 mm vnějších pilířů nebo sloupů | m2 | 13.4 |  | 0 | CS ÚRS 2022 01 |  | základní |  | 0 | 0.00336 | 0.045024 | 0 | 0 | 4 | K | 2 |  |  |  | ROZPOCET | 0 | 0 | 0 | 0 | 0 | 1 | 0 | 4 | 1014090074
| VV |  | 13,4 "měřeno digitálně |  | 13.4 | [12 empty] | VV | 2 | 2 | True | 1 | ROZPOCET
105 | K | 631311125 | Mazanina tl přes 80 do 120 mm z betonu prostého bez zvýšených nároků na prostředí tř. C 20/25 | m3 | 10.923 |  | 0 | CS ÚRS 2024 01 |  | základní |  | 0 | 2.5019 | 27.3279 | 0 | 0 | 4 | K | 2 |  |  |  | ROZPOCET | 0 | 0 | 0 | 0 | 0 | 1 | 0 | 4 | -1322522870
| VV |  | 109,23*0,1 "1PP |  | 10.923 | [12 empty] | VV | 2 | 2 | True | 1 | ROZPOCET
106 | K | 631319012 | Příplatek k mazanině tl přes 80 do 120 mm za přehlazení povrchu | m3 | 3.216 |  | 0 | CS ÚRS 2024 01 |  | základní |  | 0 | 0 | 0 | 0 | 0 | 4 | K | 2 |  |  |  | ROZPOCET | 0 | 0 | 0 | 0 | 0 | 1 | 0 | 4 | 2125897871
| VV |  | 32,16*0,1 "0.08 |  | 3.216 | [12 empty] | VV | 2 | 2 | True | 1 | ROZPOCET
107 | K | 631319173 | Příplatek k mazanině tl přes 80 do 120 mm za stržení povrchu spodní vrstvy před vložením výztuže | m3 | 10.923 |  | 0 | CS ÚRS 2024 01 |  | základní |  | 0 | 0 | 0 | 0 | 0 | 4 | K | 2 |  |  |  | ROZPOCET | 0 | 0 | 0 | 0 | 0 | 1 | 0 | 4 | -904178088
108 | K | 631362021 | Výztuž mazanin svařovanými sítěmi Kari | t | 1.212 |  | 0 | CS ÚRS 2024 01 |  | základní |  | 0 | 1.0628 | 1.2881 | 0 | 0 | 4 | K | 2 |  |  |  | ROZPOCET | 0 | 0 | 0 | 0 | 0 | 1 | 0 | 4 | 1485312890
| VV |  | 109,23/6*1,25*26,64/1000*2 "2x KARI 6/100/100 |  | 1.212 | [12 empty] | VV | 2 | 2 | True | 1 | ROZPOCET
109 | K | 636311132 | Kladení dlažby z betonových dlaždic 60x60 cm na sucho na terče z umělé hmoty do výšky přes 50 do 70 mm | m2 | 91.66 |  | 0 | CS ÚRS 2022 01 |  | základní |  | 0 | 0.0016 | 0.14666 | 0 | 0 | 4 | K | 2 |  |  |  | ROZPOCET | 0 | 0 | 0 | 0 | 0 | 1 | 0 | 4 | -295202355
| VV |  | 58,47 "1.18 |  | 58.47 | [12 empty] | VV | 2 | 2 | True | 0 | ROZPOCET
| VV |  | 33,19 "2.13 |  | 33.19 | [12 empty] | VV | 2 | 2 | True | 0 | ROZPOCET
| VV |  | Součet |  | 91.66 | [12 empty] | VV | 2 | 4 | True | 1 | ROZPOCET
110 | M | 59246025 | dlažba plošná betonová terasová vymývaná 600x600x50mm | m2 | 100.826 |  | 0 | CS ÚRS 2022 01 |  | základní |  | 0 | 0.117 | 11.7966 | 0 | 0 | 8 | M | 2 |  |  |  | ROZPOCET | 0 | 0 | 0 | 0 | 0 | 1 | 0 | 4 | -1016720859
| VV |  | 91,66*1,1 'Přepočtené koeficientem množství |  | 100.826 | [12 empty] | VV | 2 | 2 | False | 1 | ROZPOCET
111 | K | 637121112 | Okapový chodník z kačírku tl 150 mm s udusáním | m2 | 16.5 |  | 0 | CS ÚRS 2024 01 |  | základní |  | 0 | 0.2756 | 4.5474 | 0 | 0 | 4 | K | 2 |  |  |  | ROZPOCET | 0 | 0 | 0 | 0 | 0 | 1 | 0 | 4 | 655318707
| VV |  | 33,0*0,5 |  | 16.5 | [12 empty] | VV | 2 | 2 | True | 1 | ROZPOCET
112 | K | 637311122 | Okapový chodník z betonových chodníkových obrubníků stojatých lože beton | m | 33 |  | 0 | CS ÚRS 2024 01 |  | základní |  | 0 | 0.19663 | 6.4888 | 0 | 0 | 4 | K | 2 |  |  |  | ROZPOCET | 0 | 0 | 0 | 0 | 0 | 1 | 0 | 4 | 1124433820
| VV |  | 33,0 "měřeno digitálně |  | 33 | [12 empty] | VV | 2 | 2 | True | 1 | ROZPOCET
113 | K | 642946111 | Osazování pouzdra posuvných dveří s jednou kapsou pro jedno křídlo š do 800 mm do zděné příčky | kus | 1 |  | 0 | CS ÚRS 2024 01 |  | základní |  | 0 | 0.05362 | 0.05362 | 0 | 0 | 4 | K | 2 |  |  |  | ROZPOCET | 0 | 0 | 0 | 0 | 0 | 1 | 0 | 4 | 1771134768
| VV |  | 1 "1NP - D31 |  | 1 | [12 empty] | VV | 2 | 2 | True | 1 | ROZPOCET
114 | M | 55331612 | pouzdro stavební posuvných dveří jednopouzdrové 800mm standardní rozměr | kus | 1 |  | 0 | CS ÚRS 2024 01 |  | základní |  | 0 | 0.0425 | 0.0425 | 0 | 0 | 8 | M | 2 |  |  |  | ROZPOCET | 0 | 0 | 0 | 0 | 0 | 1 | 0 | 4 | 647986638
| D | 9 | Ostatní konstrukce a práce, bourání |  |  |  | 0 |  |  |  |  | 0 |  | 26.7224 |  | 546.2119 | 1 | D | 1 |  |  |  | ROZPOCET | [6 empty] | 0
115 | K | 916131213 | Osazení silničního obrubníku betonového stojatého s boční opěrou do lože z betonu prostého | m | 39 |  | 0 | CS ÚRS 2022 01 |  | základní |  | 0 | 0.1554 | 6.0606 | 0 | 0 | 4 | K | 2 |  |  |  | ROZPOCET | 0 | 0 | 0 | 0 | 0 | 1 | 0 | 4 | -344055684
| VV |  | 39,0 "měřeno digitálně |  | 39 | [12 empty] | VV | 2 | 2 | True | 1 | ROZPOCET
116 | M | 59217031 | obrubník betonový silniční 1000x150x250mm | m | 40.95 |  | 0 | CS ÚRS 2022 01 |  | základní |  | 0 | 0.08 | 3.276 | 0 | 0 | 8 | M | 2 |  |  |  | ROZPOCET | 0 | 0 | 0 | 0 | 0 | 1 | 0 | 4 | -838590330
| VV |  | 39*1,05 'Přepočtené koeficientem množství |  | 40.95 | [12 empty] | VV | 2 | 2 | False | 1 | ROZPOCET
117 | K | 916991121.R1 | Lože pod obrubníky, krajníky nebo obruby z dlažebních kostek z betonu prostého | m3 | 7.079 |  | 0 |  |  | základní |  | 0 | 2.2563 | 15.9726 | 0 | 0 | 4 | K | 2 |  |  |  | ROZPOCET | 0 | 0 | 0 | 0 | 0 | 1 | 0 | 4 | 1649603644
| VV |  | betonové schody | [14 empty] | VV | 2 | 1 | True | 0 | ROZPOCET
| VV |  | 2,745*3,0*0,1 |  | 0.824 | [12 empty] | VV | 2 | 2 | True | 0 | ROZPOCET
| VV |  | 2,745*1,0*0,1 |  | 0.275 | [12 empty] | VV | 2 | 2 | True | 0 | ROZPOCET
| VV |  | 1,3*1,0*0,1 |  | 0.13 | [12 empty] | VV | 2 | 2 | True | 0 | ROZPOCET
| VV |  | obrubníky | [14 empty] | VV | 2 | 1 | True | 0 | ROZPOCET
| VV |  | 39,0*0,15 |  | 5.85 | [12 empty] | VV | 2 | 2 | True | 0 | ROZPOCET
| VV |  | Součet |  | 7.079 | [12 empty] | VV | 2 | 4 | True | 1 | ROZPOCET
118 | K | 941211111 | Montáž lešení řadového rámového lehkého zatížení do 200 kg/m2 š přes 0,6 do 0,9 m v do 10 m | m2 | 769.405 |  | 0 | CS ÚRS 2022 01 |  | základní |  | 0 | 0 | 0 | 0 | 0 | 4 | K | 2 |  |  |  | ROZPOCET | 0 | 0 | 0 | 0 | 0 | 1 | 0 | 4 | -105368871
| VV |  | (25,96+14,535)*8,0 |  | 323.96 | [12 empty] | VV | 2 | 2 | True | 0 | ROZPOCET
| VV |  | (25,96+14,535)*11,0 |  | 445.445 | [12 empty] | VV | 2 | 2 | True | 0 | ROZPOCET
| VV |  | Součet |  | 769.405 | [12 empty] | VV | 2 | 4 | True | 1 | ROZPOCET
119 | K | 941211211 | Příplatek k lešení řadovému rámovému lehkému š 0,9 m v přes 10 do 25 m za první a ZKD den použití | m2 | 46164.3 |  | 0 | CS ÚRS 2022 01 |  | základní |  | 0 | 0 | 0 | 0 | 0 | 4 | K | 2 |  |  |  | ROZPOCET | 0 | 0 | 0 | 0 | 0 | 1 | 0 | 4 | 187531968
| VV |  | 769,405*30*2 "předpokládaná doba použití 2 měsíce |  | 46164.3 | [12 empty] | VV | 2 | 2 | True | 1 | ROZPOCET
120 | K | 941211322 | Odborná prohlídka lešení řadového rámového lehkého s podlahami zatížení do 200 kg/m2 š od 0,6 do 0,9 m v do 25 m pl přes 500 do 2000 m2 zakrytého sítí | kus | 2 |  | 0 | CS ÚRS 2024 01 |  | základní |  | 0 | 0 | 0 | 0 | 0 | 4 | K | 2 |  |  |  | ROZPOCET | 0 | 0 | 0 | 0 | 0 | 1 | 0 | 4 | -419121783
| VV |  | 2 "předpokládaná doba použití 2 měsíce |  | 2 | [12 empty] | VV | 2 | 2 | True | 1 | ROZPOCET
121 | K | 941211811 | Demontáž lešení řadového rámového lehkého zatížení do 200 kg/m2 š přes 0,6 do 0,9 m v do 10 m | m2 | 769.405 |  | 0 | CS ÚRS 2022 01 |  | základní |  | 0 | 0 | 0 | 0 | 0 | 4 | K | 2 |  |  |  | ROZPOCET | 0 | 0 | 0 | 0 | 0 | 1 | 0 | 4 | -160089923
122 | K | 944511111 | Montáž ochranné sítě z textilie z umělých vláken | m2 | 769.405 |  | 0 | CS ÚRS 2022 01 |  | základní |  | 0 | 0 | 0 | 0 | 0 | 4 | K | 2 |  |  |  | ROZPOCET | 0 | 0 | 0 | 0 | 0 | 1 | 0 | 4 | 1495324643
123 | K | 944511211 | Příplatek k ochranné síti za první a ZKD den použití | m2 | 46164.3 |  | 0 | CS ÚRS 2022 01 |  | základní |  | 0 | 0 | 0 | 0 | 0 | 4 | K | 2 |  |  |  | ROZPOCET | 0 | 0 | 0 | 0 | 0 | 1 | 0 | 4 | 487742911
124 | K | 944511811 | Demontáž ochranné sítě z textilie z umělých vláken | m2 | 769.405 |  | 0 | CS ÚRS 2022 01 |  | základní |  | 0 | 0 | 0 | 0 | 0 | 4 | K | 2 |  |  |  | ROZPOCET | 0 | 0 | 0 | 0 | 0 | 1 | 0 | 4 | 1511613244
125 | K | 949101111 | Lešení pomocné pro objekty pozemních staveb s lešeňovou podlahou v do 1,9 m zatížení do 150 kg/m2 | m2 | 605.42 |  | 0 | CS ÚRS 2024 01 |  | základní |  | 0 | 0.00013 | 0.078705 | 0 | 0 | 4 | K | 2 |  |  |  | ROZPOCET | 0 | 0 | 0 | 0 | 0 | 1 | 0 | 4 | -1003167645
126 | K | 952901111 | Vyčištění budov bytové a občanské výstavby při výšce podlaží do 4 m | m2 | 605.42 |  | 0 | CS ÚRS 2024 01 |  | základní |  | 0 | 4e-05 | 0.024217 | 0 | 0 | 4 | K | 2 |  |  |  | ROZPOCET | 0 | 0 | 0 | 0 | 0 | 1 | 0 | 4 | -1833308813
| VV |  | 109,23 |  | 109.23 | [12 empty] | VV | 2 | 2 | True | 0 | ROZPOCET
| VV |  | 276,21 |  | 276.21 | [12 empty] | VV | 2 | 2 | True | 0 | ROZPOCET
| VV |  | 219,98 |  | 219.98 | [12 empty] | VV | 2 | 2 | True | 0 | ROZPOCET
| VV |  | Součet |  | 605.42 | [12 empty] | VV | 2 | 4 | True | 1 | ROZPOCET
127 | K | 961044111 | Bourání základů z betonu prostého | m3 | 21.665 |  | 0 | CS ÚRS 2022 01 |  | základní |  | 0 | 0 | 0 | 2 | 43.33 | 4 | K | 2 |  |  |  | ROZPOCET | 0 | 0 | 0 | 0 | 0 | 1 | 0 | 4 | -881556533
| VV |  | 3,33*0,5*1,0 "pod vstupním schodištěm |  | 1.665 | [12 empty] | VV | 2 | 2 | True | 0 | ROZPOCET
| VV |  | 10,705*0,5*1,0 |  | 5.353 | [12 empty] | VV | 2 | 2 | True | 0 | ROZPOCET
| VV |  | (4,5+3,0)*0,5*1,0 |  | 3.75 | [12 empty] | VV | 2 | 2 | True | 0 | ROZPOCET
| VV |  | Mezisoučet |  | 10.768 | [12 empty] | VV | 2 | 3 | True | 0 | ROZPOCET
| VV |  | (10,11+1,59*2)*0,5*1,0 "pod garážemi |  | 6.645 | [12 empty] | VV | 2 | 2 | True | 0 | ROZPOCET
| VV |  | (3,065*2+4,5)*0,4*1,0 "pod přístavkem |  | 4.252 | [12 empty] | VV | 2 | 2 | True | 0 | ROZPOCET
| VV |  | Součet |  | 21.665 | [12 empty] | VV | 2 | 4 | True | 1 | ROZPOCET
128 | K | 962023391 | Bourání zdiva nadzákladového smíšeného na MV nebo MVC přes 1 m3 | m3 | 10.882 |  | 0 | CS ÚRS 2022 01 |  | základní |  | 0 | 0 | 0 | 2.27 | 24.7021 | 4 | K | 2 |  |  |  | ROZPOCET | 0 | 0 | 0 | 0 | 0 | 1 | 0 | 4 | -1178156575
| VV |  | 0,62*0,62*5,0 |  | 1.922 | [12 empty] | VV | 2 | 2 | True | 0 | ROZPOCET
| VV |  | 0,385*0,385*5,0 |  | 0.741 | [12 empty] | VV | 2 | 2 | True | 0 | ROZPOCET
| VV |  | 0,385*0,385*3,0*2 |  | 0.889 | [12 empty] | VV | 2 | 2 | True | 0 | ROZPOCET
| VV |  | 3,0*0,45*(0,5+2,0)/2*2 "zídky schodiště |  | 3.375 | [12 empty] | VV | 2 | 2 | True | 0 | ROZPOCET
| VV |  | 1,16*0,45*2,0 |  | 1.044 | [12 empty] | VV | 2 | 2 | True | 0 | ROZPOCET
| VV |  | 0,4*5,1*(0,5+2,0)/2 "u rampy |  | 2.55 | [12 empty] | VV | 2 | 2 | True | 0 | ROZPOCET
| VV |  | 1,165*0,62*0,5 |  | 0.361 | [12 empty] | VV | 2 | 2 | True | 0 | ROZPOCET
| VV |  | Součet |  | 10.882 | [12 empty] | VV | 2 | 4 | True | 1 | ROZPOCET
129 | K | 962032231 | Bourání zdiva z cihel pálených nebo vápenopískových na MV nebo MVC přes 1 m3 | m3 | 56.12 |  | 0 | CS ÚRS 2022 01 |  | základní |  | 0 | 0 | 0 | 1.8 | 101.016 | 4 | K | 2 |  |  |  | ROZPOCET | 0 | 0 | 0 | 0 | 0 | 1 | 0 | 4 | -1604059430
| VV |  | 1PP | [14 empty] | VV | 2 | 1 | True | 0 | ROZPOCET
| VV |  | 1,715*0,485*2,3 |  | 1.913 | [12 empty] | VV | 2 | 2 | True | 0 | ROZPOCET
| VV |  | (1,21+1,2)*0,35*2,3 |  | 1.94 | [12 empty] | VV | 2 | 2 | True | 0 | ROZPOCET
| VV |  | (1,24+1,15)*0,3*2,3 |  | 1.649 | [12 empty] | VV | 2 | 2 | True | 0 | ROZPOCET
| VV |  | 0,48*1,55*2,3 |  | 1.711 | [12 empty] | VV | 2 | 2 | True | 0 | ROZPOCET
| VV |  | 10,1*0,37*3,0-(2,79*2,13+2,645*2,13+2,455*2,15)*0,5 "čelní stěny |  | 2.784 | [12 empty] | VV | 2 | 2 | True | 0 | ROZPOCET
| VV |  | (3,065*2+4,5)*0,35*(2,2+2,7)/2 "přístavek na agregát |  | 9.115 | [12 empty] | VV | 2 | 2 | True | 0 | ROZPOCET
| VV |  | Mezisoučet |  | 19.112 | [12 empty] | VV | 2 | 3 | True | 0 | ROZPOCET
| VV |  | 1NP | [14 empty] | VV | 2 | 1 | True | 0 | ROZPOCET
| VV |  | 6,105*0,48*0,89 "parapety |  | 2.608 | [12 empty] | VV | 2 | 2 | True | 0 | ROZPOCET
| VV |  | 6,025*0,48*0,89 |  | 2.574 | [12 empty] | VV | 2 | 2 | True | 0 | ROZPOCET
| VV |  | 2,475*0,45*2,7-1,525*2,08*0,45 |  | 1.58 | [12 empty] | VV | 2 | 2 | True | 0 | ROZPOCET
| VV |  | 1,515*0,16*2,915 |  | 0.707 | [12 empty] | VV | 2 | 2 | True | 0 | ROZPOCET
| VV |  | 1,44*2,915 "měřeno digitálně |  | 4.198 | [12 empty] | VV | 2 | 2 | True | 0 | ROZPOCET
| VV |  | 1,57*0,15*2,915 |  | 0.686 | [12 empty] | VV | 2 | 2 | True | 0 | ROZPOCET
| VV |  | 4,25*0,32*2,915 |  | 3.964 | [12 empty] | VV | 2 | 2 | True | 0 | ROZPOCET
| VV |  | 0,64*2,915 "stáv. soc.zařízení - příčky, měřeno digit. |  | 1.866 | [12 empty] | VV | 2 | 2 | True | 0 | ROZPOCET
| VV |  | 1,4*2,915 " 1.11 |  | 4.081 | [12 empty] | VV | 2 | 2 | True | 0 | ROZPOCET
| VV |  | 1,08*2,915 " 1.09 |  | 3.148 | [12 empty] | VV | 2 | 2 | True | 0 | ROZPOCET
| VV |  | Mezisoučet |  | 25.412 | [12 empty] | VV | 2 | 3 | True | 0 | ROZPOCET
| VV |  | 2NP | [14 empty] | VV | 2 | 1 | True | 0 | ROZPOCET
| VV |  | 2,95*0,16*3,105 "2.02 |  | 1.466 | [12 empty] | VV | 2 | 2 | True | 0 | ROZPOCET
| VV |  | 1,925*0,1*2,0 " 2.03 |  | 0.385 | [12 empty] | VV | 2 | 2 | True | 0 | ROZPOCET
| VV |  | 4,24*0,12*3,105 "2.09 |  | 1.58 | [12 empty] | VV | 2 | 2 | True | 0 | ROZPOCET
| VV |  | 0,87*3,105 "2.10 |  | 2.701 | [12 empty] | VV | 2 | 2 | True | 0 | ROZPOCET
| VV |  | 0,57*3,105 "2.13 |  | 1.77 | [12 empty] | VV | 2 | 2 | True | 0 | ROZPOCET
| VV |  | 2,785*0,12*3,105 "2.07 |  | 1.038 | [12 empty] | VV | 2 | 2 | True | 0 | ROZPOCET
| VV |  | 0,79*3,105 "stáv. soc. zař. |  | 2.453 | [12 empty] | VV | 2 | 2 | True | 0 | ROZPOCET
| VV |  | 0,2*0,49*2,07 "ostění u 2.09 |  | 0.203 | [12 empty] | VV | 2 | 2 | True | 0 | ROZPOCET
| VV |  | Mezisoučet |  | 11.596 | [12 empty] | VV | 2 | 3 | True | 0 | ROZPOCET
| VV |  | Součet |  | 56.12 | [12 empty] | VV | 2 | 4 | True | 1 | ROZPOCET
130 | K | 963012520 | Bourání stropů z ŽB desek š přes 300 mm tl přes 140 mm | m3 | 8.074 |  | 0 | CS ÚRS 2022 01 |  | základní |  | 0 | 0 | 0 | 1.6 | 12.9184 | 4 | K | 2 |  |  |  | ROZPOCET | 0 | 0 | 0 | 0 | 0 | 1 | 0 | 4 | 1242781436
| VV |  | 10,3*1,65*0,2 "garáže |  | 3.399 | [12 empty] | VV | 2 | 2 | True | 0 | ROZPOCET
| VV |  | 1,7*11,0*0,25 "vstup |  | 4.675 | [12 empty] | VV | 2 | 2 | True | 0 | ROZPOCET
| VV |  | Součet |  | 8.074 | [12 empty] | VV | 2 | 4 | True | 1 | ROZPOCET
131 | K | 963042819 | Bourání schodišťových stupňů betonových zhotovených na místě | m | 33.3 |  | 0 | CS ÚRS 2022 01 |  | základní |  | 0 | 0 | 0 | 0.07 | 2.331 | 4 | K | 2 |  |  |  | ROZPOCET | 0 | 0 | 0 | 0 | 0 | 1 | 0 | 4 | -242214581
| VV |  | 4,2*7 |  | 29.4 | [12 empty] | VV | 2 | 2 | True | 0 | ROZPOCET
| VV |  | 3,9 |  | 3.9 | [12 empty] | VV | 2 | 2 | True | 0 | ROZPOCET
| VV |  | Součet |  | 33.3 | [12 empty] | VV | 2 | 4 | True | 1 | ROZPOCET
132 | K | 963053936 | Bourání ŽB schodišťových ramen monolitických samonosných | m2 | 17.82 |  | 0 | CS ÚRS 2022 01 |  | základní |  | 0 | 0 | 0 | 0.432 | 7.6982 | 4 | K | 2 |  |  |  | ROZPOCET | 0 | 0 | 0 | 0 | 0 | 1 | 0 | 4 | -1161778008
| VV |  | 4,0*4,2 |  | 16.8 | [12 empty] | VV | 2 | 2 | True | 0 | ROZPOCET
| VV |  | 3,4*0,3 |  | 1.02 | [12 empty] | VV | 2 | 2 | True | 0 | ROZPOCET
| VV |  | Součet |  | 17.82 | [12 empty] | VV | 2 | 4 | True | 1 | ROZPOCET
133 | K | 964011211 | Vybourání ŽB překladů prefabrikovaných dl do 3 m hmotnosti do 50 kg/m | m3 | 0.27 |  | 0 | CS ÚRS 2024 01 |  | základní |  | 0 | 0 | 0 | 2.4 | 0.648 | 4 | K | 2 |  |  |  | ROZPOCET | 0 | 0 | 0 | 0 | 0 | 1 | 0 | 4 | 1205394399
| VV |  | 2,0*0,45*0,3 "1PP předklad nad vstupními dveřmi |  | 0.27 | [12 empty] | VV | 2 | 2 | True | 1 | ROZPOCET
134 | K | 965043341 | Bourání podkladů pod dlažby betonových s potěrem nebo teracem tl do 100 mm pl přes 4 m2 | m3 | 5.28 |  | 0 | CS ÚRS 2024 01 |  | základní |  | 0 | 0 | 0 | 2.2 | 11.616 | 4 | K | 2 |  |  |  | ROZPOCET | 0 | 0 | 0 | 0 | 0 | 1 | 0 | 4 | -254741179
| VV |  | 1PP | [14 empty] | VV | 2 | 1 | True | 0 | ROZPOCET
| VV |  | 16,73*0,1 |  | 1.673 | [12 empty] | VV | 2 | 2 | True | 0 | ROZPOCET
| VV |  | 13,58*0,1 |  | 1.358 | [12 empty] | VV | 2 | 2 | True | 0 | ROZPOCET
| VV |  | 12,53*0,1 |  | 1.253 | [12 empty] | VV | 2 | 2 | True | 0 | ROZPOCET
| VV |  | 9,96*0,1 "prostor u schodiště |  | 0.996 | [12 empty] | VV | 2 | 2 | True | 0 | ROZPOCET
| VV |  | Mezisoučet |  | 5.28 | [12 empty] | VV | 2 | 3 | True | 0 | ROZPOCET
| VV |  | Součet |  | 5.28 | [12 empty] | VV | 2 | 4 | True | 1 | ROZPOCET
135 | K | 965043441 | Bourání podkladů pod dlažby betonových s potěrem nebo teracem tl do 150 mm pl přes 4 m2 | m3 | 123.964 |  | 0 | CS ÚRS 2022 01 |  | základní |  | 0 | 0 | 0 | 2.2 | 272.7208 | 4 | K | 2 |  |  |  | ROZPOCET | 0 | 0 | 0 | 0 | 0 | 1 | 0 | 4 | -1026506922
| VV |  | 5,9*1,16*0,15 "rampa a schodiště |  | 1.027 | [12 empty] | VV | 2 | 2 | True | 0 | ROZPOCET
| VV |  | 2,75*4,25*0,15 |  | 1.753 | [12 empty] | VV | 2 | 2 | True | 0 | ROZPOCET
| VV |  | Mezisoučet |  | 2.78 | [12 empty] | VV | 2 | 3 | True | 0 | ROZPOCET
| VV |  | 10,11*1,59*0,2 "garáže |  | 3.215 | [12 empty] | VV | 2 | 2 | True | 0 | ROZPOCET
| VV |  | 3,065*4,5*0,2 "přístavek |  | 2.759 | [12 empty] | VV | 2 | 2 | True | 0 | ROZPOCET
| VV |  | Mezisoučet |  | 5.974 | [12 empty] | VV | 2 | 3 | True | 0 | ROZPOCET
| VV |  | 14,55*0,2 "1.01 |  | 2.91 | [12 empty] | VV | 2 | 2 | True | 0 | ROZPOCET
| VV |  | 5,05*0,2 "1.02 |  | 1.01 | [12 empty] | VV | 2 | 2 | True | 0 | ROZPOCET
| VV |  | 3,75*0,2 "1.03 |  | 0.75 | [12 empty] | VV | 2 | 2 | True | 0 | ROZPOCET
| VV |  | 15,17*0,2 "1.04 |  | 3.034 | [12 empty] | VV | 2 | 2 | True | 0 | ROZPOCET
| VV |  | 15,27*02 "1.05 |  | 30.54 | [12 empty] | VV | 2 | 2 | True | 0 | ROZPOCET
| VV |  | 6,59*0,2 "1.06 |  | 1.318 | [12 empty] | VV | 2 | 2 | True | 0 | ROZPOCET
| VV |  | 7,03*0,2 "1.07 |  | 1.406 | [12 empty] | VV | 2 | 2 | True | 0 | ROZPOCET
| VV |  | 3,32*0,2 "1.08 |  | 0.664 | [12 empty] | VV | 2 | 2 | True | 0 | ROZPOCET
| VV |  | 5,17*0,2 "1.09 |  | 1.034 | [12 empty] | VV | 2 | 2 | True | 0 | ROZPOCET
| VV |  | 3,11*0,2 "1.10 |  | 0.622 | [12 empty] | VV | 2 | 2 | True | 0 | ROZPOCET
| VV |  | 11,34*0,2 "1.11 - bufet část |  | 2.268 | [12 empty] | VV | 2 | 2 | True | 0 | ROZPOCET
| VV |  | 16,98*0,2 "1.14 |  | 3.396 | [12 empty] | VV | 2 | 2 | True | 0 | ROZPOCET
| VV |  | 2,61*0,2 "1.15 |  | 0.522 | [12 empty] | VV | 2 | 2 | True | 0 | ROZPOCET
| VV |  | 1,88*0,2 "1.16 |  | 0.376 | [12 empty] | VV | 2 | 2 | True | 0 | ROZPOCET
| VV |  | Mezisoučet |  | 49.85 | [12 empty] | VV | 2 | 3 | True | 0 | ROZPOCET
| VV |  | 16,73*0,15 "1PP |  | 2.51 | [12 empty] | VV | 2 | 2 | True | 0 | ROZPOCET
| VV |  | 13,58*0,15 |  | 2.037 | [12 empty] | VV | 2 | 2 | True | 0 | ROZPOCET
| VV |  | 12,53*0,15 |  | 1.88 | [12 empty] | VV | 2 | 2 | True | 0 | ROZPOCET
| VV |  | 9,96*0,15 "prostor u schodiště |  | 1.494 | [12 empty] | VV | 2 | 2 | True | 0 | ROZPOCET
| VV |  | Mezisoučet |  | 7.921 | [12 empty] | VV | 2 | 3 | True | 0 | ROZPOCET
| VV |  | 1. a 2.NP | [14 empty] | VV | 2 | 1 | True | 0 | ROZPOCET
| VV |  | 179,75*0,15 "stáv. podklad pod keram. dlažby |  | 26.963 | [12 empty] | VV | 2 | 2 | True | 0 | ROZPOCET
| VV |  | 142,68*0,15 "stáv. podklad pod lino |  | 21.402 | [12 empty] | VV | 2 | 2 | True | 0 | ROZPOCET
| VV |  | 60,49*0,15 "stáv. podklad pod koberec |  | 9.074 | [12 empty] | VV | 2 | 2 | True | 0 | ROZPOCET
| VV |  | Mezisoučet |  | 57.439 | [12 empty] | VV | 2 | 3 | True | 0 | ROZPOCET
| VV |  | Součet |  | 123.964 | [12 empty] | VV | 2 | 4 | True | 1 | ROZPOCET
136 | K | 965049112 | Příplatek k bourání betonových mazanin za bourání mazanin se svařovanou sítí tl přes 100 mm | m3 | 66.525 |  | 0 | CS ÚRS 2024 01 |  | základní |  | 0 | 0 | 0 | 0.029 | 1.9292 | 4 | K | 2 |  |  |  | ROZPOCET | 0 | 0 | 0 | 0 | 0 | 1 | 0 | 4 | -482689799
| VV |  | 5,9*1,16*0,15 "rampa a schodiště |  | 1.027 | [12 empty] | VV | 2 | 2 | True | 0 | ROZPOCET
| VV |  | 2,75*4,25*0,15 |  | 1.753 | [12 empty] | VV | 2 | 2 | True | 0 | ROZPOCET
| VV |  | Mezisoučet |  | 2.78 | [12 empty] | VV | 2 | 3 | True | 0 | ROZPOCET
| VV |  | 10,11*1,59*0,2 "garáže |  | 3.215 | [12 empty] | VV | 2 | 2 | True | 0 | ROZPOCET
| VV |  | 3,065*4,5*0,2 "přístavek |  | 2.759 | [12 empty] | VV | 2 | 2 | True | 0 | ROZPOCET
| VV |  | Mezisoučet |  | 5.974 | [12 empty] | VV | 2 | 3 | True | 0 | ROZPOCET
| VV |  | 14,55*0,2 "1.01 |  | 2.91 | [12 empty] | VV | 2 | 2 | True | 0 | ROZPOCET
| VV |  | 5,05*0,2 "1.02 |  | 1.01 | [12 empty] | VV | 2 | 2 | True | 0 | ROZPOCET
| VV |  | 3,75*0,2 "1.03 |  | 0.75 | [12 empty] | VV | 2 | 2 | True | 0 | ROZPOCET
| VV |  | 15,17*0,2 "1.04 |  | 3.034 | [12 empty] | VV | 2 | 2 | True | 0 | ROZPOCET
| VV |  | 15,27*02 "1.05 |  | 30.54 | [12 empty] | VV | 2 | 2 | True | 0 | ROZPOCET
| VV |  | 6,59*0,2 "1.06 |  | 1.318 | [12 empty] | VV | 2 | 2 | True | 0 | ROZPOCET
| VV |  | 7,03*0,2 "1.07 |  | 1.406 | [12 empty] | VV | 2 | 2 | True | 0 | ROZPOCET
| VV |  | 3,32*0,2 "1.08 |  | 0.664 | [12 empty] | VV | 2 | 2 | True | 0 | ROZPOCET
| VV |  | 5,17*0,2 "1.09 |  | 1.034 | [12 empty] | VV | 2 | 2 | True | 0 | ROZPOCET
| VV |  | 3,11*0,2 "1.10 |  | 0.622 | [12 empty] | VV | 2 | 2 | True | 0 | ROZPOCET
| VV |  | 11,34*0,2 "1.11 - bufet část |  | 2.268 | [12 empty] | VV | 2 | 2 | True | 0 | ROZPOCET
| VV |  | 16,98*0,2 "1.14 |  | 3.396 | [12 empty] | VV | 2 | 2 | True | 0 | ROZPOCET
| VV |  | 2,61*0,2 "1.15 |  | 0.522 | [12 empty] | VV | 2 | 2 | True | 0 | ROZPOCET
| VV |  | 1,88*0,2 "1.16 |  | 0.376 | [12 empty] | VV | 2 | 2 | True | 0 | ROZPOCET
| VV |  | Mezisoučet |  | 49.85 | [12 empty] | VV | 2 | 3 | True | 0 | ROZPOCET
| VV |  | 16,73*0,15 "1PP |  | 2.51 | [12 empty] | VV | 2 | 2 | True | 0 | ROZPOCET
| VV |  | 13,58*0,15 |  | 2.037 | [12 empty] | VV | 2 | 2 | True | 0 | ROZPOCET
| VV |  | 12,53*0,15 |  | 1.88 | [12 empty] | VV | 2 | 2 | True | 0 | ROZPOCET
| VV |  | 9,96*0,15 "prostor u schodiště |  | 1.494 | [12 empty] | VV | 2 | 2 | True | 0 | ROZPOCET
| VV |  | Mezisoučet |  | 7.921 | [12 empty] | VV | 2 | 3 | True | 0 | ROZPOCET
| VV |  | Součet |  | 66.525 | [12 empty] | VV | 2 | 4 | True | 1 | ROZPOCET
137 | K | 968072455 | Vybourání kovových dveřních zárubní pl do 2 m2 | m2 | 52.435 |  | 0 | CS ÚRS 2022 01 |  | základní |  | 0 | 0 | 0 | 0.076 | 3.9851 | 4 | K | 2 |  |  |  | ROZPOCET | 0 | 0 | 0 | 0 | 0 | 1 | 0 | 4 | 1213532772
| VV |  | 1PP | [14 empty] | VV | 2 | 1 | True | 0 | ROZPOCET
| VV |  | 0,9*1,99 "agregát |  | 1.791 | [12 empty] | VV | 2 | 2 | True | 0 | ROZPOCET
| VV |  | 0,82*2,21 |  | 1.812 | [12 empty] | VV | 2 | 2 | True | 0 | ROZPOCET
| VV |  | 0,9*1,97 |  | 1.773 | [12 empty] | VV | 2 | 2 | True | 0 | ROZPOCET
| VV |  | Mezisoučet |  | 5.376 | [12 empty] | VV | 2 | 3 | True | 0 | ROZPOCET
| VV |  | 0,65*1,975*2 "1NP |  | 2.568 | [12 empty] | VV | 2 | 2 | True | 0 | ROZPOCET
| VV |  | 0,85*1,94 |  | 1.649 | [12 empty] | VV | 2 | 2 | True | 0 | ROZPOCET
| VV |  | 0,65*1,97*4 |  | 5.122 | [12 empty] | VV | 2 | 2 | True | 0 | ROZPOCET
| VV |  | 0,85*1,95*4 |  | 6.63 | [12 empty] | VV | 2 | 2 | True | 0 | ROZPOCET
| VV |  | 0,8*1,98 |  | 1.584 | [12 empty] | VV | 2 | 2 | True | 0 | ROZPOCET
| VV |  | 0,6*1,975 |  | 1.185 | [12 empty] | VV | 2 | 2 | True | 0 | ROZPOCET
| VV |  | Mezisoučet |  | 18.738 | [12 empty] | VV | 2 | 3 | True | 0 | ROZPOCET
| VV |  | 0,95*1,995 |  | 1.895 | [12 empty] | VV | 2 | 2 | True | 0 | ROZPOCET
| VV |  | 0,85*1,945 |  | 1.653 | [12 empty] | VV | 2 | 2 | True | 0 | ROZPOCET
| VV |  | 0,85*1,955 |  | 1.662 | [12 empty] | VV | 2 | 2 | True | 0 | ROZPOCET
| VV |  | 0,88*1,985 |  | 1.747 | [12 empty] | VV | 2 | 2 | True | 0 | ROZPOCET
| VV |  | 0,87*1,985 |  | 1.727 | [12 empty] | VV | 2 | 2 | True | 0 | ROZPOCET
| VV |  | 0,65*1,975*4 |  | 5.135 | [12 empty] | VV | 2 | 2 | True | 0 | ROZPOCET
| VV |  | 0,85*1,98*5 |  | 8.415 | [12 empty] | VV | 2 | 2 | True | 0 | ROZPOCET
| VV |  | 0,85*1,975 |  | 1.679 | [12 empty] | VV | 2 | 2 | True | 0 | ROZPOCET
| VV |  | 0,7*1,965 |  | 1.376 | [12 empty] | VV | 2 | 2 | True | 0 | ROZPOCET
| VV |  | 0,85*1,945 |  | 1.653 | [12 empty] | VV | 2 | 2 | True | 0 | ROZPOCET
| VV |  | 0,7*1,97 |  | 1.379 | [12 empty] | VV | 2 | 2 | True | 0 | ROZPOCET
| VV |  | Mezisoučet |  | 28.321 | [12 empty] | VV | 2 | 3 | True | 0 | ROZPOCET
| VV |  | Součet |  | 52.435 | [12 empty] | VV | 2 | 4 | True | 1 | ROZPOCET
138 | K | 968072456 | Vybourání kovových dveřních zárubní pl přes 2 m2 | m2 | 5.954 |  | 0 | CS ÚRS 2022 01 |  | základní |  | 0 | 0 | 0 | 0.063 | 0.3751 | 4 | K | 2 |  |  |  | ROZPOCET | 0 | 0 | 0 | 0 | 0 | 1 | 0 | 4 | 132617623
| VV |  | 1,53*2,015 "1PP vstup |  | 3.083 | [12 empty] | VV | 2 | 2 | True | 0 | ROZPOCET
| VV |  | 1,305*2,2 "1NP vrátnice |  | 2.871 | [12 empty] | VV | 2 | 2 | True | 0 | ROZPOCET
| VV |  | Součet |  | 5.954 | [12 empty] | VV | 2 | 4 | True | 1 | ROZPOCET
139 | K | 971033541 | Vybourání otvorů ve zdivu cihelném pl do 1 m2 na MVC nebo MV tl do 300 mm | m3 | 11.771 |  | 0 | CS ÚRS 2024 01 |  | základní |  | 0 | 0 | 0 | 1.8 | 21.1878 | 4 | K | 2 |  |  |  | ROZPOCET | 0 | 0 | 0 | 0 | 0 | 1 | 0 | 4 | -1645786957
| VV |  | 1,315*0,2*3,0 "1PP |  | 0.789 | [12 empty] | VV | 2 | 2 | True | 0 | ROZPOCET
| VV |  | 1,03*0,34*2,1*(1+2) |  | 2.206 | [12 empty] | VV | 2 | 2 | True | 0 | ROZPOCET
| VV |  | 1,03*0,53*2,1 |  | 1.146 | [12 empty] | VV | 2 | 2 | True | 0 | ROZPOCET
| VV |  | 1,155*0,11*3,0 |  | 0.381 | [12 empty] | VV | 2 | 2 | True | 0 | ROZPOCET
| VV |  | 1,1*0,195*3,0 |  | 0.644 | [12 empty] | VV | 2 | 2 | True | 0 | ROZPOCET
| VV |  | 1,65*0,25*2,3 |  | 0.949 | [12 empty] | VV | 2 | 2 | True | 0 | ROZPOCET
| VV |  | 0,5*0,5*0,48 "pro VZT |  | 0.12 | [12 empty] | VV | 2 | 2 | True | 0 | ROZPOCET
| VV |  | 0,4*0,4*0,48 "pro VZT |  | 0.077 | [12 empty] | VV | 2 | 2 | True | 0 | ROZPOCET
| VV |  | Mezisoučet |  | 6.312 | [12 empty] | VV | 2 | 3 | True | 0 | ROZPOCET
| VV |  | 3,185*0,48*1,42 "1NP |  | 2.171 | [12 empty] | VV | 2 | 2 | True | 0 | ROZPOCET
| VV |  | 2,475*0,45*2,7-1,525*2,08*0,45 "u mč. 1.05 |  | 1.58 | [12 empty] | VV | 2 | 2 | True | 0 | ROZPOCET
| VV |  | 1,88*0,2*2,915 "u mč. 1.07 |  | 1.096 | [12 empty] | VV | 2 | 2 | True | 0 | ROZPOCET
| VV |  | 1,105*0,19*2,915 "u mč. 1.10 |  | 0.612 | [12 empty] | VV | 2 | 2 | True | 0 | ROZPOCET
| VV |  | Mezisoučet |  | 5.459 | [12 empty] | VV | 2 | 3 | True | 0 | ROZPOCET
| VV |  | Součet |  | 11.771 | [12 empty] | VV | 2 | 4 | True | 1 | ROZPOCET
140 | K | 972044451 | Vybourání otvorů ve stropech nebo klenbách z dutých tvárnic pl do 1 m2 tl přes 100 mm | m3 | 0.189 |  | 0 | CS ÚRS 2024 01 |  | základní |  | 0 | 0 | 0 | 1.7 | 0.3213 | 4 | K | 2 |  |  |  | ROZPOCET | 0 | 0 | 0 | 0 | 0 | 1 | 0 | 4 | 2049798899
| VV |  | pro VZT | [14 empty] | VV | 2 | 1 | True | 0 | ROZPOCET
| VV |  | 0,4*1,1*0,43 "1NP/1PP |  | 0.189 | [12 empty] | VV | 2 | 2 | True | 1 | ROZPOCET
141 | K | 974031167 | Vysekání rýh ve zdivu cihelném hl do 150 mm š do 300 mm | m | 27.01 |  | 0 | CS ÚRS 2022 01 |  | základní |  | 0 | 0 | 0 | 0.081 | 2.1878 | 4 | K | 2 |  |  |  | ROZPOCET | 0 | 0 | 0 | 0 | 0 | 1 | 0 | 4 | 1471177388
| VV |  | 16,305 "stropní deska přístavby / terasy |  | 16.305 | [12 empty] | VV | 2 | 2 | True | 0 | ROZPOCET
| VV |  | 10,705 "strop vstupu |  | 10.705 | [12 empty] | VV | 2 | 2 | True | 0 | ROZPOCET
| VV |  | Součet |  | 27.01 | [12 empty] | VV | 2 | 4 | True | 1 | ROZPOCET
142 | K | 974031664 | Vysekání rýh ve zdivu cihelném pro vtahování nosníků hl do 150 mm v do 150 mm | m | 11.75 |  | 0 | CS ÚRS 2024 01 |  | základní |  | 0 | 0 | 0 | 0.042 | 0.4935 | 4 | K | 2 |  |  |  | ROZPOCET | 0 | 0 | 0 | 0 | 0 | 1 | 0 | 4 | 2143545876
| VV |  | 3*2,05 "P3 |  | 6.15 | [12 empty] | VV | 2 | 2 | True | 0 | ROZPOCET
| VV |  | 4*0,8 "P16 |  | 3.2 | [12 empty] | VV | 2 | 2 | True | 0 | ROZPOCET
| VV |  | 4*0,6 "P17 |  | 2.4 | [12 empty] | VV | 2 | 2 | True | 0 | ROZPOCET
| VV |  | Součet |  | 11.75 | [12 empty] | VV | 2 | 4 | True | 1 | ROZPOCET
143 | K | 974031666 | Vysekání rýh ve zdivu cihelném pro vtahování nosníků hl do 150 mm v do 250 mm | m | 45.525 |  | 0 | CS ÚRS 2024 01 |  | základní |  | 0 | 0 | 0 | 0.065 | 2.9591 | 4 | K | 2 |  |  |  | ROZPOCET | 0 | 0 | 0 | 0 | 0 | 1 | 0 | 4 | 990981285
| VV |  | 3*2,775 "P06 |  | 8.325 | [12 empty] | VV | 2 | 2 | True | 0 | ROZPOCET
| VV |  | 3*1,4*4 "P10 |  | 16.8 | [12 empty] | VV | 2 | 2 | True | 0 | ROZPOCET
| VV |  | 1*1,1 "P11 |  | 1.1 | [12 empty] | VV | 2 | 2 | True | 0 | ROZPOCET
| VV |  | 2*2,05 "P12 |  | 4.1 | [12 empty] | VV | 2 | 2 | True | 0 | ROZPOCET
| VV |  | 2*2,3 "P13 |  | 4.6 | [12 empty] | VV | 2 | 2 | True | 0 | ROZPOCET
| VV |  | 2*1,3*2 "P14 |  | 5.2 | [12 empty] | VV | 2 | 2 | True | 0 | ROZPOCET
| VV |  | 2*2,7 "P15 |  | 5.4 | [12 empty] | VV | 2 | 2 | True | 0 | ROZPOCET
| VV |  | Součet |  | 45.525 | [12 empty] | VV | 2 | 4 | True | 1 | ROZPOCET
144 | K | 974031668 | Vysekání rýh ve zdivu cihelném pro vtahování nosníků hl do 150 mm v do 350 mm | m | 29.04 |  | 0 | CS ÚRS 2024 01 |  | základní |  | 0 | 0 | 0 | 0.097 | 2.8169 | 4 | K | 2 |  |  |  | ROZPOCET | 0 | 0 | 0 | 0 | 0 | 1 | 0 | 4 | 1092391698
| VV |  | 3*4,49 "P04 |  | 13.47 | [12 empty] | VV | 2 | 2 | True | 0 | ROZPOCET
| VV |  | 3*5,19 "P05 |  | 15.57 | [12 empty] | VV | 2 | 2 | True | 0 | ROZPOCET
| VV |  | Součet |  | 29.04 | [12 empty] | VV | 2 | 4 | True | 1 | ROZPOCET
145 | K | 975011331 | Podpěrné dřevení při podezdívání základů tl přes 450 do 600 mm vyzdívka v do 2 m dl podchycení přes 1 do 3 m | m | 25 |  | 0 | CS ÚRS 2024 01 |  | základní |  | 0 | 0.04557 | 1.1393 | 0 | 0 | 4 | K | 2 |  |  |  | ROZPOCET | 0 | 0 | 0 | 0 | 0 | 1 | 0 | 4 | 1523407049
| VV |  | 25 "předpokládané množství |  | 25 | [12 empty] | VV | 2 | 2 | True | 1 | ROZPOCET
146 | K | 977151116 | Jádrové vrty diamantovými korunkami do stavebních materiálů D přes 70 do 80 mm | m | 2.5 |  | 0 | CS ÚRS 2024 01 |  | základní |  | 0 | 0.00113 | 0.002825 | 0.011 | 0.0275 | 4 | K | 2 |  |  |  | ROZPOCET | 0 | 0 | 0 | 0 | 0 | 1 | 0 | 4 | -1849104748
| VV |  | 10*0,25 "předpokládané množství - pro ÚT, VZT, elektro |  | 2.5 | [12 empty] | VV | 2 | 2 | True | 1 | ROZPOCET
147 | K | 977151119 | Jádrové vrty diamantovými korunkami do stavebních materiálů D přes 100 do 110 mm | m | 1.25 |  | 0 | CS ÚRS 2024 01 |  | základní |  | 0 | 0.00128 | 0.0016 | 0.021 | 0.02625 | 4 | K | 2 |  |  |  | ROZPOCET | 0 | 0 | 0 | 0 | 0 | 1 | 0 | 4 | 1026474573
| VV |  | 5*0,25 "předpokládané množství - pro ÚT, VZT, elektro |  | 1.25 | [12 empty] | VV | 2 | 2 | True | 1 | ROZPOCET
148 | K | 977151125 | Jádrové vrty diamantovými korunkami do stavebních materiálů D přes 180 do 200 mm | m | 1.25 |  | 0 | CS ÚRS 2024 01 |  | základní |  | 0 | 0.00316 | 0.00395 | 0.069 | 0.08625 | 4 | K | 2 |  |  |  | ROZPOCET | 0 | 0 | 0 | 0 | 0 | 1 | 0 | 4 | 177809369
| VV |  | 5*0,25 "předpokládané množství - pro ÚT, VZT, elektro |  | 1.25 | [12 empty] | VV | 2 | 2 | True | 1 | ROZPOCET
149 | K | 977151128 | Jádrové vrty diamantovými korunkami do stavebních materiálů D přes 250 do 300 mm | m | 0.96 |  | 0 | CS ÚRS 2022 01 |  | základní |  | 0 | 0.00395 | 0.003792 | 0.16 | 0.1536 | 4 | K | 2 |  |  |  | ROZPOCET | 0 | 0 | 0 | 0 | 0 | 1 | 0 | 4 | -44130538
| VV |  | 2*0,48 "1NP |  | 0.96 | [12 empty] | VV | 2 | 2 | True | 1 | ROZPOCET
150 | K | 978011121 | Otlučení (osekání) vnitřní vápenné nebo vápenocementové omítky stropů v rozsahu přes 5 do 10 % | m2 | 420.34 |  | 0 | CS ÚRS 2024 01 |  | základní |  | 0 | 0 | 0 | 0.004 | 1.6814 | 4 | K | 2 |  |  |  | ROZPOCET | 0 | 0 | 0 | 0 | 0 | 1 | 0 | 4 | -1319588813
| VV |  | 14,55+5,05+3,75+15,17+15,27+6,59+7,03+3,32+5,17+3,11 "1NP |  | 79.01 | [12 empty] | VV | 2 | 2 | True | 0 | ROZPOCET
| VV |  | 5,95+24,01+57,62+16,09+2,61+1,88+30,57 |  | 138.73 | [12 empty] | VV | 2 | 2 | True | 0 | ROZPOCET
| VV |  | 18,5+11,31+6,03+6,37+6,93+3,53+8,59+24,03+21,88+15,81 "2NP |  | 122.98 | [12 empty] | VV | 2 | 2 | True | 0 | ROZPOCET
| VV |  | 15,81+34,57+29,24 |  | 79.62 | [12 empty] | VV | 2 | 2 | True | 0 | ROZPOCET
| VV |  | Součet |  | 420.34 | [12 empty] | VV | 2 | 4 | True | 1 | ROZPOCET
151 | K | 978011191 | Otlučení (osekání) vnitřní vápenné nebo vápenocementové omítky stropů v rozsahu přes 50 do 100 % | m2 | 71.04 |  | 0 | CS ÚRS 2024 01 |  | základní |  | 0 | 0 | 0 | 0.05 | 3.552 | 4 | K | 2 |  |  |  | ROZPOCET | 0 | 0 | 0 | 0 | 0 | 1 | 0 | 4 | -1202822349
| VV |  | 4,91+8,78+9,35+4,59+32,16+3,37+1,84+6,04 "1PP |  | 71.04 | [12 empty] | VV | 2 | 2 | True | 1 | ROZPOCET
152 | K | 978013141 | Otlučení (osekání) vnitřní vápenné nebo vápenocementové omítky stěn v rozsahu přes 10 do 30 % | m2 | 1302.712 |  | 0 | CS ÚRS 2024 01 |  | základní |  | 0 | 0 | 0 | 0.01 | 13.0271 | 4 | K | 2 |  |  |  | ROZPOCET | 0 | 0 | 0 | 0 | 0 | 1 | 0 | 4 | 1687575333
| VV |  | 1NP | [14 empty] | VV | 2 | 1 | True | 0 | ROZPOCET
| VV |  | (5,065+3,255)*2*2,915-4,79*1,42 "1.01 |  | 41.704 | [12 empty] | VV | 2 | 2 | True | 0 | ROZPOCET
| VV |  | (2,835+1,515+0,295)*2*2,915 "1.02 |  | 27.08 | [12 empty] | VV | 2 | 2 | True | 0 | ROZPOCET
| VV |  | (1,23+1,48+1,2+1,48)*2*2,915 "1.03 |  | 31.424 | [12 empty] | VV | 2 | 2 | True | 0 | ROZPOCET
| VV |  | (5,065+0,43+3,485)*2*2,915 "1.04 |  | 52.353 | [12 empty] | VV | 2 | 2 | True | 0 | ROZPOCET
| VV |  | (2,63+1,77+2,54+1,33+0,33)*2*2,915 "1.05 |  | 50.138 | [12 empty] | VV | 2 | 2 | True | 0 | ROZPOCET
| VV |  | (0,33+5,595+1,725)*2*2,915 |  | 44.6 | [12 empty] | VV | 2 | 2 | True | 0 | ROZPOCET
| VV |  | (1,1+1,5+0,9+1,5+2,1+1,55)*2*2,915 "1.06 |  | 50.43 | [12 empty] | VV | 2 | 2 | True | 0 | ROZPOCET
| VV |  | (1,55+1,65+2,225+1,5+0,975+1,345)*2*2,915 "1.07 |  | 53.898 | [12 empty] | VV | 2 | 2 | True | 0 | ROZPOCET
| VV |  | (1,87+1,975)*2*2,915 "1.08 |  | 22.416 | [12 empty] | VV | 2 | 2 | True | 0 | ROZPOCET
| VV |  | (1,895+1,025+1,895+1,975)*2*2,915 "1.09 |  | 39.586 | [12 empty] | VV | 2 | 2 | True | 0 | ROZPOCET
| VV |  | (1,025+0,9+1,975+1,215)*2*2,915 "1.10 |  | 29.82 | [12 empty] | VV | 2 | 2 | True | 0 | ROZPOCET
| VV |  | (3,45+1,725)*2*2,915 "1.11 |  | 30.17 | [12 empty] | VV | 2 | 2 | True | 0 | ROZPOCET
| VV |  | (3,98+5,315)*2*2,915 "1.12 |  | 54.19 | [12 empty] | VV | 2 | 2 | True | 0 | ROZPOCET
| VV |  | (3,98+0,75+12,85)*2*2,915-(6,025*2,7+6,105*1,75) "1.13 |  | 75.54 | [12 empty] | VV | 2 | 2 | True | 0 | ROZPOCET
| VV |  | (3,4+4,64)*2*2,915-(4,09*2,7+1,375*1,8+1,0*2,7+4,64*2,1) "1.14 |  | 20.911 | [12 empty] | VV | 2 | 2 | True | 0 | ROZPOCET
| VV |  | Mezisoučet |  | 624.26 | [12 empty] | VV | 2 | 3 | True | 0 | ROZPOCET
| VV |  | 2NP | [14 empty] | VV | 2 | 1 | True | 0 | ROZPOCET
| VV |  | (4,57+1,725+0,55+0,415+2,37)*2*3,106 "2.01 |  | 59.822 | [12 empty] | VV | 2 | 2 | True | 0 | ROZPOCET
| VV |  | (3,615+3,13)*2*3,106 "2.02 |  | 41.9 | [12 empty] | VV | 2 | 2 | True | 0 | ROZPOCET
| VV |  | (3,13+1,925)*2*3,106 "2.03 |  | 31.402 | [12 empty] | VV | 2 | 2 | True | 0 | ROZPOCET
| VV |  | (1,1+1,5+0,9+1,5+1,535+2,1)*2*3,106 "2.04 |  | 53.641 | [12 empty] | VV | 2 | 2 | True | 0 | ROZPOCET
| VV |  | (0,975+1,325+2,245+1,5+1,65+1,535)*2*3,106 "2.05 |  | 57.337 | [12 empty] | VV | 2 | 2 | True | 0 | ROZPOCET
| VV |  | (2,166+1,875)*2*3,106 "2.06 |  | 25.103 | [12 empty] | VV | 2 | 2 | True | 0 | ROZPOCET
| VV |  | (2,865+2,975)*2*3,106 "2.07 |  | 36.278 | [12 empty] | VV | 2 | 2 | True | 0 | ROZPOCET
| VV |  | (5,08+4,61)*2*3,106 "2.08 |  | 60.194 | [12 empty] | VV | 2 | 2 | True | 0 | ROZPOCET
| VV |  | (4,815+4,245)*2*3,106 "2.09 |  | 56.281 | [12 empty] | VV | 2 | 2 | True | 0 | ROZPOCET
| VV |  | (3,415+4,4)*2*3,106 "2.10 |  | 48.547 | [12 empty] | VV | 2 | 2 | True | 0 | ROZPOCET
| VV |  | (7,815+4,24)*2*3,106 "2.11 |  | 74.886 | [12 empty] | VV | 2 | 2 | True | 0 | ROZPOCET
| VV |  | (16,955+1,725+2,74)*2*3,106 "2.12 |  | 133.061 | [12 empty] | VV | 2 | 2 | True | 0 | ROZPOCET
| VV |  | Mezisoučet |  | 678.452 | [12 empty] | VV | 2 | 3 | True | 0 | ROZPOCET
| VV |  | Součet |  | 1302.712 | [12 empty] | VV | 2 | 4 | True | 1 | ROZPOCET
153 | K | 978013191 | Otlučení (osekání) vnitřní vápenné nebo vápenocementové omítky stěn v rozsahu přes 50 do 100 % | m2 | 313.509 |  | 0 | CS ÚRS 2024 01 |  | základní |  | 0 | 0 | 0 | 0.046 | 14.4214 | 4 | K | 2 |  |  |  | ROZPOCET | 0 | 0 | 0 | 0 | 0 | 1 | 0 | 4 | -1051683496
| VV |  | (1,635+1,0+1,65+0,9+0,885+1,0)*2*2,62 "0.04 |  | 37.047 | [12 empty] | VV | 2 | 2 | True | 0 | ROZPOCET
| VV |  | (2,1+4,18)*2*2,62 "0.05 |  | 32.907 | [12 empty] | VV | 2 | 2 | True | 0 | ROZPOCET
| VV |  | (2,965+3,215)*2*2,62 "0.06 |  | 32.383 | [12 empty] | VV | 2 | 2 | True | 0 | ROZPOCET
| VV |  | (2,695+1,75)*2*2,62 "0.07 |  | 23.292 | [12 empty] | VV | 2 | 2 | True | 0 | ROZPOCET
| VV |  | (5,025+6,4+0,51)*2*2,62 "0.08 |  | 62.539 | [12 empty] | VV | 2 | 2 | True | 0 | ROZPOCET
| VV |  | (6,18+1,355+0,48)*2*2,62 "chodba |  | 41.999 | [12 empty] | VV | 2 | 2 | True | 0 | ROZPOCET
| VV |  | (1,695+1,25+0,9+1,25)*2*2,62 "0.09 |  | 26.698 | [12 empty] | VV | 2 | 2 | True | 0 | ROZPOCET
| VV |  | (1,2+1,15)*2*2,62 "úklid |  | 12.314 | [12 empty] | VV | 2 | 2 | True | 0 | ROZPOCET
| VV |  | (1,185+1,315+5,6+0,36)*2*2,62 "0.11 |  | 44.33 | [12 empty] | VV | 2 | 2 | True | 0 | ROZPOCET
| VV |  | Součet |  | 313.509 | [12 empty] | VV | 2 | 4 | True | 1 | ROZPOCET
154 | K | 985131111 | Očištění ploch stěn, rubu kleneb a podlah tlakovou vodou | m2 | 384.549 |  | 0 | CS ÚRS 2024 01 |  | základní |  | 0 | 0 | 0 | 0 | 0 | 4 | K | 2 |  |  |  | ROZPOCET | 0 | 0 | 0 | 0 | 0 | 1 | 0 | 4 | 470441424
| VV |  | 71,04 "1PP strop |  | 71.04 | [12 empty] | VV | 2 | 2 | True | 0 | ROZPOCET
| VV |  | 313,509 "1PP stěny |  | 313.509 | [12 empty] | VV | 2 | 2 | True | 0 | ROZPOCET
| VV |  | Součet |  | 384.549 | [12 empty] | VV | 2 | 4 | True | 1 | ROZPOCET
155 | K | 985331213 | Dodatečné vlepování betonářské výztuže D 12 mm do chemické malty včetně vyvrtání otvoru | m | 109 |  | 0 | CS ÚRS 2022 01 |  | základní |  | 0 | 0.00043 | 0.04687 | 0 | 0 | 4 | K | 2 |  |  |  | ROZPOCET | 0 | 0 | 0 | 0 | 0 | 1 | 0 | 4 | 2109321241
| VV |  | 6*6*0,5 "kotvení stáv.základu |  | 18 | [12 empty] | VV | 2 | 2 | True | 0 | ROZPOCET
| VV |  | (16,305/0,3+0,65)*2*0,5 "stropní deska přístavby / terasy |  | 55 | [12 empty] | VV | 2 | 2 | True | 0 | ROZPOCET
| VV |  | (10,705/0,3+0,317)*2*0,5 "strop vstupu |  | 36 | [12 empty] | VV | 2 | 2 | True | 0 | ROZPOCET
| VV |  | Součet |  | 109 | [12 empty] | VV | 2 | 4 | True | 1 | ROZPOCET
156 | M | 13021013 | tyč ocelová kruhová žebírková DIN 488 jakost B500B (10 505) výztuž do betonu D 12mm | t | 0.112 |  | 0 | CS ÚRS 2022 01 |  | základní |  | 0 | 1 | 0.112 | 0 | 0 | 8 | M | 2 |  |  |  | ROZPOCET | 0 | 0 | 0 | 0 | 0 | 1 | 0 | 4 | 1909550328
| VV |  | 109*0,89/1000 |  | 0.097 | [12 empty] | VV | 2 | 2 | True | 1 | ROZPOCET
| VV |  | 0,097*1,15 'Přepočtené koeficientem množství |  | 0.112 | [12 empty] | VV | 2 | 2 | False | 1 | ROZPOCET
157 | K | 993111111 | Dovoz a odvoz lešení řadového do 10 km včetně naložení a složení | m2 | 769.405 |  | 0 | CS ÚRS 2024 01 |  | základní |  | 0 | 0 | 0 | 0 | 0 | 4 | K | 2 |  |  |  | ROZPOCET | 0 | 0 | 0 | 0 | 0 | 1 | 0 | 4 | 1905307239
| VV |  | 769,405 |  | 769.405 | [12 empty] | VV | 2 | 2 | True | 1 | ROZPOCET
158 | K | 993111119 | Příplatek k ceně dovozu a odvozu lešení řadového ZKD 10 km přes 10 km | m2 | 769.405 |  | 0 | CS ÚRS 2024 01 |  | základní |  | 0 | 0 | 0 | 0 | 0 | 4 | K | 2 |  |  |  | ROZPOCET | 0 | 0 | 0 | 0 | 0 | 1 | 0 | 4 | -1183453445
| D | 997 | Přesun sutě |  |  |  | 0 |  |  |  |  | 0 |  | 0 |  | 0 | 1 | D | 1 |  |  |  | ROZPOCET | [6 empty] | 0
159 | K | 997013215 | Vnitrostaveništní doprava suti a vybouraných hmot pro budovy v přes 15 do 18 m ručně | t | 780.93 |  | 0 | CS ÚRS 2024 01 |  | základní |  | 0 | 0 | 0 | 0 | 0 | 4 | K | 2 |  |  |  | ROZPOCET | 0 | 0 | 0 | 0 | 0 | 1 | 0 | 4 | 1945964800
160 | K | 997013501 | Odvoz suti a vybouraných hmot na skládku nebo meziskládku do 1 km se složením | t | 780.93 |  | 0 | CS ÚRS 2022 01 |  | základní |  | 0 | 0 | 0 | 0 | 0 | 4 | K | 2 |  |  |  | ROZPOCET | 0 | 0 | 0 | 0 | 0 | 1 | 0 | 4 | -1183406107
161 | K | 997013509 | Příplatek k odvozu suti a vybouraných hmot na skládku ZKD 1 km přes 1 km | t | 14837.67 |  | 0 | CS ÚRS 2022 01 |  | základní |  | 0 | 0 | 0 | 0 | 0 | 4 | K | 2 |  |  |  | ROZPOCET | 0 | 0 | 0 | 0 | 0 | 1 | 0 | 4 | 1409826581
| VV |  | 780,93*19 'Přepočtené koeficientem množství |  | 14837.67 | [12 empty] | VV | 2 | 2 | False | 1 | ROZPOCET
162 | K | 997013631 | Poplatek za uložení na skládce (skládkovné) stavebního odpadu směsného kód odpadu 17 09 04 | t | 78.093 |  | 0 | CS ÚRS 2024 01 |  | základní |  | 0 | 0 | 0 | 0 | 0 | 4 | K | 2 |  |  |  | ROZPOCET | 0 | 0 | 0 | 0 | 0 | 1 | 0 | 4 | -274104776
| VV |  | 780,93*0,1 'Přepočtené koeficientem množství |  | 78.093 | [12 empty] | VV | 2 | 2 | False | 1 | ROZPOCET
163 | K | 997013811 | Poplatek za uložení na skládce (skládkovné) stavebního odpadu dřevěného kód odpadu 17 02 01 | t | 7.809 |  | 0 | CS ÚRS 2022 01 |  | základní |  | 0 | 0 | 0 | 0 | 0 | 4 | K | 2 |  |  |  | ROZPOCET | 0 | 0 | 0 | 0 | 0 | 1 | 0 | 4 | 252149170
| VV |  | 780,93*0,01 'Přepočtené koeficientem množství |  | 7.809 | [12 empty] | VV | 2 | 2 | False | 1 | ROZPOCET
164 | K | 997013813 | Poplatek za uložení na skládce (skládkovné) stavebního odpadu z plastických hmot kód odpadu 17 02 03 | t | 39.047 |  | 0 | CS ÚRS 2024 01 |  | základní |  | 0 | 0 | 0 | 0 | 0 | 4 | K | 2 |  |  |  | ROZPOCET | 0 | 0 | 0 | 0 | 0 | 1 | 0 | 4 | 1204215648
| VV |  | 780,93*0,05 'Přepočtené koeficientem množství |  | 39.047 | [12 empty] | VV | 2 | 2 | False | 1 | ROZPOCET
165 | K | 997013847 | Poplatek za uložení na skládce (skládkovné) odpadu asfaltového s dehtem kód odpadu 17 03 01 | t | 7.809 |  | 0 | CS ÚRS 2024 01 |  | základní |  | 0 | 0 | 0 | 0 | 0 | 4 | K | 2 |  |  |  | ROZPOCET | 0 | 0 | 0 | 0 | 0 | 1 | 0 | 4 | 1369904299
| VV |  | 780,93*0,01 'Přepočtené koeficientem množství |  | 7.809 | [12 empty] | VV | 2 | 2 | False | 1 | ROZPOCET
166 | K | 997013861 | Poplatek za uložení stavebního odpadu na recyklační skládce (skládkovné) z prostého betonu kód odpadu 17 01 01 | t | 78.093 |  | 0 | CS ÚRS 2022 01 |  | základní |  | 0 | 0 | 0 | 0 | 0 | 4 | K | 2 |  |  |  | ROZPOCET | 0 | 0 | 0 | 0 | 0 | 1 | 0 | 4 | 1568264726
| VV |  | 780,93*0,1 'Přepočtené koeficientem množství |  | 78.093 | [12 empty] | VV | 2 | 2 | False | 1 | ROZPOCET
167 | K | 997013862 | Poplatek za uložení stavebního odpadu na recyklační skládce (skládkovné) z armovaného betonu kód odpadu 17 01 01 | t | 117.14 |  | 0 | CS ÚRS 2022 01 |  | základní |  | 0 | 0 | 0 | 0 | 0 | 4 | K | 2 |  |  |  | ROZPOCET | 0 | 0 | 0 | 0 | 0 | 1 | 0 | 4 | 694945613
| VV |  | 780,93*0,15 'Přepočtené koeficientem množství |  | 117.14 | [12 empty] | VV | 2 | 2 | False | 1 | ROZPOCET
168 | K | 997013863 | Poplatek za uložení stavebního odpadu na recyklační skládce (skládkovné) cihelného kód odpadu 17 01 02 | t | 374.846 |  | 0 | CS ÚRS 2022 01 |  | základní |  | 0 | 0 | 0 | 0 | 0 | 4 | K | 2 |  |  |  | ROZPOCET | 0 | 0 | 0 | 0 | 0 | 1 | 0 | 4 | 857505895
| VV |  | 780,93*0,48 'Přepočtené koeficientem množství |  | 374.846 | [12 empty] | VV | 2 | 2 | False | 1 | ROZPOCET
169 | K | 997013871 | Poplatek za uložení stavebního odpadu na recyklační skládce (skládkovné) směsného stavebního a demoličního kód odpadu 17 09 04 | t | 78.093 |  | 0 | CS ÚRS 2022 01 |  | základní |  | 0 | 0 | 0 | 0 | 0 | 4 | K | 2 |  |  |  | ROZPOCET | 0 | 0 | 0 | 0 | 0 | 1 | 0 | 4 | -44580713
| VV |  | 780,93*0,1 'Přepočtené koeficientem množství |  | 78.093 | [12 empty] | VV | 2 | 2 | False | 1 | ROZPOCET
| D | 998 | Přesun hmot |  |  |  | 0 |  |  |  |  | 0 |  | 0 |  | 0 | 1 | D | 1 |  |  |  | ROZPOCET | [6 empty] | 0
170 | K | 998011010 | Přesun hmot pro budovy zděné s omezením mechanizace pro budovy v přes 12 do 24 m | t | 866.496 |  | 0 | CS ÚRS 2024 01 |  | základní |  | 0 | 0 | 0 | 0 | 0 | 4 | K | 2 |  |  |  | ROZPOCET | 0 | 0 | 0 | 0 | 0 | 1 | 0 | 4 | -357559253
| D | PSV | Práce a dodávky PSV |  |  |  | 0 |  |  |  |  | 0 |  | 47.7074 |  | 40.9177 | 2 | D | 0 |  |  |  | ROZPOCET | [6 empty] | 0
| D | 711 | Izolace proti vodě, vlhkosti a plynům |  |  |  | 0 |  |  |  |  | 0 |  | 1.9922 |  | 0.4048 | 2 | D | 1 |  |  |  | ROZPOCET | [6 empty] | 0
171 | K | 711121131 | Provedení izolace proti zemní vlhkosti vodorovné za horka nátěrem asfaltovým | m2 | 257.5 |  | 0 | CS ÚRS 2024 01 |  | základní |  | 0 | 3e-05 | 0.007725 | 0 | 0 | 16 | K | 2 |  |  |  | ROZPOCET | 0 | 0 | 0 | 0 | 0 | 1 | 0 | 16 | -1748148366
| VV |  | 9,745*3,5 "přístavba |  | 34.108 | [12 empty] | VV | 2 | 2 | True | 0 | ROZPOCET
| VV |  | 2,165*1,493 "plošina |  | 3.232 | [12 empty] | VV | 2 | 2 | True | 0 | ROZPOCET
| VV |  | 109,23 "1PP - vybourané podlahy |  | 109.23 | [12 empty] | VV | 2 | 2 | True | 0 | ROZPOCET
| VV |  | 14,55+5,05+3,75+15,17+15,27+6,59+7,03+3,32+5,17+3,11 "1NP - vybourané podlahy |  | 79.01 | [12 empty] | VV | 2 | 2 | True | 0 | ROZPOCET
| VV |  | 16,09+2,61+1,88+11,34 "část bufetu - 11,34m2 |  | 31.92 | [12 empty] | VV | 2 | 2 | True | 0 | ROZPOCET
| VV |  | Součet |  | 257.5 | [12 empty] | VV | 2 | 4 | True | 1 | ROZPOCET
172 | M | 11163153 | emulze asfaltová penetrační | litr | 115.875 |  | 0 | CS ÚRS 2024 01 |  | základní |  | 0 | 0.001 | 0.11588 | 0 | 0 | 32 | M | 2 |  |  |  | ROZPOCET | 0 | 0 | 0 | 0 | 0 | 1 | 0 | 16 | 2123646566
| VV |  | 257,5*0,45 'Přepočtené koeficientem množství |  | 115.875 | [12 empty] | VV | 2 | 2 | False | 1 | ROZPOCET
173 | K | 711122131 | Provedení izolace proti zemní vlhkosti svislé za horka nátěrem asfaltovým | m2 | 16.903 |  | 0 | CS ÚRS 2024 01 |  | základní |  | 0 | 3e-05 | 0.00050709 | 0 | 0 | 16 | K | 2 |  |  |  | ROZPOCET | 0 | 0 | 0 | 0 | 0 | 1 | 0 | 16 | 1682726915
| VV |  | (9,745+3,5)*2*0,5 "přístavba |  | 13.245 | [12 empty] | VV | 2 | 2 | True | 0 | ROZPOCET
| VV |  | (2,165+1,493)*2*0,5 "plošina |  | 3.658 | [12 empty] | VV | 2 | 2 | True | 0 | ROZPOCET
| VV |  | Součet |  | 16.903 | [12 empty] | VV | 2 | 4 | True | 1 | ROZPOCET
174 | M | 11163153 | emulze asfaltová penetrační | litr | 10.142 |  | 0 | CS ÚRS 2024 01 |  | základní |  | 0 | 0.001 | 0.010142 | 0 | 0 | 32 | M | 2 |  |  |  | ROZPOCET | 0 | 0 | 0 | 0 | 0 | 1 | 0 | 16 | 1995440038
| VV |  | 16,903*0,6 'Přepočtené koeficientem množství |  | 10.142 | [12 empty] | VV | 2 | 2 | False | 1 | ROZPOCET
175 | K | 711131811 | Odstranění izolace proti zemní vlhkosti vodorovné | m2 | 101.2 |  | 0 | CS ÚRS 2024 01 |  | základní |  | 0 | 0 | 0 | 0.004 | 0.4048 | 16 | K | 2 |  |  |  | ROZPOCET | 0 | 0 | 0 | 0 | 0 | 1 | 0 | 16 | -1683758234
| VV |  | 5,9*1,16 "rampa a schodiště |  | 6.844 | [12 empty] | VV | 2 | 2 | True | 0 | ROZPOCET
| VV |  | 2,75*4,25 |  | 11.688 | [12 empty] | VV | 2 | 2 | True | 0 | ROZPOCET
| VV |  | Mezisoučet |  | 18.532 | [12 empty] | VV | 2 | 3 | True | 0 | ROZPOCET
| VV |  | 10,11*1,59 "garáže |  | 16.075 | [12 empty] | VV | 2 | 2 | True | 0 | ROZPOCET
| VV |  | 3,065*4,5 "přístavek |  | 13.793 | [12 empty] | VV | 2 | 2 | True | 0 | ROZPOCET
| VV |  | Mezisoučet |  | 29.868 | [12 empty] | VV | 2 | 3 | True | 0 | ROZPOCET
| VV |  | 16,73 |  | 16.73 | [12 empty] | VV | 2 | 2 | True | 0 | ROZPOCET
| VV |  | 13,58 |  | 13.58 | [12 empty] | VV | 2 | 2 | True | 0 | ROZPOCET
| VV |  | 12,53 |  | 12.53 | [12 empty] | VV | 2 | 2 | True | 0 | ROZPOCET
| VV |  | 9,96 "prostor u schodiště |  | 9.96 | [12 empty] | VV | 2 | 2 | True | 0 | ROZPOCET
| VV |  | Součet |  | 101.2 | [12 empty] | VV | 2 | 4 | True | 1 | ROZPOCET
176 | K | 7152919.R1 | Oprava izolací - napojení na stávající izolaci asfaltovými tmely za horka | m2 | 35.673 |  | 0 |  |  | základní |  | 0 | 0.00135 | 0.048159 | 0 | 0 | 16 | K | 2 |  |  |  | ROZPOCET | 0 | 0 | 0 | 0 | 0 | 1 | 0 | 16 | -1591741788
| VV |  | předpokládané množství - 1PP | [14 empty] | VV | 2 | 1 | True | 0 | ROZPOCET
| VV |  | 41,898*0,3 |  | 12.569 | [12 empty] | VV | 2 | 2 | True | 0 | ROZPOCET
| VV |  | 6,36*0,3 |  | 1.908 | [12 empty] | VV | 2 | 2 | True | 0 | ROZPOCET
| VV |  | 68,4825*0,3 |  | 20.545 | [12 empty] | VV | 2 | 2 | True | 0 | ROZPOCET
| VV |  | (0,575+0,51)*2*0,3 |  | 0.651 | [12 empty] | VV | 2 | 2 | True | 0 | ROZPOCET
| VV |  | Součet |  | 35.673 | [12 empty] | VV | 2 | 4 | True | 1 | ROZPOCET
177 | K | 711141559 | Provedení izolace proti zemní vlhkosti pásy přitavením vodorovné NAIP | m2 | 257.5 |  | 0 | CS ÚRS 2024 01 |  | základní |  | 0 | 0.0004 | 0.103 | 0 | 0 | 16 | K | 2 |  |  |  | ROZPOCET | 0 | 0 | 0 | 0 | 0 | 1 | 0 | 16 | 1663636641
| VV |  | 257,5 |  | 257.5 | [12 empty] | VV | 2 | 2 | True | 1 | ROZPOCET
178 | M | 62855001 | pás asfaltový natavitelný modifikovaný SBS s vložkou z polyesterové rohože a spalitelnou PE fólií nebo jemnozrnným minerálním posypem na horním povrchu tl 4,0mm | m2 | 300.116 |  | 0 | CS ÚRS 2024 01 |  | základní |  | 0 | 0.0053 | 1.5906 | 0 | 0 | 32 | M | 2 |  |  |  | ROZPOCET | 0 | 0 | 0 | 0 | 0 | 1 | 0 | 16 | 838633014
| VV |  | 257,5*1,1655 'Přepočtené koeficientem množství |  | 300.116 | [12 empty] | VV | 2 | 2 | False | 1 | ROZPOCET
179 | K | 711142559 | Provedení izolace proti zemní vlhkosti pásy přitavením svislé NAIP | m2 | 16.903 |  | 0 | CS ÚRS 2024 01 |  | základní |  | 0 | 0.0004 | 0.0067612 | 0 | 0 | 16 | K | 2 |  |  |  | ROZPOCET | 0 | 0 | 0 | 0 | 0 | 1 | 0 | 16 | 613288420
180 | M | 62855001 | pás asfaltový natavitelný modifikovaný SBS s vložkou z polyesterové rohože a spalitelnou PE fólií nebo jemnozrnným minerálním posypem na horním povrchu tl 4,0mm | m2 | 20.639 |  | 0 | CS ÚRS 2024 01 |  | základní |  | 0 | 0.0053 | 0.10939 | 0 | 0 | 32 | M | 2 |  |  |  | ROZPOCET | 0 | 0 | 0 | 0 | 0 | 1 | 0 | 16 | -1145213146
| VV |  | 16,903*1,221 'Přepočtené koeficientem množství |  | 20.639 | [12 empty] | VV | 2 | 2 | False | 1 | ROZPOCET
181 | K | 998711123 | Přesun hmot tonážní pro izolace proti vodě, vlhkosti a plynům ruční v objektech v přes 12 do 24 m | t | 1.992 |  | 0 | CS ÚRS 2024 01 |  | základní |  | 0 | 0 | 0 | 0 | 0 | 16 | K | 2 |  |  |  | ROZPOCET | 0 | 0 | 0 | 0 | 0 | 1 | 0 | 16 | 2038019775
| D | 712 | Povlakové krytiny |  |  |  | 0 |  |  |  |  | 0 |  | 1.4374 |  | 3.8436 | 2 | D | 1 |  |  |  | ROZPOCET | [6 empty] | 0
182 | K | 712311101 | Provedení povlakové krytiny střech do 10° za studena lakem penetračním nebo asfaltovým | m2 | 141.369 |  | 0 | CS ÚRS 2022 01 |  | základní |  | 0 | 0 | 0 | 0 | 0 | 16 | K | 2 |  |  |  | ROZPOCET | 0 | 0 | 0 | 0 | 0 | 1 | 0 | 16 | 593312654
| VV |  | 58,47 "strop nad 1PP / terasa |  | 58.47 | [12 empty] | VV | 2 | 2 | True | 0 | ROZPOCET
| VV |  | 6,1*2,15 "zastřešení mimo přístavbu |  | 13.115 | [12 empty] | VV | 2 | 2 | True | 0 | ROZPOCET
| VV |  | 3,42*10,7 "zastřešení vstupu |  | 36.594 | [12 empty] | VV | 2 | 2 | True | 0 | ROZPOCET
| VV |  | Mezisoučet |  | 108.179 | [12 empty] | VV | 2 | 3 | True | 0 | ROZPOCET
| VV |  | 33,19 "2.13 balkon 2NP |  | 33.19 | [12 empty] | VV | 2 | 2 | True | 0 | ROZPOCET
| VV |  | Součet |  | 141.369 | [12 empty] | VV | 2 | 4 | True | 1 | ROZPOCET
183 | M | 11163150 | lak penetrační asfaltový | t | 0.064 |  | 0 | CS ÚRS 2022 01 |  | základní |  | 0 | 1 | 0.064 | 0 | 0 | 32 | M | 2 |  |  |  | ROZPOCET | 0 | 0 | 0 | 0 | 0 | 1 | 0 | 16 | -1671461819
| VV |  | 141,369*0,00045 'Přepočtené koeficientem množství |  | 0.064 | [12 empty] | VV | 2 | 2 | False | 1 | ROZPOCET
184 | K | 712340832 | Odstranění povlakové krytiny střech do 10° z pásů NAIP přitavených v plné ploše dvouvrstvé | m2 | 84.34 |  | 0 | CS ÚRS 2022 01 |  | základní |  | 0 | 0 | 0 | 0.011 | 0.92774 | 16 | K | 2 |  |  |  | ROZPOCET | 0 | 0 | 0 | 0 | 0 | 1 | 0 | 16 | 2137431653
| VV |  | 3,065*4,5 "1PP přístavek na agreg. |  | 13.793 | [12 empty] | VV | 2 | 2 | True | 0 | ROZPOCET
| VV |  | 10,3*1,65 "garáže |  | 16.995 | [12 empty] | VV | 2 | 2 | True | 0 | ROZPOCET
| VV |  | 1,7*11,0 "vstup |  | 18.7 | [12 empty] | VV | 2 | 2 | True | 0 | ROZPOCET
| VV |  | 1,55*22,485 "balkon 2NP |  | 34.852 | [12 empty] | VV | 2 | 2 | True | 0 | ROZPOCET
| VV |  | Součet |  | 84.34 | [12 empty] | VV | 2 | 4 | True | 1 | ROZPOCET
185 | K | 712341559 | Provedení povlakové krytiny střech do 10° pásy NAIP přitavením v plné ploše | m2 | 141.904 |  | 0 | CS ÚRS 2022 01 |  | základní |  | 0 | 0.00088 | 0.12488 | 0 | 0 | 16 | K | 2 |  |  |  | ROZPOCET | 0 | 0 | 0 | 0 | 0 | 1 | 0 | 16 | 118257768
| VV |  | 58,47 "strop nad 1PP / terasa |  | 58.47 | [12 empty] | VV | 2 | 2 | True | 0 | ROZPOCET
| VV |  | 6,1*2,15 "zastřešení mimo přístavbu |  | 13.115 | [12 empty] | VV | 2 | 2 | True | 0 | ROZPOCET
| VV |  | 3,47*10,7 "zastřešení vstupu |  | 37.129 | [12 empty] | VV | 2 | 2 | True | 0 | ROZPOCET
| VV |  | Mezisoučet |  | 108.714 | [12 empty] | VV | 2 | 3 | True | 0 | ROZPOCET
| VV |  | 33,19 "2.13 balkon 2NP |  | 33.19 | [12 empty] | VV | 2 | 2 | True | 0 | ROZPOCET
| VV |  | Součet |  | 141.904 | [12 empty] | VV | 2 | 4 | True | 1 | ROZPOCET
186 | M | 62833158 | pás asfaltový natavitelný oxidovaný tl 4,0mm typu G200 S40 s vložkou ze skleněné tkaniny, s jemnozrnným minerálním posypem | m2 | 165.389 |  | 0 | CS ÚRS 2022 01 |  | základní |  | 0 | 0.0045 | 0.74425 | 0 | 0 | 32 | M | 2 |  |  |  | ROZPOCET | 0 | 0 | 0 | 0 | 0 | 1 | 0 | 16 | 2060382914
| VV |  | 141,904*1,1655 'Přepočtené koeficientem množství |  | 165.389 | [12 empty] | VV | 2 | 2 | False | 1 | ROZPOCET
187 | K | 712363005 | Provedení povlakové krytiny střech do 10° navařením fólie PVC na oplechování v plné ploše | m2 | 141.904 |  | 0 | CS ÚRS 2024 01 |  | základní |  | 0 | 0 | 0 | 0 | 0 | 16 | K | 2 |  |  |  | ROZPOCET | 0 | 0 | 0 | 0 | 0 | 1 | 0 | 16 | -586084273
| VV |  | 58,47 "strop nad 1PP / terasa |  | 58.47 | [12 empty] | VV | 2 | 2 | True | 0 | ROZPOCET
| VV |  | 6,1*2,15 "zastřešení mimo přístavbu |  | 13.115 | [12 empty] | VV | 2 | 2 | True | 0 | ROZPOCET
| VV |  | 3,47*10,7 "zastřešení vstupu |  | 37.129 | [12 empty] | VV | 2 | 2 | True | 0 | ROZPOCET
| VV |  | Mezisoučet |  | 108.714 | [12 empty] | VV | 2 | 3 | True | 0 | ROZPOCET
| VV |  | 33,19 "2.13 balkon 2NP |  | 33.19 | [12 empty] | VV | 2 | 2 | True | 0 | ROZPOCET
| VV |  | Součet |  | 141.904 | [12 empty] | VV | 2 | 4 | True | 1 | ROZPOCET
188 | M | 28342411 | fólie hydroizolační střešní mPVC s nakašírovaným PES rounem určená k lepení tl 1,5mm | m2 | 165.389 |  | 0 | CS ÚRS 2024 01 |  | základní |  | 0 | 0.0021 | 0.34732 | 0 | 0 | 32 | M | 2 |  |  |  | ROZPOCET | 0 | 0 | 0 | 0 | 0 | 1 | 0 | 16 | 346900923
| VV |  | 141,904*1,1655 'Přepočtené koeficientem množství |  | 165.389 | [12 empty] | VV | 2 | 2 | False | 1 | ROZPOCET
189 | K | 712363674 | Provedení povlakové krytiny mechanicky kotvené profily rš do 200 mm do železobetonu | m | 92.186 |  | 0 | CS ÚRS 2024 01 |  | základní |  | 0 | 9e-05 | 0.0082967 | 0 | 0 | 16 | K | 2 |  |  |  | ROZPOCET | 0 | 0 | 0 | 0 | 0 | 1 | 0 | 16 | -161528469
| VV |  | 3,155*2+10,705 "okapnice vně atiky ploché střechy |  | 17.015 | [12 empty] | VV | 2 | 2 | True | 0 | ROZPOCET
| VV |  | (5,158*2+2,655)*3 "koutová 2x ve žlabu + 1x v rohu střechy |  | 38.913 | [12 empty] | VV | 2 | 2 | True | 0 | ROZPOCET
| VV |  | (5,158*2+2,655)*2 "rohová 1x atika + 1x žlab |  | 25.942 | [12 empty] | VV | 2 | 2 | True | 0 | ROZPOCET
| VV |  | 5,158*2 "vytažení mPVC na stěnu |  | 10.316 | [12 empty] | VV | 2 | 2 | True | 0 | ROZPOCET
| VV |  | Součet |  | 92.186 | [12 empty] | VV | 2 | 4 | True | 1 | ROZPOCET
190 | M | 55344001 | okapnice široká z poplastovaného plechu (PVC-P) rš 150mm | m | 18.717 |  | 0 | CS ÚRS 2024 01 |  | základní |  | 0 | 0.00083 | 0.015535 | 0 | 0 | 32 | M | 2 |  |  |  | ROZPOCET | 0 | 0 | 0 | 0 | 0 | 1 | 0 | 16 | 733986497
| VV |  | 3,155*2+10,705 |  | 17.015 | [12 empty] | VV | 2 | 2 | True | 1 | ROZPOCET
| VV |  | 17,015*1,1 'Přepočtené koeficientem množství |  | 18.717 | [12 empty] | VV | 2 | 2 | False | 1 | ROZPOCET
191 | M | 55344006 | lišta L koutová vnitřní z poplastovaného plechu (PVC-P) rš 100mm | m | 42.804 |  | 0 | CS ÚRS 2024 01 |  | základní |  | 0 | 0.00056 | 0.02397 | 0 | 0 | 32 | M | 2 |  |  |  | ROZPOCET | 0 | 0 | 0 | 0 | 0 | 1 | 0 | 16 | 1408674810
| VV |  | (5,158*2+2,655)*3 |  | 38.913 | [12 empty] | VV | 2 | 2 | True | 1 | ROZPOCET
| VV |  | 38,913*1,1 'Přepočtené koeficientem množství |  | 42.804 | [12 empty] | VV | 2 | 2 | False | 1 | ROZPOCET
192 | M | 55344005 | lišta L rohová vnější z poplastovaného plechu (PVC-P) rš 100mm | m | 28.536 |  | 0 | CS ÚRS 2024 01 |  | základní |  | 0 | 0.00056 | 0.01598 | 0 | 0 | 32 | M | 2 |  |  |  | ROZPOCET | 0 | 0 | 0 | 0 | 0 | 1 | 0 | 16 | 386327048
| VV |  | (5,158*2+2,655)*2 |  | 25.942 | [12 empty] | VV | 2 | 2 | True | 1 | ROZPOCET
| VV |  | 25,942*1,1 'Přepočtené koeficientem množství |  | 28.536 | [12 empty] | VV | 2 | 2 | False | 1 | ROZPOCET
193 | M | 55344492 | lišta rovná z poplastovaného plechu (PVC-P) rš 100mm | m | 11.348 |  | 0 | CS ÚRS 2024 01 |  | základní |  | 0 | 0.0005 | 0.005674 | 0 | 0 | 32 | M | 2 |  |  |  | ROZPOCET | 0 | 0 | 0 | 0 | 0 | 1 | 0 | 16 | -1851294597
| VV |  | 5,158*2 "vytažení mPVC na stěnu |  | 10.316 | [12 empty] | VV | 2 | 2 | True | 1 | ROZPOCET
| VV |  | 10,316*1,1 'Přepočtené koeficientem množství |  | 11.348 | [12 empty] | VV | 2 | 2 | False | 1 | ROZPOCET
194 | K | 712391171 | Provedení povlakové krytiny střech do 10° podkladní textilní vrstvy | m2 | 140.08 |  | 0 | CS ÚRS 2022 01 |  | základní |  | 0 | 0 | 0 | 0 | 0 | 16 | K | 2 |  |  |  | ROZPOCET | 0 | 0 | 0 | 0 | 0 | 1 | 0 | 16 | 940472311
| VV |  | 58,47 "strop nad 1PP / terasa |  | 58.47 | [12 empty] | VV | 2 | 2 | True | 0 | ROZPOCET
| VV |  | 6,1*2,15 "zastřešení mimo přístavbu |  | 13.115 | [12 empty] | VV | 2 | 2 | True | 0 | ROZPOCET
| VV |  | (3,155+0,16)*10,65 "zastřešení vstupu |  | 35.305 | [12 empty] | VV | 2 | 2 | True | 0 | ROZPOCET
| VV |  | Mezisoučet |  | 106.89 | [12 empty] | VV | 2 | 3 | True | 0 | ROZPOCET
| VV |  | 33,19 "2.13 balkon 2NP |  | 33.19 | [12 empty] | VV | 2 | 2 | True | 0 | ROZPOCET
| VV |  | Součet |  | 140.08 | [12 empty] | VV | 2 | 4 | True | 1 | ROZPOCET
195 | M | 69311175 | geotextilie PP s ÚV stabilizací 500g/m2 | m2 | 162.493 |  | 0 | CS ÚRS 2022 01 |  | základní |  | 0 | 0.0005 | 0.081246 | 0 | 0 | 32 | M | 2 |  |  |  | ROZPOCET | 0 | 0 | 0 | 0 | 0 | 1 | 0 | 16 | -754475715
| VV |  | 140,08*1,16 'Přepočtené koeficientem množství |  | 162.493 | [12 empty] | VV | 2 | 2 | False | 1 | ROZPOCET
196 | K | 712393001 | Opracování prostupu průměru do 200 mm dvojitého hydroizolačního systému plochých střech | kus | 2 |  | 0 | CS ÚRS 2024 01 |  | základní |  | 0 | 0.0001 | 0.0002 | 0 | 0 | 16 | K | 2 |  |  |  | ROZPOCET | 0 | 0 | 0 | 0 | 0 | 1 | 0 | 16 | 135608082
| VV |  | 2 "střešní prostup atikou |  | 2 | [12 empty] | VV | 2 | 2 | True | 1 | ROZPOCET
197 | M | 28322058 | fólie hydroizolační střešní mPVC nevyztužená určená na detaily šedá tl 1,5mm | m2 | 1.05 |  | 0 | CS ÚRS 2024 01 |  | základní |  | 0 | 0.0019 | 0.001995 | 0 | 0 | 32 | M | 2 |  |  |  | ROZPOCET | 0 | 0 | 0 | 0 | 0 | 1 | 0 | 16 | 1082671223
| VV |  | 2*0,5 |  | 1 | [12 empty] | VV | 2 | 2 | True | 1 | ROZPOCET
| VV |  | 1*1,05 'Přepočtené koeficientem množství |  | 1.05 | [12 empty] | VV | 2 | 2 | False | 1 | ROZPOCET
198 | K | 712640862 | Odstranění povlakové krytiny střech přes 30° do 45° z pásů NAIP přitavených v plné ploše dvouvrstvé | m2 | 265.079 |  | 0 | CS ÚRS 2022 01 |  | základní |  | 0 | 0 | 0 | 0.011 | 2.9159 | 16 | K | 2 |  |  |  | ROZPOCET | 0 | 0 | 0 | 0 | 0 | 1 | 0 | 16 | 175719557
| VV |  | 23,355*11,35 |  | 265.079 | [12 empty] | VV | 2 | 2 | True | 1 | ROZPOCET
199 | K | 712998004 | Montáž atikového chrliče z PVC DN 110 | kus | 2 |  | 0 | CS ÚRS 2024 01 |  | základní |  | 0 | 7e-05 | 0.00014 | 0 | 0 | 16 | K | 2 |  |  |  | ROZPOCET | 0 | 0 | 0 | 0 | 0 | 1 | 0 | 16 | -1039869109
200 | M | 56231123 | chrlič vyhřívaný s manžetou pro PVC-P hydroizolaci plochých střech DN 50/75/110/125/160 | kus | 2 |  | 0 | CS ÚRS 2024 01 |  | základní |  | 0 | 0.00164 | 0.00328 | 0 | 0 | 32 | M | 2 |  |  |  | ROZPOCET | 0 | 0 | 0 | 0 | 0 | 1 | 0 | 16 | -1938439680
201 | K | 712998106 | Montáž ochranného koše chrliče pro střechy s kačírkem nebo s jiným přitěžujícím souvrstvím | kus | 2 |  | 0 | CS ÚRS 2024 01 |  | základní |  | 0 | 0 | 0 | 0 | 0 | 16 | K | 2 |  |  |  | ROZPOCET | 0 | 0 | 0 | 0 | 0 | 1 | 0 | 16 | -1357516817
202 | M | 28349100 | koš perforovaný ochranný pro odvodnění ploché střechy s kačírkem 100mm | kus | 2 |  | 0 | CS ÚRS 2024 01 |  | základní |  | 0 | 0.00032 | 0.00064 | 0 | 0 | 32 | M | 2 |  |  |  | ROZPOCET | 0 | 0 | 0 | 0 | 0 | 1 | 0 | 16 | -1908628588
203 | K | 998712122 | Přesun hmot tonážní pro krytiny povlakové ruční v objektech v přes 6 do 12 m | t | 1.437 |  | 0 | CS ÚRS 2024 01 |  | základní |  | 0 | 0 | 0 | 0 | 0 | 16 | K | 2 |  |  |  | ROZPOCET | 0 | 0 | 0 | 0 | 0 | 1 | 0 | 16 | -1463972836
| D | 721 | Zdravotechnika - vnitřní kanalizace |  |  |  | 0 |  |  |  |  | 0 |  | 0.16086 |  | 0 | 2 | D | 1 |  |  |  | ROZPOCET | [6 empty] | 0
204 | K | 721241102 | Lapač střešních splavenin z litiny DN 125 | kus | 6 |  | 0 | CS ÚRS 2022 01 |  | základní |  | 0 | 0.02652 | 0.15912 | 0 | 0 | 16 | K | 2 |  |  |  | ROZPOCET | 0 | 0 | 0 | 0 | 0 | 1 | 0 | 16 | -1899506005
205 | K | 721273153 | Hlavice ventilační polypropylen PP DN 110 | kus | 6 |  | 0 | CS ÚRS 2024 01 |  | základní |  | 0 | 0.00029 | 0.00174 | 0 | 0 | 16 | K | 2 |  |  |  | ROZPOCET | 0 | 0 | 0 | 0 | 0 | 1 | 0 | 16 | 919346656
| VV |  | 6 "pozn. D |  | 6 | [12 empty] | VV | 2 | 2 | True | 1 | ROZPOCET
| D | 741 | Elektroinstalace - silnoproud |  |  |  | 0 |  |  |  |  | 0 |  | 0 |  | 0.02536 | 2 | D | 1 |  |  |  | ROZPOCET | [6 empty] | 0
206 | K | 7413100.R1 | D+M vertikální plošiny pro imobilní s nosností 340kg - dle specifikace v PD vč. el. rozvodů a připojení | kus | 1 |  | 0 |  |  | základní |  | 0 | 0 | 0 | 0 | 0 | 16 | K | 2 |  |  |  | ROZPOCET | 0 | 0 | 0 | 0 | 0 | 1 | 0 | 16 | -70740420
207 | K | 741421811 | Demontáž drátu nebo lana svodového vedení D do 8 mm kolmý svod | m | 37.4 |  | 0 | CS ÚRS 2022 01 |  | základní |  | 0 | 0 | 0 | 0.0004 | 0.01496 | 16 | K | 2 |  |  |  | ROZPOCET | 0 | 0 | 0 | 0 | 0 | 1 | 0 | 16 | 148088521
| VV |  | 8,5*2+10,2*2 |  | 37.4 | [12 empty] | VV | 2 | 2 | True | 1 | ROZPOCET
208 | K | 741421831 | Demontáž drátu nebo lana svodového vedení D do 8 mm šikmá střecha | m | 26 |  | 0 | CS ÚRS 2022 01 |  | základní |  | 0 | 0 | 0 | 0.0004 | 0.0104 | 16 | K | 2 |  |  |  | ROZPOCET | 0 | 0 | 0 | 0 | 0 | 1 | 0 | 16 | -1503129834
| VV |  | 12+2*7,0 |  | 26 | [12 empty] | VV | 2 | 2 | True | 1 | ROZPOCET
| D | 742 | Elektroinstalace - slaboproud |  |  |  | 0 |  |  |  |  | 0 |  | 0.005 |  | 0 | 2 | D | 1 |  |  |  | ROZPOCET | [6 empty] | 0
209 | K | 742420021 | Montáž antenního stožáru včetně upevňovacího materiálu | kus | 2 |  | 0 | CS ÚRS 2024 01 |  | základní |  | 0 | 0 | 0 | 0 | 0 | 16 | K | 2 |  |  |  | ROZPOCET | 0 | 0 | 0 | 0 | 0 | 1 | 0 | 16 | -1101123635
| VV |  | 2 "pozn. F |  | 2 | [12 empty] | VV | 2 | 2 | True | 1 | ROZPOCET
210 | M | 31686013 | stožár anténní kov žárový zinek plastová záslepka průměr 48mm délka 2,5m | kus | 2 |  | 0 | CS ÚRS 2024 01 |  | základní |  | 0 | 0.0025 | 0.005 | 0 | 0 | 32 | M | 2 |  |  |  | ROZPOCET | 0 | 0 | 0 | 0 | 0 | 1 | 0 | 16 | -197258167
| D | 762 | Konstrukce tesařské |  |  |  | 0 |  |  |  |  | 0 |  | 8.5503 |  | 2.771 | 2 | D | 1 |  |  |  | ROZPOCET | [6 empty] | 0
211 | K | 762083111 | Impregnace řeziva proti dřevokaznému hmyzu a houbám máčením třída ohrožení 1 a 2 | m3 | 2.699 |  | 0 | CS ÚRS 2024 01 |  | základní |  | 0 | 0.00122 | 0.0032928 | 0 | 0 | 16 | K | 2 |  |  |  | ROZPOCET | 0 | 0 | 0 | 0 | 0 | 1 | 0 | 16 | 1703435021
| VV |  | 2,699 "vyměňované prvky |  | 2.699 | [12 empty] | VV | 2 | 2 | True | 1 | ROZPOCET
212 | K | 762331911 | Vyřezání části střešní vazby průřezové pl řeziva do 120 cm2 dl do 3 m | m | 1.5 |  | 0 | CS ÚRS 2024 01 |  | základní |  | 0 | 0 | 0 | 0.0066 | 0.0099 | 16 | K | 2 |  |  |  | ROZPOCET | 0 | 0 | 0 | 0 | 0 | 1 | 0 | 16 | 1266753544
| VV |  | předpokládané výměry na výměnu | [14 empty] | VV | 2 | 1 | True | 0 | ROZPOCET
| VV |  | 1,5 "pásek K09 - 100/100mm |  | 1.5 | [12 empty] | VV | 2 | 2 | True | 1 | ROZPOCET
213 | K | 762331921 | Vyřezání části střešní vazby průřezové pl řeziva přes 120 do 224 cm2 dl do 3 m | m | 36 |  | 0 | CS ÚRS 2024 01 |  | základní |  | 0 | 0 | 0 | 0.01232 | 0.44352 | 16 | K | 2 |  |  |  | ROZPOCET | 0 | 0 | 0 | 0 | 0 | 1 | 0 | 16 | 78087726
| VV |  | předpokládané výměry na výměnu | [14 empty] | VV | 2 | 1 | True | 0 | ROZPOCET
| VV |  | 10*2,0 "krokev K01 - 120/160mm |  | 20 | [12 empty] | VV | 2 | 2 | True | 0 | ROZPOCET
| VV |  | 2*2,0 "krokev K02 - 80/160mm |  | 4 | [12 empty] | VV | 2 | 2 | True | 0 | ROZPOCET
| VV |  | 2*1,0 "sloupek K03 - 120/160mm |  | 2 | [12 empty] | VV | 2 | 2 | True | 0 | ROZPOCET
| VV |  | 5*2,0 "kleština K05 - 80/160mm |  | 10 | [12 empty] | VV | 2 | 2 | True | 0 | ROZPOCET
| VV |  | Součet |  | 36 | [12 empty] | VV | 2 | 4 | True | 1 | ROZPOCET
214 | K | 762331931 | Vyřezání části střešní vazby průřezové pl řeziva přes 224 do 288 cm2 dl do 3 m | m | 7 |  | 0 | CS ÚRS 2024 01 |  | základní |  | 0 | 0 | 0 | 0.01584 | 0.11088 | 16 | K | 2 |  |  |  | ROZPOCET | 0 | 0 | 0 | 0 | 0 | 1 | 0 | 16 | 385195286
| VV |  | předpokládané výměry na výměnu | [14 empty] | VV | 2 | 1 | True | 0 | ROZPOCET
| VV |  | 1,0 "sloupek K06 - 160/160mm |  | 1 | [12 empty] | VV | 2 | 2 | True | 0 | ROZPOCET
| VV |  | 1,0 "vaznice K07 - 160/180mm |  | 1 | [12 empty] | VV | 2 | 2 | True | 0 | ROZPOCET
| VV |  | 5,0 "pozednice K08 - 160/150mm |  | 5 | [12 empty] | VV | 2 | 2 | True | 0 | ROZPOCET
| VV |  | Součet |  | 7 | [12 empty] | VV | 2 | 4 | True | 1 | ROZPOCET
215 | K | 762331941 | Vyřezání části střešní vazby průřezové pl řeziva přes 288 do 450 cm2 dl do 3 m | m | 4 |  | 0 | CS ÚRS 2024 01 |  | základní |  | 0 | 0 | 0 | 0.02475 | 0.099 | 16 | K | 2 |  |  |  | ROZPOCET | 0 | 0 | 0 | 0 | 0 | 1 | 0 | 16 | 1033574329
| VV |  | předpokládané výměry na výměnu | [14 empty] | VV | 2 | 1 | True | 0 | ROZPOCET
| VV |  | 2*2,0 "vazný trám K04 - 180/250mm |  | 4 | [12 empty] | VV | 2 | 2 | True | 1 | ROZPOCET
216 | K | 762332921 | Doplnění části střešní vazby hranoly průřezové pl do 120 cm2 včetně materiálu | m | 1.5 |  | 0 | CS ÚRS 2024 01 |  | základní |  | 0 | 0.00732 | 0.01098 | 0 | 0 | 16 | K | 2 |  |  |  | ROZPOCET | 0 | 0 | 0 | 0 | 0 | 1 | 0 | 16 | 849519908
| VV |  | předpokládané výměry na výměnu | [14 empty] | VV | 2 | 1 | True | 0 | ROZPOCET
| VV |  | 1,5 "pásek K09 - 100/100mm |  | 1.5 | [12 empty] | VV | 2 | 2 | True | 1 | ROZPOCET
217 | K | 762332922 | Doplnění části střešní vazby hranoly průřezové pl přes 120 do 224 cm2 včetně materiálu | m | 36 |  | 0 | CS ÚRS 2024 01 |  | základní |  | 0 | 0.01363 | 0.49068 | 0 | 0 | 16 | K | 2 |  |  |  | ROZPOCET | 0 | 0 | 0 | 0 | 0 | 1 | 0 | 16 | 652454551
| VV |  | předpokládané výměry na výměnu | [14 empty] | VV | 2 | 1 | True | 0 | ROZPOCET
| VV |  | 10*2,0 "krokev K01 - 120/160mm |  | 20 | [12 empty] | VV | 2 | 2 | True | 0 | ROZPOCET
| VV |  | 2*2,0 "krokev K02 - 80/160mm |  | 4 | [12 empty] | VV | 2 | 2 | True | 0 | ROZPOCET
| VV |  | 2*1,0 "sloupek K03 - 120/160mm |  | 2 | [12 empty] | VV | 2 | 2 | True | 0 | ROZPOCET
| VV |  | 5*2,0 "kleština K05 - 80/160mm |  | 10 | [12 empty] | VV | 2 | 2 | True | 0 | ROZPOCET
| VV |  | Součet |  | 36 | [12 empty] | VV | 2 | 4 | True | 1 | ROZPOCET
218 | K | 762332923 | Doplnění části střešní vazby hranoly průřezové pl přes 224 do 288 cm2 včetně materiálu | m | 7 |  | 0 | CS ÚRS 2024 01 |  | základní |  | 0 | 0.01752 | 0.12264 | 0 | 0 | 16 | K | 2 |  |  |  | ROZPOCET | 0 | 0 | 0 | 0 | 0 | 1 | 0 | 16 | -883634596
| VV |  | předpokládané výměry na výměnu | [14 empty] | VV | 2 | 1 | True | 0 | ROZPOCET
| VV |  | 1,0 "sloupek K06 - 160/160mm |  | 1 | [12 empty] | VV | 2 | 2 | True | 0 | ROZPOCET
| VV |  | 1,0 "vaznice K07 - 160/180mm |  | 1 | [12 empty] | VV | 2 | 2 | True | 0 | ROZPOCET
| VV |  | 5,0 "pozednice K08 - 160/150mm |  | 5 | [12 empty] | VV | 2 | 2 | True | 0 | ROZPOCET
| VV |  | Součet |  | 7 | [12 empty] | VV | 2 | 4 | True | 1 | ROZPOCET
219 | K | 762332924 | Doplnění části střešní vazby hranoly průřezové pl přes 288 do 450 cm2 včetně materiálu | m | 4 |  | 0 | CS ÚRS 2024 01 |  | základní |  | 0 | 0.02733 | 0.10932 | 0 | 0 | 16 | K | 2 |  |  |  | ROZPOCET | 0 | 0 | 0 | 0 | 0 | 1 | 0 | 16 | 412791596
| VV |  | předpokládané výměry na výměnu | [14 empty] | VV | 2 | 1 | True | 0 | ROZPOCET
| VV |  | 2*2,0 "vazný trám K04 - 180/250mm |  | 4 | [12 empty] | VV | 2 | 2 | True | 1 | ROZPOCET
220 | K | 762341210 | Montáž bednění střech rovných a šikmých sklonu do 60° z hrubých prken na sraz tl do 32 mm | m2 | 270 |  | 0 | CS ÚRS 2022 01 |  | základní |  | 0 | 0 | 0 | 0 | 0 | 16 | K | 2 |  |  |  | ROZPOCET | 0 | 0 | 0 | 0 | 0 | 1 | 0 | 16 | -1265598813
| VV |  | 270,0 |  | 270 | [12 empty] | VV | 2 | 2 | True | 1 | ROZPOCET
221 | M | 60511115 | řezivo jehličnaté smrk, borovice š přes 170mm tl 24mm dl 3m | m3 | 6.804 |  | 0 | CS ÚRS 2022 01 |  | základní |  | 0 | 0.55 | 3.7422 | 0 | 0 | 32 | M | 2 |  |  |  | ROZPOCET | 0 | 0 | 0 | 0 | 0 | 1 | 0 | 16 | -1414657453
| VV |  | 270*0,024 |  | 6.48 | [12 empty] | VV | 2 | 2 | True | 1 | ROZPOCET
| VV |  | 6,48*1,05 'Přepočtené koeficientem množství |  | 6.804 | [12 empty] | VV | 2 | 2 | False | 1 | ROZPOCET
222 | K | 762341811 | Demontáž bednění střech z prken | m2 | 13.793 |  | 0 | CS ÚRS 2022 01 |  | základní |  | 0 | 0 | 0 | 0.015 | 0.20689 | 16 | K | 2 |  |  |  | ROZPOCET | 0 | 0 | 0 | 0 | 0 | 1 | 0 | 16 | -336835054
| VV |  | 3,065*4,5 "1PP přístavek na agreg. |  | 13.793 | [12 empty] | VV | 2 | 2 | True | 1 | ROZPOCET
223 | K | 762341932 | Vyřezání části bednění střech z prken tl do 32 mm pl jednotlivě přes 1 do 4 m2 | m | 216 |  | 0 | CS ÚRS 2024 01 |  | základní |  | 0 | 0 | 0 | 0.0088 | 1.9008 | 16 | K | 2 |  |  |  | ROZPOCET | 0 | 0 | 0 | 0 | 0 | 1 | 0 | 16 | -966842074
| VV |  | 270,0*0,2=54 m2 "předpokládané poškození stávajícího bednění v rozsahu 20% plochy | [14 empty] | VV | 2 | 1 | True | 0 | ROZPOCET
| VV |  | 54/1,5=36ks | [14 empty] | VV | 2 | 1 | True | 0 | ROZPOCET
| VV |  | 1,5*4*36 |  | 216 | [12 empty] | VV | 2 | 2 | True | 1 | ROZPOCET
224 | K | 762342511 | Montáž kontralatí na podklad bez tepelné izolace | m | 675 |  | 0 | CS ÚRS 2022 01 |  | základní |  | 0 | 2e-05 | 0.0135 | 0 | 0 | 16 | K | 2 |  |  |  | ROZPOCET | 0 | 0 | 0 | 0 | 0 | 1 | 0 | 16 | -89706300
| VV |  | 270*2,5 |  | 675 | [12 empty] | VV | 2 | 2 | True | 1 | ROZPOCET
225 | M | 60514106 | řezivo jehličnaté lať pevnostní třída S10-13 průřez 60x60mm | m3 | 2.552 |  | 0 | CS ÚRS 2022 01 |  | základní |  | 0 | 0.55 | 1.4036 | 0 | 0 | 32 | M | 2 |  |  |  | ROZPOCET | 0 | 0 | 0 | 0 | 0 | 1 | 0 | 16 | 272960711
| VV |  | 675*0,06*0,06 |  | 2.43 | [12 empty] | VV | 2 | 2 | True | 1 | ROZPOCET
| VV |  | 2,43*1,05 'Přepočtené koeficientem množství |  | 2.552 | [12 empty] | VV | 2 | 2 | False | 1 | ROZPOCET
226 | K | 762343912 | Zabednění otvorů ve střeše prkny tl do 32 mm pl jednotlivě přes 1 do 4 m2 | m2 | 54 |  | 0 | CS ÚRS 2024 01 |  | základní |  | 0 | 0.01946 | 1.0508 | 0 | 0 | 16 | K | 2 |  |  |  | ROZPOCET | 0 | 0 | 0 | 0 | 0 | 1 | 0 | 16 | 399204874
| VV |  | 270,0*0,2 "předpokládané poškození stávajícího bednění v rozsahu 20% plochy |  | 54 | [12 empty] | VV | 2 | 2 | True | 1 | ROZPOCET
227 | K | 762381012 | Heverování a podepření tesařských konstrukcí krovů, plná vazba přes 9 do 12,5 m | kus | 1 |  | 0 | CS ÚRS 2024 01 |  | základní |  | 0 | 0.1221 | 0.1221 | 0 | 0 | 16 | K | 2 |  |  |  | ROZPOCET | 0 | 0 | 0 | 0 | 0 | 1 | 0 | 16 | 1477722030
| VV |  | 1 "předpokládané množství |  | 1 | [12 empty] | VV | 2 | 2 | True | 1 | ROZPOCET
228 | K | 762382012 | Heverování a podepření tesařských konstrukcí krovů, prázdná vazba přes 9 do 12,5 m | kus | 3 |  | 0 | CS ÚRS 2024 01 |  | základní |  | 0 | 0.0671 | 0.2013 | 0 | 0 | 16 | K | 2 |  |  |  | ROZPOCET | 0 | 0 | 0 | 0 | 0 | 1 | 0 | 16 | 1094763698
| VV |  | 3 "předpokládané množství |  | 3 | [12 empty] | VV | 2 | 2 | True | 1 | ROZPOCET
229 | K | 762395000 | Spojovací prostředky krovů, bednění, laťování, nadstřešních konstrukcí | m3 | 2.699 |  | 0 | CS ÚRS 2024 01 |  | základní |  | 0 | 0.0233 | 0.062887 | 0 | 0 | 16 | K | 2 |  |  |  | ROZPOCET | 0 | 0 | 0 | 0 | 0 | 1 | 0 | 16 | -171235184
| VV |  | předpokládané výměry na výměnu | [14 empty] | VV | 2 | 1 | True | 0 | ROZPOCET
| VV |  | 54*0,032 "bednění střechy |  | 1.728 | [12 empty] | VV | 2 | 2 | True | 0 | ROZPOCET
| VV |  | 1,5*0,1*0,1 "pásek K09 - 100/100mm |  | 0.015 | [12 empty] | VV | 2 | 2 | True | 0 | ROZPOCET
| VV |  | 10*2,0*0,12*0,16 "krokev K01 - 120/160mm |  | 0.384 | [12 empty] | VV | 2 | 2 | True | 0 | ROZPOCET
| VV |  | 2*2,0*0,08*0,16 "krokev K02 - 80/160mm |  | 0.051 | [12 empty] | VV | 2 | 2 | True | 0 | ROZPOCET
| VV |  | 2*1,0*0,12*0,16 "sloupek K03 - 120/160mm |  | 0.038 | [12 empty] | VV | 2 | 2 | True | 0 | ROZPOCET
| VV |  | 5*2,0*0,08*0,16 "kleština K05 - 80/160mm |  | 0.128 | [12 empty] | VV | 2 | 2 | True | 0 | ROZPOCET
| VV |  | 1,0*0,16*0,16 "sloupek K06 - 160/160mm |  | 0.026 | [12 empty] | VV | 2 | 2 | True | 0 | ROZPOCET
| VV |  | 1,0*0,16*0,18 "vaznice K07 - 160/180mm |  | 0.029 | [12 empty] | VV | 2 | 2 | True | 0 | ROZPOCET
| VV |  | 5,0*0,16*0,15 "pozednice K08 - 160/150mm |  | 0.12 | [12 empty] | VV | 2 | 2 | True | 0 | ROZPOCET
| VV |  | 2*2,0*0,18*0,25 "vazný trám K04 - 180/250mm |  | 0.18 | [12 empty] | VV | 2 | 2 | True | 0 | ROZPOCET
| VV |  | Součet |  | 2.699 | [12 empty] | VV | 2 | 4 | True | 1 | ROZPOCET
230 | K | 762511277 | Podlahové kce podkladové z desek OSB tl 25 mm broušených na pero a drážku šroubovaných | m2 | 20.46 |  | 0 | CS ÚRS 2022 01 |  | základní |  | 0 | 0.01574 | 0.32204 | 0 | 0 | 16 | K | 2 |  |  |  | ROZPOCET | 0 | 0 | 0 | 0 | 0 | 1 | 0 | 16 | 1930440665
| VV |  | 20,46 "b.17 |  | 20.46 | [12 empty] | VV | 2 | 2 | True | 1 | ROZPOCET
231 | K | 762512261 | Montáž podlahové kce podkladového roštu | m | 64.79 |  | 0 | CS ÚRS 2024 01 |  | základní |  | 0 | 1e-05 | 0.0006479 | 0 | 0 | 16 | K | 2 |  |  |  | ROZPOCET | 0 | 0 | 0 | 0 | 0 | 1 | 0 | 16 | -137086708
| VV |  | 3,915*6 "K10 |  | 23.49 | [12 empty] | VV | 2 | 2 | True | 0 | ROZPOCET
| VV |  | 4,025*3 "K11 |  | 12.075 | [12 empty] | VV | 2 | 2 | True | 0 | ROZPOCET
| VV |  | 4,01*3 "K12 |  | 12.03 | [12 empty] | VV | 2 | 2 | True | 0 | ROZPOCET
| VV |  | 4,16*3 "K13 |  | 12.48 | [12 empty] | VV | 2 | 2 | True | 0 | ROZPOCET
| VV |  | 0,85*2*1,15 "K14 |  | 1.955 | [12 empty] | VV | 2 | 2 | True | 0 | ROZPOCET
| VV |  | 2,4*1,15 "K15 |  | 2.76 | [12 empty] | VV | 2 | 2 | True | 0 | ROZPOCET
| VV |  | Součet |  | 64.79 | [12 empty] | VV | 2 | 4 | True | 1 | ROZPOCET
232 | M | 60512130 | hranol stavební řezivo průřezu do 224cm2 do dl 6m | m3 | 1.203 |  | 0 | CS ÚRS 2024 01 |  | základní |  | 0 | 0.55 | 0.66165 | 0 | 0 | 32 | M | 2 |  |  |  | ROZPOCET | 0 | 0 | 0 | 0 | 0 | 1 | 0 | 16 | 401391581
| VV |  | 3,915*6*0,08*0,2 "K10 |  | 0.376 | [12 empty] | VV | 2 | 2 | True | 0 | ROZPOCET
| VV |  | 4,025*3*0,08*0,2 "K11 |  | 0.193 | [12 empty] | VV | 2 | 2 | True | 0 | ROZPOCET
| VV |  | 4,01*3*0,08*0,2 "K12 |  | 0.192 | [12 empty] | VV | 2 | 2 | True | 0 | ROZPOCET
| VV |  | 4,16*3*0,08*0,2 "K13 |  | 0.2 | [12 empty] | VV | 2 | 2 | True | 0 | ROZPOCET
| VV |  | 0,85*2*1,15*0,1*0,18 "K14 |  | 0.035 | [12 empty] | VV | 2 | 2 | True | 0 | ROZPOCET
| VV |  | 2,4*1,15*0,1*0,18 "K15 |  | 0.05 | [12 empty] | VV | 2 | 2 | True | 0 | ROZPOCET
| VV |  | Součet |  | 1.046 | [12 empty] | VV | 2 | 4 | True | 1 | ROZPOCET
| VV |  | 1,046*1,15 'Přepočtené koeficientem množství |  | 1.203 | [12 empty] | VV | 2 | 2 | False | 1 | ROZPOCET
233 | K | 762595001 | Spojovací prostředky pro položení dřevěných podlah a zakrytí kanálů | m2 | 20.46 |  | 0 | CS ÚRS 2022 01 |  | základní |  | 0 | 0.00018 | 0.0036828 | 0 | 0 | 16 | K | 2 |  |  |  | ROZPOCET | 0 | 0 | 0 | 0 | 0 | 1 | 0 | 16 | 495256570
| VV |  | třmeny pro výměny součástí této položky - viz. popis u prvků K10 - K15 | [14 empty] | VV | 2 | 1 | True | 0 | ROZPOCET
| VV |  | 20,46 |  | 20.46 | [12 empty] | VV | 2 | 2 | True | 1 | ROZPOCET
234 | K | 762795000 | Spojovací prostředky pro montáž prostorových vázaných kcí | m3 | 9.356 |  | 0 | CS ÚRS 2022 01 |  | základní |  | 0 | 0.02447 | 0.22894 | 0 | 0 | 16 | K | 2 |  |  |  | ROZPOCET | 0 | 0 | 0 | 0 | 0 | 1 | 0 | 16 | -1549318642
| VV |  | 6,804 |  | 6.804 | [12 empty] | VV | 2 | 2 | True | 0 | ROZPOCET
| VV |  | 2,552 |  | 2.552 | [12 empty] | VV | 2 | 2 | True | 0 | ROZPOCET
| VV |  | Součet |  | 9.356 | [12 empty] | VV | 2 | 4 | True | 1 | ROZPOCET
235 | K | 998762123 | Přesun hmot tonážní pro kce tesařské ruční v objektech v přes 12 do 24 m | t | 8.55 |  | 0 | CS ÚRS 2024 01 |  | základní |  | 0 | 0 | 0 | 0 | 0 | 16 | K | 2 |  |  |  | ROZPOCET | 0 | 0 | 0 | 0 | 0 | 1 | 0 | 16 | 1789686372
| D | 763 | Konstrukce suché výstavby |  |  |  | 0 |  |  |  |  | 0 |  | 6.1648 |  | 0 | 2 | D | 1 |  |  |  | ROZPOCET | [6 empty] | 0
236 | K | 763131411 | SDK podhled desky 1xA 12,5 bez izolace dvouvrstvá spodní kce profil CD+UD | m2 | 389.57 |  | 0 | CS ÚRS 2024 01 |  | základní |  | 0 | 0.0122 | 4.7528 | 0 | 0 | 16 | K | 2 |  |  |  | ROZPOCET | 0 | 0 | 0 | 0 | 0 | 1 | 0 | 16 | -11198447
| VV |  | 14,97 "0.01 |  | 14.97 | [12 empty] | VV | 2 | 2 | True | 0 | ROZPOCET
| VV |  | 12,96 "0.02 |  | 12.96 | [12 empty] | VV | 2 | 2 | True | 0 | ROZPOCET
| VV |  | 10,26 "0.03 |  | 10.26 | [12 empty] | VV | 2 | 2 | True | 0 | ROZPOCET
| VV |  | 8,78 "0.05 |  | 8.78 | [12 empty] | VV | 2 | 2 | True | 0 | ROZPOCET
| VV |  | 9,35 "0.06 |  | 9.35 | [12 empty] | VV | 2 | 2 | True | 0 | ROZPOCET
| VV |  | 4,59 "0.07 |  | 4.59 | [12 empty] | VV | 2 | 2 | True | 0 | ROZPOCET
| VV |  | 32,16 "0.08 |  | 32.16 | [12 empty] | VV | 2 | 2 | True | 0 | ROZPOCET
| VV |  | 6,04 "0.11 |  | 6.04 | [12 empty] | VV | 2 | 2 | True | 0 | ROZPOCET
| VV |  | Mezisoučet |  | 99.11 | [12 empty] | VV | 2 | 3 | True | 0 | ROZPOCET
| VV |  | 14,55 "1.01 |  | 14.55 | [12 empty] | VV | 2 | 2 | True | 0 | ROZPOCET
| VV |  | 15,17 "1.04 |  | 15.17 | [12 empty] | VV | 2 | 2 | True | 0 | ROZPOCET
| VV |  | 15,27 "1.05 |  | 15.27 | [12 empty] | VV | 2 | 2 | True | 0 | ROZPOCET
| VV |  | 5,95 "1.11 |  | 5.95 | [12 empty] | VV | 2 | 2 | True | 0 | ROZPOCET
| VV |  | 57,62 "1.13 |  | 57.62 | [12 empty] | VV | 2 | 2 | True | 0 | ROZPOCET
| VV |  | 16,09 "1.14 |  | 16.09 | [12 empty] | VV | 2 | 2 | True | 0 | ROZPOCET
| VV |  | 1,88 "1.16 |  | 1.88 | [12 empty] | VV | 2 | 2 | True | 0 | ROZPOCET
| VV |  | Mezisoučet |  | 126.53 | [12 empty] | VV | 2 | 3 | True | 0 | ROZPOCET
| VV |  | 18,5 "2.01 |  | 18.5 | [12 empty] | VV | 2 | 2 | True | 0 | ROZPOCET
| VV |  | 11,31 "2.02 |  | 11.31 | [12 empty] | VV | 2 | 2 | True | 0 | ROZPOCET
| VV |  | 8,59 "2.07 |  | 8.59 | [12 empty] | VV | 2 | 2 | True | 0 | ROZPOCET
| VV |  | 24,03 "2.08 |  | 24.03 | [12 empty] | VV | 2 | 2 | True | 0 | ROZPOCET
| VV |  | 21,88 "2.09 |  | 21.88 | [12 empty] | VV | 2 | 2 | True | 0 | ROZPOCET
| VV |  | 15,81 "2.10 |  | 15.81 | [12 empty] | VV | 2 | 2 | True | 0 | ROZPOCET
| VV |  | 34,57 "2.11 |  | 34.57 | [12 empty] | VV | 2 | 2 | True | 0 | ROZPOCET
| VV |  | 29,24 "2.12 |  | 29.24 | [12 empty] | VV | 2 | 2 | True | 0 | ROZPOCET
| VV |  | Mezisoučet |  | 163.93 | [12 empty] | VV | 2 | 3 | True | 0 | ROZPOCET
| VV |  | Součet |  | 389.57 | [12 empty] | VV | 2 | 4 | True | 1 | ROZPOCET
237 | K | 763131451 | SDK podhled deska 1xH2 12,5 bez izolace dvouvrstvá spodní kce profil CD+UD | m2 | 93.72 |  | 0 | CS ÚRS 2024 01 |  | základní |  | 0 | 0.01259 | 1.1799 | 0 | 0 | 16 | K | 2 |  |  |  | ROZPOCET | 0 | 0 | 0 | 0 | 0 | 1 | 0 | 16 | 1510995054
| VV |  | 4,91 "0.04 |  | 4.91 | [12 empty] | VV | 2 | 2 | True | 0 | ROZPOCET
| VV |  | 3,37 "0.09 |  | 3.37 | [12 empty] | VV | 2 | 2 | True | 0 | ROZPOCET
| VV |  | 1,94 "0.10 |  | 1.94 | [12 empty] | VV | 2 | 2 | True | 0 | ROZPOCET
| VV |  | Mezisoučet |  | 10.22 | [12 empty] | VV | 2 | 3 | True | 0 | ROZPOCET
| VV |  | 5,05 "1.02 |  | 5.05 | [12 empty] | VV | 2 | 2 | True | 0 | ROZPOCET
| VV |  | 3,75 "1.03 |  | 3.75 | [12 empty] | VV | 2 | 2 | True | 0 | ROZPOCET
| VV |  | 6,59 "1.06 |  | 6.59 | [12 empty] | VV | 2 | 2 | True | 0 | ROZPOCET
| VV |  | 7,03 "1.07 |  | 7.03 | [12 empty] | VV | 2 | 2 | True | 0 | ROZPOCET
| VV |  | 3,32 "1.08 |  | 3.32 | [12 empty] | VV | 2 | 2 | True | 0 | ROZPOCET
| VV |  | 5,17 "1.09 |  | 5.17 | [12 empty] | VV | 2 | 2 | True | 0 | ROZPOCET
| VV |  | 3,11 "1.10 |  | 3.11 | [12 empty] | VV | 2 | 2 | True | 0 | ROZPOCET
| VV |  | 24,01 "1.12 |  | 24.01 | [12 empty] | VV | 2 | 2 | True | 0 | ROZPOCET
| VV |  | 2,61 "1.15 |  | 2.61 | [12 empty] | VV | 2 | 2 | True | 0 | ROZPOCET
| VV |  | Mezisoučet |  | 60.64 | [12 empty] | VV | 2 | 3 | True | 0 | ROZPOCET
| VV |  | 6,03 "2.03 |  | 6.03 | [12 empty] | VV | 2 | 2 | True | 0 | ROZPOCET
| VV |  | 6,37 "2.04 |  | 6.37 | [12 empty] | VV | 2 | 2 | True | 0 | ROZPOCET
| VV |  | 6,93 "2.05 |  | 6.93 | [12 empty] | VV | 2 | 2 | True | 0 | ROZPOCET
| VV |  | 3,53 "2.06 |  | 3.53 | [12 empty] | VV | 2 | 2 | True | 0 | ROZPOCET
| VV |  | Mezisoučet |  | 22.86 | [12 empty] | VV | 2 | 3 | True | 0 | ROZPOCET
| VV |  | Součet |  | 93.72 | [12 empty] | VV | 2 | 4 | True | 1 | ROZPOCET
238 | K | 763131714 | SDK podhled základní penetrační nátěr | m2 | 483.29 |  | 0 | CS ÚRS 2024 01 |  | základní |  | 0 | 0.0001 | 0.048329 | 0 | 0 | 16 | K | 2 |  |  |  | ROZPOCET | 0 | 0 | 0 | 0 | 0 | 1 | 0 | 16 | 1370391789
| VV |  | 389,57 |  | 389.57 | [12 empty] | VV | 2 | 2 | True | 0 | ROZPOCET
| VV |  | 93,72 |  | 93.72 | [12 empty] | VV | 2 | 2 | True | 0 | ROZPOCET
| VV |  | Součet |  | 483.29 | [12 empty] | VV | 2 | 4 | True | 1 | ROZPOCET
239 | K | 763131751 | Montáž parotěsné zábrany do SDK podhledu | m2 | 32.16 |  | 0 | CS ÚRS 2024 01 |  | základní |  | 0 | 0 | 0 | 0 | 0 | 16 | K | 2 |  |  |  | ROZPOCET | 0 | 0 | 0 | 0 | 0 | 1 | 0 | 16 | 67620933
| VV |  | 32,16 "0.08 |  | 32.16 | [12 empty] | VV | 2 | 2 | True | 1 | ROZPOCET
240 | M | 28329282 | fólie PE vyztužená Al vrstvou pro parotěsnou vrstvu 170g/m2 | m2 | 36.132 |  | 0 | CS ÚRS 2024 01 |  | základní |  | 0 | 0.00017 | 0.0061424 | 0 | 0 | 32 | M | 2 |  |  |  | ROZPOCET | 0 | 0 | 0 | 0 | 0 | 1 | 0 | 16 | -2063504478
| VV |  | 32,16*1,1235 'Přepočtené koeficientem množství |  | 36.132 | [12 empty] | VV | 2 | 2 | False | 1 | ROZPOCET
241 | K | 763131752 | Montáž jedné vrstvy tepelné izolace do SDK podhledu | m2 | 32.16 |  | 0 | CS ÚRS 2024 01 |  | základní |  | 0 | 0 | 0 | 0 | 0 | 16 | K | 2 |  |  |  | ROZPOCET | 0 | 0 | 0 | 0 | 0 | 1 | 0 | 16 | -1162702331
| VV |  | 32,16 "0.08 |  | 32.16 | [12 empty] | VV | 2 | 2 | True | 1 | ROZPOCET
242 | M | 63152099 | pás tepelně izolační univerzální λ=0,032-0,033 tl 100mm | m2 | 34.733 |  | 0 | CS ÚRS 2024 01 |  | základní |  | 0 | 0.0028 | 0.097252 | 0 | 0 | 32 | M | 2 |  |  |  | ROZPOCET | 0 | 0 | 0 | 0 | 0 | 1 | 0 | 16 | 632780081
| VV |  | 32,16*1,08 'Přepočtené koeficientem množství |  | 34.733 | [12 empty] | VV | 2 | 2 | False | 1 | ROZPOCET
243 | K | 763131761 | Příplatek k SDK podhledu za plochu do 3 m2 jednotlivě | m2 | 21.63 |  | 0 | CS ÚRS 2024 01 |  | základní |  | 0 | 0 | 0 | 0 | 0 | 16 | K | 2 |  |  |  | ROZPOCET | 0 | 0 | 0 | 0 | 0 | 1 | 0 | 16 | -1590544474
| VV |  | 3,37 "0.09 |  | 3.37 | [12 empty] | VV | 2 | 2 | True | 0 | ROZPOCET
| VV |  | 1,94 "0.10 |  | 1.94 | [12 empty] | VV | 2 | 2 | True | 0 | ROZPOCET
| VV |  | 3,75 "1.03 |  | 3.75 | [12 empty] | VV | 2 | 2 | True | 0 | ROZPOCET
| VV |  | 3,32 "1.08 |  | 3.32 | [12 empty] | VV | 2 | 2 | True | 0 | ROZPOCET
| VV |  | 3,11 "1.10 |  | 3.11 | [12 empty] | VV | 2 | 2 | True | 0 | ROZPOCET
| VV |  | 2,61 "1.15 |  | 2.61 | [12 empty] | VV | 2 | 2 | True | 0 | ROZPOCET
| VV |  | 3,53 "2.06 |  | 3.53 | [12 empty] | VV | 2 | 2 | True | 0 | ROZPOCET
| VV |  | Součet |  | 21.63 | [12 empty] | VV | 2 | 4 | True | 1 | ROZPOCET
244 | K | 763164561 | SDK obklad kcí tvaru L š přes 0,8 m desky 1xH2 12,5 | m2 | 5.843 |  | 0 | CS ÚRS 2024 01 |  | základní |  | 0 | 0.01255 | 0.07333 | 0 | 0 | 16 | K | 2 |  |  |  | ROZPOCET | 0 | 0 | 0 | 0 | 0 | 1 | 0 | 16 | 518050731
| VV |  | (1,5+0,55)*2,85 "1.12 VZT šachta |  | 5.843 | [12 empty] | VV | 2 | 2 | True | 1 | ROZPOCET
245 | K | 763121714 | SDK stěna předsazená základní penetrační nátěr | m2 | 5.843 |  | 0 | CS ÚRS 2024 01 |  | základní |  | 0 | 0.0001 | 0.0005843 | 0 | 0 | 16 | K | 2 |  |  |  | ROZPOCET | 0 | 0 | 0 | 0 | 0 | 1 | 0 | 16 | -336230873
246 | K | 763172324 | Montáž dvířek revizních jednoplášťových SDK kcí vel. 500x500 mm pro příčky a předsazené stěny | kus | 2 |  | 0 | CS ÚRS 2024 01 |  | základní |  | 0 | 3e-05 | 6e-05 | 0 | 0 | 16 | K | 2 |  |  |  | ROZPOCET | 0 | 0 | 0 | 0 | 0 | 1 | 0 | 16 | -930073843
247 | M | 59030713 | dvířka revizní jednokřídlá s automatickým zámkem 500x500mm | kus | 2 |  | 0 | CS ÚRS 2024 01 |  | základní |  | 0 | 0.0032 | 0.0064 | 0 | 0 | 32 | M | 2 |  |  |  | ROZPOCET | 0 | 0 | 0 | 0 | 0 | 1 | 0 | 16 | 2013104325
248 | K | 998763333 | Přesun hmot tonážní pro konstrukce montované z desek ruční v objektech v přes 12 do 24 m | t | 6.165 |  | 0 | CS ÚRS 2024 01 |  | základní |  | 0 | 0 | 0 | 0 | 0 | 16 | K | 2 |  |  |  | ROZPOCET | 0 | 0 | 0 | 0 | 0 | 1 | 0 | 16 | 1508814842
| D | 764 | Konstrukce klempířské |  |  |  | 0 |  |  |  |  | 0 |  | 1.1618 |  | 0.43983 | 2 | D | 1 |  |  |  | ROZPOCET | [6 empty] | 0
249 | K | 764002414 | Montáž strukturované oddělovací rohože jakkékoliv rš | m2 | 270 |  | 0 | CS ÚRS 2022 01 |  | základní |  | 0 | 0 | 0 | 0 | 0 | 16 | K | 2 |  |  |  | ROZPOCET | 0 | 0 | 0 | 0 | 0 | 1 | 0 | 16 | -1818212602
| VV |  | 270 |  | 270 | [12 empty] | VV | 2 | 2 | True | 1 | ROZPOCET
250 | M | 28329043 | fólie difuzně propustné s nakašírovanou strukturovanou rohoží pod hladkou plechovou krytinu se samolepící páskou v podélném přesahu | m2 | 283.5 |  | 0 | CS ÚRS 2022 01 |  | základní |  | 0 | 0.0004 | 0.1134 | 0 | 0 | 32 | M | 2 |  |  |  | ROZPOCET | 0 | 0 | 0 | 0 | 0 | 1 | 0 | 16 | -351714985
| VV |  | 270*1,05 'Přepočtené koeficientem množství |  | 283.5 | [12 empty] | VV | 2 | 2 | False | 1 | ROZPOCET
251 | K | 764002801 | Demontáž závětrné lišty do suti | m | 6.13 |  | 0 | CS ÚRS 2022 01 |  | základní |  | 0 | 0 | 0 | 0.0017 | 0.010421 | 16 | K | 2 |  |  |  | ROZPOCET | 0 | 0 | 0 | 0 | 0 | 1 | 0 | 16 | 1156226991
| VV |  | 3,065*2 |  | 6.13 | [12 empty] | VV | 2 | 2 | True | 1 | ROZPOCET
252 | K | 764002811 | Demontáž okapového plechu do suti v krytině povlakové | m | 74.1 |  | 0 | CS ÚRS 2024 01 |  | základní |  | 0 | 0 | 0 | 0.00177 | 0.13116 | 16 | K | 2 |  |  |  | ROZPOCET | 0 | 0 | 0 | 0 | 0 | 1 | 0 | 16 | -1030431721
253 | K | 764002821 | Demontáž střešního výlezu do suti | kus | 4 |  | 0 | CS ÚRS 2024 01 |  | základní |  | 0 | 0 | 0 | 0.015 | 0.06 | 16 | K | 2 |  |  |  | ROZPOCET | 0 | 0 | 0 | 0 | 0 | 1 | 0 | 16 | -1431928074
254 | K | 764002871 | Demontáž lemování zdí do suti | m | 26.05 |  | 0 | CS ÚRS 2022 01 |  | základní |  | 0 | 0 | 0 | 0.00175 | 0.045588 | 16 | K | 2 |  |  |  | ROZPOCET | 0 | 0 | 0 | 0 | 0 | 1 | 0 | 16 | 1256765615
| VV |  | 4,5 "příst. agregát |  | 4.5 | [12 empty] | VV | 2 | 2 | True | 0 | ROZPOCET
| VV |  | 11,3 "schodiště |  | 11.3 | [12 empty] | VV | 2 | 2 | True | 0 | ROZPOCET
| VV |  | 10,25 "přístavba garáží |  | 10.25 | [12 empty] | VV | 2 | 2 | True | 0 | ROZPOCET
| VV |  | Součet |  | 26.05 | [12 empty] | VV | 2 | 4 | True | 1 | ROZPOCET
255 | K | 764004801 | Demontáž podokapního žlabu do suti | m | 74.1 |  | 0 | CS ÚRS 2024 01 |  | základní |  | 0 | 0 | 0 | 0.0026 | 0.19266 | 16 | K | 2 |  |  |  | ROZPOCET | 0 | 0 | 0 | 0 | 0 | 1 | 0 | 16 | -936419540
256 | K | 764121403 | Krytina střechy rovné drážkováním ze svitků z Al plechu rš 500 mm sklonu přes 30 do 60° | m2 | 270 |  | 0 | CS ÚRS 2024 01 |  | základní |  | 0 | 0.00264 | 0.7128 | 0 | 0 | 16 | K | 2 |  |  |  | ROZPOCET | 0 | 0 | 0 | 0 | 0 | 1 | 0 | 16 | 1694809663
| VV |  | 270,0 |  | 270 | [12 empty] | VV | 2 | 2 | True | 1 | ROZPOCET
257 | K | 764221441 | Oplechování nevětraného nároží z Al plechu spojením na dvojitou stojatou drážku | m | 10 |  | 0 | CS ÚRS 2022 01 |  | základní |  | 0 | 0 | 0 | 0 | 0 | 16 | K | 2 |  |  |  | ROZPOCET | 0 | 0 | 0 | 0 | 0 | 1 | 0 | 16 | 517091128
| VV |  | 1,0 "u komína |  | 1 | [12 empty] | VV | 2 | 2 | True | 0 | ROZPOCET
| VV |  | 4,5*2 "nad schodištěm |  | 9 | [12 empty] | VV | 2 | 2 | True | 0 | ROZPOCET
| VV |  | Součet |  | 10 | [12 empty] | VV | 2 | 4 | True | 1 | ROZPOCET
258 | K | 764221467 | Oplechování úžlabí z Al plechu rš 670 mm | m | 7 |  | 0 | CS ÚRS 2022 01 |  | základní |  | 0 | 0.00149 | 0.01043 | 0 | 0 | 16 | K | 2 |  |  |  | ROZPOCET | 0 | 0 | 0 | 0 | 0 | 1 | 0 | 16 | 908162535
| VV |  | 3,5*2 |  | 7 | [12 empty] | VV | 2 | 2 | True | 1 | ROZPOCET
259 | K | 764221476 | Příplatek za provedení úžlabí z Al plechu v plechové krytině | m | 7 |  | 0 | CS ÚRS 2022 01 |  | základní |  | 0 | 0.00022 | 0.00154 | 0 | 0 | 16 | K | 2 |  |  |  | ROZPOCET | 0 | 0 | 0 | 0 | 0 | 1 | 0 | 16 | 931571109
260 | K | 764222433 | Oplechování rovné okapové hrany z Al plechu rš 250 mm | m | 74.1 |  | 0 | CS ÚRS 2022 01 |  | základní |  | 0 | 0.00056 | 0.041496 | 0 | 0 | 16 | K | 2 |  |  |  | ROZPOCET | 0 | 0 | 0 | 0 | 0 | 1 | 0 | 16 | 2130017417
| VV |  | 74,1 |  | 74.1 | [12 empty] | VV | 2 | 2 | True | 1 | ROZPOCET
261 | K | 764223452.R1 | Střešní výlez 540x830mm pro krytinu skládanou nebo plechovou z Al plechu - dle specifikace v PD ozn. C | kus | 3 |  | 0 |  |  | základní |  | 0 | 0.00871 | 0.02613 | 0 | 0 | 16 | K | 2 |  |  |  | ROZPOCET | 0 | 0 | 0 | 0 | 0 | 1 | 0 | 16 | -1211140171
| VV |  | 3 "C |  | 3 | [12 empty] | VV | 2 | 2 | True | 1 | ROZPOCET
262 | K | 764223456 | Sněhový zachytávač krytiny z Al plechu průběžný dvoutrubkový | m | 47.6 |  | 0 | CS ÚRS 2024 01 |  | základní |  | 0 | 0.00283 | 0.13471 | 0 | 0 | 16 | K | 2 |  |  |  | ROZPOCET | 0 | 0 | 0 | 0 | 0 | 1 | 0 | 16 | -966548370
| VV |  | 47,6 "pozn. H |  | 47.6 | [12 empty] | VV | 2 | 2 | True | 1 | ROZPOCET
263 | K | 764304112 | Montáž lemování střešních prostupů s krytinou skládanou nebo plechovou bez lišty | m2 | 2 |  | 0 | CS ÚRS 2024 01 |  | základní |  | 0 | 0 | 0 | 0 | 0 | 16 | K | 2 |  |  |  | ROZPOCET | 0 | 0 | 0 | 0 | 0 | 1 | 0 | 16 | 963328526
| VV |  | 2 "pozn. E |  | 2 | [12 empty] | VV | 2 | 2 | True | 1 | ROZPOCET
264 | M | 55350112 | průchodka manžetová D 102-178mm | kus | 2 |  | 0 | CS ÚRS 2024 01 |  | základní |  | 0 | 0.0004 | 0.0008 | 0 | 0 | 32 | M | 2 |  |  |  | ROZPOCET | 0 | 0 | 0 | 0 | 0 | 1 | 0 | 16 | -821646200
265 | M | 28615619 | koleno odpadní pro vysoké teploty HTB DN 110x87° | kus | 4 |  | 0 | CS ÚRS 2024 01 |  | základní |  | 0 | 0.00024 | 0.00096 | 0 | 0 | 32 | M | 2 |  |  |  | ROZPOCET | 0 | 0 | 0 | 0 | 0 | 1 | 0 | 16 | -1803848431
266 | K | 764324412 | Lemování prostupů střech s krytinou skládanou nebo plechovou bez lišty z Al plechu | m2 | 2.2 |  | 0 | CS ÚRS 2022 01 |  | základní |  | 0 | 0.00229 | 0.005038 | 0 | 0 | 16 | K | 2 |  |  |  | ROZPOCET | 0 | 0 | 0 | 0 | 0 | 1 | 0 | 16 | -1309696929
| VV |  | 1,4*0,5 "komín |  | 0.7 | [12 empty] | VV | 2 | 2 | True | 0 | ROZPOCET
| VV |  | 1,0*0,5 |  | 0.5 | [12 empty] | VV | 2 | 2 | True | 0 | ROZPOCET
| VV |  | 1,0 "komin nerez |  | 1 | [12 empty] | VV | 2 | 2 | True | 0 | ROZPOCET
| VV |  | Součet |  | 2.2 | [12 empty] | VV | 2 | 4 | True | 1 | ROZPOCET
267 | K | 764521404 | Žlab podokapní půlkruhový z Al plechu rš 330 mm | m | 74.1 |  | 0 | CS ÚRS 2024 01 |  | základní |  | 0 | 0.00091 | 0.067431 | 0 | 0 | 16 | K | 2 |  |  |  | ROZPOCET | 0 | 0 | 0 | 0 | 0 | 1 | 0 | 16 | -1251058637
| VV |  | 74,1 "pozn. I |  | 74.1 | [12 empty] | VV | 2 | 2 | True | 1 | ROZPOCET
268 | K | 764521413 | Žlab podokapní hranatý z Al plechu rš 250 mm | m | 42.51 |  | 0 | CS ÚRS 2022 01 |  | základní |  | 0 | 0.0009 | 0.038259 | 0 | 0 | 16 | K | 2 |  |  |  | ROZPOCET | 0 | 0 | 0 | 0 | 0 | 1 | 0 | 16 | -1963027130
| VV |  | 3,65+14,65 "terasa 1NP |  | 18.3 | [12 empty] | VV | 2 | 2 | True | 0 | ROZPOCET
| VV |  | 1,4+22,81 "balkon 2NP |  | 24.21 | [12 empty] | VV | 2 | 2 | True | 0 | ROZPOCET
| VV |  | Součet |  | 42.51 | [12 empty] | VV | 2 | 4 | True | 1 | ROZPOCET
269 | K | 764521424 | Roh nebo kout půlkruhového podokapního žlabu z Al plechu rš 330 mm | kus | 8 |  | 0 | CS ÚRS 2022 01 |  | základní |  | 0 | 0.00033 | 0.00264 | 0 | 0 | 16 | K | 2 |  |  |  | ROZPOCET | 0 | 0 | 0 | 0 | 0 | 1 | 0 | 16 | 922661475
| VV |  | 2 "schodiště |  | 2 | [12 empty] | VV | 2 | 2 | True | 0 | ROZPOCET
| VV |  | 4+2 "střecha |  | 6 | [12 empty] | VV | 2 | 2 | True | 0 | ROZPOCET
| VV |  | Součet |  | 8 | [12 empty] | VV | 2 | 4 | True | 1 | ROZPOCET
270 | K | 764521433 | Roh nebo kout hranatého podokapního žlabu z Al plechu rš 250 mm | kus | 4 |  | 0 | CS ÚRS 2022 01 |  | základní |  | 0 | 0.00031 | 0.00124 | 0 | 0 | 16 | K | 2 |  |  |  | ROZPOCET | 0 | 0 | 0 | 0 | 0 | 1 | 0 | 16 | -1213259242
| VV |  | 2 "terasa |  | 2 | [12 empty] | VV | 2 | 2 | True | 0 | ROZPOCET
| VV |  | 2 "balkon |  | 2 | [12 empty] | VV | 2 | 2 | True | 0 | ROZPOCET
| VV |  | Součet |  | 4 | [12 empty] | VV | 2 | 4 | True | 1 | ROZPOCET
271 | K | 764521444 | Kotlík oválný (trychtýřový) pro podokapní žlaby z Al plechu 330/100 mm | kus | 5 |  | 0 | CS ÚRS 2022 01 |  | základní |  | 0 | 0.00019 | 0.00095 | 0 | 0 | 16 | K | 2 |  |  |  | ROZPOCET | 0 | 0 | 0 | 0 | 0 | 1 | 0 | 16 | 253766284
| VV |  | 4+1 |  | 5 | [12 empty] | VV | 2 | 2 | True | 1 | ROZPOCET
272 | K | 764521463 | Kotlík hranatý pro podokapní žlaby z Al plechu 250/80 mm | kus | 3 |  | 0 | CS ÚRS 2022 01 |  | základní |  | 0 | 0.00016 | 0.00048 | 0 | 0 | 16 | K | 2 |  |  |  | ROZPOCET | 0 | 0 | 0 | 0 | 0 | 1 | 0 | 16 | 609157360
| VV |  | 1 "terasa 1NP |  | 1 | [12 empty] | VV | 2 | 2 | True | 0 | ROZPOCET
| VV |  | 2 "balkon 2NP |  | 2 | [12 empty] | VV | 2 | 2 | True | 0 | ROZPOCET
| VV |  | Součet |  | 3 | [12 empty] | VV | 2 | 4 | True | 1 | ROZPOCET
273 | K | 764527504 | Dilatace žlabů z Al plechu vložením dilatačního pásu s pryžovou vložkou rš 330 mm | kus | 3 |  | 0 | CS ÚRS 2024 01 |  | základní |  | 0 | 0.00115 | 0.00345 | 0 | 0 | 16 | K | 2 |  |  |  | ROZPOCET | 0 | 0 | 0 | 0 | 0 | 1 | 0 | 16 | 1265020458
274 | K | 998764123 | Přesun hmot tonážní pro konstrukce klempířské ruční v objektech v přes 12 do 24 m | t | 1.162 |  | 0 | CS ÚRS 2024 01 |  | základní |  | 0 | 0 | 0 | 0 | 0 | 16 | K | 2 |  |  |  | ROZPOCET | 0 | 0 | 0 | 0 | 0 | 1 | 0 | 16 | -795992834
| D | 765 | Krytina skládaná |  |  |  | 0 |  |  |  |  | 0 |  | 0.067399 |  | 0 | 2 | D | 1 |  |  |  | ROZPOCET | [6 empty] | 0
275 | K | 7651131.R1 | Příplatek za okapovou hranu s větracím pásem kovovým | m | 89.3 |  | 0 |  |  | základní |  | 0 | 0.00011 | 0.009823 | 0 | 0 | 16 | K | 2 |  |  |  | ROZPOCET | 0 | 0 | 0 | 0 | 0 | 1 | 0 | 16 | 471968042
| VV |  | 1,95*2+11,3 "schodiště |  | 15.2 | [12 empty] | VV | 2 | 2 | True | 0 | ROZPOCET
| VV |  | (24+11,7+1,35)*2 "střecha |  | 74.1 | [12 empty] | VV | 2 | 2 | True | 0 | ROZPOCET
| VV |  | Součet |  | 89.3 | [12 empty] | VV | 2 | 4 | True | 1 | ROZPOCET
276 | K | 765125202 | Montáž nástavce pro odvětrání kanalizace | kus | 6 |  | 0 | CS ÚRS 2022 01 |  | základní |  | 0 | 0 | 0 | 0 | 0 | 16 | K | 2 |  |  |  | ROZPOCET | 0 | 0 | 0 | 0 | 0 | 1 | 0 | 16 | -152938086
| VV |  | 6 |  | 6 | [12 empty] | VV | 2 | 2 | True | 1 | ROZPOCET
277 | M | 62852002 | komínek střešní odvětrávací dn 110 | kus | 6 |  | 0 | CS ÚRS 2022 01 |  | základní |  | 0 | 0.002 | 0.012 | 0 | 0 | 32 | M | 2 |  |  |  | ROZPOCET | 0 | 0 | 0 | 0 | 0 | 1 | 0 | 16 | 645430182
278 | K | 765191023 | Montáž pojistné hydroizolační nebo parotěsné kladené ve sklonu přes 20° s lepenými spoji na bednění | m2 | 270 |  | 0 | CS ÚRS 2024 01 |  | základní |  | 0 | 0 | 0 | 0 | 0 | 16 | K | 2 |  |  |  | ROZPOCET | 0 | 0 | 0 | 0 | 0 | 1 | 0 | 16 | -338406518
279 | M | 59660235 | fólie kontaktní difuzně propustná pro doplňkovou hydroizolační vrstvu, mikrofleece 145g/m2 | m2 | 297 |  | 0 | CS ÚRS 2024 01 |  | základní |  | 0 | 0.00015 | 0.04455 | 0 | 0 | 32 | M | 2 |  |  |  | ROZPOCET | 0 | 0 | 0 | 0 | 0 | 1 | 0 | 16 | -886155307
| VV |  | 270*1,1 'Přepočtené koeficientem množství |  | 297 | [12 empty] | VV | 2 | 2 | False | 1 | ROZPOCET
280 | K | 765191041 | Montáž pojistné hydroizolační nebo parotěsné fólie střešních prostupů DN do 150 mm | kus | 6 |  | 0 | CS ÚRS 2022 01 |  | základní |  | 0 | 1e-05 | 6e-05 | 0 | 0 | 16 | K | 2 |  |  |  | ROZPOCET | 0 | 0 | 0 | 0 | 0 | 1 | 0 | 16 | -130234267
281 | M | 28329044 | fólie kontaktní difuzně propustná pro doplňkovou hydroizolační vrstvu, třívrstvá mikroporézní PP 150g/m2 | m2 | 6.9 |  | 0 | CS ÚRS 2024 01 |  | základní |  | 0 | 0.00014 | 0.000966 | 0 | 0 | 32 | M | 2 |  |  |  | ROZPOCET | 0 | 0 | 0 | 0 | 0 | 1 | 0 | 16 | -253893721
| VV |  | 6*1,15 'Přepočtené koeficientem množství |  | 6.9 | [12 empty] | VV | 2 | 2 | False | 1 | ROZPOCET
282 | K | 998765123 | Přesun hmot tonážní pro krytiny skládané ruční v objektech v přes 12 do 24 m | t | 0.067 |  | 0 | CS ÚRS 2024 01 |  | základní |  | 0 | 0 | 0 | 0 | 0 | 16 | K | 2 |  |  |  | ROZPOCET | 0 | 0 | 0 | 0 | 0 | 1 | 0 | 16 | 2112165955
| D | 766 | Konstrukce truhlářské |  |  |  | 0 |  |  |  |  | 0 |  | 0.05244 |  | 1.0986 | 2 | D | 1 |  |  |  | ROZPOCET | [6 empty] | 0
283 | K | 766112820 | Demontáž truhlářských stěn dřevěných zasklených | m2 | 10.005 |  | 0 | CS ÚRS 2024 01 |  | základní |  | 0 | 0 | 0 | 0.01638 | 0.16388 | 16 | K | 2 |  |  |  | ROZPOCET | 0 | 0 | 0 | 0 | 0 | 1 | 0 | 16 | -876488642
| VV |  | 1,725*2,9*2 "2NP |  | 10.005 | [12 empty] | VV | 2 | 2 | True | 1 | ROZPOCET
284 | K | 7661212.R1 | D+Mtž atyp. dřevěných stěn dle specifikace v PD mč. 1.01 - dveře vč. zárubně ve specifikaci | m2 | 8.821 |  | 0 |  |  | základní |  | 0 | 0 | 0 | 0 | 0 | 16 | K | 2 |  |  |  | ROZPOCET | 0 | 0 | 0 | 0 | 0 | 1 | 0 | 16 | -755646720
| VV |  | 2,95*2,99 |  | 8.821 | [12 empty] | VV | 2 | 2 | True | 1 | ROZPOCET
285 | K | 766231113 | Montáž sklápěcích půdních schodů | kus | 1 |  | 0 | CS ÚRS 2024 01 |  | základní |  | 0 | 0.00043966 | 0.00043966 | 0 | 0 | 16 | K | 2 |  |  |  | ROZPOCET | 0 | 0 | 0 | 0 | 0 | 1 | 0 | 16 | 1552720267
| VV |  | 1 "DPS |  | 1 | [12 empty] | VV | 2 | 2 | True | 1 | ROZPOCET
286 | M | 55347584 | schody skládací protipožární,mech. z Al profilů, El 30, pro výšku max. 320cm, 13 schodnic 140x60cm | kus | 1 |  | 0 | CS ÚRS 2024 01 |  | základní |  | 0 | 0.052 | 0.052 | 0 | 0 | 32 | M | 2 |  |  |  | ROZPOCET | 0 | 0 | 0 | 0 | 0 | 1 | 0 | 16 | -1752922058
287 | K | 7666601_D09 | D+Mtž dveře vnitřní bezfalcové jednokřídlé 800/1970 vč. obložkové zárubně, kování, zámku, prahu, apod. - dle specifikace - PD ozn. D09 | kus | 1 |  | 0 |  |  | základní |  | 0 | 0 | 0 | 0 | 0 | 16 | K | 2 |  |  |  | ROZPOCET | 0 | 0 | 0 | 0 | 0 | 1 | 0 | 16 | 264390218
| VV |  | 1 |  | 1 | [12 empty] | VV | 2 | 2 | True | 1 | ROZPOCET
288 | K | 7666601_D10 | D+Mtž dveře vnitřní bezfalcové jednokřídlé 800/1970 vč. obložkové zárubně, kování, zámku, prahu, apod. - dle specifikace - PD ozn. D10 | kus | 1 |  | 0 |  |  | základní |  | 0 | 0 | 0 | 0 | 0 | 16 | K | 2 |  |  |  | ROZPOCET | 0 | 0 | 0 | 0 | 0 | 1 | 0 | 16 | 1490705582
| VV |  | 1 |  | 1 | [12 empty] | VV | 2 | 2 | True | 1 | ROZPOCET
289 | K | 7666601_D11pož | D+Mtž dveře vnitřní bezfalcové jednokřídlé 700/1970 s PO vč. obložkové zárubně, kování, zámku, prahu, apod. - dle specifikace - PD ozn. D11pož | kus | 1 |  | 0 |  |  | základní |  | 0 | 0 | 0 | 0 | 0 | 16 | K | 2 |  |  |  | ROZPOCET | 0 | 0 | 0 | 0 | 0 | 1 | 0 | 16 | -1024707700
| VV |  | 1 |  | 1 | [12 empty] | VV | 2 | 2 | True | 1 | ROZPOCET
290 | K | 7666601_D12 | D+Mtž dveře vnitřní bezfalcové jednokřídlé 700/1970 vč. obložkové zárubně, kování, zámku, prahu, apod. - dle specifikace v PD ozn. D12 | kus | 1 |  | 0 |  |  | základní |  | 0 | 0 | 0 | 0 | 0 | 16 | K | 2 |  |  |  | ROZPOCET | 0 | 0 | 0 | 0 | 0 | 1 | 0 | 16 | -1273914922
| VV |  | 1 |  | 1 | [12 empty] | VV | 2 | 2 | True | 1 | ROZPOCET
291 | K | 7666601_D13 | D+Mtž dveře vnitřní bezfalcové jednokřídlé 800/1970 vč. obložkové zárubně, kování, zámku, prahu, apod. - dle specifikace v PD ozn. D13 | kus | 1 |  | 0 |  |  | základní |  | 0 | 0 | 0 | 0 | 0 | 16 | K | 2 |  |  |  | ROZPOCET | 0 | 0 | 0 | 0 | 0 | 1 | 0 | 16 | -1243210457
| VV |  | 1 |  | 1 | [12 empty] | VV | 2 | 2 | True | 1 | ROZPOCET
292 | K | 7666601_D14 | D+Mtž dveře vnitřní bezfalcové jednokřídlé 700/1970 vč. obložkové zárubně, kování, WC zámku, prahu, apod. - dle specifikace v PD ozn. D14 | kus | 1 |  | 0 |  |  | základní |  | 0 | 0 | 0 | 0 | 0 | 16 | K | 2 |  |  |  | ROZPOCET | 0 | 0 | 0 | 0 | 0 | 1 | 0 | 16 | 272866869
| VV |  | 1 |  | 1 | [12 empty] | VV | 2 | 2 | True | 1 | ROZPOCET
293 | K | 7666601_D15 | D+Mtž dveře vnitřní bezfalcové jednokřídlé 800/1970 vč. obložkové zárubně, kování, zámku, prahu, apod. - dle specifikace v PD ozn. D15 | kus | 1 |  | 0 |  |  | základní |  | 0 | 0 | 0 | 0 | 0 | 16 | K | 2 |  |  |  | ROZPOCET | 0 | 0 | 0 | 0 | 0 | 1 | 0 | 16 | -1682093751
| VV |  | 1 |  | 1 | [12 empty] | VV | 2 | 2 | True | 1 | ROZPOCET
294 | K | 7666601_D16 | D+Mtž dveře vnitřní bezfalcové jednokřídlé 700/1970 vč. obložkové zárubně, kování, WC zámku, prahu, apod. - dle specifikace v PD ozn. D16 | kus | 1 |  | 0 |  |  | základní |  | 0 | 0 | 0 | 0 | 0 | 16 | K | 2 |  |  |  | ROZPOCET | 0 | 0 | 0 | 0 | 0 | 1 | 0 | 16 | -1422168324
| VV |  | 1 |  | 1 | [12 empty] | VV | 2 | 2 | True | 1 | ROZPOCET
295 | K | 7666601_D17 | D+Mtž dveře vnitřní bezfalcové jednokřídlé 700/1970 vč. obložkové zárubně, kování, WC zámku, prahu, apod. - dle specifikace v PD ozn. D17 | kus | 1 |  | 0 |  |  | základní |  | 0 | 0 | 0 | 0 | 0 | 16 | K | 2 |  |  |  | ROZPOCET | 0 | 0 | 0 | 0 | 0 | 1 | 0 | 16 | 847449050
| VV |  | 1 |  | 1 | [12 empty] | VV | 2 | 2 | True | 1 | ROZPOCET
296 | K | 7666601_D19pož | D+Mtž dveře vnitřní bezfalcové jednokřídlé 700/1970 s PO EW30 DP1-C vč. obložkové zárubně, kování, zámku, prahu, apod. - dle specifikace - PD ozn. D19pož | kus | 1 |  | 0 |  |  | základní |  | 0 | 0 | 0 | 0 | 0 | 16 | K | 2 |  |  |  | ROZPOCET | 0 | 0 | 0 | 0 | 0 | 1 | 0 | 16 | -741883755
| VV |  | 1 |  | 1 | [12 empty] | VV | 2 | 2 | True | 1 | ROZPOCET
297 | K | 7666601_D21 | D+Mtž dveře vnitřní bezfalcové jednokřídlé 700/1970 vč. obložkové zárubně, kování, zámku, prahu, apod. - dle specifikace v PD ozn. D21 | kus | 1 |  | 0 |  |  | základní |  | 0 | 0 | 0 | 0 | 0 | 16 | K | 2 |  |  |  | ROZPOCET | 0 | 0 | 0 | 0 | 0 | 1 | 0 | 16 | -1178544475
| VV |  | 1 |  | 1 | [12 empty] | VV | 2 | 2 | True | 1 | ROZPOCET
298 | K | 7666601_D22 | D+Mtž dveře vnitřní bezfalcové jednokřídlé 600/1970 vč. obložkové zárubně, kování, zámku, prahu, apod. - dle specifikace v PD ozn. D22 | kus | 1 |  | 0 |  |  | základní |  | 0 | 0 | 0 | 0 | 0 | 16 | K | 2 |  |  |  | ROZPOCET | 0 | 0 | 0 | 0 | 0 | 1 | 0 | 16 | -1703872108
| VV |  | 1 |  | 1 | [12 empty] | VV | 2 | 2 | True | 1 | ROZPOCET
299 | K | 7666601_D23 | D+Mtž dveře vnitřní bezfalcové jednokřídlé 700/1970 vč. obložkové zárubně, kování, zámku, prahu, apod. - dle specifikace v PD ozn. D23 | kus | 1 |  | 0 |  |  | základní |  | 0 | 0 | 0 | 0 | 0 | 16 | K | 2 |  |  |  | ROZPOCET | 0 | 0 | 0 | 0 | 0 | 1 | 0 | 16 | 1193168272
| VV |  | 1 |  | 1 | [12 empty] | VV | 2 | 2 | True | 1 | ROZPOCET
300 | K | 7666601_D24 | D+Mtž dveře vnitřní bezfalcové jednokřídlé 700/1970 vč. obložkové zárubně, kování, zámku, prahu, apod. - dle specifikace v PD ozn. D24 | kus | 4 |  | 0 |  |  | základní |  | 0 | 0 | 0 | 0 | 0 | 16 | K | 2 |  |  |  | ROZPOCET | 0 | 0 | 0 | 0 | 0 | 1 | 0 | 16 | 1121994050
| VV |  | 2 |  | 2 | [12 empty] | VV | 2 | 2 | True | 0 | ROZPOCET
| VV |  | 2 |  | 2 | [12 empty] | VV | 2 | 2 | True | 0 | ROZPOCET
| VV |  | Součet |  | 4 | [12 empty] | VV | 2 | 4 | True | 1 | ROZPOCET
301 | K | 7666601_D25 | D+Mtž dveře vnitřní bezfalcové jednokřídlé 600/1970 vč. obložkové zárubně, kování, WC zámku, prahu, apod. - dle specifikace v PD ozn. D25 | kus | 4 |  | 0 |  |  | základní |  | 0 | 0 | 0 | 0 | 0 | 16 | K | 2 |  |  |  | ROZPOCET | 0 | 0 | 0 | 0 | 0 | 1 | 0 | 16 | -2144753210
| VV |  | 3 |  | 3 | [12 empty] | VV | 2 | 2 | True | 0 | ROZPOCET
| VV |  | 1 |  | 1 | [12 empty] | VV | 2 | 2 | True | 0 | ROZPOCET
| VV |  | Součet |  | 4 | [12 empty] | VV | 2 | 4 | True | 1 | ROZPOCET
302 | K | 7666601_D26 | D+Mtž dveře vnitřní bezfalcové jednokřídlé 700/1970 vč. obložkové zárubně, kování, zámku, prahu, apod. - dle specifikace v PD ozn. D26 | kus | 1 |  | 0 |  |  | základní |  | 0 | 0 | 0 | 0 | 0 | 16 | K | 2 |  |  |  | ROZPOCET | 0 | 0 | 0 | 0 | 0 | 1 | 0 | 16 | -580836501
| VV |  | 1 |  | 1 | [12 empty] | VV | 2 | 2 | True | 1 | ROZPOCET
303 | K | 7666601_D27 | D+Mtž dveře vnitřní bezfalcové jednokřídlé 700/1970 vč. obložkové zárubně, kování, zámku, prahu, apod. - dle specifikace v PD ozn. D27 | kus | 1 |  | 0 |  |  | základní |  | 0 | 0 | 0 | 0 | 0 | 16 | K | 2 |  |  |  | ROZPOCET | 0 | 0 | 0 | 0 | 0 | 1 | 0 | 16 | 1800436167
| VV |  | 1 |  | 1 | [12 empty] | VV | 2 | 2 | True | 1 | ROZPOCET
304 | K | 7666601_D28 | D+Mtž dveře vnitřní bezfalcové jednokřídlé 800/1970 vč. obložkové zárubně, kování, zámku, prahu, apod. - dle specifikace v PD ozn. D28 | kus | 1 |  | 0 |  |  | základní |  | 0 | 0 | 0 | 0 | 0 | 16 | K | 2 |  |  |  | ROZPOCET | 0 | 0 | 0 | 0 | 0 | 1 | 0 | 16 | -192440792
| VV |  | 1 |  | 1 | [12 empty] | VV | 2 | 2 | True | 1 | ROZPOCET
305 | K | 7666601_D29 | D+Mtž dveře vnitřní bezfalcové jednokřídlé 800/1970 vč. obložkové zárubně, kování, zámku, prahu, apod. - dle specifikace v PD ozn. D29 | kus | 1 |  | 0 |  |  | základní |  | 0 | 0 | 0 | 0 | 0 | 16 | K | 2 |  |  |  | ROZPOCET | 0 | 0 | 0 | 0 | 0 | 1 | 0 | 16 | 1548534832
| VV |  | 1 |  | 1 | [12 empty] | VV | 2 | 2 | True | 1 | ROZPOCET
306 | K | 7666601_D30 | D+Mtž dveře vnitřní bezfalcové jednokřídlé 800/1970 vč. zárubně, kování, zámku, prahu, apod.; dveře jsou součástí truhlářské příčky v mč. 1.01 - dle specifikace v PD ozn. D30 | kus | 1 |  | 0 |  |  | základní |  | 0 | 0 | 0 | 0 | 0 | 16 | K | 2 |  |  |  | ROZPOCET | 0 | 0 | 0 | 0 | 0 | 1 | 0 | 16 | 107606483
| VV |  | 1 |  | 1 | [12 empty] | VV | 2 | 2 | True | 1 | ROZPOCET
307 | K | 7666601_D31 | D+Mtž dveře vnitřní posuvné jednokřídlé 800/1970 vč. zárubně, kování, zámku, prahu, apod.; pouzdro je oceněno samostatně - dle specifikace v PD ozn. D31 | kus | 1 |  | 0 |  |  | základní |  | 0 | 0 | 0 | 0 | 0 | 16 | K | 2 |  |  |  | ROZPOCET | 0 | 0 | 0 | 0 | 0 | 1 | 0 | 16 | 143916514
| VV |  | 1 |  | 1 | [12 empty] | VV | 2 | 2 | True | 1 | ROZPOCET
308 | K | 7666601_D32 | D+Mtž dveře vnitřní bezfalcové jednokřídlé 800/1970 vč. obložkové zárubně, kování, zámku, prahu, apod. - dle specifikace v PD ozn. D32 | kus | 1 |  | 0 |  |  | základní |  | 0 | 0 | 0 | 0 | 0 | 16 | K | 2 |  |  |  | ROZPOCET | 0 | 0 | 0 | 0 | 0 | 1 | 0 | 16 | -661120755
| VV |  | 1 |  | 1 | [12 empty] | VV | 2 | 2 | True | 1 | ROZPOCET
309 | K | 7666601_D33 | D+Mtž dveře vnitřní bezfalcové jednokřídlé 700/1970 vč. obložkové zárubně, kování, zámku, prahu, apod. - dle specifikace v PD ozn. D33 | kus | 3 |  | 0 |  |  | základní |  | 0 | 0 | 0 | 0 | 0 | 16 | K | 2 |  |  |  | ROZPOCET | 0 | 0 | 0 | 0 | 0 | 1 | 0 | 16 | 1176416980
| VV |  | 2 |  | 2 | [12 empty] | VV | 2 | 2 | True | 0 | ROZPOCET
| VV |  | 1 |  | 1 | [12 empty] | VV | 2 | 2 | True | 0 | ROZPOCET
| VV |  | Součet |  | 3 | [12 empty] | VV | 2 | 4 | True | 1 | ROZPOCET
310 | K | 7666601_D34 | D+Mtž dveře vnitřní bezfalcové jednokřídlé 700/1970 vč. obložkové zárubně, kování, WC zámku, prahu, apod. - dle specifikace v PD ozn. D34 | kus | 2 |  | 0 |  |  | základní |  | 0 | 0 | 0 | 0 | 0 | 16 | K | 2 |  |  |  | ROZPOCET | 0 | 0 | 0 | 0 | 0 | 1 | 0 | 16 | 807975774
| VV |  | 1 |  | 1 | [12 empty] | VV | 2 | 2 | True | 0 | ROZPOCET
| VV |  | 1 |  | 1 | [12 empty] | VV | 2 | 2 | True | 0 | ROZPOCET
| VV |  | Součet |  | 2 | [12 empty] | VV | 2 | 4 | True | 1 | ROZPOCET
311 | K | 7666601_D35 | D+Mtž dveře vnitřní bezfalcové jednokřídlé 700/1970 vč. obložkové zárubně, kování, zámku, prahu, apod. - dle specifikace v PD ozn. D35 | kus | 1 |  | 0 |  |  | základní |  | 0 | 0 | 0 | 0 | 0 | 16 | K | 2 |  |  |  | ROZPOCET | 0 | 0 | 0 | 0 | 0 | 1 | 0 | 16 | -1716588310
| VV |  | 1 |  | 1 | [12 empty] | VV | 2 | 2 | True | 1 | ROZPOCET
312 | K | 7666601_D36 | D+Mtž dveře vnitřní bezfalcové jednokřídlé 600/1970 vč. obložkové zárubně, kování, WC zámku, prahu, apod. - dle specifikace v PD ozn. D36 | kus | 5 |  | 0 |  |  | základní |  | 0 | 0 | 0 | 0 | 0 | 16 | K | 2 |  |  |  | ROZPOCET | 0 | 0 | 0 | 0 | 0 | 1 | 0 | 16 | -122856883
| VV |  | 3 |  | 3 | [12 empty] | VV | 2 | 2 | True | 0 | ROZPOCET
| VV |  | 2 |  | 2 | [12 empty] | VV | 2 | 2 | True | 0 | ROZPOCET
| VV |  | Součet |  | 5 | [12 empty] | VV | 2 | 4 | True | 1 | ROZPOCET
313 | K | 7666601_D38 | D+Mtž dveře vnitřní bezfalcové jednokřídlé 900/1970 vč. obložkové zárubně, kování, zámku, prahu, apod. - dle specifikace v PD ozn. D38 | kus | 1 |  | 0 |  |  | základní |  | 0 | 0 | 0 | 0 | 0 | 16 | K | 2 |  |  |  | ROZPOCET | 0 | 0 | 0 | 0 | 0 | 1 | 0 | 16 | 613833677
| VV |  | 1 |  | 1 | [12 empty] | VV | 2 | 2 | True | 1 | ROZPOCET
314 | K | 7666601_D39 | D+Mtž dveře vnitřní bezfalcové jednokřídlé 700/1970 vč. obložkové zárubně, kování, zámku, prahu, apod. - dle specifikace v PD ozn. D39 | kus | 1 |  | 0 |  |  | základní |  | 0 | 0 | 0 | 0 | 0 | 16 | K | 2 |  |  |  | ROZPOCET | 0 | 0 | 0 | 0 | 0 | 1 | 0 | 16 | -1455875420
| VV |  | 1 |  | 1 | [12 empty] | VV | 2 | 2 | True | 1 | ROZPOCET
315 | K | 7666601_D41 | D+Mtž dveře vnitřní bezfalcové jednokřídlé 800/1970 vč. obložkové zárubně, kování, zámku, prahu, apod. - dle specifikace v PD ozn. D41 | kus | 2 |  | 0 |  |  | základní |  | 0 | 0 | 0 | 0 | 0 | 16 | K | 2 |  |  |  | ROZPOCET | 0 | 0 | 0 | 0 | 0 | 1 | 0 | 16 | 1920333731
| VV |  | 2 |  | 2 | [12 empty] | VV | 2 | 2 | True | 1 | ROZPOCET
316 | K | 7666601_D42 | D+Mtž dveře vnitřní bezfalcové jednokřídlé 800/1970 vč. obložkové zárubně, kování, zámku, prahu, apod. - dle specifikace v PD ozn. D42 | kus | 1 |  | 0 |  |  | základní |  | 0 | 0 | 0 | 0 | 0 | 16 | K | 2 |  |  |  | ROZPOCET | 0 | 0 | 0 | 0 | 0 | 1 | 0 | 16 | 744820011
| VV |  | 1 |  | 1 | [12 empty] | VV | 2 | 2 | True | 1 | ROZPOCET
317 | K | 7666601_D44 | D+Mtž dveře vnitřní bezfalcové jednokřídlé 800/1970 vč. obložkové zárubně, kování, zámku, prahu, apod. - dle specifikace v PD ozn. D44 | kus | 1 |  | 0 |  |  | základní |  | 0 | 0 | 0 | 0 | 0 | 16 | K | 2 |  |  |  | ROZPOCET | 0 | 0 | 0 | 0 | 0 | 1 | 0 | 16 | 1773557950
| VV |  | 1 |  | 1 | [12 empty] | VV | 2 | 2 | True | 1 | ROZPOCET
318 | K | 7666601_D45 | D+Mtž dveře vnitřní bezfalcové jednokřídlé 700/1970 vč. obložkové zárubně, kování, zámku, prahu, apod. - dle specifikace v PD ozn. D45 | kus | 2 |  | 0 |  |  | základní |  | 0 | 0 | 0 | 0 | 0 | 16 | K | 2 |  |  |  | ROZPOCET | 0 | 0 | 0 | 0 | 0 | 1 | 0 | 16 | -226030543
| VV |  | 2 |  | 2 | [12 empty] | VV | 2 | 2 | True | 1 | ROZPOCET
319 | K | 7666601_D63 | D+Mtž dveře vnitřní bezfalcové jednokřídlé 600/1970 vč. obložkové zárubně, kování, WC zámku, prahu, apod. - dle specifikace v PD ozn. D63 | kus | 1 |  | 0 |  |  | základní |  | 0 | 0 | 0 | 0 | 0 | 16 | K | 2 |  |  |  | ROZPOCET | 0 | 0 | 0 | 0 | 0 | 1 | 0 | 16 | 2069927338
| VV |  | 1 |  | 1 | [12 empty] | VV | 2 | 2 | True | 1 | ROZPOCET
320 | K | 766691914 | Vyvěšení nebo zavěšení dřevěných křídel dveří pl do 2 m2 | kus | 32 |  | 0 | CS ÚRS 2024 01 |  | základní |  | 0 | 0 | 0 | 0.024 | 0.768 | 16 | K | 2 |  |  |  | ROZPOCET | 0 | 0 | 0 | 0 | 0 | 1 | 0 | 16 | -1016112586
| VV |  | 1 "1PP |  | 1 | [12 empty] | VV | 2 | 2 | True | 0 | ROZPOCET
| VV |  | 13 "1NP |  | 13 | [12 empty] | VV | 2 | 2 | True | 0 | ROZPOCET
| VV |  | 18 "2NP |  | 18 | [12 empty] | VV | 2 | 2 | True | 0 | ROZPOCET
| VV |  | Součet |  | 32 | [12 empty] | VV | 2 | 4 | True | 1 | ROZPOCET
321 | K | 766691915.R1 | Vyvěšení nebo zavěšení dřevěných křídel dveří pl přes 2 m2 | m2 | 5.954 |  | 0 | CS ÚRS 2024 01 |  | základní |  | 0 | 0 | 0 | 0.028 | 0.16671 | 16 | K | 2 |  |  |  | ROZPOCET | 0 | 0 | 0 | 0 | 0 | 1 | 0 | 16 | 123543174
| VV |  | 1,53*2,015 "1PP vstup |  | 3.083 | [12 empty] | VV | 2 | 2 | True | 0 | ROZPOCET
| VV |  | 1,305*2,2 "1NP vrátnice |  | 2.871 | [12 empty] | VV | 2 | 2 | True | 0 | ROZPOCET
| VV |  | Součet |  | 5.954 | [12 empty] | VV | 2 | 4 | True | 1 | ROZPOCET
322 | K | 998766313 | Přesun hmot procentní pro kce truhlářské ruční v objektech v přes 12 do 24 m | % |  |  | 0 | CS ÚRS 2024 01 |  | základní |  | 0 | 0 | 0 | 0 | 0 | 16 | K | 2 |  |  |  | ROZPOCET | 0 | 0 | 0 | 0 | 0 | 1 | 0 | 16 | 1185702399
| D | 767 | Konstrukce zámečnické |  |  |  | 0 |  |  |  |  | 0 |  | 0.39456 |  | 2.0034 | 2 | D | 1 |  |  |  | ROZPOCET | [6 empty] | 0
323 | K | 767112811 | Demontáž stěn pro zasklení šroubovaných | m2 | 8.12 |  | 0 | CS ÚRS 2024 01 |  | základní |  | 0 | 0 | 0 | 0.033 | 0.26796 | 16 | K | 2 |  |  |  | ROZPOCET | 0 | 0 | 0 | 0 | 0 | 1 | 0 | 16 | 236531754
| VV |  | 4,0*2,03 "1.01 |  | 8.12 | [12 empty] | VV | 2 | 2 | True | 1 | ROZPOCET
324 | K | 7671611_K1 | D+Mtž kotva zábradlí + dešťového žlabu (svařenec) - dle specifikace v PD vč. kotvení, PÚ, apod. ozn. K1 | m | 8 |  | 0 |  |  | základní |  | 0 | 0.0004 | 0.0032 | 0 | 0 | 16 | K | 2 |  |  |  | ROZPOCET | 0 | 0 | 0 | 0 | 0 | 1 | 0 | 16 | 1258850484
| VV |  | 8 "K1 |  | 8 | [12 empty] | VV | 2 | 2 | True | 1 | ROZPOCET
325 | K | 7671611_K2 | D+Mtž kotva zábradlí + dešťového žlabu (svařenec) - dle specifikace v PD vč. kotvení, PÚ, apod. ozn. K2 | m | 2 |  | 0 |  |  | základní |  | 0 | 0.0004 | 0.0008 | 0 | 0 | 16 | K | 2 |  |  |  | ROZPOCET | 0 | 0 | 0 | 0 | 0 | 1 | 0 | 16 | -1395174679
| VV |  | 2 "K2 |  | 2 | [12 empty] | VV | 2 | 2 | True | 1 | ROZPOCET
326 | K | 7671611_K3 | D+Mtž podpěra krajní dlaždice (svařenec) - dle specifikace v PD vč. kotvení, PÚ, apod. ozn. K3 | m | 10 |  | 0 |  |  | základní |  | 0 | 0.0004 | 0.004 | 0 | 0 | 16 | K | 2 |  |  |  | ROZPOCET | 0 | 0 | 0 | 0 | 0 | 1 | 0 | 16 | -1738044715
| VV |  | 10 "K3 |  | 10 | [12 empty] | VV | 2 | 2 | True | 1 | ROZPOCET
327 | K | 7671611_K4 | D+Mtž hák dešťového žlabu (svařenec) - dle specifikace v PD vč. kotvení, PÚ, apod. ozn. K4 | m | 10 |  | 0 |  |  | základní |  | 0 | 0.0004 | 0.004 | 0 | 0 | 16 | K | 2 |  |  |  | ROZPOCET | 0 | 0 | 0 | 0 | 0 | 1 | 0 | 16 | 2089636666
| VV |  | 10 "K4 |  | 10 | [12 empty] | VV | 2 | 2 | True | 1 | ROZPOCET
328 | K | 7671611_K5 | D+Mtž kotva zábradlí + dešťového žlabu (svařenec) - dle specifikace v PD vč. kotvení, PÚ, apod. ozn. K5 | m | 13 |  | 0 |  |  | základní |  | 0 | 0.0004 | 0.0052 | 0 | 0 | 16 | K | 2 |  |  |  | ROZPOCET | 0 | 0 | 0 | 0 | 0 | 1 | 0 | 16 | 684088468
| VV |  | 13 "K5 |  | 13 | [12 empty] | VV | 2 | 2 | True | 1 | ROZPOCET
329 | K | 7671611_K6 | D+Mtž hák dešťového žlabu (svařenec) - dle specifikace v PD vč. kotvení, PÚ, apod. ozn. K6 | m | 13 |  | 0 |  |  | základní |  | 0 | 0.0004 | 0.0052 | 0 | 0 | 16 | K | 2 |  |  |  | ROZPOCET | 0 | 0 | 0 | 0 | 0 | 1 | 0 | 16 | 990116968
| VV |  | 13 "K6 |  | 13 | [12 empty] | VV | 2 | 2 | True | 1 | ROZPOCET
330 | K | 767161821 | Demontáž zábradlí schodišťového rozebíratelného hmotnosti 1 m zábradlí do 20 kg do suti | m | 36.15 |  | 0 | CS ÚRS 2024 01 |  | základní |  | 0 | 0 | 0 | 0.016 | 0.5784 | 16 | K | 2 |  |  |  | ROZPOCET | 0 | 0 | 0 | 0 | 0 | 1 | 0 | 16 | 1438816114
| VV |  | 3,1*2 "vstupní schodiště |  | 6.2 | [12 empty] | VV | 2 | 2 | True | 0 | ROZPOCET
| VV |  | 5,15 |  | 5.15 | [12 empty] | VV | 2 | 2 | True | 0 | ROZPOCET
| VV |  | Mezisoučet |  | 11.35 | [12 empty] | VV | 2 | 3 | True | 0 | ROZPOCET
| VV |  | (1,4*2+22,0) "2NP balkon |  | 24.8 | [12 empty] | VV | 2 | 2 | True | 0 | ROZPOCET
| VV |  | Součet |  | 36.15 | [12 empty] | VV | 2 | 4 | True | 1 | ROZPOCET
331 | K | 767162812.R1 | Demontáž hliníkového zábradlí skleněného dl přes 3,0 do 6,0 m | kus | 5 |  | 0 |  |  | základní |  | 0 | 0 | 0 | 0.099 | 0.495 | 16 | K | 2 |  |  |  | ROZPOCET | 0 | 0 | 0 | 0 | 0 | 1 | 0 | 16 | -1696472082
332 | K | 7671632_VZP | D+Mtž vertikální zdvihací plošiny velikost plošiny 914x1394mm - dle specifikace v PD vč. kotvení, PÚ, apod. | soub. | 1 |  | 0 |  |  | základní |  | 0 | 0.0004 | 0.0004 | 0 | 0 | 16 | K | 2 |  |  |  | ROZPOCET | 0 | 0 | 0 | 0 | 0 | 1 | 0 | 16 | -1599686765
| VV |  | 1 |  | 1 | [12 empty] | VV | 2 | 2 | True | 1 | ROZPOCET
333 | K | 7671632_Z01 | D+Mtž zábradlí rovného v. 900mm - dle specifikace v PD vč. kotvení, PÚ, apod. ozn. Z01 | m | 4.685 |  | 0 |  |  | základní |  | 0 | 0.0004 | 0.001874 | 0 | 0 | 16 | K | 2 |  |  |  | ROZPOCET | 0 | 0 | 0 | 0 | 0 | 1 | 0 | 16 | 928156860
| VV |  | 4,685 "Z01 |  | 4.685 | [12 empty] | VV | 2 | 2 | True | 1 | ROZPOCET
334 | K | 7671632_Z02 | D+Mtž zábradlí rovného v. 900mm - dle specifikace v PD vč. kotvení, PÚ, apod. ozn. Z02 | m | 4.32 |  | 0 |  |  | základní |  | 0 | 0.0004 | 0.001728 | 0 | 0 | 16 | K | 2 |  |  |  | ROZPOCET | 0 | 0 | 0 | 0 | 0 | 1 | 0 | 16 | 742374851
| VV |  | 4,32 "Z02 |  | 4.32 | [12 empty] | VV | 2 | 2 | True | 1 | ROZPOCET
335 | K | 7671632_Z03 | D+Mtž zábradlí schodišťového v. 900mm - dle specifikace v PD vč. kotvení, PÚ, apod. ozn. Z03 | m | 4.635 |  | 0 |  |  | základní |  | 0 | 0.0004 | 0.001854 | 0 | 0 | 16 | K | 2 |  |  |  | ROZPOCET | 0 | 0 | 0 | 0 | 0 | 1 | 0 | 16 | 960310223
| VV |  | 4,635 "Z03 |  | 4.635 | [12 empty] | VV | 2 | 2 | True | 1 | ROZPOCET
336 | K | 7671632_Z04 | D+Mtž zábradlí schodišťového v. 900mm - dle specifikace v PD vč. kotvení, PÚ, apod. ozn. Z04 | m | 1.14 |  | 0 |  |  | základní |  | 0 | 0.0004 | 0.000456 | 0 | 0 | 16 | K | 2 |  |  |  | ROZPOCET | 0 | 0 | 0 | 0 | 0 | 1 | 0 | 16 | -1511447675
| VV |  | 1,14 "Z04 |  | 1.14 | [12 empty] | VV | 2 | 2 | True | 1 | ROZPOCET
337 | K | 7671632_Z05 | D+Mtž zábradlí schodišťového v. 900mm - dle specifikace v PD vč. kotvení, PÚ, apod. ozn. Z05 | m | 6.2 |  | 0 |  |  | základní |  | 0 | 0.0004 | 0.00248 | 0 | 0 | 16 | K | 2 |  |  |  | ROZPOCET | 0 | 0 | 0 | 0 | 0 | 1 | 0 | 16 | 1706500268
| VV |  | 3,1*2 "Z05 |  | 6.2 | [12 empty] | VV | 2 | 2 | True | 1 | ROZPOCET
338 | K | 7671632_Z06 | D+Mtž zábradlí u zdvihací plošiny v.1100mm - dle specifikace v PD vč. kotvení, PÚ, apod. ozn. Z06 | m | 0.515 |  | 0 |  |  | základní |  | 0 | 0.0004 | 0.000206 | 0 | 0 | 16 | K | 2 |  |  |  | ROZPOCET | 0 | 0 | 0 | 0 | 0 | 1 | 0 | 16 | -1000268809
| VV |  | 0,32+0,195 "Z06 |  | 0.515 | [12 empty] | VV | 2 | 2 | True | 1 | ROZPOCET
339 | K | 7671632_Z07 | D+Mtž zábradlí terasy v 1NP v. 900mm - dle specifikace v PD vč. kotvení, PÚ, apod. ozn. Z07 | m | 0.82 |  | 0 |  |  | základní |  | 0 | 0.0004 | 0.000328 | 0 | 0 | 16 | K | 2 |  |  |  | ROZPOCET | 0 | 0 | 0 | 0 | 0 | 1 | 0 | 16 | 1162354133
| VV |  | 0,335+0,485 "Z07 |  | 0.82 | [12 empty] | VV | 2 | 2 | True | 1 | ROZPOCET
340 | K | 7671632_Z08 | D+Mtž zábradlí terasy v 1NP v. 900mm - dle specifikace v PD vč. kotvení, PÚ, apod. ozn. Z08 | m | 11.45 |  | 0 |  |  | základní |  | 0 | 0.0004 | 0.00458 | 0 | 0 | 16 | K | 2 |  |  |  | ROZPOCET | 0 | 0 | 0 | 0 | 0 | 1 | 0 | 16 | 864545474
| VV |  | 2,29*5 "Z08 |  | 11.45 | [12 empty] | VV | 2 | 2 | True | 1 | ROZPOCET
341 | K | 7671632_Z09 | D+Mtž zábradlí terasy v 1NP v. 900mm - dle specifikace v PD vč. kotvení, PÚ, apod. ozn. Z09 | m | 1.14 |  | 0 |  |  | základní |  | 0 | 0.0004 | 0.000456 | 0 | 0 | 16 | K | 2 |  |  |  | ROZPOCET | 0 | 0 | 0 | 0 | 0 | 1 | 0 | 16 | 1163612608
| VV |  | 0,52+0,62 "Z09 |  | 1.14 | [12 empty] | VV | 2 | 2 | True | 1 | ROZPOCET
342 | K | 7671632_Z10a | D+Mtž zábradlí terasy v 1NP v. 900mm - dle specifikace v PD vč. kotvení, PÚ, apod. ozn. Z10a | m | 1.54 |  | 0 |  |  | základní |  | 0 | 0.0004 | 0.000616 | 0 | 0 | 16 | K | 2 |  |  |  | ROZPOCET | 0 | 0 | 0 | 0 | 0 | 1 | 0 | 16 | -1736593643
| VV |  | 1,54 "Z10a |  | 1.54 | [12 empty] | VV | 2 | 2 | True | 1 | ROZPOCET
343 | K | 7671632_Z10b | D+Mtž zábradlí terasy v 1NP v. 900mm - dle specifikace v PD vč. kotvení, PÚ, apod. ozn. Z10b | m | 1.49 |  | 0 |  |  | základní |  | 0 | 0.0004 | 0.000596 | 0 | 0 | 16 | K | 2 |  |  |  | ROZPOCET | 0 | 0 | 0 | 0 | 0 | 1 | 0 | 16 | -333221081
| VV |  | 1,49 "Z10b |  | 1.49 | [12 empty] | VV | 2 | 2 | True | 1 | ROZPOCET
344 | K | 7671632_Z11 | D+Mtž zábradlí balkon ve 2NP v. 1000mm - dle specifikace v PD vč. kotvení, PÚ, apod. ozn. Z11 | m | 1.785 |  | 0 |  |  | základní |  | 0 | 0.0004 | 0.000714 | 0 | 0 | 16 | K | 2 |  |  |  | ROZPOCET | 0 | 0 | 0 | 0 | 0 | 1 | 0 | 16 | -1310864438
| VV |  | 1,785 "Z11 |  | 1.785 | [12 empty] | VV | 2 | 2 | True | 1 | ROZPOCET
345 | K | 7671632_Z12 | D+Mtž zábradlí balkon ve 2NP v. 1000mm - dle specifikace v PD vč. kotvení, PÚ, apod. ozn. Z12 | m | 9.12 |  | 0 |  |  | základní |  | 0 | 0.0004 | 0.003648 | 0 | 0 | 16 | K | 2 |  |  |  | ROZPOCET | 0 | 0 | 0 | 0 | 0 | 1 | 0 | 16 | 1423040385
| VV |  | 2,28*4 "Z12 |  | 9.12 | [12 empty] | VV | 2 | 2 | True | 1 | ROZPOCET
346 | K | 7671632_Z13 | D+Mtž zábradlí balkon ve 2NP v. 1000mm - dle specifikace v PD vč. kotvení, PÚ, apod. ozn. Z13 | m | 2.19 |  | 0 |  |  | základní |  | 0 | 0.0004 | 0.000876 | 0 | 0 | 16 | K | 2 |  |  |  | ROZPOCET | 0 | 0 | 0 | 0 | 0 | 1 | 0 | 16 | -275794711
| VV |  | 2,19 "Z13 |  | 2.19 | [12 empty] | VV | 2 | 2 | True | 1 | ROZPOCET
347 | K | 7671632_Z14 | D+Mtž zábradlí balkon ve 2NP v. 1000mm - dle specifikace v PD vč. kotvení, PÚ, apod. ozn. Z14 | m | 11.4 |  | 0 |  |  | základní |  | 0 | 0.0004 | 0.00456 | 0 | 0 | 16 | K | 2 |  |  |  | ROZPOCET | 0 | 0 | 0 | 0 | 0 | 1 | 0 | 16 | 377930743
| VV |  | 2,28*5 "Z14 |  | 11.4 | [12 empty] | VV | 2 | 2 | True | 1 | ROZPOCET
348 | K | 7671632_Z15 | D+Mtž zábradlí balkon ve 2NP v. 1000mm - dle specifikace v PD vč. kotvení, PÚ, apod. ozn. Z15 | m | 1.785 |  | 0 |  |  | základní |  | 0 | 0.0004 | 0.000714 | 0 | 0 | 16 | K | 2 |  |  |  | ROZPOCET | 0 | 0 | 0 | 0 | 0 | 1 | 0 | 16 | 1878789888
| VV |  | 1,785 "Z15 |  | 1.785 | [12 empty] | VV | 2 | 2 | True | 1 | ROZPOCET
349 | K | 7671721_Z20 | D+Mtž hlavní vjezdové samonosné jednokřídlé brány - dle specifikace v PD ozn. Z20 | soub. | 1 |  | 0 |  |  | základní |  | 0 | 0 | 0 | 0 | 0 | 16 | K | 2 |  |  |  | ROZPOCET | 0 | 0 | 0 | 0 | 0 | 1 | 0 | 16 | -58977371
| VV |  | 1 |  | 1 | [12 empty] | VV | 2 | 2 | True | 1 | ROZPOCET
350 | K | 7671721_Záv | D+Mtž závora vjezdová - dle specifikace v PD | soub. | 1 |  | 0 |  |  | základní |  | 0 | 0 | 0 | 0 | 0 | 16 | K | 2 |  |  |  | ROZPOCET | 0 | 0 | 0 | 0 | 0 | 1 | 0 | 16 | 265887930
| VV |  | 1 |  | 1 | [12 empty] | VV | 2 | 2 | True | 1 | ROZPOCET
351 | K | 767531111 | Montáž vstupních kovových nebo plastových rohoží čistících zón | m2 | 9.68 |  | 0 | CS ÚRS 2022 01 |  | základní |  | 0 | 0 | 0 | 0 | 0 | 16 | K | 2 |  |  |  | ROZPOCET | 0 | 0 | 0 | 0 | 0 | 1 | 0 | 16 | -1104284713
| VV |  | 3,4*2,0 "1.14 |  | 6.8 | [12 empty] | VV | 2 | 2 | True | 0 | ROZPOCET
| VV |  | 1,2*0,8*3 "před vstupy do objektu |  | 2.88 | [12 empty] | VV | 2 | 2 | True | 0 | ROZPOCET
| VV |  | Součet |  | 9.68 | [12 empty] | VV | 2 | 4 | True | 1 | ROZPOCET
352 | M | 69752002 | rohož vstupní provedení hliník extra 27 mm | m2 | 10.742 |  | 0 | CS ÚRS 2024 01 |  | základní |  | 0 | 0.018 | 0.19336 | 0 | 0 | 32 | M | 2 |  |  |  | ROZPOCET | 0 | 0 | 0 | 0 | 0 | 1 | 0 | 16 | -1311843164
| VV |  | 10,23 |  | 10.23 | [12 empty] | VV | 2 | 2 | True | 1 | ROZPOCET
| VV |  | 10,23*1,05 'Přepočtené koeficientem množství |  | 10.742 | [12 empty] | VV | 2 | 2 | False | 1 | ROZPOCET
353 | K | 767531121 | Osazení zapuštěného rámu z L profilů k čistícím rohožím | m | 22.8 |  | 0 | CS ÚRS 2024 01 |  | základní |  | 0 | 0 | 0 | 0 | 0 | 16 | K | 2 |  |  |  | ROZPOCET | 0 | 0 | 0 | 0 | 0 | 1 | 0 | 16 | -641899137
| VV |  | (3,4+2,0)*2 "1.14 |  | 10.8 | [12 empty] | VV | 2 | 2 | True | 0 | ROZPOCET
| VV |  | (1,2+0,8)*2*3 "před vstupy do objektu |  | 12 | [12 empty] | VV | 2 | 2 | True | 0 | ROZPOCET
| VV |  | Součet |  | 22.8 | [12 empty] | VV | 2 | 4 | True | 1 | ROZPOCET
354 | M | 69752160 | rám pro zapuštění profil L-30/30 25/25 20/30 15/30-Al | m | 25.08 |  | 0 | CS ÚRS 2024 01 |  | základní |  | 0 | 0.0002 | 0.005016 | 0 | 0 | 32 | M | 2 |  |  |  | ROZPOCET | 0 | 0 | 0 | 0 | 0 | 1 | 0 | 16 | 81361911
| VV |  | 22,8*1,1 'Přepočtené koeficientem množství |  | 25.08 | [12 empty] | VV | 2 | 2 | False | 1 | ROZPOCET
355 | K | 7676301_D01 | D+M AL dveří 1800/2450mm dle specifikace v PD ozn. D01 | m2 | 4.41 |  | 0 |  |  | základní |  | 0 | 0.00073 | 0.0032193 | 0 | 0 | 16 | K | 2 |  |  |  | ROZPOCET | 0 | 0 | 0 | 0 | 0 | 1 | 0 | 16 | -1965625097
| VV |  | 1,8*2,45 |  | 4.41 | [12 empty] | VV | 2 | 2 | True | 1 | ROZPOCET
356 | K | 7676301_D04 | D+M AL dveří 1530/2100mm dle specifikace v PD ozn. D04 | m2 | 3.083 |  | 0 |  |  | základní |  | 0 | 0.00073 | 0.0022506 | 0 | 0 | 16 | K | 2 |  |  |  | ROZPOCET | 0 | 0 | 0 | 0 | 0 | 1 | 0 | 16 | 997418182
| VV |  | 1,53*2,015 |  | 3.083 | [12 empty] | VV | 2 | 2 | True | 1 | ROZPOCET
357 | K | 7676301_D05 | D+M AL dveří posuvných 4090/2700mm dle specifikace v PD ozn. D05 | m2 | 11.043 |  | 0 |  |  | základní |  | 0 | 0.00073 | 0.0080614 | 0 | 0 | 16 | K | 2 |  |  |  | ROZPOCET | 0 | 0 | 0 | 0 | 0 | 1 | 0 | 16 | -1055682285
| VV |  | 4,09*2,7 |  | 11.043 | [12 empty] | VV | 2 | 2 | True | 1 | ROZPOCET
358 | K | 7676301_D06 | D+M AL posuvných dveří 4640/2940mm dle specifikace v PD ozn. D06 | m2 | 13.642 |  | 0 |  |  | základní |  | 0 | 0.00073 | 0.0099587 | 0 | 0 | 16 | K | 2 |  |  |  | ROZPOCET | 0 | 0 | 0 | 0 | 0 | 1 | 0 | 16 | 1762328524
| VV |  | 4,64*2,94 |  | 13.642 | [12 empty] | VV | 2 | 2 | True | 1 | ROZPOCET
359 | K | 7676301_D07 | D+M AL dveří 1430/2865mm dle specifikace v PD ozn. D07 | m2 | 4.097 |  | 0 |  |  | základní |  | 0 | 0.00073 | 0.0029908 | 0 | 0 | 16 | K | 2 |  |  |  | ROZPOCET | 0 | 0 | 0 | 0 | 0 | 1 | 0 | 16 | 1405775113
| VV |  | 1,43*2,865 |  | 4.097 | [12 empty] | VV | 2 | 2 | True | 1 | ROZPOCET
360 | K | 7676301_D08 | D+M AL sestavy okna a dveří tř. bezp. RC2 1430/2865mm dle specifikace v PD ozn. D08 | m2 | 5.355 |  | 0 |  |  | základní |  | 0 | 0.00073 | 0.0039092 | 0 | 0 | 16 | K | 2 |  |  |  | ROZPOCET | 0 | 0 | 0 | 0 | 0 | 1 | 0 | 16 | -1457299696
| VV |  | 1,475*1,8+1,0*2,7 |  | 5.355 | [12 empty] | VV | 2 | 2 | True | 1 | ROZPOCET
361 | K | 7676301_D18 | D+M AL dveří asymetrických 1600/2550mm dle specifikace v PD ozn. D18 | m2 | 4.08 |  | 0 |  |  | základní |  | 0 | 0.00073 | 0.0029784 | 0 | 0 | 16 | K | 2 |  |  |  | ROZPOCET | 0 | 0 | 0 | 0 | 0 | 1 | 0 | 16 | 587775487
| VV |  | 1,6*2,55 |  | 4.08 | [12 empty] | VV | 2 | 2 | True | 1 | ROZPOCET
362 | K | 7676301_D20pož | D+M AL dveří 1315/2550mm s PO dle specifikace v PD ozn. D20pož | m2 | 3.353 |  | 0 |  |  | základní |  | 0 | 0.00073 | 0.0024477 | 0 | 0 | 16 | K | 2 |  |  |  | ROZPOCET | 0 | 0 | 0 | 0 | 0 | 1 | 0 | 16 | 270273638
| VV |  | 1,315*2,55 |  | 3.353 | [12 empty] | VV | 2 | 2 | True | 1 | ROZPOCET
363 | K | 7676301_D37 | D+M AL dveří asymetrických 1725/2850mm dle specifikace v PD ozn. D37 | m2 | 4.916 |  | 0 |  |  | základní |  | 0 | 0.00073 | 0.0035887 | 0 | 0 | 16 | K | 2 |  |  |  | ROZPOCET | 0 | 0 | 0 | 0 | 0 | 1 | 0 | 16 | -365331532
| VV |  | 1,725*2,85 |  | 4.916 | [12 empty] | VV | 2 | 2 | True | 1 | ROZPOCET
364 | K | 7676301_D40 | D+M AL dveří asymetrických 1500/2900mm dle specifikace v PD ozn. D40 | m2 | 4.35 |  | 0 |  |  | základní |  | 0 | 0.00073 | 0.0031755 | 0 | 0 | 16 | K | 2 |  |  |  | ROZPOCET | 0 | 0 | 0 | 0 | 0 | 1 | 0 | 16 | 1341537482
| VV |  | 1,5*2,9 |  | 4.35 | [12 empty] | VV | 2 | 2 | True | 1 | ROZPOCET
365 | K | 7676301_D43 | D+M AL dveří asymetrických 1385/2900mm dle specifikace v PD ozn. D43 | m2 | 4.017 |  | 0 |  |  | základní |  | 0 | 0.00073 | 0.0029324 | 0 | 0 | 16 | K | 2 |  |  |  | ROZPOCET | 0 | 0 | 0 | 0 | 0 | 1 | 0 | 16 | -1609767492
| VV |  | 1,385*2,9 |  | 4.017 | [12 empty] | VV | 2 | 2 | True | 1 | ROZPOCET
366 | K | 767632811.R1 | Demontáž vstupních AL dveří vč. zárubní pl do 6 m2 | kus | 1 |  | 0 |  |  | základní |  | 0 | 0 | 0 | 0.137 | 0.137 | 16 | K | 2 |  |  |  | ROZPOCET | 0 | 0 | 0 | 0 | 0 | 1 | 0 | 16 | 33504707
367 | K | 767646411 | Montáž revizních dveří a dvířek jednokřídlových s rámem plochy do 0,5 m2 | m2 | 1.6 |  | 0 | CS ÚRS 2024 01 |  | základní |  | 0 | 0.00013 | 0.000208 | 0 | 0 | 16 | K | 2 |  |  |  | ROZPOCET | 0 | 0 | 0 | 0 | 0 | 1 | 0 | 16 | 1678340804
| VV |  | 0,4*0,4*10 "předpokládané množství |  | 1.6 | [12 empty] | VV | 2 | 2 | True | 1 | ROZPOCET
368 | M | 56245711 | dvířka revizní 400x400 bílá se zámkem | kus | 10 |  | 0 | CS ÚRS 2024 01 |  | základní |  | 0 | 0.00109 | 0.0109 | 0 | 0 | 32 | M | 2 |  |  |  | ROZPOCET | 0 | 0 | 0 | 0 | 0 | 1 | 0 | 16 | -1408382311
369 | K | 767651111 | Montáž vrat garážových sekčních zajížděcích pod strop pl do 6 m2 | kus | 1 |  | 0 | CS ÚRS 2024 01 |  | základní |  | 0 | 0 | 0 | 0 | 0 | 16 | K | 2 |  |  |  | ROZPOCET | 0 | 0 | 0 | 0 | 0 | 1 | 0 | 16 | 1230356501
| VV |  | 1 |  | 1 | [12 empty] | VV | 2 | 2 | True | 1 | ROZPOCET
370 | M | 55345867_D03 | vrata garážová sekční z ocelových lamel, zateplená PUR tl 42mm 2500x2300m - dle specifikace v PD ozn. D03 | kus | 1 |  | 0 |  |  | základní |  | 0 | 0.0663 | 0.0663 | 0 | 0 | 32 | M | 2 |  |  |  | ROZPOCET | 0 | 0 | 0 | 0 | 0 | 1 | 0 | 16 | -1216109920
371 | K | 767651800 | Demontáž zárubní vrat odřezáním plochy přes 4,5 do 10,0 m2 | kus | 4 |  | 0 | CS ÚRS 2024 01 |  | základní |  | 0 | 0 | 0 | 0.024 | 0.096 | 16 | K | 2 |  |  |  | ROZPOCET | 0 | 0 | 0 | 0 | 0 | 1 | 0 | 16 | 2002548180
| VV |  | 4 "1Pp |  | 4 | [12 empty] | VV | 2 | 2 | True | 1 | ROZPOCET
372 | K | 767651821 | Demontáž vrat garážových otvíravých pl do 6 m2 | kus | 4 |  | 0 | CS ÚRS 2024 01 |  | základní |  | 0 | 0 | 0 | 0.081 | 0.324 | 16 | K | 2 |  |  |  | ROZPOCET | 0 | 0 | 0 | 0 | 0 | 1 | 0 | 16 | -478095561
| VV |  | 4 "1PP |  | 4 | [12 empty] | VV | 2 | 2 | True | 1 | ROZPOCET
373 | K | 7676615_R01.1R02 | D+Mtž sestavy uzavíracích rolet s AL lamelami, FAB zámek, rohový sloupek vč. vodících lišt, apod. - komplet dle specifikace v PD ozn. R01 a R02 | m2 | 5.4 |  | 0 |  |  | základní |  | 0 | 0 | 0 | 0 | 0 | 16 | K | 2 |  |  |  | ROZPOCET | 0 | 0 | 0 | 0 | 0 | 1 | 0 | 16 | 1927954685
| VV |  | 1,75*1,5 "R01 |  | 2.625 | [12 empty] | VV | 2 | 2 | True | 0 | ROZPOCET
| VV |  | 1,85*1,5 "R02 |  | 2.775 | [12 empty] | VV | 2 | 2 | True | 0 | ROZPOCET
| VV |  | Součet |  | 5.4 | [12 empty] | VV | 2 | 4 | True | 1 | ROZPOCET
374 | K | 767691822 | Vyvěšení nebo zavěšení kovových křídel dveří do 2 m2 | kus | 1 |  | 0 | CS ÚRS 2024 01 |  | základní |  | 0 | 0 | 0 | 0 | 0 | 16 | K | 2 |  |  |  | ROZPOCET | 0 | 0 | 0 | 0 | 0 | 1 | 0 | 16 | 1023965158
| VV |  | 1 "1PP přístř. pro agregát |  | 1 | [12 empty] | VV | 2 | 2 | True | 1 | ROZPOCET
375 | K | 767851104 | Montáž lávek komínových - kompletní celé lávky | m | 4.2 |  | 0 | CS ÚRS 2024 01 |  | základní |  | 0 | 0 | 0 | 0 | 0 | 16 | K | 2 |  |  |  | ROZPOCET | 0 | 0 | 0 | 0 | 0 | 1 | 0 | 16 | -1289638403
| VV |  | 1*1,0 "pozn. J |  | 1 | [12 empty] | VV | 2 | 2 | True | 0 | ROZPOCET
| VV |  | 2*1,6 |  | 3.2 | [12 empty] | VV | 2 | 2 | True | 0 | ROZPOCET
| VV |  | Součet |  | 4.2 | [12 empty] | VV | 2 | 4 | True | 1 | ROZPOCET
376 | M | 55344680 | lávka komínová 250x1000mm | kus | 4.2 |  | 0 | CS ÚRS 2024 01 |  | základní |  | 0 | 0.0059 | 0.02478 | 0 | 0 | 32 | M | 2 |  |  |  | ROZPOCET | 0 | 0 | 0 | 0 | 0 | 1 | 0 | 16 | 949040683
377 | K | 767851803 | Demontáž komínových lávek - celé komínové lávky | m | 3 |  | 0 | CS ÚRS 2024 01 |  | základní |  | 0 | 0 | 0 | 0.035 | 0.105 | 16 | K | 2 |  |  |  | ROZPOCET | 0 | 0 | 0 | 0 | 0 | 1 | 0 | 16 | 2114981920
| VV |  | 3*1,0 |  | 3 | [12 empty] | VV | 2 | 2 | True | 1 | ROZPOCET
378 | K | 7678811.R1 | D+M bodů záchytného systému do dřevěných trámových konstrukcí sevřením, kotvením | soub. | 1 |  | 0 |  |  | základní |  | 0 | 0 | 0 | 0 | 0 | 16 | K | 2 |  |  |  | ROZPOCET | 0 | 0 | 0 | 0 | 0 | 1 | 0 | 16 | 1404596497
379 | K | 7678811.R2 | D+Mtž nového oplechování stávajícího nerezového komína | soub. | 1 |  | 0 |  |  | základní |  | 0 | 0 | 0 | 0 | 0 | 16 | K | 2 |  |  |  | ROZPOCET | 0 | 0 | 0 | 0 | 0 | 1 | 0 | 16 | 1055939639
| VV |  | 1 "pozn. B |  | 1 | [12 empty] | VV | 2 | 2 | True | 1 | ROZPOCET
380 | K | 998767313 | Přesun hmot procentní pro zámečnické konstrukce ruční v objektech v přes 12 do 24 m | % |  |  | 0 | CS ÚRS 2024 01 |  | základní |  | 0 | 0 | 0 | 0 | 0 | 16 | K | 2 |  |  |  | ROZPOCET | 0 | 0 | 0 | 0 | 0 | 1 | 0 | 16 | -1848432616
| D | 771 | Podlahy z dlaždic |  |  |  | 0 |  |  |  |  | 0 |  | 14.595 |  | 14.9498 | 2 | D | 1 |  |  |  | ROZPOCET | [6 empty] | 0
381 | K | 771111011 | Vysátí podkladu před pokládkou dlažby | m2 | 331.84 |  | 0 | CS ÚRS 2024 01 |  | základní |  | 0 | 0 | 0 | 0 | 0 | 16 | K | 2 |  |  |  | ROZPOCET | 0 | 0 | 0 | 0 | 0 | 1 | 0 | 16 | -203532768
| VV |  | 14,97 "0.01 |  | 14.97 | [12 empty] | VV | 2 | 2 | True | 0 | ROZPOCET
| VV |  | 12,96 "0.02 |  | 12.96 | [12 empty] | VV | 2 | 2 | True | 0 | ROZPOCET
| VV |  | 10,26 "0.03 |  | 10.26 | [12 empty] | VV | 2 | 2 | True | 0 | ROZPOCET
| VV |  | 4,91 "0.04 |  | 4.91 | [12 empty] | VV | 2 | 2 | True | 0 | ROZPOCET
| VV |  | 8,78 "0.05 |  | 8.78 | [12 empty] | VV | 2 | 2 | True | 0 | ROZPOCET
| VV |  | 9,35 "0.06 |  | 9.35 | [12 empty] | VV | 2 | 2 | True | 0 | ROZPOCET
| VV |  | 4,59 "0.07 |  | 4.59 | [12 empty] | VV | 2 | 2 | True | 0 | ROZPOCET
| VV |  | 3,37 "0.09 |  | 3.37 | [12 empty] | VV | 2 | 2 | True | 0 | ROZPOCET
| VV |  | 1,94 "0.10 |  | 1.94 | [12 empty] | VV | 2 | 2 | True | 0 | ROZPOCET
| VV |  | 6,04 "0.11 |  | 6.04 | [12 empty] | VV | 2 | 2 | True | 0 | ROZPOCET
| VV |  | Mezisoučet |  | 77.17 | [12 empty] | VV | 2 | 3 | True | 0 | ROZPOCET
| VV |  | 14,55 "1.01 |  | 14.55 | [12 empty] | VV | 2 | 2 | True | 0 | ROZPOCET
| VV |  | 5,05 "1.02 |  | 5.05 | [12 empty] | VV | 2 | 2 | True | 0 | ROZPOCET
| VV |  | 3,75 "1.03 |  | 3.75 | [12 empty] | VV | 2 | 2 | True | 0 | ROZPOCET
| VV |  | 15,27 "1.05 |  | 15.27 | [12 empty] | VV | 2 | 2 | True | 0 | ROZPOCET
| VV |  | 6,59 "1.06 |  | 6.59 | [12 empty] | VV | 2 | 2 | True | 0 | ROZPOCET
| VV |  | 7,03 "1.07 |  | 7.03 | [12 empty] | VV | 2 | 2 | True | 0 | ROZPOCET
| VV |  | 3,32 "1.08 |  | 3.32 | [12 empty] | VV | 2 | 2 | True | 0 | ROZPOCET
| VV |  | 5,17 "1.09 |  | 5.17 | [12 empty] | VV | 2 | 2 | True | 0 | ROZPOCET
| VV |  | 3,11 "1.10 |  | 3.11 | [12 empty] | VV | 2 | 2 | True | 0 | ROZPOCET
| VV |  | 5,95 "1.11 |  | 5.95 | [12 empty] | VV | 2 | 2 | True | 0 | ROZPOCET
| VV |  | 24,01 "1.12 |  | 24.01 | [12 empty] | VV | 2 | 2 | True | 0 | ROZPOCET
| VV |  | 57,62 "1.13 |  | 57.62 | [12 empty] | VV | 2 | 2 | True | 0 | ROZPOCET
| VV |  | 16,09 "1.14 |  | 16.09 | [12 empty] | VV | 2 | 2 | True | 0 | ROZPOCET
| VV |  | 2,61 "1.15 |  | 2.61 | [12 empty] | VV | 2 | 2 | True | 0 | ROZPOCET
| VV |  | 1,88 "1.16 |  | 1.88 | [12 empty] | VV | 2 | 2 | True | 0 | ROZPOCET
| VV |  | 30,57 "1.17 |  | 30.57 | [12 empty] | VV | 2 | 2 | True | 0 | ROZPOCET
| VV |  | Mezisoučet |  | 202.57 | [12 empty] | VV | 2 | 3 | True | 0 | ROZPOCET
| VV |  | 6,03 "2.03 |  | 6.03 | [12 empty] | VV | 2 | 2 | True | 0 | ROZPOCET
| VV |  | 6,37 "2.04 |  | 6.37 | [12 empty] | VV | 2 | 2 | True | 0 | ROZPOCET
| VV |  | 6,93 "2.05 |  | 6.93 | [12 empty] | VV | 2 | 2 | True | 0 | ROZPOCET
| VV |  | 3,53 "2.06 |  | 3.53 | [12 empty] | VV | 2 | 2 | True | 0 | ROZPOCET
| VV |  | 29,24 "2.12 |  | 29.24 | [12 empty] | VV | 2 | 2 | True | 0 | ROZPOCET
| VV |  | Mezisoučet |  | 52.1 | [12 empty] | VV | 2 | 3 | True | 0 | ROZPOCET
| VV |  | Součet |  | 331.84 | [12 empty] | VV | 2 | 4 | True | 1 | ROZPOCET
382 | K | 771121011 | Nátěr penetrační na podlahu | m2 | 663.68 |  | 0 | CS ÚRS 2024 01 |  | základní |  | 0 | 0.0003 | 0.1991 | 0 | 0 | 16 | K | 2 |  |  |  | ROZPOCET | 0 | 0 | 0 | 0 | 0 | 1 | 0 | 16 | 542454423
| VV |  | 331,84*2 |  | 663.68 | [12 empty] | VV | 2 | 2 | True | 1 | ROZPOCET
383 | K | 771151022 | Samonivelační stěrka podlah pevnosti 30 MPa tl přes 3 do 5 mm | m2 | 364 |  | 0 | CS ÚRS 2024 01 |  | základní |  | 0 | 0.0075 | 2.73 | 0 | 0 | 16 | K | 2 |  |  |  | ROZPOCET | 0 | 0 | 0 | 0 | 0 | 1 | 0 | 16 | 1087789887
384 | K | 771474112 | Montáž soklů z dlaždic keramických rovných lepených cementovým flexibilním lepidlem v přes 65 do 90 mm | m | 283.155 |  | 0 | CS ÚRS 2024 01 |  | základní |  | 0 | 0.00043 | 0.12176 | 0 | 0 | 16 | K | 2 |  |  |  | ROZPOCET | 0 | 0 | 0 | 0 | 0 | 1 | 0 | 16 | 613582866
| VV |  | (3,69+1,86)*2 "0.01 |  | 11.1 | [12 empty] | VV | 2 | 2 | True | 0 | ROZPOCET
| VV |  | (3,73+3,53)*2 "0.02 |  | 14.52 | [12 empty] | VV | 2 | 2 | True | 0 | ROZPOCET
| VV |  | (3,205+3,2)*2 "0.03 |  | 12.81 | [12 empty] | VV | 2 | 2 | True | 0 | ROZPOCET
| VV |  | (2,1+4,18)*2 "0.05 |  | 12.56 | [12 empty] | VV | 2 | 2 | True | 0 | ROZPOCET
| VV |  | (2,965+3,215)*2 "0.06 |  | 12.36 | [12 empty] | VV | 2 | 2 | True | 0 | ROZPOCET
| VV |  | (2,695+1,75)*2 "0.07 |  | 8.89 | [12 empty] | VV | 2 | 2 | True | 0 | ROZPOCET
| VV |  | (6,18+1,355+0,48)*2 "chodba |  | 16.03 | [12 empty] | VV | 2 | 2 | True | 0 | ROZPOCET
| VV |  | (1,695+1,25)*2 "0.09 |  | 5.89 | [12 empty] | VV | 2 | 2 | True | 0 | ROZPOCET
| VV |  | (1,185+1,315+5,6+0,36)*2 "0.11 |  | 16.92 | [12 empty] | VV | 2 | 2 | True | 0 | ROZPOCET
| VV |  | Mezisoučet |  | 111.08 | [12 empty] | VV | 2 | 3 | True | 0 | ROZPOCET
| VV |  | (3,255+4,79)*2 "1.01 |  | 16.09 | [12 empty] | VV | 2 | 2 | True | 0 | ROZPOCET
| VV |  | (2,835+1,515+0,295)*2 "1.02 |  | 9.29 | [12 empty] | VV | 2 | 2 | True | 0 | ROZPOCET
| VV |  | (5,595+1,17)*2 "1.05 |  | 13.53 | [12 empty] | VV | 2 | 2 | True | 0 | ROZPOCET
| VV |  | (3,45+1,17)*2 "1.11 |  | 9.24 | [12 empty] | VV | 2 | 2 | True | 0 | ROZPOCET
| VV |  | (5,225+4,58)*2 "1.12 |  | 19.61 | [12 empty] | VV | 2 | 2 | True | 0 | ROZPOCET
| VV |  | (4,64+8,8+3,95+0,1)*2 "1.13 |  | 34.98 | [12 empty] | VV | 2 | 2 | True | 0 | ROZPOCET
| VV |  | (0,5+3,12+3,98)*2 "1.14 |  | 15.2 | [12 empty] | VV | 2 | 2 | True | 0 | ROZPOCET
| VV |  | (1,2+1,57)*2 "1.15 |  | 5.54 | [12 empty] | VV | 2 | 2 | True | 0 | ROZPOCET
| VV |  | (1,57+1,52)*2 "1.16 |  | 6.18 | [12 empty] | VV | 2 | 2 | True | 0 | ROZPOCET
| VV |  | 1,925+3,13 "2.03 |  | 5.055 | [12 empty] | VV | 2 | 2 | True | 0 | ROZPOCET
| VV |  | (16,955+1,725)*2 "2.12 |  | 37.36 | [12 empty] | VV | 2 | 2 | True | 0 | ROZPOCET
| VV |  | Mezisoučet |  | 172.075 | [12 empty] | VV | 2 | 3 | True | 0 | ROZPOCET
| VV |  | Součet |  | 283.155 | [12 empty] | VV | 2 | 4 | True | 1 | ROZPOCET
385 | K | 771571810 | Demontáž podlah z dlaždic keramických kladených do malty | m2 | 179.75 |  | 0 | CS ÚRS 2024 01 |  | základní |  | 0 | 0 | 0 | 0.08317 | 14.9498 | 16 | K | 2 |  |  |  | ROZPOCET | 0 | 0 | 0 | 0 | 0 | 1 | 0 | 16 | 640226878
| VV |  | 54,5+27,23+17,66+6,89 "1NP |  | 106.28 | [12 empty] | VV | 2 | 2 | True | 0 | ROZPOCET
| VV |  | 2,08+2,94+2,99 |  | 8.01 | [12 empty] | VV | 2 | 2 | True | 0 | ROZPOCET
| VV |  | 53,33+6,1+3,3+2,73 "2NP |  | 65.46 | [12 empty] | VV | 2 | 2 | True | 0 | ROZPOCET
| VV |  | Součet |  | 179.75 | [12 empty] | VV | 2 | 4 | True | 1 | ROZPOCET
386 | K | 771574476 | Montáž podlah keramických pro mechanické zatížení lepených cementovým flexibilním lepidlem přes 9 do 12 ks/m2 | m2 | 331.84 |  | 0 | CS ÚRS 2024 01 |  | základní |  | 0 | 0.00617 | 2.0475 | 0 | 0 | 16 | K | 2 |  |  |  | ROZPOCET | 0 | 0 | 0 | 0 | 0 | 1 | 0 | 16 | -513935575
| VV |  | 14,97 "0.01 |  | 14.97 | [12 empty] | VV | 2 | 2 | True | 0 | ROZPOCET
| VV |  | 12,96 "0.02 |  | 12.96 | [12 empty] | VV | 2 | 2 | True | 0 | ROZPOCET
| VV |  | 10,26 "0.03 |  | 10.26 | [12 empty] | VV | 2 | 2 | True | 0 | ROZPOCET
| VV |  | 4,91 "0.04 |  | 4.91 | [12 empty] | VV | 2 | 2 | True | 0 | ROZPOCET
| VV |  | 8,78 "0.05 |  | 8.78 | [12 empty] | VV | 2 | 2 | True | 0 | ROZPOCET
| VV |  | 9,35 "0.06 |  | 9.35 | [12 empty] | VV | 2 | 2 | True | 0 | ROZPOCET
| VV |  | 4,59 "0.07 |  | 4.59 | [12 empty] | VV | 2 | 2 | True | 0 | ROZPOCET
| VV |  | 3,37 "0.09 |  | 3.37 | [12 empty] | VV | 2 | 2 | True | 0 | ROZPOCET
| VV |  | 1,94 "0.10 |  | 1.94 | [12 empty] | VV | 2 | 2 | True | 0 | ROZPOCET
| VV |  | 6,04 "0.11 |  | 6.04 | [12 empty] | VV | 2 | 2 | True | 0 | ROZPOCET
| VV |  | Mezisoučet |  | 77.17 | [12 empty] | VV | 2 | 3 | True | 0 | ROZPOCET
| VV |  | 14,55 "1.01 |  | 14.55 | [12 empty] | VV | 2 | 2 | True | 0 | ROZPOCET
| VV |  | 5,05 "1.02 |  | 5.05 | [12 empty] | VV | 2 | 2 | True | 0 | ROZPOCET
| VV |  | 3,75 "1.03 |  | 3.75 | [12 empty] | VV | 2 | 2 | True | 0 | ROZPOCET
| VV |  | 15,27 "1.05 |  | 15.27 | [12 empty] | VV | 2 | 2 | True | 0 | ROZPOCET
| VV |  | 6,59 "1.06 |  | 6.59 | [12 empty] | VV | 2 | 2 | True | 0 | ROZPOCET
| VV |  | 7,03 "1.07 |  | 7.03 | [12 empty] | VV | 2 | 2 | True | 0 | ROZPOCET
| VV |  | 3,32 "1.08 |  | 3.32 | [12 empty] | VV | 2 | 2 | True | 0 | ROZPOCET
| VV |  | 5,17 "1.09 |  | 5.17 | [12 empty] | VV | 2 | 2 | True | 0 | ROZPOCET
| VV |  | 3,11 "1.10 |  | 3.11 | [12 empty] | VV | 2 | 2 | True | 0 | ROZPOCET
| VV |  | 5,95 "1.11 |  | 5.95 | [12 empty] | VV | 2 | 2 | True | 0 | ROZPOCET
| VV |  | 24,01 "1.12 |  | 24.01 | [12 empty] | VV | 2 | 2 | True | 0 | ROZPOCET
| VV |  | 57,62 "1.13 |  | 57.62 | [12 empty] | VV | 2 | 2 | True | 0 | ROZPOCET
| VV |  | 16,09 "1.14 |  | 16.09 | [12 empty] | VV | 2 | 2 | True | 0 | ROZPOCET
| VV |  | 2,61 "1.15 |  | 2.61 | [12 empty] | VV | 2 | 2 | True | 0 | ROZPOCET
| VV |  | 1,88 "1.16 |  | 1.88 | [12 empty] | VV | 2 | 2 | True | 0 | ROZPOCET
| VV |  | 30,57 "1.17 |  | 30.57 | [12 empty] | VV | 2 | 2 | True | 0 | ROZPOCET
| VV |  | Mezisoučet |  | 202.57 | [12 empty] | VV | 2 | 3 | True | 0 | ROZPOCET
| VV |  | 6,03 "2.03 |  | 6.03 | [12 empty] | VV | 2 | 2 | True | 0 | ROZPOCET
| VV |  | 6,37 "2.04 |  | 6.37 | [12 empty] | VV | 2 | 2 | True | 0 | ROZPOCET
| VV |  | 6,93 "2.05 |  | 6.93 | [12 empty] | VV | 2 | 2 | True | 0 | ROZPOCET
| VV |  | 3,53 "2.06 |  | 3.53 | [12 empty] | VV | 2 | 2 | True | 0 | ROZPOCET
| VV |  | 29,24 "2.12 |  | 29.24 | [12 empty] | VV | 2 | 2 | True | 0 | ROZPOCET
| VV |  | Mezisoučet |  | 52.1 | [12 empty] | VV | 2 | 3 | True | 0 | ROZPOCET
| VV |  | Součet |  | 331.84 | [12 empty] | VV | 2 | 4 | True | 1 | ROZPOCET
387 | M | 59761127 | dlažba keramická slinutá mrazuvzdorná R10/B povrch hladký/matný tl do 10mm přes 9 do 12ks/m2 | m2 | 414.179 |  | 0 | CS ÚRS 2024 01 |  | základní |  | 0 | 0.022 | 9.1119 | 0 | 0 | 32 | M | 2 |  |  |  | ROZPOCET | 0 | 0 | 0 | 0 | 0 | 1 | 0 | 16 | 1421136223
| VV |  | 331,84 |  | 331.84 | [12 empty] | VV | 2 | 2 | True | 0 | ROZPOCET
| VV |  | 283,155*0,1 "sokl |  | 28.316 | [12 empty] | VV | 2 | 2 | True | 0 | ROZPOCET
| VV |  | Součet |  | 360.156 | [12 empty] | VV | 2 | 4 | True | 1 | ROZPOCET
| VV |  | 360,156*1,15 'Přepočtené koeficientem množství |  | 414.179 | [12 empty] | VV | 2 | 2 | False | 1 | ROZPOCET
388 | K | 771577211 | Příplatek k montáži podlah keramických lepených cementovým flexibilním lepidlem za plochu do 5 m2 | m2 | 49.18 |  | 0 | CS ÚRS 2024 01 |  | základní |  | 0 | 0 | 0 | 0 | 0 | 16 | K | 2 |  |  |  | ROZPOCET | 0 | 0 | 0 | 0 | 0 | 1 | 0 | 16 | -1868036138
| VV |  | 4,91 "0.04 |  | 4.91 | [12 empty] | VV | 2 | 2 | True | 0 | ROZPOCET
| VV |  | 4,59 "0.07 |  | 4.59 | [12 empty] | VV | 2 | 2 | True | 0 | ROZPOCET
| VV |  | 3,37 "0.09 |  | 3.37 | [12 empty] | VV | 2 | 2 | True | 0 | ROZPOCET
| VV |  | 1,94 "0.10 |  | 1.94 | [12 empty] | VV | 2 | 2 | True | 0 | ROZPOCET
| VV |  | 5,05 "1.02 |  | 5.05 | [12 empty] | VV | 2 | 2 | True | 0 | ROZPOCET
| VV |  | 3,75 "1.03 |  | 3.75 | [12 empty] | VV | 2 | 2 | True | 0 | ROZPOCET
| VV |  | 3,32 "1.08 |  | 3.32 | [12 empty] | VV | 2 | 2 | True | 0 | ROZPOCET
| VV |  | 5,17 "1.09 |  | 5.17 | [12 empty] | VV | 2 | 2 | True | 0 | ROZPOCET
| VV |  | 3,11 "1.10 |  | 3.11 | [12 empty] | VV | 2 | 2 | True | 0 | ROZPOCET
| VV |  | 5,95 "1.11 |  | 5.95 | [12 empty] | VV | 2 | 2 | True | 0 | ROZPOCET
| VV |  | 2,61 "1.15 |  | 2.61 | [12 empty] | VV | 2 | 2 | True | 0 | ROZPOCET
| VV |  | 1,88 "1.16 |  | 1.88 | [12 empty] | VV | 2 | 2 | True | 0 | ROZPOCET
| VV |  | 3,53 "2.06 |  | 3.53 | [12 empty] | VV | 2 | 2 | True | 0 | ROZPOCET
| VV |  | Součet |  | 49.18 | [12 empty] | VV | 2 | 4 | True | 1 | ROZPOCET
389 | K | 771591112 | Izolace pod dlažbu nátěrem nebo stěrkou ve dvou vrstvách | m2 | 131.15 |  | 0 | CS ÚRS 2024 01 |  | základní |  | 0 | 0.0015 | 0.19673 | 0 | 0 | 16 | K | 2 |  |  |  | ROZPOCET | 0 | 0 | 0 | 0 | 0 | 1 | 0 | 16 | -59565226
| VV |  | 4,91 "0.04 |  | 4.91 | [12 empty] | VV | 2 | 2 | True | 0 | ROZPOCET
| VV |  | 9,35 "0.06 |  | 9.35 | [12 empty] | VV | 2 | 2 | True | 0 | ROZPOCET
| VV |  | 3,37 "0.09 |  | 3.37 | [12 empty] | VV | 2 | 2 | True | 0 | ROZPOCET
| VV |  | 1,94 "0.10 |  | 1.94 | [12 empty] | VV | 2 | 2 | True | 0 | ROZPOCET
| VV |  | 6,04 "0.11 |  | 6.04 | [12 empty] | VV | 2 | 2 | True | 0 | ROZPOCET
| VV |  | Mezisoučet |  | 25.61 | [12 empty] | VV | 2 | 3 | True | 0 | ROZPOCET
| VV |  | 5,05 "1.02 |  | 5.05 | [12 empty] | VV | 2 | 2 | True | 0 | ROZPOCET
| VV |  | 3,75 "1.03 |  | 3.75 | [12 empty] | VV | 2 | 2 | True | 0 | ROZPOCET
| VV |  | 6,59 "1.06 |  | 6.59 | [12 empty] | VV | 2 | 2 | True | 0 | ROZPOCET
| VV |  | 7,03 "1.07 |  | 7.03 | [12 empty] | VV | 2 | 2 | True | 0 | ROZPOCET
| VV |  | 3,32 "1.08 |  | 3.32 | [12 empty] | VV | 2 | 2 | True | 0 | ROZPOCET
| VV |  | 5,17 "1.09 |  | 5.17 | [12 empty] | VV | 2 | 2 | True | 0 | ROZPOCET
| VV |  | 3,11 "1.10 |  | 3.11 | [12 empty] | VV | 2 | 2 | True | 0 | ROZPOCET
| VV |  | 5,95 "1.11 |  | 5.95 | [12 empty] | VV | 2 | 2 | True | 0 | ROZPOCET
| VV |  | 24,01 "1.12 |  | 24.01 | [12 empty] | VV | 2 | 2 | True | 0 | ROZPOCET
| VV |  | 16,09 "1.14 |  | 16.09 | [12 empty] | VV | 2 | 2 | True | 0 | ROZPOCET
| VV |  | 2,61 "1.15 |  | 2.61 | [12 empty] | VV | 2 | 2 | True | 0 | ROZPOCET
| VV |  | Mezisoučet |  | 82.68 | [12 empty] | VV | 2 | 3 | True | 0 | ROZPOCET
| VV |  | 6,03 "2.03 |  | 6.03 | [12 empty] | VV | 2 | 2 | True | 0 | ROZPOCET
| VV |  | 6,37 "2.04 |  | 6.37 | [12 empty] | VV | 2 | 2 | True | 0 | ROZPOCET
| VV |  | 6,93 "2.05 |  | 6.93 | [12 empty] | VV | 2 | 2 | True | 0 | ROZPOCET
| VV |  | 3,53 "2.06 |  | 3.53 | [12 empty] | VV | 2 | 2 | True | 0 | ROZPOCET
| VV |  | Mezisoučet |  | 22.86 | [12 empty] | VV | 2 | 3 | True | 0 | ROZPOCET
| VV |  | Součet |  | 131.15 | [12 empty] | VV | 2 | 4 | True | 1 | ROZPOCET
390 | K | 771591117 | Podlahy spárování akrylem | m | 350 |  | 0 | CS ÚRS 2024 01 |  | základní |  | 0 | 0.00012 | 0.042 | 0 | 0 | 16 | K | 2 |  |  |  | ROZPOCET | 0 | 0 | 0 | 0 | 0 | 1 | 0 | 16 | 1015070180
391 | K | 771591241 | Izolace těsnícími pásy vnitřní kout | kus | 142 |  | 0 | CS ÚRS 2024 01 |  | základní |  | 0 | 0.00021 | 0.02982 | 0 | 0 | 16 | K | 2 |  |  |  | ROZPOCET | 0 | 0 | 0 | 0 | 0 | 1 | 0 | 16 | -1585958841
| VV |  | 12 "0.04 |  | 12 | [12 empty] | VV | 2 | 2 | True | 0 | ROZPOCET
| VV |  | 5 "0.06 |  | 5 | [12 empty] | VV | 2 | 2 | True | 0 | ROZPOCET
| VV |  | 8 "0.09 |  | 8 | [12 empty] | VV | 2 | 2 | True | 0 | ROZPOCET
| VV |  | 4 "0.10 |  | 4 | [12 empty] | VV | 2 | 2 | True | 0 | ROZPOCET
| VV |  | 4 "0.11 |  | 4 | [12 empty] | VV | 2 | 2 | True | 0 | ROZPOCET
| VV |  | 5 "1.02 |  | 5 | [12 empty] | VV | 2 | 2 | True | 0 | ROZPOCET
| VV |  | 8 "1.03 |  | 8 | [12 empty] | VV | 2 | 2 | True | 0 | ROZPOCET
| VV |  | 14 "1.06 |  | 14 | [12 empty] | VV | 2 | 2 | True | 0 | ROZPOCET
| VV |  | 12 "1.07 |  | 12 | [12 empty] | VV | 2 | 2 | True | 0 | ROZPOCET
| VV |  | 4 "1.08 |  | 4 | [12 empty] | VV | 2 | 2 | True | 0 | ROZPOCET
| VV |  | 10 "1.09 |  | 10 | [12 empty] | VV | 2 | 2 | True | 0 | ROZPOCET
| VV |  | 10 "1.10 |  | 10 | [12 empty] | VV | 2 | 2 | True | 0 | ROZPOCET
| VV |  | 5 "1.12 |  | 5 | [12 empty] | VV | 2 | 2 | True | 0 | ROZPOCET
| VV |  | 4 "1.14 |  | 4 | [12 empty] | VV | 2 | 2 | True | 0 | ROZPOCET
| VV |  | 4 "1.15 |  | 4 | [12 empty] | VV | 2 | 2 | True | 0 | ROZPOCET
| VV |  | 4 "2.03 |  | 4 | [12 empty] | VV | 2 | 2 | True | 0 | ROZPOCET
| VV |  | 12 "2.04 |  | 12 | [12 empty] | VV | 2 | 2 | True | 0 | ROZPOCET
| VV |  | 13 "2.05 |  | 13 | [12 empty] | VV | 2 | 2 | True | 0 | ROZPOCET
| VV |  | 4 "2.06 |  | 4 | [12 empty] | VV | 2 | 2 | True | 0 | ROZPOCET
| VV |  | Součet |  | 142 | [12 empty] | VV | 2 | 4 | True | 1 | ROZPOCET
392 | K | 771591242 | Izolace těsnícími pásy vnější roh | kus | 18 |  | 0 | CS ÚRS 2024 01 |  | základní |  | 0 | 0.0002 | 0.0036 | 0 | 0 | 16 | K | 2 |  |  |  | ROZPOCET | 0 | 0 | 0 | 0 | 0 | 1 | 0 | 16 | 1300160647
| VV |  | 1 "0.06 |  | 1 | [12 empty] | VV | 2 | 2 | True | 0 | ROZPOCET
| VV |  | 1 "1.02 |  | 1 | [12 empty] | VV | 2 | 2 | True | 0 | ROZPOCET
| VV |  | 2 "1.06 |  | 2 | [12 empty] | VV | 2 | 2 | True | 0 | ROZPOCET
| VV |  | 2 "1.07 |  | 2 | [12 empty] | VV | 2 | 2 | True | 0 | ROZPOCET
| VV |  | 1 "1.08 |  | 1 | [12 empty] | VV | 2 | 2 | True | 0 | ROZPOCET
| VV |  | 2 "1.09 |  | 2 | [12 empty] | VV | 2 | 2 | True | 0 | ROZPOCET
| VV |  | 2 "1.10 |  | 2 | [12 empty] | VV | 2 | 2 | True | 0 | ROZPOCET
| VV |  | 1 "1.12 |  | 1 | [12 empty] | VV | 2 | 2 | True | 0 | ROZPOCET
| VV |  | 1 "1.15 |  | 1 | [12 empty] | VV | 2 | 2 | True | 0 | ROZPOCET
| VV |  | 2 "2.04 |  | 2 | [12 empty] | VV | 2 | 2 | True | 0 | ROZPOCET
| VV |  | 1 "2.05 |  | 1 | [12 empty] | VV | 2 | 2 | True | 0 | ROZPOCET
| VV |  | 2 "2.06 |  | 2 | [12 empty] | VV | 2 | 2 | True | 0 | ROZPOCET
| VV |  | Součet |  | 18 | [12 empty] | VV | 2 | 4 | True | 1 | ROZPOCET
393 | K | 771591264 | Izolace těsnícími pásy mezi podlahou a stěnou | m | 300 |  | 0 | CS ÚRS 2024 01 |  | základní |  | 0 | 0.00032 | 0.096 | 0 | 0 | 16 | K | 2 |  |  |  | ROZPOCET | 0 | 0 | 0 | 0 | 0 | 1 | 0 | 16 | 851911745
394 | K | 771592011 | Čištění vnitřních ploch podlah nebo schodišť po položení dlažby chemickými prostředky | m2 | 331.84 |  | 0 | CS ÚRS 2024 01 |  | základní |  | 0 | 5e-05 | 0.016592 | 0 | 0 | 16 | K | 2 |  |  |  | ROZPOCET | 0 | 0 | 0 | 0 | 0 | 1 | 0 | 16 | 403061794
395 | K | 998771123 | Přesun hmot tonážní pro podlahy z dlaždic ruční v objektech v přes 12 do 24 m | t | 14.595 |  | 0 | CS ÚRS 2024 01 |  | základní |  | 0 | 0 | 0 | 0 | 0 | 16 | K | 2 |  |  |  | ROZPOCET | 0 | 0 | 0 | 0 | 0 | 1 | 0 | 16 | 1690904920
| D | 776 | Podlahy povlakové |  |  |  | 0 |  |  |  |  | 0 |  | 0.69564 |  | 0.61317 | 2 | D | 1 |  |  |  | ROZPOCET | [6 empty] | 0
396 | K | 776111115 | Broušení podkladu povlakových podlah před litím stěrky | m2 | 149.86 |  | 0 | CS ÚRS 2024 01 |  | základní |  | 0 | 0 | 0 | 0 | 0 | 16 | K | 2 |  |  |  | ROZPOCET | 0 | 0 | 0 | 0 | 0 | 1 | 0 | 16 | 709183584
| VV |  | 15,17 "1.04 |  | 15.17 | [12 empty] | VV | 2 | 2 | True | 0 | ROZPOCET
| VV |  | 18,5 "2.01 |  | 18.5 | [12 empty] | VV | 2 | 2 | True | 0 | ROZPOCET
| VV |  | 11,31 "2.02 |  | 11.31 | [12 empty] | VV | 2 | 2 | True | 0 | ROZPOCET
| VV |  | 8,59 "2.07 |  | 8.59 | [12 empty] | VV | 2 | 2 | True | 0 | ROZPOCET
| VV |  | 24,03 "2.08 |  | 24.03 | [12 empty] | VV | 2 | 2 | True | 0 | ROZPOCET
| VV |  | 21,88 "2.09 |  | 21.88 | [12 empty] | VV | 2 | 2 | True | 0 | ROZPOCET
| VV |  | 15,81 "2.10 |  | 15.81 | [12 empty] | VV | 2 | 2 | True | 0 | ROZPOCET
| VV |  | 34,57 "2.11 |  | 34.57 | [12 empty] | VV | 2 | 2 | True | 0 | ROZPOCET
| VV |  | Součet |  | 149.86 | [12 empty] | VV | 2 | 4 | True | 1 | ROZPOCET
397 | K | 776111116 | Odstranění zbytků lepidla z podkladu povlakových podlah broušením | m2 | 203.17 |  | 0 | CS ÚRS 2024 01 |  | základní |  | 0 | 0 | 0 | 0 | 0 | 16 | K | 2 |  |  |  | ROZPOCET | 0 | 0 | 0 | 0 | 0 | 1 | 0 | 16 | 1013944328
| VV |  | 142,68 |  | 142.68 | [12 empty] | VV | 2 | 2 | True | 0 | ROZPOCET
| VV |  | 60,49 |  | 60.49 | [12 empty] | VV | 2 | 2 | True | 0 | ROZPOCET
| VV |  | Součet |  | 203.17 | [12 empty] | VV | 2 | 4 | True | 1 | ROZPOCET
398 | K | 776201811 | Demontáž lepených povlakových podlah bez podložky ručně | m2 | 142.68 |  | 0 | CS ÚRS 2024 01 |  | základní |  | 0 | 0 | 0 | 0.0025 | 0.3567 | 16 | K | 2 |  |  |  | ROZPOCET | 0 | 0 | 0 | 0 | 0 | 1 | 0 | 16 | -1571218025
| VV |  | linoleum | [14 empty] | VV | 2 | 1 | True | 0 | ROZPOCET
| VV |  | 14,89+3,76+11,74+15,94+16,96 "1NP |  | 63.29 | [12 empty] | VV | 2 | 2 | True | 0 | ROZPOCET
| VV |  | 21,82+9,79+10,32+14,38+12,0+11,08 "2NP |  | 79.39 | [12 empty] | VV | 2 | 2 | True | 0 | ROZPOCET
| VV |  | Součet |  | 142.68 | [12 empty] | VV | 2 | 4 | True | 1 | ROZPOCET
399 | K | 776201812 | Demontáž lepených povlakových podlah s podložkou ručně | m2 | 60.49 |  | 0 | CS ÚRS 2024 01 |  | základní |  | 0 | 0 | 0 | 0.003 | 0.18147 | 16 | K | 2 |  |  |  | ROZPOCET | 0 | 0 | 0 | 0 | 0 | 1 | 0 | 16 | -900283735
| VV |  | koberec / zátěžový koberec | [14 empty] | VV | 2 | 1 | True | 0 | ROZPOCET
| VV |  | 11,47 "1NP |  | 11.47 | [12 empty] | VV | 2 | 2 | True | 0 | ROZPOCET
| VV |  | 23,87+9,94+15,21 "2NP |  | 49.02 | [12 empty] | VV | 2 | 2 | True | 0 | ROZPOCET
| VV |  | Součet |  | 60.49 | [12 empty] | VV | 2 | 4 | True | 1 | ROZPOCET
400 | K | 776221111 | Lepení pásů z PVC standardním lepidlem | m2 | 15.17 |  | 0 | CS ÚRS 2024 01 |  | základní |  | 0 | 0.0003 | 0.004551 | 0 | 0 | 16 | K | 2 |  |  |  | ROZPOCET | 0 | 0 | 0 | 0 | 0 | 1 | 0 | 16 | 1843367810
| VV |  | 15,17 "1.04 |  | 15.17 | [12 empty] | VV | 2 | 2 | True | 1 | ROZPOCET
401 | M | 28412245 | krytina podlahová heterogenní š 1,5m tl 2mm | m2 | 16.687 |  | 0 | CS ÚRS 2024 01 |  | základní |  | 0 | 0.00264 | 0.044054 | 0 | 0 | 32 | M | 2 |  |  |  | ROZPOCET | 0 | 0 | 0 | 0 | 0 | 1 | 0 | 16 | -81204184
| VV |  | 15,17*1,1 'Přepočtené koeficientem množství |  | 16.687 | [12 empty] | VV | 2 | 2 | False | 1 | ROZPOCET
402 | K | 776231111 | Lepení lamel a čtverců z vinylu standardním lepidlem | m2 | 134.69 |  | 0 | CS ÚRS 2024 01 |  | základní |  | 0 | 0.0003 | 0.040407 | 0 | 0 | 16 | K | 2 |  |  |  | ROZPOCET | 0 | 0 | 0 | 0 | 0 | 1 | 0 | 16 | -1310629249
| VV |  | 18,5 "2.01 |  | 18.5 | [12 empty] | VV | 2 | 2 | True | 0 | ROZPOCET
| VV |  | 11,31 "2.02 |  | 11.31 | [12 empty] | VV | 2 | 2 | True | 0 | ROZPOCET
| VV |  | 8,59 "2.07 |  | 8.59 | [12 empty] | VV | 2 | 2 | True | 0 | ROZPOCET
| VV |  | 24,03 "2.08 |  | 24.03 | [12 empty] | VV | 2 | 2 | True | 0 | ROZPOCET
| VV |  | 21,88 "2.09 |  | 21.88 | [12 empty] | VV | 2 | 2 | True | 0 | ROZPOCET
| VV |  | 15,81 "2.10 |  | 15.81 | [12 empty] | VV | 2 | 2 | True | 0 | ROZPOCET
| VV |  | 34,57 "2.11 |  | 34.57 | [12 empty] | VV | 2 | 2 | True | 0 | ROZPOCET
| VV |  | Součet |  | 134.69 | [12 empty] | VV | 2 | 4 | True | 1 | ROZPOCET
403 | M | 28411050 | dílce vinylové tl 2,0mm, nášlapná vrstva 0,40mm, úprava PUR, třída zátěže 23/32/41, otlak 0,05mm, R10, třída otěru T, hořlavost Bfl S1, bez ftalátů | m2 | 148.159 |  | 0 | CS ÚRS 2024 01 |  | základní |  | 0 | 0.00368 | 0.54523 | 0 | 0 | 32 | M | 2 |  |  |  | ROZPOCET | 0 | 0 | 0 | 0 | 0 | 1 | 0 | 16 | -138696578
| VV |  | 134,69*1,1 'Přepočtené koeficientem množství |  | 148.159 | [12 empty] | VV | 2 | 2 | False | 1 | ROZPOCET
404 | K | 776410811 | Odstranění soklíků a lišt pryžových nebo plastových | m | 250 |  | 0 | CS ÚRS 2024 01 |  | základní |  | 0 | 0 | 0 | 0.0003 | 0.075 | 16 | K | 2 |  |  |  | ROZPOCET | 0 | 0 | 0 | 0 | 0 | 1 | 0 | 16 | -761715313
405 | K | 776421111 | Montáž obvodových lišt lepením | m | 200 |  | 0 | CS ÚRS 2024 01 |  | základní |  | 0 | 1e-05 | 0.002 | 0 | 0 | 16 | K | 2 |  |  |  | ROZPOCET | 0 | 0 | 0 | 0 | 0 | 1 | 0 | 16 | 251482484
406 | M | 28342165 | lišta podlahová PVC zakončovací s fabionem | m | 220 |  | 0 | CS ÚRS 2024 01 |  | základní |  | 0 | 0.00027 | 0.0594 | 0 | 0 | 32 | M | 2 |  |  |  | ROZPOCET | 0 | 0 | 0 | 0 | 0 | 1 | 0 | 16 | -1809751991
| VV |  | 200*1,1 'Přepočtené koeficientem množství |  | 220 | [12 empty] | VV | 2 | 2 | False | 1 | ROZPOCET
407 | K | 776991121 | Základní čištění nově položených podlahovin vysátím a setřením vlhkým mopem | m2 | 149.86 |  | 0 | CS ÚRS 2024 01 |  | základní |  | 0 | 0 | 0 | 0 | 0 | 16 | K | 2 |  |  |  | ROZPOCET | 0 | 0 | 0 | 0 | 0 | 1 | 0 | 16 | 1961822067
408 | K | 998776123 | Přesun hmot tonážní pro podlahy povlakové ruční v objektech v přes 12 do 24 m | t | 0.696 |  | 0 | CS ÚRS 2024 01 |  | základní |  | 0 | 0 | 0 | 0 | 0 | 16 | K | 2 |  |  |  | ROZPOCET | 0 | 0 | 0 | 0 | 0 | 1 | 0 | 16 | 343728234
| D | 781 | Dokončovací práce - obklady |  |  |  | 0 |  |  |  |  | 0 |  | 10.0274 |  | 14.3644 | 2 | D | 1 |  |  |  | ROZPOCET | [6 empty] | 0
409 | K | 781111011 | Ometení (oprášení) stěny při přípravě podkladu | m2 | 389.454 |  | 0 | CS ÚRS 2024 01 |  | základní |  | 0 | 0 | 0 | 0 | 0 | 16 | K | 2 |  |  |  | ROZPOCET | 0 | 0 | 0 | 0 | 0 | 1 | 0 | 16 | 357062865
| VV |  | (1,635+1,0+0,9+1,65+0,885+1,65)*2*2,0 "0.04 |  | 30.88 | [12 empty] | VV | 2 | 2 | True | 0 | ROZPOCET
| VV |  | 1,0*1,4 "0.05 |  | 1.4 | [12 empty] | VV | 2 | 2 | True | 0 | ROZPOCET
| VV |  | (1,125+1,65)*2*2,0 "0.10 |  | 11.1 | [12 empty] | VV | 2 | 2 | True | 0 | ROZPOCET
| VV |  | (1,695+1,25+0,9+1,25)*2*2,0 "0.09 |  | 20.38 | [12 empty] | VV | 2 | 2 | True | 0 | ROZPOCET
| VV |  | 1,0*1,4 "0.08 |  | 1.4 | [12 empty] | VV | 2 | 2 | True | 0 | ROZPOCET
| VV |  | (1,8+0,6)*0,6 "0.02 |  | 1.44 | [12 empty] | VV | 2 | 2 | True | 0 | ROZPOCET
| VV |  | (1,2+1,15)*2*2,0 "0.11 - úklid |  | 9.4 | [12 empty] | VV | 2 | 2 | True | 0 | ROZPOCET
| VV |  | Mezisoučet |  | 76 | [12 empty] | VV | 2 | 3 | True | 0 | ROZPOCET
| VV |  | 1,0*1,4 "1.01 |  | 1.4 | [12 empty] | VV | 2 | 2 | True | 0 | ROZPOCET
| VV |  | (1,7+0,6)*(1,4-0,8) "1.02 |  | 1.38 | [12 empty] | VV | 2 | 2 | True | 0 | ROZPOCET
| VV |  | (1,23+1,48+1,2+1,48)*2*2,0 "1.03 |  | 21.56 | [12 empty] | VV | 2 | 2 | True | 0 | ROZPOCET
| VV |  | (2,1+1,55+1,5+1,1+1,5+0,9)*2*2,0 "1.06 |  | 34.6 | [12 empty] | VV | 2 | 2 | True | 0 | ROZPOCET
| VV |  | (1,65+1,54+2,225+1,5+0,39+1,345+0,975+0,39)*2*2,0 "1.07 |  | 40.06 | [12 empty] | VV | 2 | 2 | True | 0 | ROZPOCET
| VV |  | (1,87+1,665)*2*2,0 "1.08 |  | 14.14 | [12 empty] | VV | 2 | 2 | True | 0 | ROZPOCET
| VV |  | (1,895+1,025+1,895+2,0)*2*2,0 "1.09 |  | 27.26 | [12 empty] | VV | 2 | 2 | True | 0 | ROZPOCET
| VV |  | (1,025+0,9+1,215+2,015)*2*2,0 "1.10 |  | 20.62 | [12 empty] | VV | 2 | 2 | True | 0 | ROZPOCET
| VV |  | (5,025+4,58)*2*1,4 "1.12 |  | 26.894 | [12 empty] | VV | 2 | 2 | True | 0 | ROZPOCET
| VV |  | (0,6+1,83)*(2,94-0,8) "1.13 |  | 5.2 | [12 empty] | VV | 2 | 2 | True | 0 | ROZPOCET
| VV |  | 1,0*(1,4-0,8) |  | 0.6 | [12 empty] | VV | 2 | 2 | True | 0 | ROZPOCET
| VV |  | (1,57+1,52)*2*2,0 "1.15 |  | 12.36 | [12 empty] | VV | 2 | 2 | True | 0 | ROZPOCET
| VV |  | Mezisoučet |  | 206.074 | [12 empty] | VV | 2 | 3 | True | 0 | ROZPOCET
| VV |  | (1,925+3,13)*2*2,0 "2.03 |  | 20.22 | [12 empty] | VV | 2 | 2 | True | 0 | ROZPOCET
| VV |  | (2,1+1,55+1,5+1,1+1,5+0,9)*2*2,0 "2.04 |  | 34.6 | [12 empty] | VV | 2 | 2 | True | 0 | ROZPOCET
| VV |  | (1,65+1,36+0,2+2,245+1,5+0,975+1,325)*2*2,0 "2.05 |  | 37.02 | [12 empty] | VV | 2 | 2 | True | 0 | ROZPOCET
| VV |  | (1,87+2,015)*2*2,0 "2.06 |  | 15.54 | [12 empty] | VV | 2 | 2 | True | 0 | ROZPOCET
| VV |  | Mezisoučet |  | 107.38 | [12 empty] | VV | 2 | 3 | True | 0 | ROZPOCET
| VV |  | Součet |  | 389.454 | [12 empty] | VV | 2 | 4 | True | 1 | ROZPOCET
410 | K | 781121011 | Nátěr penetrační na stěnu | m2 | 778.908 |  | 0 | CS ÚRS 2024 01 |  | základní |  | 0 | 0.0003 | 0.23367 | 0 | 0 | 16 | K | 2 |  |  |  | ROZPOCET | 0 | 0 | 0 | 0 | 0 | 1 | 0 | 16 | 288686028
| VV |  | 389,454*2 |  | 778.908 | [12 empty] | VV | 2 | 2 | True | 1 | ROZPOCET
411 | K | 781131112 | Izolace pod obklad nátěrem nebo stěrkou ve dvou vrstvách | m2 | 32.18 |  | 0 | CS ÚRS 2024 01 |  | základní |  | 0 | 0.0015 | 0.04827 | 0 | 0 | 16 | K | 2 |  |  |  | ROZPOCET | 0 | 0 | 0 | 0 | 0 | 1 | 0 | 16 | -57794720
| VV |  | (1,125+1,65)*2*2,0 "0.10 |  | 11.1 | [12 empty] | VV | 2 | 2 | True | 0 | ROZPOCET
| VV |  | (1,2+1,15)*2*2,0 "0.11 - úklid |  | 9.4 | [12 empty] | VV | 2 | 2 | True | 0 | ROZPOCET
| VV |  | (1,895+1,025)*2*2,0 "1.09 |  | 11.68 | [12 empty] | VV | 2 | 2 | True | 0 | ROZPOCET
| VV |  | Součet |  | 32.18 | [12 empty] | VV | 2 | 4 | True | 1 | ROZPOCET
412 | K | 781131264 | Izolace pod obklad těsnícími pásy mezi podlahou a stěnou | m | 20 |  | 0 | CS ÚRS 2024 01 |  | základní |  | 0 | 0.00032 | 0.0064 | 0 | 0 | 16 | K | 2 |  |  |  | ROZPOCET | 0 | 0 | 0 | 0 | 0 | 1 | 0 | 16 | 979470230
| VV |  | 2,0*4 "0.10 |  | 8 | [12 empty] | VV | 2 | 2 | True | 0 | ROZPOCET
| VV |  | 2,0*4 "0.11 |  | 8 | [12 empty] | VV | 2 | 2 | True | 0 | ROZPOCET
| VV |  | 2,0*2 "1.09 |  | 4 | [12 empty] | VV | 2 | 2 | True | 0 | ROZPOCET
| VV |  | Součet |  | 20 | [12 empty] | VV | 2 | 4 | True | 1 | ROZPOCET
413 | K | 781151031 | Celoplošné vyrovnání podkladu stěrkou tl 3 mm | m2 | 389.454 |  | 0 | CS ÚRS 2024 01 |  | základní |  | 0 | 0.0045 | 1.7525 | 0 | 0 | 16 | K | 2 |  |  |  | ROZPOCET | 0 | 0 | 0 | 0 | 0 | 1 | 0 | 16 | -1709261401
414 | K | 781471810 | Demontáž obkladů z obkladaček keramických kladených do malty | m2 | 176.25 |  | 0 | CS ÚRS 2024 01 |  | základní |  | 0 | 0 | 0 | 0.0815 | 14.3644 | 16 | K | 2 |  |  |  | ROZPOCET | 0 | 0 | 0 | 0 | 0 | 1 | 0 | 16 | -2057834872
| VV |  | (2,695+4,195+0,135)*2*2,5 "0.03 |  | 35.125 | [12 empty] | VV | 2 | 2 | True | 0 | ROZPOCET
| VV |  | (5,025+6,4)*2*2,5 "0.04 |  | 57.125 | [12 empty] | VV | 2 | 2 | True | 0 | ROZPOCET
| VV |  | (2,09+3,11)*2*2,5 "1.12 a 1.13 |  | 26 | [12 empty] | VV | 2 | 2 | True | 0 | ROZPOCET
| VV |  | (1,925+3,13+0,925)*2*2,5 "2.03 |  | 29.9 | [12 empty] | VV | 2 | 2 | True | 0 | ROZPOCET
| VV |  | (2,09+3,13)*2*2,5 "2.04 a 2.05 |  | 26.1 | [12 empty] | VV | 2 | 2 | True | 0 | ROZPOCET
| VV |  | 1,0*1,0*2 "2.12 a 2.06 |  | 2 | [12 empty] | VV | 2 | 2 | True | 0 | ROZPOCET
| VV |  | Součet |  | 176.25 | [12 empty] | VV | 2 | 4 | True | 1 | ROZPOCET
415 | K | 781472216 | Montáž obkladů keramických hladkých lepených cementovým flexibilním lepidlem přes 9 do 12 ks/m2 | m2 | 389.454 |  | 0 | CS ÚRS 2024 01 |  | základní |  | 0 | 0.006 | 2.3367 | 0 | 0 | 16 | K | 2 |  |  |  | ROZPOCET | 0 | 0 | 0 | 0 | 0 | 1 | 0 | 16 | 172515512
| VV |  | (1,635+1,0+0,9+1,65+0,885+1,65)*2*2,0 "0.04 |  | 30.88 | [12 empty] | VV | 2 | 2 | True | 0 | ROZPOCET
| VV |  | 1,0*1,4 "0.05 |  | 1.4 | [12 empty] | VV | 2 | 2 | True | 0 | ROZPOCET
| VV |  | (1,125+1,65)*2*2,0 "0.10 |  | 11.1 | [12 empty] | VV | 2 | 2 | True | 0 | ROZPOCET
| VV |  | (1,695+1,25+0,9+1,25)*2*2,0 "0.09 |  | 20.38 | [12 empty] | VV | 2 | 2 | True | 0 | ROZPOCET
| VV |  | 1,0*1,4 "0.08 |  | 1.4 | [12 empty] | VV | 2 | 2 | True | 0 | ROZPOCET
| VV |  | (1,8+0,6)*0,6 "0.02 |  | 1.44 | [12 empty] | VV | 2 | 2 | True | 0 | ROZPOCET
| VV |  | (1,2+1,15)*2*2,0 "0.11 - úklid |  | 9.4 | [12 empty] | VV | 2 | 2 | True | 0 | ROZPOCET
| VV |  | Mezisoučet |  | 76 | [12 empty] | VV | 2 | 3 | True | 0 | ROZPOCET
| VV |  | 1,0*1,4 "1.01 |  | 1.4 | [12 empty] | VV | 2 | 2 | True | 0 | ROZPOCET
| VV |  | (1,7+0,6)*(1,4-0,8) "1.02 |  | 1.38 | [12 empty] | VV | 2 | 2 | True | 0 | ROZPOCET
| VV |  | (1,23+1,48+1,2+1,48)*2*2,0 "1.03 |  | 21.56 | [12 empty] | VV | 2 | 2 | True | 0 | ROZPOCET
| VV |  | (2,1+1,55+1,5+1,1+1,5+0,9)*2*2,0 "1.06 |  | 34.6 | [12 empty] | VV | 2 | 2 | True | 0 | ROZPOCET
| VV |  | (1,65+1,54+2,225+1,5+0,39+1,345+0,975+0,39)*2*2,0 "1.07 |  | 40.06 | [12 empty] | VV | 2 | 2 | True | 0 | ROZPOCET
| VV |  | (1,87+1,665)*2*2,0 "1.08 |  | 14.14 | [12 empty] | VV | 2 | 2 | True | 0 | ROZPOCET
| VV |  | (1,895+1,025+1,895+2,0)*2*2,0 "1.09 |  | 27.26 | [12 empty] | VV | 2 | 2 | True | 0 | ROZPOCET
| VV |  | (1,025+0,9+1,215+2,015)*2*2,0 "1.10 |  | 20.62 | [12 empty] | VV | 2 | 2 | True | 0 | ROZPOCET
| VV |  | (5,025+4,58)*2*1,4 "1.12 |  | 26.894 | [12 empty] | VV | 2 | 2 | True | 0 | ROZPOCET
| VV |  | (0,6+1,83)*(2,94-0,8) "1.13 |  | 5.2 | [12 empty] | VV | 2 | 2 | True | 0 | ROZPOCET
| VV |  | 1,0*(1,4-0,8) |  | 0.6 | [12 empty] | VV | 2 | 2 | True | 0 | ROZPOCET
| VV |  | (1,57+1,52)*2*2,0 "1.15 |  | 12.36 | [12 empty] | VV | 2 | 2 | True | 0 | ROZPOCET
| VV |  | Mezisoučet |  | 206.074 | [12 empty] | VV | 2 | 3 | True | 0 | ROZPOCET
| VV |  | (1,925+3,13)*2*2,0 "2.03 |  | 20.22 | [12 empty] | VV | 2 | 2 | True | 0 | ROZPOCET
| VV |  | (2,1+1,55+1,5+1,1+1,5+0,9)*2*2,0 "2.04 |  | 34.6 | [12 empty] | VV | 2 | 2 | True | 0 | ROZPOCET
| VV |  | (1,65+1,36+0,2+2,245+1,5+0,975+1,325)*2*2,0 "2.05 |  | 37.02 | [12 empty] | VV | 2 | 2 | True | 0 | ROZPOCET
| VV |  | (1,87+2,015)*2*2,0 "2.06 |  | 15.54 | [12 empty] | VV | 2 | 2 | True | 0 | ROZPOCET
| VV |  | Mezisoučet |  | 107.38 | [12 empty] | VV | 2 | 3 | True | 0 | ROZPOCET
| VV |  | Součet |  | 389.454 | [12 empty] | VV | 2 | 4 | True | 1 | ROZPOCET
416 | M | 59761701 | obklad keramický nemrazuvzdorný povrch hladký/lesklý tl do 10mm přes 12 do 19ks/m2 | m2 | 447.872 |  | 0 | CS ÚRS 2024 01 |  | základní |  | 0 | 0.01232 | 5.5178 | 0 | 0 | 32 | M | 2 |  |  |  | ROZPOCET | 0 | 0 | 0 | 0 | 0 | 1 | 0 | 16 | -1177191381
| VV |  | 389,454*1,15 'Přepočtené koeficientem množství |  | 447.872 | [12 empty] | VV | 2 | 2 | False | 1 | ROZPOCET
417 | K | 781492251 | Montáž profilů ukončovacích lepených flexibilním cementovým lepidlem | m | 223.92 |  | 0 | CS ÚRS 2024 01 |  | základní |  | 0 | 0.00018 | 0.040306 | 0 | 0 | 16 | K | 2 |  |  |  | ROZPOCET | 0 | 0 | 0 | 0 | 0 | 1 | 0 | 16 | 686038488
| VV |  | (1,635+1,0+0,9+1,65+0,885+1,65)*2 "0.04 |  | 15.44 | [12 empty] | VV | 2 | 2 | True | 0 | ROZPOCET
| VV |  | 1,0+1,4*2 "0.05 |  | 3.8 | [12 empty] | VV | 2 | 2 | True | 0 | ROZPOCET
| VV |  | (1,125+1,65)*2 "0.10 |  | 5.55 | [12 empty] | VV | 2 | 2 | True | 0 | ROZPOCET
| VV |  | (1,695+1,25+0,9+1,25)*2 "0.09 |  | 10.19 | [12 empty] | VV | 2 | 2 | True | 0 | ROZPOCET
| VV |  | 1,0+1,4*2 "0.08 |  | 3.8 | [12 empty] | VV | 2 | 2 | True | 0 | ROZPOCET
| VV |  | (1,8+0,6)+0,6*2 "0.02 |  | 3.6 | [12 empty] | VV | 2 | 2 | True | 0 | ROZPOCET
| VV |  | (1,2+1,15)*2 "0.11 - úklid |  | 4.7 | [12 empty] | VV | 2 | 2 | True | 0 | ROZPOCET
| VV |  | Mezisoučet |  | 47.08 | [12 empty] | VV | 2 | 3 | True | 0 | ROZPOCET
| VV |  | 1,0+1,4*2 "1.01 |  | 3.8 | [12 empty] | VV | 2 | 2 | True | 0 | ROZPOCET
| VV |  | (1,7+0,6)+0,6*2 "1.02 |  | 3.5 | [12 empty] | VV | 2 | 2 | True | 0 | ROZPOCET
| VV |  | (1,23+1,48+1,2+1,48)*2 "1.03 |  | 10.78 | [12 empty] | VV | 2 | 2 | True | 0 | ROZPOCET
| VV |  | (2,1+1,55+1,5+1,1+1,5+0,9)*2 "1.06 |  | 17.3 | [12 empty] | VV | 2 | 2 | True | 0 | ROZPOCET
| VV |  | (1,65+1,54+2,225+1,5+0,39+1,345+0,975+0,39)*2 "1.07 |  | 20.03 | [12 empty] | VV | 2 | 2 | True | 0 | ROZPOCET
| VV |  | (1,87+1,665)*2 "1.08 |  | 7.07 | [12 empty] | VV | 2 | 2 | True | 0 | ROZPOCET
| VV |  | (1,895+1,025+1,895+2,0)*2 "1.09 |  | 13.63 | [12 empty] | VV | 2 | 2 | True | 0 | ROZPOCET
| VV |  | (1,025+0,9+1,215+2,015)*2 "1.10 |  | 10.31 | [12 empty] | VV | 2 | 2 | True | 0 | ROZPOCET
| VV |  | (5,025+4,58)*2 "1.12 |  | 19.21 | [12 empty] | VV | 2 | 2 | True | 0 | ROZPOCET
| VV |  | (0,6+1,83)*2+(2,94-0,8)*2 "1.13 |  | 9.14 | [12 empty] | VV | 2 | 2 | True | 0 | ROZPOCET
| VV |  | 1,0+0,6*2 |  | 2.2 | [12 empty] | VV | 2 | 2 | True | 0 | ROZPOCET
| VV |  | (1,57+1,52)*2 "1.15 |  | 6.18 | [12 empty] | VV | 2 | 2 | True | 0 | ROZPOCET
| VV |  | Mezisoučet |  | 123.15 | [12 empty] | VV | 2 | 3 | True | 0 | ROZPOCET
| VV |  | (1,925+3,13)*2 "2.03 |  | 10.11 | [12 empty] | VV | 2 | 2 | True | 0 | ROZPOCET
| VV |  | (2,1+1,55+1,5+1,1+1,5+0,9)*2 "2.04 |  | 17.3 | [12 empty] | VV | 2 | 2 | True | 0 | ROZPOCET
| VV |  | (1,65+1,36+0,2+2,245+1,5+0,975+1,325)*2 "2.05 |  | 18.51 | [12 empty] | VV | 2 | 2 | True | 0 | ROZPOCET
| VV |  | (1,87+2,015)*2 "2.06 |  | 7.77 | [12 empty] | VV | 2 | 2 | True | 0 | ROZPOCET
| VV |  | Mezisoučet |  | 53.69 | [12 empty] | VV | 2 | 3 | True | 0 | ROZPOCET
| VV |  | Součet |  | 223.92 | [12 empty] | VV | 2 | 4 | True | 1 | ROZPOCET
418 | M | 19416005 | lišta ukončovací z eloxovaného hliníku 10mm | m | 235.116 |  | 0 | CS ÚRS 2024 01 |  | základní |  | 0 | 0.00012 | 0.028214 | 0 | 0 | 32 | M | 2 |  |  |  | ROZPOCET | 0 | 0 | 0 | 0 | 0 | 1 | 0 | 16 | 1429309052
| VV |  | 223,92*1,05 'Přepočtené koeficientem množství |  | 235.116 | [12 empty] | VV | 2 | 2 | False | 1 | ROZPOCET
419 | K | 781495117 | Spárování vnitřních obkladů akrylem | m | 400 |  | 0 | CS ÚRS 2024 01 |  | základní |  | 0 | 0.00011 | 0.044 | 0 | 0 | 16 | K | 2 |  |  |  | ROZPOCET | 0 | 0 | 0 | 0 | 0 | 1 | 0 | 16 | 1301443881
420 | K | 781495211 | Čištění vnitřních ploch stěn po provedení obkladu chemickými prostředky | m2 | 389.454 |  | 0 | CS ÚRS 2024 01 |  | základní |  | 0 | 5e-05 | 0.019473 | 0 | 0 | 16 | K | 2 |  |  |  | ROZPOCET | 0 | 0 | 0 | 0 | 0 | 1 | 0 | 16 | -1280645403
421 | K | 998781123 | Přesun hmot tonážní pro obklady keramické ruční v objektech v přes 12 do 24 m | t | 10.027 |  | 0 | CS ÚRS 2024 01 |  | základní |  | 0 | 0 | 0 | 0 | 0 | 16 | K | 2 |  |  |  | ROZPOCET | 0 | 0 | 0 | 0 | 0 | 1 | 0 | 16 | -51400481
| D | 783 | Dokončovací práce - nátěry |  |  |  | 0 |  |  |  |  | 0 |  | 0.15545 |  | 0 | 2 | D | 1 |  |  |  | ROZPOCET | [6 empty] | 0
422 | K | 783201403 | Oprášení tesařských konstrukcí před provedením nátěru | m2 | 270 |  | 0 | CS ÚRS 2022 01 |  | základní |  | 0 | 0 | 0 | 0 | 0 | 16 | K | 2 |  |  |  | ROZPOCET | 0 | 0 | 0 | 0 | 0 | 1 | 0 | 16 | -1241693103
| VV |  | 270,0 |  | 270 | [12 empty] | VV | 2 | 2 | True | 1 | ROZPOCET
423 | K | 783214121 | Sanační biocidní ošetření stříkáním tesařských konstrukcí zabudovaných do konstrukce | m2 | 270 |  | 0 | CS ÚRS 2022 01 |  | základní |  | 0 | 0.00045 | 0.1215 | 0 | 0 | 16 | K | 2 |  |  |  | ROZPOCET | 0 | 0 | 0 | 0 | 0 | 1 | 0 | 16 | -1429586035
424 | K | 783901453 | Vysátí betonových podlah před provedením nátěru | m2 | 32.16 |  | 0 | CS ÚRS 2024 01 |  | základní |  | 0 | 0 | 0 | 0 | 0 | 16 | K | 2 |  |  |  | ROZPOCET | 0 | 0 | 0 | 0 | 0 | 1 | 0 | 16 | 1901433923
| VV |  | 32,16 "0.08 |  | 32.16 | [12 empty] | VV | 2 | 2 | True | 1 | ROZPOCET
425 | K | 783933151 | Penetrační epoxidový nátěr hladkých betonových podlah | m2 | 35.741 |  | 0 | CS ÚRS 2024 01 |  | základní |  | 0 | 0.00029 | 0.010365 | 0 | 0 | 16 | K | 2 |  |  |  | ROZPOCET | 0 | 0 | 0 | 0 | 0 | 1 | 0 | 16 | 1284509673
| VV |  | 32,16 "0.08 |  | 32.16 | [12 empty] | VV | 2 | 2 | True | 0 | ROZPOCET
| VV |  | (5,025+6,4+0,51)*2*0,15 "sokl 0.08 |  | 3.581 | [12 empty] | VV | 2 | 2 | True | 0 | ROZPOCET
| VV |  | Součet |  | 35.741 | [12 empty] | VV | 2 | 4 | True | 1 | ROZPOCET
426 | K | 783937163 | Krycí dvojnásobný epoxidový rozpouštědlový nátěr betonové podlahy | m2 | 35.741 |  | 0 | CS ÚRS 2024 01 |  | základní |  | 0 | 0.00066 | 0.023589 | 0 | 0 | 16 | K | 2 |  |  |  | ROZPOCET | 0 | 0 | 0 | 0 | 0 | 1 | 0 | 16 | -2034187624
| VV |  | 32,16 "0.08 |  | 32.16 | [12 empty] | VV | 2 | 2 | True | 0 | ROZPOCET
| VV |  | (5,025+6,4+0,51)*2*0,15 "sokl 0.08 |  | 3.581 | [12 empty] | VV | 2 | 2 | True | 0 | ROZPOCET
| VV |  | Součet |  | 35.741 | [12 empty] | VV | 2 | 4 | True | 1 | ROZPOCET
| D | 784 | Dokončovací práce - malby a tapety |  |  |  | 0 |  |  |  |  | 0 |  | 2.2473 |  | 0.40384 | 2 | D | 1 |  |  |  | ROZPOCET | [6 empty] | 0
427 | K | 784121001 | Oškrabání malby v mísnostech v do 3,80 m | m2 | 1302.712 |  | 0 | CS ÚRS 2022 01 |  | základní |  | 0 | 0.001 | 1.3027 | 0.00031 | 0.40384 | 16 | K | 2 |  |  |  | ROZPOCET | 0 | 0 | 0 | 0 | 0 | 1 | 0 | 16 | 685664034
| VV |  | 1NP | [14 empty] | VV | 2 | 1 | True | 0 | ROZPOCET
| VV |  | (5,065+3,255)*2*2,915-4,79*1,42 "1.01 |  | 41.704 | [12 empty] | VV | 2 | 2 | True | 0 | ROZPOCET
| VV |  | (2,835+1,515+0,295)*2*2,915 "1.02 |  | 27.08 | [12 empty] | VV | 2 | 2 | True | 0 | ROZPOCET
| VV |  | (1,23+1,48+1,2+1,48)*2*2,915 "1.03 |  | 31.424 | [12 empty] | VV | 2 | 2 | True | 0 | ROZPOCET
| VV |  | (5,065+0,43+3,485)*2*2,915 "1.04 |  | 52.353 | [12 empty] | VV | 2 | 2 | True | 0 | ROZPOCET
| VV |  | (2,63+1,77+2,54+1,33+0,33)*2*2,915 "1.05 |  | 50.138 | [12 empty] | VV | 2 | 2 | True | 0 | ROZPOCET
| VV |  | (0,33+5,595+1,725)*2*2,915 |  | 44.6 | [12 empty] | VV | 2 | 2 | True | 0 | ROZPOCET
| VV |  | (1,1+1,5+0,9+1,5+2,1+1,55)*2*2,915 "1.06 |  | 50.43 | [12 empty] | VV | 2 | 2 | True | 0 | ROZPOCET
| VV |  | (1,55+1,65+2,225+1,5+0,975+1,345)*2*2,915 "1.07 |  | 53.898 | [12 empty] | VV | 2 | 2 | True | 0 | ROZPOCET
| VV |  | (1,87+1,975)*2*2,915 "1.08 |  | 22.416 | [12 empty] | VV | 2 | 2 | True | 0 | ROZPOCET
| VV |  | (1,895+1,025+1,895+1,975)*2*2,915 "1.09 |  | 39.586 | [12 empty] | VV | 2 | 2 | True | 0 | ROZPOCET
| VV |  | (1,025+0,9+1,975+1,215)*2*2,915 "1.10 |  | 29.82 | [12 empty] | VV | 2 | 2 | True | 0 | ROZPOCET
| VV |  | (3,45+1,725)*2*2,915 "1.11 |  | 30.17 | [12 empty] | VV | 2 | 2 | True | 0 | ROZPOCET
| VV |  | (3,98+5,315)*2*2,915 "1.12 |  | 54.19 | [12 empty] | VV | 2 | 2 | True | 0 | ROZPOCET
| VV |  | (3,98+0,75+12,85)*2*2,915-(6,025*2,7+6,105*1,75) "1.13 |  | 75.54 | [12 empty] | VV | 2 | 2 | True | 0 | ROZPOCET
| VV |  | (3,4+4,64)*2*2,915-(4,09*2,7+1,375*1,8+1,0*2,7+4,64*2,1) "1.14 |  | 20.911 | [12 empty] | VV | 2 | 2 | True | 0 | ROZPOCET
| VV |  | Mezisoučet |  | 624.26 | [12 empty] | VV | 2 | 3 | True | 0 | ROZPOCET
| VV |  | 2NP | [14 empty] | VV | 2 | 1 | True | 0 | ROZPOCET
| VV |  | (4,57+1,725+0,55+0,415+2,37)*2*3,106 "2.01 |  | 59.822 | [12 empty] | VV | 2 | 2 | True | 0 | ROZPOCET
| VV |  | (3,615+3,13)*2*3,106 "2.02 |  | 41.9 | [12 empty] | VV | 2 | 2 | True | 0 | ROZPOCET
| VV |  | (3,13+1,925)*2*3,106 "2.03 |  | 31.402 | [12 empty] | VV | 2 | 2 | True | 0 | ROZPOCET
| VV |  | (1,1+1,5+0,9+1,5+1,535+2,1)*2*3,106 "2.04 |  | 53.641 | [12 empty] | VV | 2 | 2 | True | 0 | ROZPOCET
| VV |  | (0,975+1,325+2,245+1,5+1,65+1,535)*2*3,106 "2.05 |  | 57.337 | [12 empty] | VV | 2 | 2 | True | 0 | ROZPOCET
| VV |  | (2,166+1,875)*2*3,106 "2.06 |  | 25.103 | [12 empty] | VV | 2 | 2 | True | 0 | ROZPOCET
| VV |  | (2,865+2,975)*2*3,106 "2.07 |  | 36.278 | [12 empty] | VV | 2 | 2 | True | 0 | ROZPOCET
| VV |  | (5,08+4,61)*2*3,106 "2.08 |  | 60.194 | [12 empty] | VV | 2 | 2 | True | 0 | ROZPOCET
| VV |  | (4,815+4,245)*2*3,106 "2.09 |  | 56.281 | [12 empty] | VV | 2 | 2 | True | 0 | ROZPOCET
| VV |  | (3,415+4,4)*2*3,106 "2.10 |  | 48.547 | [12 empty] | VV | 2 | 2 | True | 0 | ROZPOCET
| VV |  | (7,815+4,24)*2*3,106 "2.11 |  | 74.886 | [12 empty] | VV | 2 | 2 | True | 0 | ROZPOCET
| VV |  | (16,955+1,725+2,74)*2*3,106 "2.12 |  | 133.061 | [12 empty] | VV | 2 | 2 | True | 0 | ROZPOCET
| VV |  | Mezisoučet |  | 678.452 | [12 empty] | VV | 2 | 3 | True | 0 | ROZPOCET
| VV |  | Součet |  | 1302.712 | [12 empty] | VV | 2 | 4 | True | 1 | ROZPOCET
428 | K | 784121011 | Rozmývání podkladu po oškrabání malby v místnostech v do 3,80 m | m2 | 1302.712 |  | 0 | CS ÚRS 2022 01 |  | základní |  | 0 | 0 | 0 | 0 | 0 | 16 | K | 2 |  |  |  | ROZPOCET | 0 | 0 | 0 | 0 | 0 | 1 | 0 | 16 | 1114331300
429 | K | 784161211 | Lokální vyrovnání podkladu sádrovou stěrkou pl přes 0,1 do 0,25 m2 v místnostech v do 3,80 m | kus | 50 |  | 0 | CS ÚRS 2022 01 |  | základní |  | 0 | 0.0012 | 0.06 | 0 | 0 | 16 | K | 2 |  |  |  | ROZPOCET | 0 | 0 | 0 | 0 | 0 | 1 | 0 | 16 | 1600915249
| VV |  | 50 "předpokládané množství |  | 50 | [12 empty] | VV | 2 | 2 | True | 1 | ROZPOCET
430 | K | 784181101 | Základní akrylátová jednonásobná bezbarvá penetrace podkladu v místnostech v do 3,80 m | m2 | 1616.221 |  | 0 | CS ÚRS 2022 01 |  | základní |  | 0 | 0.0002 | 0.32324 | 0 | 0 | 16 | K | 2 |  |  |  | ROZPOCET | 0 | 0 | 0 | 0 | 0 | 1 | 0 | 16 | 338986496
| VV |  | 1302,712 "původní omítky - oprava |  | 1302.712 | [12 empty] | VV | 2 | 2 | True | 0 | ROZPOCET
| VV |  | 313,509 "nové omítky |  | 313.509 | [12 empty] | VV | 2 | 2 | True | 0 | ROZPOCET
| VV |  | Součet |  | 1616.221 | [12 empty] | VV | 2 | 4 | True | 1 | ROZPOCET
431 | K | 784211101 | Dvojnásobné bílé malby ze směsí za mokra výborně oděruvzdorných v místnostech v do 3,80 m | m2 | 1676.672 |  | 0 | CS ÚRS 2022 01 |  | základní |  | 0 | 0.00026 | 0.43593 | 0 | 0 | 16 | K | 2 |  |  |  | ROZPOCET | 0 | 0 | 0 | 0 | 0 | 1 | 0 | 16 | 41641610
| VV |  | 1302,712 "původní omítky - oprava |  | 1302.712 | [12 empty] | VV | 2 | 2 | True | 0 | ROZPOCET
| VV |  | 373,96 "SDK podhledy |  | 373.96 | [12 empty] | VV | 2 | 2 | True | 0 | ROZPOCET
| VV |  | Součet |  | 1676.672 | [12 empty] | VV | 2 | 4 | True | 1 | ROZPOCET
432 | K | 784312021 | Dvojnásobné bílé vápenné malby v místnostech v do 3,80 m | m2 | 313.509 |  | 0 | CS ÚRS 2024 01 |  | základní |  | 0 | 0.0004 | 0.1254 | 0 | 0 | 16 | K | 2 |  |  |  | ROZPOCET | 0 | 0 | 0 | 0 | 0 | 1 | 0 | 16 | 231535906
| VV |  | (1,635+1,0+1,65+0,9+0,885+1,0)*2*2,62 "0.04 |  | 37.047 | [12 empty] | VV | 2 | 2 | True | 0 | ROZPOCET
| VV |  | (2,1+4,18)*2*2,62 "0.05 |  | 32.907 | [12 empty] | VV | 2 | 2 | True | 0 | ROZPOCET
| VV |  | (2,965+3,215)*2*2,62 "0.06 |  | 32.383 | [12 empty] | VV | 2 | 2 | True | 0 | ROZPOCET
| VV |  | (2,695+1,75)*2*2,62 "0.07 |  | 23.292 | [12 empty] | VV | 2 | 2 | True | 0 | ROZPOCET
| VV |  | (5,025+6,4+0,51)*2*2,62 "0.08 |  | 62.539 | [12 empty] | VV | 2 | 2 | True | 0 | ROZPOCET
| VV |  | (6,18+1,355+0,48)*2*2,62 "chodba |  | 41.999 | [12 empty] | VV | 2 | 2 | True | 0 | ROZPOCET
| VV |  | (1,695+1,25+0,9+1,25)*2*2,62 "0.09 |  | 26.698 | [12 empty] | VV | 2 | 2 | True | 0 | ROZPOCET
| VV |  | (1,2+1,15)*2*2,62 "úklid |  | 12.314 | [12 empty] | VV | 2 | 2 | True | 0 | ROZPOCET
| VV |  | (1,185+1,315+5,6+0,36)*2*2,62 "0.11 |  | 44.33 | [12 empty] | VV | 2 | 2 | True | 0 | ROZPOCET
| VV |  | Součet |  | 313.509 | [12 empty] | VV | 2 | 4 | True | 1 | ROZPOCET

## SO 701_001 - Slaboproud -...
{1c288cce-cd79-4a19-bb0c-f286500a4550}
2
| KRYCÍ LIST SOUPISU PRACÍ | [7 empty] | v --- níže se nacházejí doplnkové a pomocné údaje k sestavám --- v | [8 empty] | False
Stavba:
Nemocnice Varnsdorf - administrativní budova
Objekt:
SO 002 - Neuplatnitelné náklady
Soupis:
SO 701_001 - Slaboproud - neuplatnitelné náklady
| KSO: |  |  |  |  | CC-CZ:
| Místo: |  | Varnsdorf |  |  | Datum: | 2. 9. 2024
| Zadavatel: |  |  |  |  | IČ:
|  | Nemocnice Varnsdorf |  |  |  | DIČ:
| Uchazeč: |  |  |  |  | IČ: | Vyplň údaj
|  | Vyplň údaj |  |  |  | DIČ: | Vyplň údaj
| Projektant: |  |  |  |  | IČ:
|  | ForWood - Ing. Václav Jára |  |  |  | DIČ:
| Zpracovatel: |  |  |  |  | IČ:
|  | Bc. Zuzana Kosáková |  |  |  | DIČ:
Poznámka:
| Cena bez DPH | [5 empty] | 0
|  |  | Základ daně |  |  | Sazba daně | Výše daně
| DPH | základní | 0 |  |  | 21% | 0
|  | snížená | 0 |  |  | 12% | 0
|  | zákl. přenesená | 0 |  |  | 21% | 0
|  | sníž. přenesená | 0 |  |  | 12% | 0
|  | nulová | 0 |  |  | 0% | 0
| Cena s DPH |  |  | v | CZK |  | 0
| Projektant |  |  | Zpracovatel
| Datum a podpis: |  | Razítko | Datum a podpis: |  |  | Razítko
| Objednavatel |  |  | Uchazeč
| Datum a podpis: |  | Razítko | Datum a podpis: |  |  | Razítko
REKAPITULACE ČLENĚNÍ SOUPISU PRACÍ
Stavba:
Nemocnice Varnsdorf - administrativní budova
Objekt:
SO 002 - Neuplatnitelné náklady
Soupis:
SO 701_001 - Slaboproud - neuplatnitelné náklady
Místo: |  |  | Varnsdorf |  |  | Datum: | 2. 9. 2024
Zadavatel: |  |  | Nemocnice Varnsdorf |  |  | Projektant: | ForWood - Ing. Václav Jára
Uchazeč: |  |  | Vyplň údaj |  |  | Zpracovatel: | Bc. Zuzana Kosáková
Kód dílu - Popis | [6 empty] | Cena celkem [CZK]
Náklady ze soupisu prací | [6 empty] | 0 | [11 empty] | -1
| M_22_001 - STRUKTUROVANÁ KABELÁŽ - STC | [5 empty] | 0
| M_22_002 - SPOLEČNÁ TELEVIZNÍ ANTÉNA - STA | [5 empty] | 0
| M_22_003 - Nouzová signalizace WC | [5 empty] | 0
| M_22_004 - OSTATNÍ | [5 empty] | 0
| M_23 - Ostatní náklady | [5 empty] | 0
SOUPIS PRACÍ
Stavba:
Nemocnice Varnsdorf - administrativní budova
Objekt:
SO 002 - Neuplatnitelné náklady
Soupis:
SO 701_001 - Slaboproud - neuplatnitelné náklady
Místo: |  |  | Varnsdorf |  |  | Datum: | 2. 9. 2024
Zadavatel: |  |  | Nemocnice Varnsdorf |  |  | Projektant: | ForWood - Ing. Václav Jára
Uchazeč: |  |  | Vyplň údaj |  |  | Zpracovatel: | Bc. Zuzana Kosáková
PČ | Typ | Kód | Popis | MJ | Množství | J.cena [CZK] | Cena celkem [CZK] | Cenová soustava |  | DPH | J. Nh [h] | Nh celkem [h] | J. hmotnost [t] | Hmotnost celkem [t] | J. suť [t] | Suť Celkem [t]
Náklady soupisu celkem | [6 empty] | 0 |  |  |  |  | 0 |  | 0 |  | 0 |  | D | -1 | [7 empty] | 0
| D | M_22_001 | STRUKTUROVANÁ KABELÁŽ - STC |  |  |  | 0 |  |  |  |  | 0 |  | 0 |  | 0 | 1 | D | 0 | ROZPOCET | [6 empty] | 0
1 | K | 000000101 | datový rozvaděč RDAT 42U 800x600 komplet | ks | 1 |  | 0 |  |  | základní |  | 0 | 0 | 0 | 0 | 0 | 4 | K | 1 | ROZPOCET | 0 | 0 | 0 | 0 | 0 | 1 | 0 | 4 | 2
2 | K | 000000102 | napájecí blok PDU 6x230V s PO T3 | ks | 1 |  | 0 |  |  | základní |  | 0 | 0 | 0 | 0 | 0 | 4 | K | 1 | ROZPOCET | 0 | 0 | 0 | 0 | 0 | 1 | 0 | 4 | 4
3 | K | 000000103 | horizontální organizér kabelů 19" 1U | ks | 4 |  | 0 |  |  | základní |  | 0 | 0 | 0 | 0 | 0 | 4 | K | 1 | ROZPOCET | 0 | 0 | 0 | 0 | 0 | 1 | 0 | 4 | 6
4 | K | 000000104 | Ventilační jednotka 2x ventilátor do víka | ks | 1 |  | 0 |  |  | základní |  | 0 | 0 | 0 | 0 | 0 | 4 | K | 1 | ROZPOCET | 0 | 0 | 0 | 0 | 0 | 1 | 0 | 4 | 8
5 | K | 000000105 | modulární patch panel 24 keystone 19" 1U | ks | 4 |  | 0 |  |  | základní |  | 0 | 0 | 0 | 0 | 0 | 4 | K | 1 | ROZPOCET | 0 | 0 | 0 | 0 | 0 | 1 | 0 | 4 | 10
6 | K | 000000106 | modul RJ45 formát keystone cat.6 UTP | ks | 96 |  | 0 |  |  | základní |  | 0 | 0 | 0 | 0 | 0 | 4 | K | 1 | ROZPOCET | 0 | 0 | 0 | 0 | 0 | 1 | 0 | 4 | 12
7 | K | 000000107 | pevná police hl. 360mm 2-bodové uchycení | ks | 3 |  | 0 |  |  | základní |  | 0 | 0 | 0 | 0 | 0 | 4 | K | 1 | ROZPOCET | 0 | 0 | 0 | 0 | 0 | 1 | 0 | 4 | 14
8 | K | 000000108 | datový patch kabel 1m modrý U/UTP nestíněný | ks | 80 |  | 0 |  |  | základní |  | 0 | 0 | 0 | 0 | 0 | 4 | K | 1 | ROZPOCET | 0 | 0 | 0 | 0 | 0 | 1 | 0 | 4 | 16
9 | K | 000000109 | drobný materiál - spojovací,upevňovací,popisovací | kpl | 1 |  | 0 |  |  | základní |  | 0 | 0 | 0 | 0 | 0 | 4 | K | 1 | ROZPOCET | 0 | 0 | 0 | 0 | 0 | 1 | 0 | 4 | 18
10 | K | 000000110 | Přepěťová ochrana UTP cat.6, SPD 1+2+3, instalační krabice | kpl | 1 |  | 0 |  |  | základní |  | 0 | 0 | 0 | 0 | 0 | 4 | K | 1 | ROZPOCET | 0 | 0 | 0 | 0 | 0 | 1 | 0 | 4 | 20
11 | K | 000000111 | Konektor RJ45 UTP cat.6 | ks | 80 |  | 0 |  |  | základní |  | 0 | 0 | 0 | 0 | 0 | 4 | K | 1 | ROZPOCET | 0 | 0 | 0 | 0 | 0 | 1 | 0 | 4 | 22
12 | K | 000000112 | Anténa pro příjem internetu dle poskytovatele vč konzole | kpl | 1 |  | 0 |  |  | základní |  | 0 | 0 | 0 | 0 | 0 | 4 | K | 1 | ROZPOCET | 0 | 0 | 0 | 0 | 0 | 1 | 0 | 4 | 24
13 | K | 000000113 | zásuvka 1xRJ45/cat.6 UTP Valena Life | ks | 1 |  | 0 |  |  | základní |  | 0 | 0 | 0 | 0 | 0 | 4 | K | 1 | ROZPOCET | 0 | 0 | 0 | 0 | 0 | 1 | 0 | 4 | 26
14 | K | 000000114 | zásuvka 2xRJ45/cat.6 UTP Valena Life | ks | 35 |  | 0 |  |  | základní |  | 0 | 0 | 0 | 0 | 0 | 4 | K | 1 | ROZPOCET | 0 | 0 | 0 | 0 | 0 | 1 | 0 | 4 | 28
15 | K | 000209434 | kabel Cat.6 stíněný FTP 4x2 | m | 42 |  | 0 |  |  | základní |  | 0 | 0 | 0 | 0 | 0 | 4 | K | 1 | ROZPOCET | 0 | 0 | 0 | 0 | 0 | 1 | 0 | 4 | 30
16 | K | 000209433 | TCEPKPFLE 25x4x0,8 | m | 210 |  | 0 |  |  | základní |  | 0 | 0 | 0 | 0 | 0 | 4 | K | 1 | ROZPOCET | 0 | 0 | 0 | 0 | 0 | 1 | 0 | 4 | 32
17 | K | 000209541 | optický kabel single mode 12vl | m | 85 |  | 0 |  |  | základní |  | 0 | 0 | 0 | 0 | 0 | 4 | K | 1 | ROZPOCET | 0 | 0 | 0 | 0 | 0 | 1 | 0 | 4 | 34
18 | K | 000209435 | kabel Cat.6 UTP 4x2xAWG23 | m | 2115 |  | 0 |  |  | základní |  | 0 | 0 | 0 | 0 | 0 | 4 | K | 1 | ROZPOCET | 0 | 0 | 0 | 0 | 0 | 1 | 0 | 4 | 36
19 | K | 000321121 | trubka ohebná PVC pr. 20 na příchytkách UV stabilní, vč příchytek | m | 55 |  | 0 |  |  | základní |  | 0 | 0 | 0 | 0 | 0 | 4 | K | 1 | ROZPOCET | 0 | 0 | 0 | 0 | 0 | 1 | 0 | 4 | 38
20 | K | 000321113 | trubka ohebná PVC pr. 20 pod omítku | m | 754 |  | 0 |  |  | základní |  | 0 | 0 | 0 | 0 | 0 | 4 | K | 1 | ROZPOCET | 0 | 0 | 0 | 0 | 0 | 1 | 0 | 4 | 40
21 | K | 000321115 | trubka ohebná PVC pr. 40 pod omítku | m | 36 |  | 0 |  |  | základní |  | 0 | 0 | 0 | 0 | 0 | 4 | K | 1 | ROZPOCET | 0 | 0 | 0 | 0 | 0 | 1 | 0 | 4 | 42
22 | K | 000322124 | trubka PVC tuhá střední namáhání 4032 | m | 110 |  | 0 |  |  | základní |  | 0 | 0 | 0 | 0 | 0 | 4 | K | 1 | ROZPOCET | 0 | 0 | 0 | 0 | 0 | 1 | 0 | 4 | 44
23 | K | 000322174 | /trubka PVC tuhá/ příchytka 5332 | ks | 110 |  | 0 |  |  | základní |  | 0 | 0 | 0 | 0 | 0 | 4 | K | 1 | ROZPOCET | 0 | 0 | 0 | 0 | 0 | 1 | 0 | 4 | 46
24 | K | 000321500 | roura korugovaná KOPOFLEX KF09040 pr.40 | m | 145 |  | 0 |  |  | základní |  | 0 | 0 | 0 | 0 | 0 | 4 | K | 1 | ROZPOCET | 0 | 0 | 0 | 0 | 0 | 1 | 0 | 4 | 48
25 | K | 000000999 | chránička HDPE 32/27 | m | 75 |  | 0 |  |  | základní |  | 0 | 0 | 0 | 0 | 0 | 4 | K | 1 | ROZPOCET | 0 | 0 | 0 | 0 | 0 | 1 | 0 | 4 | 50
26 | K | 000000999.1 | rozvaděč sdělovacího vedení MIS do pilíře komplet vč osazení | kpl | 1 |  | 0 |  |  | základní |  | 0 | 0 | 0 | 0 | 0 | 4 | K | 1 | ROZPOCET | 0 | 0 | 0 | 0 | 0 | 1 | 0 | 4 | 52
27 | K | 000000999.2 | Mikrotrubička optických kabelů OPTRO | m | 75 |  | 0 |  |  | základní |  | 0 | 0 | 0 | 0 | 0 | 4 | K | 1 | ROZPOCET | 0 | 0 | 0 | 0 | 0 | 1 | 0 | 4 | 54
28 | K | 000000115 | drobný materiál - spojovací,upevňovací,popisovací | kpl | 1 |  | 0 |  |  | základní |  | 0 | 0 | 0 | 0 | 0 | 4 | K | 1 | ROZPOCET | 0 | 0 | 0 | 0 | 0 | 1 | 0 | 4 | 56
| D | M_22_002 | SPOLEČNÁ TELEVIZNÍ ANTÉNA - STA |  |  |  | 0 |  |  |  |  | 0 |  | 0 |  | 0 | 1 | D | 0 | ROZPOCET | [6 empty] | 0
29 | K | 000000201 | rozvodnice STA, 1 x zásuvka 230V - komplet | kpl | 1 |  | 0 |  |  | základní |  | 0 | 0 | 0 | 0 | 0 | 4 | K | 1 | ROZPOCET | 0 | 0 | 0 | 0 | 0 | 1 | 0 | 4 | 58
30 | K | 000000202 | Anténa DAT Boss TFORCE LTE700 149921 | ks | 1 |  | 0 |  |  | základní |  | 0 | 0 | 0 | 0 | 0 | 4 | K | 1 | ROZPOCET | 0 | 0 | 0 | 0 | 0 | 1 | 0 | 4 | 60
31 | K | 000000203 | Anténa FM 87,5-108 MHz, kruhová FM-102 | ks | 1 |  | 0 |  |  | základní |  | 0 | 0 | 0 | 0 | 0 | 4 | K | 1 | ROZPOCET | 0 | 0 | 0 | 0 | 0 | 1 | 0 | 4 | 62
32 | K | 000000204 | DAB anténa, 174-240 MHz, BT-151 | ks | 1 |  | 0 |  |  | základní |  | 0 | 0 | 0 | 0 | 0 | 4 | K | 1 | ROZPOCET | 0 | 0 | 0 | 0 | 0 | 1 | 0 | 4 | 64
33 | K | 000000205 | PŘEPĚŤOVÁ OCHRANA KOAX | ks | 1 |  | 0 |  |  | základní |  | 0 | 0 | 0 | 0 | 0 | 4 | K | 1 | ROZPOCET | 0 | 0 | 0 | 0 | 0 | 1 | 0 | 4 | 66
34 | K | 000000206 | ANTÉNNÍ STOŽÁR komplet vč uchycení | kpl | 1 |  | 0 |  |  | základní |  | 0 | 0 | 0 | 0 | 0 | 4 | K | 1 | ROZPOCET | 0 | 0 | 0 | 0 | 0 | 1 | 0 | 4 | 68
35 | K | 000000207 | rozbočovač 1/2 XGVS-2 | ks | 1 |  | 0 |  |  | základní |  | 0 | 0 | 0 | 0 | 0 | 4 | K | 1 | ROZPOCET | 0 | 0 | 0 | 0 | 0 | 1 | 0 | 4 | 70
36 | K | 000000209 | Digitální programovatelný zesilovač s konverzí LTE700/800 EVO PRO100 | ks | 1 |  | 0 |  |  | základní |  | 0 | 0 | 0 | 0 | 0 | 4 | K | 1 | ROZPOCET | 0 | 0 | 0 | 0 | 0 | 1 | 0 | 4 | 72
37 | K | 000000210 | ostatní materiál podružný | kpl | 1 |  | 0 |  |  | základní |  | 0 | 0 | 0 | 0 | 0 | 4 | K | 1 | ROZPOCET | 0 | 0 | 0 | 0 | 0 | 1 | 0 | 4 | 74
38 | K | 000000211 | zásuvka TV-RD-SAT 1,5dB koncová | ks | 2 |  | 0 |  |  | základní |  | 0 | 0 | 0 | 0 | 0 | 4 | K | 1 | ROZPOCET | 0 | 0 | 0 | 0 | 0 | 1 | 0 | 4 | 76
39 | K | 000000212 | drobný materiál - spojovací,upevňovací,popisovací | kpl | 1 |  | 0 |  |  | základní |  | 0 | 0 | 0 | 0 | 0 | 4 | K | 1 | ROZPOCET | 0 | 0 | 0 | 0 | 0 | 1 | 0 | 4 | 78
40 | K | 000000213 | koaxiální kabel vnitřní 75-6,7 | m | 26 |  | 0 |  |  | základní |  | 0 | 0 | 0 | 0 | 0 | 4 | K | 1 | ROZPOCET | 0 | 0 | 0 | 0 | 0 | 1 | 0 | 4 | 80
41 | K | 000000214 | koaxiální kabel venkovní 75-6,7 | m | 50 |  | 0 |  |  | základní |  | 0 | 0 | 0 | 0 | 0 | 4 | K | 1 | ROZPOCET | 0 | 0 | 0 | 0 | 0 | 1 | 0 | 4 | 82
42 | K | 000321112 | trubka ohebná PVC pr. 20 pod omítku | m | 60 |  | 0 |  |  | základní |  | 0 | 0 | 0 | 0 | 0 | 4 | K | 1 | ROZPOCET | 0 | 0 | 0 | 0 | 0 | 1 | 0 | 4 | 84
43 | K | 000321122 | trubka ohebná PVC pr. 25 UV stabilní vč příchytek | m | 10 |  | 0 |  |  | základní |  | 0 | 0 | 0 | 0 | 0 | 4 | K | 1 | ROZPOCET | 0 | 0 | 0 | 0 | 0 | 1 | 0 | 4 | 86
| D | M_22_003 | Nouzová signalizace WC |  |  |  | 0 |  |  |  |  | 0 |  | 0 |  | 0 | 1 | D | 0 | ROZPOCET | [6 empty] | 0
44 | K | 000000301 | Sada pro nouzovou signalizaci - nouzové tlačítko s táhlem, resetovací tlačítko, kontrolní modul se sirénou, transformátor 230VAC/15VAC | kpl | 1 |  | 0 |  |  | základní |  | 0 | 0 | 0 | 0 | 0 | 4 | K | 1 | ROZPOCET | 0 | 0 | 0 | 0 | 0 | 1 | 0 | 4 | 88
45 | K | 000101615 | kabel SYKFY 2x2x0,6 | m | 22 |  | 0 |  |  | základní |  | 0 | 0 | 0 | 0 | 0 | 4 | K | 1 | ROZPOCET | 0 | 0 | 0 | 0 | 0 | 1 | 0 | 4 | 90
46 | K | 000321113.1 | trubka ohebná PVC pr. 20 | m | 16 |  | 0 |  |  | základní |  | 0 | 0 | 0 | 0 | 0 | 4 | K | 1 | ROZPOCET | 0 | 0 | 0 | 0 | 0 | 1 | 0 | 4 | 92
47 | K | 000311215 | krabice přístrojová KP67/1 | ks | 4 |  | 0 |  |  | základní |  | 0 | 0 | 0 | 0 | 0 | 4 | K | 1 | ROZPOCET | 0 | 0 | 0 | 0 | 0 | 1 | 0 | 4 | 94
48 | K | 000000115 | drobný materiál - spojovací,upevňovací,popisovací | kpl | 1 |  | 0 |  |  | základní |  | 0 | 0 | 0 | 0 | 0 | 4 | K | 1 | ROZPOCET | 0 | 0 | 0 | 0 | 0 | 1 | 0 | 4 | 96
49 | K | 000999999 | materiál elektromontážní podružný | kpl | 1 |  | 0 |  |  | základní |  | 0 | 0 | 0 | 0 | 0 | 4 | K | 1 | ROZPOCET | 0 | 0 | 0 | 0 | 0 | 1 | 0 | 4 | 98
| D | M_22_004 | OSTATNÍ |  |  |  | 0 |  |  |  |  | 0 |  | 0 |  | 0 | 1 | D | 0 | ROZPOCET | [6 empty] | 0
50 | K | 000209434.1 | kabel Cat.5 UTP 4x2 | m | 55 |  | 0 |  |  | základní |  | 0 | 0 | 0 | 0 | 0 | 4 | K | 1 | ROZPOCET | 0 | 0 | 0 | 0 | 0 | 1 | 0 | 4 | 100
51 | K | 000321500 | roura korugovaná KOPOFLEX KF09040 pr.40 | m | 16 |  | 0 |  |  | základní |  | 0 | 0 | 0 | 0 | 0 | 4 | K | 1 | ROZPOCET | 0 | 0 | 0 | 0 | 0 | 1 | 0 | 4 | 102
52 | K | 000321115.1 | trubka ohebná PVC pr. 32 | m | 60 |  | 0 |  |  | základní |  | 0 | 0 | 0 | 0 | 0 | 4 | K | 1 | ROZPOCET | 0 | 0 | 0 | 0 | 0 | 1 | 0 | 4 | 104
| D | M_23 | Ostatní náklady |  |  |  | 0 |  |  |  |  | 0 |  | 0 |  | 0 | 1 | D | 0 | ROZPOCET | [6 empty] | 0
53 | K | 219002611 | vysekání rýhy/zeď cihla/ hl.do 30mm/š.do 30mm | m | 770 |  | 0 |  |  | základní |  | 0 | 0 | 0 | 0 | 0 | 4 | K | 1 | ROZPOCET | 0 | 0 | 0 | 0 | 0 | 1 | 0 | 4 | 106
54 | K | 219003691 | omítka hladká rýhy ve stěně do 30mm vč.malty MV | m | 770 |  | 0 |  |  | základní |  | 0 | 0 | 0 | 0 | 0 | 4 | K | 1 | ROZPOCET | 0 | 0 | 0 | 0 | 0 | 1 | 0 | 4 | 108
55 | K | 219002623 | vysekání rýhy/zeď cihla/ hl.do 50mm/š.do 150mm | m | 110 |  | 0 |  |  | základní |  | 0 | 0 | 0 | 0 | 0 | 4 | K | 1 | ROZPOCET | 0 | 0 | 0 | 0 | 0 | 1 | 0 | 4 | 110
56 | K | 219003694 | omítka hladká rýhy ve stěně do 150mm vč.malty MV | m | 110 |  | 0 |  |  | základní |  | 0 | 0 | 0 | 0 | 0 | 4 | K | 1 | ROZPOCET | 0 | 0 | 0 | 0 | 0 | 1 | 0 | 4 | 112
57 | K | 219001213 | vybour.otvoru ve zdi/cihla/ do pr.60mm/tl.do 0,45m | kpl | 1 |  | 0 |  |  | základní |  | 0 | 0 | 0 | 0 | 0 | 4 | K | 1 | ROZPOCET | 0 | 0 | 0 | 0 | 0 | 1 | 0 | 4 | 114
58 | K | 000009999 | proměření signálu TV | kpl | 1 |  | 0 |  |  | základní |  | 0 | 0 | 0 | 0 | 0 | 4 | K | 1 | ROZPOCET | 0 | 0 | 0 | 0 | 0 | 1 | 0 | 4 | 116
59 | K | 000009999.1 | oživení systému, zaškolení obsluhy atd. | kpl | 1 |  | 0 |  |  | základní |  | 0 | 0 | 0 | 0 | 0 | 4 | K | 1 | ROZPOCET | 0 | 0 | 0 | 0 | 0 | 1 | 0 | 4 | 118
60 | K | 000009999.2 | zatěsnění požárních prostupů | kpl | 1 |  | 0 |  |  | základní |  | 0 | 0 | 0 | 0 | 0 | 4 | K | 1 | ROZPOCET | 0 | 0 | 0 | 0 | 0 | 1 | 0 | 4 | 120
61 | K | 000009999.3 | průzkum před montáží, upřesnění vedení tras | kpl | 1 |  | 0 |  |  | základní |  | 0 | 0 | 0 | 0 | 0 | 4 | K | 1 | ROZPOCET | 0 | 0 | 0 | 0 | 0 | 1 | 0 | 4 | 122
62 | K | 000009999.4 | demontáž stávajících slaboproudých rozvodů | kpl | 1 |  | 0 |  |  | základní |  | 0 | 0 | 0 | 0 | 0 | 4 | K | 1 | ROZPOCET | 0 | 0 | 0 | 0 | 0 | 1 | 0 | 4 | 124
63 | K | 219000212 | doprava materiálu | kpl | 1 |  | 0 |  |  | základní |  | 0 | 0 | 0 | 0 | 0 | 4 | K | 1 | ROZPOCET | 0 | 0 | 0 | 0 | 0 | 1 | 0 | 4 | 126
64 | K | 219002111 | pomocné stavební práce | kpl | 1 |  | 0 |  |  | základní |  | 0 | 0 | 0 | 0 | 0 | 4 | K | 1 | ROZPOCET | 0 | 0 | 0 | 0 | 0 | 1 | 0 | 4 | 128

## SO 701_002 - Silnoproud ...
{e506256a-b7ef-46d9-8240-7252290f1e04}
2
| KRYCÍ LIST SOUPISU PRACÍ | [7 empty] | v --- níže se nacházejí doplnkové a pomocné údaje k sestavám --- v | [8 empty] | False
Stavba:
Nemocnice Varnsdorf - administrativní budova
Objekt:
SO 002 - Neuplatnitelné náklady
Soupis:
SO 701_002 - Silnoproud - neuplatnitelné náklady
| KSO: |  |  |  |  | CC-CZ:
| Místo: |  | Varnsdorf |  |  | Datum: | 2. 9. 2024
| Zadavatel: |  |  |  |  | IČ:
|  | Nemocnice Varnsdorf |  |  |  | DIČ:
| Uchazeč: |  |  |  |  | IČ: | Vyplň údaj
|  | Vyplň údaj |  |  |  | DIČ: | Vyplň údaj
| Projektant: |  |  |  |  | IČ:
|  | ForWood - Ing. Václav Jára |  |  |  | DIČ:
| Zpracovatel: |  |  |  |  | IČ:
|  | Bc. Zuzana Kosáková |  |  |  | DIČ:
Poznámka:
| Cena bez DPH | [5 empty] | 0
|  |  | Základ daně |  |  | Sazba daně | Výše daně
| DPH | základní | 0 |  |  | 21% | 0
|  | snížená | 0 |  |  | 12% | 0
|  | zákl. přenesená | 0 |  |  | 21% | 0
|  | sníž. přenesená | 0 |  |  | 12% | 0
|  | nulová | 0 |  |  | 0% | 0
| Cena s DPH |  |  | v | CZK |  | 0
| Projektant |  |  | Zpracovatel
| Datum a podpis: |  | Razítko | Datum a podpis: |  |  | Razítko
| Objednavatel |  |  | Uchazeč
| Datum a podpis: |  | Razítko | Datum a podpis: |  |  | Razítko
REKAPITULACE ČLENĚNÍ SOUPISU PRACÍ
Stavba:
Nemocnice Varnsdorf - administrativní budova
Objekt:
SO 002 - Neuplatnitelné náklady
Soupis:
SO 701_002 - Silnoproud - neuplatnitelné náklady
Místo: |  |  | Varnsdorf |  |  | Datum: | 2. 9. 2024
Zadavatel: |  |  | Nemocnice Varnsdorf |  |  | Projektant: | ForWood - Ing. Václav Jára
Uchazeč: |  |  | Vyplň údaj |  |  | Zpracovatel: | Bc. Zuzana Kosáková
Kód dílu - Popis | [6 empty] | Cena celkem [CZK]
Náklady ze soupisu prací | [6 empty] | 0 | [11 empty] | -1
| M21_001 - Rozvaděče | [5 empty] | 0
| M21_002 - Osvětlení | [5 empty] | 0
| M21_003 - Přístroje - vypínače, zásuvky, ovladače | [5 empty] | 0
| M21_004 - Instalační materiál - krabice, trubky, lišty, žlaby | [5 empty] | 0
| M21_005 - Kabeláž - uložení pevně/pod omítkou | [5 empty] | 0
| M21_006 - Ostatní | [5 empty] | 0
| M21_007 - Zemní práce | [5 empty] | 0
| M21_008 - Ostatní náklady | [5 empty] | 0
SOUPIS PRACÍ
Stavba:
Nemocnice Varnsdorf - administrativní budova
Objekt:
SO 002 - Neuplatnitelné náklady
Soupis:
SO 701_002 - Silnoproud - neuplatnitelné náklady
Místo: |  |  | Varnsdorf |  |  | Datum: | 2. 9. 2024
Zadavatel: |  |  | Nemocnice Varnsdorf |  |  | Projektant: | ForWood - Ing. Václav Jára
Uchazeč: |  |  | Vyplň údaj |  |  | Zpracovatel: | Bc. Zuzana Kosáková
PČ | Typ | Kód | Popis | MJ | Množství | J.cena [CZK] | Cena celkem [CZK] | Cenová soustava |  | DPH | J. Nh [h] | Nh celkem [h] | J. hmotnost [t] | Hmotnost celkem [t] | J. suť [t] | Suť Celkem [t]
Náklady soupisu celkem | [6 empty] | 0 |  |  |  |  | 0 |  | 0 |  | 0 |  | D | -1 | [7 empty] | 0
| D | M21_001 | Rozvaděče |  |  |  | 0 |  |  |  |  | 0 |  | 0 |  | 0 | 1 | D | 0 | ROZPOCET | [6 empty] | 0
1 | K | 000000101 | Rozvaděč RS1 dle schématu, výroba, montáž | ks | 1 |  | 0 |  |  | základní |  | 0 | 0 | 0 | 0 | 0 | 4 | K | 1 | ROZPOCET | 0 | 0 | 0 | 0 | 0 | 1 | 0 | 4 | 4
2 | K | 000000102 | Rozvaděč RS2 dle schématu, výroba, montáž | ks | 1 |  | 0 |  |  | základní |  | 0 | 0 | 0 | 0 | 0 | 4 | K | 1 | ROZPOCET | 0 | 0 | 0 | 0 | 0 | 1 | 0 | 4 | 6
3 | K | 000000102.1 | Rozvaděč RS3 dle schématu, výroba, montáž | ks | 1 |  | 0 |  |  | základní |  | 0 | 0 | 0 | 0 | 0 | 4 | K | 1 | ROZPOCET | 0 | 0 | 0 | 0 | 0 | 1 | 0 | 4 | 8
4 | K | 000000102.2 | Stávající rozvaděč RH - doplnění jističe 3x 160A, vodiče, vývodky, komplet | ks | 1 |  | 0 |  |  | základní |  | 0 | 0 | 0 | 0 | 0 | 4 | K | 1 | ROZPOCET | 0 | 0 | 0 | 0 | 0 | 1 | 0 | 4 | 10
| D | M21_002 | Osvětlení |  |  |  | 0 |  |  |  |  | 0 |  | 0 |  | 0 | 1 | D | 0 | ROZPOCET | [6 empty] | 0
5 | K | 000000201 | Svítidlo A -CLEVER-Q UNI 2900/840 MPR | ks | 10 |  | 0 |  |  | základní |  | 0 | 0 | 0 | 0 | 0 | 4 | K | 1 | ROZPOCET | 0 | 0 | 0 | 0 | 0 | 1 | 0 | 4 | 12
6 | K | 000000202 | Svítidlo B -LENTIL-R410 3000/840 OP IP44 | ks | 36 |  | 0 |  |  | základní |  | 0 | 0 | 0 | 0 | 0 | 4 | K | 1 | ROZPOCET | 0 | 0 | 0 | 0 | 0 | 1 | 0 | 4 | 14
7 | K | 000000203 | Svítidlo C -SPIRIT-72 1.4ft PCc 3500/840 | ks | 4 |  | 0 |  |  | základní |  | 0 | 0 | 0 | 0 | 0 | 4 | K | 1 | ROZPOCET | 0 | 0 | 0 | 0 | 0 | 1 | 0 | 4 | 16
8 | K | 000000204 | Svítidlo D -PASTEL-R320 2100/840 MPR | ks | 12 |  | 0 |  |  | základní |  | 0 | 0 | 0 | 0 | 0 | 4 | K | 1 | ROZPOCET | 0 | 0 | 0 | 0 | 0 | 1 | 0 | 4 | 18
9 | K | 000000205 | Svítidlo E -ALINE-DI L1085 3400/840 OP | ks | 7 |  | 0 |  |  | základní |  | 0 | 0 | 0 | 0 | 0 | 4 | K | 1 | ROZPOCET | 0 | 0 | 0 | 0 | 0 | 1 | 0 | 4 | 20
10 | K | 000000206 | Svítidlo F -CLEVER-Q UNI 4300/840 MPR | ks | 40 |  | 0 |  |  | základní |  | 0 | 0 | 0 | 0 | 0 | 4 | K | 1 | ROZPOCET | 0 | 0 | 0 | 0 | 0 | 1 | 0 | 4 | 22
11 | K | 000000206.1 | Svítidlo G - přisazené kruhové IP54, 24W, 3600/840 | ks | 3 |  | 0 |  |  | základní |  | 0 | 0 | 0 | 0 | 0 | 4 | K | 1 | ROZPOCET | 0 | 0 | 0 | 0 | 0 | 1 | 0 | 4 | 24
12 | K | 000000207 | Svítidlo H -SPIRIT-72 1.4ft PCc 6500/840 | ks | 6 |  | 0 |  |  | základní |  | 0 | 0 | 0 | 0 | 0 | 4 | K | 1 | ROZPOCET | 0 | 0 | 0 | 0 | 0 | 1 | 0 | 4 | 26
13 | K | 000000208 | Svítidlo I -TRITON_2_LED-1L15B07_IN-184_3000 | ks | 6 |  | 0 |  |  | základní |  | 0 | 0 | 0 | 0 | 0 | 4 | K | 1 | ROZPOCET | 0 | 0 | 0 | 0 | 0 | 1 | 0 | 4 | 28
14 | K | 000000209 | Svítidlo J -TRITON_2_LED-1L15B07_IN-184_NK1W_3000_COLD | ks | 2 |  | 0 |  |  | základní |  | 0 | 0 | 0 | 0 | 0 | 4 | K | 1 | ROZPOCET | 0 | 0 | 0 | 0 | 0 | 1 | 0 | 4 | 30
15 | K | 000000210 | Svítidlo K -ALINE-DI/IN L1625 5100-3300/840 MPR | ks | 6 |  | 0 |  |  | základní |  | 0 | 0 | 0 | 0 | 0 | 4 | K | 1 | ROZPOCET | 0 | 0 | 0 | 0 | 0 | 1 | 0 | 4 | 32
16 | K | 000000211 | Svítidlo I -TRITON_2_LED-1L15B07_IN-184_3000_HF | ks | 7 |  | 0 |  |  | základní |  | 0 | 0 | 0 | 0 | 0 | 4 | K | 1 | ROZPOCET | 0 | 0 | 0 | 0 | 0 | 1 | 0 | 4 | 34
17 | K | 000000212 | Svítidlo NO 1 -EMELI-P20 500/750 AT 3H SE - Open Area | ks | 15 |  | 0 |  |  | základní |  | 0 | 0 | 0 | 0 | 0 | 4 | K | 1 | ROZPOCET | 0 | 0 | 0 | 0 | 0 | 1 | 0 | 4 | 36
18 | K | 000000213 | Svítidlo NO pikt -EMELI-PIK PC 150/750 AT 3h SA(SE) | ks | 8 |  | 0 |  |  | základní |  | 0 | 0 | 0 | 0 | 0 | 4 | K | 1 | ROZPOCET | 0 | 0 | 0 | 0 | 0 | 1 | 0 | 4 | 38
19 | K | 000000214 | Svítidlo P -LED kruh 800mm závěsný černý | ks | 4 |  | 0 |  |  | základní |  | 0 | 0 | 0 | 0 | 0 | 4 | K | 1 | ROZPOCET | 0 | 0 | 0 | 0 | 0 | 1 | 0 | 4 | 40
20 | K | 000000215 | Svítidlo Q -Nástěnné LED dekorativní svítidlo | ks | 2 |  | 0 |  |  | základní |  | 0 | 0 | 0 | 0 | 0 | 4 | K | 1 | ROZPOCET | 0 | 0 | 0 | 0 | 0 | 1 | 0 | 4 | 42
21 | K | 000000216 | Svítidlo R -Downlight LED přisazený bílý | ks | 5 |  | 0 |  |  | základní |  | 0 | 0 | 0 | 0 | 0 | 4 | K | 1 | ROZPOCET | 0 | 0 | 0 | 0 | 0 | 1 | 0 | 4 | 44
22 | K | 000000217 | Svítidlo venkovní LED + čidlo pohybu IP44 | ks | 5 |  | 0 |  |  | základní |  | 0 | 0 | 0 | 0 | 0 | 4 | K | 1 | ROZPOCET | 0 | 0 | 0 | 0 | 0 | 1 | 0 | 4 | 46
23 | K | 000000218 | Svítidlo venkovní LED stožár 4m, výložnik 1m, komplet montáž, osazení, zapojení | ks | 1 |  | 0 |  |  | základní |  | 0 | 0 | 0 | 0 | 0 | 4 | K | 1 | ROZPOCET | 0 | 0 | 0 | 0 | 0 | 1 | 0 | 4 | 48
| D | M21_003 | Přístroje - vypínače, zásuvky, ovladače |  |  |  | 0 |  |  |  |  | 0 |  | 0 |  | 0 | 1 | D | 0 | ROZPOCET | [6 empty] | 0
24 | K | 000411201 | spínač 10A/250Vstř řaz.1 | ks | 20 |  | 0 |  |  | základní |  | 0 | 0 | 0 | 0 | 0 | 4 | K | 1 | ROZPOCET | 0 | 0 | 0 | 0 | 0 | 1 | 0 | 4 | 52
25 | K | 000411204 | spínač 10A/250Vstř řaz.5 | ks | 6 |  | 0 |  |  | základní |  | 0 | 0 | 0 | 0 | 0 | 4 | K | 1 | ROZPOCET | 0 | 0 | 0 | 0 | 0 | 1 | 0 | 4 | 54
26 | K | 000411202 | přepínač 10A/250Vstř řaz.6 | ks | 2 |  | 0 |  |  | základní |  | 0 | 0 | 0 | 0 | 0 | 4 | K | 1 | ROZPOCET | 0 | 0 | 0 | 0 | 0 | 1 | 0 | 4 | 56
27 | K | 000411205 | přepínač 10A/250Vstř řaz.6+6 | ks | 10 |  | 0 |  |  | základní |  | 0 | 0 | 0 | 0 | 0 | 4 | K | 1 | ROZPOCET | 0 | 0 | 0 | 0 | 0 | 1 | 0 | 4 | 58
28 | K | 000411271 | spínač 10A/250Vstř/IP44 řaz.1 zapuštěný | ks | 4 |  | 0 |  |  | základní |  | 0 | 0 | 0 | 0 | 0 | 4 | K | 1 | ROZPOCET | 0 | 0 | 0 | 0 | 0 | 1 | 0 | 4 | 60
29 | K | 000411272 | spínač 10A/250Vstř/IP44 řaz.5 zapuštěný | ks | 1 |  | 0 |  |  | základní |  | 0 | 0 | 0 | 0 | 0 | 4 | K | 1 | ROZPOCET | 0 | 0 | 0 | 0 | 0 | 1 | 0 | 4 | 62
30 | K | 000418311 | nástěnné pohybové čidlo 180st. pro osvětlení 230V/10A IP44 | ks | 48 |  | 0 |  |  | základní |  | 0 | 0 | 0 | 0 | 0 | 4 | K | 1 | ROZPOCET | 0 | 0 | 0 | 0 | 0 | 1 | 0 | 4 | 64
31 | K | 000421401 | zásuvka 16A/250Vstř +clonky | ks | 174 |  | 0 |  |  | základní |  | 0 | 0 | 0 | 0 | 0 | 4 | K | 1 | ROZPOCET | 0 | 0 | 0 | 0 | 0 | 1 | 0 | 4 | 66
32 | K | 000421406 | zásuvka 16A/230Vstř chráněná | ks | 16 |  | 0 |  |  | základní |  | 0 | 0 | 0 | 0 | 0 | 4 | K | 1 | ROZPOCET | 0 | 0 | 0 | 0 | 0 | 1 | 0 | 4 | 68
33 | K | 000423301 | zásuvka 16A/250Vstř zapuštěná IP44 | ks | 21 |  | 0 |  |  | základní |  | 0 | 0 | 0 | 0 | 0 | 4 | K | 1 | ROZPOCET | 0 | 0 | 0 | 0 | 0 | 1 | 0 | 4 | 70
34 | K | 000418611 | tlačítko nouzové 230V/10A | ks | 4 |  | 0 |  |  | základní |  | 0 | 0 | 0 | 0 | 0 | 4 | K | 1 | ROZPOCET | 0 | 0 | 0 | 0 | 0 | 1 | 0 | 4 | 72
35 | K | 000414101 | Spínač trojpólový 400V/16A nástěnný IP65 | ks | 5 |  | 0 |  |  | základní |  | 0 | 0 | 0 | 0 | 0 | 4 | K | 1 | ROZPOCET | 0 | 0 | 0 | 0 | 0 | 1 | 0 | 4 | 74
36 | K | 000414102 | Spínač trojpólový 400V/20A nástěnný IP65 | ks | 1 |  | 0 |  |  | základní |  | 0 | 0 | 0 | 0 | 0 | 4 | K | 1 | ROZPOCET | 0 | 0 | 0 | 0 | 0 | 1 | 0 | 4 | 76
37 | K | 000414103 | Spínač trojpólový 400V/63A nástěnný IP65 | ks | 1 |  | 0 |  |  | základní |  | 0 | 0 | 0 | 0 | 0 | 4 | K | 1 | ROZPOCET | 0 | 0 | 0 | 0 | 0 | 1 | 0 | 4 | 78
38 | K | 000421491 | rámeček krycí 1přístroj | ks | 116 |  | 0 |  |  | základní |  | 0 | 0 | 0 | 0 | 0 | 4 | K | 1 | ROZPOCET | 0 | 0 | 0 | 0 | 0 | 1 | 0 | 4 | 80
39 | K | 000421492 | rámeček krycí 2přístroje | ks | 64 |  | 0 |  |  | základní |  | 0 | 0 | 0 | 0 | 0 | 4 | K | 1 | ROZPOCET | 0 | 0 | 0 | 0 | 0 | 1 | 0 | 4 | 82
40 | K | 000421493 | rámeček krycí 3přístroje | ks | 25 |  | 0 |  |  | základní |  | 0 | 0 | 0 | 0 | 0 | 4 | K | 1 | ROZPOCET | 0 | 0 | 0 | 0 | 0 | 1 | 0 | 4 | 84
41 | K | 000421494 | rámeček krycí 4přístroje | ks | 4 |  | 0 |  |  | základní |  | 0 | 0 | 0 | 0 | 0 | 4 | K | 1 | ROZPOCET | 0 | 0 | 0 | 0 | 0 | 1 | 0 | 4 | 86
42 | K | 000421495 | rámeček krycí 5přístrojů | ks | 7 |  | 0 |  |  | základní |  | 0 | 0 | 0 | 0 | 0 | 4 | K | 1 | ROZPOCET | 0 | 0 | 0 | 0 | 0 | 1 | 0 | 4 | 88
| D | M21_004 | Instalační materiál - krabice, trubky, lišty, žlaby |  |  |  | 0 |  |  |  |  | 0 |  | 0 |  | 0 | 1 | D | 0 | ROZPOCET | [6 empty] | 0
43 | K | 000199095 | ekvipotenciální svorkovnice EPS 1 s krytem | ks | 4 |  | 0 |  |  | základní |  | 0 | 0 | 0 | 0 | 0 | 4 | K | 1 | ROZPOCET | 0 | 0 | 0 | 0 | 0 | 1 | 0 | 4 | 90
44 | K | 000199211 | svorky Wago (3-5) x 1,5-4mm2 krabicová bezšroubo | kpl | 1 |  | 0 |  |  | základní |  | 0 | 0 | 0 | 0 | 0 | 4 | K | 1 | ROZPOCET | 0 | 0 | 0 | 0 | 0 | 1 | 0 | 4 | 92
45 | K | 000311215 | krabice přístrojová KP67/1 | ks | 116 |  | 0 |  |  | základní |  | 0 | 0 | 0 | 0 | 0 | 4 | K | 1 | ROZPOCET | 0 | 0 | 0 | 0 | 0 | 1 | 0 | 4 | 94
46 | K | 000311422 | krabice přístrojová KP64/2 | ks | 64 |  | 0 |  |  | základní |  | 0 | 0 | 0 | 0 | 0 | 4 | K | 1 | ROZPOCET | 0 | 0 | 0 | 0 | 0 | 1 | 0 | 4 | 96
47 | K | 000311423 | krabice přístrojová KP64/3 | ks | 25 |  | 0 |  |  | základní |  | 0 | 0 | 0 | 0 | 0 | 4 | K | 1 | ROZPOCET | 0 | 0 | 0 | 0 | 0 | 1 | 0 | 4 | 98
48 | K | 000311424 | krabice přístrojová KP64/4 | ks | 4 |  | 0 |  |  | základní |  | 0 | 0 | 0 | 0 | 0 | 4 | K | 1 | ROZPOCET | 0 | 0 | 0 | 0 | 0 | 1 | 0 | 4 | 100
49 | K | 000311425 | krabice přístrojová KP64/5 | ks | 7 |  | 0 |  |  | základní |  | 0 | 0 | 0 | 0 | 0 | 4 | K | 1 | ROZPOCET | 0 | 0 | 0 | 0 | 0 | 1 | 0 | 4 | 102
50 | K | 000311116 | krabice univerzální/odbočná KU68-1902 vč.KO68 | ks | 125 |  | 0 |  |  | základní |  | 0 | 0 | 0 | 0 | 0 | 4 | K | 1 | ROZPOCET | 0 | 0 | 0 | 0 | 0 | 1 | 0 | 4 | 104
51 | K | 000312001 | krabice KSK80/IP66 81x81x51mm | ks | 18 |  | 0 |  |  | základní |  | 0 | 0 | 0 | 0 | 0 | 4 | K | 1 | ROZPOCET | 0 | 0 | 0 | 0 | 0 | 1 | 0 | 4 | 106
52 | K | 000322123 | trubka PVC tuhá střední namáhání 4020 | m | 110 |  | 0 |  |  | základní |  | 0 | 0 | 0 | 0 | 0 | 4 | K | 1 | ROZPOCET | 0 | 0 | 0 | 0 | 0 | 1 | 0 | 4 | 108
53 | K | 000322173 | /trubka PVC tuhá/ příchytka 5320 | ks | 110 |  | 0 |  |  | základní |  | 0 | 0 | 0 | 0 | 0 | 4 | K | 1 | ROZPOCET | 0 | 0 | 0 | 0 | 0 | 1 | 0 | 4 | 110
54 | K | 000322125 | trubka PVC tuhá střední namáhání 4032 | m | 45 |  | 0 |  |  | základní |  | 0 | 0 | 0 | 0 | 0 | 4 | K | 1 | ROZPOCET | 0 | 0 | 0 | 0 | 0 | 1 | 0 | 4 | 112
55 | K | 000322175 | /trubka PVC tuhá/ příchytka 5332 | ks | 45 |  | 0 |  |  | základní |  | 0 | 0 | 0 | 0 | 0 | 4 | K | 1 | ROZPOCET | 0 | 0 | 0 | 0 | 0 | 1 | 0 | 4 | 114
56 | K | 000321113 | trubka ohebná PVC pr. 20 | m | 515 |  | 0 |  |  | základní |  | 0 | 0 | 0 | 0 | 0 | 4 | K | 1 | ROZPOCET | 0 | 0 | 0 | 0 | 0 | 1 | 0 | 4 | 116
57 | K | 000321135 | trubka ohebná PVC pr. 32 | m | 110 |  | 0 |  |  | základní |  | 0 | 0 | 0 | 0 | 0 | 4 | K | 1 | ROZPOCET | 0 | 0 | 0 | 0 | 0 | 1 | 0 | 4 | 118
58 | K | 000321500 | roura korugovaná KOPOFLEX KF09040 pr.40 | m | 70 |  | 0 |  |  | základní |  | 0 | 0 | 0 | 0 | 0 | 4 | K | 1 | ROZPOCET | 0 | 0 | 0 | 0 | 0 | 1 | 0 | 4 | 120
59 | K | 000321502 | roura korugovaná KOPOFLEX KF09090 pr.90 | m | 35 |  | 0 |  |  | základní |  | 0 | 0 | 0 | 0 | 0 | 4 | K | 1 | ROZPOCET | 0 | 0 | 0 | 0 | 0 | 1 | 0 | 4 | 122
60 | K | 000009999 | spojovací materiál - vruty, hmoždinky atd. | kpl | 1 |  | 0 |  |  | základní |  | 0 | 0 | 0 | 0 | 0 | 4 | K | 1 | ROZPOCET | 0 | 0 | 0 | 0 | 0 | 1 | 0 | 4 | 124
| D | M21_005 | Kabeláž - uložení pevně/pod omítkou |  |  |  | 0 |  |  |  |  | 0 |  | 0 |  | 0 | 1 | D | 0 | ROZPOCET | [6 empty] | 0
61 | K | 000173108 | vodič CYA 6 ZŽ /H07V-K/ | m | 215 |  | 0 |  |  | základní |  | 0 | 0 | 0 | 0 | 0 | 4 | K | 1 | ROZPOCET | 0 | 0 | 0 | 0 | 0 | 1 | 0 | 4 | 126
62 | K | 000173110 | vodič CYA 16 ZŽ /H07V-K/ | m | 80 |  | 0 |  |  | základní |  | 0 | 0 | 0 | 0 | 0 | 4 | K | 1 | ROZPOCET | 0 | 0 | 0 | 0 | 0 | 1 | 0 | 4 | 128
63 | K | 000173111 | vodič CYA 25 ZŽ /H07V-K/ | m | 34 |  | 0 |  |  | základní |  | 0 | 0 | 0 | 0 | 0 | 4 | K | 1 | ROZPOCET | 0 | 0 | 0 | 0 | 0 | 1 | 0 | 4 | 130
64 | K | 000173112 | vodič CYA 50 ZŽ /H07V-K/ | m | 15 |  | 0 |  |  | základní |  | 0 | 0 | 0 | 0 | 0 | 4 | K | 1 | ROZPOCET | 0 | 0 | 0 | 0 | 0 | 1 | 0 | 4 | 132
65 | K | 000101005 | kabel CYKY-O 2x1,5 | m | 45 |  | 0 |  |  | základní |  | 0 | 0 | 0 | 0 | 0 | 4 | K | 1 | ROZPOCET | 0 | 0 | 0 | 0 | 0 | 1 | 0 | 4 | 134
66 | K | 000101105 | kabel CYKY-O 3x1,5 | m | 298 |  | 0 |  |  | základní |  | 0 | 0 | 0 | 0 | 0 | 4 | K | 1 | ROZPOCET | 0 | 0 | 0 | 0 | 0 | 1 | 0 | 4 | 136
67 | K | 000101105.1 | kabel CYKY-J 3x1,5 | m | 1102 |  | 0 |  |  | základní |  | 0 | 0 | 0 | 0 | 0 | 4 | K | 1 | ROZPOCET | 0 | 0 | 0 | 0 | 0 | 1 | 0 | 4 | 138
68 | K | 000101106 | kabel CYKY-J 3x2,5 | m | 1503 |  | 0 |  |  | základní |  | 0 | 0 | 0 | 0 | 0 | 4 | K | 1 | ROZPOCET | 0 | 0 | 0 | 0 | 0 | 1 | 0 | 4 | 140
69 | K | 000101306 | kabel CYKY-J 5x2,5 | m | 92 |  | 0 |  |  | základní |  | 0 | 0 | 0 | 0 | 0 | 4 | K | 1 | ROZPOCET | 0 | 0 | 0 | 0 | 0 | 1 | 0 | 4 | 142
70 | K | 000101307 | kabel CYKY-J 5x4 | m | 53 |  | 0 |  |  | základní |  | 0 | 0 | 0 | 0 | 0 | 4 | K | 1 | ROZPOCET | 0 | 0 | 0 | 0 | 0 | 1 | 0 | 4 | 144
71 | K | 000101305 | kabel CYKY-O 5x1,5 | m | 110 |  | 0 |  |  | základní |  | 0 | 0 | 0 | 0 | 0 | 4 | K | 1 | ROZPOCET | 0 | 0 | 0 | 0 | 0 | 1 | 0 | 4 | 146
72 | K | 000101305.1 | kabel CYKY-O 7x1,5 | m | 118 |  | 0 |  |  | základní |  | 0 | 0 | 0 | 0 | 0 | 4 | K | 1 | ROZPOCET | 0 | 0 | 0 | 0 | 0 | 1 | 0 | 4 | 148
73 | K | 000101305.2 | kabel CYKY-J 5x1,5 | m | 122 |  | 0 |  |  | základní |  | 0 | 0 | 0 | 0 | 0 | 4 | K | 1 | ROZPOCET | 0 | 0 | 0 | 0 | 0 | 1 | 0 | 4 | 150
74 | K | 000101309 | kabel CYKY-J 5x10 | m | 53 |  | 0 |  |  | základní |  | 0 | 0 | 0 | 0 | 0 | 4 | K | 1 | ROZPOCET | 0 | 0 | 0 | 0 | 0 | 1 | 0 | 4 | 152
75 | K | 000101312 | kabel 1kV CYKY-J 5x35 | m | 25 |  | 0 |  |  | základní |  | 0 | 0 | 0 | 0 | 0 | 4 | K | 1 | ROZPOCET | 0 | 0 | 0 | 0 | 0 | 1 | 0 | 4 | 154
76 | K | 000101314 | kabel 1kV CYKY-J 5x70 | m | 118 |  | 0 |  |  | základní |  | 0 | 0 | 0 | 0 | 0 | 4 | K | 1 | ROZPOCET | 0 | 0 | 0 | 0 | 0 | 1 | 0 | 4 | 156
77 | K | 000160302 | šňůra CGSG 3x2,5 | m | 17 |  | 0 |  |  | základní |  | 0 | 0 | 0 | 0 | 0 | 4 | K | 1 | ROZPOCET | 0 | 0 | 0 | 0 | 0 | 1 | 0 | 4 | 158
78 | K | 000160306 | šňůra CGSG 5x2,5 | m | 72 |  | 0 |  |  | základní |  | 0 | 0 | 0 | 0 | 0 | 4 | K | 1 | ROZPOCET | 0 | 0 | 0 | 0 | 0 | 1 | 0 | 4 | 160
79 | K | 000160307 | šňůra CGSG 5x4 | m | 13 |  | 0 |  |  | základní |  | 0 | 0 | 0 | 0 | 0 | 4 | K | 1 | ROZPOCET | 0 | 0 | 0 | 0 | 0 | 1 | 0 | 4 | 162
80 | K | 000160309 | šňůra CGSG 5x10 | m | 13 |  | 0 |  |  | základní |  | 0 | 0 | 0 | 0 | 0 | 4 | K | 1 | ROZPOCET | 0 | 0 | 0 | 0 | 0 | 1 | 0 | 4 | 164
81 | K | 000132005 | kabel 1kV CXKH-V-O 2x1,5 | m | 55 |  | 0 |  |  | základní |  | 0 | 0 | 0 | 0 | 0 | 4 | K | 1 | ROZPOCET | 0 | 0 | 0 | 0 | 0 | 1 | 0 | 4 | 166
82 | K | 000203303 | kabel JYTY 4x1 | m | 315 |  | 0 |  |  | základní |  | 0 | 0 | 0 | 0 | 0 | 4 | K | 1 | ROZPOCET | 0 | 0 | 0 | 0 | 0 | 1 | 0 | 4 | 168
83 | K | 000209433 | kabel J-Y(ST)Y 5x2x0,8 | m | 24 |  | 0 |  |  | základní |  | 0 | 0 | 0 | 0 | 0 | 4 | K | 1 | ROZPOCET | 0 | 0 | 0 | 0 | 0 | 1 | 0 | 4 | 170
| D | M21_006 | Ostatní |  |  |  | 0 |  |  |  |  | 0 |  | 0 |  | 0 | 1 | D | 0 | ROZPOCET | [6 empty] | 0
84 | K | 000000252 | bezpečnostní tabulka plast | ks | 4 |  | 0 |  |  | základní |  | 0 | 0 | 0 | 0 | 0 | 4 | K | 1 | ROZPOCET | 0 | 0 | 0 | 0 | 0 | 1 | 0 | 4 | 172
85 | K | 000000933 | zatěsnění prostupu | m2 | 0.7 |  | 0 |  |  | základní |  | 0 | 0 | 0 | 0 | 0 | 4 | K | 1 | ROZPOCET | 0 | 0 | 0 | 0 | 0 | 1 | 0 | 4 | 174
86 | K | 000199511 | štítek kabelový 30x10mm malý | ks | 105 |  | 0 |  |  | základní |  | 0 | 0 | 0 | 0 | 0 | 4 | K | 1 | ROZPOCET | 0 | 0 | 0 | 0 | 0 | 1 | 0 | 4 | 176
87 | K | 000199512 | štítek kabelový 40x15mm střední | ks | 10 |  | 0 |  |  | základní |  | 0 | 0 | 0 | 0 | 0 | 4 | K | 1 | ROZPOCET | 0 | 0 | 0 | 0 | 0 | 1 | 0 | 4 | 178
88 | K | 000999999 | materiál elektromontážní podružný | kpl | 1 |  | 0 |  |  | základní |  | 0 | 0 | 0 | 0 | 0 | 4 | K | 1 | ROZPOCET | 0 | 0 | 0 | 0 | 0 | 1 | 0 | 4 | 180
89 | K | 000999999.1 | materiál podružný spojovací, popisovací atd. | kpl | 1 |  | 0 |  |  | základní |  | 0 | 0 | 0 | 0 | 0 | 4 | K | 1 | ROZPOCET | 0 | 0 | 0 | 0 | 0 | 1 | 0 | 4 | 182
90 | K | 000295441 | svorka zemnící Bernard/ZSA16 | ks | 6 |  | 0 |  |  | základní |  | 0 | 0 | 0 | 0 | 0 | 4 | K | 1 | ROZPOCET | 0 | 0 | 0 | 0 | 0 | 1 | 0 | 4 | 184
91 | K | 000295443 | páska měděná uzemňovací ZSA16-délka 0,5 m | ks | 6 |  | 0 |  |  | základní |  | 0 | 0 | 0 | 0 | 0 | 4 | K | 1 | ROZPOCET | 0 | 0 | 0 | 0 | 0 | 1 | 0 | 4 | 186
92 | K | 000009999.1 | montáž svítidla včetně zapojení | ks | 179 |  | 0 |  |  | základní |  | 0 | 0 | 0 | 0 | 0 | 4 | K | 1 | ROZPOCET | 0 | 0 | 0 | 0 | 0 | 1 | 0 | 4 | 188
93 | K | 210100001 | ukončení v rozvaděči vč.zapojení vodiče do 2,5mm2 | ks | 300 |  | 0 |  |  | základní |  | 0 | 0 | 0 | 0 | 0 | 4 | K | 1 | ROZPOCET | 0 | 0 | 0 | 0 | 0 | 1 | 0 | 4 | 190
94 | K | 210100003 | ukončení v rozvaděči vč.zapojení vodiče do 16mm2 | ks | 45 |  | 0 |  |  | základní |  | 0 | 0 | 0 | 0 | 0 | 4 | K | 1 | ROZPOCET | 0 | 0 | 0 | 0 | 0 | 1 | 0 | 4 | 192
95 | K | 210100005 | ukončení v rozvaděči vč.zapojení vodiče do 35mm2 | ks | 10 |  | 0 |  |  | základní |  | 0 | 0 | 0 | 0 | 0 | 4 | K | 1 | ROZPOCET | 0 | 0 | 0 | 0 | 0 | 1 | 0 | 4 | 194
96 | K | 210100008 | ukončení v rozvaděči vč.zapojení vodiče do 95mm2 | ks | 10 |  | 0 |  |  | základní |  | 0 | 0 | 0 | 0 | 0 | 4 | K | 1 | ROZPOCET | 0 | 0 | 0 | 0 | 0 | 1 | 0 | 4 | 196
97 | K | 210100101 | ukončení na svorkovnici vodič do 16mm2 | ks | 110 |  | 0 |  |  | základní |  | 0 | 0 | 0 | 0 | 0 | 4 | K | 1 | ROZPOCET | 0 | 0 | 0 | 0 | 0 | 1 | 0 | 4 | 198
| D | M21_007 | Zemní práce |  |  |  | 0 |  |  |  |  | 0 |  | 0 |  | 0 | 1 | D | 0 | ROZPOCET | [6 empty] | 0
98 | K | 460200263 | výkop kabel.rýhy šířka 50/hloubka 80cm tz.3/ko1.0 | m | 135 |  | 0 |  |  | základní |  | 0 | 0 | 0 | 0 | 0 | 4 | K | 1 | ROZPOCET | 0 | 0 | 0 | 0 | 0 | 1 | 0 | 4 | 202
99 | K | 460420022 | kabelové lože 2x10cm kopaný písek šířka do 65cm | m | 135 |  | 0 |  |  | základní |  | 0 | 0 | 0 | 0 | 0 | 4 | K | 1 | ROZPOCET | 0 | 0 | 0 | 0 | 0 | 1 | 0 | 4 | 204
100 | K | 460490012 | výstražná fólie šířka nad 30cm | m | 135 |  | 0 |  |  | základní |  | 0 | 0 | 0 | 0 | 0 | 4 | K | 1 | ROZPOCET | 0 | 0 | 0 | 0 | 0 | 1 | 0 | 4 | 206
101 | K | 460560263 | zához kabelové rýhy šířka 50/hloubka 80cm tz.3 | m | 135 |  | 0 |  |  | základní |  | 0 | 0 | 0 | 0 | 0 | 4 | K | 1 | ROZPOCET | 0 | 0 | 0 | 0 | 0 | 1 | 0 | 4 | 208
102 | K | 460600001 | odvoz zeminy do 10km vč.poplatku za skládku | m3 | 13.5 |  | 0 |  |  | základní |  | 0 | 0 | 0 | 0 | 0 | 4 | K | 1 | ROZPOCET | 0 | 0 | 0 | 0 | 0 | 1 | 0 | 4 | 210
103 | K | 460620013 | provizorní úprava terénu třída zeminy 3 | m2 | 67.5 |  | 0 |  |  | základní |  | 0 | 0 | 0 | 0 | 0 | 4 | K | 1 | ROZPOCET | 0 | 0 | 0 | 0 | 0 | 1 | 0 | 4 | 212
| D | M21_008 | Ostatní náklady |  |  |  | 0 |  |  |  |  | 0 |  | 0 |  | 0 | 1 | D | 0 | ROZPOCET | [6 empty] | 0
104 | K | 218009001 | poplatek za recyklaci svítidla přes 50cm | ks | 179 |  | 0 |  |  | základní |  | 0 | 0 | 0 | 0 | 0 | 4 | K | 1 | ROZPOCET | 0 | 0 | 0 | 0 | 0 | 1 | 0 | 4 | 216
105 | K | 219002611 | vysekání rýhy/zeď cihla/ hl.do 30mm/š.do 30mm | m | 620 |  | 0 |  |  | základní |  | 0 | 0 | 0 | 0 | 0 | 4 | K | 1 | ROZPOCET | 0 | 0 | 0 | 0 | 0 | 1 | 0 | 4 | 218
106 | K | 219002612 | vysekání rýhy/zeď cihla/ hl.do 30mm/š.do 70mm | m | 188 |  | 0 |  |  | základní |  | 0 | 0 | 0 | 0 | 0 | 4 | K | 1 | ROZPOCET | 0 | 0 | 0 | 0 | 0 | 1 | 0 | 4 | 220
107 | K | 219002623 | vysekání rýhy/zeď cihla/ hl.do 50mm/š.do 150mm | m | 65 |  | 0 |  |  | základní |  | 0 | 0 | 0 | 0 | 0 | 4 | K | 1 | ROZPOCET | 0 | 0 | 0 | 0 | 0 | 1 | 0 | 4 | 222
108 | K | 219003691 | omítka hladká rýhy ve stěně do 30mm vč.malty MV | m | 620 |  | 0 |  |  | základní |  | 0 | 0 | 0 | 0 | 0 | 4 | K | 1 | ROZPOCET | 0 | 0 | 0 | 0 | 0 | 1 | 0 | 4 | 224
109 | K | 219003692 | omítka hladká rýhy ve stěně do 70mm vč.malty MV | m | 188 |  | 0 |  |  | základní |  | 0 | 0 | 0 | 0 | 0 | 4 | K | 1 | ROZPOCET | 0 | 0 | 0 | 0 | 0 | 1 | 0 | 4 | 226
110 | K | 219003694 | omítka hladká rýhy ve stěně do 150mm vč.malty MV | m | 65 |  | 0 |  |  | základní |  | 0 | 0 | 0 | 0 | 0 | 4 | K | 1 | ROZPOCET | 0 | 0 | 0 | 0 | 0 | 1 | 0 | 4 | 228
111 | K | 219001213 | vybour.otvoru ve zdi/cihla/ do pr.60mm/tl.do 0,45m | ks | 75 |  | 0 |  |  | základní |  | 0 | 0 | 0 | 0 | 0 | 4 | K | 1 | ROZPOCET | 0 | 0 | 0 | 0 | 0 | 1 | 0 | 4 | 230
112 | K | 219001253 | vybourání otvoru ve zdi/cihla/ do 1m2/tl.do 0,60m | m3 | 6 |  | 0 |  |  | základní |  | 0 | 0 | 0 | 0 | 0 | 4 | K | 1 | ROZPOCET | 0 | 0 | 0 | 0 | 0 | 1 | 0 | 4 | 232
113 | K | 219000212 | doprava materiálu | kpl | 1 |  | 0 |  |  | základní |  | 0 | 0 | 0 | 0 | 0 | 4 | K | 1 | ROZPOCET | 0 | 0 | 0 | 0 | 0 | 1 | 0 | 4 | 234
114 | K | 219000105 | zajištění provizorního napájení | hod | 4 |  | 0 |  |  | základní |  | 0 | 0 | 0 | 0 | 0 | 4 | K | 1 | ROZPOCET | 0 | 0 | 0 | 0 | 0 | 1 | 0 | 4 | 236
115 | K | 219000104 | součinnost správce sítě(rozvodného závodu) | hod | 5 |  | 0 |  |  | základní |  | 0 | 0 | 0 | 0 | 0 | 4 | K | 1 | ROZPOCET | 0 | 0 | 0 | 0 | 0 | 1 | 0 | 4 | 238
116 | K | 219000106 | průzkum před montáží, upřesnění vedení tras | hod | 12 |  | 0 |  |  | základní |  | 0 | 0 | 0 | 0 | 0 | 4 | K | 1 | ROZPOCET | 0 | 0 | 0 | 0 | 0 | 1 | 0 | 4 | 240
117 | K | 219000107 | demontáž stávající elektroinstalace komplet | kpl | 1 |  | 0 |  |  | základní |  | 0 | 0 | 0 | 0 | 0 | 4 | K | 1 | ROZPOCET | 0 | 0 | 0 | 0 | 0 | 1 | 0 | 4 | 242
118 | K | 219002111 | pomocné stavební práce | kpl | 1 |  | 0 |  |  | základní |  | 0 | 0 | 0 | 0 | 0 | 4 | K | 1 | ROZPOCET | 0 | 0 | 0 | 0 | 0 | 1 | 0 | 4 | 244

## SO 701_004 - Gastro - buf...
{f8bd6147-4d17-4680-8ddf-55f83e9a294b}
2
| KRYCÍ LIST SOUPISU PRACÍ | [7 empty] | v --- níže se nacházejí doplnkové a pomocné údaje k sestavám --- v | [8 empty] | False
Stavba:
Nemocnice Varnsdorf - administrativní budova
Objekt:
SO 002 - Neuplatnitelné náklady
Soupis:
SO 701_004 - Gastro - bufet - neuplatnitelné náklady
| KSO: |  |  |  |  | CC-CZ:
| Místo: |  | Varnsdorf |  |  | Datum: | 2. 9. 2024
| Zadavatel: |  |  |  |  | IČ:
|  | Nemocnice Varnsdorf |  |  |  | DIČ:
| Uchazeč: |  |  |  |  | IČ: | Vyplň údaj
|  | Vyplň údaj |  |  |  | DIČ: | Vyplň údaj
| Projektant: |  |  |  |  | IČ:
|  | ForWood - Ing. Václav Jára |  |  |  | DIČ:
| Zpracovatel: |  |  |  |  | IČ:
|  | Bc. Zuzana Kosáková |  |  |  | DIČ:
Poznámka:
| Cena bez DPH | [5 empty] | 0
|  |  | Základ daně |  |  | Sazba daně | Výše daně
| DPH | základní | 0 |  |  | 21% | 0
|  | snížená | 0 |  |  | 12% | 0
|  | zákl. přenesená | 0 |  |  | 21% | 0
|  | sníž. přenesená | 0 |  |  | 12% | 0
|  | nulová | 0 |  |  | 0% | 0
| Cena s DPH |  |  | v | CZK |  | 0
| Projektant |  |  | Zpracovatel
| Datum a podpis: |  | Razítko | Datum a podpis: |  |  | Razítko
| Objednavatel |  |  | Uchazeč
| Datum a podpis: |  | Razítko | Datum a podpis: |  |  | Razítko
REKAPITULACE ČLENĚNÍ SOUPISU PRACÍ
Stavba:
Nemocnice Varnsdorf - administrativní budova
Objekt:
SO 002 - Neuplatnitelné náklady
Soupis:
SO 701_004 - Gastro - bufet - neuplatnitelné náklady
Místo: |  |  | Varnsdorf |  |  | Datum: | 2. 9. 2024
Zadavatel: |  |  | Nemocnice Varnsdorf |  |  | Projektant: | ForWood - Ing. Václav Jára
Uchazeč: |  |  | Vyplň údaj |  |  | Zpracovatel: | Bc. Zuzana Kosáková
Kód dílu - Popis | [6 empty] | Cena celkem [CZK]
Náklady ze soupisu prací | [6 empty] | 0 | [11 empty] | -1
SOUPIS PRACÍ
Stavba:
Nemocnice Varnsdorf - administrativní budova
Objekt:
SO 002 - Neuplatnitelné náklady
Soupis:
SO 701_004 - Gastro - bufet - neuplatnitelné náklady
Místo: |  |  | Varnsdorf |  |  | Datum: | 2. 9. 2024
Zadavatel: |  |  | Nemocnice Varnsdorf |  |  | Projektant: | ForWood - Ing. Václav Jára
Uchazeč: |  |  | Vyplň údaj |  |  | Zpracovatel: | Bc. Zuzana Kosáková
PČ | Typ | Kód | Popis | MJ | Množství | J.cena [CZK] | Cena celkem [CZK] | Cenová soustava |  | DPH | J. Nh [h] | Nh celkem [h] | J. hmotnost [t] | Hmotnost celkem [t] | J. suť [t] | Suť Celkem [t]
Náklady soupisu celkem | [6 empty] | 0 |  |  |  |  | 0 |  | 0 |  | 0 |  | D | -1 | [7 empty] | 0
1 | K | Pol1 | Pracovní stůl s vodovodním raménkem | ks | 1 |  | 0 |  |  | základní |  | 0 | 0 | 0 | 0 | 0 | 4 | K | 0 | ROZPOCET | 0 | 0 | 0 | 0 | 0 | 1 | 0 | 4 | 2
2 | K | Pol2 | El. sporák 4-plotýnkový | ks | 1 |  | 0 |  |  | základní |  | 0 | 0 | 0 | 0 | 0 | 4 | K | 0 | ROZPOCET | 0 | 0 | 0 | 0 | 0 | 1 | 0 | 4 | 4
3 | K | Pol3 | El. fritéza dvoukošová | ks | 1 |  | 0 |  |  | základní |  | 0 | 0 | 0 | 0 | 0 | 4 | K | 0 | ROZPOCET | 0 | 0 | 0 | 0 | 0 | 1 | 0 | 4 | 6
4 | K | Pol4 | Pracovní stůl | ks | 1 |  | 0 |  |  | základní |  | 0 | 0 | 0 | 0 | 0 | 4 | K | 0 | ROZPOCET | 0 | 0 | 0 | 0 | 0 | 1 | 0 | 4 | 8
5 | K | Pol5 | Odsávací digestoř - projekt VZT | ks | 1 |  | 0 |  |  | základní |  | 0 | 0 | 0 | 0 | 0 | 4 | K | 0 | ROZPOCET | 0 | 0 | 0 | 0 | 0 | 1 | 0 | 4 | 10
6 | K | Pol6 | Pracovní stůl | ks | 1 |  | 0 |  |  | základní |  | 0 | 0 | 0 | 0 | 0 | 4 | K | 0 | ROZPOCET | 0 | 0 | 0 | 0 | 0 | 1 | 0 | 4 | 12
7 | K | Pol7 | Mrazicí skříň podstolová | ks | 1 |  | 0 |  |  | základní |  | 0 | 0 | 0 | 0 | 0 | 4 | K | 0 | ROZPOCET | 0 | 0 | 0 | 0 | 0 | 1 | 0 | 4 | 14
8 | K | Pol8 | El. parní konvektomat 6 x GN 2/3 | ks | 1 |  | 0 |  |  | základní |  | 0 | 0 | 0 | 0 | 0 | 4 | K | 0 | ROZPOCET | 0 | 0 | 0 | 0 | 0 | 1 | 0 | 4 | 16
9 | K | Pol5 | Odsávací digestoř - projekt VZT | ks | 1 |  | 0 |  |  | základní |  | 0 | 0 | 0 | 0 | 0 | 4 | K | 0 | ROZPOCET | 0 | 0 | 0 | 0 | 0 | 1 | 0 | 4 | 18
10 | K | Pol9 | Regál na nádobí | ks | 1 |  | 0 |  |  | základní |  | 0 | 0 | 0 | 0 | 0 | 4 | K | 0 | ROZPOCET | 0 | 0 | 0 | 0 | 0 | 1 | 0 | 4 | 20
11 | K | Pol10 | Pracovní stůl s dřezem | ks | 1 |  | 0 |  |  | základní |  | 0 | 0 | 0 | 0 | 0 | 4 | K | 0 | ROZPOCET | 0 | 0 | 0 | 0 | 0 | 1 | 0 | 4 | 22
12 | K | Pol11 | Umývadlo - projekt ZTI | ks | 1 |  | 0 |  |  | základní |  | 0 | 0 | 0 | 0 | 0 | 4 | K | 0 | ROZPOCET | 0 | 0 | 0 | 0 | 0 | 1 | 0 | 4 | 24
13 | K | Pol12 | Skladový regál | ks | 1 |  | 0 |  |  | základní |  | 0 | 0 | 0 | 0 | 0 | 4 | K | 0 | ROZPOCET | 0 | 0 | 0 | 0 | 0 | 1 | 0 | 4 | 26
14 | K | Pol13 | Mrazicí skříň | ks | 1 |  | 0 |  |  | základní |  | 0 | 0 | 0 | 0 | 0 | 4 | K | 0 | ROZPOCET | 0 | 0 | 0 | 0 | 0 | 1 | 0 | 4 | 28
15 | K | Pol14 | Chladicí skříň | ks | 1 |  | 0 |  |  | základní |  | 0 | 0 | 0 | 0 | 0 | 4 | K | 0 | ROZPOCET | 0 | 0 | 0 | 0 | 0 | 1 | 0 | 4 | 30
16 | K | Pol15 | Chladicí stůl dvousekcový s dřezem | ks | 1 |  | 0 |  |  | základní |  | 0 | 0 | 0 | 0 | 0 | 4 | K | 0 | ROZPOCET | 0 | 0 | 0 | 0 | 0 | 1 | 0 | 4 | 32
17 | K | Pol16 | Pracovní stůl s dřezem | ks | 1 |  | 0 |  |  | základní |  | 0 | 0 | 0 | 0 | 0 | 4 | K | 0 | ROZPOCET | 0 | 0 | 0 | 0 | 0 | 1 | 0 | 4 | 34
18 | K | Pol17 | Chladící skříň podstolová | ks | 1 |  | 0 |  |  | základní |  | 0 | 0 | 0 | 0 | 0 | 4 | K | 0 | ROZPOCET | 0 | 0 | 0 | 0 | 0 | 1 | 0 | 4 | 36
19 | K | Pol18 | Pracovní stůl | ks | 2 |  | 0 |  |  | základní |  | 0 | 0 | 0 | 0 | 0 | 4 | K | 0 | ROZPOCET | 0 | 0 | 0 | 0 | 0 | 1 | 0 | 4 | 38
20 | K | Pol19 | Neutrální vitrína stolní - projekt interiéru | ks | 1 |  | 0 |  |  | základní |  | 0 | 0 | 0 | 0 | 0 | 4 | K | 0 | ROZPOCET | 0 | 0 | 0 | 0 | 0 | 1 | 0 | 4 | 40
21 | K | Pol20 | Výdejní pult uzavřený - projekt interiéru | ks | 1 |  | 0 |  |  | základní |  | 0 | 0 | 0 | 0 | 0 | 4 | K | 0 | ROZPOCET | 0 | 0 | 0 | 0 | 0 | 1 | 0 | 4 | 42
22 | K | Pol21 | Pokladna - investor | ks | 1 |  | 0 |  |  | základní |  | 0 | 0 | 0 | 0 | 0 | 4 | K | 0 | ROZPOCET | 0 | 0 | 0 | 0 | 0 | 1 | 0 | 4 | 44
23 | K | Pol22 | Teplá vitrína stolní - projekt interiéru | ks | 1 |  | 0 |  |  | základní |  | 0 | 0 | 0 | 0 | 0 | 4 | K | 0 | ROZPOCET | 0 | 0 | 0 | 0 | 0 | 1 | 0 | 4 | 46
24 | K | Pol23 | Chladicí vitrína stolní - projekt interiéru | ks | 1 |  | 0 |  |  | základní |  | 0 | 0 | 0 | 0 | 0 | 4 | K | 0 | ROZPOCET | 0 | 0 | 0 | 0 | 0 | 1 | 0 | 4 | 48
25 | K | Pol24 | Zápultí s policemi a dřezem - projekt interiéru | ks | 1 |  | 0 |  |  | základní |  | 0 | 0 | 0 | 0 | 0 | 4 | K | 0 | ROZPOCET | 0 | 0 | 0 | 0 | 0 | 1 | 0 | 4 | 50
26 | K | Pol25 | Mycí stroj na sklo a nádobí | ks | 1 |  | 0 |  |  | základní |  | 0 | 0 | 0 | 0 | 0 | 4 | K | 0 | ROZPOCET | 0 | 0 | 0 | 0 | 0 | 1 | 0 | 4 | 52
27 | K | Pol26 | Kávovar - dodavatel kávy | ks | 1 |  | 0 |  |  | základní |  | 0 | 0 | 0 | 0 | 0 | 4 | K | 0 | ROZPOCET | 0 | 0 | 0 | 0 | 0 | 1 | 0 | 4 | 54
28 | K | Pol27 | Chladicí skříň prosklená | ks | 1 |  | 0 |  |  | základní |  | 0 | 0 | 0 | 0 | 0 | 4 | K | 0 | ROZPOCET | 0 | 0 | 0 | 0 | 0 | 1 | 0 | 4 | 56
29 | K | Pol11 | Umývadlo - projekt ZTI | ks | 1 |  | 0 |  |  | základní |  | 0 | 0 | 0 | 0 | 0 | 4 | K | 0 | ROZPOCET | 0 | 0 | 0 | 0 | 0 | 1 | 0 | 4 | 58
30 | K | Pol28 | Výdejní regál na pečivo a další sortiment | ks | 1 |  | 0 |  |  | základní |  | 0 | 0 | 0 | 0 | 0 | 4 | K | 0 | ROZPOCET | 0 | 0 | 0 | 0 | 0 | 1 | 0 | 4 | 60
31 | K | Pol29 | Montáž, doprava a zaškolení obsluhy | komplet | 1 |  | 0 |  |  | základní |  | 0 | 0 | 0 | 0 | 0 | 4 | K | 0 | ROZPOCET | 0 | 0 | 0 | 0 | 0 | 1 | 0 | 4 | 62

## SO 701_005 - ZTI vč. příp...
{97377c52-0d27-4009-a870-e4e8775fcd52}
2
| KRYCÍ LIST SOUPISU PRACÍ | [7 empty] | v --- níže se nacházejí doplnkové a pomocné údaje k sestavám --- v | [8 empty] | False
Stavba:
Nemocnice Varnsdorf - administrativní budova
Objekt:
SO 002 - Neuplatnitelné náklady
Soupis:
SO 701_005 - ZTI vč. přípojek - neuplatnitelné náklady
| KSO: |  |  |  |  | CC-CZ:
| Místo: |  | Varnsdorf |  |  | Datum: | 2. 9. 2024
| Zadavatel: |  |  |  |  | IČ:
|  | Nemocnice Varnsdorf |  |  |  | DIČ:
| Uchazeč: |  |  |  |  | IČ: | Vyplň údaj
|  | Vyplň údaj |  |  |  | DIČ: | Vyplň údaj
| Projektant: |  |  |  |  | IČ:
|  | ForWood - Ing. Václav Jára |  |  |  | DIČ:
| Zpracovatel: |  |  |  |  | IČ:
|  | Bc. Zuzana Kosáková |  |  |  | DIČ:
Poznámka:
| Cena bez DPH | [5 empty] | 0
|  |  | Základ daně |  |  | Sazba daně | Výše daně
| DPH | základní | 0 |  |  | 21% | 0
|  | snížená | 0 |  |  | 12% | 0
|  | zákl. přenesená | 0 |  |  | 21% | 0
|  | sníž. přenesená | 0 |  |  | 12% | 0
|  | nulová | 0 |  |  | 0% | 0
| Cena s DPH |  |  | v | CZK |  | 0
| Projektant |  |  | Zpracovatel
| Datum a podpis: |  | Razítko | Datum a podpis: |  |  | Razítko
| Objednavatel |  |  | Uchazeč
| Datum a podpis: |  | Razítko | Datum a podpis: |  |  | Razítko
REKAPITULACE ČLENĚNÍ SOUPISU PRACÍ
Stavba:
Nemocnice Varnsdorf - administrativní budova
Objekt:
SO 002 - Neuplatnitelné náklady
Soupis:
SO 701_005 - ZTI vč. přípojek - neuplatnitelné náklady
Místo: |  |  | Varnsdorf |  |  | Datum: | 2. 9. 2024
Zadavatel: |  |  | Nemocnice Varnsdorf |  |  | Projektant: | ForWood - Ing. Václav Jára
Uchazeč: |  |  | Vyplň údaj |  |  | Zpracovatel: | Bc. Zuzana Kosáková
Kód dílu - Popis | [6 empty] | Cena celkem [CZK]
Náklady ze soupisu prací | [6 empty] | 0 | [11 empty] | -1
| HSV - Práce a dodávky HSV | [5 empty] | 0
| 1 - Zemní práce | [5 empty] | 0
| 3 - Svislé a kompletní konstrukce | [5 empty] | 0
| 4 - Vodorovné konstrukce | [5 empty] | 0
| 6 - Úpravy povrchů, podlahy a osazování výplní | [5 empty] | 0
| 8 - Trubní vedení | [5 empty] | 0
| 9 - Ostatní konstrukce a práce, bourání | [5 empty] | 0
| 997 - Přesun sutě | [5 empty] | 0
| 998 - Přesun hmot | [5 empty] | 0
| PSV - Práce a dodávky PSV | [5 empty] | 0
| 713 - Izolace tepelné | [5 empty] | 0
| 721 - Zdravotechnika - vnitřní kanalizace | [5 empty] | 0
| 722 - Zdravotechnika - vnitřní vodovod | [5 empty] | 0
| 724 - Zdravotechnika - strojní vybavení | [5 empty] | 0
| 725 - Zdravotechnika - zařizovací předměty | [5 empty] | 0
| 726 - Zdravotechnika - předstěnové instalace | [5 empty] | 0
| 727 - Zdravotechnika - požární ochrana | [5 empty] | 0
| 732 - Ústřední vytápění - strojovny | [5 empty] | 0
SOUPIS PRACÍ
Stavba:
Nemocnice Varnsdorf - administrativní budova
Objekt:
SO 002 - Neuplatnitelné náklady
Soupis:
SO 701_005 - ZTI vč. přípojek - neuplatnitelné náklady
Místo: |  |  | Varnsdorf |  |  | Datum: | 2. 9. 2024
Zadavatel: |  |  | Nemocnice Varnsdorf |  |  | Projektant: | ForWood - Ing. Václav Jára
Uchazeč: |  |  | Vyplň údaj |  |  | Zpracovatel: | Bc. Zuzana Kosáková
PČ | Typ | Kód | Popis | MJ | Množství | J.cena [CZK] | Cena celkem [CZK] | Cenová soustava |  | DPH | J. Nh [h] | Nh celkem [h] | J. hmotnost [t] | Hmotnost celkem [t] | J. suť [t] | Suť Celkem [t]
Náklady soupisu celkem | [6 empty] | 0 |  |  |  |  | 0 |  | 198.4718 |  | 7.4676 |  | D | -1 | [10 empty] | 0
| D | HSV | Práce a dodávky HSV |  |  |  | 0 |  |  |  |  | 0 |  | 195.9157 |  | 6.7947 | 1 | D | 0 |  |  |  | ROZPOCET | [6 empty] | 0
| D | 1 | Zemní práce |  |  |  | 0 |  |  |  |  | 0 |  | 134.9571 |  | 0 | 1 | D | 1 |  |  |  | ROZPOCET | [6 empty] | 0
1 | K | 132212121 | Hloubení zapažených rýh šířky do 800 mm v soudržných horninách třídy těžitelnosti I skupiny 3 ručně | m3 | 92.4 |  | 0 | CS ÚRS 2024 02 |  | základní |  | 0 | 0 | 0 | 0 | 0 | 4 | K | 2 |  |  |  | ROZPOCET | 0 | 0 | 0 | 0 | 0 | 1 | 0 | 4 | 634592036
2 | K | 132212131 | Hloubení nezapažených rýh šířky do 800 mm v soudržných horninách třídy těžitelnosti I skupiny 3 ručně | m3 | 352.24 |  | 0 | CS ÚRS 2024 02 |  | základní |  | 0 | 0 | 0 | 0 | 0 | 4 | K | 2 |  |  |  | ROZPOCET | 0 | 0 | 0 | 0 | 0 | 1 | 0 | 4 | 1418799854
3 | K | 151101102 | Zřízení příložného pažení a rozepření stěn rýh hl přes 2 do 4 m | m2 | 184.8 |  | 0 | CS ÚRS 2024 02 |  | základní |  | 0 | 0.00085 | 0.15708 | 0 | 0 | 4 | K | 2 |  |  |  | ROZPOCET | 0 | 0 | 0 | 0 | 0 | 1 | 0 | 4 | -1267591680
4 | K | 151101112 | Odstranění příložného pažení a rozepření stěn rýh hl přes 2 do 4 m | m2 | 184.8 |  | 0 | CS ÚRS 2024 02 |  | základní |  | 0 | 0 | 0 | 0 | 0 | 4 | K | 2 |  |  |  | ROZPOCET | 0 | 0 | 0 | 0 | 0 | 1 | 0 | 4 | -23419371
5 | K | 161151103 | Svislé přemístění výkopku z horniny třídy těžitelnosti I skupiny 1 až 3 hl výkopu přes 4 do 8 m | m3 | 444.64 |  | 0 | CS ÚRS 2024 02 |  | základní |  | 0 | 0 | 0 | 0 | 0 | 4 | K | 2 |  |  |  | ROZPOCET | 0 | 0 | 0 | 0 | 0 | 1 | 0 | 4 | -1552086856
6 | K | 162351103 | Vodorovné přemístění přes 50 do 500 m výkopku/sypaniny z horniny třídy těžitelnosti I skupiny 1 až 3 | m3 | 351.74 |  | 0 | CS ÚRS 2024 02 |  | základní |  | 0 | 0 | 0 | 0 | 0 | 4 | K | 2 |  |  |  | ROZPOCET | 0 | 0 | 0 | 0 | 0 | 1 | 0 | 4 | 610537038
7 | K | 162351104 | Vodorovné přemístění přes 500 do 1000 m výkopku/sypaniny z horniny třídy těžitelnosti I skupiny 1 až 3 | m3 | 92.9 |  | 0 | CS ÚRS 2024 02 |  | základní |  | 0 | 0 | 0 | 0 | 0 | 4 | K | 2 |  |  |  | ROZPOCET | 0 | 0 | 0 | 0 | 0 | 1 | 0 | 4 | 1248389543
8 | K | 162751119 | Příplatek k vodorovnému přemístění výkopku/sypaniny z horniny třídy těžitelnosti I skupiny 1 až 3 ZKD 1000 m přes 10000 m | m3 | 1858 |  | 0 | CS ÚRS 2024 02 |  | základní |  | 0 | 0 | 0 | 0 | 0 | 4 | K | 2 |  |  |  | ROZPOCET | 0 | 0 | 0 | 0 | 0 | 1 | 0 | 4 | -477885128
| VV |  | 92,9*20 'Přepočtené koeficientem množství |  | 1858 | [12 empty] | VV | 2 | 2 | False | 1 | ROZPOCET
9 | K | 171201231 | Poplatek za uložení zeminy a kamení na recyklační skládce (skládkovné) kód odpadu 17 05 04 | t | 176.51 |  | 0 | CS ÚRS 2024 02 |  | základní |  | 0 | 0 | 0 | 0 | 0 | 4 | K | 2 |  |  |  | ROZPOCET | 0 | 0 | 0 | 0 | 0 | 1 | 0 | 4 | 1570841244
| VV |  | 92,9*1,9 'Přepočtené koeficientem množství |  | 176.51 | [12 empty] | VV | 2 | 2 | False | 1 | ROZPOCET
10 | K | 171251201 | Uložení sypaniny na skládky nebo meziskládky | m3 | 92.9 |  | 0 | CS ÚRS 2024 02 |  | základní |  | 0 | 0 | 0 | 0 | 0 | 4 | K | 2 |  |  |  | ROZPOCET | 0 | 0 | 0 | 0 | 0 | 1 | 0 | 4 | -1967828021
11 | K | 174111101 | Zásyp jam, šachet rýh nebo kolem objektů sypaninou se zhutněním ručně | m3 | 351.74 |  | 0 | CS ÚRS 2024 02 |  | základní |  | 0 | 0 | 0 | 0 | 0 | 4 | K | 2 |  |  |  | ROZPOCET | 0 | 0 | 0 | 0 | 0 | 1 | 0 | 4 | 1666006484
12 | K | 175151101 | Obsypání potrubí strojně sypaninou bez prohození, uloženou do 3 m | m3 | 67.4 |  | 0 | CS ÚRS 2024 02 |  | základní |  | 0 | 0 | 0 | 0 | 0 | 4 | K | 2 |  |  |  | ROZPOCET | 0 | 0 | 0 | 0 | 0 | 1 | 0 | 4 | -510771970
13 | M | 58337303 | štěrkopísek frakce 0/8 | t | 134.8 |  | 0 | CS ÚRS 2024 02 |  | základní |  | 0 | 1 | 134.8 | 0 | 0 | 8 | M | 2 |  |  |  | ROZPOCET | 0 | 0 | 0 | 0 | 0 | 1 | 0 | 4 | -962036248
| VV |  | 67,4*2 'Přepočtené koeficientem množství |  | 134.8 | [12 empty] | VV | 2 | 2 | False | 1 | ROZPOCET
| D | 3 | Svislé a kompletní konstrukce |  |  |  | 0 |  |  |  |  | 0 |  | 1.9372 |  | 0 | 1 | D | 1 |  |  |  | ROZPOCET | [6 empty] | 0
14 | K | 310236241 | Zazdívka otvorů pl přes 0,0225 do 0,09 m2 ve zdivu nadzákladovém cihlami pálenými tl do 300 mm | kus | 40 |  | 0 | CS ÚRS 2024 02 |  | základní |  | 0 | 0.04843 | 1.9372 | 0 | 0 | 4 | K | 2 |  |  |  | ROZPOCET | 0 | 0 | 0 | 0 | 0 | 1 | 0 | 4 | 340533235
| D | 4 | Vodorovné konstrukce |  |  |  | 0 |  |  |  |  | 0 |  | 48.2146 |  | 0 | 1 | D | 1 |  |  |  | ROZPOCET | [6 empty] | 0
15 | K | 451573111 | Lože pod potrubí otevřený výkop ze štěrkopísku | m3 | 25.5 |  | 0 | CS ÚRS 2024 02 |  | základní |  | 0 | 1.8908 | 48.2146 | 0 | 0 | 4 | K | 2 |  |  |  | ROZPOCET | 0 | 0 | 0 | 0 | 0 | 1 | 0 | 4 | 365749654
| D | 6 | Úpravy povrchů, podlahy a osazování výplní |  |  |  | 0 |  |  |  |  | 0 |  | 7.336 |  | 0 | 1 | D | 1 |  |  |  | ROZPOCET | [6 empty] | 0
16 | K | 612135101 | Hrubá výplň rýh ve stěnách maltou jakékoli šířky rýhy | m2 | 131 |  | 0 | CS ÚRS 2024 02 |  | základní |  | 0 | 0.056 | 7.336 | 0 | 0 | 4 | K | 2 |  |  |  | ROZPOCET | 0 | 0 | 0 | 0 | 0 | 1 | 0 | 4 | 791316368
| D | 8 | Trubní vedení |  |  |  | 0 |  |  |  |  | 0 |  | 3.4581 |  | 0 | 1 | D | 1 |  |  |  | ROZPOCET | [6 empty] | 0
17 | K | 871211211 | Montáž potrubí z PE100 RC SDR 11 otevřený výkop svařovaných elektrotvarovkou d 63 x 5,8 mm | m | 49.5 |  | 0 | CS ÚRS 2024 02 |  | základní |  | 0 | 0 | 0 | 0 | 0 | 4 | K | 2 |  |  |  | ROZPOCET | 0 | 0 | 0 | 0 | 0 | 1 | 0 | 4 | -1596542668
18 | M | 28613670 | potrubí vodovodní jednovrstvé PE100 RC SDR11 PN16 s dodatečným opláštěním a integrovaným detekčním vodičem, 63 x 5,8mm | m | 50.243 |  | 0 | CS ÚRS 2024 02 |  | základní |  | 0 | 0.0014 | 0.07034 | 0 | 0 | 8 | M | 2 |  |  |  | ROZPOCET | 0 | 0 | 0 | 0 | 0 | 1 | 0 | 4 | 2118899230
| VV |  | 49,5*1,015 'Přepočtené koeficientem množství |  | 50.243 | [12 empty] | VV | 2 | 2 | False | 1 | ROZPOCET
19 | K | 871363122 | Montáž kanalizačního potrubí hladkého plnostěnného SN 10 z PVC-U DN 250 | m | 46.2 |  | 0 | CS ÚRS 2024 02 |  | základní |  | 0 | 2e-05 | 0.000924 | 0 | 0 | 4 | K | 2 |  |  |  | ROZPOCET | 0 | 0 | 0 | 0 | 0 | 1 | 0 | 4 | 457040220
20 | M | 28611179 | trubka kanalizační PVC-U plnostěnná jednovrstvá DN 250x3000mm SN10 | m | 47.586 |  | 0 | CS ÚRS 2024 02 |  | základní |  | 0 | 0.00992 | 0.47205 | 0 | 0 | 8 | M | 2 |  |  |  | ROZPOCET | 0 | 0 | 0 | 0 | 0 | 1 | 0 | 4 | -1096590491
| VV |  | 46,2*1,03 'Přepočtené koeficientem množství |  | 47.586 | [12 empty] | VV | 2 | 2 | False | 1 | ROZPOCET
21 | K | 892233122 | Proplach a dezinfekce vodovodního potrubí DN od 40 do 70 | m | 49.5 |  | 0 | CS ÚRS 2024 02 |  | základní |  | 0 | 0 | 0 | 0 | 0 | 4 | K | 2 |  |  |  | ROZPOCET | 0 | 0 | 0 | 0 | 0 | 1 | 0 | 4 | 2029421499
22 | K | 892241111 | Tlaková zkouška vodou potrubí DN do 80 | m | 49.5 |  | 0 | CS ÚRS 2024 02 |  | základní |  | 0 | 0 | 0 | 0 | 0 | 4 | K | 2 |  |  |  | ROZPOCET | 0 | 0 | 0 | 0 | 0 | 1 | 0 | 4 | -36567361
23 | K | 892372111 | Zabezpečení konců potrubí DN do 300 při tlakových zkouškách vodou | kus | 2 |  | 0 | CS ÚRS 2024 02 |  | základní |  | 0 | 0.45937 | 0.91874 | 0 | 0 | 4 | K | 2 |  |  |  | ROZPOCET | 0 | 0 | 0 | 0 | 0 | 1 | 0 | 4 | -6943816
24 | K | 894812001 | Revizní a čistící šachta z PP šachtové dno DN 400/150 přímý tok | kus | 1 |  | 0 | CS ÚRS 2024 02 |  | základní |  | 0 | 0.04005 | 0.04005 | 0 | 0 | 4 | K | 2 |  |  |  | ROZPOCET | 0 | 0 | 0 | 0 | 0 | 1 | 0 | 4 | -1771950503
25 | K | 894812003 | Revizní a čistící šachta z PP šachtové dno DN 400/150 pravý a levý přítok | kus | 1 |  | 0 | CS ÚRS 2024 02 |  | základní |  | 0 | 0.06405 | 0.06405 | 0 | 0 | 4 | K | 2 |  |  |  | ROZPOCET | 0 | 0 | 0 | 0 | 0 | 1 | 0 | 4 | 877218072
26 | K | 894812033 | Revizní a čistící šachta z PP DN 400 šachtová roura korugovaná bez hrdla světlé hloubky 2000 mm | kus | 2 |  | 0 | CS ÚRS 2024 02 |  | základní |  | 0 | 0.00792 | 0.01584 | 0 | 0 | 4 | K | 2 |  |  |  | ROZPOCET | 0 | 0 | 0 | 0 | 0 | 1 | 0 | 4 | 696245884
27 | K | 894812041 | Příplatek k rourám revizní a čistící šachty z PP DN 400 za uříznutí šachtové roury | kus | 2 |  | 0 | CS ÚRS 2024 02 |  | základní |  | 0 | 0 | 0 | 0 | 0 | 4 | K | 2 |  |  |  | ROZPOCET | 0 | 0 | 0 | 0 | 0 | 1 | 0 | 4 | 507029245
28 | K | 894812062 | Revizní a čistící šachta z PP DN 400 poklop litinový s betonovým rámem pro třídu zatížení B125 | kus | 2 |  | 0 | CS ÚRS 2024 02 |  | základní |  | 0 | 0.0606 | 0.1212 | 0 | 0 | 4 | K | 2 |  |  |  | ROZPOCET | 0 | 0 | 0 | 0 | 0 | 1 | 0 | 4 | 963279695
29 | K | 894812322 | Revizní a čistící šachta z PP typ DN 600/250 šachtové dno průtočné 30°, 60°, 90° | kus | 4 |  | 0 | CS ÚRS 2024 02 |  | základní |  | 0 | 0.10833 | 0.43332 | 0 | 0 | 4 | K | 2 |  |  |  | ROZPOCET | 0 | 0 | 0 | 0 | 0 | 1 | 0 | 4 | 912057712
30 | K | 894812332 | Revizní a čistící šachta z PP DN 600 šachtová roura korugovaná světlé hloubky 2000 mm | kus | 4 |  | 0 | CS ÚRS 2024 02 |  | základní |  | 0 | 0.02424 | 0.09696 | 0 | 0 | 4 | K | 2 |  |  |  | ROZPOCET | 0 | 0 | 0 | 0 | 0 | 1 | 0 | 4 | 1524786880
31 | K | 894812339 | Příplatek k rourám revizní a čistící šachty z PP DN 600 za uříznutí šachtové roury | kus | 4 |  | 0 | CS ÚRS 2024 02 |  | základní |  | 0 | 0 | 0 | 0 | 0 | 4 | K | 2 |  |  |  | ROZPOCET | 0 | 0 | 0 | 0 | 0 | 1 | 0 | 4 | -1490973479
32 | K | 894812356 | Revizní a čistící šachta z PP DN 600 poklop litinový pro třídu zatížení B125 s betonovým prstencem | kus | 4 |  | 0 | CS ÚRS 2024 02 |  | základní |  | 0 | 0.304 | 1.216 | 0 | 0 | 4 | K | 2 |  |  |  | ROZPOCET | 0 | 0 | 0 | 0 | 0 | 1 | 0 | 4 | 1611200134
33 | K | 894812612 | Vyříznutí a utěsnění otvoru ve stěně šachty DN 160 | kus | 1 |  | 0 | CS ÚRS 2024 02 |  | základní |  | 0 | 0.00062 | 0.00062 | 0 | 0 | 4 | K | 2 |  |  |  | ROZPOCET | 0 | 0 | 0 | 0 | 0 | 1 | 0 | 4 | -32807160
34 | K | 894812613 | Vyříznutí a utěsnění otvoru ve stěně šachty DN 200 | kus | 1 |  | 0 | CS ÚRS 2024 02 |  | základní |  | 0 | 0.00159 | 0.00159 | 0 | 0 | 4 | K | 2 |  |  |  | ROZPOCET | 0 | 0 | 0 | 0 | 0 | 1 | 0 | 4 | -422979732
35 | K | 899722114 | Krytí potrubí z plastů výstražnou fólií z PVC přes 34 do 40 cm | m | 49.5 |  | 0 | CS ÚRS 2024 02 |  | základní |  | 0 | 0.00013 | 0.006435 | 0 | 0 | 4 | K | 2 |  |  |  | ROZPOCET | 0 | 0 | 0 | 0 | 0 | 1 | 0 | 4 | 1461754152
| D | 9 | Ostatní konstrukce a práce, bourání |  |  |  | 0 |  |  |  |  | 0 |  | 0.012702 |  | 6.7947 | 1 | D | 1 |  |  |  | ROZPOCET | [6 empty] | 0
36 | K | 974031132 | Vysekání rýh ve zdivu cihelném hl do 50 mm š do 70 mm | m | 356 |  | 0 | CS ÚRS 2024 02 |  | základní |  | 0 | 0 | 0 | 0.006 | 2.136 | 4 | K | 2 |  |  |  | ROZPOCET | 0 | 0 | 0 | 0 | 0 | 1 | 0 | 4 | 1635451929
37 | K | 974031142 | Vysekání rýh ve zdivu cihelném hl do 70 mm š do 70 mm | m | 12 |  | 0 | CS ÚRS 2024 02 |  | základní |  | 0 | 0 | 0 | 0.009 | 0.108 | 4 | K | 2 |  |  |  | ROZPOCET | 0 | 0 | 0 | 0 | 0 | 1 | 0 | 4 | 1862184884
38 | K | 974031153 | Vysekání rýh ve zdivu cihelném hl do 100 mm š do 100 mm | m | 84 |  | 0 | CS ÚRS 2024 02 |  | základní |  | 0 | 0 | 0 | 0.018 | 1.512 | 4 | K | 2 |  |  |  | ROZPOCET | 0 | 0 | 0 | 0 | 0 | 1 | 0 | 4 | 66068084
39 | K | 974031164 | Vysekání rýh ve zdivu cihelném hl do 150 mm š do 150 mm | m | 72 |  | 0 | CS ÚRS 2024 02 |  | základní |  | 0 | 0 | 0 | 0.04 | 2.88 | 4 | K | 2 |  |  |  | ROZPOCET | 0 | 0 | 0 | 0 | 0 | 1 | 0 | 4 | -1906738686
40 | K | 977151111 | Jádrové vrty diamantovými korunkami do stavebních materiálů D do 35 mm | m | 5.7 |  | 0 | CS ÚRS 2024 02 |  | základní |  | 0 | 0.00076 | 0.004332 | 0.0021 | 0.01197 | 4 | K | 2 |  |  |  | ROZPOCET | 0 | 0 | 0 | 0 | 0 | 1 | 0 | 4 | -175611222
41 | K | 977151117 | Jádrové vrty diamantovými korunkami do stavebních materiálů D přes 80 do 90 mm | m | 2.4 |  | 0 | CS ÚRS 2024 02 |  | základní |  | 0 | 0.00118 | 0.002832 | 0.014 | 0.0336 | 4 | K | 2 |  |  |  | ROZPOCET | 0 | 0 | 0 | 0 | 0 | 1 | 0 | 4 | 809682357
42 | K | 977151122 | Jádrové vrty diamantovými korunkami do stavebních materiálů D přes 120 do 130 mm | m | 3.9 |  | 0 | CS ÚRS 2024 02 |  | základní |  | 0 | 0.00142 | 0.005538 | 0.029 | 0.1131 | 4 | K | 2 |  |  |  | ROZPOCET | 0 | 0 | 0 | 0 | 0 | 1 | 0 | 4 | 198493928
| D | 997 | Přesun sutě |  |  |  | 0 |  |  |  |  | 0 |  | 0 |  | 0 | 1 | D | 1 |  |  |  | ROZPOCET | [6 empty] | 0
43 | K | 997013213 | Vnitrostaveništní doprava suti a vybouraných hmot pro budovy v přes 9 do 12 m ručně | t | 7.468 |  | 0 | CS ÚRS 2024 02 |  | základní |  | 0 | 0 | 0 | 0 | 0 | 4 | K | 2 |  |  |  | ROZPOCET | 0 | 0 | 0 | 0 | 0 | 1 | 0 | 4 | 515585924
44 | K | 997013501 | Odvoz suti a vybouraných hmot na skládku nebo meziskládku do 1 km se složením | t | 7.468 |  | 0 | CS ÚRS 2024 02 |  | základní |  | 0 | 0 | 0 | 0 | 0 | 16 | K | 2 |  |  |  | ROZPOCET | 0 | 0 | 0 | 0 | 0 | 1 | 0 | 16 | 1961235352
45 | K | 997013509 | Příplatek k odvozu suti a vybouraných hmot na skládku ZKD 1 km přes 1 km | t | 149.36 |  | 0 | CS ÚRS 2024 02 |  | základní |  | 0 | 0 | 0 | 0 | 0 | 4 | K | 2 |  |  |  | ROZPOCET | 0 | 0 | 0 | 0 | 0 | 1 | 0 | 4 | -1149757363
| VV |  | 7,468*20 'Přepočtené koeficientem množství |  | 149.36 | [12 empty] | VV | 2 | 2 | False | 1 | ROZPOCET
46 | K | 997013631 | Poplatek za uložení na skládce (skládkovné) stavebního odpadu směsného kód odpadu 17 09 04 | t | 7.468 |  | 0 | CS ÚRS 2024 02 |  | základní |  | 0 | 0 | 0 | 0 | 0 | 4 | K | 2 |  |  |  | ROZPOCET | 0 | 0 | 0 | 0 | 0 | 1 | 0 | 4 | 1363459888
47 | K | 997221611 | Nakládání suti na dopravní prostředky pro vodorovnou dopravu | t | 7.468 |  | 0 | CS ÚRS 2024 02 |  | základní |  | 0 | 0 | 0 | 0 | 0 | 4 | K | 2 |  |  |  | ROZPOCET | 0 | 0 | 0 | 0 | 0 | 1 | 0 | 4 | -1107773013
| D | 998 | Přesun hmot |  |  |  | 0 |  |  |  |  | 0 |  | 0 |  | 0 | 1 | D | 1 |  |  |  | ROZPOCET | [6 empty] | 0
48 | K | 998011009 | Přesun hmot pro budovy zděné s omezením mechanizace pro budovy v přes 6 do 12 m | t | 195.917 |  | 0 | CS ÚRS 2024 02 |  | základní |  | 0 | 0 | 0 | 0 | 0 | 4 | K | 2 |  |  |  | ROZPOCET | 0 | 0 | 0 | 0 | 0 | 1 | 0 | 4 | 1667329123
49 | K | 998276101 | Přesun hmot pro trubní vedení z trub z plastických hmot otevřený výkop | t | 195.917 |  | 0 | CS ÚRS 2024 02 |  | základní |  | 0 | 0 | 0 | 0 | 0 | 4 | K | 2 |  |  |  | ROZPOCET | 0 | 0 | 0 | 0 | 0 | 1 | 0 | 4 | -1994023426
| D | PSV | Práce a dodávky PSV |  |  |  | 0 |  |  |  |  | 0 |  | 2.5561 |  | 0.67296 | 2 | D | 0 |  |  |  | ROZPOCET | [6 empty] | 0
| D | 713 | Izolace tepelné |  |  |  | 0 |  |  |  |  | 0 |  | 0.018452 |  | 0 | 2 | D | 1 |  |  |  | ROZPOCET | [6 empty] | 0
50 | K | 713463111 | Montáž izolace tepelné potrubí potrubními pouzdry bez úpravy staženými drátem 1x D přes 50 do 100 mm | m | 29 |  | 0 | CS ÚRS 2024 02 |  | základní |  | 0 | 0 | 0 | 0 | 0 | 16 | K | 2 |  |  |  | ROZPOCET | 0 | 0 | 0 | 0 | 0 | 1 | 0 | 16 | 1500899684
51 | M | 63154018 | pouzdro izolační potrubní z minerální vlny s Al fólií max. 250/100°C 54/40mm | m | 16.32 |  | 0 | CS ÚRS 2024 02 |  | základní |  | 0 | 0.00083 | 0.013546 | 0 | 0 | 32 | M | 2 |  |  |  | ROZPOCET | 0 | 0 | 0 | 0 | 0 | 1 | 0 | 16 | -690714824
| VV |  | 16*1,02 'Přepočtené koeficientem množství |  | 16.32 | [12 empty] | VV | 2 | 2 | False | 1 | ROZPOCET
52 | M | 63154533 | pouzdro izolační potrubní z minerální vlny s Al fólií max. 250/100°C 42/30mm | m | 13.26 |  | 0 | CS ÚRS 2024 02 |  | základní |  | 0 | 0.00037 | 0.0049062 | 0 | 0 | 32 | M | 2 |  |  |  | ROZPOCET | 0 | 0 | 0 | 0 | 0 | 1 | 0 | 16 | -1064783467
| VV |  | 13*1,02 'Přepočtené koeficientem množství |  | 13.26 | [12 empty] | VV | 2 | 2 | False | 1 | ROZPOCET
53 | K | 998713112 | Přesun hmot tonážní pro izolace tepelné s omezením mechanizace v objektech v přes 6 do 12 m | t | 0.018 |  | 0 | CS ÚRS 2024 02 |  | základní |  | 0 | 0 | 0 | 0 | 0 | 16 | K | 2 |  |  |  | ROZPOCET | 0 | 0 | 0 | 0 | 0 | 1 | 0 | 16 | 1659798178
| D | 721 | Zdravotechnika - vnitřní kanalizace |  |  |  | 0 |  |  |  |  | 0 |  | 0.79608 |  | 0.30729 | 2 | D | 1 |  |  |  | ROZPOCET | [6 empty] | 0
54 | K | 721171803 | Demontáž potrubí z PVC D do 75 | m | 20 |  | 0 | CS ÚRS 2024 02 |  | základní |  | 0 | 0 | 0 | 0.0021 | 0.042 | 16 | K | 2 |  |  |  | ROZPOCET | 0 | 0 | 0 | 0 | 0 | 1 | 0 | 16 | -1920277833
55 | K | 721171808 | Demontáž potrubí z PVC D přes 75 do 114 | m | 45 |  | 0 | CS ÚRS 2024 02 |  | základní |  | 0 | 0 | 0 | 0.00198 | 0.0891 | 16 | K | 2 |  |  |  | ROZPOCET | 0 | 0 | 0 | 0 | 0 | 1 | 0 | 16 | -1308817456
56 | K | 721173401 | Potrubí kanalizační z PVC SN 4 svodné DN 110 | m | 37 |  | 0 | CS ÚRS 2024 02 |  | základní |  | 0 | 0.00142 | 0.05254 | 0 | 0 | 16 | K | 2 |  |  |  | ROZPOCET | 0 | 0 | 0 | 0 | 0 | 1 | 0 | 16 | 96045687
57 | K | 721173402 | Potrubí kanalizační z PVC SN 4 svodné DN 125 | m | 71 |  | 0 | CS ÚRS 2024 02 |  | základní |  | 0 | 0.00197 | 0.13987 | 0 | 0 | 16 | K | 2 |  |  |  | ROZPOCET | 0 | 0 | 0 | 0 | 0 | 1 | 0 | 16 | 749172559
58 | K | 721173403 | Potrubí kanalizační z PVC SN 4 svodné DN 160 | m | 88 |  | 0 | CS ÚRS 2024 02 |  | základní |  | 0 | 0.00304 | 0.26752 | 0 | 0 | 16 | K | 2 |  |  |  | ROZPOCET | 0 | 0 | 0 | 0 | 0 | 1 | 0 | 16 | 1495155653
59 | K | 721173404 | Potrubí kanalizační z PVC SN 4 svodné DN 200 | m | 13 |  | 0 | CS ÚRS 2024 02 |  | základní |  | 0 | 0.00492 | 0.06396 | 0 | 0 | 16 | K | 2 |  |  |  | ROZPOCET | 0 | 0 | 0 | 0 | 0 | 1 | 0 | 16 | 350055983
60 | M | 28615602 | čistící tvarovka odpadní pro vysoké teploty HTRE DN 75 | kus | 5 |  | 0 | CS ÚRS 2024 02 |  | základní |  | 0 | 0.00014 | 0.0007 | 0 | 0 | 32 | M | 2 |  |  |  | ROZPOCET | 0 | 0 | 0 | 0 | 0 | 1 | 0 | 16 | 819928534
61 | M | 28615603 | čistící tvarovka odpadní pro vysoké teploty HTRE DN 110 | kus | 6 |  | 0 | CS ÚRS 2024 02 |  | základní |  | 0 | 0.00033 | 0.00198 | 0 | 0 | 32 | M | 2 |  |  |  | ROZPOCET | 0 | 0 | 0 | 0 | 0 | 1 | 0 | 16 | 1213955812
62 | M | 28615662 | připevňovací matice pro HTPO | kus | 380 |  | 0 | CS ÚRS 2024 02 |  | základní |  | 0 | 1e-05 | 0.0038 | 0 | 0 | 32 | M | 2 |  |  |  | ROZPOCET | 0 | 0 | 0 | 0 | 0 | 1 | 0 | 16 | 1616016669
63 | M | 28615663 | připevňovací šroub pro HTPO | kus | 380 |  | 0 | CS ÚRS 2024 02 |  | základní |  | 0 | 2e-05 | 0.0076 | 0 | 0 | 32 | M | 2 |  |  |  | ROZPOCET | 0 | 0 | 0 | 0 | 0 | 1 | 0 | 16 | 1322261488
64 | K | 721174024 | Potrubí kanalizační z PP odpadní DN 75 | m | 75 |  | 0 | CS ÚRS 2024 02 |  | základní |  | 0 | 0.00063 | 0.04725 | 0 | 0 | 16 | K | 2 |  |  |  | ROZPOCET | 0 | 0 | 0 | 0 | 0 | 1 | 0 | 16 | 380951658
65 | M | 28615658 | objímka instalační pevná dvoušroubová HTPO DN 75 | kus | 150 |  | 0 | CS ÚRS 2024 02 |  | základní |  | 0 | 0.00015 | 0.0225 | 0 | 0 | 32 | M | 2 |  |  |  | ROZPOCET | 0 | 0 | 0 | 0 | 0 | 1 | 0 | 16 | -191086213
66 | K | 721174025 | Potrubí kanalizační z PP odpadní DN 110 | m | 60 |  | 0 | CS ÚRS 2024 02 |  | základní |  | 0 | 0.0013 | 0.078 | 0 | 0 | 16 | K | 2 |  |  |  | ROZPOCET | 0 | 0 | 0 | 0 | 0 | 1 | 0 | 16 | -827768068
67 | M | 28615659 | objímka instalační pevná dvoušroubová HTPO DN 110 | kus | 120 |  | 0 | CS ÚRS 2024 02 |  | základní |  | 0 | 0.00027 | 0.0324 | 0 | 0 | 32 | M | 2 |  |  |  | ROZPOCET | 0 | 0 | 0 | 0 | 0 | 1 | 0 | 16 | 546476574
68 | K | 721174041 | Potrubí kanalizační z PP připojovací DN 32 | m | 12 |  | 0 | CS ÚRS 2024 02 |  | základní |  | 0 | 0.0004 | 0.0048 | 0 | 0 | 16 | K | 2 |  |  |  | ROZPOCET | 0 | 0 | 0 | 0 | 0 | 1 | 0 | 16 | -1443556304
69 | M | 28615655 | objímka instalační pevná dvoušroubová HTPO DN 32 | kus | 24 |  | 0 | CS ÚRS 2024 02 |  | základní |  | 0 | 7e-05 | 0.00168 | 0 | 0 | 32 | M | 2 |  |  |  | ROZPOCET | 0 | 0 | 0 | 0 | 0 | 1 | 0 | 16 | 1809600446
70 | K | 721174043 | Potrubí kanalizační z PP připojovací DN 50 | m | 31 |  | 0 | CS ÚRS 2024 02 |  | základní |  | 0 | 0.0005 | 0.0155 | 0 | 0 | 16 | K | 2 |  |  |  | ROZPOCET | 0 | 0 | 0 | 0 | 0 | 1 | 0 | 16 | -2068398903
71 | M | 28615657 | objímka instalační pevná dvoušroubová HTPO DN 50 | kus | 62 |  | 0 | CS ÚRS 2024 02 |  | základní |  | 0 | 7e-05 | 0.00434 | 0 | 0 | 32 | M | 2 |  |  |  | ROZPOCET | 0 | 0 | 0 | 0 | 0 | 1 | 0 | 16 | 1198360878
72 | K | 721174045 | Potrubí kanalizační z PP připojovací DN 110 | m | 12 |  | 0 | CS ÚRS 2024 02 |  | základní |  | 0 | 0.00153 | 0.01836 | 0 | 0 | 16 | K | 2 |  |  |  | ROZPOCET | 0 | 0 | 0 | 0 | 0 | 1 | 0 | 16 | 588307893
73 | M | 28615659 | objímka instalační pevná dvoušroubová HTPO DN 110 | kus | 24 |  | 0 | CS ÚRS 2024 02 |  | základní |  | 0 | 0.00027 | 0.00648 | 0 | 0 | 32 | M | 2 |  |  |  | ROZPOCET | 0 | 0 | 0 | 0 | 0 | 1 | 0 | 16 | 1329617755
74 | K | 721194103 | Vyvedení a upevnění odpadních výpustek DN 32 | kus | 8 |  | 0 | CS ÚRS 2024 02 |  | základní |  | 0 | 0 | 0 | 0 | 0 | 16 | K | 2 |  |  |  | ROZPOCET | 0 | 0 | 0 | 0 | 0 | 1 | 0 | 16 | 229794082
75 | K | 721194105 | Vyvedení a upevnění odpadních výpustek DN 50 | kus | 35 |  | 0 | CS ÚRS 2024 02 |  | základní |  | 0 | 0 | 0 | 0 | 0 | 16 | K | 2 |  |  |  | ROZPOCET | 0 | 0 | 0 | 0 | 0 | 1 | 0 | 16 | -162371574
76 | K | 721194109 | Vyvedení a upevnění odpadních výpustek DN 110 | kus | 17 |  | 0 | CS ÚRS 2024 02 |  | základní |  | 0 | 0 | 0 | 0 | 0 | 16 | K | 2 |  |  |  | ROZPOCET | 0 | 0 | 0 | 0 | 0 | 1 | 0 | 16 | 365531962
77 | K | 721211422 | Vpusť podlahová se svislým odtokem DN 50/75/110 mřížka nerez 138x138 | kus | 4 |  | 0 | CS ÚRS 2024 02 |  | základní |  | 0 | 0.00148 | 0.00592 | 0 | 0 | 16 | K | 2 |  |  |  | ROZPOCET | 0 | 0 | 0 | 0 | 0 | 1 | 0 | 16 | -1585985043
78 | K | 721212127 | Odtokový sprchový žlab délky 1000 mm s krycím roštem a zápachovou uzávěrkou | kus | 1 |  | 0 | CS ÚRS 2024 02 |  | základní |  | 0 | 0.00524 | 0.00524 | 0 | 0 | 16 | K | 2 |  |  |  | ROZPOCET | 0 | 0 | 0 | 0 | 0 | 1 | 0 | 16 | 305047443
79 | K | 721229111 | Montáž zápachové uzávěrky pro pračku a myčku do DN 50 ostatní typ | kus | 8 |  | 0 | CS ÚRS 2024 02 |  | základní |  | 0 | 6e-05 | 0.00048 | 0 | 0 | 16 | K | 2 |  |  |  | ROZPOCET | 0 | 0 | 0 | 0 | 0 | 1 | 0 | 16 | -1235298357
80 | M | 55162004 | kalich pro úkap s kuličkou | kus | 1 |  | 0 | CS ÚRS 2024 02 |  | základní |  | 0 | 9e-05 | 9e-05 | 0 | 0 | 32 | M | 2 |  |  |  | ROZPOCET | 0 | 0 | 0 | 0 | 0 | 1 | 0 | 16 | 769410107
81 | M | 28654742 | sifon pro odvod kondenzátu, zpětná klapka s koulí, DN 40 | kus | 7 |  | 0 | CS ÚRS 2024 02 |  | základní |  | 0 | 0.00025 | 0.00175 | 0 | 0 | 32 | M | 2 |  |  |  | ROZPOCET | 0 | 0 | 0 | 0 | 0 | 1 | 0 | 16 | 1325386642
82 | K | 721242116 | Lapač střešních splavenin z PP s kulovým kloubem na odtoku DN 125 | kus | 8 |  | 0 | CS ÚRS 2024 02 |  | základní |  | 0 | 0.0015 | 0.012 | 0 | 0 | 16 | K | 2 |  |  |  | ROZPOCET | 0 | 0 | 0 | 0 | 0 | 1 | 0 | 16 | 1040694339
83 | K | 721242804 | Demontáž lapače střešních splavenin DN 125 | kus | 7 |  | 0 | CS ÚRS 2024 02 |  | základní |  | 0 | 0 | 0 | 0.02517 | 0.17619 | 16 | K | 2 |  |  |  | ROZPOCET | 0 | 0 | 0 | 0 | 0 | 1 | 0 | 16 | -783555578
84 | K | 721273152 | Hlavice ventilační polypropylen PP DN 75 | kus | 1 |  | 0 | CS ÚRS 2024 02 |  | základní |  | 0 | 0.00016 | 0.00016 | 0 | 0 | 16 | K | 2 |  |  |  | ROZPOCET | 0 | 0 | 0 | 0 | 0 | 1 | 0 | 16 | 2096771878
85 | K | 721273153 | Hlavice ventilační polypropylen PP DN 110 | kus | 4 |  | 0 | CS ÚRS 2024 02 |  | základní |  | 0 | 0.00029 | 0.00116 | 0 | 0 | 16 | K | 2 |  |  |  | ROZPOCET | 0 | 0 | 0 | 0 | 0 | 1 | 0 | 16 | -267060947
86 | K | 721290111 | Zkouška těsnosti potrubí kanalizace vodou DN do 125 | m | 280 |  | 0 | CS ÚRS 2024 02 |  | základní |  | 0 | 0 | 0 | 0 | 0 | 16 | K | 2 |  |  |  | ROZPOCET | 0 | 0 | 0 | 0 | 0 | 1 | 0 | 16 | 773818843
87 | K | 721290112 | Zkouška těsnosti potrubí kanalizace vodou DN 150/DN 200 | m | 101 |  | 0 | CS ÚRS 2024 02 |  | základní |  | 0 | 0 | 0 | 0 | 0 | 16 | K | 2 |  |  |  | ROZPOCET | 0 | 0 | 0 | 0 | 0 | 1 | 0 | 16 | 632363851
88 | K | 721290113 | Zkouška těsnosti potrubí kanalizace vodou DN 250/DN 300 | m | 47 |  | 0 | CS ÚRS 2024 02 |  | základní |  | 0 | 0 | 0 | 0 | 0 | 16 | K | 2 |  |  |  | ROZPOCET | 0 | 0 | 0 | 0 | 0 | 1 | 0 | 16 | 531321871
89 | K | 998721112 | Přesun hmot tonážní pro vnitřní kanalizaci s omezením mechanizace v objektech v přes 6 do 12 m | t | 0.796 |  | 0 | CS ÚRS 2024 02 |  | základní |  | 0 | 0 | 0 | 0 | 0 | 16 | K | 2 |  |  |  | ROZPOCET | 0 | 0 | 0 | 0 | 0 | 1 | 0 | 16 | 455340898
| D | 722 | Zdravotechnika - vnitřní vodovod |  |  |  | 0 |  |  |  |  | 0 |  | 0.91427 |  | 0.014 | 2 | D | 1 |  |  |  | ROZPOCET | [6 empty] | 0
90 | K | 722130233 | Potrubí vodovodní ocelové závitové pozinkované svařované běžné DN 25 | m | 19 |  | 0 | CS ÚRS 2024 02 |  | základní |  | 0 | 0.00309 | 0.05871 | 0 | 0 | 16 | K | 2 |  |  |  | ROZPOCET | 0 | 0 | 0 | 0 | 0 | 1 | 0 | 16 | -1391562209
91 | M | 42390146 | objímka potrubí dvoušroubová M8 48-53 6/4" | kus | 38 |  | 0 | CS ÚRS 2024 02 |  | základní |  | 0 | 7e-05 | 0.00266 | 0 | 0 | 32 | M | 2 |  |  |  | ROZPOCET | 0 | 0 | 0 | 0 | 0 | 1 | 0 | 16 | 789935711
92 | K | 722170801 | Demontáž rozvodů vody z plastů D do 25 | m | 50 |  | 0 | CS ÚRS 2024 02 |  | základní |  | 0 | 0 | 0 | 0.00028 | 0.014 | 16 | K | 2 |  |  |  | ROZPOCET | 0 | 0 | 0 | 0 | 0 | 1 | 0 | 16 | 1024737392
93 | K | 722174022 | Potrubí vodovodní plastové PPR svar polyfúze PN 20 D 20x3,4 mm | m | 217 |  | 0 | CS ÚRS 2024 02 |  | základní |  | 0 | 0.0008 | 0.1736 | 0 | 0 | 16 | K | 2 |  |  |  | ROZPOCET | 0 | 0 | 0 | 0 | 0 | 1 | 0 | 16 | -680066396
94 | M | 42390136 | objímka potrubí jednošroubová M8 40-46 5/4" | kus | 434 |  | 0 | CS ÚRS 2024 02 |  | základní |  | 0 | 6e-05 | 0.02604 | 0 | 0 | 32 | M | 2 |  |  |  | ROZPOCET | 0 | 0 | 0 | 0 | 0 | 1 | 0 | 16 | 806395026
95 | K | 722174023 | Potrubí vodovodní plastové PPR svar polyfúze PN 20 D 25x4,2 mm | m | 87 |  | 0 | CS ÚRS 2024 02 |  | základní |  | 0 | 0.00126 | 0.10962 | 0 | 0 | 16 | K | 2 |  |  |  | ROZPOCET | 0 | 0 | 0 | 0 | 0 | 1 | 0 | 16 | 443900944
96 | M | 42390137 | objímka potrubí jednošroubová M8 48-53 6/4" | kus | 98 |  | 0 | CS ÚRS 2024 02 |  | základní |  | 0 | 7e-05 | 0.00686 | 0 | 0 | 32 | M | 2 |  |  |  | ROZPOCET | 0 | 0 | 0 | 0 | 0 | 1 | 0 | 16 | 1602078642
97 | M | 42390138 | objímka potrubí jednošroubová M8 60-64 2" | kus | 76 |  | 0 | CS ÚRS 2024 02 |  | základní |  | 0 | 8e-05 | 0.00608 | 0 | 0 | 32 | M | 2 |  |  |  | ROZPOCET | 0 | 0 | 0 | 0 | 0 | 1 | 0 | 16 | 1386347268
98 | K | 722174024 | Potrubí vodovodní plastové PPR svar polyfúze PN 20 D 32x5,4 mm | m | 52 |  | 0 | CS ÚRS 2024 02 |  | základní |  | 0 | 0.00138 | 0.07176 | 0 | 0 | 16 | K | 2 |  |  |  | ROZPOCET | 0 | 0 | 0 | 0 | 0 | 1 | 0 | 16 | -1855296903
99 | M | 42390147 | objímka potrubí dvoušroubová M8/M10 54-59 | kus | 32 |  | 0 | CS ÚRS 2024 02 |  | základní |  | 0 | 8e-05 | 0.00256 | 0 | 0 | 32 | M | 2 |  |  |  | ROZPOCET | 0 | 0 | 0 | 0 | 0 | 1 | 0 | 16 | -1824635478
100 | M | 42390146 | objímka potrubí dvoušroubová M8 48-53 6/4" | kus | 72 |  | 0 | CS ÚRS 2024 02 |  | základní |  | 0 | 7e-05 | 0.00504 | 0 | 0 | 32 | M | 2 |  |  |  | ROZPOCET | 0 | 0 | 0 | 0 | 0 | 1 | 0 | 16 | -166725797
101 | K | 722174025 | Potrubí vodovodní plastové PPR svar polyfúze PN 20 D 40x6,7 mm | m | 37 |  | 0 | CS ÚRS 2024 02 |  | základní |  | 0 | 0.00262 | 0.09694 | 0 | 0 | 16 | K | 2 |  |  |  | ROZPOCET | 0 | 0 | 0 | 0 | 0 | 1 | 0 | 16 | 1070496916
102 | M | 42390149 | objímka potrubí dvoušroubová M8/M10 67-71 | kus | 48 |  | 0 | CS ÚRS 2024 02 |  | základní |  | 0 | 0.0001 | 0.0048 | 0 | 0 | 32 | M | 2 |  |  |  | ROZPOCET | 0 | 0 | 0 | 0 | 0 | 1 | 0 | 16 | 324656164
103 | M | 42390153 | objímka potrubí dvoušroubová M8/M10 95-103 | kus | 26 |  | 0 | CS ÚRS 2024 02 |  | základní |  | 0 | 0.00021 | 0.00546 | 0 | 0 | 32 | M | 2 |  |  |  | ROZPOCET | 0 | 0 | 0 | 0 | 0 | 1 | 0 | 16 | -831408806
104 | K | 722174026 | Potrubí vodovodní plastové PPR svar polyfúze PN 20 D 50x8,4 mm | m | 34 |  | 0 | CS ÚRS 2024 02 |  | základní |  | 0 | 0.00373 | 0.12682 | 0 | 0 | 16 | K | 2 |  |  |  | ROZPOCET | 0 | 0 | 0 | 0 | 0 | 1 | 0 | 16 | -1527298907
105 | M | 42390150 | objímka potrubí dvoušroubová M8/M10 78-78 2 1/2" | kus | 36 |  | 0 | CS ÚRS 2024 02 |  | základní |  | 0 | 0.00015 | 0.0054 | 0 | 0 | 32 | M | 2 |  |  |  | ROZPOCET | 0 | 0 | 0 | 0 | 0 | 1 | 0 | 16 | -455916408
106 | M | 42390155 | objímka potrubí dvoušroubová M8/M10 121-127 | kus | 32 |  | 0 | CS ÚRS 2024 02 |  | základní |  | 0 | 0.00025 | 0.008 | 0 | 0 | 32 | M | 2 |  |  |  | ROZPOCET | 0 | 0 | 0 | 0 | 0 | 1 | 0 | 16 | -1434847394
107 | K | 7221740261 | Potrubí vodovodní plastové PPR svar polyfúze PN 20 D 63x10,5 mm | m | 10 |  | 0 |  |  | základní |  | 0 | 0.00373 | 0.0373 | 0 | 0 | 16 | K | 2 |  |  |  | ROZPOCET | 0 | 0 | 0 | 0 | 0 | 1 | 0 | 16 | 119724032
108 | M | 42390152 | objímka potrubí dvoušroubová M8/M10 87-92 3" | kus | 20 |  | 0 | CS ÚRS 2024 02 |  | základní |  | 0 | 0.00018 | 0.0036 | 0 | 0 | 32 | M | 2 |  |  |  | ROZPOCET | 0 | 0 | 0 | 0 | 0 | 1 | 0 | 16 | 1490907954
109 | K | 722181231 | Ochrana vodovodního potrubí přilepenými termoizolačními trubicemi z PE tl přes 9 do 13 mm DN do 22 mm | m | 217 |  | 0 | CS ÚRS 2024 02 |  | základní |  | 0 | 0.00034 | 0.07378 | 0 | 0 | 16 | K | 2 |  |  |  | ROZPOCET | 0 | 0 | 0 | 0 | 0 | 1 | 0 | 16 | 101312196
110 | K | 722181232 | Ochrana vodovodního potrubí přilepenými termoizolačními trubicemi z PE tl přes 9 do 13 mm DN přes 22 do 45 mm | m | 108 |  | 0 | CS ÚRS 2024 02 |  | základní |  | 0 | 0.0001 | 0.0108 | 0 | 0 | 16 | K | 2 |  |  |  | ROZPOCET | 0 | 0 | 0 | 0 | 0 | 1 | 0 | 16 | -11614294
111 | K | 722181233 | Ochrana vodovodního potrubí přilepenými termoizolačními trubicemi z PE tl přes 9 do 13 mm DN přes 45 do 63 mm | m | 28 |  | 0 | CS ÚRS 2024 02 |  | základní |  | 0 | 0.00013 | 0.00364 | 0 | 0 | 16 | K | 2 |  |  |  | ROZPOCET | 0 | 0 | 0 | 0 | 0 | 1 | 0 | 16 | -235473769
112 | K | 722181242 | Ochrana vodovodního potrubí přilepenými termoizolačními trubicemi z PE tl přes 13 do 20 mm DN přes 22 do 45 mm | m | 38 |  | 0 | CS ÚRS 2024 02 |  | základní |  | 0 | 0.00016 | 0.00608 | 0 | 0 | 16 | K | 2 |  |  |  | ROZPOCET | 0 | 0 | 0 | 0 | 0 | 1 | 0 | 16 | -556145024
113 | K | 722181252 | Ochrana vodovodního potrubí přilepenými termoizolačními trubicemi z PE tl přes 20 do 25 mm DN přes 22 do 45 mm | m | 36 |  | 0 | CS ÚRS 2024 02 |  | základní |  | 0 | 0.00024 | 0.00864 | 0 | 0 | 16 | K | 2 |  |  |  | ROZPOCET | 0 | 0 | 0 | 0 | 0 | 1 | 0 | 16 | -2013495686
114 | K | 722190401 | Vyvedení a upevnění výpustku DN do 25 | kus | 89 |  | 0 | CS ÚRS 2024 02 |  | základní |  | 0 | 0 | 0 | 0 | 0 | 16 | K | 2 |  |  |  | ROZPOCET | 0 | 0 | 0 | 0 | 0 | 1 | 0 | 16 | -148519140
115 | K | 722220111 | Nástěnka pro výtokový ventil G 1/2" s jedním závitem | kus | 79 |  | 0 | CS ÚRS 2024 02 |  | základní |  | 0 | 0.00013 | 0.01027 | 0 | 0 | 16 | K | 2 |  |  |  | ROZPOCET | 0 | 0 | 0 | 0 | 0 | 1 | 0 | 16 | 2077028393
116 | K | 722220121 | Nástěnka pro baterii G 1/2" s jedním závitem | pár | 5 |  | 0 | CS ÚRS 2024 02 |  | základní |  | 0 | 0.00025 | 0.00125 | 0 | 0 | 16 | K | 2 |  |  |  | ROZPOCET | 0 | 0 | 0 | 0 | 0 | 1 | 0 | 16 | -852162999
117 | K | 722221135 | Ventil výtokový G 3/4" s jedním závitem | soubor | 1 |  | 0 | CS ÚRS 2024 02 |  | základní |  | 0 | 0.0009 | 0.0009 | 0 | 0 | 16 | K | 2 |  |  |  | ROZPOCET | 0 | 0 | 0 | 0 | 0 | 1 | 0 | 16 | -403234533
118 | K | 722230101 | Ventil přímý G 1/2" se dvěma závity | kus | 5 |  | 0 | CS ÚRS 2024 02 |  | základní |  | 0 | 0.00035 | 0.00175 | 0 | 0 | 16 | K | 2 |  |  |  | ROZPOCET | 0 | 0 | 0 | 0 | 0 | 1 | 0 | 16 | 2098407179
119 | K | 722230102 | Ventil přímý G 3/4" se dvěma závity | kus | 1 |  | 0 | CS ÚRS 2024 02 |  | základní |  | 0 | 0.00057 | 0.00057 | 0 | 0 | 16 | K | 2 |  |  |  | ROZPOCET | 0 | 0 | 0 | 0 | 0 | 1 | 0 | 16 | 1512207459
120 | K | 722230103 | Ventil přímý G 1" se dvěma závity | kus | 8 |  | 0 | CS ÚRS 2024 02 |  | základní |  | 0 | 0.00072 | 0.00576 | 0 | 0 | 16 | K | 2 |  |  |  | ROZPOCET | 0 | 0 | 0 | 0 | 0 | 1 | 0 | 16 | 1732372756
121 | K | 722230104 | Ventil přímý G 5/4" se dvěma závity | kus | 3 |  | 0 | CS ÚRS 2024 02 |  | základní |  | 0 | 0.00132 | 0.00396 | 0 | 0 | 16 | K | 2 |  |  |  | ROZPOCET | 0 | 0 | 0 | 0 | 0 | 1 | 0 | 16 | -283735576
122 | K | 722230105 | Ventil přímý G 6/4" se dvěma závity | kus | 2 |  | 0 | CS ÚRS 2024 02 |  | základní |  | 0 | 0.00152 | 0.00304 | 0 | 0 | 16 | K | 2 |  |  |  | ROZPOCET | 0 | 0 | 0 | 0 | 0 | 1 | 0 | 16 | -1106587009
123 | K | 722230106 | Ventil přímý G 2" se dvěma závity | kus | 1 |  | 0 | CS ÚRS 2024 02 |  | základní |  | 0 | 0.00262 | 0.00262 | 0 | 0 | 16 | K | 2 |  |  |  | ROZPOCET | 0 | 0 | 0 | 0 | 0 | 1 | 0 | 16 | -268164381
124 | K | 722230111 | Ventil přímý G 1/2" s odvodněním a dvěma závity | kus | 1 |  | 0 | CS ÚRS 2024 02 |  | základní |  | 0 | 0.00035 | 0.00035 | 0 | 0 | 16 | K | 2 |  |  |  | ROZPOCET | 0 | 0 | 0 | 0 | 0 | 1 | 0 | 16 | -1054284627
125 | K | 722230115 | Ventil přímý G 6/4" s odvodněním a dvěma závity | kus | 2 |  | 0 | CS ÚRS 2024 02 |  | základní |  | 0 | 0.00152 | 0.00304 | 0 | 0 | 16 | K | 2 |  |  |  | ROZPOCET | 0 | 0 | 0 | 0 | 0 | 1 | 0 | 16 | 1993092527
126 | K | 722231072 | Ventil zpětný mosazný G 1/2" PN 10 do 110°C se dvěma závity | kus | 1 |  | 0 | CS ÚRS 2024 02 |  | základní |  | 0 | 0.00012 | 0.00012 | 0 | 0 | 16 | K | 2 |  |  |  | ROZPOCET | 0 | 0 | 0 | 0 | 0 | 1 | 0 | 16 | -1714877125
127 | K | 722231076 | Ventil zpětný mosazný G 6/4" PN 10 do 110°C se dvěma závity | kus | 1 |  | 0 | CS ÚRS 2024 02 |  | základní |  | 0 | 0.00068 | 0.00068 | 0 | 0 | 16 | K | 2 |  |  |  | ROZPOCET | 0 | 0 | 0 | 0 | 0 | 1 | 0 | 16 | 1748922539
128 | K | 722231202 | Ventil redukční mosazný G 3/4" PN 6 do 25°C s 2x vnitřním závitem bez manometru | kus | 1 |  | 0 | CS ÚRS 2024 02 |  | základní |  | 0 | 0.00182 | 0.00182 | 0 | 0 | 16 | K | 2 |  |  |  | ROZPOCET | 0 | 0 | 0 | 0 | 0 | 1 | 0 | 16 | -1621981310
129 | K | 722231222 | Ventil pojistný mosazný G 3/4" PN 6 do 100°C k bojleru s vnitřním x vnějším závitem | kus | 1 |  | 0 | CS ÚRS 2024 02 |  | základní |  | 0 | 0.00012 | 0.00012 | 0 | 0 | 16 | K | 2 |  |  |  | ROZPOCET | 0 | 0 | 0 | 0 | 0 | 1 | 0 | 16 | 976011470
130 | K | 722232503 | Potrubní oddělovač G 1" PN 10 do 65°C vnější závit | kus | 1 |  | 0 | CS ÚRS 2024 02 |  | základní |  | 0 | 0.00232 | 0.00232 | 0 | 0 | 16 | K | 2 |  |  |  | ROZPOCET | 0 | 0 | 0 | 0 | 0 | 1 | 0 | 16 | 578153258
131 | K | 722239101 | Montáž armatur vodovodních se dvěma závity G 1/2" | kus | 2 |  | 0 | CS ÚRS 2024 02 |  | základní |  | 0 | 2e-05 | 4e-05 | 0 | 0 | 16 | K | 2 |  |  |  | ROZPOCET | 0 | 0 | 0 | 0 | 0 | 1 | 0 | 16 | -23489147
132 | M | 42241001 | ventil vyvažovací a regulační vnější závit tlakově nezávislý PN 16 T 90°C 1/2" | kus | 2 |  | 0 | CS ÚRS 2024 02 |  | základní |  | 0 | 0.00053 | 0.00106 | 0 | 0 | 32 | M | 2 |  |  |  | ROZPOCET | 0 | 0 | 0 | 0 | 0 | 1 | 0 | 16 | -1914257802
133 | K | 722262226 | Vodoměr závitový jednovtokový suchoběžný dálkový odečet do 40°C G 1/2"x 110 R100 Qn 1,6 m3/h horizont | kus | 2 |  | 0 | CS ÚRS 2024 02 |  | základní |  | 0 | 0.00155 | 0.0031 | 0 | 0 | 16 | K | 2 |  |  |  | ROZPOCET | 0 | 0 | 0 | 0 | 0 | 1 | 0 | 16 | 1773980892
134 | K | 722290226 | Zkouška těsnosti vodovodního potrubí závitového DN do 50 | m | 19 |  | 0 | CS ÚRS 2024 02 |  | základní |  | 0 | 0.00019 | 0.00361 | 0 | 0 | 16 | K | 2 |  |  |  | ROZPOCET | 0 | 0 | 0 | 0 | 0 | 1 | 0 | 16 | -166635333
135 | K | 722290234 | Proplach a dezinfekce vodovodního potrubí DN do 80 | m | 456 |  | 0 | CS ÚRS 2024 02 |  | základní |  | 0 | 1e-05 | 0.00456 | 0 | 0 | 16 | K | 2 |  |  |  | ROZPOCET | 0 | 0 | 0 | 0 | 0 | 1 | 0 | 16 | 364140198
136 | K | 722290246 | Zkouška těsnosti vodovodního potrubí plastového DN do 40 | m | 427 |  | 0 | CS ÚRS 2024 02 |  | základní |  | 0 | 2e-05 | 0.00854 | 0 | 0 | 16 | K | 2 |  |  |  | ROZPOCET | 0 | 0 | 0 | 0 | 0 | 1 | 0 | 16 | 1181144873
137 | K | 722290249 | Zkouška těsnosti vodovodního potrubí plastového DN přes 40 do 90 | m | 10 |  | 0 | CS ÚRS 2024 02 |  | základní |  | 0 | 6e-05 | 0.0006 | 0 | 0 | 16 | K | 2 |  |  |  | ROZPOCET | 0 | 0 | 0 | 0 | 0 | 1 | 0 | 16 | -1717857726
138 | K | 998722112 | Přesun hmot tonážní pro vnitřní vodovod s omezením mechanizace v objektech v přes 6 do 12 m | t | 0.914 |  | 0 | CS ÚRS 2024 02 |  | základní |  | 0 | 0 | 0 | 0 | 0 | 16 | K | 2 |  |  |  | ROZPOCET | 0 | 0 | 0 | 0 | 0 | 1 | 0 | 16 | -1142958847
| D | 724 | Zdravotechnika - strojní vybavení |  |  |  | 0 |  |  |  |  | 0 |  | 0.01213 |  | 0 | 2 | D | 1 |  |  |  | ROZPOCET | [6 empty] | 0
139 | K | 724231127 | Příslušenství domovních vodáren měřící manometr s membránou | soubor | 2 |  | 0 | CS ÚRS 2024 02 |  | základní |  | 0 | 0.0036 | 0.0072 | 0 | 0 | 16 | K | 2 |  |  |  | ROZPOCET | 0 | 0 | 0 | 0 | 0 | 1 | 0 | 16 | -1095315410
140 | K | 724234108 | Nádoba expanzní tlaková vertikální pro rozvod užitkové vody s membránou PN 1,0 o objemu 25 l | soubor | 1 |  | 0 | CS ÚRS 2024 02 |  | základní |  | 0 | 0.00493 | 0.00493 | 0 | 0 | 16 | K | 2 |  |  |  | ROZPOCET | 0 | 0 | 0 | 0 | 0 | 1 | 0 | 16 | -1847145839
141 | K | 998724112 | Přesun hmot tonážní pro strojní vybavení s omezením mechanizace v objektech v přes 6 do 12 m | t | 0.012 |  | 0 | CS ÚRS 2024 02 |  | základní |  | 0 | 0 | 0 | 0 | 0 | 16 | K | 2 |  |  |  | ROZPOCET | 0 | 0 | 0 | 0 | 0 | 1 | 0 | 16 | -548761554
| D | 725 | Zdravotechnika - zařizovací předměty |  |  |  | 0 |  |  |  |  | 0 |  | 0.7088 |  | 0.35167 | 2 | D | 1 |  |  |  | ROZPOCET | [6 empty] | 0
142 | K | 725110814 | Demontáž klozetu Kombi | soubor | 4 |  | 0 | CS ÚRS 2024 02 |  | základní |  | 0 | 0 | 0 | 0.0342 | 0.1368 | 16 | K | 2 |  |  |  | ROZPOCET | 0 | 0 | 0 | 0 | 0 | 1 | 0 | 16 | -1757794285
143 | K | 725112022 | Klozet keramický závěsný na nosné stěny odpad vodorovný | soubor | 9 |  | 0 | CS ÚRS 2024 02 |  | základní |  | 0 | 0.01747 | 0.15723 | 0 | 0 | 16 | K | 2 |  |  |  | ROZPOCET | 0 | 0 | 0 | 0 | 0 | 1 | 0 | 16 | 1062674643
144 | K | 725112023 | Klozet keramický závěsný na nosné stěny pro handicapované odpad vodorovný | soubor | 1 |  | 0 | CS ÚRS 2024 02 |  | základní |  | 0 | 0.02549 | 0.02549 | 0 | 0 | 16 | K | 2 |  |  |  | ROZPOCET | 0 | 0 | 0 | 0 | 0 | 1 | 0 | 16 | 1212334403
145 | K | 725112171 | Kombi klozet s hlubokým splachováním odpad vodorovný | soubor | 1 |  | 0 | CS ÚRS 2024 02 |  | základní |  | 0 | 0.02944 | 0.02944 | 0 | 0 | 16 | K | 2 |  |  |  | ROZPOCET | 0 | 0 | 0 | 0 | 0 | 1 | 0 | 16 | 842055795
146 | K | 725121527 | Pisoárový záchodek automatický s integrovaným napájecím zdrojem | soubor | 5 |  | 0 | CS ÚRS 2024 02 |  | základní |  | 0 | 0.01908 | 0.0954 | 0 | 0 | 16 | K | 2 |  |  |  | ROZPOCET | 0 | 0 | 0 | 0 | 0 | 1 | 0 | 16 | 104721197
147 | K | 725210821 | Demontáž umyvadel bez výtokových armatur | soubor | 5 |  | 0 | CS ÚRS 2024 02 |  | základní |  | 0 | 0 | 0 | 0.01946 | 0.0973 | 16 | K | 2 |  |  |  | ROZPOCET | 0 | 0 | 0 | 0 | 0 | 1 | 0 | 16 | 1972874552
148 | K | 725211601 | Umyvadlo keramické bílé šířky 500 mm bez krytu na sifon připevněné na stěnu šrouby | soubor | 2 |  | 0 | CS ÚRS 2024 02 |  | základní |  | 0 | 0.01247 | 0.02494 | 0 | 0 | 16 | K | 2 |  |  |  | ROZPOCET | 0 | 0 | 0 | 0 | 0 | 1 | 0 | 16 | 172083065
149 | K | 725211602 | Umyvadlo keramické bílé šířky 550 mm bez krytu na sifon připevněné na stěnu šrouby | soubor | 14 |  | 0 | CS ÚRS 2024 02 |  | základní |  | 0 | 0.01547 | 0.21658 | 0 | 0 | 16 | K | 2 |  |  |  | ROZPOCET | 0 | 0 | 0 | 0 | 0 | 1 | 0 | 16 | -996666396
150 | K | 725211681 | Umyvadlo keramické bílé zdravotní šířky 640 mm připevněné na stěnu šrouby | soubor | 1 |  | 0 | CS ÚRS 2024 02 |  | základní |  | 0 | 0.01971 | 0.01971 | 0 | 0 | 16 | K | 2 |  |  |  | ROZPOCET | 0 | 0 | 0 | 0 | 0 | 1 | 0 | 16 | 1167273899
151 | K | 725240812 | Demontáž vaniček sprchových bez výtokových armatur | soubor | 1 |  | 0 | CS ÚRS 2024 02 |  | základní |  | 0 | 0 | 0 | 0.0245 | 0.0245 | 16 | K | 2 |  |  |  | ROZPOCET | 0 | 0 | 0 | 0 | 0 | 1 | 0 | 16 | -1844172541
152 | K | 725291668 | Montáž madla invalidního rovného | kus | 1 |  | 0 | CS ÚRS 2024 02 |  | základní |  | 0 | 0 | 0 | 0 | 0 | 4 | K | 2 |  |  |  | ROZPOCET | 0 | 0 | 0 | 0 | 0 | 1 | 0 | 4 | -2060163783
153 | M | 55147055 | madlo invalidní rovné bílé 800mm | kus | 1 |  | 0 | CS ÚRS 2024 02 |  | základní |  | 0 | 0.0013 | 0.0013 | 0 | 0 | 8 | M | 2 |  |  |  | ROZPOCET | 0 | 0 | 0 | 0 | 0 | 1 | 0 | 4 | -471917141
154 | K | 725291670 | Montáž madla invalidního krakorcového sklopného | kus | 1 |  | 0 | CS ÚRS 2024 02 |  | základní |  | 0 | 0 | 0 | 0 | 0 | 16 | K | 2 |  |  |  | ROZPOCET | 0 | 0 | 0 | 0 | 0 | 1 | 0 | 16 | 1871005346
155 | M | 55147061 | madlo invalidní krakorcové sklopné bílé 813mm | kus | 1 |  | 0 | CS ÚRS 2024 02 |  | základní |  | 0 | 0.00085 | 0.00085 | 0 | 0 | 32 | M | 2 |  |  |  | ROZPOCET | 0 | 0 | 0 | 0 | 0 | 1 | 0 | 16 | -2085466557
156 | K | 725310821 | Demontáž dřez jednoduchý na ocelové konzole bez výtokových armatur | soubor | 4 |  | 0 | CS ÚRS 2024 02 |  | základní |  | 0 | 0 | 0 | 0.01707 | 0.06828 | 16 | K | 2 |  |  |  | ROZPOCET | 0 | 0 | 0 | 0 | 0 | 1 | 0 | 16 | 1237838636
157 | K | 725311121 | Dřez jednoduchý nerezový se zápachovou uzávěrkou s odkapávací plochou 560x480 mm a miskou | soubor | 3 |  | 0 | CS ÚRS 2024 02 |  | základní |  | 0 | 0.00506 | 0.01518 | 0 | 0 | 16 | K | 2 |  |  |  | ROZPOCET | 0 | 0 | 0 | 0 | 0 | 1 | 0 | 16 | -1673086471
158 | K | 725331112 | Výlevka bez výtokových armatur keramická se sklopnou plastovou mřížkou závěsná výšky 500 mm | soubor | 3 |  | 0 | CS ÚRS 2024 02 |  | základní |  | 0 | 0.01745 | 0.05235 | 0 | 0 | 16 | K | 2 |  |  |  | ROZPOCET | 0 | 0 | 0 | 0 | 0 | 1 | 0 | 16 | -104950650
159 | K | 725813112 | Ventil rohový pračkový G 3/4" | kus | 6 |  | 0 | CS ÚRS 2024 02 |  | základní |  | 0 | 0.00109 | 0.00654 | 0 | 0 | 16 | K | 2 |  |  |  | ROZPOCET | 0 | 0 | 0 | 0 | 0 | 1 | 0 | 16 | -1885577317
160 | K | 725819401 | Montáž ventilů rohových G 1/2" s připojovací trubičkou | soubor | 64 |  | 0 | CS ÚRS 2024 02 |  | základní |  | 0 | 9e-05 | 0.00576 | 0 | 0 | 16 | K | 2 |  |  |  | ROZPOCET | 0 | 0 | 0 | 0 | 0 | 1 | 0 | 16 | 40697383
161 | M | 55141001 | kohout kulový rohový mosazný R 1/2"x3/8" | kus | 64 |  | 0 | CS ÚRS 2024 02 |  | základní |  | 0 | 0.00015 | 0.0096 | 0 | 0 | 32 | M | 2 |  |  |  | ROZPOCET | 0 | 0 | 0 | 0 | 0 | 1 | 0 | 16 | 137437076
162 | K | 725820801 | Demontáž baterie nástěnné do G 3 / 4 | soubor | 9 |  | 0 | CS ÚRS 2024 02 |  | základní |  | 0 | 0 | 0 | 0.00156 | 0.01404 | 16 | K | 2 |  |  |  | ROZPOCET | 0 | 0 | 0 | 0 | 0 | 1 | 0 | 16 | -720856044
163 | K | 725821329 | Baterie dřezová stojánková páková s vytahovací sprškou | soubor | 3 |  | 0 | CS ÚRS 2024 02 |  | základní |  | 0 | 0.0018 | 0.0054 | 0 | 0 | 16 | K | 2 |  |  |  | ROZPOCET | 0 | 0 | 0 | 0 | 0 | 1 | 0 | 16 | 174393446
164 | K | 725822613 | Baterie umyvadlová stojánková páková s výpustí | soubor | 16 |  | 0 | CS ÚRS 2024 02 |  | základní |  | 0 | 0.00184 | 0.02944 | 0 | 0 | 16 | K | 2 |  |  |  | ROZPOCET | 0 | 0 | 0 | 0 | 0 | 1 | 0 | 16 | -2030056963
165 | K | 725840850 | Demontáž baterie sprch diferenciální do G 3/4x1 | kus | 1 |  | 0 | CS ÚRS 2024 02 |  | základní |  | 0 | 0 | 0 | 0.00225 | 0.00225 | 16 | K | 2 |  |  |  | ROZPOCET | 0 | 0 | 0 | 0 | 0 | 1 | 0 | 16 | -1443280659
166 | K | 725841354 | Baterie sprchová automatická s termostatickým ventilem a sprchovou růžicí | soubor | 2 |  | 0 | CS ÚRS 2024 02 |  | základní |  | 0 | 0.00294 | 0.00588 | 0 | 0 | 16 | K | 2 |  |  |  | ROZPOCET | 0 | 0 | 0 | 0 | 0 | 1 | 0 | 16 | -562458199
167 | K | 725851315 | Ventil odpadní dřezový s přepadem G 6/4" | kus | 3 |  | 0 | CS ÚRS 2024 02 |  | základní |  | 0 | 0.00036 | 0.00108 | 0 | 0 | 16 | K | 2 |  |  |  | ROZPOCET | 0 | 0 | 0 | 0 | 0 | 1 | 0 | 16 | -1072669133
168 | K | 725860811 | Demontáž uzávěrů zápachu jednoduchých | kus | 10 |  | 0 | CS ÚRS 2024 02 |  | základní |  | 0 | 0 | 0 | 0.00085 | 0.0085 | 16 | K | 2 |  |  |  | ROZPOCET | 0 | 0 | 0 | 0 | 0 | 1 | 0 | 16 | 855828529
169 | K | 725861102 | Zápachová uzávěrka pro umyvadla DN 40 | kus | 16 |  | 0 | CS ÚRS 2024 02 |  | základní |  | 0 | 0.00024 | 0.00384 | 0 | 0 | 16 | K | 2 |  |  |  | ROZPOCET | 0 | 0 | 0 | 0 | 0 | 1 | 0 | 16 | -350526977
170 | K | 725861312 | Zápachová uzávěrka pro umyvadlo DN 40 podomítková | kus | 1 |  | 0 | CS ÚRS 2024 02 |  | základní |  | 0 | 0.00055 | 0.00055 | 0 | 0 | 16 | K | 2 |  |  |  | ROZPOCET | 0 | 0 | 0 | 0 | 0 | 1 | 0 | 16 | 981254699
171 | K | 725862103 | Zápachová uzávěrka pro dřezy DN 40/50 | kus | 3 |  | 0 | CS ÚRS 2024 02 |  | základní |  | 0 | 0.00028 | 0.00084 | 0 | 0 | 16 | K | 2 |  |  |  | ROZPOCET | 0 | 0 | 0 | 0 | 0 | 1 | 0 | 16 | 1861079959
172 | K | 725865411 | Zápachová uzávěrka pisoárová DN 32/40 | kus | 5 |  | 0 | CS ÚRS 2024 02 |  | základní |  | 0 | 0.00028 | 0.0014 | 0 | 0 | 16 | K | 2 |  |  |  | ROZPOCET | 0 | 0 | 0 | 0 | 0 | 1 | 0 | 16 | 1215275395
173 | K | 998725112 | Přesun hmot tonážní pro zařizovací předměty s omezením mechanizace v objektech v přes 6 do 12 m | t | 0.708 |  | 0 | CS ÚRS 2024 02 |  | základní |  | 0 | 0 | 0 | 0 | 0 | 16 | K | 2 |  |  |  | ROZPOCET | 0 | 0 | 0 | 0 | 0 | 1 | 0 | 16 | -1642977106
| D | 726 | Zdravotechnika - předstěnové instalace |  |  |  | 0 |  |  |  |  | 0 |  | 0.092 |  | 0 | 2 | D | 1 |  |  |  | ROZPOCET | [6 empty] | 0
174 | K | 726111031 | Instalační předstěna pro klozet s ovládáním zepředu v 1080 mm závěsný do masivní zděné kce | soubor | 10 |  | 0 | CS ÚRS 2024 02 |  | základní |  | 0 | 0.0092 | 0.092 | 0 | 0 | 16 | K | 2 |  |  |  | ROZPOCET | 0 | 0 | 0 | 0 | 0 | 1 | 0 | 16 | 785644395
175 | K | 998726122 | Přesun hmot tonážní pro instalační prefabrikáty s omezením mechanizace v objektech v přes 6 do 12 m | t | 0.092 |  | 0 | CS ÚRS 2024 02 |  | základní |  | 0 | 0 | 0 | 0 | 0 | 16 | K | 2 |  |  |  | ROZPOCET | 0 | 0 | 0 | 0 | 0 | 1 | 0 | 16 | -20039997
| D | 727 | Zdravotechnika - požární ochrana |  |  |  | 0 |  |  |  |  | 0 |  | 0.01245 |  | 0 | 2 | D | 1 |  |  |  | ROZPOCET | [6 empty] | 0
176 | K | 727222001 | Protipožární manžeta prostupu plastového potrubí bez izolace D 32 mm stěnou tl 100 mm požární odolnost EI 90 | kus | 3 |  | 0 | CS ÚRS 2024 02 |  | základní |  | 0 | 0.0005 | 0.0015 | 0 | 0 | 16 | K | 2 |  |  |  | ROZPOCET | 0 | 0 | 0 | 0 | 0 | 1 | 0 | 16 | 471275641
177 | K | 727223103 | Protipožární manžeta prostupu plastového potrubí bez izolace D 75 mm stropem tl 150 mm požární odolnost EI 90 | kus | 8 |  | 0 | CS ÚRS 2024 02 |  | základní |  | 0 | 0.00024 | 0.00192 | 0 | 0 | 16 | K | 2 |  |  |  | ROZPOCET | 0 | 0 | 0 | 0 | 0 | 1 | 0 | 16 | -400447280
178 | K | 727223105 | Protipožární manžeta prostupu plastového potrubí bez izolace D 110 mm stropem tl 150 mm požární odolnost EI 90 | kus | 13 |  | 0 | CS ÚRS 2024 02 |  | základní |  | 0 | 0.00051 | 0.00663 | 0 | 0 | 16 | K | 2 |  |  |  | ROZPOCET | 0 | 0 | 0 | 0 | 0 | 1 | 0 | 16 | 1250004740
179 | K | 727223121 | Protipožární manžeta prostupu plastového potrubí bez izolace D 32 mm stropem tl 150 mm požární odolnost EI 90-120 | kus | 16 |  | 0 | CS ÚRS 2024 02 |  | základní |  | 0 | 0.00015 | 0.0024 | 0 | 0 | 16 | K | 2 |  |  |  | ROZPOCET | 0 | 0 | 0 | 0 | 0 | 1 | 0 | 16 | -1611533305
180 | K | 998727112 | Přesun hmot tonážní pro protipožární ochranu s omezením mechanizace v objektech v přes 6 do 12 m | t | 0.012 |  | 0 | CS ÚRS 2024 02 |  | základní |  | 0 | 0 | 0 | 0 | 0 | 16 | K | 2 |  |  |  | ROZPOCET | 0 | 0 | 0 | 0 | 0 | 1 | 0 | 16 | 624361825
| D | 732 | Ústřední vytápění - strojovny |  |  |  | 0 |  |  |  |  | 0 |  | 0.00188 |  | 0 | 2 | D | 1 |  |  |  | ROZPOCET | [6 empty] | 0
181 | K | 732421201 | Čerpadlo teplovodní mokroběžné závitové cirkulační DN 15 výtlak do 0,9 m průtok 0,35 m3/h pro TUV | soubor | 1 |  | 0 | CS ÚRS 2024 02 |  | základní |  | 0 | 0.00188 | 0.00188 | 0 | 0 | 16 | K | 2 |  |  |  | ROZPOCET | 0 | 0 | 0 | 0 | 0 | 1 | 0 | 16 | 1276591894
182 | K | 998732111 | Přesun hmot tonážní pro strojovny s omezením mechanizace v objektech v do 6 m | t | 0.002 |  | 0 | CS ÚRS 2024 02 |  | základní |  | 0 | 0 | 0 | 0 | 0 | 16 | K | 2 |  |  |  | ROZPOCET | 0 | 0 | 0 | 0 | 0 | 1 | 0 | 16 | -1493198589

## SO 701_006 - VZT - neupl...
{1a6e4d69-8af3-4618-98d3-b6019625ecb4}
2
| KRYCÍ LIST SOUPISU PRACÍ | [7 empty] | v --- níže se nacházejí doplnkové a pomocné údaje k sestavám --- v | [8 empty] | False
Stavba:
Nemocnice Varnsdorf - administrativní budova
Objekt:
SO 002 - Neuplatnitelné náklady
Soupis:
SO 701_006 - VZT - neuplatnitelné náklady
| KSO: |  |  |  |  | CC-CZ:
| Místo: |  | Varnsdorf |  |  | Datum: | 2. 9. 2024
| Zadavatel: |  |  |  |  | IČ:
|  | Nemocnice Varnsdorf |  |  |  | DIČ:
| Uchazeč: |  |  |  |  | IČ: | Vyplň údaj
|  | Vyplň údaj |  |  |  | DIČ: | Vyplň údaj
| Projektant: |  |  |  |  | IČ:
|  | ForWood - Ing. Václav Jára |  |  |  | DIČ:
| Zpracovatel: |  |  |  |  | IČ:
|  | Bc. Zuzana Kosáková |  |  |  | DIČ:
Poznámka:
| Cena bez DPH | [5 empty] | 0
|  |  | Základ daně |  |  | Sazba daně | Výše daně
| DPH | základní | 0 |  |  | 21% | 0
|  | snížená | 0 |  |  | 12% | 0
|  | zákl. přenesená | 0 |  |  | 21% | 0
|  | sníž. přenesená | 0 |  |  | 12% | 0
|  | nulová | 0 |  |  | 0% | 0
| Cena s DPH |  |  | v | CZK |  | 0
| Projektant |  |  | Zpracovatel
| Datum a podpis: |  | Razítko | Datum a podpis: |  |  | Razítko
| Objednavatel |  |  | Uchazeč
| Datum a podpis: |  | Razítko | Datum a podpis: |  |  | Razítko
REKAPITULACE ČLENĚNÍ SOUPISU PRACÍ
Stavba:
Nemocnice Varnsdorf - administrativní budova
Objekt:
SO 002 - Neuplatnitelné náklady
Soupis:
SO 701_006 - VZT - neuplatnitelné náklady
Místo: |  |  | Varnsdorf |  |  | Datum: | 2. 9. 2024
Zadavatel: |  |  | Nemocnice Varnsdorf |  |  | Projektant: | ForWood - Ing. Václav Jára
Uchazeč: |  |  | Vyplň údaj |  |  | Zpracovatel: | Bc. Zuzana Kosáková
Kód dílu - Popis | [6 empty] | Cena celkem [CZK]
Náklady ze soupisu prací | [6 empty] | 0 | [11 empty] | -1
| D1 - Zdrojová část | [5 empty] | 0
| D2 - Otopná soustava | [5 empty] | 0
| D3 - Zónová regulace podlahového vytápění | [5 empty] | 0
| D4 - Klimatizace | [5 empty] | 0
| D5 - VZT sociální zařízení | [5 empty] | 0
| D6 - VZT Kuchyň | [5 empty] | 0
SOUPIS PRACÍ
Stavba:
Nemocnice Varnsdorf - administrativní budova
Objekt:
SO 002 - Neuplatnitelné náklady
Soupis:
SO 701_006 - VZT - neuplatnitelné náklady
Místo: |  |  | Varnsdorf |  |  | Datum: | 2. 9. 2024
Zadavatel: |  |  | Nemocnice Varnsdorf |  |  | Projektant: | ForWood - Ing. Václav Jára
Uchazeč: |  |  | Vyplň údaj |  |  | Zpracovatel: | Bc. Zuzana Kosáková
PČ | Typ | Kód | Popis | MJ | Množství | J.cena [CZK] | Cena celkem [CZK] | Cenová soustava |  | DPH | J. Nh [h] | Nh celkem [h] | J. hmotnost [t] | Hmotnost celkem [t] | J. suť [t] | Suť Celkem [t]
Náklady soupisu celkem | [6 empty] | 0 |  |  |  |  | 0 |  | 0 |  | 0 |  | D | -1 | [7 empty] | 0
| D | D1 | Zdrojová část |  |  |  | 0 |  |  |  |  | 0 |  | 0 |  | 0 | 1 | D | 0 | ROZPOCET | [6 empty] | 0
1 | K | Pol200 | Stiebel Eltron HPA-O 13 C Premium - kompaktní invertorové tepelné čerpadlo systém vzduch/voda, monoblok, venkovní prrovedení, tepelný výkon při A2/W35 = 13,64kW, topný faktor A2/W35 = 4,14 | ks | 2 |  | 0 |  |  | základní |  | 0 | 0 | 0 | 0 | 0 | 4 | K | 1 | ROZPOCET | 0 | 0 | 0 | 0 | 0 | 1 | 0 | 4 | 2
2 | K | Pol201 | Stiebel Eltron STD 520-1 - zásobník teplé vody stacionární pro tepelné čerpadlo, objem 522 l, velkoplošný výměník pro tepelná čerpadla s teplosměnnou plochou min. 3,2 m2, stacionární | ks | 1 |  | 0 |  |  | základní |  | 0 | 0 | 0 | 0 | 0 | 4 | K | 1 | ROZPOCET | 0 | 0 | 0 | 0 | 0 | 1 | 0 | 4 | 4
3 | K | Pol202 | Stiebel Eltron STH 210 - akumulační vyrovnávací nádrž, objem 207l, přípojky DN50, stacionární | ks | 1 |  | 0 |  |  | základní |  | 0 | 0 | 0 | 0 | 0 | 4 | K | 1 | ROZPOCET | 0 | 0 | 0 | 0 | 0 | 1 | 0 | 4 | 6
4 | K | Pol203 | Regulátor pro tepelné čerpadlo Stiebel Eltron WPM international | ks | 1 |  | 0 |  |  | základní |  | 0 | 0 | 0 | 0 | 0 | 4 | K | 1 | ROZPOCET | 0 | 0 | 0 | 0 | 0 | 1 | 0 | 4 | 8
5 | K | Pol204 | Rozšiřující modul regulace Stiebel Eltron WPE pro řízení kaskády tepelných čerpadel | ks | 1 |  | 0 |  |  | základní |  | 0 | 0 | 0 | 0 | 0 | 4 | K | 1 | ROZPOCET | 0 | 0 | 0 | 0 | 0 | 1 | 0 | 4 | 10
6 | K | Pol205 | Teplotní čidlo jímkové/potrubní k regulaci TČ | ks | 5 |  | 0 |  |  | základní |  | 0 | 0 | 0 | 0 | 0 | 4 | K | 1 | ROZPOCET | 0 | 0 | 0 | 0 | 0 | 1 | 0 | 4 | 12
7 | K | Pol206 | Topný kabel na vyhřívání odtoku kondenzátu | ks | 2 |  | 0 |  |  | základní |  | 0 | 0 | 0 | 0 | 0 | 4 | K | 1 | ROZPOCET | 0 | 0 | 0 | 0 | 0 | 1 | 0 | 4 | 14
8 | K | Pol207 | Oběhové čerpadlo Wilo UP 25/7.5 E | ks | 3 |  | 0 |  |  | základní |  | 0 | 0 | 0 | 0 | 0 | 4 | K | 1 | ROZPOCET | 0 | 0 | 0 | 0 | 0 | 1 | 0 | 4 | 16
9 | K | Pol208 | BGC 45 - topné těleso 6 kW pro zásobníky do 500 l | ks | 2 |  | 0 |  |  | základní |  | 0 | 0 | 0 | 0 | 0 | 4 | K | 1 | ROZPOCET | 0 | 0 | 0 | 0 | 0 | 1 | 0 | 4 | 18
10 | K | Pol209 | Expanzní nádoba topné vody 50 l | ks | 1 |  | 0 |  |  | základní |  | 0 | 0 | 0 | 0 | 0 | 4 | K | 1 | ROZPOCET | 0 | 0 | 0 | 0 | 0 | 1 | 0 | 4 | 20
11 | K | Pol210 | Oběhové čerpadlo otopné soustavy 25/6 | ks | 3 |  | 0 |  |  | základní |  | 0 | 0 | 0 | 0 | 0 | 4 | K | 1 | ROZPOCET | 0 | 0 | 0 | 0 | 0 | 1 | 0 | 4 | 22
12 | K | Pol211 | Třícestný směšovací vetntil DN 25, Kvs = 6,3 m3/h | ks | 2 |  | 0 |  |  | základní |  | 0 | 0 | 0 | 0 | 0 | 4 | K | 1 | ROZPOCET | 0 | 0 | 0 | 0 | 0 | 1 | 0 | 4 | 24
13 | K | Pol212 | Sada fitinek a armatur pro připojení tepelného čerpadla na systém vytápění DN 25 (magnetický filtr, pojistný ventil 3 Bar, kulové kohouty, šroubení, zpětná klapka, vypouštění, odvzdušnění, teploměry, atd.) | kpl | 2 |  | 0 |  |  | základní |  | 0 | 0 | 0 | 0 | 0 | 4 | K | 1 | ROZPOCET | 0 | 0 | 0 | 0 | 0 | 1 | 0 | 4 | 26
14 | K | Pol213 | Sada fitinek a armatur pro připojení tepelného čerpadla na zásobník teplé vody DN 25 (kulové kohouty, šroubení, zpětná klapka, vypouštění, odvzdušnění, teploměry, atd.) | kpl | 1 |  | 0 |  |  | základní |  | 0 | 0 | 0 | 0 | 0 | 4 | K | 1 | ROZPOCET | 0 | 0 | 0 | 0 | 0 | 1 | 0 | 4 | 28
15 | K | Pol214 | Sada fitinek a armatur pro připojení vyrovnávacího zásobníku do systému vytápění - vstup i výstup, DN 32 (vývody zásobníku DN50), včetně napojení expanzní nádoby (kulové kohouty, šroubení, zpětná klapka, vypouštění, teploměry, atd.) | kpl | 1 |  | 0 |  |  | základní |  | 0 | 0 | 0 | 0 | 0 | 4 | K | 1 | ROZPOCET | 0 | 0 | 0 | 0 | 0 | 1 | 0 | 4 | 30
16 | K | Pol215 | Sada fitinek a armatur pro napojení nesměšované topné větve, DN 25 (kulové kohouty, šroubení, zpětná klapka, vypouštění, teploměry, atd.) | kpl | 1 |  | 0 |  |  | základní |  | 0 | 0 | 0 | 0 | 0 | 4 | K | 1 | ROZPOCET | 0 | 0 | 0 | 0 | 0 | 1 | 0 | 4 | 32
17 | K | Pol216 | Sada fitinek a armatur pro napojení směšované topné větve, DN 25 (kulové kohouty, šroubení, zpětná klapka, vypouštění, teploměry, atd.) | kpl | 2 |  | 0 |  |  | základní |  | 0 | 0 | 0 | 0 | 0 | 4 | K | 1 | ROZPOCET | 0 | 0 | 0 | 0 | 0 | 1 | 0 | 4 | 34
18 | K | Pol217 | Propojovací potrubí DN20 v rámci technické místosti - včetně tvarovek, spojování, kotvení atd., cena za bm (vedení k VZT jednotce) | bm | 28 |  | 0 |  |  | základní |  | 0 | 0 | 0 | 0 | 0 | 4 | K | 1 | ROZPOCET | 0 | 0 | 0 | 0 | 0 | 1 | 0 | 4 | 36
19 | K | Pol218 | Propojovací potrubí DN25 v rámci technické místosti - včetně tvarovek, spojování, kotvení atd., cena za bm | bm | 10 |  | 0 |  |  | základní |  | 0 | 0 | 0 | 0 | 0 | 4 | K | 1 | ROZPOCET | 0 | 0 | 0 | 0 | 0 | 1 | 0 | 4 | 38
20 | K | Pol219 | Propojovací potrubí DN32 v rámci technické místosti - včetně tvarovek, spojování, kotvení atd., cena za bm | bm | 120 |  | 0 |  |  | základní |  | 0 | 0 | 0 | 0 | 0 | 4 | K | 1 | ROZPOCET | 0 | 0 | 0 | 0 | 0 | 1 | 0 | 4 | 40
21 | K | Pol220 | Propojovací potrubí DN40 v rámci technické místosti - včetně tvarovek, spojování, kotvení atd., cena za bm | bm | 8 |  | 0 |  |  | základní |  | 0 | 0 | 0 | 0 | 0 | 4 | K | 1 | ROZPOCET | 0 | 0 | 0 | 0 | 0 | 1 | 0 | 4 | 42
22 | K | Pol221 | Tepelná izolace návleková pro potrubí DN20, tl. 15 mm, cena za bm | bm | 28 |  | 0 |  |  | základní |  | 0 | 0 | 0 | 0 | 0 | 4 | K | 1 | ROZPOCET | 0 | 0 | 0 | 0 | 0 | 1 | 0 | 4 | 44
23 | K | Pol222 | Tepelná izolace návleková pro potrubí DN25, tl. 20 mm, cena za bm | bm | 10 |  | 0 |  |  | základní |  | 0 | 0 | 0 | 0 | 0 | 4 | K | 1 | ROZPOCET | 0 | 0 | 0 | 0 | 0 | 1 | 0 | 4 | 46
24 | K | Pol223 | Tepelná izolace návleková pro potrubí DN32, tl. 25 mm, cena za bm | bm | 120 |  | 0 |  |  | základní |  | 0 | 0 | 0 | 0 | 0 | 4 | K | 1 | ROZPOCET | 0 | 0 | 0 | 0 | 0 | 1 | 0 | 4 | 48
25 | K | Pol224 | Tepelná izolace návleková pro potrubí DN40, tl. 25 mm, cena za bm | bm | 8 |  | 0 |  |  | základní |  | 0 | 0 | 0 | 0 | 0 | 4 | K | 1 | ROZPOCET | 0 | 0 | 0 | 0 | 0 | 1 | 0 | 4 | 50
26 | K | Pol225 | Podružný rozvaděč elektro pro technologii tepelných čerpadel, včetně kompletního jištění tepelných čerpadel i regulace, včetně spínacích prvků pro bivalentní zdroj (topné jednotky v zásobnících) atd. | kpl | 1 |  | 0 |  |  | základní |  | 0 | 0 | 0 | 0 | 0 | 4 | K | 1 | ROZPOCET | 0 | 0 | 0 | 0 | 0 | 1 | 0 | 4 | 52
27 | K | Pol226 | Elektromateriál - připojení tepelných čerpadel, regulace čidel atd. | kpl | 1 |  | 0 |  |  | základní |  | 0 | 0 | 0 | 0 | 0 | 4 | K | 1 | ROZPOCET | 0 | 0 | 0 | 0 | 0 | 1 | 0 | 4 | 54
28 | K | Pol227 | Montáž elektro - zapojení tepelných čerpadel a regulace, montýž podružného rozvaděče | kpl | 1 |  | 0 |  |  | základní |  | 0 | 0 | 0 | 0 | 0 | 4 | K | 1 | ROZPOCET | 0 | 0 | 0 | 0 | 0 | 1 | 0 | 4 | 56
29 | K | Pol228 | Montáž zdrojové části topenářská | kpl | 1 |  | 0 |  |  | základní |  | 0 | 0 | 0 | 0 | 0 | 4 | K | 1 | ROZPOCET | 0 | 0 | 0 | 0 | 0 | 1 | 0 | 4 | 58
30 | K | Pol229 | Proplach a napuštění systému | kpl | 1 |  | 0 |  |  | základní |  | 0 | 0 | 0 | 0 | 0 | 4 | K | 1 | ROZPOCET | 0 | 0 | 0 | 0 | 0 | 1 | 0 | 4 | 60
31 | K | Pol230 | Úprava parametrů otopné vody dle záručních podmínek výrobce TČ | kpl | 1 |  | 0 |  |  | základní |  | 0 | 0 | 0 | 0 | 0 | 4 | K | 1 | ROZPOCET | 0 | 0 | 0 | 0 | 0 | 1 | 0 | 4 | 62
32 | K | Pol231 | Uvedení tepelných čerpadel do provozu servisním technikem, funkční zkouška, zaškolení obsluhy | kpl | 1 |  | 0 |  |  | základní |  | 0 | 0 | 0 | 0 | 0 | 4 | K | 1 | ROZPOCET | 0 | 0 | 0 | 0 | 0 | 1 | 0 | 4 | 64
| P |  | Poznámka k položce: Voda - napojení na bojler, expanze ? -> předpokládám součást ZTI Základy pro tepelná čerpadla, průrazy, stavební úpravy, začištění? -> předpokládám součást stavba Měření tepla??? -> nepředpokládáme | [14 empty] | P | 1
| D | D2 | Otopná soustava |  |  |  | 0 |  |  |  |  | 0 |  | 0 |  | 0 | 1 | D | 0 | ROZPOCET | [6 empty] | 0
33 | K | Pol232 | Rozdělovač+sběrač topných okruhů s průtokoměry, včetně skříně pro zabudování, 8 topných okruhů | ks | 2 |  | 0 |  |  | základní |  | 0 | 0 | 0 | 0 | 0 | 4 | K | 1 | ROZPOCET | 0 | 0 | 0 | 0 | 0 | 1 | 0 | 4 | 66
34 | K | Pol233 | Rozdělovač+sběrač topných okruhů s průtokoměry, včetně skříně pro zabudování, 10 topných okruhů | ks | 3 |  | 0 |  |  | základní |  | 0 | 0 | 0 | 0 | 0 | 4 | K | 1 | ROZPOCET | 0 | 0 | 0 | 0 | 0 | 1 | 0 | 4 | 68
35 | K | Pol234 | Systémová deska Tacker 20-2, útlum kročejového hluku min. 26 dB, bez výstupků, tloušťka 20 mm | m2 | 450 |  | 0 |  |  | základní |  | 0 | 0 | 0 | 0 | 0 | 4 | K | 1 | ROZPOCET | 0 | 0 | 0 | 0 | 0 | 1 | 0 | 4 | 70
36 | K | Pol235 | Otopná trubka pro podlahové vytápění ze síťovaného polyetylénu PE-Xa, 17x2 | m | 3000 |  | 0 |  |  | základní |  | 0 | 0 | 0 | 0 | 0 | 4 | K | 1 | ROZPOCET | 0 | 0 | 0 | 0 | 0 | 1 | 0 | 4 | 72
37 | K | Pol236 | Otopná trubka pro napojení otopných těles ze síťovaného polyetylénu s hliníkovou vložkou AL-PEX, 16x2 | m | 100 |  | 0 |  |  | základní |  | 0 | 0 | 0 | 0 | 0 | 4 | K | 1 | ROZPOCET | 0 | 0 | 0 | 0 | 0 | 1 | 0 | 4 | 74
38 | K | Pol237 | Příchytná spona tacker pro trubku 17 mm | ks | 10000 |  | 0 |  |  | základní |  | 0 | 0 | 0 | 0 | 0 | 4 | K | 1 | ROZPOCET | 0 | 0 | 0 | 0 | 0 | 1 | 0 | 4 | 76
39 | K | Pol238 | Adaptér svěrný PEX 17x2-3/4"EK | ks | 132 |  | 0 |  |  | základní |  | 0 | 0 | 0 | 0 | 0 | 4 | K | 1 | ROZPOCET | 0 | 0 | 0 | 0 | 0 | 1 | 0 | 4 | 78
40 | K | Pol239 | Adaptér svěrný AL-PEX 16x2-3/4"EK | ks | 4 |  | 0 |  |  | základní |  | 0 | 0 | 0 | 0 | 0 | 4 | K | 1 | ROZPOCET | 0 | 0 | 0 | 0 | 0 | 1 | 0 | 4 | 80
41 | K | Pol240 | Chránička pro otopné trubky do 17 mm | m | 150 |  | 0 |  |  | základní |  | 0 | 0 | 0 | 0 | 0 | 4 | K | 1 | ROZPOCET | 0 | 0 | 0 | 0 | 0 | 1 | 0 | 4 | 82
42 | K | Pol241 | Sada kulových uzávěrů Standard (převl. Matice) | ks | 5 |  | 0 |  |  | základní |  | 0 | 0 | 0 | 0 | 0 | 4 | K | 1 | ROZPOCET | 0 | 0 | 0 | 0 | 0 | 1 | 0 | 4 | 84
43 | K | Pol242 | Vodící oblouk | ks | 92 |  | 0 |  |  | základní |  | 0 | 0 | 0 | 0 | 0 | 4 | K | 1 | ROZPOCET | 0 | 0 | 0 | 0 | 0 | 1 | 0 | 4 | 86
44 | K | Pol243 | Dilatační lem PE-F 160x8 mm, samolepící | m | 475 |  | 0 |  |  | základní |  | 0 | 0 | 0 | 0 | 0 | 4 | K | 1 | ROZPOCET | 0 | 0 | 0 | 0 | 0 | 1 | 0 | 4 | 88
45 | K | Pol244 | Trubkové otopné těleso KLCM 1820x600, provedení classic, rovné, středové připojení, bílá barva | ks | 2 |  | 0 |  |  | základní |  | 0 | 0 | 0 | 0 | 0 | 4 | K | 1 | ROZPOCET | 0 | 0 | 0 | 0 | 0 | 1 | 0 | 4 | 90
46 | K | Pol245 | Připojovací armatura pro trubková tělesa se středovým připojením, včetně termostatické hlavice a přechodů | kpl | 2 |  | 0 |  |  | základní |  | 0 | 0 | 0 | 0 | 0 | 4 | K | 1 | ROZPOCET | 0 | 0 | 0 | 0 | 0 | 1 | 0 | 4 | 92
47 | K | Pol246 | Elektrická topná tyč pro koupelnová tělesa, výkon min. 500 W, včetně termostatu | kpl | 2 |  | 0 |  |  | základní |  | 0 | 0 | 0 | 0 | 0 | 4 | K | 1 | ROZPOCET | 0 | 0 | 0 | 0 | 0 | 1 | 0 | 4 | 94
48 | K | Pol247 | Potrubí pro přívod do rozdělovače podlahového vytápění DN25,- včetně tvarovek, spojování, kotvení atd., cena za bm | bm | 80 |  | 0 |  |  | základní |  | 0 | 0 | 0 | 0 | 0 | 4 | K | 1 | ROZPOCET | 0 | 0 | 0 | 0 | 0 | 1 | 0 | 4 | 96
49 | K | Pol248 | Potrubí pro přívod do rozdělovače podlahového vytápění DN20,- včetně tvarovek, spojování, kotvení atd., cena za bm | bm | 16 |  | 0 |  |  | základní |  | 0 | 0 | 0 | 0 | 0 | 4 | K | 1 | ROZPOCET | 0 | 0 | 0 | 0 | 0 | 1 | 0 | 4 | 98
50 | K | Pol222 | Tepelná izolace návleková pro potrubí DN25, tl. 20 mm, cena za bm | bm | 80 |  | 0 |  |  | základní |  | 0 | 0 | 0 | 0 | 0 | 4 | K | 1 | ROZPOCET | 0 | 0 | 0 | 0 | 0 | 1 | 0 | 4 | 100
51 | K | Pol221 | Tepelná izolace návleková pro potrubí DN20, tl. 15 mm, cena za bm | bm | 16 |  | 0 |  |  | základní |  | 0 | 0 | 0 | 0 | 0 | 4 | K | 1 | ROZPOCET | 0 | 0 | 0 | 0 | 0 | 1 | 0 | 4 | 102
52 | K | Pol249 | Montáž podlahového vytápění a otopných těles, včetně tlakové zkoušky | kpl | 1 |  | 0 |  |  | základní |  | 0 | 0 | 0 | 0 | 0 | 4 | K | 1 | ROZPOCET | 0 | 0 | 0 | 0 | 0 | 1 | 0 | 4 | 104
53 | K | Pol250 | Proplach a napuštění otopné soustavy upravenou vodou (dle záručních podmínek výrobce TČ) | kpl | 1 |  | 0 |  |  | základní |  | 0 | 0 | 0 | 0 | 0 | 4 | K | 1 | ROZPOCET | 0 | 0 | 0 | 0 | 0 | 1 | 0 | 4 | 106
54 | K | Pol251 | Uvedení do provozu, zaregulování, režijní náklady | kpl | 1 |  | 0 |  |  | základní |  | 0 | 0 | 0 | 0 | 0 | 4 | K | 1 | ROZPOCET | 0 | 0 | 0 | 0 | 0 | 1 | 0 | 4 | 108
| D | D3 | Zónová regulace podlahového vytápění |  |  |  | 0 |  |  |  |  | 0 |  | 0 |  | 0 | 1 | D | 0 | ROZPOCET | [6 empty] | 0
55 | K | Pol252 | Digitální prostorový termostat Varimatic STANDARD s LCD, pro regulaci podlahového vytápění, bez časového plánu, napájení 230 V | ks | 16 |  | 0 |  |  | základní |  | 0 | 0 | 0 | 0 | 0 | 4 | K | 1 | ROZPOCET | 0 | 0 | 0 | 0 | 0 | 1 | 0 | 4 | 110
56 | K | Pol253 | Termopohon Varimatic 100 N, provedení NC, napájení 230 V | ks | 42 |  | 0 |  |  | základní |  | 0 | 0 | 0 | 0 | 0 | 4 | K | 1 | ROZPOCET | 0 | 0 | 0 | 0 | 0 | 1 | 0 | 4 | 112
57 | K | Pol254 | Sběrnice Varimatic pro 6 zón, napájení 230 V | ks | 5 |  | 0 |  |  | základní |  | 0 | 0 | 0 | 0 | 0 | 4 | K | 1 | ROZPOCET | 0 | 0 | 0 | 0 | 0 | 1 | 0 | 4 | 114
58 | K | Pol255 | Pomocný materiál elektro - zónová regulace (kabely od termostatů a přívody napájení do rozdělovačů budou připraveny v rámci dodávky rozvodů elektro) | kpl | 1 |  | 0 |  |  | základní |  | 0 | 0 | 0 | 0 | 0 | 4 | K | 1 | ROZPOCET | 0 | 0 | 0 | 0 | 0 | 1 | 0 | 4 | 116
59 | K | Pol256 | Montáž zónové regulace, připojení na připravené přívody | kpl | 1 |  | 0 |  |  | základní |  | 0 | 0 | 0 | 0 | 0 | 4 | K | 1 | ROZPOCET | 0 | 0 | 0 | 0 | 0 | 1 | 0 | 4 | 118
60 | K | Pol257 | Nastavení a otestování systému zónové regulace, zaškolení obsluhy | kpl | 1 |  | 0 |  |  | základní |  | 0 | 0 | 0 | 0 | 0 | 4 | K | 1 | ROZPOCET | 0 | 0 | 0 | 0 | 0 | 1 | 0 | 4 | 120
| D | D4 | Klimatizace |  |  |  | 0 |  |  |  |  | 0 |  | 0 |  | 0 | 1 | D | 0 | ROZPOCET | [6 empty] | 0
61 | K | Pol258 | Venkovní jednotka klimatizace Free Multi systém, pro připojení 3 ks vnitřních jednotek, jmenovitý výkon chlazení 6,8 kW (rozsah chladícího výkonu 1,9-8 kW), chladivo R32, napájení 230 V | ks | 2 |  | 0 |  |  | základní |  | 0 | 0 | 0 | 0 | 0 | 4 | K | 1 | ROZPOCET | 0 | 0 | 0 | 0 | 0 | 1 | 0 | 4 | 122
62 | K | Pol259 | Vnitřní jednotka klimatizace, jmenovitý výkon chlazení 2,0 kW, technologie čištění vzduhu nanoe-x, hladina akustického tlaku v režimu chlazení 39/26/21 dB(A) (pro otáčky max/norm/min) | ks | 1 |  | 0 |  |  | základní |  | 0 | 0 | 0 | 0 | 0 | 4 | K | 1 | ROZPOCET | 0 | 0 | 0 | 0 | 0 | 1 | 0 | 4 | 124
63 | K | Pol260 | Vnitřní jednotka klimatizace, jmenovitý výkon chlazení 2,5 kW, technologie čištění vzduhu nanoe-x, hladina akustického tlaku v režimu chlazení 41/27/21 dB(A) (pro otáčky max/norm/min) | ks | 2 |  | 0 |  |  | základní |  | 0 | 0 | 0 | 0 | 0 | 4 | K | 1 | ROZPOCET | 0 | 0 | 0 | 0 | 0 | 1 | 0 | 4 | 126
64 | K | Pol261 | Vnitřní jednotka klimatizace, jmenovitý výkon chlazení 3,5 kW, technologie čištění vzduhu nanoe-x, hladina akustického tlaku v režimu chlazení 44/30/21 dB(A) (pro otáčky max/norm/min) | ks | 2 |  | 0 |  |  | základní |  | 0 | 0 | 0 | 0 | 0 | 4 | K | 1 | ROZPOCET | 0 | 0 | 0 | 0 | 0 | 1 | 0 | 4 | 128
65 | K | Pol262 | Vnitřní jednotka klimatizace, jmenovitý výkon chlazení 5,0 kW, technologie čištění vzduhu nanoe-x, hladina akustického tlaku v režimu chlazení 44/39/32 dB(A) (pro otáčky max/norm/min) | ks | 1 |  | 0 |  |  | základní |  | 0 | 0 | 0 | 0 | 0 | 4 | K | 1 | ROZPOCET | 0 | 0 | 0 | 0 | 0 | 1 | 0 | 4 | 130
66 | K | Pol263 | Cu potrubí pro vedení chladiva DUO, předizolované, 6+10 (1/4"+3/8"), cena za bm | bm | 85 |  | 0 |  |  | základní |  | 0 | 0 | 0 | 0 | 0 | 4 | K | 1 | ROZPOCET | 0 | 0 | 0 | 0 | 0 | 1 | 0 | 4 | 132
67 | K | Pol264 | Cu potrubí pro vedení chladiva DUO, předizolované, 6+12 (1/4"+1/2"), cena za bm | bm | 10 |  | 0 |  |  | základní |  | 0 | 0 | 0 | 0 | 0 | 4 | K | 1 | ROZPOCET | 0 | 0 | 0 | 0 | 0 | 1 | 0 | 4 | 134
68 | K | Pol265 | Redukce chladivového potrubí 1/2"-3/8" (pro vnitřní jednotky nad 3,5 kW) | kpl | 1 |  | 0 |  |  | základní |  | 0 | 0 | 0 | 0 | 0 | 4 | K | 1 | ROZPOCET | 0 | 0 | 0 | 0 | 0 | 1 | 0 | 4 | 136
69 | K | Pol266 | Propojovací kabel 5x1,5 pro propojení venkovní a vitřní jednotky, včetně chráničky (vedený podél potrubí chladiva) | bm | 100 |  | 0 |  |  | základní |  | 0 | 0 | 0 | 0 | 0 | 4 | K | 1 | ROZPOCET | 0 | 0 | 0 | 0 | 0 | 1 | 0 | 4 | 138
70 | K | Pol267 | Montáž potrubí chladiva včetně natažení propojovacích kabelů | kpl | 1 |  | 0 |  |  | základní |  | 0 | 0 | 0 | 0 | 0 | 4 | K | 1 | ROZPOCET | 0 | 0 | 0 | 0 | 0 | 1 | 0 | 4 | 140
71 | K | Pol268 | Montáž venkovních a vnitřních jednotek klimatizace | kpl | 1 |  | 0 |  |  | základní |  | 0 | 0 | 0 | 0 | 0 | 4 | K | 1 | ROZPOCET | 0 | 0 | 0 | 0 | 0 | 1 | 0 | 4 | 142
72 | K | Pol269 | Propojení chladivových okruhů, vyvakuování, naplnení chladivem | kpl | 1 |  | 0 |  |  | základní |  | 0 | 0 | 0 | 0 | 0 | 4 | K | 1 | ROZPOCET | 0 | 0 | 0 | 0 | 0 | 1 | 0 | 4 | 144
73 | K | Pol270 | Uvedení klimatizace do provozu, funkční zkouška, zaškolení obsluhy | kpl | 1 |  | 0 |  |  | základní |  | 0 | 0 | 0 | 0 | 0 | 4 | K | 1 | ROZPOCET | 0 | 0 | 0 | 0 | 0 | 1 | 0 | 4 | 146
| D | D5 | VZT sociální zařízení |  |  |  | 0 |  |  |  |  | 0 |  | 0 |  | 0 | 1 | D | 0 | ROZPOCET | [6 empty] | 0
74 | K | Pol271 | potrubní ventilátor TD 500/160 T 3V, s doběhem | ks | 1 |  | 0 |  |  | základní |  | 0 | 0 | 0 | 0 | 0 | 4 | K | 1 | ROZPOCET | 0 | 0 | 0 | 0 | 0 | 1 | 0 | 4 | 148
75 | K | Pol272 | potrubní ventilátor TD 350/125 T, s doběhem | ks | 1 |  | 0 |  |  | základní |  | 0 | 0 | 0 | 0 | 0 | 4 | K | 1 | ROZPOCET | 0 | 0 | 0 | 0 | 0 | 1 | 0 | 4 | 150
76 | K | Pol273 | potrubní ventilátor TD 800/200 T 3V, s doběhem | ks | 2 |  | 0 |  |  | základní |  | 0 | 0 | 0 | 0 | 0 | 4 | K | 1 | ROZPOCET | 0 | 0 | 0 | 0 | 0 | 1 | 0 | 4 | 152
77 | K | Pol274 | Rozvody vzduchu dle podrobného výpisu materiálu v příloze PD | kpl | 1 |  | 0 |  |  | základní |  | 0 | 0 | 0 | 0 | 0 | 4 | K | 1 | ROZPOCET | 0 | 0 | 0 | 0 | 0 | 1 | 0 | 4 | 154
78 | K | Pol275 | Montáž rozvodů vzduchu | kpl | 1 |  | 0 |  |  | základní |  | 0 | 0 | 0 | 0 | 0 | 4 | K | 1 | ROZPOCET | 0 | 0 | 0 | 0 | 0 | 1 | 0 | 4 | 156
79 | K | Pol276 | Montáž ventilátorů, včetně připojení na připravené přívody elektro | kpl | 1 |  | 0 |  |  | základní |  | 0 | 0 | 0 | 0 | 0 | 4 | K | 1 | ROZPOCET | 0 | 0 | 0 | 0 | 0 | 1 | 0 | 4 | 158
80 | K | Pol277 | Otestování systému, zaregulování průtoků vzduchu v jednotlivých místnostech | kpl | 1 |  | 0 |  |  | základní |  | 0 | 0 | 0 | 0 | 0 | 4 | K | 1 | ROZPOCET | 0 | 0 | 0 | 0 | 0 | 1 | 0 | 4 | 160
| P |  | Poznámka k položce: Dveřní mřížky -> ve výkazu stavební části | [14 empty] | P | 1
| D | D6 | VZT Kuchyň |  |  |  | 0 |  |  |  |  | 0 |  | 0 |  | 0 | 1 | D | 0 | ROZPOCET | [6 empty] | 0
81 | K | Pol278 | Rekuperační jednotka Duplex 2500 Multi ECO s regulací A-motion dle specifikace, součástí jednotky pružné manžety na všech hrdlech, uzavírací klapky na hrdlech e1 + i1, vestavěný teplovodní dohřívač včetně 3-cestného šměšovacího ventilu a oběhového čerpadl | kpl | 1 |  | 0 |  |  | základní |  | 0 | 0 | 0 | 0 | 0 | 4 | K | 1 | ROZPOCET | 0 | 0 | 0 | 0 | 0 | 1 | 0 | 4 | 162
82 | K | Pol279 | Digestoř Grande-1R 1350x1250x430 mm dle specifikace, včetně lamelového filtru | kpl | 1 |  | 0 |  |  | základní |  | 0 | 0 | 0 | 0 | 0 | 4 | K | 1 | ROZPOCET | 0 | 0 | 0 | 0 | 0 | 1 | 0 | 4 | 164
83 | K | Pol280 | Digestoř Grande-2R 2250x1600x430 mm dle specifikace, včetně lamelového filtru (4ks) | kpl | 1 |  | 0 |  |  | základní |  | 0 | 0 | 0 | 0 | 0 | 4 | K | 1 | ROZPOCET | 0 | 0 | 0 | 0 | 0 | 1 | 0 | 4 | 166
84 | K | Pol281 | Rozvody vzduchu dle podrobného výpisu materiálu v příloze PD | kpl | 1 |  | 0 |  |  | základní |  | 0 | 0 | 0 | 0 | 0 | 4 | K | 1 | ROZPOCET | 0 | 0 | 0 | 0 | 0 | 1 | 0 | 4 | 168
85 | K | Pol282 | Kabely a ostatní drobný elektromateriál pro propojení regulace VZT jednotky (rozvody k čidlům, ovladači, spínání předehřívače, blokování VZT jednotky při zavření požárních klapek atd.), včetně lišt a pomocného materiálu | kpl | 1 |  | 0 |  |  | základní |  | 0 | 0 | 0 | 0 | 0 | 4 | K | 1 | ROZPOCET | 0 | 0 | 0 | 0 | 0 | 1 | 0 | 4 | 170
86 | K | Pol283 | Montáž rozvodů vzduchu | kpl | 1 |  | 0 |  |  | základní |  | 0 | 0 | 0 | 0 | 0 | 4 | K | 1 | ROZPOCET | 0 | 0 | 0 | 0 | 0 | 1 | 0 | 4 | 172
87 | K | Pol284 | Montáž VZT jednotky, včetně dopojení na připravené rozvody | kpl | 1 |  | 0 |  |  | základní |  | 0 | 0 | 0 | 0 | 0 | 4 | K | 1 | ROZPOCET | 0 | 0 | 0 | 0 | 0 | 1 | 0 | 4 | 174
88 | K | Pol285 | Montáž elektro a regulace VZT jednotky | kpl | 1 |  | 0 |  |  | základní |  | 0 | 0 | 0 | 0 | 0 | 4 | K | 1 | ROZPOCET | 0 | 0 | 0 | 0 | 0 | 1 | 0 | 4 | 176
89 | K | Pol286 | Uvedení jednotky do provozu servisním technikem, zaregulování průtoků vzduchu, zaškolení obsluhy | kpl | 1 |  | 0 |  |  | základní |  | 0 | 0 | 0 | 0 | 0 | 4 | K | 1 | ROZPOCET | 0 | 0 | 0 | 0 | 0 | 1 | 0 | 4 | 178
90 | K | Pol287 | Režijní a pomocný montážní materiál | kpl | 1 |  | 0 |  |  | základní |  | 0 | 0 | 0 | 0 | 0 | 4 | K | 1 | ROZPOCET | 0 | 0 | 0 | 0 | 0 | 1 | 0 | 4 | 180
91 | K | Pol288 | Dokumentace skutečného provedení | kpl | 1 |  | 0 |  |  | základní |  | 0 | 0 | 0 | 0 | 0 | 4 | K | 1 | ROZPOCET | 0 | 0 | 0 | 0 | 0 | 1 | 0 | 4 | 182
92 | K | Pol289 | Předání a zaškolení obsluhy | kpl | 1 |  | 0 |  |  | základní |  | 0 | 0 | 0 | 0 | 0 | 4 | K | 1 | ROZPOCET | 0 | 0 | 0 | 0 | 0 | 1 | 0 | 4 | 184
93 | K | Pol290 | Doprava, přesun hmot | kpl | 1 |  | 0 |  |  | základní |  | 0 | 0 | 0 | 0 | 0 | 4 | K | 1 | ROZPOCET | 0 | 0 | 0 | 0 | 0 | 1 | 0 | 4 | 186
| P |  | Poznámka k položce: Ceny uvedeny bez DPH | [14 empty] | P | 1

## SO 909 - VRN - neuplatnit...
{b3adbf67-ea88-41cf-acc3-e96b16f08152}
1
| KRYCÍ LIST SOUPISU PRACÍ | [7 empty] | v --- níže se nacházejí doplnkové a pomocné údaje k sestavám --- v | [8 empty] | False
Stavba:
Nemocnice Varnsdorf - administrativní budova
Objekt:
SO 002 - Neuplatnitelné náklady
Soupis:
SO 909 - VRN - neuplatnitelné náklady
| KSO: |  |  |  |  | CC-CZ:
| Místo: |  | Varnsdorf |  |  | Datum: | 2. 9. 2024
| Zadavatel: |  |  |  |  | IČ:
|  | Nemocnice Varnsdorf |  |  |  | DIČ:
| Uchazeč: |  |  |  |  | IČ: | Vyplň údaj
|  | Vyplň údaj |  |  |  | DIČ: | Vyplň údaj
| Projektant: |  |  |  |  | IČ:
|  | ForWood - Ing. Václav Jára |  |  |  | DIČ:
| Zpracovatel: |  |  |  |  | IČ:
|  | Bc. Zuzana Kosáková |  |  |  | DIČ:
Poznámka:
| Cena bez DPH | [5 empty] | 0
|  |  | Základ daně |  |  | Sazba daně | Výše daně
| DPH | základní | 0 |  |  | 21% | 0
|  | snížená | 0 |  |  | 12% | 0
|  | zákl. přenesená | 0 |  |  | 21% | 0
|  | sníž. přenesená | 0 |  |  | 12% | 0
|  | nulová | 0 |  |  | 0% | 0
| Cena s DPH |  |  | v | CZK |  | 0
| Projektant |  |  | Zpracovatel
| Datum a podpis: |  | Razítko | Datum a podpis: |  |  | Razítko
| Objednavatel |  |  | Uchazeč
| Datum a podpis: |  | Razítko | Datum a podpis: |  |  | Razítko
REKAPITULACE ČLENĚNÍ SOUPISU PRACÍ
Stavba:
Nemocnice Varnsdorf - administrativní budova
Objekt:
SO 002 - Neuplatnitelné náklady
Soupis:
SO 909 - VRN - neuplatnitelné náklady
Místo: |  |  | Varnsdorf |  |  | Datum: | 2. 9. 2024
Zadavatel: |  |  | Nemocnice Varnsdorf |  |  | Projektant: | ForWood - Ing. Václav Jára
Uchazeč: |  |  | Vyplň údaj |  |  | Zpracovatel: | Bc. Zuzana Kosáková
Kód dílu - Popis | [6 empty] | Cena celkem [CZK]
Náklady ze soupisu prací | [6 empty] | 0 | [11 empty] | -1
| VRN - Vedlejší rozpočtové náklady | [5 empty] | 0
| VRN1 - Průzkumné, geodetické a projektové práce | [5 empty] | 0
| VRN3 - Zařízení staveniště | [5 empty] | 0
| VRN7 - Provozní vlivy | [5 empty] | 0
SOUPIS PRACÍ
Stavba:
Nemocnice Varnsdorf - administrativní budova
Objekt:
SO 002 - Neuplatnitelné náklady
Soupis:
SO 909 - VRN - neuplatnitelné náklady
Místo: |  |  | Varnsdorf |  |  | Datum: | 2. 9. 2024
Zadavatel: |  |  | Nemocnice Varnsdorf |  |  | Projektant: | ForWood - Ing. Václav Jára
Uchazeč: |  |  | Vyplň údaj |  |  | Zpracovatel: | Bc. Zuzana Kosáková
PČ | Typ | Kód | Popis | MJ | Množství | J.cena [CZK] | Cena celkem [CZK] | Cenová soustava |  | DPH | J. Nh [h] | Nh celkem [h] | J. hmotnost [t] | Hmotnost celkem [t] | J. suť [t] | Suť Celkem [t]
Náklady soupisu celkem | [6 empty] | 0 |  |  |  |  | 0 |  | 0 |  | 0 |  | D | -1 | [10 empty] | 0
| D | VRN | Vedlejší rozpočtové náklady |  |  |  | 0 |  |  |  |  | 0 |  | 0 |  | 0 | 5 | D | 0 |  |  |  | ROZPOCET | [6 empty] | 0
| D | VRN1 | Průzkumné, geodetické a projektové práce |  |  |  | 0 |  |  |  |  | 0 |  | 0 |  | 0 | 5 | D | 1 |  |  |  | ROZPOCET | [6 empty] | 0
1 | K | 012103000 | Průzkumné, geodetické a projektové práce geodetické práce před výstavbou a při provádění stavby | soubor | 1 |  | 0 |  |  | snížená |  | 0 | 0 | 0 | 0 | 0 | 4 | K | 2 |  |  |  | ROZPOCET | 0 | 0 | 0 | 0 | 0 | 2 | 0 | 4 | 2
2 | K | 012303000 | Průzkumné, geodetické a projektové práce geodetické práce po výstavbě | soubor | 1 |  | 0 |  |  | snížená |  | 0 | 0 | 0 | 0 | 0 | 4 | K | 2 |  |  |  | ROZPOCET | 0 | 0 | 0 | 0 | 0 | 2 | 0 | 4 | 6
3 | K | 013254000 | Průzkumné, geodetické a projektové práce projektové práce dokumentace stavby (výkresová a textová) skutečného provedení stavby | soubor | 1 |  | 0 |  |  | snížená |  | 0 | 0 | 0 | 0 | 0 | 4 | K | 2 |  |  |  | ROZPOCET | 0 | 0 | 0 | 0 | 0 | 2 | 0 | 4 | 8
| D | VRN3 | Zařízení staveniště |  |  |  | 0 |  |  |  |  | 0 |  | 0 |  | 0 | 5 | D | 1 |  |  |  | ROZPOCET | [6 empty] | 0
4 | K | 032903000 | Zařízení staveniště vybavení staveniště náklady na provoz a údržbu vybavení staveniště včetně buňky - kanceláře pro KD a TDI | soubor | 1 |  | 0 |  |  | snížená |  | 0 | 0 | 0 | 0 | 0 | 4 | K | 2 |  |  |  | ROZPOCET | 0 | 0 | 0 | 0 | 0 | 2 | 0 | 4 | 10
5 | K | 033203000 | Energie pro zařízení staveniště | soubor | 1 |  | 0 | CS ÚRS 2022 01 |  | snížená |  | 0 | 0 | 0 | 0 | 0 | 1024 | K | 2 |  |  |  | ROZPOCET | 0 | 0 | 0 | 0 | 0 | 2 | 0 | 1024 | -1042170295
6 | K | 034203000 | Zařízení staveniště zabezpečení staveniště oplocení staveniště | m | 151.5 |  | 0 |  |  | snížená |  | 0 | 0 | 0 | 0 | 0 | 4 | K | 2 |  |  |  | ROZPOCET | 0 | 0 | 0 | 0 | 0 | 2 | 0 | 4 | 12
| VV |  | 26,25 |  | 26.25 | [12 empty] | VV | 2 | 2 | True | 0 | ROZPOCET
| VV |  | 17,0 |  | 17 | [12 empty] | VV | 2 | 2 | True | 0 | ROZPOCET
| VV |  | 13,75 |  | 13.75 | [12 empty] | VV | 2 | 2 | True | 0 | ROZPOCET
| VV |  | 16,0 |  | 16 | [12 empty] | VV | 2 | 2 | True | 0 | ROZPOCET
| VV |  | 19,5 |  | 19.5 | [12 empty] | VV | 2 | 2 | True | 0 | ROZPOCET
| VV |  | 9,0 |  | 9 | [12 empty] | VV | 2 | 2 | True | 0 | ROZPOCET
| VV |  | 3,75 |  | 3.75 | [12 empty] | VV | 2 | 2 | True | 0 | ROZPOCET
| VV |  | 16,0 |  | 16 | [12 empty] | VV | 2 | 2 | True | 0 | ROZPOCET
| VV |  | 12,25 |  | 12.25 | [12 empty] | VV | 2 | 2 | True | 0 | ROZPOCET
| VV |  | 3,75 |  | 3.75 | [12 empty] | VV | 2 | 2 | True | 0 | ROZPOCET
| VV |  | 9,5 |  | 9.5 | [12 empty] | VV | 2 | 2 | True | 0 | ROZPOCET
| VV |  | 4,75 |  | 4.75 | [12 empty] | VV | 2 | 2 | True | 0 | ROZPOCET
| VV |  | Součet |  | 151.5 | [12 empty] | VV | 2 | 4 | True | 1 | ROZPOCET
7 | K | 034503000 | Zařízení staveniště zabezpečení staveniště informační tabule | soubor | 1 |  | 0 |  |  | snížená |  | 0 | 0 | 0 | 0 | 0 | 4 | K | 2 |  |  |  | ROZPOCET | 0 | 0 | 0 | 0 | 0 | 2 | 0 | 4 | 16
8 | K | 034603000 | Zařízení staveniště zabezpečení staveniště alarm, strážní služba | soubor | 1 |  | 0 |  |  | snížená |  | 0 | 0 | 0 | 0 | 0 | 4 | K | 2 |  |  |  | ROZPOCET | 0 | 0 | 0 | 0 | 0 | 2 | 0 | 4 | 18
9 | K | 034703000 | Zařízení staveniště zabezpečení staveniště osvětlení staveniště | soubor | 1 |  | 0 |  |  | snížená |  | 0 | 0 | 0 | 0 | 0 | 4 | K | 2 |  |  |  | ROZPOCET | 0 | 0 | 0 | 0 | 0 | 2 | 0 | 4 | 20
| D | VRN7 | Provozní vlivy |  |  |  | 0 |  |  |  |  | 0 |  | 0 |  | 0 | 5 | D | 1 |  |  |  | ROZPOCET | [6 empty] | 0
10 | K | 071103000 | Provoz investora | soub. | 1 |  | 0 | CS ÚRS 2022 01 |  | snížená |  | 0 | 0 | 0 | 0 | 0 | 1024 | K | 2 |  |  |  | ROZPOCET | 0 | 0 | 0 | 0 | 0 | 2 | 0 | 1024 | 984466300