## 701_D14a
Firma: MIBO-PROJEKT
VÝKAZ VÝMĚR
Stavba : |  |  | ZMĚNA STAVBY - VÝMĚNA OKEN A VSTUPNÍCH DVEŘÍ, ZATEPLENÍ FASÁDY, ÚPRAVA VSTUPŮ A STŘECHY ADMINISTRATIVNÍ BUDOVY
NA ST.P.Č. 4208/1, 4208/2 A 4209/1 V K.Ú. VARNSDORF
číslo a název SO: |  |  | ADMINISTRATIVNÍ BUDOVA - OBČERSTVENÍ
číslo a název profese: |  |  | Technologie gastro
Poř. č.pol. | Kód položky | Varianta položky | Název položky | jednotka | Počet jednotek | CENA BEZ DPH (Kč) |  | HMOTNOST |  | SUTĚ |  | Sazba | DPH
[6 empty] | jednotková | celkem | jednotková | celkem | jednotková | celkem | DPH
1 | 2 | 3 | 4 | 5 | 6 | 7 | 8 | 10 | 11 | 12 | 13
1 |  |  | Pracovní stůl s vodovodním raménkem | ks | 1 |  | 0
- použitý materiál : nerezový plech tl.1mm, povrch scotchbrite, pracovní deska tl.40m - základní výška stolu 900 mm - otočné vodovodní raménko - police
ca 800 x 700 x 900 mm
s.v.
2 |  |  | El. sporák 4-plotýnkový | ks | 1 |  | 0
- 4 x plotna - 7 teplotních stupňů - termostatická ochrana proti přehřátí - podestavba s dvířky
ca 800 x 700 x 900 mm
příkon ca 12 kW / 400V
3 |  |  | El. fritéza dvoukošová | ks | 1 |  | 0
- 2 x 8 lt. - výpust vany do podestavby - vč. košů a vík - bezpečnostní pojistka výpusti - bezpečnostní termostat - podestavba
ca 400 x 700 x 900 mm
příkon el. ca 24 kW / 400V
4 |  |  | Pracovní stůl | ks | 1 |  | 0
- použitý materiál : nerezový plech tl.1mm, povrch scotchbrite, pracovní deska tl.40m - základní výška stolu 900 mm - police
ca 950 x 700 x 900 mm
5 |  |  | Odsávací digestoř - projekt VZT | ks | 1 |  | 0
6 |  |  | Pracovní stůl | ks | 1 |  | 0
- použitý materiál : nerezový plech tl.1mm, povrch scotchbrite, pracovní deska tl.40m - základní výška stolu 900 mm - zásuvka - prostor pro mrazicí skříň - v pravé části zásuny pro GN nádoby
ca 2050 x 700 x 900 mm
7 |  |  | Mrazicí skříň podstolová | ks | 1 |  | 0
- rozsah teplot -10°C až -25°C - bílé provedení - statické chlazení - zabudovaný zámek - možnost přehození otvírání dveří - snadno vyměnitelné těsnění
ca 600 x 600 x 820 mm
příkon el. ca 0,2 kW / 230V
8 |  |  | El. parní konvektomat 6 x GN 2/3 | ks | 1 |  | 0
- kapacita 6x GN 2/3, rozteč 70 mm - 10-ti palcový barevný displej TFT s kapacitní dotykovou obrazovkou - 6 kategorií potravin drůbež, maso, ryby, vajce a dezerty, zelenina a přílohy, pečení pečiva - 4 tradičních způsobů přípravy (smažení, vaření, pečení, grilování) - libovolné naprogramování pomocí varných programů - vaření v páře, horký vzduch a kombinace horkého vzduchu a páry s regulací vlhkosti - nastavitelná teplota varné komory od +30°C do +300°C - regenerace, vaření s nízkými teplotami, vaření s teplotním rozdílem, pasterizace - regulace vnitřní teploty pokrmu, zchlazování - funkce zvlhčování s možností nastavení množství vody v ml a nastavení kynutí pečiva - automatické měření vlhkosti, regulací a zobrazením stupně vlhkosti - automatické rozpoznání velikosti a množství přidané potraviny - akustické povely a vizuální zobrazení v případě nezbytných zásahů uživatele - bojlerový vývin páry, 6-ti bodová sonda k měření vnitřní teploty pokrmu - integrovaná ruční sprcha s navíjecím mechanizmem, dynamická cirkulace vzduchu - automatické mytí varné komory, automatické rozpoznávání stavu znečištění - dvířka varné komory z trojitého skla, LED osvětlení se signalizací jednotlivých zásuvů - diagnostika chyb, USB rozhraní, LAN, datová paměť HACCP - zobrazování stavu čištění a údržby, servisních a chybových hlášení - vyrobeno z nerezové ušlechtilé oceli DIN 1.4301, vnitřní prostor se zaoblenými rohy - změkčovač vody
ca 650 x 650 x 600 mm
příkon el. ca 6 kW / 400V, 2x s.v., odpad
9 |  |  | Odsávací digestoř - projekt VZT | ks | 1 |  | 0
10 |  |  | Regál na nádobí | ks | 1 |  | 0
- použitý materiál : nerezový plech tl.1mm, povrch scotchbrite - 4x plná police - max.celoplošné zatížení jedné police 80kg - zadní nohy opatřeny uzemňovacími šrouby
ca 400 x 550 x 1800 mm
11 |  |  | Pracovní stůl s dřezem | ks | 1 |  | 0
- použitý materiál : nerezový plech tl.1mm, povrch scotchbrite, pracovní deska tl.40mm - dřez 600 x 500 mm vč. baterie s oplachovou sprchou - dvojitý zadní a levý lem v=40mm - základní výška stolu 900 mm - roštová police
ca 1050 x 700 x 900 mm
s.v., t.v., odpad
12 |  |  | Umývadlo - projekt ZTI | ks | 1 |  | 0
- baterie s dlouhou pákou
s.v., t.v., odpad
13 |  |  | Skladový regál | ks | 1 |  | 0
- kovový regál s komaxitovým nátěrem - nosnost police 100 kg - plná záda
ca 1750 x 450 x 1800 mm
14 |  |  | Mrazicí skříň | ks | 1 |  | 0
- chlazení ventilátorové - digitální ukazatel teloty - rozsah teplot -10°/-26°C - možnost otočení dveří - uzamykatelné dveře
ca 750 x 700 x 1800 mm
příkon el. ca 0,3 kW
15 |  |  | Chladicí skříň | ks | 1 |  | 0
- rozsah teplot -2°C až +10°C - plné dveře - ventilované chlazení - digitální termostat - automatické odmrazování - výškově nastavitelné rošty - výškově stavitelné nožičky
ca 750 x 700 x 1800 mm
příkon el. ca 0,2 kW /230V
16 |  |  | Chladicí stůl dvousekcový s dřezem | ks | 1 |  | 0
- dřez 290 x 400 mm nad agregátem, stojánková baterie - včetně chladicí jednotky - regulace teploty -2°C až +8°C - zadní lem 40 mm - 2 x 2 chlazené zásuvky
ca 1400 x 700 x 860 mm
příkon el. ca 1 kW / 230V, s.v., t.v., odpad
17 |  |  | Pracovní stůl s dřezem | ks | 1 |  | 0
- použitý materiál : nerezový plech tl.1mm, povrch scotchbrite, pracovní deska tl.40mm - dřez 290 x 400 mm vč. stojánkové baterie - dvojitý zadní a pravý lem v=40mm - základní výška stolu 900 mm - prostor pro chladicí skříň
ca 1200 x 700 x 900 mm
s.v., t.v., odpad
18 |  |  | Chladící skříň podstolová | ks | 1 |  | 0
- bílá, plné dveře - teplotní rozsah: +1°C až +10°C - možnost otočení dveří
ca 600 x 600 x 820 mm
příkon ca 0,2 kW / 230V
19 |  |  | Pracovní stůl | ks | 2 |  | 0
- použitý materiál : nerezový plech tl.1mm, povrch scotchbrite, pracovní deska tl.40m - základní výška stolu 900 mm - police, zásuvka
ca 1450 x 600 x 900 mm
20 |  |  | Neutrální vitrína stolní - projekt interiéru | ks | 1 |  | 0
21 |  |  | Výdejní pult uzavřený - projekt interiéru | ks | 1 |  | 0
22 |  |  | Pokladna - investor | ks | 1 |  | 0
příkon el. ca 0,2 kW / 230V
23 |  |  | Teplá vitrína stolní - projekt interiéru | ks | 1 |  | 0
příkon el. ca 2 kW / 230V
24 |  |  | Chladicí vitrína stolní - projekt interiéru | ks | 1 |  | 0
příkon el. ca 1 kW / 230V, odpad
25 |  |  | Zápultí s policemi a dřezem - projekt interiéru | ks | 1 |  | 0
s.v., t.v., odpad
26 |  |  | Mycí stroj na sklo a nádobí | ks | 1 |  | 0
- rozměr koše 500 x 500 mm - dvouplášťový - odpadové čerpadlo - dávkovač mycího a oplachového prostředku - vč. košů - změkčovač vody
ca 600 x 600 x 820 mm
příkon el. ca 6 kW / 400V, s.v., t.v., odpad
27 |  |  | Kávovar - dodavatel kávy | ks | 1 |  | 0
- vč. příslušenství a kávomlýnku
rozměry dle typu
příkon el. ca 4 kW / 400V, s.v., odpad
28 |  |  | Chladicí skříň prosklená | ks | 1 |  | 0
- rozsah teplot -2°C až +10°C - prosklené dveře - ventilované chlazení - digitální termostat - automatické odmrazování - výškově nastavitelné rošty - výškově stavitelné nožičky
ca 750 x 700 x 1800 mm
příkon el. ca 0,2 kW /230V
29 |  |  | Umývadlo - projekt ZTI | ks | 1 |  | 0
- baterie s dlouhou pákou
s.v., t.v., odpad
30 |  |  | Výdejní regál na pečivo a další sortiment | ks | 1 |  | 0
X. |  |  | Montáž, doprava a zaškolení obsluhy | komplet | 1 |  | 0
C e l k e m bez DPH | [6 empty] | 0 | [5 empty] | #REF!
Pozn. | Drobné vybavení (odpadkové koše, police, váhy, stolní zařízení apod.) bude doplněno investorem nebo provozovatelem dle potřeby před začátkem provozu stejně jako drobné kuchyňské náčiní atd a není v tomto výkazu zohledněno.
Příkony el. energie jsou uvedeny pro 1 ks!