## List1
|  |  | délka (m) | kg/m | kg
dlouhý nosník | plech 120/120/10 | 3 ks | 0.36 | 9.6 | 3.456
| tr 70/5-450 | 3 ks | 1.35 | 8.2 | 11.07
| profil 140/80/5 - 8820 | 1 ks | 8.82 | 16.53 | 145.7946
| L 100/50/6 - 250 | 14 ks | 3.5 | 6.9 | 24.15
hmotnost 1 ks |  |  |  |  | 184.4706
počet ks |  |  |  |  | 7
hmotnost 7 ks |  |  |  |  | 1291.2942
krátký nosník | plech 120/120/10 | 3 ks | 0.36 | 9.6 | 3.456
| tr 70/5-450 | 3 ks | 1.35 | 8.2 | 11.07
| profil 140/80/5 - 6370 | 1 ks | 6.37 | 16.53 | 105.2961
| L 100/50/6 - 250 | 10 ks | 2.5 | 6.9 | 17.25
hmotnost 1 ks |  |  |  |  | 137.0721
počet ks |  |  |  |  | 3
hmotnost 3 ks |  |  |  |  | 411.2163
podélník | UPE 140 |  | 723.5 | 14.8
hmotnost |  |  |  |  | 10707.8
hmotnost celkem |  |  |  |  | 12410.3105
montážní materiál |  |  |  |  | 600