## Rekapitulace zakázky
Export Komplet | [24 empty] | VZ | 2.0 | ZAMOK |  |  |  |  | False | False | {c213dca2-5f49-4338-93e4-90aadb8ee4fd}
[31 empty] | 0,01 | 21
[31 empty] | 0,01 | 12
|  | REKAPITULACE ZAKÁZKY | [15 empty] | v --- níže se nacházejí doplnkové a pomocné údaje k sestavám --- v | [11 empty] | Návod na vyplnění | 0,001
|  | Kód: |  |  |  |  | 2512-V1-2025074H | [22 empty] | Měnit lze pouze buňky se žlutým podbarvením! 1) v Rekapitulaci zakázky vyplňte údaje o Účastníkovi (přenesou se do ostatních sestav i v jiných listech) 2) na vybraných listech vyplňte v sestavě Soupis prací ceny u položek | 0,01
|  | Zakázka: |  |  |  |  | Rekonstrukce služebního bytu v 1.NP pavilonu a MŠ Pražská 2812 ve Varnsdorfu | [23 empty] | 0,01
|  | KSO: | [11 empty] | CC-CZ: | [16 empty] | 0,01
|  | Místo: |  |  |  |  | st.p.č.k. 2919/13; k.ú. Varnsdorf | [6 empty] | Datum: |  | 22. 10. 2025 | [14 empty] | 0,01
0,01
|  | Zadavatel: | [11 empty] | IČ: |  | 00261718 | [14 empty] | 0,01
|  |  | Město Varnsdorf | [10 empty] | DIČ: | [16 empty] | 0,01
0,01
|  | Účastník: | [11 empty] | IČ: |  | Vyplň údaj | [14 empty] | 0,01
|  |  | Vyplň údaj | [10 empty] | DIČ: |  | Vyplň údaj | [14 empty] | 0,01
False
|  | Projektant: | [11 empty] | IČ: | [16 empty] | False
|  |  | Pavel Hruška | [10 empty] | DIČ: | [16 empty] | True
0,01
|  | Zpracovatel: | [11 empty] | IČ: | [16 empty] | 0,01
|  |  | Pavel Hruška | [10 empty] | DIČ: | [16 empty] | False
Poznámka:
Soupis prací je sestaven s využitím Cenové soustavy ÚRS. Položky, které pochází z této cenové soustavy, jsou ve sloupci 'Cenová soustava' označeny popisem 'CS ÚRS' a úrovní příslušného kalendářního pololetí. Veškeré další informace vymezující popis a podmínky použití těchto položek z Cenové soustavy, které nejsou uvedeny přímo v soupisu prací, jsou neomezeně dálkově k dispozici na webu podminky.urs.cz.
|  | Cena bez DPH | [11 empty] | 0
[8 empty] | Sazba daně |  | Základ daně |  |  |  | Výše daně
|  | DPH |  | základní |  |  |  | 21% |  | 0 |  |  |  | 0
|  |  |  | snížená |  |  |  | 12% |  | 0 |  |  |  | 0
|  |  |  | zákl. přenesená |  |  |  | 21% |  | 0 |  |  |  | 0
|  |  |  | sníž. přenesená |  |  |  | 12% |  | 0 |  |  |  | 0
|  |  |  | nulová |  |  |  | 0% |  | 0 |  |  |  | 0
|  | Cena s DPH | [6 empty] | v |  | CZK |  |  | 0
REKAPITULACE OBJEKTŮ ZAKÁZKY A SOUPISŮ PRACÍ
| Kód: | [6 empty] | 2512-V1-2025074H
| Zakázka: | [6 empty] | Rekonstrukce služebního bytu v 1.NP pavilonu a MŠ Pražská 2812 ve Varnsdorfu
| Místo: | [6 empty] | st.p.č.k. 2919/13; k.ú. Varnsdorf |  |  |  |  | Datum: |  | 22. 10. 2025
| Zadavatel: | [6 empty] | Město Varnsdorf |  |  |  |  | Projektant: |  | Pavel Hruška |  |  | Informatívní údaje z listů zakázek
| Účastník: | [11 empty] | Zpracovatel: |  | Pavel Hruška
| Kód |  |  |  | Popis | [6 empty] | Cena bez DPH [CZK] |  |  |  | Cena s DPH [CZK] | Typ | z toho Ostat. náklady [CZK] | DPH [CZK] | Normohodiny [h] | DPH základní [CZK] | DPH snížená [CZK] | DPH základní přenesená [CZK] | DPH snížená přenesená [CZK] | Základna DPH základní | Základna DPH snížená | Základna DPH zákl. přenesená | Základna DPH sníž. přenesená | Základna DPH nulová
| Náklady zakázky celkem | [10 empty] | 0 |  |  |  | 0 |  | 0 | 0 | 0 | 0 | 0 | 0 | 0 | 0 | 0 | 0 | 0 | 0 |  | D | 0 | ###NOIMPORT### | IMPORT | {c213dca2-5f49-4338-93e4-90aadb8ee4fd} | {00000000-0000-0000-0000-000000000000}
/ |  | SO 0 |  |  |  | Vedlejší a ostatní náklady | [5 empty] | 0 |  |  |  | 0 | STA | 0 | 0 | 0 | 0 | 0 | 0 | 0 | 0 | 0 | 0 | 0 | 0 |  |  | 1 |  | IMPORT | {8ef3de6e-25eb-4a01-ba87-f6325b8d467d} | {c213dca2-5f49-4338-93e4-90aadb8ee4fd} | 2
/ |  | SO 1 |  |  |  | Stavebně konstrukční řešení | [5 empty] | 0 |  |  |  | 0 | STA | 0 | 0 | 0 | 0 | 0 | 0 | 0 | 0 | 0 | 0 | 0 | 0 |  |  | 1 |  | IMPORT | {39e91006-53c4-4ba2-ad54-cd351cb9e58a} | {c213dca2-5f49-4338-93e4-90aadb8ee4fd} | 2
/ |  | SO 2 |  |  |  | Zdravotně technická instalace | [5 empty] | 0 |  |  |  | 0 | STA | 0 | 0 | 0 | 0 | 0 | 0 | 0 | 0 | 0 | 0 | 0 | 0 |  |  | 1 |  | IMPORT | {95a1d7f1-f570-45b5-b312-ce5764a346bc} | {c213dca2-5f49-4338-93e4-90aadb8ee4fd} | 2
/ |  | SO 3 |  |  |  | Elektroinstalace | [5 empty] | 0 |  |  |  | 0 | STA | 0 | 0 | 0 | 0 | 0 | 0 | 0 | 0 | 0 | 0 | 0 | 0 |  |  | 1 |  | IMPORT | {1eb6c4c6-5cf6-4519-9475-8456d6ef5b13} | {c213dca2-5f49-4338-93e4-90aadb8ee4fd} | 2
/ |  | SO 4 |  |  |  | Vzduchotechnika | [5 empty] | 0 |  |  |  | 0 | STA | 0 | 0 | 0 | 0 | 0 | 0 | 0 | 0 | 0 | 0 | 0 | 0 |  |  | 1 |  | IMPORT | {3a581c38-d32f-4cf7-8733-43dfa2636d27} | {c213dca2-5f49-4338-93e4-90aadb8ee4fd} | 2
/ |  | SO 5 |  |  |  | Vytápění | [5 empty] | 0 |  |  |  | 0 | STA | 0 | 0 | 0 | 0 | 0 | 0 | 0 | 0 | 0 | 0 | 0 | 0 |  |  | 1 |  | IMPORT | {1832e842-c425-4ab6-a0e0-810d0c372dd3} | {c213dca2-5f49-4338-93e4-90aadb8ee4fd} | 2

## SO 0 - Vedlejší a ostatní...
{8ef3de6e-25eb-4a01-ba87-f6325b8d467d}
2
| KRYCÍ LIST SOUPISU PRACÍ | [7 empty] | v --- níže se nacházejí doplnkové a pomocné údaje k sestavám --- v | [8 empty] | False
Zakázka:
Rekonstrukce služebního bytu v 1.NP pavilonu a MŠ Pražská 2812 ve Varnsdorfu
Objekt:
SO 0 - Vedlejší a ostatní náklady
| KSO: |  |  |  |  | CC-CZ:
| Místo: |  | st.p.č.k. 2919/13; k.ú. Varnsdorf |  |  | Datum: | 22. 10. 2025
| Zadavatel: |  |  |  |  | IČ: | 00261718
|  | Město Varnsdorf |  |  |  | DIČ:
| Účastník: |  |  |  |  | IČ: | Vyplň údaj
|  | Vyplň údaj |  |  |  | DIČ: | Vyplň údaj
| Projektant: |  |  |  |  | IČ:
|  | Pavel Hruška |  |  |  | DIČ:
| Zpracovatel: |  |  |  |  | IČ:
|  | Pavel Hruška |  |  |  | DIČ:
Poznámka:
| Cena bez DPH | [5 empty] | 0
|  |  | Základ daně |  |  | Sazba daně | Výše daně
| DPH | základní | 0 |  |  | 21% | 0
|  | snížená | 0 |  |  | 12% | 0
|  | zákl. přenesená | 0 |  |  | 21% | 0
|  | sníž. přenesená | 0 |  |  | 12% | 0
|  | nulová | 0 |  |  | 0% | 0
| Cena s DPH |  |  | v | CZK |  | 0
REKAPITULACE ČLENĚNÍ SOUPISU PRACÍ
Zakázka:
Rekonstrukce služebního bytu v 1.NP pavilonu a MŠ Pražská 2812 ve Varnsdorfu
Objekt:
SO 0 - Vedlejší a ostatní náklady
Místo: |  |  | st.p.č.k. 2919/13; k.ú. Varnsdorf |  |  | Datum: | 22. 10. 2025
Zadavatel: |  |  | Město Varnsdorf |  |  | Projektant: | Pavel Hruška
Účastník: |  |  | Vyplň údaj |  |  | Zpracovatel: | Pavel Hruška
Kód dílu - Popis | [6 empty] | Cena celkem [CZK]
Náklady zakázky celkem | [6 empty] | 0 | [11 empty] | -1
| VRN - Vedlejší rozpočtové náklady | [5 empty] | 0
| VRN1 - Průzkumné, zeměměřičské a projektové práce | [5 empty] | 0
| VRN3 - Zařízení staveniště | [5 empty] | 0
| VRN4 - Inženýrská činnost | [5 empty] | 0
| VRN7 - Provozní vlivy | [5 empty] | 0
SOUPIS PRACÍ
Zakázka:
Rekonstrukce služebního bytu v 1.NP pavilonu a MŠ Pražská 2812 ve Varnsdorfu
Objekt:
SO 0 - Vedlejší a ostatní náklady
Místo: |  |  | st.p.č.k. 2919/13; k.ú. Varnsdorf |  |  | Datum: | 22. 10. 2025
Zadavatel: |  |  | Město Varnsdorf |  |  | Projektant: | Pavel Hruška
Účastník: |  |  | Vyplň údaj |  |  | Zpracovatel: | Pavel Hruška
PČ | Typ | Kód | Popis | MJ | Množství | J.cena [CZK] | Cena celkem [CZK] | Cenová soustava |  | DPH | J. Nh [h] | Nh celkem [h] | J. hmotnost [t] | Hmotnost celkem [t] | J. suť [t] | Suť Celkem [t]
Náklady soupisu celkem | [6 empty] | 0 |  |  |  |  | 0 |  | 0 |  | 0 |  | D | -1 | [7 empty] | 0
| D | VRN | Vedlejší rozpočtové náklady |  |  |  | 0 |  |  |  |  | 0 |  | 0 |  | 0 | 5 | D | 0 | ROZPOCET | [6 empty] | 0
| D | VRN1 | Průzkumné, zeměměřičské a projektové práce |  |  |  | 0 |  |  |  |  | 0 |  | 0 |  | 0 | 5 | D | 1 | ROZPOCET | [6 empty] | 0
1 | K | 013254000 | Dokumentace skutečného provedení stavby | … | 1 |  | 0 | CS ÚRS 2025 02 |  | základní |  | 0 | 0 | 0 | 0 | 0 | 1024 | K | 2 | ROZPOCET | 0 | 0 | 0 | 0 | 0 | 1 | 0 | 1024 | 1330617567
| Online PSC |  | https://podminky.urs.cz/item/CS_URS_2025_02/013254000 | [14 empty] | Online PSC | 2
2 | K | 013294000 | Ostatní dokumentace stavby - výrobní dokumentace atypických truhlářských konstrukcí | … | 1 |  | 0 | CS ÚRS 2025 02 |  | základní |  | 0 | 0 | 0 | 0 | 0 | 1024 | K | 2 | ROZPOCET | 0 | 0 | 0 | 0 | 0 | 1 | 0 | 1024 | -1285992283
| Online PSC |  | https://podminky.urs.cz/item/CS_URS_2025_02/013294000 | [14 empty] | Online PSC | 2
| D | VRN3 | Zařízení staveniště |  |  |  | 0 |  |  |  |  | 0 |  | 0 |  | 0 | 5 | D | 1 | ROZPOCET | [6 empty] | 0
3 | K | 030001000 | Zařízení staveniště | … | 1 |  | 0 | CS ÚRS 2025 02 |  | základní |  | 0 | 0 | 0 | 0 | 0 | 1024 | K | 2 | ROZPOCET | 0 | 0 | 0 | 0 | 0 | 1 | 0 | 1024 | -580157046
| Online PSC |  | https://podminky.urs.cz/item/CS_URS_2025_02/030001000 | [14 empty] | Online PSC | 2
| P |  | Poznámka k položce: Rozsah zařízení staveniště odpovídá rozsahu (velikosti) stavby, druhu stavby a povaze (výstavba, oprava, bourání). Na míru vybavenosti zařízení staveniště může mít vliv i požadavek na rychlost provedení stavebních prací (zajištění dostatečného zázemí, technologické temperování prostorů apod.). Součástí zařízení staveniště jsou i různé dočasné stavby a zařízení. Náklady na zařízení staveniště zahrnují: - související (přípravné) práce, - vybavení staveniště, - připojení na inženýrské sítě včetně nákladů na energie, - zabezpečení staveniště, - pronájem ploch, objektů, - zrušení zařízení staveniště. | [14 empty] | P | 2
| D | VRN4 | Inženýrská činnost |  |  |  | 0 |  |  |  |  | 0 |  | 0 |  | 0 | 5 | D | 1 | ROZPOCET | [6 empty] | 0
4 | K | 045002000 | Kompletační a koordinační činnost včetně dokladové části | … | 1 |  | 0 | CS ÚRS 2025 02 |  | základní |  | 0 | 0 | 0 | 0 | 0 | 1024 | K | 2 | ROZPOCET | 0 | 0 | 0 | 0 | 0 | 1 | 0 | 1024 | 352656445
| Online PSC |  | https://podminky.urs.cz/item/CS_URS_2025_02/045002000 | [14 empty] | Online PSC | 2
| D | VRN7 | Provozní vlivy |  |  |  | 0 |  |  |  |  | 0 |  | 0 |  | 0 | 5 | D | 1 | ROZPOCET | [6 empty] | 0
5 | K | 071002000 | Provoz investora, třetích osob včetně zajištění prachotěsných uzávěrů stavby | … | 1 |  | 0 | CS ÚRS 2025 02 |  | základní |  | 0 | 0 | 0 | 0 | 0 | 1024 | K | 2 | ROZPOCET | 0 | 0 | 0 | 0 | 0 | 1 | 0 | 1024 | -979239926
| Online PSC |  | https://podminky.urs.cz/item/CS_URS_2025_02/071002000 | [14 empty] | Online PSC | 2
6 | K | 0900011-OP1 | Ostatní náklady - ochrana a zakrývání veškerých zachovávaných prvků před poškozením nebo znečištěním při provádění prací (např. zakrývání nášlapných vrstev, zařízovacích předmětů, svítidel, krytů, obložení apod.) a zajištění úklidu dotčených prostor | … | 1 |  | 0 |  |  | základní |  | 0 | 0 | 0 | 0 | 0 | 1024 | K | 2 | ROZPOCET | 0 | 0 | 0 | 0 | 0 | 1 | 0 | 1024 | 647118700

## SO 1 - Stavebně konstrukč...
{39e91006-53c4-4ba2-ad54-cd351cb9e58a}
2
| KRYCÍ LIST SOUPISU PRACÍ | [7 empty] | v --- níže se nacházejí doplnkové a pomocné údaje k sestavám --- v | [8 empty] | False
Zakázka:
Rekonstrukce služebního bytu v 1.NP pavilonu a MŠ Pražská 2812 ve Varnsdorfu
Objekt:
SO 1 - Stavebně konstrukční řešení
| KSO: |  |  |  |  | CC-CZ:
| Místo: |  | st.p.č.k. 2919/13; k.ú. Varnsdorf |  |  | Datum: | 22. 10. 2025
| Zadavatel: |  |  |  |  | IČ: | 00261718
|  | Město Varnsdorf |  |  |  | DIČ:
| Účastník: |  |  |  |  | IČ: | Vyplň údaj
|  | Vyplň údaj |  |  |  | DIČ: | Vyplň údaj
| Projektant: |  |  |  |  | IČ:
|  | Pavel Hruška |  |  |  | DIČ:
| Zpracovatel: |  |  |  |  | IČ:
|  | Pavel Hruška |  |  |  | DIČ:
Poznámka:
| Cena bez DPH | [5 empty] | 0
|  |  | Základ daně |  |  | Sazba daně | Výše daně
| DPH | základní | 0 |  |  | 21% | 0
|  | snížená | 0 |  |  | 12% | 0
|  | zákl. přenesená | 0 |  |  | 21% | 0
|  | sníž. přenesená | 0 |  |  | 12% | 0
|  | nulová | 0 |  |  | 0% | 0
| Cena s DPH |  |  | v | CZK |  | 0
REKAPITULACE ČLENĚNÍ SOUPISU PRACÍ
Zakázka:
Rekonstrukce služebního bytu v 1.NP pavilonu a MŠ Pražská 2812 ve Varnsdorfu
Objekt:
SO 1 - Stavebně konstrukční řešení
Místo: |  |  | st.p.č.k. 2919/13; k.ú. Varnsdorf |  |  | Datum: | 22. 10. 2025
Zadavatel: |  |  | Město Varnsdorf |  |  | Projektant: | Pavel Hruška
Účastník: |  |  | Vyplň údaj |  |  | Zpracovatel: | Pavel Hruška
Kód dílu - Popis | [6 empty] | Cena celkem [CZK]
Náklady zakázky celkem | [6 empty] | 0 | [11 empty] | -1
| HSV - Práce a dodávky HSV | [5 empty] | 0
| 3 - Svislé a kompletní konstrukce | [5 empty] | 0
| 6 - Úpravy povrchů, podlahy a osazování výplní | [5 empty] | 0
| 9 - Ostatní konstrukce a práce, bourání | [5 empty] | 0
| 997 - Doprava suti a vybouraných hmot | [5 empty] | 0
| 998 - Přesun hmot | [5 empty] | 0
| PSV - Práce a dodávky PSV | [5 empty] | 0
| 763 - Konstrukce suché výstavby | [5 empty] | 0
| 766 - Konstrukce truhlářské | [5 empty] | 0
| 771 - Podlahy z dlaždic | [5 empty] | 0
| 776 - Podlahy povlakové | [5 empty] | 0
| 781 - Dokončovací práce - obklady | [5 empty] | 0
| 783 - Dokončovací práce - nátěry | [5 empty] | 0
| 784 - Dokončovací práce - malby a tapety | [5 empty] | 0
SOUPIS PRACÍ
Zakázka:
Rekonstrukce služebního bytu v 1.NP pavilonu a MŠ Pražská 2812 ve Varnsdorfu
Objekt:
SO 1 - Stavebně konstrukční řešení
Místo: |  |  | st.p.č.k. 2919/13; k.ú. Varnsdorf |  |  | Datum: | 22. 10. 2025
Zadavatel: |  |  | Město Varnsdorf |  |  | Projektant: | Pavel Hruška
Účastník: |  |  | Vyplň údaj |  |  | Zpracovatel: | Pavel Hruška
PČ | Typ | Kód | Popis | MJ | Množství | J.cena [CZK] | Cena celkem [CZK] | Cenová soustava |  | DPH | J. Nh [h] | Nh celkem [h] | J. hmotnost [t] | Hmotnost celkem [t] | J. suť [t] | Suť Celkem [t]
Náklady soupisu celkem | [6 empty] | 0 |  |  |  |  | 0 |  | 21.7914 |  | 8.1723 |  | D | -1 | [10 empty] | 0
| D | HSV | Práce a dodávky HSV |  |  |  | 0 |  |  |  |  | 0 |  | 17.6735 |  | 4.1301 | 1 | D | 0 |  |  |  | ROZPOCET | [6 empty] | 0
| D | 3 | Svislé a kompletní konstrukce |  |  |  | 0 |  |  |  |  | 0 |  | 0.51179 |  | 0 | 1 | D | 1 |  |  |  | ROZPOCET | [6 empty] | 0
1 | K | 310271055 | Zazdívka otvorů ve zdivu nadzákladovém pórobetonovými tvárnicemi plochy přes 1 do 4 m2, tl. zdiva 200 mm, pevnost tvárnic přes P2 do P4 | m2 | 1.971 |  | 0 | CS ÚRS 2025 02 |  | základní |  | 0 | 0.1576 | 0.31063 | 0 | 0 | 4 | K | 2 |  |  |  | ROZPOCET | 0 | 0 | 0 | 0 | 0 | 1 | 0 | 4 | 886447163
| Online PSC |  | https://podminky.urs.cz/item/CS_URS_2025_02/310271055 | [14 empty] | Online PSC | 2
| VV |  | 0,95*2,075 " 103-chodba |  | 1.971 | [12 empty] | VV | 2 | 2 | True | 1 | ROZPOCET
2 | K | 340271021 | Zazdívka otvorů v příčkách nebo stěnách pórobetonovými tvárnicemi plochy přes 0,25 m2 do 1 m2, objemová hmotnost 500 kg/m3, tloušťka příčky 100 mm | m2 | 3.165 |  | 0 | CS ÚRS 2025 02 |  | základní |  | 0 | 0.06307 | 0.19962 | 0 | 0 | 4 | K | 2 |  |  |  | ROZPOCET | 0 | 0 | 0 | 0 | 0 | 1 | 0 | 4 | -1653526179
| Online PSC |  | https://podminky.urs.cz/item/CS_URS_2025_02/340271021 | [14 empty] | Online PSC | 2
| VV |  | 0,3*3 " 102 |  | 0.9 | [12 empty] | VV | 2 | 2 | True | 0 | ROZPOCET
| VV |  | 0,9*2,05 " 102-103 |  | 1.845 | [12 empty] | VV | 2 | 2 | True | 0 | ROZPOCET
| VV |  | (0,1*2,1)*2 " 102-104 |  | 0.42 | [12 empty] | VV | 2 | 2 | True | 0 | ROZPOCET
| VV |  | Součet |  | 3.165 | [12 empty] | VV | 2 | 4 | True | 1 | ROZPOCET
3 | K | 342291121 | Ukotvení příček plochými kotvami, do konstrukce cihelné | m | 11 |  | 0 | CS ÚRS 2025 02 |  | základní |  | 0 | 0.00014 | 0.00154 | 0 | 0 | 4 | K | 2 |  |  |  | ROZPOCET | 0 | 0 | 0 | 0 | 0 | 1 | 0 | 4 | 2022848394
| Online PSC |  | https://podminky.urs.cz/item/CS_URS_2025_02/342291121 | [14 empty] | Online PSC | 2
| VV |  | 3 " příčky 102 |  | 3 | [12 empty] | VV | 2 | 2 | True | 0 | ROZPOCET
| VV |  | 2+2 " příčky 103-chodba |  | 4 | [12 empty] | VV | 2 | 2 | True | 0 | ROZPOCET
| VV |  | 2+2 " přícky 102-103 |  | 4 | [12 empty] | VV | 2 | 2 | True | 0 | ROZPOCET
| VV |  | Součet |  | 11 | [12 empty] | VV | 2 | 4 | True | 1 | ROZPOCET
| D | 6 | Úpravy povrchů, podlahy a osazování výplní |  |  |  | 0 |  |  |  |  | 0 |  | 17.1589 |  | 0.012158 | 1 | D | 1 |  |  |  | ROZPOCET | [6 empty] | 0
4 | K | 612131121 | Podkladní a spojovací vrstva vnitřních omítaných ploch penetrace disperzní nanášená ručně stěn | m2 | 421.998 |  | 0 | CS ÚRS 2025 02 |  | základní |  | 0 | 0.00026 | 0.10972 | 0 | 0 | 4 | K | 2 |  |  |  | ROZPOCET | 0 | 0 | 0 | 0 | 0 | 1 | 0 | 4 | -1560320514
| Online PSC |  | https://podminky.urs.cz/item/CS_URS_2025_02/612131121 | [14 empty] | Online PSC | 2
| VV |  | 226,664 " stávající omítky/zdiva |  | 226.664 | [12 empty] | VV | 2 | 2 | True | 0 | ROZPOCET
| VV |  | 195,334 " pod sádrovou stěrku |  | 195.334 | [12 empty] | VV | 2 | 2 | True | 0 | ROZPOCET
| VV |  | Součet |  | 421.998 | [12 empty] | VV | 2 | 4 | True | 1 | ROZPOCET
5 | K | 612135001 | Vyrovnání nerovností podkladu vnitřních omítaných ploch maltou, tl. do 10 mm vápenocementovou stěn | m2 | 226.664 |  | 0 | CS ÚRS 2025 02 |  | základní |  | 0 | 0.02048 | 4.6421 | 0 | 0 | 4 | K | 2 |  |  |  | ROZPOCET | 0 | 0 | 0 | 0 | 0 | 1 | 0 | 4 | -66569252
| Online PSC |  | https://podminky.urs.cz/item/CS_URS_2025_02/612135001 | [14 empty] | Online PSC | 2
| VV |  | mč 101 | [14 empty] | VV | 2 | 1 | True | 0 | ROZPOCET
| VV |  | (2,05*2+1,8*2+0,35*2)*2,6 |  | 21.84 | [12 empty] | VV | 2 | 2 | True | 0 | ROZPOCET
| VV |  | -(0,95*2,1+0,8*2) |  | -3.595 | [12 empty] | VV | 2 | 2 | True | 0 | ROZPOCET
| VV |  | (1+2,1*2)*0,1+(1,2+2,2*2)*0,35 |  | 2.48 | [12 empty] | VV | 2 | 2 | True | 0 | ROZPOCET
| VV |  | Mezisoučet |  | 20.725 | [12 empty] | VV | 2 | 3 | True | 0 | ROZPOCET
| VV |  | mč 102 | [14 empty] | VV | 2 | 1 | True | 0 | ROZPOCET
| VV |  | 15,6*2,6 |  | 40.56 | [12 empty] | VV | 2 | 2 | True | 0 | ROZPOCET
| VV |  | -(0,6*2*2+0,7*2+0,8*2*3) |  | -8.6 | [12 empty] | VV | 2 | 2 | True | 0 | ROZPOCET
| VV |  | Mezisoučet |  | 31.96 | [12 empty] | VV | 2 | 3 | True | 0 | ROZPOCET
| VV |  | mč 103 | [14 empty] | VV | 2 | 1 | True | 0 | ROZPOCET
| VV |  | 25,4*2,85 |  | 72.39 | [12 empty] | VV | 2 | 2 | True | 0 | ROZPOCET
| VV |  | -(1,15*1,7+2,35*1,7*2) |  | -9.945 | [12 empty] | VV | 2 | 2 | True | 0 | ROZPOCET
| VV |  | -(0,8*2) |  | -1.6 | [12 empty] | VV | 2 | 2 | True | 0 | ROZPOCET
| VV |  | (1,15+1,7*2)*0,35+(2,35+1,7*2)*0,35*2 |  | 5.618 | [12 empty] | VV | 2 | 2 | True | 0 | ROZPOCET
| VV |  | Mezisoučet |  | 66.463 | [12 empty] | VV | 2 | 3 | True | 0 | ROZPOCET
| VV |  | mč 104 | [14 empty] | VV | 2 | 1 | True | 0 | ROZPOCET
| VV |  | (2,15*2+1,9*2)*2,6 |  | 21.06 | [12 empty] | VV | 2 | 2 | True | 0 | ROZPOCET
| VV |  | -(0,7*2) |  | -1.4 | [12 empty] | VV | 2 | 2 | True | 0 | ROZPOCET
| VV |  | Mezisoučet |  | 19.66 | [12 empty] | VV | 2 | 3 | True | 0 | ROZPOCET
| VV |  | mč 105 | [14 empty] | VV | 2 | 1 | True | 0 | ROZPOCET
| VV |  | (1,9*2+0,95*2)*2,6 |  | 14.82 | [12 empty] | VV | 2 | 2 | True | 0 | ROZPOCET
| VV |  | -(0,6*2) |  | -1.2 | [12 empty] | VV | 2 | 2 | True | 0 | ROZPOCET
| VV |  | Mezisoučet |  | 13.62 | [12 empty] | VV | 2 | 3 | True | 0 | ROZPOCET
| VV |  | mč 106 | [14 empty] | VV | 2 | 1 | True | 0 | ROZPOCET
| VV |  | (1,9*2+1,15*2)*2,6 |  | 15.86 | [12 empty] | VV | 2 | 2 | True | 0 | ROZPOCET
| VV |  | -(0,6*2) |  | -1.2 | [12 empty] | VV | 2 | 2 | True | 0 | ROZPOCET
| VV |  | Mezisoučet |  | 14.66 | [12 empty] | VV | 2 | 3 | True | 0 | ROZPOCET
| VV |  | mč 107 | [14 empty] | VV | 2 | 1 | True | 0 | ROZPOCET
| VV |  | (3,75*2+3,05*2)*2,85 |  | 38.76 | [12 empty] | VV | 2 | 2 | True | 0 | ROZPOCET
| VV |  | -(2,35*2+1,7*2) |  | -8.1 | [12 empty] | VV | 2 | 2 | True | 0 | ROZPOCET
| VV |  | -(0,8*2) |  | -1.6 | [12 empty] | VV | 2 | 2 | True | 0 | ROZPOCET
| VV |  | (2,35+1,7*2)*0,35 |  | 2.013 | [12 empty] | VV | 2 | 2 | True | 0 | ROZPOCET
| VV |  | Mezisoučet |  | 31.073 | [12 empty] | VV | 2 | 3 | True | 0 | ROZPOCET
| VV |  | mč108 | [14 empty] | VV | 2 | 1 | True | 0 | ROZPOCET
| VV |  | (3,75*2+3,3*2)*2,85 |  | 40.185 | [12 empty] | VV | 2 | 2 | True | 0 | ROZPOCET
| VV |  | -(2,35*1,7) |  | -3.995 | [12 empty] | VV | 2 | 2 | True | 0 | ROZPOCET
| VV |  | -(0,8*2) |  | -1.6 | [12 empty] | VV | 2 | 2 | True | 0 | ROZPOCET
| VV |  | +(2,35+1,7*2)*0,35 |  | 2.013 | [12 empty] | VV | 2 | 2 | True | 0 | ROZPOCET
| VV |  | Mezisoučet |  | 36.603 | [12 empty] | VV | 2 | 3 | True | 0 | ROZPOCET
| VV |  | -8,1 " obklad. |  | -8.1 | [12 empty] | VV | 2 | 2 | True | 0 | ROZPOCET
| VV |  | Mezisoučet |  | -8.1 | [12 empty] | VV | 2 | 3 | True | 0 | ROZPOCET
| VV |  | Součet - stávající omítky |  | 226.664 | [12 empty] | VV | 2 | 4 | True | 1 | ROZPOCET
6 | K | 612135091 | Vyrovnání nerovností podkladu vnitřních omítaných ploch Příplatek k ceně za každých dalších 5 mm tloušťky podkladní vrstvy přes 10 mm maltou vápenocementovou stěn | m2 | 226.664 |  | 0 | CS ÚRS 2025 02 |  | základní |  | 0 | 0.0079 | 1.7906 | 0 | 0 | 4 | K | 2 |  |  |  | ROZPOCET | 0 | 0 | 0 | 0 | 0 | 1 | 0 | 4 | 234047746
| Online PSC |  | https://podminky.urs.cz/item/CS_URS_2025_02/612135091 | [14 empty] | Online PSC | 2
7 | K | 612325413 | Oprava vápenocementové omítky vnitřních ploch hladké, tl. do 20 mm stěn, v rozsahu opravované plochy přes 30 do 50% | m2 | 226.664 |  | 0 | CS ÚRS 2025 02 |  | základní |  | 0 | 0.0277 | 6.2786 | 0 | 0 | 4 | K | 2 |  |  |  | ROZPOCET | 0 | 0 | 0 | 0 | 0 | 1 | 0 | 4 | -774066545
| Online PSC |  | https://podminky.urs.cz/item/CS_URS_2025_02/612325413 | [14 empty] | Online PSC | 2
| VV |  | mč 101 | [14 empty] | VV | 2 | 1 | True | 0 | ROZPOCET
| VV |  | (2,05*2+1,8*2+0,35*2)*2,6 |  | 21.84 | [12 empty] | VV | 2 | 2 | True | 0 | ROZPOCET
| VV |  | -(0,95*2,1+0,8*2) |  | -3.595 | [12 empty] | VV | 2 | 2 | True | 0 | ROZPOCET
| VV |  | (1+2,1*2)*0,1+(1,2+2,2*2)*0,35 |  | 2.48 | [12 empty] | VV | 2 | 2 | True | 0 | ROZPOCET
| VV |  | Mezisoučet |  | 20.725 | [12 empty] | VV | 2 | 3 | True | 0 | ROZPOCET
| VV |  | mč 102 | [14 empty] | VV | 2 | 1 | True | 0 | ROZPOCET
| VV |  | 15,6*2,6 |  | 40.56 | [12 empty] | VV | 2 | 2 | True | 0 | ROZPOCET
| VV |  | -(0,6*2*2+0,7*2+0,8*2*3) |  | -8.6 | [12 empty] | VV | 2 | 2 | True | 0 | ROZPOCET
| VV |  | Mezisoučet |  | 31.96 | [12 empty] | VV | 2 | 3 | True | 0 | ROZPOCET
| VV |  | mč 103 | [14 empty] | VV | 2 | 1 | True | 0 | ROZPOCET
| VV |  | 25,4*2,85 |  | 72.39 | [12 empty] | VV | 2 | 2 | True | 0 | ROZPOCET
| VV |  | -(1,15*1,7+2,35*1,7*2) |  | -9.945 | [12 empty] | VV | 2 | 2 | True | 0 | ROZPOCET
| VV |  | -(0,8*2) |  | -1.6 | [12 empty] | VV | 2 | 2 | True | 0 | ROZPOCET
| VV |  | (1,15+1,7*2)*0,35+(2,35+1,7*2)*0,35*2 |  | 5.618 | [12 empty] | VV | 2 | 2 | True | 0 | ROZPOCET
| VV |  | Mezisoučet |  | 66.463 | [12 empty] | VV | 2 | 3 | True | 0 | ROZPOCET
| VV |  | mč 104 | [14 empty] | VV | 2 | 1 | True | 0 | ROZPOCET
| VV |  | (2,15*2+1,9*2)*2,6 |  | 21.06 | [12 empty] | VV | 2 | 2 | True | 0 | ROZPOCET
| VV |  | -(0,7*2) |  | -1.4 | [12 empty] | VV | 2 | 2 | True | 0 | ROZPOCET
| VV |  | Mezisoučet |  | 19.66 | [12 empty] | VV | 2 | 3 | True | 0 | ROZPOCET
| VV |  | mč 105 | [14 empty] | VV | 2 | 1 | True | 0 | ROZPOCET
| VV |  | (1,9*2+0,95*2)*2,6 |  | 14.82 | [12 empty] | VV | 2 | 2 | True | 0 | ROZPOCET
| VV |  | -(0,6*2) |  | -1.2 | [12 empty] | VV | 2 | 2 | True | 0 | ROZPOCET
| VV |  | Mezisoučet |  | 13.62 | [12 empty] | VV | 2 | 3 | True | 0 | ROZPOCET
| VV |  | mč 106 | [14 empty] | VV | 2 | 1 | True | 0 | ROZPOCET
| VV |  | (1,9*2+1,15*2)*2,6 |  | 15.86 | [12 empty] | VV | 2 | 2 | True | 0 | ROZPOCET
| VV |  | -(0,6*2) |  | -1.2 | [12 empty] | VV | 2 | 2 | True | 0 | ROZPOCET
| VV |  | Mezisoučet |  | 14.66 | [12 empty] | VV | 2 | 3 | True | 0 | ROZPOCET
| VV |  | mč 107 | [14 empty] | VV | 2 | 1 | True | 0 | ROZPOCET
| VV |  | (3,75*2+3,05*2)*2,85 |  | 38.76 | [12 empty] | VV | 2 | 2 | True | 0 | ROZPOCET
| VV |  | -(2,35*2+1,7*2) |  | -8.1 | [12 empty] | VV | 2 | 2 | True | 0 | ROZPOCET
| VV |  | -(0,8*2) |  | -1.6 | [12 empty] | VV | 2 | 2 | True | 0 | ROZPOCET
| VV |  | (2,35+1,7*2)*0,35 |  | 2.013 | [12 empty] | VV | 2 | 2 | True | 0 | ROZPOCET
| VV |  | Mezisoučet |  | 31.073 | [12 empty] | VV | 2 | 3 | True | 0 | ROZPOCET
| VV |  | mč108 | [14 empty] | VV | 2 | 1 | True | 0 | ROZPOCET
| VV |  | (3,75*2+3,3*2)*2,85 |  | 40.185 | [12 empty] | VV | 2 | 2 | True | 0 | ROZPOCET
| VV |  | -(2,35*1,7) |  | -3.995 | [12 empty] | VV | 2 | 2 | True | 0 | ROZPOCET
| VV |  | -(0,8*2) |  | -1.6 | [12 empty] | VV | 2 | 2 | True | 0 | ROZPOCET
| VV |  | +(2,35+1,7*2)*0,35 |  | 2.013 | [12 empty] | VV | 2 | 2 | True | 0 | ROZPOCET
| VV |  | Mezisoučet |  | 36.603 | [12 empty] | VV | 2 | 3 | True | 0 | ROZPOCET
| VV |  | -8,1 " obklad. |  | -8.1 | [12 empty] | VV | 2 | 2 | True | 0 | ROZPOCET
| VV |  | Mezisoučet |  | -8.1 | [12 empty] | VV | 2 | 3 | True | 0 | ROZPOCET
| VV |  | Součet - stávající omítky |  | 226.664 | [12 empty] | VV | 2 | 4 | True | 1 | ROZPOCET
8 | K | 612325453 | Oprava vápenocementové omítky vnitřních ploch Příplatek k cenám za každých dalších 10 mm tloušťky jádrové omítky přes 20 mm stěn, v rozsahu opravované plochy přes 30 do 50% | m2 | 226.664 |  | 0 | CS ÚRS 2025 02 |  | základní |  | 0 | 0.011 | 2.4933 | 0 | 0 | 4 | K | 2 |  |  |  | ROZPOCET | 0 | 0 | 0 | 0 | 0 | 1 | 0 | 4 | -1153572197
| Online PSC |  | https://podminky.urs.cz/item/CS_URS_2025_02/612325453 | [14 empty] | Online PSC | 2
9 | K | 612142001 | Pletivo vnitřních ploch v ploše nebo pruzích, na plném podkladu sklovláknité vtlačené do tmelu včetně tmelu stěn | m2 | 226.664 |  | 0 | CS ÚRS 2025 02 |  | základní |  | 0 | 0.00438 | 0.99279 | 0 | 0 | 4 | K | 2 |  |  |  | ROZPOCET | 0 | 0 | 0 | 0 | 0 | 1 | 0 | 4 | 820810798
| Online PSC |  | https://podminky.urs.cz/item/CS_URS_2025_02/612142001 | [14 empty] | Online PSC | 2
| VV |  | mč 101 | [14 empty] | VV | 2 | 1 | True | 0 | ROZPOCET
| VV |  | (2,05*2+1,8*2+0,35*2)*2,6 |  | 21.84 | [12 empty] | VV | 2 | 2 | True | 0 | ROZPOCET
| VV |  | -(0,95*2,1+0,8*2) |  | -3.595 | [12 empty] | VV | 2 | 2 | True | 0 | ROZPOCET
| VV |  | (1+2,1*2)*0,1+(1,2+2,2*2)*0,35 |  | 2.48 | [12 empty] | VV | 2 | 2 | True | 0 | ROZPOCET
| VV |  | Mezisoučet |  | 20.725 | [12 empty] | VV | 2 | 3 | True | 0 | ROZPOCET
| VV |  | mč 102 | [14 empty] | VV | 2 | 1 | True | 0 | ROZPOCET
| VV |  | 15,6*2,6 |  | 40.56 | [12 empty] | VV | 2 | 2 | True | 0 | ROZPOCET
| VV |  | -(0,6*2*2+0,7*2+0,8*2*3) |  | -8.6 | [12 empty] | VV | 2 | 2 | True | 0 | ROZPOCET
| VV |  | Mezisoučet |  | 31.96 | [12 empty] | VV | 2 | 3 | True | 0 | ROZPOCET
| VV |  | mč 103 | [14 empty] | VV | 2 | 1 | True | 0 | ROZPOCET
| VV |  | 25,4*2,85 |  | 72.39 | [12 empty] | VV | 2 | 2 | True | 0 | ROZPOCET
| VV |  | -(1,15*1,7+2,35*1,7*2) |  | -9.945 | [12 empty] | VV | 2 | 2 | True | 0 | ROZPOCET
| VV |  | -(0,8*2) |  | -1.6 | [12 empty] | VV | 2 | 2 | True | 0 | ROZPOCET
| VV |  | (1,15+1,7*2)*0,35+(2,35+1,7*2)*0,35*2 |  | 5.618 | [12 empty] | VV | 2 | 2 | True | 0 | ROZPOCET
| VV |  | Mezisoučet |  | 66.463 | [12 empty] | VV | 2 | 3 | True | 0 | ROZPOCET
| VV |  | mč 104 | [14 empty] | VV | 2 | 1 | True | 0 | ROZPOCET
| VV |  | (2,15*2+1,9*2)*2,6 |  | 21.06 | [12 empty] | VV | 2 | 2 | True | 0 | ROZPOCET
| VV |  | -(0,7*2) |  | -1.4 | [12 empty] | VV | 2 | 2 | True | 0 | ROZPOCET
| VV |  | Mezisoučet |  | 19.66 | [12 empty] | VV | 2 | 3 | True | 0 | ROZPOCET
| VV |  | mč 105 | [14 empty] | VV | 2 | 1 | True | 0 | ROZPOCET
| VV |  | (1,9*2+0,95*2)*2,6 |  | 14.82 | [12 empty] | VV | 2 | 2 | True | 0 | ROZPOCET
| VV |  | -(0,6*2) |  | -1.2 | [12 empty] | VV | 2 | 2 | True | 0 | ROZPOCET
| VV |  | Mezisoučet |  | 13.62 | [12 empty] | VV | 2 | 3 | True | 0 | ROZPOCET
| VV |  | mč 106 | [14 empty] | VV | 2 | 1 | True | 0 | ROZPOCET
| VV |  | (1,9*2+1,15*2)*2,6 |  | 15.86 | [12 empty] | VV | 2 | 2 | True | 0 | ROZPOCET
| VV |  | -(0,6*2) |  | -1.2 | [12 empty] | VV | 2 | 2 | True | 0 | ROZPOCET
| VV |  | Mezisoučet |  | 14.66 | [12 empty] | VV | 2 | 3 | True | 0 | ROZPOCET
| VV |  | mč 107 | [14 empty] | VV | 2 | 1 | True | 0 | ROZPOCET
| VV |  | (3,75*2+3,05*2)*2,85 |  | 38.76 | [12 empty] | VV | 2 | 2 | True | 0 | ROZPOCET
| VV |  | -(2,35*2+1,7*2) |  | -8.1 | [12 empty] | VV | 2 | 2 | True | 0 | ROZPOCET
| VV |  | -(0,8*2) |  | -1.6 | [12 empty] | VV | 2 | 2 | True | 0 | ROZPOCET
| VV |  | (2,35+1,7*2)*0,35 |  | 2.013 | [12 empty] | VV | 2 | 2 | True | 0 | ROZPOCET
| VV |  | Mezisoučet |  | 31.073 | [12 empty] | VV | 2 | 3 | True | 0 | ROZPOCET
| VV |  | mč108 | [14 empty] | VV | 2 | 1 | True | 0 | ROZPOCET
| VV |  | (3,75*2+3,3*2)*2,85 |  | 40.185 | [12 empty] | VV | 2 | 2 | True | 0 | ROZPOCET
| VV |  | -(2,35*1,7) |  | -3.995 | [12 empty] | VV | 2 | 2 | True | 0 | ROZPOCET
| VV |  | -(0,8*2) |  | -1.6 | [12 empty] | VV | 2 | 2 | True | 0 | ROZPOCET
| VV |  | +(2,35+1,7*2)*0,35 |  | 2.013 | [12 empty] | VV | 2 | 2 | True | 0 | ROZPOCET
| VV |  | Mezisoučet |  | 36.603 | [12 empty] | VV | 2 | 3 | True | 0 | ROZPOCET
| VV |  | -8,1 " obklad. |  | -8.1 | [12 empty] | VV | 2 | 2 | True | 0 | ROZPOCET
| VV |  | Mezisoučet |  | -8.1 | [12 empty] | VV | 2 | 3 | True | 0 | ROZPOCET
| VV |  | Součet - stávající omítky |  | 226.664 | [12 empty] | VV | 2 | 4 | True | 1 | ROZPOCET
10 | K | 612181001 | Sádrová stěrka vnitřních povrchů tloušťky do 3 mm bez penetrace, včetně následného přebroušení svislých konstrukcí stěn v podlaží i na schodišti | m2 | 195.334 |  | 0 | CS ÚRS 2025 02 |  | základní |  | 0 | 0.00391 | 0.76376 | 0 | 0 | 4 | K | 2 |  |  |  | ROZPOCET | 0 | 0 | 0 | 0 | 0 | 1 | 0 | 4 | 1399038963
| Online PSC |  | https://podminky.urs.cz/item/CS_URS_2025_02/612181001 | [14 empty] | Online PSC | 2
| VV |  | mč 101 | [14 empty] | VV | 2 | 1 | True | 0 | ROZPOCET
| VV |  | (2,05*2+1,8*2+0,35*2)*2,6 |  | 21.84 | [12 empty] | VV | 2 | 2 | True | 0 | ROZPOCET
| VV |  | -(0,95*2,1+0,8*2) |  | -3.595 | [12 empty] | VV | 2 | 2 | True | 0 | ROZPOCET
| VV |  | (1+2,1*2)*0,1+(1,2+2,2*2)*0,35 |  | 2.48 | [12 empty] | VV | 2 | 2 | True | 0 | ROZPOCET
| VV |  | Mezisoučet |  | 20.725 | [12 empty] | VV | 2 | 3 | True | 0 | ROZPOCET
| VV |  | mč 102 | [14 empty] | VV | 2 | 1 | True | 0 | ROZPOCET
| VV |  | 15,6*2,6 |  | 40.56 | [12 empty] | VV | 2 | 2 | True | 0 | ROZPOCET
| VV |  | -(0,6*2*2+0,7*2+0,8*2*3) |  | -8.6 | [12 empty] | VV | 2 | 2 | True | 0 | ROZPOCET
| VV |  | Mezisoučet |  | 31.96 | [12 empty] | VV | 2 | 3 | True | 0 | ROZPOCET
| VV |  | mč 103 | [14 empty] | VV | 2 | 1 | True | 0 | ROZPOCET
| VV |  | 25,4*2,85 |  | 72.39 | [12 empty] | VV | 2 | 2 | True | 0 | ROZPOCET
| VV |  | -(1,15*1,7+2,35*1,7*2) |  | -9.945 | [12 empty] | VV | 2 | 2 | True | 0 | ROZPOCET
| VV |  | -(0,8*2) |  | -1.6 | [12 empty] | VV | 2 | 2 | True | 0 | ROZPOCET
| VV |  | (1,15+1,7*2)*0,35+(2,35+1,7*2)*0,35*2 |  | 5.618 | [12 empty] | VV | 2 | 2 | True | 0 | ROZPOCET
| VV |  | Mezisoučet |  | 66.463 | [12 empty] | VV | 2 | 3 | True | 0 | ROZPOCET
| VV |  | mč 104 | [14 empty] | VV | 2 | 1 | True | 0 | ROZPOCET
| VV |  | (2,15*2+1,9*2)*2,6 |  | 21.06 | [12 empty] | VV | 2 | 2 | True | 0 | ROZPOCET
| VV |  | -(0,7*2) |  | -1.4 | [12 empty] | VV | 2 | 2 | True | 0 | ROZPOCET
| VV |  | Mezisoučet |  | 19.66 | [12 empty] | VV | 2 | 3 | True | 0 | ROZPOCET
| VV |  | mč 105 | [14 empty] | VV | 2 | 1 | True | 0 | ROZPOCET
| VV |  | (1,9*2+0,95*2)*2,6 |  | 14.82 | [12 empty] | VV | 2 | 2 | True | 0 | ROZPOCET
| VV |  | -(0,6*2) |  | -1.2 | [12 empty] | VV | 2 | 2 | True | 0 | ROZPOCET
| VV |  | Mezisoučet |  | 13.62 | [12 empty] | VV | 2 | 3 | True | 0 | ROZPOCET
| VV |  | mč 106 | [14 empty] | VV | 2 | 1 | True | 0 | ROZPOCET
| VV |  | (1,9*2+1,15*2)*2,6 |  | 15.86 | [12 empty] | VV | 2 | 2 | True | 0 | ROZPOCET
| VV |  | -(0,6*2) |  | -1.2 | [12 empty] | VV | 2 | 2 | True | 0 | ROZPOCET
| VV |  | Mezisoučet |  | 14.66 | [12 empty] | VV | 2 | 3 | True | 0 | ROZPOCET
| VV |  | mč 107 | [14 empty] | VV | 2 | 1 | True | 0 | ROZPOCET
| VV |  | (3,75*2+3,05*2)*2,85 |  | 38.76 | [12 empty] | VV | 2 | 2 | True | 0 | ROZPOCET
| VV |  | -(2,35*2+1,7*2) |  | -8.1 | [12 empty] | VV | 2 | 2 | True | 0 | ROZPOCET
| VV |  | -(0,8*2) |  | -1.6 | [12 empty] | VV | 2 | 2 | True | 0 | ROZPOCET
| VV |  | (2,35+1,7*2)*0,35 |  | 2.013 | [12 empty] | VV | 2 | 2 | True | 0 | ROZPOCET
| VV |  | Mezisoučet |  | 31.073 | [12 empty] | VV | 2 | 3 | True | 0 | ROZPOCET
| VV |  | mč108 | [14 empty] | VV | 2 | 1 | True | 0 | ROZPOCET
| VV |  | (3,75*2+3,3*2)*2,85 |  | 40.185 | [12 empty] | VV | 2 | 2 | True | 0 | ROZPOCET
| VV |  | -(2,35*1,7) |  | -3.995 | [12 empty] | VV | 2 | 2 | True | 0 | ROZPOCET
| VV |  | -(0,8*2) |  | -1.6 | [12 empty] | VV | 2 | 2 | True | 0 | ROZPOCET
| VV |  | +(2,35+1,7*2)*0,35 |  | 2.013 | [12 empty] | VV | 2 | 2 | True | 0 | ROZPOCET
| VV |  | Mezisoučet |  | 36.603 | [12 empty] | VV | 2 | 3 | True | 0 | ROZPOCET
| VV |  | -39,43 " keramický obklad. |  | -39.43 | [12 empty] | VV | 2 | 2 | True | 0 | ROZPOCET
| VV |  | Mezisoučet |  | -39.43 | [12 empty] | VV | 2 | 3 | True | 0 | ROZPOCET
| VV |  | Součet |  | 195.334 | [12 empty] | VV | 2 | 4 | True | 1 | ROZPOCET
11 | K | 619991001 | Zakrytí vnitřních ploch před znečištěním PE fólií včetně pozdějšího odkrytí podlah | m2 | 69.3 |  | 0 | CS ÚRS 2025 02 |  | základní |  | 0 | 4e-05 | 0.002772 | 6e-05 | 0.004158 | 4 | K | 2 |  |  |  | ROZPOCET | 0 | 0 | 0 | 0 | 0 | 1 | 0 | 4 | 1295495911
| Online PSC |  | https://podminky.urs.cz/item/CS_URS_2025_02/619991001 | [14 empty] | Online PSC | 2
| VV |  | 2,61+7,36+27,68+4,09+1,81+2,19+11,44+12,12 |  | 69.3 | [12 empty] | VV | 2 | 2 | True | 1 | ROZPOCET
12 | K | 619991011 | Zakrytí vnitřních ploch před znečištěním PE fólií včetně pozdějšího odkrytí samostatných konstrukcí a prvků | m2 | 100 |  | 0 | CS ÚRS 2025 02 |  | základní |  | 0 | 9e-05 | 0.009 | 6e-05 | 0.006 | 4 | K | 2 |  |  |  | ROZPOCET | 0 | 0 | 0 | 0 | 0 | 1 | 0 | 4 | -642346960
| Online PSC |  | https://podminky.urs.cz/item/CS_URS_2025_02/619991011 | [14 empty] | Online PSC | 2
13 | K | 619991021 | Zakrytí vnitřních ploch před znečištěním páskou včetně pozdějšího odlepení rámů oken a dveří, keramických soklů | m | 200 |  | 0 | CS ÚRS 2025 02 |  | základní |  | 0 | 0 | 0 | 1e-05 | 0.002 | 4 | K | 2 |  |  |  | ROZPOCET | 0 | 0 | 0 | 0 | 0 | 1 | 0 | 4 | -1793389281
| Online PSC |  | https://podminky.urs.cz/item/CS_URS_2025_02/619991021 | [14 empty] | Online PSC | 2
14 | K | 622143003 | Montáž omítkových profilů plastových, pozinkovaných nebo dřevěných upevněných vtlačením do podkladní vrstvy nebo přibitím rohových s tkaninou | m | 58.85 |  | 0 | CS ÚRS 2025 02 |  | základní |  | 0 | 0 | 0 | 0 | 0 | 4 | K | 2 |  |  |  | ROZPOCET | 0 | 0 | 0 | 0 | 0 | 1 | 0 | 4 | 1880343250
| Online PSC |  | https://podminky.urs.cz/item/CS_URS_2025_02/622143003 | [14 empty] | Online PSC | 2
| VV |  | (0,95+2,1*2) |  | 5.15 | [12 empty] | VV | 2 | 2 | True | 0 | ROZPOCET
| VV |  | (1,15+1,7*2) |  | 4.55 | [12 empty] | VV | 2 | 2 | True | 0 | ROZPOCET
| VV |  | (2,35+1,7*2)*4 |  | 23 | [12 empty] | VV | 2 | 2 | True | 0 | ROZPOCET
| VV |  | (0,95+2,2*2) |  | 5.35 | [12 empty] | VV | 2 | 2 | True | 0 | ROZPOCET
| VV |  | Mezisoučet - ostění a nadpraží oken a dveří |  | 38.05 | [12 empty] | VV | 2 | 3 | True | 0 | ROZPOCET
| VV |  | 2,6*2 " 101 |  | 5.2 | [12 empty] | VV | 2 | 2 | True | 0 | ROZPOCET
| VV |  | 2,6*2 " 102 |  | 5.2 | [12 empty] | VV | 2 | 2 | True | 0 | ROZPOCET
| VV |  | 2,6*3 " 103 |  | 7.8 | [12 empty] | VV | 2 | 2 | True | 0 | ROZPOCET
| VV |  | 2,6*1 " 108 |  | 2.6 | [12 empty] | VV | 2 | 2 | True | 0 | ROZPOCET
| VV |  | Mezisoučet - rohy |  | 20.8 | [12 empty] | VV | 2 | 3 | True | 0 | ROZPOCET
| VV |  | Součet |  | 58.85 | [12 empty] | VV | 2 | 4 | True | 1 | ROZPOCET
15 | M | 63127464 | profil rohový Al s výztužnou tkaninou š 100/100mm | m | 61.793 |  | 0 | CS ÚRS 2025 02 |  | základní |  | 0 | 0.0001 | 0.0061793 | 0 | 0 | 8 | M | 2 |  |  |  | ROZPOCET | 0 | 0 | 0 | 0 | 0 | 1 | 0 | 4 | -1952560765
| VV |  | 58,85*1,05 'Přepočtené koeficientem množství |  | 61.793 | [12 empty] | VV | 2 | 2 | False | 1 | ROZPOCET
16 | K | 622143004 | Montáž omítkových profilů plastových, pozinkovaných nebo dřevěných upevněných vtlačením do podkladní vrstvy nebo přibitím začišťovacích samolepících pro vytvoření dilatujícího spoje s okenním rámem | m | 32.7 |  | 0 | CS ÚRS 2025 02 |  | základní |  | 0 | 0 | 0 | 0 | 0 | 4 | K | 2 |  |  |  | ROZPOCET | 0 | 0 | 0 | 0 | 0 | 1 | 0 | 4 | -940044078
| Online PSC |  | https://podminky.urs.cz/item/CS_URS_2025_02/622143004 | [14 empty] | Online PSC | 2
| VV |  | (0,95+2,1*2) |  | 5.15 | [12 empty] | VV | 2 | 2 | True | 0 | ROZPOCET
| VV |  | (1,15+1,7*2) |  | 4.55 | [12 empty] | VV | 2 | 2 | True | 0 | ROZPOCET
| VV |  | (2,35+1,7*2)*4 |  | 23 | [12 empty] | VV | 2 | 2 | True | 0 | ROZPOCET
| VV |  | Součet |  | 32.7 | [12 empty] | VV | 2 | 4 | True | 1 | ROZPOCET
17 | M | 59051476 | profil napojovací okenní PVC s výztužnou tkaninou 9mm | m | 34.335 |  | 0 | CS ÚRS 2025 02 |  | základní |  | 0 | 4e-05 | 0.0013734 | 0 | 0 | 8 | M | 2 |  |  |  | ROZPOCET | 0 | 0 | 0 | 0 | 0 | 1 | 0 | 4 | 610752429
| VV |  | 32,7*1,05 'Přepočtené koeficientem množství |  | 34.335 | [12 empty] | VV | 2 | 2 | False | 1 | ROZPOCET
18 | K | 642944121 | Osazení ocelových dveřních zárubní lisovaných nebo z úhelníků dodatečně s vybetonováním prahu, plochy do 2,5 m2 | kus | 1 |  | 0 | CS ÚRS 2025 02 |  | základní |  | 0 | 0.05644 | 0.05644 | 0 | 0 | 4 | K | 2 |  |  |  | ROZPOCET | 0 | 0 | 0 | 0 | 0 | 1 | 0 | 4 | 1213598054
| Online PSC |  | https://podminky.urs.cz/item/CS_URS_2025_02/642944121 | [14 empty] | Online PSC | 2
| VV |  | 1 " D5 |  | 1 | [12 empty] | VV | 2 | 2 | True | 1 | ROZPOCET
19 | M | 55331431 | zárubeň jednokřídlá ocelová pro dodatečnou montáž tl stěny 75-100mm rozměru 700/1970, 2100mm | kus | 1 |  | 0 | CS ÚRS 2025 02 |  | základní |  | 0 | 0.01225 | 0.01225 | 0 | 0 | 8 | M | 2 |  |  |  | ROZPOCET | 0 | 0 | 0 | 0 | 0 | 1 | 0 | 4 | 598037802
| D | 9 | Ostatní konstrukce a práce, bourání |  |  |  | 0 |  |  |  |  | 0 |  | 0.002772 |  | 4.1179 | 1 | D | 1 |  |  |  | ROZPOCET | [6 empty] | 0
20 | K | 949101111 | Lešení pomocné pracovní pro objekty pozemních staveb pro zatížení do 150 kg/m2, o výšce lešeňové podlahy do 1,9 m | m2 | 69.3 |  | 0 | CS ÚRS 2025 02 |  | základní |  | 0 | 0 | 0 | 0 | 0 | 4 | K | 2 |  |  |  | ROZPOCET | 0 | 0 | 0 | 0 | 0 | 1 | 0 | 4 | 891889133
| Online PSC |  | https://podminky.urs.cz/item/CS_URS_2025_02/949101111 | [14 empty] | Online PSC | 2
| VV |  | 2,61+7,36+27,68+4,09+1,81+2,19+11,44+12,12 |  | 69.3 | [12 empty] | VV | 2 | 2 | True | 1 | ROZPOCET
21 | K | 952901111 | Vyčištění budov nebo objektů před předáním do užívání budov bytové nebo občanské výstavby, světlé výšky podlaží do 4 m | m2 | 69.3 |  | 0 | CS ÚRS 2025 02 |  | základní |  | 0 | 4e-05 | 0.002772 | 0 | 0 | 4 | K | 2 |  |  |  | ROZPOCET | 0 | 0 | 0 | 0 | 0 | 1 | 0 | 4 | -1365685042
| Online PSC |  | https://podminky.urs.cz/item/CS_URS_2025_02/952901111 | [14 empty] | Online PSC | 2
| VV |  | 2,61+7,36+27,68+4,09+1,81+2,19+11,44+12,12 |  | 69.3 | [12 empty] | VV | 2 | 2 | True | 1 | ROZPOCET
22 | K | 962031132 | Bourání příček nebo přizdívek z cihel pálených plných, tl. do 100 mm | m2 | 10.22 |  | 0 | CS ÚRS 2025 02 |  | základní |  | 0 | 0 | 0 | 0.208 | 2.1258 | 4 | K | 2 |  |  |  | ROZPOCET | 0 | 0 | 0 | 0 | 0 | 1 | 0 | 4 | -275526697
| Online PSC |  | https://podminky.urs.cz/item/CS_URS_2025_02/962031132 | [14 empty] | Online PSC | 2
| VV |  | 2,5*3+0,4*3 " 103-104 |  | 8.7 | [12 empty] | VV | 2 | 2 | True | 0 | ROZPOCET
| VV |  | (1,9*0,8) " pod vanou |  | 1.52 | [12 empty] | VV | 2 | 2 | True | 0 | ROZPOCET
| VV |  | Součet |  | 10.22 | [12 empty] | VV | 2 | 4 | True | 1 | ROZPOCET
23 | K | 968072455 | Vybourání kovových rámů oken s křídly, dveřních zárubní, vrat, stěn, ostění nebo obkladů dveřních zárubní, plochy do 2 m2 | m2 | 13.2 |  | 0 | CS ÚRS 2025 02 |  | základní |  | 0 | 0 | 0 | 0.076 | 1.0032 | 4 | K | 2 |  |  |  | ROZPOCET | 0 | 0 | 0 | 0 | 0 | 1 | 0 | 4 | -1808423898
| Online PSC |  | https://podminky.urs.cz/item/CS_URS_2025_02/968072455 | [14 empty] | Online PSC | 2
| VV |  | (0,6*2)*3 |  | 3.6 | [12 empty] | VV | 2 | 2 | True | 0 | ROZPOCET
| VV |  | (0,8*2)*6 |  | 9.6 | [12 empty] | VV | 2 | 2 | True | 0 | ROZPOCET
| VV |  | Součet |  | 13.2 | [12 empty] | VV | 2 | 4 | True | 1 | ROZPOCET
24 | K | 971033521 | Vybourání otvorů ve zdivu základovém nebo nadzákladovém z cihel, tvárnic, příčkovek z cihel pálených na maltu vápennou nebo vápenocementovou plochy do 1 m2, tl. do 100 mm | m2 | 0.44 |  | 0 | CS ÚRS 2025 02 |  | základní |  | 0 | 0 | 0 | 0.187 | 0.08228 | 4 | K | 2 |  |  |  | ROZPOCET | 0 | 0 | 0 | 0 | 0 | 1 | 0 | 4 | -483642101
| Online PSC |  | https://podminky.urs.cz/item/CS_URS_2025_02/971033521 | [14 empty] | Online PSC | 2
| VV |  | (0,8*2,05)-(0,6*2) " 102-105 |  | 0.44 | [12 empty] | VV | 2 | 2 | True | 1 | ROZPOCET
25 | K | 978013121 | Otlučení vápenných nebo vápenocementových omítek vnitřních ploch stěn s vyškrabáním spar, s očištěním zdiva, v rozsahu přes 5 do 10 % | m2 | 226.664 |  | 0 | CS ÚRS 2025 02 |  | základní |  | 0 | 0 | 0 | 0.004 | 0.90666 | 4 | K | 2 |  |  |  | ROZPOCET | 0 | 0 | 0 | 0 | 0 | 1 | 0 | 4 | 772431462
| Online PSC |  | https://podminky.urs.cz/item/CS_URS_2025_02/978013121 | [14 empty] | Online PSC | 2
| VV |  | mč 101 | [14 empty] | VV | 2 | 1 | True | 0 | ROZPOCET
| VV |  | (2,05*2+1,8*2+0,35*2)*2,6 |  | 21.84 | [12 empty] | VV | 2 | 2 | True | 0 | ROZPOCET
| VV |  | -(0,95*2,1+0,8*2) |  | -3.595 | [12 empty] | VV | 2 | 2 | True | 0 | ROZPOCET
| VV |  | (1+2,1*2)*0,1+(1,2+2,2*2)*0,35 |  | 2.48 | [12 empty] | VV | 2 | 2 | True | 0 | ROZPOCET
| VV |  | Mezisoučet |  | 20.725 | [12 empty] | VV | 2 | 3 | True | 0 | ROZPOCET
| VV |  | mč 102 | [14 empty] | VV | 2 | 1 | True | 0 | ROZPOCET
| VV |  | 15,6*2,6 |  | 40.56 | [12 empty] | VV | 2 | 2 | True | 0 | ROZPOCET
| VV |  | -(0,6*2*2+0,7*2+0,8*2*3) |  | -8.6 | [12 empty] | VV | 2 | 2 | True | 0 | ROZPOCET
| VV |  | Mezisoučet |  | 31.96 | [12 empty] | VV | 2 | 3 | True | 0 | ROZPOCET
| VV |  | mč 103 | [14 empty] | VV | 2 | 1 | True | 0 | ROZPOCET
| VV |  | 25,4*2,85 |  | 72.39 | [12 empty] | VV | 2 | 2 | True | 0 | ROZPOCET
| VV |  | -(1,15*1,7+2,35*1,7*2) |  | -9.945 | [12 empty] | VV | 2 | 2 | True | 0 | ROZPOCET
| VV |  | -(0,8*2) |  | -1.6 | [12 empty] | VV | 2 | 2 | True | 0 | ROZPOCET
| VV |  | (1,15+1,7*2)*0,35+(2,35+1,7*2)*0,35*2 |  | 5.618 | [12 empty] | VV | 2 | 2 | True | 0 | ROZPOCET
| VV |  | Mezisoučet |  | 66.463 | [12 empty] | VV | 2 | 3 | True | 0 | ROZPOCET
| VV |  | mč 104 | [14 empty] | VV | 2 | 1 | True | 0 | ROZPOCET
| VV |  | (2,15*2+1,9*2)*2,6 |  | 21.06 | [12 empty] | VV | 2 | 2 | True | 0 | ROZPOCET
| VV |  | -(0,7*2) |  | -1.4 | [12 empty] | VV | 2 | 2 | True | 0 | ROZPOCET
| VV |  | Mezisoučet |  | 19.66 | [12 empty] | VV | 2 | 3 | True | 0 | ROZPOCET
| VV |  | mč 105 | [14 empty] | VV | 2 | 1 | True | 0 | ROZPOCET
| VV |  | (1,9*2+0,95*2)*2,6 |  | 14.82 | [12 empty] | VV | 2 | 2 | True | 0 | ROZPOCET
| VV |  | -(0,6*2) |  | -1.2 | [12 empty] | VV | 2 | 2 | True | 0 | ROZPOCET
| VV |  | Mezisoučet |  | 13.62 | [12 empty] | VV | 2 | 3 | True | 0 | ROZPOCET
| VV |  | mč 106 | [14 empty] | VV | 2 | 1 | True | 0 | ROZPOCET
| VV |  | (1,9*2+1,15*2)*2,6 |  | 15.86 | [12 empty] | VV | 2 | 2 | True | 0 | ROZPOCET
| VV |  | -(0,6*2) |  | -1.2 | [12 empty] | VV | 2 | 2 | True | 0 | ROZPOCET
| VV |  | Mezisoučet |  | 14.66 | [12 empty] | VV | 2 | 3 | True | 0 | ROZPOCET
| VV |  | mč 107 | [14 empty] | VV | 2 | 1 | True | 0 | ROZPOCET
| VV |  | (3,75*2+3,05*2)*2,85 |  | 38.76 | [12 empty] | VV | 2 | 2 | True | 0 | ROZPOCET
| VV |  | -(2,35*2+1,7*2) |  | -8.1 | [12 empty] | VV | 2 | 2 | True | 0 | ROZPOCET
| VV |  | -(0,8*2) |  | -1.6 | [12 empty] | VV | 2 | 2 | True | 0 | ROZPOCET
| VV |  | (2,35+1,7*2)*0,35 |  | 2.013 | [12 empty] | VV | 2 | 2 | True | 0 | ROZPOCET
| VV |  | Mezisoučet |  | 31.073 | [12 empty] | VV | 2 | 3 | True | 0 | ROZPOCET
| VV |  | mč108 | [14 empty] | VV | 2 | 1 | True | 0 | ROZPOCET
| VV |  | (3,75*2+3,3*2)*2,85 |  | 40.185 | [12 empty] | VV | 2 | 2 | True | 0 | ROZPOCET
| VV |  | -(2,35*1,7) |  | -3.995 | [12 empty] | VV | 2 | 2 | True | 0 | ROZPOCET
| VV |  | -(0,8*2) |  | -1.6 | [12 empty] | VV | 2 | 2 | True | 0 | ROZPOCET
| VV |  | +(2,35+1,7*2)*0,35 |  | 2.013 | [12 empty] | VV | 2 | 2 | True | 0 | ROZPOCET
| VV |  | Mezisoučet |  | 36.603 | [12 empty] | VV | 2 | 3 | True | 0 | ROZPOCET
| VV |  | -8,1 " obklad. |  | -8.1 | [12 empty] | VV | 2 | 2 | True | 0 | ROZPOCET
| VV |  | Mezisoučet |  | -8.1 | [12 empty] | VV | 2 | 3 | True | 0 | ROZPOCET
| VV |  | Součet |  | 226.664 | [12 empty] | VV | 2 | 4 | True | 1 | ROZPOCET
| D | 997 | Doprava suti a vybouraných hmot |  |  |  | 0 |  |  |  |  | 0 |  | 0 |  | 0 | 1 | D | 1 |  |  |  | ROZPOCET | [6 empty] | 0
26 | K | 997013211 | Vnitrostaveništní doprava suti a vybouraných hmot vodorovně do 50 m s naložením ručně pro budovy a haly výšky do 6 m | t | 8.172 |  | 0 | CS ÚRS 2025 02 |  | základní |  | 0 | 0 | 0 | 0 | 0 | 4 | K | 2 |  |  |  | ROZPOCET | 0 | 0 | 0 | 0 | 0 | 1 | 0 | 4 | -27048930
| Online PSC |  | https://podminky.urs.cz/item/CS_URS_2025_02/997013211 | [14 empty] | Online PSC | 2
27 | K | 997013501 | Odvoz suti a vybouraných hmot na skládku nebo meziskládku se složením, na vzdálenost do 1 km | t | 8.172 |  | 0 | CS ÚRS 2025 02 |  | základní |  | 0 | 0 | 0 | 0 | 0 | 4 | K | 2 |  |  |  | ROZPOCET | 0 | 0 | 0 | 0 | 0 | 1 | 0 | 4 | -1110488287
| Online PSC |  | https://podminky.urs.cz/item/CS_URS_2025_02/997013501 | [14 empty] | Online PSC | 2
28 | K | 997013509 | Odvoz suti a vybouraných hmot na skládku nebo meziskládku se složením, na vzdálenost Příplatek k ceně za každý další započatý 1 km přes 1 km | t | 318.708 |  | 0 | CS ÚRS 2025 02 |  | základní |  | 0 | 0 | 0 | 0 | 0 | 4 | K | 2 |  |  |  | ROZPOCET | 0 | 0 | 0 | 0 | 0 | 1 | 0 | 4 | -555651188
| Online PSC |  | https://podminky.urs.cz/item/CS_URS_2025_02/997013509 | [14 empty] | Online PSC | 2
| VV |  | 8,172*39 'Přepočtené koeficientem množství |  | 318.708 | [12 empty] | VV | 2 | 2 | False | 1 | ROZPOCET
29 | K | 997013871 | Poplatek za uložení stavebního odpadu na recyklační skládce (skládkovné) směsného stavebního a demoličního zatříděného do Katalogu odpadů pod kódem 17 09 04 | t | 8.172 |  | 0 | CS ÚRS 2025 02 |  | základní |  | 0 | 0 | 0 | 0 | 0 | 4 | K | 2 |  |  |  | ROZPOCET | 0 | 0 | 0 | 0 | 0 | 1 | 0 | 4 | 75013949
| Online PSC |  | https://podminky.urs.cz/item/CS_URS_2025_02/997013871 | [14 empty] | Online PSC | 2
| D | 998 | Přesun hmot |  |  |  | 0 |  |  |  |  | 0 |  | 0 |  | 0 | 1 | D | 1 |  |  |  | ROZPOCET | [6 empty] | 0
30 | K | 998018001 | Přesun hmot pro budovy občanské výstavby, bydlení, výrobu a služby ruční (bez užití mechanizace) vodorovná dopravní vzdálenost do 100 m pro budovy s jakoukoliv nosnou konstrukcí výšky do 6 m | t | 17.673 |  | 0 | CS ÚRS 2025 02 |  | základní |  | 0 | 0 | 0 | 0 | 0 | 4 | K | 2 |  |  |  | ROZPOCET | 0 | 0 | 0 | 0 | 0 | 1 | 0 | 4 | 1893223381
| Online PSC |  | https://podminky.urs.cz/item/CS_URS_2025_02/998018001 | [14 empty] | Online PSC | 2
| D | PSV | Práce a dodávky PSV |  |  |  | 0 |  |  |  |  | 0 |  | 4.1179 |  | 4.0423 | 2 | D | 0 |  |  |  | ROZPOCET | [6 empty] | 0
| D | 763 | Konstrukce suché výstavby |  |  |  | 0 |  |  |  |  | 0 |  | 1.0291 |  | 0 | 2 | D | 1 |  |  |  | ROZPOCET | [6 empty] | 0
31 | K | 763121590 | Stěna předsazená ze sádrokartonových desek pro osazení závěsného WC s nosnou konstrukcí z ocelových profilů CW, UW dvojitě opláštěná deskami impregnovanými H2 tl. 2x12,5 mm bez izolace, stěna tl. 150 - 250 mm, profil 50 | m2 | 1.425 |  | 0 | CS ÚRS 2025 02 |  | základní |  | 0 | 0.02964 | 0.042237 | 0 | 0 | 16 | K | 2 |  |  |  | ROZPOCET | 0 | 0 | 0 | 0 | 0 | 1 | 0 | 16 | 682075446
| Online PSC |  | https://podminky.urs.cz/item/CS_URS_2025_02/763121590 | [14 empty] | Online PSC | 2
| VV |  | 0,95*1,5 |  | 1.425 | [12 empty] | VV | 2 | 2 | True | 1 | ROZPOCET
32 | K | 763131411 | Podhled ze sádrokartonových desek dvouvrstvá zavěšená spodní konstrukce z ocelových profilů CD, UD jednoduše opláštěná deskou standardní A, tl. 12,5 mm, bez izolace | m2 | 61.21 |  | 0 | CS ÚRS 2025 02 |  | základní |  | 0 | 0.0122 | 0.74676 | 0 | 0 | 16 | K | 2 |  |  |  | ROZPOCET | 0 | 0 | 0 | 0 | 0 | 1 | 0 | 16 | 1794918738
| Online PSC |  | https://podminky.urs.cz/item/CS_URS_2025_02/763131411 | [14 empty] | Online PSC | 2
| VV |  | 2,61+7,36+27,68 " 101-103 |  | 37.65 | [12 empty] | VV | 2 | 2 | True | 0 | ROZPOCET
| VV |  | 11,44+12,12 " 107-108 |  | 23.56 | [12 empty] | VV | 2 | 2 | True | 0 | ROZPOCET
| VV |  | Součet |  | 61.21 | [12 empty] | VV | 2 | 4 | True | 1 | ROZPOCET
33 | K | 763131451 | Podhled ze sádrokartonových desek dvouvrstvá zavěšená spodní konstrukce z ocelových profilů CD, UD jednoduše opláštěná deskou impregnovanou H2, tl. 12,5 mm, bez izolace | m2 | 8.09 |  | 0 | CS ÚRS 2025 02 |  | základní |  | 0 | 0.0126 | 0.10193 | 0 | 0 | 16 | K | 2 |  |  |  | ROZPOCET | 0 | 0 | 0 | 0 | 0 | 1 | 0 | 16 | -2003137444
| Online PSC |  | https://podminky.urs.cz/item/CS_URS_2025_02/763131451 | [14 empty] | Online PSC | 2
| VV |  | 4,09+1,81+2,19 " 104-106 |  | 8.09 | [12 empty] | VV | 2 | 2 | True | 1 | ROZPOCET
34 | K | 763131714 | Podhled ze sádrokartonových desek ostatní práce a konstrukce na podhledech ze sádrokartonových desek základní penetrační nátěr | m2 | 69.3 |  | 0 | CS ÚRS 2025 02 |  | základní |  | 0 | 0.0001 | 0.00693 | 0 | 0 | 16 | K | 2 |  |  |  | ROZPOCET | 0 | 0 | 0 | 0 | 0 | 1 | 0 | 16 | -729538994
| Online PSC |  | https://podminky.urs.cz/item/CS_URS_2025_02/763131714 | [14 empty] | Online PSC | 2
| VV |  | 61,21+8,09 |  | 69.3 | [12 empty] | VV | 2 | 2 | True | 1 | ROZPOCET
35 | K | 763131751 | Podhled ze sádrokartonových desek ostatní práce a konstrukce na podhledech ze sádrokartonových desek montáž parotěsné zábrany | m2 | 69.3 |  | 0 | CS ÚRS 2025 02 |  | základní |  | 0 | 0 | 0 | 0 | 0 | 16 | K | 2 |  |  |  | ROZPOCET | 0 | 0 | 0 | 0 | 0 | 1 | 0 | 16 | 689832596
| Online PSC |  | https://podminky.urs.cz/item/CS_URS_2025_02/763131751 | [14 empty] | Online PSC | 2
| VV |  | 2,61+7,36+27,68 " 101-103 |  | 37.65 | [12 empty] | VV | 2 | 2 | True | 0 | ROZPOCET
| VV |  | 11,44+12,12 " 107-108 |  | 23.56 | [12 empty] | VV | 2 | 2 | True | 0 | ROZPOCET
| VV |  | Mezisoučet |  | 61.21 | [12 empty] | VV | 2 | 3 | True | 0 | ROZPOCET
| VV |  | 4,09+1,81+2,19 " 104-106 |  | 8.09 | [12 empty] | VV | 2 | 2 | True | 0 | ROZPOCET
| VV |  | Mezisoučet |  | 8.09 | [12 empty] | VV | 2 | 3 | True | 0 | ROZPOCET
| VV |  | Součet |  | 69.3 | [12 empty] | VV | 2 | 4 | True | 1 | ROZPOCET
36 | M | 28329028 | fólie PE vyztužená Al vrstvou pro parotěsnou vrstvu 150g/m2 s integrovanou lepící páskou | m2 | 77.859 |  | 0 | CS ÚRS 2025 02 |  | základní |  | 0 | 0.00016 | 0.012457 | 0 | 0 | 32 | M | 2 |  |  |  | ROZPOCET | 0 | 0 | 0 | 0 | 0 | 1 | 0 | 16 | -1886286087
| VV |  | 69,3*1,1235 'Přepočtené koeficientem množství |  | 77.859 | [12 empty] | VV | 2 | 2 | False | 1 | ROZPOCET
37 | K | 763131752 | Podhled ze sádrokartonových desek ostatní práce a konstrukce na podhledech ze sádrokartonových desek montáž jedné vrstvy tepelné izolace | m2 | 69.3 |  | 0 | CS ÚRS 2025 02 |  | základní |  | 0 | 0 | 0 | 0 | 0 | 16 | K | 2 |  |  |  | ROZPOCET | 0 | 0 | 0 | 0 | 0 | 1 | 0 | 16 | 689301798
| Online PSC |  | https://podminky.urs.cz/item/CS_URS_2025_02/763131752 | [14 empty] | Online PSC | 2
| VV |  | 2,61+7,36+27,68 " 101-103 |  | 37.65 | [12 empty] | VV | 2 | 2 | True | 0 | ROZPOCET
| VV |  | 11,44+12,12 " 107-108 |  | 23.56 | [12 empty] | VV | 2 | 2 | True | 0 | ROZPOCET
| VV |  | Mezisoučet |  | 61.21 | [12 empty] | VV | 2 | 3 | True | 0 | ROZPOCET
| VV |  | 4,09+1,81+2,19 " 104-106 |  | 8.09 | [12 empty] | VV | 2 | 2 | True | 0 | ROZPOCET
| VV |  | Mezisoučet |  | 8.09 | [12 empty] | VV | 2 | 3 | True | 0 | ROZPOCET
| VV |  | Součet |  | 69.3 | [12 empty] | VV | 2 | 4 | True | 1 | ROZPOCET
38 | M | 63152097 | pás tepelně izolační univerzální λ=0,032-0,033 tl 60mm | m2 | 70.686 |  | 0 | CS ÚRS 2025 02 |  | základní |  | 0 | 0.00168 | 0.11875 | 0 | 0 | 32 | M | 2 |  |  |  | ROZPOCET | 0 | 0 | 0 | 0 | 0 | 1 | 0 | 16 | -113487793
| VV |  | 69,3*1,02 'Přepočtené koeficientem množství |  | 70.686 | [12 empty] | VV | 2 | 2 | False | 1 | ROZPOCET
39 | K | 763131761 | Podhled ze sádrokartonových desek Příplatek k cenám za plochu do 3 m2 jednotlivě | m2 | 10.7 |  | 0 | CS ÚRS 2025 02 |  | základní |  | 0 | 0 | 0 | 0 | 0 | 16 | K | 2 |  |  |  | ROZPOCET | 0 | 0 | 0 | 0 | 0 | 1 | 0 | 16 | 1505648111
| Online PSC |  | https://podminky.urs.cz/item/CS_URS_2025_02/763131761 | [14 empty] | Online PSC | 2
| VV |  | 2,61 " 101-103 |  | 2.61 | [12 empty] | VV | 2 | 2 | True | 0 | ROZPOCET
| VV |  | Mezisoučet |  | 2.61 | [12 empty] | VV | 2 | 3 | True | 0 | ROZPOCET
| VV |  | 4,09+1,81+2,19 " 104-106 |  | 8.09 | [12 empty] | VV | 2 | 2 | True | 0 | ROZPOCET
| VV |  | Mezisoučet |  | 8.09 | [12 empty] | VV | 2 | 3 | True | 0 | ROZPOCET
| VV |  | Součet |  | 10.7 | [12 empty] | VV | 2 | 4 | True | 1 | ROZPOCET
40 | K | 998763331 | Přesun hmot pro konstrukce montované z desek sádrokartonových, sádrovláknitých, cementovláknitých nebo cementových stanovený z hmotnosti přesunovaného materiálu vodorovná dopravní vzdálenost do 50 m ruční (bez užití mechanizace) v objektech výšky do 6 m | t | 1.029 |  | 0 | CS ÚRS 2025 02 |  | základní |  | 0 | 0 | 0 | 0 | 0 | 16 | K | 2 |  |  |  | ROZPOCET | 0 | 0 | 0 | 0 | 0 | 1 | 0 | 16 | -1859162522
| Online PSC |  | https://podminky.urs.cz/item/CS_URS_2025_02/998763331 | [14 empty] | Online PSC | 2
| D | 766 | Konstrukce truhlářské |  |  |  | 0 |  |  |  |  | 0 |  | 0.147 |  | 0.9407 | 2 | D | 1 |  |  |  | ROZPOCET | [6 empty] | 0
41 | K | 766660001 | Montáž dveřních křídel dřevěných nebo plastových otevíravých do ocelové zárubně povrchově upravených jednokřídlových, šířky do 800 mm | kus | 7 |  | 0 | CS ÚRS 2025 02 |  | základní |  | 0 | 0 | 0 | 0 | 0 | 16 | K | 2 |  |  |  | ROZPOCET | 0 | 0 | 0 | 0 | 0 | 1 | 0 | 16 | -37317825
| Online PSC |  | https://podminky.urs.cz/item/CS_URS_2025_02/766660001 | [14 empty] | Online PSC | 2
42 | M | 6110000-d1 | kompletní dveřní křídlo: dveře vnitřní částečně prosklené s laminátovou povrchovou úpravou CPL Sapeli 800/1970 mm s kováním, zámkem a ostatních doplňků - viz. výpis dveří D1 | kus | 1 |  | 0 |  |  | základní |  | 0 | 0.021 | 0.021 | 0 | 0 | 32 | M | 2 |  |  |  | ROZPOCET | 0 | 0 | 0 | 0 | 0 | 1 | 0 | 16 | -1940286595
| P |  | Poznámka k položce: Do ceny kompletního dveřního otvoru jsou zahrnuty i náklady na kompletaci. | [14 empty] | P | 2
43 | M | 6110000-d2 | kompletní dveřní křídlo: dveře vnitřní částečně prosklené s laminátovou povrchovou úpravou CPL Sapeli 800/1970 mm s kováním, zámkem a ostatních doplňků - viz. výpis dveří D2 | kus | 1 |  | 0 |  |  | základní |  | 0 | 0.021 | 0.021 | 0 | 0 | 32 | M | 2 |  |  |  | ROZPOCET | 0 | 0 | 0 | 0 | 0 | 1 | 0 | 16 | -201446348
| P |  | Poznámka k položce: Do ceny kompletního dveřního otvoru jsou zahrnuty i náklady na kompletaci. | [14 empty] | P | 2
44 | M | 6110000-d3 | kompletní dveřní křídlo: dveře vnitřní plné s laminátovou povrchovou úpravou CPL Sapeli 800/1970 mm s kováním, zámkem a ostatních doplňků - viz. výpis dveří D3 | kus | 1 |  | 0 |  |  | základní |  | 0 | 0.021 | 0.021 | 0 | 0 | 32 | M | 2 |  |  |  | ROZPOCET | 0 | 0 | 0 | 0 | 0 | 1 | 0 | 16 | 945994228
| P |  | Poznámka k položce: Do ceny kompletního dveřního otvoru jsou zahrnuty i náklady na kompletaci. | [14 empty] | P | 2
45 | M | 6110000-d4 | kompletní dveřní křídlo: dveře vnitřní plné s laminátovou povrchovou úpravou CPL Sapeli 800/1970 mm s kováním, zámkem a ostatních doplňků - viz. výpis dveří D4 | kus | 1 |  | 0 |  |  | základní |  | 0 | 0.021 | 0.021 | 0 | 0 | 32 | M | 2 |  |  |  | ROZPOCET | 0 | 0 | 0 | 0 | 0 | 1 | 0 | 16 | 1443941500
| P |  | Poznámka k položce: Do ceny kompletního dveřního otvoru jsou zahrnuty i náklady na kompletaci. | [14 empty] | P | 2
46 | M | 6110000-d5 | kompletní dveřní křídlo: dveře vnitřní plné s laminátovou povrchovou úpravou CPL Sapeli Klima II 700x1970 mm s kováním, zámkem a ostatních doplňků - viz. výpis dveří D5 | kus | 1 |  | 0 |  |  | základní |  | 0 | 0.021 | 0.021 | 0 | 0 | 32 | M | 2 |  |  |  | ROZPOCET | 0 | 0 | 0 | 0 | 0 | 1 | 0 | 16 | -334140811
| P |  | Poznámka k položce: Do ceny kompletního dveřního otvoru jsou zahrnuty i náklady na kompletaci. | [14 empty] | P | 2
47 | M | 6110000-d6 | kompletní dveřní křídlo: dveře vnitřní plné s laminátovou povrchovou úpravou CPL Sapeli Klima II 600x1970 mm s kováním, zámkem a ostatních doplňků - viz. výpis dveří D6 | kus | 1 |  | 0 |  |  | základní |  | 0 | 0.021 | 0.021 | 0 | 0 | 32 | M | 2 |  |  |  | ROZPOCET | 0 | 0 | 0 | 0 | 0 | 1 | 0 | 16 | -177827290
| P |  | Poznámka k položce: Do ceny kompletního dveřního otvoru jsou zahrnuty i náklady na kompletaci. | [14 empty] | P | 2
48 | M | 6110000-d7 | kompletní dveřní křídlo: dveře vnitřní plné s laminátovou povrchovou úpravou CPL Sapeli Klima II 600x1970 mm s kováním, zámkem a ostatních doplňků - viz. výpis dveří D7 | kus | 1 |  | 0 |  |  | základní |  | 0 | 0.021 | 0.021 | 0 | 0 | 32 | M | 2 |  |  |  | ROZPOCET | 0 | 0 | 0 | 0 | 0 | 1 | 0 | 16 | -1190928109
| P |  | Poznámka k položce: Do ceny kompletního dveřního otvoru jsou zahrnuty i náklady na kompletaci. | [14 empty] | P | 2
49 | K | 766691811 | Demontáž parapetních desek šířky do 300 mm | m | 10.55 |  | 0 | CS ÚRS 2025 02 |  | základní |  | 0 | 0 | 0 | 0.002 | 0.0211 | 16 | K | 2 |  |  |  | ROZPOCET | 0 | 0 | 0 | 0 | 0 | 1 | 0 | 16 | -1922790196
| Online PSC |  | https://podminky.urs.cz/item/CS_URS_2025_02/766691811 | [14 empty] | Online PSC | 2
| VV |  | 2,35*4+1,15 |  | 10.55 | [12 empty] | VV | 2 | 2 | True | 1 | ROZPOCET
50 | K | 766691914 | Ostatní práce vyvěšení nebo zavěšení křídel dřevěných dveřních, plochy do 2 m2 | kus | 9 |  | 0 | CS ÚRS 2025 02 |  | základní |  | 0 | 0 | 0 | 0.024 | 0.216 | 16 | K | 2 |  |  |  | ROZPOCET | 0 | 0 | 0 | 0 | 0 | 1 | 0 | 16 | -1306496672
| Online PSC |  | https://podminky.urs.cz/item/CS_URS_2025_02/766691914 | [14 empty] | Online PSC | 2
51 | K | 7668100.K1 | Dodávka a montáž kuchyňské linky na mísru z lamino desek (dolní+horní skříňky včetně pracovní desky), kování s tlumením | m | 4.2 |  | 0 |  |  | základní |  | 0 | 0 | 0 | 0 | 0 | 16 | K | 2 |  |  |  | ROZPOCET | 0 | 0 | 0 | 0 | 0 | 1 | 0 | 16 | 1368406612
| VV |  | 3,2+1 |  | 4.2 | [12 empty] | VV | 2 | 2 | True | 1 | ROZPOCET
52 | K | 7668100.K2 | Dodávka a montáž vestavěné sklokeramické desky s funkcemi, min. energetická třída A | kus | 1 |  | 0 |  |  | základní |  | 0 | 0 | 0 | 0 | 0 | 16 | K | 2 |  |  |  | ROZPOCET | 0 | 0 | 0 | 0 | 0 | 1 | 0 | 16 | -2034164624
53 | K | 7668100.K3 | Dodávka a montáž vestavěná elektrická trouba trouby s funkcemi, energetická třída min. A | kus | 1 |  | 0 |  |  | základní |  | 0 | 0 | 0 | 0 | 0 | 16 | K | 2 |  |  |  | ROZPOCET | 0 | 0 | 0 | 0 | 0 | 1 | 0 | 16 | -1319500412
54 | K | 7668100.S1 | Dodávka a montáž atypické vestavěné skříně do stropu včetně polic | m | 3 |  | 0 |  |  | základní |  | 0 | 0 | 0 | 0 | 0 | 16 | K | 2 |  |  |  | ROZPOCET | 0 | 0 | 0 | 0 | 0 | 1 | 0 | 16 | 1749031668
| VV |  | 1,8+1,2 |  | 3 | [12 empty] | VV | 2 | 2 | True | 1 | ROZPOCET
55 | K | 766812820 | Demontáž kuchyňských linek dřevěných nebo kovových včetně skříněk uchycených na stěně, délky do 1500 mm | kus | 2 |  | 0 | CS ÚRS 2025 02 |  | základní |  | 0 | 0 | 0 | 0.131 | 0.262 | 16 | K | 2 |  |  |  | ROZPOCET | 0 | 0 | 0 | 0 | 0 | 1 | 0 | 16 | 1700076764
| Online PSC |  | https://podminky.urs.cz/item/CS_URS_2025_02/766812820 | [14 empty] | Online PSC | 2
56 | K | 766825821 | Demontáž nábytku vestavěného skříní dvoukřídlových | kus | 4 |  | 0 | CS ÚRS 2025 02 |  | základní |  | 0 | 0 | 0 | 0.1104 | 0.4416 | 16 | K | 2 |  |  |  | ROZPOCET | 0 | 0 | 0 | 0 | 0 | 1 | 0 | 16 | 1549177652
| Online PSC |  | https://podminky.urs.cz/item/CS_URS_2025_02/766825821 | [14 empty] | Online PSC | 2
57 | K | 998766311 | Přesun hmot pro konstrukce truhlářské stanovený procentní sazbou (%) z ceny vodorovná dopravní vzdálenost do 50 m ruční (bez užití mechanizace) v objektech výšky do 6 m | % |  |  | 0 | CS ÚRS 2025 02 |  | základní |  | 0 | 0 | 0 | 0 | 0 | 16 | K | 2 |  |  |  | ROZPOCET | 0 | 0 | 0 | 0 | 0 | 1 | 0 | 16 | -1527276996
| Online PSC |  | https://podminky.urs.cz/item/CS_URS_2025_02/998766311 | [14 empty] | Online PSC | 2
| D | 771 | Podlahy z dlaždic |  |  |  | 0 |  |  |  |  | 0 |  | 0.62431 |  | 2.2369 | 2 | D | 1 |  |  |  | ROZPOCET | [6 empty] | 0
58 | K | 771111011 | Příprava podkladu před provedením dlažby vysátí podlah | m2 | 10.7 |  | 0 | CS ÚRS 2025 02 |  | základní |  | 0 | 0 | 0 | 0 | 0 | 16 | K | 2 |  |  |  | ROZPOCET | 0 | 0 | 0 | 0 | 0 | 1 | 0 | 16 | -83883064
| Online PSC |  | https://podminky.urs.cz/item/CS_URS_2025_02/771111011 | [14 empty] | Online PSC | 2
| VV |  | 2,61 " 101 |  | 2.61 | [12 empty] | VV | 2 | 2 | True | 0 | ROZPOCET
| VV |  | 4,09 " 104 |  | 4.09 | [12 empty] | VV | 2 | 2 | True | 0 | ROZPOCET
| VV |  | 1,81 " 105 |  | 1.81 | [12 empty] | VV | 2 | 2 | True | 0 | ROZPOCET
| VV |  | 2,19 " 106 |  | 2.19 | [12 empty] | VV | 2 | 2 | True | 0 | ROZPOCET
| VV |  | Součet |  | 10.7 | [12 empty] | VV | 2 | 4 | True | 1 | ROZPOCET
59 | K | 771121011 | Příprava podkladu před provedením dlažby nátěr penetrační na podlahu | m2 | 10.7 |  | 0 | CS ÚRS 2025 02 |  | základní |  | 0 | 0.0003 | 0.00321 | 0 | 0 | 16 | K | 2 |  |  |  | ROZPOCET | 0 | 0 | 0 | 0 | 0 | 1 | 0 | 16 | 2121815008
| Online PSC |  | https://podminky.urs.cz/item/CS_URS_2025_02/771121011 | [14 empty] | Online PSC | 2
| VV |  | 2,61 " 101 |  | 2.61 | [12 empty] | VV | 2 | 2 | True | 0 | ROZPOCET
| VV |  | 4,09 " 104 |  | 4.09 | [12 empty] | VV | 2 | 2 | True | 0 | ROZPOCET
| VV |  | 1,81 " 105 |  | 1.81 | [12 empty] | VV | 2 | 2 | True | 0 | ROZPOCET
| VV |  | 2,19 " 106 |  | 2.19 | [12 empty] | VV | 2 | 2 | True | 0 | ROZPOCET
| VV |  | Součet |  | 10.7 | [12 empty] | VV | 2 | 4 | True | 1 | ROZPOCET
60 | K | 771121026 | Příprava podkladu před provedením dlažby broušení podlah stávajícího podkladu pro odstranění lepidla (po starých krytinách) | m2 | 19.4 |  | 0 | CS ÚRS 2025 02 |  | základní |  | 0 | 0 | 0 | 0 | 0 | 16 | K | 2 |  |  |  | ROZPOCET | 0 | 0 | 0 | 0 | 0 | 1 | 0 | 16 | -2094209803
| Online PSC |  | https://podminky.urs.cz/item/CS_URS_2025_02/771121026 | [14 empty] | Online PSC | 2
| VV |  | 3,56 " 101 |  | 3.56 | [12 empty] | VV | 2 | 2 | True | 0 | ROZPOCET
| VV |  | 7,75 " 102 |  | 7.75 | [12 empty] | VV | 2 | 2 | True | 0 | ROZPOCET
| VV |  | 4,09+1,81+2,19 " 105-107 |  | 8.09 | [12 empty] | VV | 2 | 2 | True | 0 | ROZPOCET
| VV |  | Součet |  | 19.4 | [12 empty] | VV | 2 | 4 | True | 1 | ROZPOCET
61 | K | 771121027 | Příprava podkladu před provedením dlažby broušení podlah stávajícího podkladu pro odstranění nerovností (diamantovým kotoučem) | m2 | 10.7 |  | 0 | CS ÚRS 2025 02 |  | základní |  | 0 | 0 | 0 | 0 | 0 | 16 | K | 2 |  |  |  | ROZPOCET | 0 | 0 | 0 | 0 | 0 | 1 | 0 | 16 | -1681583132
| Online PSC |  | https://podminky.urs.cz/item/CS_URS_2025_02/771121027 | [14 empty] | Online PSC | 2
| VV |  | 2,61 " 101 |  | 2.61 | [12 empty] | VV | 2 | 2 | True | 0 | ROZPOCET
| VV |  | 4,09 " 104 |  | 4.09 | [12 empty] | VV | 2 | 2 | True | 0 | ROZPOCET
| VV |  | 1,81 " 105 |  | 1.81 | [12 empty] | VV | 2 | 2 | True | 0 | ROZPOCET
| VV |  | 2,19 " 106 |  | 2.19 | [12 empty] | VV | 2 | 2 | True | 0 | ROZPOCET
| VV |  | Součet |  | 10.7 | [12 empty] | VV | 2 | 4 | True | 1 | ROZPOCET
62 | K | 771151022 | Příprava podkladu před provedením dlažby samonivelační stěrka min. pevnosti 30 MPa, tloušťky přes 3 do 5 mm | m2 | 10.7 |  | 0 | CS ÚRS 2025 02 |  | základní |  | 0 | 0.0075 | 0.08025 | 0 | 0 | 16 | K | 2 |  |  |  | ROZPOCET | 0 | 0 | 0 | 0 | 0 | 1 | 0 | 16 | 1144116999
| Online PSC |  | https://podminky.urs.cz/item/CS_URS_2025_02/771151022 | [14 empty] | Online PSC | 2
| VV |  | 2,61 " 101 |  | 2.61 | [12 empty] | VV | 2 | 2 | True | 0 | ROZPOCET
| VV |  | 4,09 " 104 |  | 4.09 | [12 empty] | VV | 2 | 2 | True | 0 | ROZPOCET
| VV |  | 1,81 " 105 |  | 1.81 | [12 empty] | VV | 2 | 2 | True | 0 | ROZPOCET
| VV |  | 2,19 " 106 |  | 2.19 | [12 empty] | VV | 2 | 2 | True | 0 | ROZPOCET
| VV |  | Součet |  | 10.7 | [12 empty] | VV | 2 | 4 | True | 1 | ROZPOCET
63 | K | 771471810 | Demontáž soklíků z dlaždic keramických kladených do malty rovných | m | 53.1 |  | 0 | CS ÚRS 2025 02 |  | základní |  | 0 | 0 | 0 | 0.01174 | 0.62339 | 16 | K | 2 |  |  |  | ROZPOCET | 0 | 0 | 0 | 0 | 0 | 1 | 0 | 16 | -1568690701
| Online PSC |  | https://podminky.urs.cz/item/CS_URS_2025_02/771471810 | [14 empty] | Online PSC | 2
| VV |  | (2,3*2+3,2*2)-(0,8*2) " 103 |  | 9.4 | [12 empty] | VV | 2 | 2 | True | 0 | ROZPOCET
| VV |  | (6,45*2+3,15*2)-(0,8*2) " 104 |  | 17.6 | [12 empty] | VV | 2 | 2 | True | 0 | ROZPOCET
| VV |  | (3,05*2+3,75*2)-(0,8) " 108 |  | 12.8 | [12 empty] | VV | 2 | 2 | True | 0 | ROZPOCET
| VV |  | Mezisoučet |  | 39.8 | [12 empty] | VV | 2 | 3 | True | 0 | ROZPOCET
| VV |  | (3,75*2+3,3*2)-(0,8) |  | 13.3 | [12 empty] | VV | 2 | 2 | True | 0 | ROZPOCET
| VV |  | Mezisoučet |  | 13.3 | [12 empty] | VV | 2 | 3 | True | 0 | ROZPOCET
| VV |  | Součet |  | 53.1 | [12 empty] | VV | 2 | 4 | True | 1 | ROZPOCET
64 | K | 771474111 | Montáž soklů z dlaždic keramických lepených cementovým flexibilním lepidlem rovných, výšky do 65 mm | m | 7.45 |  | 0 | CS ÚRS 2025 02 |  | základní |  | 0 | 0.0003 | 0.002235 | 0 | 0 | 16 | K | 2 |  |  |  | ROZPOCET | 0 | 0 | 0 | 0 | 0 | 1 | 0 | 16 | -302855410
| Online PSC |  | https://podminky.urs.cz/item/CS_URS_2025_02/771474111 | [14 empty] | Online PSC | 2
| VV |  | 9,2-(0,95+0,8) " 101 |  | 7.45 | [12 empty] | VV | 2 | 2 | True | 1 | ROZPOCET
65 | M | 59761136 | dlažba keramická slinutá mrazuvzdorná povrch hladký/lesklý tl do 10mm přes 2 do 4ks/m2 | m2 | 5.812 |  | 0 | CS ÚRS 2025 02 |  | základní |  | 0 | 0.022 | 0.12786 | 0 | 0 | 32 | M | 2 |  |  |  | ROZPOCET | 0 | 0 | 0 | 0 | 0 | 1 | 0 | 16 | 933864201
| VV |  | 7,45*0,65 |  | 4.843 | [12 empty] | VV | 2 | 2 | True | 1 | ROZPOCET
| VV |  | 4,843*1,2 'Přepočtené koeficientem množství |  | 5.812 | [12 empty] | VV | 2 | 2 | False | 1 | ROZPOCET
66 | M | 19416005 | lišta ukončovací z eloxovaného hliníku 10mm | m | 8.195 |  | 0 | CS ÚRS 2025 02 |  | základní |  | 0 | 0.00012 | 0.0009834 | 0 | 0 | 32 | M | 2 |  |  |  | ROZPOCET | 0 | 0 | 0 | 0 | 0 | 1 | 0 | 16 | 1770711016
| VV |  | 7,45*1,1 'Přepočtené koeficientem množství |  | 8.195 | [12 empty] | VV | 2 | 2 | False | 1 | ROZPOCET
67 | K | 771571810 | Demontáž podlah z dlaždic keramických kladených do malty | m2 | 19.4 |  | 0 | CS ÚRS 2025 02 |  | základní |  | 0 | 0 | 0 | 0.08317 | 1.6135 | 16 | K | 2 |  |  |  | ROZPOCET | 0 | 0 | 0 | 0 | 0 | 1 | 0 | 16 | 221702436
| Online PSC |  | https://podminky.urs.cz/item/CS_URS_2025_02/771571810 | [14 empty] | Online PSC | 2
| VV |  | 3,56 " 101 |  | 3.56 | [12 empty] | VV | 2 | 2 | True | 0 | ROZPOCET
| VV |  | 7,75 " 102 |  | 7.75 | [12 empty] | VV | 2 | 2 | True | 0 | ROZPOCET
| VV |  | 4,09+1,81+2,19 " 105-107 |  | 8.09 | [12 empty] | VV | 2 | 2 | True | 0 | ROZPOCET
| VV |  | Součet |  | 19.4 | [12 empty] | VV | 2 | 4 | True | 1 | ROZPOCET
68 | K | 771574413 | Montáž podlah z dlaždic keramických lepených cementovým flexibilním lepidlem hladkých, tloušťky do 10 mm přes 2 do 4 ks/m2 | m2 | 10.7 |  | 0 | CS ÚRS 2025 02 |  | základní |  | 0 | 0.00903 | 0.096621 | 0 | 0 | 16 | K | 2 |  |  |  | ROZPOCET | 0 | 0 | 0 | 0 | 0 | 1 | 0 | 16 | 553727181
| Online PSC |  | https://podminky.urs.cz/item/CS_URS_2025_02/771574413 | [14 empty] | Online PSC | 2
| VV |  | 2,61 " 101 |  | 2.61 | [12 empty] | VV | 2 | 2 | True | 0 | ROZPOCET
| VV |  | 4,09 " 104 |  | 4.09 | [12 empty] | VV | 2 | 2 | True | 0 | ROZPOCET
| VV |  | 1,81 " 105 |  | 1.81 | [12 empty] | VV | 2 | 2 | True | 0 | ROZPOCET
| VV |  | 2,19 " 106 |  | 2.19 | [12 empty] | VV | 2 | 2 | True | 0 | ROZPOCET
| VV |  | Součet |  | 10.7 | [12 empty] | VV | 2 | 4 | True | 1 | ROZPOCET
69 | M | 59761136 | dlažba keramická slinutá mrazuvzdorná povrch hladký/lesklý tl do 10mm přes 2 do 4ks/m2 | m2 | 12.305 |  | 0 | CS ÚRS 2025 02 |  | základní |  | 0 | 0.022 | 0.27071 | 0 | 0 | 32 | M | 2 |  |  |  | ROZPOCET | 0 | 0 | 0 | 0 | 0 | 1 | 0 | 16 | -1314377043
| VV |  | 10,7*1,15 'Přepočtené koeficientem množství |  | 12.305 | [12 empty] | VV | 2 | 2 | False | 1 | ROZPOCET
70 | K | 771577211 | Montáž podlah z dlaždic keramických lepených cementovým flexibilním lepidlem Příplatek k cenám za plochu do 5 m2 jednotlivě | m2 | 10.7 |  | 0 | CS ÚRS 2025 02 |  | základní |  | 0 | 0 | 0 | 0 | 0 | 16 | K | 2 |  |  |  | ROZPOCET | 0 | 0 | 0 | 0 | 0 | 1 | 0 | 16 | 629930039
| Online PSC |  | https://podminky.urs.cz/item/CS_URS_2025_02/771577211 | [14 empty] | Online PSC | 2
| VV |  | 2,61 " 101 |  | 2.61 | [12 empty] | VV | 2 | 2 | True | 0 | ROZPOCET
| VV |  | 4,09 " 104 |  | 4.09 | [12 empty] | VV | 2 | 2 | True | 0 | ROZPOCET
| VV |  | 1,81 " 105 |  | 1.81 | [12 empty] | VV | 2 | 2 | True | 0 | ROZPOCET
| VV |  | 2,19 " 106 |  | 2.19 | [12 empty] | VV | 2 | 2 | True | 0 | ROZPOCET
| VV |  | Součet |  | 10.7 | [12 empty] | VV | 2 | 4 | True | 1 | ROZPOCET
71 | K | 771591112 | Izolace podlahy pod dlažbu nátěrem nebo stěrkou ve dvou vrstvách | m2 | 8.09 |  | 0 | CS ÚRS 2025 02 |  | základní |  | 0 | 0.0015 | 0.012135 | 0 | 0 | 16 | K | 2 |  |  |  | ROZPOCET | 0 | 0 | 0 | 0 | 0 | 1 | 0 | 16 | -1602927778
| Online PSC |  | https://podminky.urs.cz/item/CS_URS_2025_02/771591112 | [14 empty] | Online PSC | 2
| VV |  | 4,09 " 104 |  | 4.09 | [12 empty] | VV | 2 | 2 | True | 0 | ROZPOCET
| VV |  | 1,81 " 105 |  | 1.81 | [12 empty] | VV | 2 | 2 | True | 0 | ROZPOCET
| VV |  | 2,19 " 106 |  | 2.19 | [12 empty] | VV | 2 | 2 | True | 0 | ROZPOCET
| VV |  | Součet |  | 8.09 | [12 empty] | VV | 2 | 4 | True | 1 | ROZPOCET
72 | K | 771591115 | Podlahy - dokončovací práce spárování silikonem | m | 25.05 |  | 0 | CS ÚRS 2025 02 |  | základní |  | 0 | 9e-05 | 0.0022545 | 0 | 0 | 16 | K | 2 |  |  |  | ROZPOCET | 0 | 0 | 0 | 0 | 0 | 1 | 0 | 16 | 695533202
| Online PSC |  | https://podminky.urs.cz/item/CS_URS_2025_02/771591115 | [14 empty] | Online PSC | 2
| VV |  | 9,2-(0,95+0,8) " 101 |  | 7.45 | [12 empty] | VV | 2 | 2 | True | 0 | ROZPOCET
| VV |  | (2,15*2+1,9*2)-(0,7) " 104 |  | 7.4 | [12 empty] | VV | 2 | 2 | True | 0 | ROZPOCET
| VV |  | (1,7*2+0,95*2)-(0,6) " 105 |  | 4.7 | [12 empty] | VV | 2 | 2 | True | 0 | ROZPOCET
| VV |  | (1,15*2+1,9*2)-(0,6) " 106 |  | 5.5 | [12 empty] | VV | 2 | 2 | True | 0 | ROZPOCET
| VV |  | Součet |  | 25.05 | [12 empty] | VV | 2 | 4 | True | 1 | ROZPOCET
73 | K | 771591241 | Izolace podlahy pod dlažbu těsnícími izolačními pásy vnitřní kout | kus | 12 |  | 0 | CS ÚRS 2025 02 |  | základní |  | 0 | 0.00021 | 0.00252 | 0 | 0 | 16 | K | 2 |  |  |  | ROZPOCET | 0 | 0 | 0 | 0 | 0 | 1 | 0 | 16 | 1474198956
| Online PSC |  | https://podminky.urs.cz/item/CS_URS_2025_02/771591241 | [14 empty] | Online PSC | 2
| VV |  | 4 " 104 |  | 4 | [12 empty] | VV | 2 | 2 | True | 0 | ROZPOCET
| VV |  | 4 " 105 |  | 4 | [12 empty] | VV | 2 | 2 | True | 0 | ROZPOCET
| VV |  | 4 " 106 |  | 4 | [12 empty] | VV | 2 | 2 | True | 0 | ROZPOCET
| VV |  | Součet |  | 12 | [12 empty] | VV | 2 | 4 | True | 1 | ROZPOCET
74 | K | 771591264 | Izolace podlahy pod dlažbu těsnícími izolačními pásy mezi podlahou a stěnu | m | 17.6 |  | 0 | CS ÚRS 2025 02 |  | základní |  | 0 | 0.00142 | 0.024992 | 0 | 0 | 16 | K | 2 |  |  |  | ROZPOCET | 0 | 0 | 0 | 0 | 0 | 1 | 0 | 16 | 955146815
| Online PSC |  | https://podminky.urs.cz/item/CS_URS_2025_02/771591264 | [14 empty] | Online PSC | 2
| VV |  | (2,15*2+1,9*2)-(0,7) " 104 |  | 7.4 | [12 empty] | VV | 2 | 2 | True | 0 | ROZPOCET
| VV |  | (1,7*2+0,95*2)-(0,6) " 105 |  | 4.7 | [12 empty] | VV | 2 | 2 | True | 0 | ROZPOCET
| VV |  | (1,15*2+1,9*2)-(0,6) " 106 |  | 5.5 | [12 empty] | VV | 2 | 2 | True | 0 | ROZPOCET
| VV |  | Součet |  | 17.6 | [12 empty] | VV | 2 | 4 | True | 1 | ROZPOCET
75 | K | 771592011 | Čištění vnitřních ploch po položení dlažby podlah nebo schodišť chemickými prostředky | m2 | 10.7 |  | 0 | CS ÚRS 2025 02 |  | základní |  | 0 | 5e-05 | 0.000535 | 0 | 0 | 16 | K | 2 |  |  |  | ROZPOCET | 0 | 0 | 0 | 0 | 0 | 1 | 0 | 16 | -519439421
| Online PSC |  | https://podminky.urs.cz/item/CS_URS_2025_02/771592011 | [14 empty] | Online PSC | 2
| VV |  | 2,61 " 101 |  | 2.61 | [12 empty] | VV | 2 | 2 | True | 0 | ROZPOCET
| VV |  | 4,09 " 104 |  | 4.09 | [12 empty] | VV | 2 | 2 | True | 0 | ROZPOCET
| VV |  | 1,81 " 105 |  | 1.81 | [12 empty] | VV | 2 | 2 | True | 0 | ROZPOCET
| VV |  | 2,19 " 106 |  | 2.19 | [12 empty] | VV | 2 | 2 | True | 0 | ROZPOCET
| VV |  | Součet |  | 10.7 | [12 empty] | VV | 2 | 4 | True | 1 | ROZPOCET
76 | K | 998771121 | Přesun hmot pro podlahy z dlaždic stanovený z hmotnosti přesunovaného materiálu vodorovná dopravní vzdálenost do 50 m ruční (bez užití mechanizace) v objektech výšky do 6 m | t | 0.624 |  | 0 | CS ÚRS 2025 02 |  | základní |  | 0 | 0 | 0 | 0 | 0 | 16 | K | 2 |  |  |  | ROZPOCET | 0 | 0 | 0 | 0 | 0 | 1 | 0 | 16 | -347234697
| Online PSC |  | https://podminky.urs.cz/item/CS_URS_2025_02/998771121 | [14 empty] | Online PSC | 2
| D | 776 | Podlahy povlakové |  |  |  | 0 |  |  |  |  | 0 |  | 0.69892 |  | 0.13428 | 2 | D | 1 |  |  |  | ROZPOCET | [6 empty] | 0
77 | K | 776111116 | Příprava podkladu povlakových podlah a stěn broušení podlah stávajícího podkladu pro odstranění lepidla (po starých krytinách) | m2 | 50.7 |  | 0 | CS ÚRS 2025 02 |  | základní |  | 0 | 0 | 0 | 0 | 0 | 16 | K | 2 |  |  |  | ROZPOCET | 0 | 0 | 0 | 0 | 0 | 1 | 0 | 16 | 1721282237
| Online PSC |  | https://podminky.urs.cz/item/CS_URS_2025_02/776111116 | [14 empty] | Online PSC | 2
| VV |  | 7,08 " 103 |  | 7.08 | [12 empty] | VV | 2 | 2 | True | 0 | ROZPOCET
| VV |  | 20,06 " 104 |  | 20.06 | [12 empty] | VV | 2 | 2 | True | 0 | ROZPOCET
| VV |  | 11,44 " 108 |  | 11.44 | [12 empty] | VV | 2 | 2 | True | 0 | ROZPOCET
| VV |  | Mezisoučet - pvc |  | 38.58 | [12 empty] | VV | 2 | 3 | True | 0 | ROZPOCET
| VV |  | 12,12 " 109 |  | 12.12 | [12 empty] | VV | 2 | 2 | True | 0 | ROZPOCET
| VV |  | Mezisoučet - koberec |  | 12.12 | [12 empty] | VV | 2 | 3 | True | 0 | ROZPOCET
| VV |  | Součet |  | 50.7 | [12 empty] | VV | 2 | 4 | True | 1 | ROZPOCET
78 | K | 776111117 | Příprava podkladu povlakových podlah a stěn broušení podlah stávajícího podkladu pro odstranění nerovností (diamantovým kotoučem) | m2 | 58.6 |  | 0 | CS ÚRS 2025 02 |  | základní |  | 0 | 0 | 0 | 0 | 0 | 16 | K | 2 |  |  |  | ROZPOCET | 0 | 0 | 0 | 0 | 0 | 1 | 0 | 16 | 1939283841
| Online PSC |  | https://podminky.urs.cz/item/CS_URS_2025_02/776111117 | [14 empty] | Online PSC | 2
| VV |  | 7,36 " 102 |  | 7.36 | [12 empty] | VV | 2 | 2 | True | 0 | ROZPOCET
| VV |  | 27,68 " 103 |  | 27.68 | [12 empty] | VV | 2 | 2 | True | 0 | ROZPOCET
| VV |  | 11,44 " 107 |  | 11.44 | [12 empty] | VV | 2 | 2 | True | 0 | ROZPOCET
| VV |  | 12,12 " 108 |  | 12.12 | [12 empty] | VV | 2 | 2 | True | 0 | ROZPOCET
| VV |  | Součet |  | 58.6 | [12 empty] | VV | 2 | 4 | True | 1 | ROZPOCET
79 | K | 776111311 | Příprava podkladu povlakových podlah a stěn vysátí podlah | m2 | 58.6 |  | 0 | CS ÚRS 2025 02 |  | základní |  | 0 | 0 | 0 | 0 | 0 | 16 | K | 2 |  |  |  | ROZPOCET | 0 | 0 | 0 | 0 | 0 | 1 | 0 | 16 | 1329412148
| Online PSC |  | https://podminky.urs.cz/item/CS_URS_2025_02/776111311 | [14 empty] | Online PSC | 2
| VV |  | 7,36 " 102 |  | 7.36 | [12 empty] | VV | 2 | 2 | True | 0 | ROZPOCET
| VV |  | 27,68 " 103 |  | 27.68 | [12 empty] | VV | 2 | 2 | True | 0 | ROZPOCET
| VV |  | 11,44 " 107 |  | 11.44 | [12 empty] | VV | 2 | 2 | True | 0 | ROZPOCET
| VV |  | 12,12 " 108 |  | 12.12 | [12 empty] | VV | 2 | 2 | True | 0 | ROZPOCET
| VV |  | Součet |  | 58.6 | [12 empty] | VV | 2 | 4 | True | 1 | ROZPOCET
80 | K | 776121112 | Příprava podkladu povlakových podlah a stěn penetrace vodou ředitelná podlah | m2 | 58.6 |  | 0 | CS ÚRS 2025 02 |  | základní |  | 0 | 3e-05 | 0.001758 | 0 | 0 | 16 | K | 2 |  |  |  | ROZPOCET | 0 | 0 | 0 | 0 | 0 | 1 | 0 | 16 | 779539776
| Online PSC |  | https://podminky.urs.cz/item/CS_URS_2025_02/776121112 | [14 empty] | Online PSC | 2
| VV |  | 7,36 " 102 |  | 7.36 | [12 empty] | VV | 2 | 2 | True | 0 | ROZPOCET
| VV |  | 27,68 " 103 |  | 27.68 | [12 empty] | VV | 2 | 2 | True | 0 | ROZPOCET
| VV |  | 11,44 " 107 |  | 11.44 | [12 empty] | VV | 2 | 2 | True | 0 | ROZPOCET
| VV |  | 12,12 " 108 |  | 12.12 | [12 empty] | VV | 2 | 2 | True | 0 | ROZPOCET
| VV |  | Součet |  | 58.6 | [12 empty] | VV | 2 | 4 | True | 1 | ROZPOCET
81 | K | 776141132 | Příprava podkladu povlakových podlah a stěn vyrovnání samonivelační stěrkou podlah pevnosti 40 MPa, tloušťky přes 3 do 5 mm | m2 | 58.6 |  | 0 | CS ÚRS 2025 02 |  | základní |  | 0 | 0.0075 | 0.4395 | 0 | 0 | 16 | K | 2 |  |  |  | ROZPOCET | 0 | 0 | 0 | 0 | 0 | 1 | 0 | 16 | 16631952
| Online PSC |  | https://podminky.urs.cz/item/CS_URS_2025_02/776141132 | [14 empty] | Online PSC | 2
| VV |  | 7,36 " 102 |  | 7.36 | [12 empty] | VV | 2 | 2 | True | 0 | ROZPOCET
| VV |  | 27,68 " 103 |  | 27.68 | [12 empty] | VV | 2 | 2 | True | 0 | ROZPOCET
| VV |  | 11,44 " 107 |  | 11.44 | [12 empty] | VV | 2 | 2 | True | 0 | ROZPOCET
| VV |  | 12,12 " 108 |  | 12.12 | [12 empty] | VV | 2 | 2 | True | 0 | ROZPOCET
| VV |  | Součet |  | 58.6 | [12 empty] | VV | 2 | 4 | True | 1 | ROZPOCET
82 | K | 776201811 | Demontáž povlakových podlahovin lepených ručně bez podložky | m2 | 50.7 |  | 0 | CS ÚRS 2025 02 |  | základní |  | 0 | 0 | 0 | 0.0025 | 0.12675 | 16 | K | 2 |  |  |  | ROZPOCET | 0 | 0 | 0 | 0 | 0 | 1 | 0 | 16 | 70422319
| Online PSC |  | https://podminky.urs.cz/item/CS_URS_2025_02/776201811 | [14 empty] | Online PSC | 2
| VV |  | 7,08 " 103 |  | 7.08 | [12 empty] | VV | 2 | 2 | True | 0 | ROZPOCET
| VV |  | 20,06 " 104 |  | 20.06 | [12 empty] | VV | 2 | 2 | True | 0 | ROZPOCET
| VV |  | 11,44 " 108 |  | 11.44 | [12 empty] | VV | 2 | 2 | True | 0 | ROZPOCET
| VV |  | Mezisoučet - pvc |  | 38.58 | [12 empty] | VV | 2 | 3 | True | 0 | ROZPOCET
| VV |  | 12,12 " 109 |  | 12.12 | [12 empty] | VV | 2 | 2 | True | 0 | ROZPOCET
| VV |  | Mezisoučet - koberec |  | 12.12 | [12 empty] | VV | 2 | 3 | True | 0 | ROZPOCET
| VV |  | Součet |  | 50.7 | [12 empty] | VV | 2 | 4 | True | 1 | ROZPOCET
83 | K | 776221111 | Montáž podlahovin z PVC lepením standardním lepidlem z pásů | m2 | 58.6 |  | 0 | CS ÚRS 2025 02 |  | základní |  | 0 | 0.0003 | 0.01758 | 0 | 0 | 16 | K | 2 |  |  |  | ROZPOCET | 0 | 0 | 0 | 0 | 0 | 1 | 0 | 16 | 915209595
| Online PSC |  | https://podminky.urs.cz/item/CS_URS_2025_02/776221111 | [14 empty] | Online PSC | 2
| VV |  | 7,36 " 102 |  | 7.36 | [12 empty] | VV | 2 | 2 | True | 0 | ROZPOCET
| VV |  | 27,68 " 103 |  | 27.68 | [12 empty] | VV | 2 | 2 | True | 0 | ROZPOCET
| VV |  | 11,44 " 107 |  | 11.44 | [12 empty] | VV | 2 | 2 | True | 0 | ROZPOCET
| VV |  | 12,12 " 108 |  | 12.12 | [12 empty] | VV | 2 | 2 | True | 0 | ROZPOCET
| VV |  | Součet |  | 58.6 | [12 empty] | VV | 2 | 4 | True | 1 | ROZPOCET
84 | M | 28411020 | podlahovina vinylová homogenní zátěžová úprava PUR, třída zátěže 34/43, hořlavost Bfl S1 tl 2,00 mm, | m2 | 64.46 |  | 0 | CS ÚRS 2025 02 |  | základní |  | 0 | 0.0032 | 0.20627 | 0 | 0 | 32 | M | 2 |  |  |  | ROZPOCET | 0 | 0 | 0 | 0 | 0 | 1 | 0 | 16 | -934752889
| VV |  | 58,6*1,1 'Přepočtené koeficientem množství |  | 64.46 | [12 empty] | VV | 2 | 2 | False | 1 | ROZPOCET
85 | K | 776410811 | Demontáž soklíků nebo lišt pryžových nebo plastových | m | 25.1 |  | 0 | CS ÚRS 2025 02 |  | základní |  | 0 | 0 | 0 | 0.0003 | 0.00753 | 16 | K | 2 |  |  |  | ROZPOCET | 0 | 0 | 0 | 0 | 0 | 1 | 0 | 16 | -1632417042
| Online PSC |  | https://podminky.urs.cz/item/CS_URS_2025_02/776410811 | [14 empty] | Online PSC | 2
| VV |  | (1,8*2+2,05*2)-(0,8*2) " 101 |  | 6.1 | [12 empty] | VV | 2 | 2 | True | 0 | ROZPOCET
| VV |  | (4,65*2+2,45*2)-(0,8*5+0,6*3) " 102 |  | 8.4 | [12 empty] | VV | 2 | 2 | True | 0 | ROZPOCET
| VV |  | (1,9*2+0,95*2)-(0,6) " 106 |  | 5.1 | [12 empty] | VV | 2 | 2 | True | 0 | ROZPOCET
| VV |  | (1,9*2+1,15*2)-(0,6) " 107 |  | 5.5 | [12 empty] | VV | 2 | 2 | True | 0 | ROZPOCET
| VV |  | Součet |  | 25.1 | [12 empty] | VV | 2 | 4 | True | 1 | ROZPOCET
86 | K | 776411111 | Montáž soklíků lepením obvodových, výšky do 80 mm | m | 60.2 |  | 0 | CS ÚRS 2025 02 |  | základní |  | 0 | 1e-05 | 0.000602 | 0 | 0 | 16 | K | 2 |  |  |  | ROZPOCET | 0 | 0 | 0 | 0 | 0 | 1 | 0 | 16 | 1489642313
| Online PSC |  | https://podminky.urs.cz/item/CS_URS_2025_02/776411111 | [14 empty] | Online PSC | 2
| VV |  | 15,6-(0,6*2+0,7+0,8*4) " 102 |  | 10.5 | [12 empty] | VV | 2 | 2 | True | 0 | ROZPOCET
| VV |  | 24,4-(0,8) " 103 |  | 23.6 | [12 empty] | VV | 2 | 2 | True | 0 | ROZPOCET
| VV |  | (3,05*2+3,75*2)-(0,8) " 107 |  | 12.8 | [12 empty] | VV | 2 | 2 | True | 0 | ROZPOCET
| VV |  | (3,3*2+3,75*2)-(0,8) " 108 |  | 13.3 | [12 empty] | VV | 2 | 2 | True | 0 | ROZPOCET
| VV |  | Součet |  | 60.2 | [12 empty] | VV | 2 | 4 | True | 1 | ROZPOCET
87 | M | 28341071 | lišta soklová vinilová s HDF jádrem 15x56mm | m | 61.404 |  | 0 | CS ÚRS 2025 02 |  | základní |  | 0 | 0.0005 | 0.030702 | 0 | 0 | 32 | M | 2 |  |  |  | ROZPOCET | 0 | 0 | 0 | 0 | 0 | 1 | 0 | 16 | -794564919
| VV |  | 60,2*1,02 'Přepočtené koeficientem množství |  | 61.404 | [12 empty] | VV | 2 | 2 | False | 1 | ROZPOCET
88 | K | 776421312 | Montáž lišt přechodových šroubovaných | m | 3.5 |  | 0 | CS ÚRS 2025 02 |  | základní |  | 0 | 0 | 0 | 0 | 0 | 16 | K | 2 |  |  |  | ROZPOCET | 0 | 0 | 0 | 0 | 0 | 1 | 0 | 16 | -1880766027
| Online PSC |  | https://podminky.urs.cz/item/CS_URS_2025_02/776421312 | [14 empty] | Online PSC | 2
| VV |  | 0,6*2+0,7+0,8*2 |  | 3.5 | [12 empty] | VV | 2 | 2 | True | 1 | ROZPOCET
89 | M | 55343119 | profil přechodový Al narážecí 40mm dub, buk, javor, třešeň | m | 3.57 |  | 0 | CS ÚRS 2025 02 |  | základní |  | 0 | 0.00021 | 0.0007497 | 0 | 0 | 32 | M | 2 |  |  |  | ROZPOCET | 0 | 0 | 0 | 0 | 0 | 1 | 0 | 16 | -1345434786
| VV |  | 3,5*1,02 'Přepočtené koeficientem množství |  | 3.57 | [12 empty] | VV | 2 | 2 | False | 1 | ROZPOCET
90 | K | 776991221 | Ostatní práce údržba nových podlahovin po pokládce čištění včetně ošetření polymerním nátěrem jednosložkovým jednovrstvým | m2 | 58.6 |  | 0 | CS ÚRS 2025 02 |  | základní |  | 0 | 3e-05 | 0.001758 | 0 | 0 | 16 | K | 2 |  |  |  | ROZPOCET | 0 | 0 | 0 | 0 | 0 | 1 | 0 | 16 | 238120128
| Online PSC |  | https://podminky.urs.cz/item/CS_URS_2025_02/776991221 | [14 empty] | Online PSC | 2
| VV |  | 7,36 " 102 |  | 7.36 | [12 empty] | VV | 2 | 2 | True | 0 | ROZPOCET
| VV |  | 27,68 " 103 |  | 27.68 | [12 empty] | VV | 2 | 2 | True | 0 | ROZPOCET
| VV |  | 11,44 " 107 |  | 11.44 | [12 empty] | VV | 2 | 2 | True | 0 | ROZPOCET
| VV |  | 12,12 " 108 |  | 12.12 | [12 empty] | VV | 2 | 2 | True | 0 | ROZPOCET
| VV |  | Součet |  | 58.6 | [12 empty] | VV | 2 | 4 | True | 1 | ROZPOCET
91 | K | 998776121 | Přesun hmot pro podlahy povlakové stanovený z hmotnosti přesunovaného materiálu vodorovná dopravní vzdálenost do 50 m ruční (bez užití mechanizace) v objektech výšky do 6 m | t | 0.699 |  | 0 | CS ÚRS 2025 02 |  | základní |  | 0 | 0 | 0 | 0 | 0 | 16 | K | 2 |  |  |  | ROZPOCET | 0 | 0 | 0 | 0 | 0 | 1 | 0 | 16 | -861520542
| Online PSC |  | https://podminky.urs.cz/item/CS_URS_2025_02/998776121 | [14 empty] | Online PSC | 2
| D | 781 | Dokončovací práce - obklady |  |  |  | 0 |  |  |  |  | 0 |  | 1.3016 |  | 0.66015 | 2 | D | 1 |  |  |  | ROZPOCET | [6 empty] | 0
92 | K | 781111011 | Příprava podkladu před provedením obkladu oprášení (ometení) stěny | m2 | 39.43 |  | 0 | CS ÚRS 2025 02 |  | základní |  | 0 | 0 | 0 | 0 | 0 | 16 | K | 2 |  |  |  | ROZPOCET | 0 | 0 | 0 | 0 | 0 | 1 | 0 | 16 | -284666633
| Online PSC |  | https://podminky.urs.cz/item/CS_URS_2025_02/781111011 | [14 empty] | Online PSC | 2
| VV |  | (1,6+3,2+0,6)*0,6 " 103 |  | 3.24 | [12 empty] | VV | 2 | 2 | True | 0 | ROZPOCET
| VV |  | (2,15*2+1,9*2)*2-(0,7*2) " 104 |  | 14.8 | [12 empty] | VV | 2 | 2 | True | 0 | ROZPOCET
| VV |  | (1,9*2+0,95*2)*2-(0,6*2)+(0,95*0,2) " 105 |  | 10.39 | [12 empty] | VV | 2 | 2 | True | 0 | ROZPOCET
| VV |  | (1,9*2+1,15*2)*2-(0,6*2) " 106 |  | 11 | [12 empty] | VV | 2 | 2 | True | 0 | ROZPOCET
| VV |  | Součet |  | 39.43 | [12 empty] | VV | 2 | 4 | True | 1 | ROZPOCET
93 | K | 781121011 | Příprava podkladu před provedením obkladu nátěr penetrační na stěnu | m2 | 39.43 |  | 0 | CS ÚRS 2025 02 |  | základní |  | 0 | 0.0003 | 0.011829 | 0 | 0 | 16 | K | 2 |  |  |  | ROZPOCET | 0 | 0 | 0 | 0 | 0 | 1 | 0 | 16 | -436602748
| Online PSC |  | https://podminky.urs.cz/item/CS_URS_2025_02/781121011 | [14 empty] | Online PSC | 2
| VV |  | (1,6+3,2+0,6)*0,6 " 103 |  | 3.24 | [12 empty] | VV | 2 | 2 | True | 0 | ROZPOCET
| VV |  | (2,15*2+1,9*2)*2-(0,7*2) " 104 |  | 14.8 | [12 empty] | VV | 2 | 2 | True | 0 | ROZPOCET
| VV |  | (1,9*2+0,95*2)*2-(0,6*2)+(0,95*0,2) " 105 |  | 10.39 | [12 empty] | VV | 2 | 2 | True | 0 | ROZPOCET
| VV |  | (1,9*2+1,15*2)*2-(0,6*2) " 106 |  | 11 | [12 empty] | VV | 2 | 2 | True | 0 | ROZPOCET
| VV |  | Součet |  | 39.43 | [12 empty] | VV | 2 | 4 | True | 1 | ROZPOCET
94 | K | 781131112 | Izolace stěny pod obklad izolace nátěrem nebo stěrkou ve dvou vrstvách | m2 | 36.19 |  | 0 | CS ÚRS 2025 02 |  | základní |  | 0 | 0.0015 | 0.054285 | 0 | 0 | 16 | K | 2 |  |  |  | ROZPOCET | 0 | 0 | 0 | 0 | 0 | 1 | 0 | 16 | 227419289
| Online PSC |  | https://podminky.urs.cz/item/CS_URS_2025_02/781131112 | [14 empty] | Online PSC | 2
| VV |  | (2,15*2+1,9*2)*2-(0,7*2) " 104 |  | 14.8 | [12 empty] | VV | 2 | 2 | True | 0 | ROZPOCET
| VV |  | (1,9*2+0,95*2)*2-(0,6*2)+(0,95*0,2) " 105 |  | 10.39 | [12 empty] | VV | 2 | 2 | True | 0 | ROZPOCET
| VV |  | (1,9*2+1,15*2)*2-(0,6*2) " 106 |  | 11 | [12 empty] | VV | 2 | 2 | True | 0 | ROZPOCET
| VV |  | Součet |  | 36.19 | [12 empty] | VV | 2 | 4 | True | 1 | ROZPOCET
95 | K | 781471810 | Demontáž obkladů z dlaždic keramických kladených do malty | m2 | 8.1 |  | 0 | CS ÚRS 2025 02 |  | základní |  | 0 | 0 | 0 | 0.0815 | 0.66015 | 16 | K | 2 |  |  |  | ROZPOCET | 0 | 0 | 0 | 0 | 0 | 1 | 0 | 16 | 295995702
| Online PSC |  | https://podminky.urs.cz/item/CS_URS_2025_02/781471810 | [14 empty] | Online PSC | 2
| VV |  | (2,15*2+1,9*2)-(0,8*2) " 105 |  | 6.5 | [12 empty] | VV | 2 | 2 | True | 0 | ROZPOCET
| VV |  | 2*0,8 " 103 |  | 1.6 | [12 empty] | VV | 2 | 2 | True | 0 | ROZPOCET
| VV |  | Součet |  | 8.1 | [12 empty] | VV | 2 | 4 | True | 1 | ROZPOCET
96 | K | 781472214 | Montáž keramických obkladů stěn lepených cementovým flexibilním lepidlem hladkých přes 4 do 6 ks/m2 | m2 | 39.43 |  | 0 | CS ÚRS 2025 02 |  | základní |  | 0 | 0.00909 | 0.35842 | 0 | 0 | 16 | K | 2 |  |  |  | ROZPOCET | 0 | 0 | 0 | 0 | 0 | 1 | 0 | 16 | -1694830473
| Online PSC |  | https://podminky.urs.cz/item/CS_URS_2025_02/781472214 | [14 empty] | Online PSC | 2
| VV |  | (1,6+3,2+0,6)*0,6 " 103 |  | 3.24 | [12 empty] | VV | 2 | 2 | True | 0 | ROZPOCET
| VV |  | (2,15*2+1,9*2)*2-(0,7*2) " 104 |  | 14.8 | [12 empty] | VV | 2 | 2 | True | 0 | ROZPOCET
| VV |  | (1,9*2+0,95*2)*2-(0,6*2)+(0,95*0,2) " 105 |  | 10.39 | [12 empty] | VV | 2 | 2 | True | 0 | ROZPOCET
| VV |  | (1,9*2+1,15*2)*2-(0,6*2) " 106 |  | 11 | [12 empty] | VV | 2 | 2 | True | 0 | ROZPOCET
| VV |  | Součet |  | 39.43 | [12 empty] | VV | 2 | 4 | True | 1 | ROZPOCET
97 | M | 59761707 | obklad keramický nemrazuvzdorný povrch hladký/lesklý tl do 10mm přes 4 do 6ks/m2 | m2 | 45.345 |  | 0 | CS ÚRS 2025 02 |  | základní |  | 0 | 0.019 | 0.86155 | 0 | 0 | 32 | M | 2 |  |  |  | ROZPOCET | 0 | 0 | 0 | 0 | 0 | 1 | 0 | 16 | 1600714608
| VV |  | 39,43*1,15 'Přepočtené koeficientem množství |  | 45.345 | [12 empty] | VV | 2 | 2 | False | 1 | ROZPOCET
98 | K | 781472291 | Montáž keramických obkladů stěn lepených cementovým flexibilním lepidlem Příplatek k cenám za plochu do 10 m2 jednotlivě | m2 | 3.24 |  | 0 | CS ÚRS 2025 02 |  | základní |  | 0 | 0 | 0 | 0 | 0 | 16 | K | 2 |  |  |  | ROZPOCET | 0 | 0 | 0 | 0 | 0 | 1 | 0 | 16 | -997692998
| Online PSC |  | https://podminky.urs.cz/item/CS_URS_2025_02/781472291 | [14 empty] | Online PSC | 2
| VV |  | (1,6+3,2+0,6)*0,6 " 103 |  | 3.24 | [12 empty] | VV | 2 | 2 | True | 0 | ROZPOCET
| VV |  | Součet |  | 3.24 | [12 empty] | VV | 2 | 4 | True | 1 | ROZPOCET
99 | K | 781492211 | Obklad - dokončující práce montáž profilu lepeného flexibilním cementovým lepidlem rohového | m | 0.95 |  | 0 | CS ÚRS 2025 02 |  | základní |  | 0 | 0.0002 | 0.00019 | 0 | 0 | 16 | K | 2 |  |  |  | ROZPOCET | 0 | 0 | 0 | 0 | 0 | 1 | 0 | 16 | -1323969133
| Online PSC |  | https://podminky.urs.cz/item/CS_URS_2025_02/781492211 | [14 empty] | Online PSC | 2
| VV |  | 0,95" 105 |  | 0.95 | [12 empty] | VV | 2 | 2 | True | 1 | ROZPOCET
100 | M | 19416005 | lišta ukončovací z eloxovaného hliníku 10mm | m | 0.998 |  | 0 | CS ÚRS 2025 02 |  | základní |  | 0 | 0.00012 | 0.00011976 | 0 | 0 | 32 | M | 2 |  |  |  | ROZPOCET | 0 | 0 | 0 | 0 | 0 | 1 | 0 | 16 | 432312928
| VV |  | 0,95*1,05 'Přepočtené koeficientem množství |  | 0.998 | [12 empty] | VV | 2 | 2 | False | 1 | ROZPOCET
101 | K | 781492251 | Obklad - dokončující práce montáž profilu lepeného flexibilním cementovým lepidlem ukončovacího | m | 31.8 |  | 0 | CS ÚRS 2025 02 |  | základní |  | 0 | 0.00018 | 0.005724 | 0 | 0 | 16 | K | 2 |  |  |  | ROZPOCET | 0 | 0 | 0 | 0 | 0 | 1 | 0 | 16 | -850359956
| Online PSC |  | https://podminky.urs.cz/item/CS_URS_2025_02/781492251 | [14 empty] | Online PSC | 2
| VV |  | 2*0,6+0,6 " 103 |  | 1.8 | [12 empty] | VV | 2 | 2 | True | 0 | ROZPOCET
| VV |  | (2,15*2+1,9*2)-(0,7)+2*2 " 104 |  | 11.4 | [12 empty] | VV | 2 | 2 | True | 0 | ROZPOCET
| VV |  | (1,9*2+0,95*2)-(0,6)+2*2" 105 |  | 9.1 | [12 empty] | VV | 2 | 2 | True | 0 | ROZPOCET
| VV |  | (1,9*2+1,15*2)-(0,6)+2*2 " 106 |  | 9.5 | [12 empty] | VV | 2 | 2 | True | 0 | ROZPOCET
| VV |  | Součet |  | 31.8 | [12 empty] | VV | 2 | 4 | True | 1 | ROZPOCET
102 | M | 19416005 | lišta ukončovací z eloxovaného hliníku 10mm | m | 33.39 |  | 0 | CS ÚRS 2025 02 |  | základní |  | 0 | 0.00012 | 0.0040068 | 0 | 0 | 32 | M | 2 |  |  |  | ROZPOCET | 0 | 0 | 0 | 0 | 0 | 1 | 0 | 16 | -1634646176
| VV |  | 31,8*1,05 'Přepočtené koeficientem množství |  | 33.39 | [12 empty] | VV | 2 | 2 | False | 1 | ROZPOCET
103 | K | 781493611 | Obklad - dokončující práce montáž vanových dvířek plastových lepených s rámem | kus | 1 |  | 0 | CS ÚRS 2025 02 |  | základní |  | 0 | 0.0002 | 0.0002 | 0 | 0 | 16 | K | 2 |  |  |  | ROZPOCET | 0 | 0 | 0 | 0 | 0 | 1 | 0 | 16 | -1318044695
| Online PSC |  | https://podminky.urs.cz/item/CS_URS_2025_02/781493611 | [14 empty] | Online PSC | 2
104 | M | 55347200 | dvířka vanová nerezová 300x300mm | kus | 1 |  | 0 | CS ÚRS 2025 02 |  | základní |  | 0 | 0.00106 | 0.00106 | 0 | 0 | 32 | M | 2 |  |  |  | ROZPOCET | 0 | 0 | 0 | 0 | 0 | 1 | 0 | 16 | -1292936020
105 | K | 781495115 | Obklad - dokončující práce ostatní práce spárování silikonem | m | 24.95 |  | 0 | CS ÚRS 2025 02 |  | základní |  | 0 | 9e-05 | 0.0022455 | 0 | 0 | 16 | K | 2 |  |  |  | ROZPOCET | 0 | 0 | 0 | 0 | 0 | 1 | 0 | 16 | 1179793847
| Online PSC |  | https://podminky.urs.cz/item/CS_URS_2025_02/781495115 | [14 empty] | Online PSC | 2
| VV |  | 2*4" 104 |  | 8 | [12 empty] | VV | 2 | 2 | True | 0 | ROZPOCET
| VV |  | 2*4+0,95 " 105 |  | 8.95 | [12 empty] | VV | 2 | 2 | True | 0 | ROZPOCET
| VV |  | 2*4" 106 |  | 8 | [12 empty] | VV | 2 | 2 | True | 0 | ROZPOCET
| VV |  | Součet |  | 24.95 | [12 empty] | VV | 2 | 4 | True | 1 | ROZPOCET
106 | K | 781495141 | Obklad - dokončující práce průnik obkladem kruhový, bez izolace do DN 30 | kus | 13 |  | 0 | CS ÚRS 2025 02 |  | základní |  | 0 | 0 | 0 | 0 | 0 | 16 | K | 2 |  |  |  | ROZPOCET | 0 | 0 | 0 | 0 | 0 | 1 | 0 | 16 | -333906347
| Online PSC |  | https://podminky.urs.cz/item/CS_URS_2025_02/781495141 | [14 empty] | Online PSC | 2
| VV |  | 6 " 104 |  | 6 | [12 empty] | VV | 2 | 2 | True | 0 | ROZPOCET
| VV |  | 3 " 105 |  | 3 | [12 empty] | VV | 2 | 2 | True | 0 | ROZPOCET
| VV |  | 4 " 106 |  | 4 | [12 empty] | VV | 2 | 2 | True | 0 | ROZPOCET
| VV |  | Součet - voda a topení |  | 13 | [12 empty] | VV | 2 | 4 | True | 1 | ROZPOCET
107 | K | 781495142 | Obklad - dokončující práce průnik obkladem kruhový, bez izolace přes DN 30 do DN 90 | kus | 3 |  | 0 | CS ÚRS 2025 02 |  | základní |  | 0 | 0 | 0 | 0 | 0 | 16 | K | 2 |  |  |  | ROZPOCET | 0 | 0 | 0 | 0 | 0 | 1 | 0 | 16 | -658668195
| Online PSC |  | https://podminky.urs.cz/item/CS_URS_2025_02/781495142 | [14 empty] | Online PSC | 2
| VV |  | 1 " 104 |  | 1 | [12 empty] | VV | 2 | 2 | True | 0 | ROZPOCET
| VV |  | 1 " 105 |  | 1 | [12 empty] | VV | 2 | 2 | True | 0 | ROZPOCET
| VV |  | 1 " 106 |  | 1 | [12 empty] | VV | 2 | 2 | True | 0 | ROZPOCET
| VV |  | Součet - kanaliazce |  | 3 | [12 empty] | VV | 2 | 4 | True | 1 | ROZPOCET
108 | K | 781495143 | Obklad - dokončující práce průnik obkladem kruhový, bez izolace přes DN 90 | kus | 15 |  | 0 | CS ÚRS 2025 02 |  | základní |  | 0 | 0 | 0 | 0 | 0 | 16 | K | 2 |  |  |  | ROZPOCET | 0 | 0 | 0 | 0 | 0 | 1 | 0 | 16 | -539614442
| Online PSC |  | https://podminky.urs.cz/item/CS_URS_2025_02/781495143 | [14 empty] | Online PSC | 2
| VV |  | 6 " 103 |  | 6 | [12 empty] | VV | 2 | 2 | True | 0 | ROZPOCET
| VV |  | 3 " 104 |  | 3 | [12 empty] | VV | 2 | 2 | True | 0 | ROZPOCET
| VV |  | 2 " 105 |  | 2 | [12 empty] | VV | 2 | 2 | True | 0 | ROZPOCET
| VV |  | 4 " 106 |  | 4 | [12 empty] | VV | 2 | 2 | True | 0 | ROZPOCET
| VV |  | Součet - el. instalace |  | 15 | [12 empty] | VV | 2 | 4 | True | 1 | ROZPOCET
109 | K | 781495211 | Čištění vnitřních ploch po provedení obkladu stěn chemickými prostředky | m2 | 39.43 |  | 0 | CS ÚRS 2025 02 |  | základní |  | 0 | 5e-05 | 0.0019715 | 0 | 0 | 16 | K | 2 |  |  |  | ROZPOCET | 0 | 0 | 0 | 0 | 0 | 1 | 0 | 16 | -830997290
| Online PSC |  | https://podminky.urs.cz/item/CS_URS_2025_02/781495211 | [14 empty] | Online PSC | 2
| VV |  | (1,6+3,2+0,6)*0,6 " 103 |  | 3.24 | [12 empty] | VV | 2 | 2 | True | 0 | ROZPOCET
| VV |  | (2,15*2+1,9*2)*2-(0,7*2) " 104 |  | 14.8 | [12 empty] | VV | 2 | 2 | True | 0 | ROZPOCET
| VV |  | (1,9*2+0,95*2)*2-(0,6*2)+(0,95*0,2) " 105 |  | 10.39 | [12 empty] | VV | 2 | 2 | True | 0 | ROZPOCET
| VV |  | (1,9*2+1,15*2)*2-(0,6*2) " 106 |  | 11 | [12 empty] | VV | 2 | 2 | True | 0 | ROZPOCET
| VV |  | Součet |  | 39.43 | [12 empty] | VV | 2 | 4 | True | 1 | ROZPOCET
110 | K | 998781121 | Přesun hmot pro obklady keramické stanovený z hmotnosti přesunovaného materiálu vodorovná dopravní vzdálenost do 50 m ruční (bez užití mechanizace) v objektech výšky do 6 m | t | 1.302 |  | 0 | CS ÚRS 2025 02 |  | základní |  | 0 | 0 | 0 | 0 | 0 | 16 | K | 2 |  |  |  | ROZPOCET | 0 | 0 | 0 | 0 | 0 | 1 | 0 | 16 | 1377431791
| Online PSC |  | https://podminky.urs.cz/item/CS_URS_2025_02/998781121 | [14 empty] | Online PSC | 2
| D | 783 | Dokončovací práce - nátěry |  |  |  | 0 |  |  |  |  | 0 |  | 0.0082933 |  | 0 | 2 | D | 1 |  |  |  | ROZPOCET | [6 empty] | 0
111 | K | 783301313 | Příprava podkladu zámečnických konstrukcí před provedením nátěru odmaštění odmašťovačem ředidlovým | m2 | 11.585 |  | 0 | CS ÚRS 2025 02 |  | základní |  | 0 | 7e-05 | 0.00081095 | 0 | 0 | 16 | K | 2 |  |  |  | ROZPOCET | 0 | 0 | 0 | 0 | 0 | 1 | 0 | 16 | -1451328546
| Online PSC |  | https://podminky.urs.cz/item/CS_URS_2025_02/783301313 | [14 empty] | Online PSC | 2
| VV |  | (0,8+2*2)*(0,15+0,1*2) " zárubeň D1 |  | 1.68 | [12 empty] | VV | 2 | 2 | True | 0 | ROZPOCET
| VV |  | (0,8+2*2)*(0,15+0,1*2) " zárubeň D2 |  | 1.68 | [12 empty] | VV | 2 | 2 | True | 0 | ROZPOCET
| VV |  | (0,8+2*2)*(0,15+0,1*2) " zárubeň D3 |  | 1.68 | [12 empty] | VV | 2 | 2 | True | 0 | ROZPOCET
| VV |  | (0,8+2*2)*(0,15+0,1*2) " zárubeň D4 |  | 1.68 | [12 empty] | VV | 2 | 2 | True | 0 | ROZPOCET
| VV |  | (0,6+2*2)*(0,15+0,1*2) " zárubeň D6 |  | 1.61 | [12 empty] | VV | 2 | 2 | True | 0 | ROZPOCET
| VV |  | (0,6+2*2)*(0,15+0,1*2) " zárubeň D7 |  | 1.61 | [12 empty] | VV | 2 | 2 | True | 0 | ROZPOCET
| VV |  | Mezisoučet - repase stávajících zárubní |  | 9.94 | [12 empty] | VV | 2 | 3 | True | 0 | ROZPOCET
| VV |  | (0,7+2*2)*(0,15+0,1*2) " zárubeň D5 |  | 1.645 | [12 empty] | VV | 2 | 2 | True | 0 | ROZPOCET
| VV |  | Mezisoučet - nátěr nových zárubní |  | 1.645 | [12 empty] | VV | 2 | 3 | True | 0 | ROZPOCET
| VV |  | Součet |  | 11.585 | [12 empty] | VV | 2 | 4 | True | 1 | ROZPOCET
112 | K | 783301401 | Příprava podkladu zámečnických konstrukcí před provedením nátěru ometení | m2 | 11.585 |  | 0 | CS ÚRS 2025 02 |  | základní |  | 0 | 0 | 0 | 0 | 0 | 16 | K | 2 |  |  |  | ROZPOCET | 0 | 0 | 0 | 0 | 0 | 1 | 0 | 16 | 1378459516
| Online PSC |  | https://podminky.urs.cz/item/CS_URS_2025_02/783301401 | [14 empty] | Online PSC | 2
| VV |  | (0,8+2*2)*(0,15+0,1*2) " zárubeň D1 |  | 1.68 | [12 empty] | VV | 2 | 2 | True | 0 | ROZPOCET
| VV |  | (0,8+2*2)*(0,15+0,1*2) " zárubeň D2 |  | 1.68 | [12 empty] | VV | 2 | 2 | True | 0 | ROZPOCET
| VV |  | (0,8+2*2)*(0,15+0,1*2) " zárubeň D3 |  | 1.68 | [12 empty] | VV | 2 | 2 | True | 0 | ROZPOCET
| VV |  | (0,8+2*2)*(0,15+0,1*2) " zárubeň D4 |  | 1.68 | [12 empty] | VV | 2 | 2 | True | 0 | ROZPOCET
| VV |  | (0,6+2*2)*(0,15+0,1*2) " zárubeň D6 |  | 1.61 | [12 empty] | VV | 2 | 2 | True | 0 | ROZPOCET
| VV |  | (0,6+2*2)*(0,15+0,1*2) " zárubeň D7 |  | 1.61 | [12 empty] | VV | 2 | 2 | True | 0 | ROZPOCET
| VV |  | Mezisoučet - repase stávajících zárubní |  | 9.94 | [12 empty] | VV | 2 | 3 | True | 0 | ROZPOCET
| VV |  | (0,7+2*2)*(0,15+0,1*2) " zárubeň D5 |  | 1.645 | [12 empty] | VV | 2 | 2 | True | 0 | ROZPOCET
| VV |  | Mezisoučet - nátěr nových zárubní |  | 1.645 | [12 empty] | VV | 2 | 3 | True | 0 | ROZPOCET
| VV |  | Součet |  | 11.585 | [12 empty] | VV | 2 | 4 | True | 1 | ROZPOCET
113 | K | 783306801 | Odstranění nátěrů ze zámečnických konstrukcí obroušením | m2 | 9.94 |  | 0 | CS ÚRS 2025 02 |  | základní |  | 0 | 6e-05 | 0.0005964 | 0 | 0 | 16 | K | 2 |  |  |  | ROZPOCET | 0 | 0 | 0 | 0 | 0 | 1 | 0 | 16 | -478487057
| Online PSC |  | https://podminky.urs.cz/item/CS_URS_2025_02/783306801 | [14 empty] | Online PSC | 2
| VV |  | (0,8+2*2)*(0,15+0,1*2) " zárubeň D1 |  | 1.68 | [12 empty] | VV | 2 | 2 | True | 0 | ROZPOCET
| VV |  | (0,8+2*2)*(0,15+0,1*2) " zárubeň D2 |  | 1.68 | [12 empty] | VV | 2 | 2 | True | 0 | ROZPOCET
| VV |  | (0,8+2*2)*(0,15+0,1*2) " zárubeň D3 |  | 1.68 | [12 empty] | VV | 2 | 2 | True | 0 | ROZPOCET
| VV |  | (0,8+2*2)*(0,15+0,1*2) " zárubeň D4 |  | 1.68 | [12 empty] | VV | 2 | 2 | True | 0 | ROZPOCET
| VV |  | (0,6+2*2)*(0,15+0,1*2) " zárubeň D6 |  | 1.61 | [12 empty] | VV | 2 | 2 | True | 0 | ROZPOCET
| VV |  | (0,6+2*2)*(0,15+0,1*2) " zárubeň D7 |  | 1.61 | [12 empty] | VV | 2 | 2 | True | 0 | ROZPOCET
| VV |  | Mezisoučet - repase stávajících zárubní |  | 9.94 | [12 empty] | VV | 2 | 3 | True | 0 | ROZPOCET
| VV |  | Součet |  | 9.94 | [12 empty] | VV | 2 | 4 | True | 1 | ROZPOCET
114 | K | 783306807 | Odstranění nátěrů ze zámečnických konstrukcí odstraňovačem nátěrů s obroušením | m2 | 9.94 |  | 0 | CS ÚRS 2025 02 |  | základní |  | 0 | 0.00011 | 0.0010934 | 0 | 0 | 16 | K | 2 |  |  |  | ROZPOCET | 0 | 0 | 0 | 0 | 0 | 1 | 0 | 16 | 427484048
| Online PSC |  | https://podminky.urs.cz/item/CS_URS_2025_02/783306807 | [14 empty] | Online PSC | 2
| VV |  | (0,8+2*2)*(0,15+0,1*2) " zárubeň D1 |  | 1.68 | [12 empty] | VV | 2 | 2 | True | 0 | ROZPOCET
| VV |  | (0,8+2*2)*(0,15+0,1*2) " zárubeň D2 |  | 1.68 | [12 empty] | VV | 2 | 2 | True | 0 | ROZPOCET
| VV |  | (0,8+2*2)*(0,15+0,1*2) " zárubeň D3 |  | 1.68 | [12 empty] | VV | 2 | 2 | True | 0 | ROZPOCET
| VV |  | (0,8+2*2)*(0,15+0,1*2) " zárubeň D4 |  | 1.68 | [12 empty] | VV | 2 | 2 | True | 0 | ROZPOCET
| VV |  | (0,6+2*2)*(0,15+0,1*2) " zárubeň D6 |  | 1.61 | [12 empty] | VV | 2 | 2 | True | 0 | ROZPOCET
| VV |  | (0,6+2*2)*(0,15+0,1*2) " zárubeň D7 |  | 1.61 | [12 empty] | VV | 2 | 2 | True | 0 | ROZPOCET
| VV |  | Mezisoučet - repase stávajících zárubní |  | 9.94 | [12 empty] | VV | 2 | 3 | True | 0 | ROZPOCET
| VV |  | Součet |  | 9.94 | [12 empty] | VV | 2 | 4 | True | 1 | ROZPOCET
115 | K | 783314101 | Základní nátěr zámečnických konstrukcí jednonásobný syntetický | m2 | 11.585 |  | 0 | CS ÚRS 2025 02 |  | základní |  | 0 | 0.00014 | 0.0016219 | 0 | 0 | 16 | K | 2 |  |  |  | ROZPOCET | 0 | 0 | 0 | 0 | 0 | 1 | 0 | 16 | -845903433
| Online PSC |  | https://podminky.urs.cz/item/CS_URS_2025_02/783314101 | [14 empty] | Online PSC | 2
| VV |  | (0,8+2*2)*(0,15+0,1*2) " zárubeň D1 |  | 1.68 | [12 empty] | VV | 2 | 2 | True | 0 | ROZPOCET
| VV |  | (0,8+2*2)*(0,15+0,1*2) " zárubeň D2 |  | 1.68 | [12 empty] | VV | 2 | 2 | True | 0 | ROZPOCET
| VV |  | (0,8+2*2)*(0,15+0,1*2) " zárubeň D3 |  | 1.68 | [12 empty] | VV | 2 | 2 | True | 0 | ROZPOCET
| VV |  | (0,8+2*2)*(0,15+0,1*2) " zárubeň D4 |  | 1.68 | [12 empty] | VV | 2 | 2 | True | 0 | ROZPOCET
| VV |  | (0,6+2*2)*(0,15+0,1*2) " zárubeň D6 |  | 1.61 | [12 empty] | VV | 2 | 2 | True | 0 | ROZPOCET
| VV |  | (0,6+2*2)*(0,15+0,1*2) " zárubeň D7 |  | 1.61 | [12 empty] | VV | 2 | 2 | True | 0 | ROZPOCET
| VV |  | Mezisoučet - repase stávajících zárubní |  | 9.94 | [12 empty] | VV | 2 | 3 | True | 0 | ROZPOCET
| VV |  | (0,7+2*2)*(0,15+0,1*2) " zárubeň D5 |  | 1.645 | [12 empty] | VV | 2 | 2 | True | 0 | ROZPOCET
| VV |  | Mezisoučet - nátěr nových zárubní |  | 1.645 | [12 empty] | VV | 2 | 3 | True | 0 | ROZPOCET
| VV |  | Součet |  | 11.585 | [12 empty] | VV | 2 | 4 | True | 1 | ROZPOCET
116 | K | 783315101 | Mezinátěr zámečnických konstrukcí jednonásobný syntetický standardní | m2 | 11.585 |  | 0 | CS ÚRS 2025 02 |  | základní |  | 0 | 0.00012 | 0.0013902 | 0 | 0 | 16 | K | 2 |  |  |  | ROZPOCET | 0 | 0 | 0 | 0 | 0 | 1 | 0 | 16 | 182021739
| Online PSC |  | https://podminky.urs.cz/item/CS_URS_2025_02/783315101 | [14 empty] | Online PSC | 2
| VV |  | (0,8+2*2)*(0,15+0,1*2) " zárubeň D1 |  | 1.68 | [12 empty] | VV | 2 | 2 | True | 0 | ROZPOCET
| VV |  | (0,8+2*2)*(0,15+0,1*2) " zárubeň D2 |  | 1.68 | [12 empty] | VV | 2 | 2 | True | 0 | ROZPOCET
| VV |  | (0,8+2*2)*(0,15+0,1*2) " zárubeň D3 |  | 1.68 | [12 empty] | VV | 2 | 2 | True | 0 | ROZPOCET
| VV |  | (0,8+2*2)*(0,15+0,1*2) " zárubeň D4 |  | 1.68 | [12 empty] | VV | 2 | 2 | True | 0 | ROZPOCET
| VV |  | (0,6+2*2)*(0,15+0,1*2) " zárubeň D6 |  | 1.61 | [12 empty] | VV | 2 | 2 | True | 0 | ROZPOCET
| VV |  | (0,6+2*2)*(0,15+0,1*2) " zárubeň D7 |  | 1.61 | [12 empty] | VV | 2 | 2 | True | 0 | ROZPOCET
| VV |  | Mezisoučet - repase stávajících zárubní |  | 9.94 | [12 empty] | VV | 2 | 3 | True | 0 | ROZPOCET
| VV |  | (0,7+2*2)*(0,15+0,1*2) " zárubeň D5 |  | 1.645 | [12 empty] | VV | 2 | 2 | True | 0 | ROZPOCET
| VV |  | Mezisoučet - nátěr nových zárubní |  | 1.645 | [12 empty] | VV | 2 | 3 | True | 0 | ROZPOCET
| VV |  | Součet |  | 11.585 | [12 empty] | VV | 2 | 4 | True | 1 | ROZPOCET
117 | K | 783317101 | Krycí nátěr (email) zámečnických konstrukcí jednonásobný syntetický standardní | m2 | 23.17 |  | 0 | CS ÚRS 2025 02 |  | základní |  | 0 | 0.00012 | 0.0027804 | 0 | 0 | 16 | K | 2 |  |  |  | ROZPOCET | 0 | 0 | 0 | 0 | 0 | 1 | 0 | 16 | 540455353
| Online PSC |  | https://podminky.urs.cz/item/CS_URS_2025_02/783317101 | [14 empty] | Online PSC | 2
| VV |  | (0,8+2*2)*(0,15+0,1*2) " zárubeň D1 |  | 1.68 | [12 empty] | VV | 2 | 2 | True | 0 | ROZPOCET
| VV |  | (0,8+2*2)*(0,15+0,1*2) " zárubeň D2 |  | 1.68 | [12 empty] | VV | 2 | 2 | True | 0 | ROZPOCET
| VV |  | (0,8+2*2)*(0,15+0,1*2) " zárubeň D3 |  | 1.68 | [12 empty] | VV | 2 | 2 | True | 0 | ROZPOCET
| VV |  | (0,8+2*2)*(0,15+0,1*2) " zárubeň D4 |  | 1.68 | [12 empty] | VV | 2 | 2 | True | 0 | ROZPOCET
| VV |  | (0,6+2*2)*(0,15+0,1*2) " zárubeň D6 |  | 1.61 | [12 empty] | VV | 2 | 2 | True | 0 | ROZPOCET
| VV |  | (0,6+2*2)*(0,15+0,1*2) " zárubeň D7 |  | 1.61 | [12 empty] | VV | 2 | 2 | True | 0 | ROZPOCET
| VV |  | Mezisoučet - repase stávajících zárubní |  | 9.94 | [12 empty] | VV | 2 | 3 | True | 0 | ROZPOCET
| VV |  | (0,7+2*2)*(0,15+0,1*2) " zárubeň D5 |  | 1.645 | [12 empty] | VV | 2 | 2 | True | 0 | ROZPOCET
| VV |  | Mezisoučet - nátěr nových zárubní |  | 1.645 | [12 empty] | VV | 2 | 3 | True | 0 | ROZPOCET
| VV |  | Součet |  | 11.585 | [12 empty] | VV | 2 | 4 | True | 1 | ROZPOCET
| VV |  | 11,585*2 'Přepočtené koeficientem množství |  | 23.17 | [12 empty] | VV | 2 | 2 | False | 1 | ROZPOCET
| D | 784 | Dokončovací práce - malby a tapety |  |  |  | 0 |  |  |  |  | 0 |  | 0.3087 |  | 0.070266 | 2 | D | 1 |  |  |  | ROZPOCET | [6 empty] | 0
118 | K | 784121001 | Oškrabání malby v místnostech výšky do 3,80 m | m2 | 226.664 |  | 0 | CS ÚRS 2025 02 |  | základní |  | 0 | 0.001 | 0.22666 | 0.00031 | 0.070266 | 16 | K | 2 |  |  |  | ROZPOCET | 0 | 0 | 0 | 0 | 0 | 1 | 0 | 16 | -1173272851
| Online PSC |  | https://podminky.urs.cz/item/CS_URS_2025_02/784121001 | [14 empty] | Online PSC | 2
| VV |  | mč 101 | [14 empty] | VV | 2 | 1 | True | 0 | ROZPOCET
| VV |  | (2,05*2+1,8*2+0,35*2)*2,6 |  | 21.84 | [12 empty] | VV | 2 | 2 | True | 0 | ROZPOCET
| VV |  | -(0,95*2,1+0,8*2) |  | -3.595 | [12 empty] | VV | 2 | 2 | True | 0 | ROZPOCET
| VV |  | (1+2,1*2)*0,1+(1,2+2,2*2)*0,35 |  | 2.48 | [12 empty] | VV | 2 | 2 | True | 0 | ROZPOCET
| VV |  | Mezisoučet |  | 20.725 | [12 empty] | VV | 2 | 3 | True | 0 | ROZPOCET
| VV |  | mč 102 | [14 empty] | VV | 2 | 1 | True | 0 | ROZPOCET
| VV |  | 15,6*2,6 |  | 40.56 | [12 empty] | VV | 2 | 2 | True | 0 | ROZPOCET
| VV |  | -(0,6*2*2+0,7*2+0,8*2*3) |  | -8.6 | [12 empty] | VV | 2 | 2 | True | 0 | ROZPOCET
| VV |  | Mezisoučet |  | 31.96 | [12 empty] | VV | 2 | 3 | True | 0 | ROZPOCET
| VV |  | mč 103 | [14 empty] | VV | 2 | 1 | True | 0 | ROZPOCET
| VV |  | 25,4*2,85 |  | 72.39 | [12 empty] | VV | 2 | 2 | True | 0 | ROZPOCET
| VV |  | -(1,15*1,7+2,35*1,7*2) |  | -9.945 | [12 empty] | VV | 2 | 2 | True | 0 | ROZPOCET
| VV |  | -(0,8*2) |  | -1.6 | [12 empty] | VV | 2 | 2 | True | 0 | ROZPOCET
| VV |  | (1,15+1,7*2)*0,35+(2,35+1,7*2)*0,35*2 |  | 5.618 | [12 empty] | VV | 2 | 2 | True | 0 | ROZPOCET
| VV |  | Mezisoučet |  | 66.463 | [12 empty] | VV | 2 | 3 | True | 0 | ROZPOCET
| VV |  | mč 104 | [14 empty] | VV | 2 | 1 | True | 0 | ROZPOCET
| VV |  | (2,15*2+1,9*2)*2,6 |  | 21.06 | [12 empty] | VV | 2 | 2 | True | 0 | ROZPOCET
| VV |  | -(0,7*2) |  | -1.4 | [12 empty] | VV | 2 | 2 | True | 0 | ROZPOCET
| VV |  | Mezisoučet |  | 19.66 | [12 empty] | VV | 2 | 3 | True | 0 | ROZPOCET
| VV |  | mč 105 | [14 empty] | VV | 2 | 1 | True | 0 | ROZPOCET
| VV |  | (1,9*2+0,95*2)*2,6 |  | 14.82 | [12 empty] | VV | 2 | 2 | True | 0 | ROZPOCET
| VV |  | -(0,6*2) |  | -1.2 | [12 empty] | VV | 2 | 2 | True | 0 | ROZPOCET
| VV |  | Mezisoučet |  | 13.62 | [12 empty] | VV | 2 | 3 | True | 0 | ROZPOCET
| VV |  | mč 106 | [14 empty] | VV | 2 | 1 | True | 0 | ROZPOCET
| VV |  | (1,9*2+1,15*2)*2,6 |  | 15.86 | [12 empty] | VV | 2 | 2 | True | 0 | ROZPOCET
| VV |  | -(0,6*2) |  | -1.2 | [12 empty] | VV | 2 | 2 | True | 0 | ROZPOCET
| VV |  | Mezisoučet |  | 14.66 | [12 empty] | VV | 2 | 3 | True | 0 | ROZPOCET
| VV |  | mč 107 | [14 empty] | VV | 2 | 1 | True | 0 | ROZPOCET
| VV |  | (3,75*2+3,05*2)*2,85 |  | 38.76 | [12 empty] | VV | 2 | 2 | True | 0 | ROZPOCET
| VV |  | -(2,35*2+1,7*2) |  | -8.1 | [12 empty] | VV | 2 | 2 | True | 0 | ROZPOCET
| VV |  | -(0,8*2) |  | -1.6 | [12 empty] | VV | 2 | 2 | True | 0 | ROZPOCET
| VV |  | (2,35+1,7*2)*0,35 |  | 2.013 | [12 empty] | VV | 2 | 2 | True | 0 | ROZPOCET
| VV |  | Mezisoučet |  | 31.073 | [12 empty] | VV | 2 | 3 | True | 0 | ROZPOCET
| VV |  | mč108 | [14 empty] | VV | 2 | 1 | True | 0 | ROZPOCET
| VV |  | (3,75*2+3,3*2)*2,85 |  | 40.185 | [12 empty] | VV | 2 | 2 | True | 0 | ROZPOCET
| VV |  | -(2,35*1,7) |  | -3.995 | [12 empty] | VV | 2 | 2 | True | 0 | ROZPOCET
| VV |  | -(0,8*2) |  | -1.6 | [12 empty] | VV | 2 | 2 | True | 0 | ROZPOCET
| VV |  | +(2,35+1,7*2)*0,35 |  | 2.013 | [12 empty] | VV | 2 | 2 | True | 0 | ROZPOCET
| VV |  | Mezisoučet |  | 36.603 | [12 empty] | VV | 2 | 3 | True | 0 | ROZPOCET
| VV |  | -8,1 " obklad. |  | -8.1 | [12 empty] | VV | 2 | 2 | True | 0 | ROZPOCET
| VV |  | Mezisoučet |  | -8.1 | [12 empty] | VV | 2 | 3 | True | 0 | ROZPOCET
| VV |  | Součet |  | 226.664 | [12 empty] | VV | 2 | 4 | True | 1 | ROZPOCET
119 | K | 784121011 | Rozmývání podkladu po oškrabání malby v místnostech výšky do 3,80 m | m2 | 260.664 |  | 0 | CS ÚRS 2025 02 |  | základní |  | 0 | 0 | 0 | 0 | 0 | 16 | K | 2 |  |  |  | ROZPOCET | 0 | 0 | 0 | 0 | 0 | 1 | 0 | 16 | 1848260527
| Online PSC |  | https://podminky.urs.cz/item/CS_URS_2025_02/784121011 | [14 empty] | Online PSC | 2
120 | K | 784181102 | Penetrace podkladu jednonásobná základní pigmentovaná v místnostech výšky do 3,80 m | m2 | 195.334 |  | 0 | CS ÚRS 2025 02 |  | základní |  | 0 | 0.00012 | 0.02344 | 0 | 0 | 16 | K | 2 |  |  |  | ROZPOCET | 0 | 0 | 0 | 0 | 0 | 1 | 0 | 16 | 1454607601
| Online PSC |  | https://podminky.urs.cz/item/CS_URS_2025_02/784181102 | [14 empty] | Online PSC | 2
| VV |  | mč 101 | [14 empty] | VV | 2 | 1 | True | 0 | ROZPOCET
| VV |  | (2,05*2+1,8*2+0,35*2)*2,6 |  | 21.84 | [12 empty] | VV | 2 | 2 | True | 0 | ROZPOCET
| VV |  | -(0,95*2,1+0,8*2) |  | -3.595 | [12 empty] | VV | 2 | 2 | True | 0 | ROZPOCET
| VV |  | (1+2,1*2)*0,1+(1,2+2,2*2)*0,35 |  | 2.48 | [12 empty] | VV | 2 | 2 | True | 0 | ROZPOCET
| VV |  | Mezisoučet |  | 20.725 | [12 empty] | VV | 2 | 3 | True | 0 | ROZPOCET
| VV |  | mč 102 | [14 empty] | VV | 2 | 1 | True | 0 | ROZPOCET
| VV |  | 15,6*2,6 |  | 40.56 | [12 empty] | VV | 2 | 2 | True | 0 | ROZPOCET
| VV |  | -(0,6*2*2+0,7*2+0,8*2*3) |  | -8.6 | [12 empty] | VV | 2 | 2 | True | 0 | ROZPOCET
| VV |  | Mezisoučet |  | 31.96 | [12 empty] | VV | 2 | 3 | True | 0 | ROZPOCET
| VV |  | mč 103 | [14 empty] | VV | 2 | 1 | True | 0 | ROZPOCET
| VV |  | 25,4*2,85 |  | 72.39 | [12 empty] | VV | 2 | 2 | True | 0 | ROZPOCET
| VV |  | -(1,15*1,7+2,35*1,7*2) |  | -9.945 | [12 empty] | VV | 2 | 2 | True | 0 | ROZPOCET
| VV |  | -(0,8*2) |  | -1.6 | [12 empty] | VV | 2 | 2 | True | 0 | ROZPOCET
| VV |  | (1,15+1,7*2)*0,35+(2,35+1,7*2)*0,35*2 |  | 5.618 | [12 empty] | VV | 2 | 2 | True | 0 | ROZPOCET
| VV |  | Mezisoučet |  | 66.463 | [12 empty] | VV | 2 | 3 | True | 0 | ROZPOCET
| VV |  | mč 104 | [14 empty] | VV | 2 | 1 | True | 0 | ROZPOCET
| VV |  | (2,15*2+1,9*2)*2,6 |  | 21.06 | [12 empty] | VV | 2 | 2 | True | 0 | ROZPOCET
| VV |  | -(0,7*2) |  | -1.4 | [12 empty] | VV | 2 | 2 | True | 0 | ROZPOCET
| VV |  | Mezisoučet |  | 19.66 | [12 empty] | VV | 2 | 3 | True | 0 | ROZPOCET
| VV |  | mč 105 | [14 empty] | VV | 2 | 1 | True | 0 | ROZPOCET
| VV |  | (1,9*2+0,95*2)*2,6 |  | 14.82 | [12 empty] | VV | 2 | 2 | True | 0 | ROZPOCET
| VV |  | -(0,6*2) |  | -1.2 | [12 empty] | VV | 2 | 2 | True | 0 | ROZPOCET
| VV |  | Mezisoučet |  | 13.62 | [12 empty] | VV | 2 | 3 | True | 0 | ROZPOCET
| VV |  | mč 106 | [14 empty] | VV | 2 | 1 | True | 0 | ROZPOCET
| VV |  | (1,9*2+1,15*2)*2,6 |  | 15.86 | [12 empty] | VV | 2 | 2 | True | 0 | ROZPOCET
| VV |  | -(0,6*2) |  | -1.2 | [12 empty] | VV | 2 | 2 | True | 0 | ROZPOCET
| VV |  | Mezisoučet |  | 14.66 | [12 empty] | VV | 2 | 3 | True | 0 | ROZPOCET
| VV |  | mč 107 | [14 empty] | VV | 2 | 1 | True | 0 | ROZPOCET
| VV |  | (3,75*2+3,05*2)*2,85 |  | 38.76 | [12 empty] | VV | 2 | 2 | True | 0 | ROZPOCET
| VV |  | -(2,35*2+1,7*2) |  | -8.1 | [12 empty] | VV | 2 | 2 | True | 0 | ROZPOCET
| VV |  | -(0,8*2) |  | -1.6 | [12 empty] | VV | 2 | 2 | True | 0 | ROZPOCET
| VV |  | (2,35+1,7*2)*0,35 |  | 2.013 | [12 empty] | VV | 2 | 2 | True | 0 | ROZPOCET
| VV |  | Mezisoučet |  | 31.073 | [12 empty] | VV | 2 | 3 | True | 0 | ROZPOCET
| VV |  | mč108 | [14 empty] | VV | 2 | 1 | True | 0 | ROZPOCET
| VV |  | (3,75*2+3,3*2)*2,85 |  | 40.185 | [12 empty] | VV | 2 | 2 | True | 0 | ROZPOCET
| VV |  | -(2,35*1,7) |  | -3.995 | [12 empty] | VV | 2 | 2 | True | 0 | ROZPOCET
| VV |  | -(0,8*2) |  | -1.6 | [12 empty] | VV | 2 | 2 | True | 0 | ROZPOCET
| VV |  | +(2,35+1,7*2)*0,35 |  | 2.013 | [12 empty] | VV | 2 | 2 | True | 0 | ROZPOCET
| VV |  | Mezisoučet |  | 36.603 | [12 empty] | VV | 2 | 3 | True | 0 | ROZPOCET
| VV |  | -39,43 " keramický obklad. |  | -39.43 | [12 empty] | VV | 2 | 2 | True | 0 | ROZPOCET
| VV |  | Mezisoučet |  | -39.43 | [12 empty] | VV | 2 | 3 | True | 0 | ROZPOCET
| VV |  | Součet |  | 195.334 | [12 empty] | VV | 2 | 4 | True | 1 | ROZPOCET
121 | K | 784221101 | Malby z malířských směsí otěruvzdorných za sucha dvojnásobné, bílé za sucha otěruvzdorné dobře v místnostech výšky do 3,80 m | m2 | 195.334 |  | 0 | CS ÚRS 2025 02 |  | základní |  | 0 | 0.00029 | 0.056647 | 0 | 0 | 16 | K | 2 |  |  |  | ROZPOCET | 0 | 0 | 0 | 0 | 0 | 1 | 0 | 16 | 695887733
| Online PSC |  | https://podminky.urs.cz/item/CS_URS_2025_02/784221101 | [14 empty] | Online PSC | 2
122 | K | 784221155 | Malby z malířských směsí otěruvzdorných za sucha Příplatek k cenám dvojnásobných maleb na tónovacích automatech, v odstínu sytém | m2 | 195.334 |  | 0 | CS ÚRS 2025 02 |  | základní |  | 0 | 1e-05 | 0.0019533 | 0 | 0 | 16 | K | 2 |  |  |  | ROZPOCET | 0 | 0 | 0 | 0 | 0 | 1 | 0 | 16 | -194061509
| Online PSC |  | https://podminky.urs.cz/item/CS_URS_2025_02/784221155 | [14 empty] | Online PSC | 2

## SO 2 - Zdravotně technick...
{95a1d7f1-f570-45b5-b312-ce5764a346bc}
2
| KRYCÍ LIST SOUPISU PRACÍ | [7 empty] | v --- níže se nacházejí doplnkové a pomocné údaje k sestavám --- v | [8 empty] | False
Zakázka:
Rekonstrukce služebního bytu v 1.NP pavilonu a MŠ Pražská 2812 ve Varnsdorfu
Objekt:
SO 2 - Zdravotně technická instalace
| KSO: |  |  |  |  | CC-CZ:
| Místo: |  | st.p.č.k. 2919/13; k.ú. Varnsdorf |  |  | Datum: | 22. 10. 2025
| Zadavatel: |  |  |  |  | IČ: | 00261718
|  | Město Varnsdorf |  |  |  | DIČ:
| Účastník: |  |  |  |  | IČ: | Vyplň údaj
|  | Vyplň údaj |  |  |  | DIČ: | Vyplň údaj
| Projektant: |  |  |  |  | IČ:
|  | Pavel Hruška |  |  |  | DIČ:
| Zpracovatel: |  |  |  |  | IČ:
|  | Pavel Hruška |  |  |  | DIČ:
Poznámka:
| Cena bez DPH | [5 empty] | 0
|  |  | Základ daně |  |  | Sazba daně | Výše daně
| DPH | základní | 0 |  |  | 21% | 0
|  | snížená | 0 |  |  | 12% | 0
|  | zákl. přenesená | 0 |  |  | 21% | 0
|  | sníž. přenesená | 0 |  |  | 12% | 0
|  | nulová | 0 |  |  | 0% | 0
| Cena s DPH |  |  | v | CZK |  | 0
REKAPITULACE ČLENĚNÍ SOUPISU PRACÍ
Zakázka:
Rekonstrukce služebního bytu v 1.NP pavilonu a MŠ Pražská 2812 ve Varnsdorfu
Objekt:
SO 2 - Zdravotně technická instalace
Místo: |  |  | st.p.č.k. 2919/13; k.ú. Varnsdorf |  |  | Datum: | 22. 10. 2025
Zadavatel: |  |  | Město Varnsdorf |  |  | Projektant: | Pavel Hruška
Účastník: |  |  | Vyplň údaj |  |  | Zpracovatel: | Pavel Hruška
Kód dílu - Popis | [6 empty] | Cena celkem [CZK]
Náklady zakázky celkem | [6 empty] | 0 | [11 empty] | -1
| HSV - Práce a dodávky HSV | [5 empty] | 0
| 3 - Svislé a kompletní konstrukce | [5 empty] | 0
| 6 - Úpravy povrchů, podlahy a osazování výplní | [5 empty] | 0
| 9 - Ostatní konstrukce a práce, bourání | [5 empty] | 0
| 997 - Doprava suti a vybouraných hmot | [5 empty] | 0
| 998 - Přesun hmot | [5 empty] | 0
| PSV - Práce a dodávky PSV | [5 empty] | 0
| 721 - Zdravotechnika - vnitřní kanalizace | [5 empty] | 0
| 722 - Zdravotechnika - vnitřní vodovod | [5 empty] | 0
| 725 - Zdravotechnika - zařizovací předměty | [5 empty] | 0
| 726 - Zdravotechnika - předstěnové instalace | [5 empty] | 0
SOUPIS PRACÍ
Zakázka:
Rekonstrukce služebního bytu v 1.NP pavilonu a MŠ Pražská 2812 ve Varnsdorfu
Objekt:
SO 2 - Zdravotně technická instalace
Místo: |  |  | st.p.č.k. 2919/13; k.ú. Varnsdorf |  |  | Datum: | 22. 10. 2025
Zadavatel: |  |  | Město Varnsdorf |  |  | Projektant: | Pavel Hruška
Účastník: |  |  | Vyplň údaj |  |  | Zpracovatel: | Pavel Hruška
PČ | Typ | Kód | Popis | MJ | Množství | J.cena [CZK] | Cena celkem [CZK] | Cenová soustava |  | DPH | J. Nh [h] | Nh celkem [h] | J. hmotnost [t] | Hmotnost celkem [t] | J. suť [t] | Suť Celkem [t]
Náklady soupisu celkem | [6 empty] | 0 |  |  |  |  | 0 |  | 1.0874 |  | 1.0493 |  | D | -1 | [10 empty] | 0
| D | HSV | Práce a dodávky HSV |  |  |  | 0 |  |  |  |  | 0 |  | 0.84529 |  | 0.927 | 1 | D | 0 |  |  |  | ROZPOCET | [6 empty] | 0
| D | 3 | Svislé a kompletní konstrukce |  |  |  | 0 |  |  |  |  | 0 |  | 0.14734 |  | 0 | 1 | D | 1 |  |  |  | ROZPOCET | [6 empty] | 0
1 | K | 310236251 | Zazdívka otvorů ve zdivu nadzákladovém cihlami pálenými plochy přes 0,0225 m2 do 0,09 m2, ve zdi tl. přes 300 do 450 mm | kus | 2 |  | 0 | CS ÚRS 2025 02 |  | základní |  | 0 | 0.07367 | 0.14734 | 0 | 0 | 4 | K | 2 |  |  |  | ROZPOCET | 0 | 0 | 0 | 0 | 0 | 1 | 0 | 4 | 307040502
| Online PSC |  | https://podminky.urs.cz/item/CS_URS_2025_02/310236251 | [14 empty] | Online PSC | 2
| VV |  | 1 " napojeni na vodu |  | 1 | [12 empty] | VV | 2 | 2 | True | 0 | ROZPOCET
| VV |  | 1 " napojení na kanalizaci |  | 1 | [12 empty] | VV | 2 | 2 | True | 0 | ROZPOCET
| VV |  | Součet |  | 2 | [12 empty] | VV | 2 | 4 | True | 1 | ROZPOCET
| D | 6 | Úpravy povrchů, podlahy a osazování výplní |  |  |  | 0 |  |  |  |  | 0 |  | 0.69795 |  | 0 | 1 | D | 1 |  |  |  | ROZPOCET | [6 empty] | 0
2 | K | 611335101 | Cementová omítka rýh hrubá ve stropech, šířky rýhy do 150 mm | m2 | 6.75 |  | 0 | CS ÚRS 2025 02 |  | základní |  | 0 | 0.0474 | 0.31995 | 0 | 0 | 4 | K | 2 |  |  |  | ROZPOCET | 0 | 0 | 0 | 0 | 0 | 1 | 0 | 4 | 1082458075
| Online PSC |  | https://podminky.urs.cz/item/CS_URS_2025_02/611335101 | [14 empty] | Online PSC | 2
| VV |  | 16*0,1+9*0,1+23*0,15+4*0,2 |  | 6.75 | [12 empty] | VV | 2 | 2 | True | 1 | ROZPOCET
3 | K | 612135101 | Hrubá výplň rýh maltou jakékoli šířky rýhy ve stěnách | m2 | 6.75 |  | 0 | CS ÚRS 2025 02 |  | základní |  | 0 | 0.056 | 0.378 | 0 | 0 | 4 | K | 2 |  |  |  | ROZPOCET | 0 | 0 | 0 | 0 | 0 | 1 | 0 | 4 | 1079991841
| Online PSC |  | https://podminky.urs.cz/item/CS_URS_2025_02/612135101 | [14 empty] | Online PSC | 2
| D | 9 | Ostatní konstrukce a práce, bourání |  |  |  | 0 |  |  |  |  | 0 |  | 0 |  | 0.927 | 1 | D | 1 |  |  |  | ROZPOCET | [6 empty] | 0
4 | K | 949101111 | Lešení pomocné pracovní pro objekty pozemních staveb pro zatížení do 150 kg/m2, o výšce lešeňové podlahy do 1,9 m | m2 | 12 |  | 0 | CS ÚRS 2025 02 |  | základní |  | 0 | 0 | 0 | 0 | 0 | 4 | K | 2 |  |  |  | ROZPOCET | 0 | 0 | 0 | 0 | 0 | 1 | 0 | 4 | 781345204
| Online PSC |  | https://podminky.urs.cz/item/CS_URS_2025_02/949101111 | [14 empty] | Online PSC | 2
| VV |  | 12*1 |  | 12 | [12 empty] | VV | 2 | 2 | True | 1 | ROZPOCET
5 | K | 971033131 | Vybourání otvorů ve zdivu základovém nebo nadzákladovém z cihel, tvárnic, příčkovek z cihel pálených na maltu vápennou nebo vápenocementovou průměru profilu do 60 mm, tl. do 150 mm | kus | 8 |  | 0 | CS ÚRS 2025 02 |  | základní |  | 0 | 0 | 0 | 0.001 | 0.008 | 4 | K | 2 |  |  |  | ROZPOCET | 0 | 0 | 0 | 0 | 0 | 1 | 0 | 4 | 788255754
| Online PSC |  | https://podminky.urs.cz/item/CS_URS_2025_02/971033131 | [14 empty] | Online PSC | 2
| VV |  | 8 " pro vodu |  | 8 | [12 empty] | VV | 2 | 2 | True | 1 | ROZPOCET
6 | K | 971033151 | Vybourání otvorů ve zdivu základovém nebo nadzákladovém z cihel, tvárnic, příčkovek z cihel pálených na maltu vápennou nebo vápenocementovou průměru profilu do 60 mm, tl. do 450 mm | kus | 2 |  | 0 | CS ÚRS 2025 02 |  | základní |  | 0 | 0 | 0 | 0.002 | 0.004 | 4 | K | 2 |  |  |  | ROZPOCET | 0 | 0 | 0 | 0 | 0 | 1 | 0 | 4 | 1357808376
| Online PSC |  | https://podminky.urs.cz/item/CS_URS_2025_02/971033151 | [14 empty] | Online PSC | 2
| VV |  | 2 " pro vodu |  | 2 | [12 empty] | VV | 2 | 2 | True | 1 | ROZPOCET
7 | K | 971033231 | Vybourání otvorů ve zdivu základovém nebo nadzákladovém z cihel, tvárnic, příčkovek z cihel pálených na maltu vápennou nebo vápenocementovou plochy do 0,0225 m2, tl. do 150 mm | kus | 4 |  | 0 | CS ÚRS 2025 02 |  | základní |  | 0 | 0 | 0 | 0.004 | 0.016 | 4 | K | 2 |  |  |  | ROZPOCET | 0 | 0 | 0 | 0 | 0 | 1 | 0 | 4 | 1853545585
| Online PSC |  | https://podminky.urs.cz/item/CS_URS_2025_02/971033231 | [14 empty] | Online PSC | 2
| VV |  | 4 " pro kanalizaci |  | 4 | [12 empty] | VV | 2 | 2 | True | 1 | ROZPOCET
8 | K | 971033241 | Vybourání otvorů ve zdivu základovém nebo nadzákladovém z cihel, tvárnic, příčkovek z cihel pálených na maltu vápennou nebo vápenocementovou plochy do 0,0225 m2, tl. do 300 mm | kus | 3 |  | 0 | CS ÚRS 2025 02 |  | základní |  | 0 | 0 | 0 | 0.008 | 0.024 | 4 | K | 2 |  |  |  | ROZPOCET | 0 | 0 | 0 | 0 | 0 | 1 | 0 | 4 | -871899389
| Online PSC |  | https://podminky.urs.cz/item/CS_URS_2025_02/971033241 | [14 empty] | Online PSC | 2
| VV |  | 3 " pro kanalizaci |  | 3 | [12 empty] | VV | 2 | 2 | True | 1 | ROZPOCET
9 | K | 971033351 | Vybourání otvorů ve zdivu základovém nebo nadzákladovém z cihel, tvárnic, příčkovek z cihel pálených na maltu vápennou nebo vápenocementovou plochy do 0,09 m2, tl. do 450 mm | kus | 2 |  | 0 | CS ÚRS 2025 02 |  | základní |  | 0 | 0 | 0 | 0.074 | 0.148 | 4 | K | 2 |  |  |  | ROZPOCET | 0 | 0 | 0 | 0 | 0 | 1 | 0 | 4 | -415446948
| Online PSC |  | https://podminky.urs.cz/item/CS_URS_2025_02/971033351 | [14 empty] | Online PSC | 2
| VV |  | 1 " napojeni na vodu |  | 1 | [12 empty] | VV | 2 | 2 | True | 0 | ROZPOCET
| VV |  | 1 " napojení na kanalizaci |  | 1 | [12 empty] | VV | 2 | 2 | True | 0 | ROZPOCET
| VV |  | Součet |  | 2 | [12 empty] | VV | 2 | 4 | True | 1 | ROZPOCET
10 | K | 974031143 | Vysekání rýh ve zdivu cihelném na maltu vápennou nebo vápenocementovou do hl. 70 mm a šířky do 100 mm | m | 7.5 |  | 0 | CS ÚRS 2025 02 |  | základní |  | 0 | 0 | 0 | 0.013 | 0.0975 | 4 | K | 2 |  |  |  | ROZPOCET | 0 | 0 | 0 | 0 | 0 | 1 | 0 | 4 | 1327504047
| Online PSC |  | https://podminky.urs.cz/item/CS_URS_2025_02/974031143 | [14 empty] | Online PSC | 2
| VV |  | 2,5+5 " trasa kanalizace do DN 50 |  | 7.5 | [12 empty] | VV | 2 | 2 | True | 1 | ROZPOCET
11 | K | 974031153 | Vysekání rýh ve zdivu cihelném na maltu vápennou nebo vápenocementovou do hl. 100 mm a šířky do 100 mm | m | 5.25 |  | 0 | CS ÚRS 2025 02 |  | základní |  | 0 | 0 | 0 | 0.018 | 0.0945 | 4 | K | 2 |  |  |  | ROZPOCET | 0 | 0 | 0 | 0 | 0 | 1 | 0 | 4 | 968703524
| Online PSC |  | https://podminky.urs.cz/item/CS_URS_2025_02/974031153 | [14 empty] | Online PSC | 2
| VV |  | 3,5+1+0,25*3 " studená voda |  | 5.25 | [12 empty] | VV | 2 | 2 | True | 1 | ROZPOCET
12 | K | 974031154 | Vysekání rýh ve zdivu cihelném na maltu vápennou nebo vápenocementovou do hl. 100 mm a šířky do 150 mm | m | 17 |  | 0 | CS ÚRS 2025 02 |  | základní |  | 0 | 0 | 0 | 0.027 | 0.459 | 4 | K | 2 |  |  |  | ROZPOCET | 0 | 0 | 0 | 0 | 0 | 1 | 0 | 4 | 1186007386
| Online PSC |  | https://podminky.urs.cz/item/CS_URS_2025_02/974031154 | [14 empty] | Online PSC | 2
| VV |  | 17 " studená + teplá voda |  | 17 | [12 empty] | VV | 2 | 2 | True | 1 | ROZPOCET
13 | K | 974031155 | Vysekání rýh ve zdivu cihelném na maltu vápennou nebo vápenocementovou do hl. 100 mm a šířky do 200 mm | m | 2 |  | 0 | CS ÚRS 2025 02 |  | základní |  | 0 | 0 | 0 | 0.038 | 0.076 | 4 | K | 2 |  |  |  | ROZPOCET | 0 | 0 | 0 | 0 | 0 | 1 | 0 | 4 | -865852095
| Online PSC |  | https://podminky.urs.cz/item/CS_URS_2025_02/974031155 | [14 empty] | Online PSC | 2
| VV |  | 2 " trasa kanalizace do DN 110 |  | 2 | [12 empty] | VV | 2 | 2 | True | 1 | ROZPOCET
| D | 997 | Doprava suti a vybouraných hmot |  |  |  | 0 |  |  |  |  | 0 |  | 0 |  | 0 | 1 | D | 1 |  |  |  | ROZPOCET | [6 empty] | 0
14 | K | 997013211 | Vnitrostaveništní doprava suti a vybouraných hmot vodorovně do 50 m s naložením ručně pro budovy a haly výšky do 6 m | t | 1.049 |  | 0 | CS ÚRS 2025 02 |  | základní |  | 0 | 0 | 0 | 0 | 0 | 4 | K | 2 |  |  |  | ROZPOCET | 0 | 0 | 0 | 0 | 0 | 1 | 0 | 4 | -1259356712
| Online PSC |  | https://podminky.urs.cz/item/CS_URS_2025_02/997013211 | [14 empty] | Online PSC | 2
15 | K | 997013501 | Odvoz suti a vybouraných hmot na skládku nebo meziskládku se složením, na vzdálenost do 1 km | t | 1.049 |  | 0 | CS ÚRS 2025 02 |  | základní |  | 0 | 0 | 0 | 0 | 0 | 4 | K | 2 |  |  |  | ROZPOCET | 0 | 0 | 0 | 0 | 0 | 1 | 0 | 4 | 1684168639
| Online PSC |  | https://podminky.urs.cz/item/CS_URS_2025_02/997013501 | [14 empty] | Online PSC | 2
16 | K | 997013509 | Odvoz suti a vybouraných hmot na skládku nebo meziskládku se složením, na vzdálenost Příplatek k ceně za každý další započatý 1 km přes 1 km | t | 40.911 |  | 0 | CS ÚRS 2025 02 |  | základní |  | 0 | 0 | 0 | 0 | 0 | 4 | K | 2 |  |  |  | ROZPOCET | 0 | 0 | 0 | 0 | 0 | 1 | 0 | 4 | -704862359
| Online PSC |  | https://podminky.urs.cz/item/CS_URS_2025_02/997013509 | [14 empty] | Online PSC | 2
| VV |  | 1,049*39 'Přepočtené koeficientem množství |  | 40.911 | [12 empty] | VV | 2 | 2 | False | 1 | ROZPOCET
17 | K | 997013863 | Poplatek za uložení stavebního odpadu na recyklační skládce (skládkovné) cihelného zatříděného do Katalogu odpadů pod kódem 17 01 02 | t | 1.049 |  | 0 | CS ÚRS 2025 02 |  | základní |  | 0 | 0 | 0 | 0 | 0 | 4 | K | 2 |  |  |  | ROZPOCET | 0 | 0 | 0 | 0 | 0 | 1 | 0 | 4 | -1651480261
| Online PSC |  | https://podminky.urs.cz/item/CS_URS_2025_02/997013863 | [14 empty] | Online PSC | 2
| D | 998 | Přesun hmot |  |  |  | 0 |  |  |  |  | 0 |  | 0 |  | 0 | 1 | D | 1 |  |  |  | ROZPOCET | [6 empty] | 0
18 | K | 998018001 | Přesun hmot pro budovy občanské výstavby, bydlení, výrobu a služby ruční (bez užití mechanizace) vodorovná dopravní vzdálenost do 100 m pro budovy s jakoukoliv nosnou konstrukcí výšky do 6 m | t | 0.845 |  | 0 | CS ÚRS 2025 02 |  | základní |  | 0 | 0 | 0 | 0 | 0 | 4 | K | 2 |  |  |  | ROZPOCET | 0 | 0 | 0 | 0 | 0 | 1 | 0 | 4 | 316833972
| Online PSC |  | https://podminky.urs.cz/item/CS_URS_2025_02/998018001 | [14 empty] | Online PSC | 2
| D | PSV | Práce a dodávky PSV |  |  |  | 0 |  |  |  |  | 0 |  | 0.24213 |  | 0.12232 | 2 | D | 0 |  |  |  | ROZPOCET | [6 empty] | 0
| D | 721 | Zdravotechnika - vnitřní kanalizace |  |  |  | 0 |  |  |  |  | 0 |  | 0.009545 |  | 0.021 | 2 | D | 1 |  |  |  | ROZPOCET | [6 empty] | 0
19 | K | 721171803 | Demontáž potrubí z novodurových trub odpadních nebo připojovacích do D 75 | m | 10 |  | 0 | CS ÚRS 2025 02 |  | základní |  | 0 | 0 | 0 | 0.0021 | 0.021 | 16 | K | 2 |  |  |  | ROZPOCET | 0 | 0 | 0 | 0 | 0 | 1 | 0 | 16 | -1288703411
| Online PSC |  | https://podminky.urs.cz/item/CS_URS_2025_02/721171803 | [14 empty] | Online PSC | 2
20 | K | 721174042 | Potrubí z trub polypropylenových připojovací DN 40 | m | 2.5 |  | 0 | CS ÚRS 2025 02 |  | základní |  | 0 | 0.00043 | 0.001075 | 0 | 0 | 16 | K | 2 |  |  |  | ROZPOCET | 0 | 0 | 0 | 0 | 0 | 1 | 0 | 16 | 1887832364
| Online PSC |  | https://podminky.urs.cz/item/CS_URS_2025_02/721174042 | [14 empty] | Online PSC | 2
21 | K | 721174043 | Potrubí z trub polypropylenových připojovací DN 50 | m | 5 |  | 0 | CS ÚRS 2025 02 |  | základní |  | 0 | 0.0005 | 0.0025 | 0 | 0 | 16 | K | 2 |  |  |  | ROZPOCET | 0 | 0 | 0 | 0 | 0 | 1 | 0 | 16 | 1611838092
| Online PSC |  | https://podminky.urs.cz/item/CS_URS_2025_02/721174043 | [14 empty] | Online PSC | 2
| VV |  | 2+3 |  | 5 | [12 empty] | VV | 2 | 2 | True | 1 | ROZPOCET
22 | K | 721174044 | Potrubí z trub polypropylenových připojovací DN 75 | m | 4.5 |  | 0 | CS ÚRS 2025 02 |  | základní |  | 0 | 0.00076 | 0.00342 | 0 | 0 | 16 | K | 2 |  |  |  | ROZPOCET | 0 | 0 | 0 | 0 | 0 | 1 | 0 | 16 | 1784454210
| Online PSC |  | https://podminky.urs.cz/item/CS_URS_2025_02/721174044 | [14 empty] | Online PSC | 2
| VV |  | 2*2+0,5 |  | 4.5 | [12 empty] | VV | 2 | 2 | True | 1 | ROZPOCET
23 | K | 721174045 | Potrubí z trub polypropylenových připojovací DN 110 | m | 1 |  | 0 | CS ÚRS 2025 02 |  | základní |  | 0 | 0.00153 | 0.00153 | 0 | 0 | 16 | K | 2 |  |  |  | ROZPOCET | 0 | 0 | 0 | 0 | 0 | 1 | 0 | 16 | -507812668
| Online PSC |  | https://podminky.urs.cz/item/CS_URS_2025_02/721174045 | [14 empty] | Online PSC | 2
24 | K | 72119410.R | Napojení na stávající rozvody vč. potřebného materiálu | kus | 2 |  | 0 |  |  | základní |  | 0 | 0 | 0 | 0 | 0 | 16 | K | 2 |  |  |  | ROZPOCET | 0 | 0 | 0 | 0 | 0 | 1 | 0 | 16 | -293821123
25 | K | 721194104 | Vyměření přípojek na potrubí vyvedení a upevnění odpadních výpustek DN 40 | kus | 1 |  | 0 | CS ÚRS 2025 02 |  | základní |  | 0 | 0 | 0 | 0 | 0 | 16 | K | 2 |  |  |  | ROZPOCET | 0 | 0 | 0 | 0 | 0 | 1 | 0 | 16 | -13273968
| Online PSC |  | https://podminky.urs.cz/item/CS_URS_2025_02/721194104 | [14 empty] | Online PSC | 2
26 | K | 721194105 | Vyměření přípojek na potrubí vyvedení a upevnění odpadních výpustek DN 50 | kus | 4 |  | 0 | CS ÚRS 2025 02 |  | základní |  | 0 | 0 | 0 | 0 | 0 | 16 | K | 2 |  |  |  | ROZPOCET | 0 | 0 | 0 | 0 | 0 | 1 | 0 | 16 | 877123542
| Online PSC |  | https://podminky.urs.cz/item/CS_URS_2025_02/721194105 | [14 empty] | Online PSC | 2
27 | K | 721194107 | Vyměření přípojek na potrubí vyvedení a upevnění odpadních výpustek DN 70 | kus | 1 |  | 0 | CS ÚRS 2025 02 |  | základní |  | 0 | 0 | 0 | 0 | 0 | 16 | K | 2 |  |  |  | ROZPOCET | 0 | 0 | 0 | 0 | 0 | 1 | 0 | 16 | 1418411424
| Online PSC |  | https://podminky.urs.cz/item/CS_URS_2025_02/721194107 | [14 empty] | Online PSC | 2
28 | K | 721194109 | Vyměření přípojek na potrubí vyvedení a upevnění odpadních výpustek DN 110 | kus | 1 |  | 0 | CS ÚRS 2025 02 |  | základní |  | 0 | 0 | 0 | 0 | 0 | 16 | K | 2 |  |  |  | ROZPOCET | 0 | 0 | 0 | 0 | 0 | 1 | 0 | 16 | 1225321210
| Online PSC |  | https://podminky.urs.cz/item/CS_URS_2025_02/721194109 | [14 empty] | Online PSC | 2
29 | K | 721226513 | Zápachové uzávěrky podomítkové (Pe) s krycí deskou pro pračku a myčku DN 40/50 s přípojem vody a elektřiny | kus | 1 |  | 0 | CS ÚRS 2025 02 |  | základní |  | 0 | 0.00102 | 0.00102 | 0 | 0 | 16 | K | 2 |  |  |  | ROZPOCET | 0 | 0 | 0 | 0 | 0 | 1 | 0 | 16 | -233461329
| Online PSC |  | https://podminky.urs.cz/item/CS_URS_2025_02/721226513 | [14 empty] | Online PSC | 2
30 | K | 721290111 | Zkouška těsnosti kanalizace v objektech vodou do DN 125 | m | 13 |  | 0 | CS ÚRS 2025 02 |  | základní |  | 0 | 0 | 0 | 0 | 0 | 16 | K | 2 |  |  |  | ROZPOCET | 0 | 0 | 0 | 0 | 0 | 1 | 0 | 16 | 1399653512
| Online PSC |  | https://podminky.urs.cz/item/CS_URS_2025_02/721290111 | [14 empty] | Online PSC | 2
| VV |  | 2,5+5+4,5+1 |  | 13 | [12 empty] | VV | 2 | 2 | True | 1 | ROZPOCET
31 | K | 998721121 | Přesun hmot pro vnitřní kanalizaci stanovený z hmotnosti přesunovaného materiálu vodorovná dopravní vzdálenost do 50 m ruční (bez užití mechanizace) v objektech výšky do 6 m | t | 0.01 |  | 0 | CS ÚRS 2025 02 |  | základní |  | 0 | 0 | 0 | 0 | 0 | 16 | K | 2 |  |  |  | ROZPOCET | 0 | 0 | 0 | 0 | 0 | 1 | 0 | 16 | -2078182460
| Online PSC |  | https://podminky.urs.cz/item/CS_URS_2025_02/998721121 | [14 empty] | Online PSC | 2
| D | 722 | Zdravotechnika - vnitřní vodovod |  |  |  | 0 |  |  |  |  | 0 |  | 0.071355 |  | 0.0056 | 2 | D | 1 |  |  |  | ROZPOCET | [6 empty] | 0
32 | K | 722170801 | Demontáž rozvodů vody z plastů do Ø 25 mm | m | 20 |  | 0 | CS ÚRS 2025 02 |  | základní |  | 0 | 0 | 0 | 0.00028 | 0.0056 | 16 | K | 2 |  |  |  | ROZPOCET | 0 | 0 | 0 | 0 | 0 | 1 | 0 | 16 | 1807659619
| Online PSC |  | https://podminky.urs.cz/item/CS_URS_2025_02/722170801 | [14 empty] | Online PSC | 2
33 | K | 722174003 | Potrubí z trubek polypropylenových spojovaných svařováním z jednovrstvého PP-R S3,2 (PN 16) D 25/3,5 | m | 21.25 |  | 0 | CS ÚRS 2025 02 |  | základní |  | 0 | 0.00119 | 0.025288 | 0 | 0 | 16 | K | 2 |  |  |  | ROZPOCET | 0 | 0 | 0 | 0 | 0 | 1 | 0 | 16 | 1565443602
| Online PSC |  | https://podminky.urs.cz/item/CS_URS_2025_02/722174003 | [14 empty] | Online PSC | 2
| VV |  | 1+14,5+2*2 " teplá voda |  | 19.5 | [12 empty] | VV | 2 | 2 | True | 0 | ROZPOCET
| VV |  | 0,25*7 " dopojení zařizovacích předmětů |  | 1.75 | [12 empty] | VV | 2 | 2 | True | 0 | ROZPOCET
| VV |  | Součet |  | 21.25 | [12 empty] | VV | 2 | 4 | True | 1 | ROZPOCET
34 | K | 722174023 | Potrubí z trubek polypropylenových spojovaných svařováním z jednovrstvého PP-R S2,5 (PN 20) D 25/4,2 | m | 17 |  | 0 | CS ÚRS 2025 02 |  | základní |  | 0 | 0.0013 | 0.0221 | 0 | 0 | 16 | K | 2 |  |  |  | ROZPOCET | 0 | 0 | 0 | 0 | 0 | 1 | 0 | 16 | 1589108656
| Online PSC |  | https://podminky.urs.cz/item/CS_URS_2025_02/722174023 | [14 empty] | Online PSC | 2
| VV |  | 1+11+2*2 " teplá voda |  | 16 | [12 empty] | VV | 2 | 2 | True | 0 | ROZPOCET
| VV |  | 0,25*4 " dopojení zařizovacích předmětů |  | 1 | [12 empty] | VV | 2 | 2 | True | 0 | ROZPOCET
| VV |  | Součet |  | 17 | [12 empty] | VV | 2 | 4 | True | 1 | ROZPOCET
35 | K | 722175063 | Potrubí z trubek polypropylenových spojovaných svařováním z vícevrstvého PP-RCT křížení potrubí (PPR, PP-RCT) D 25/4,2 | kus | 4 |  | 0 | CS ÚRS 2025 02 |  | základní |  | 0 | 0.00091 | 0.00364 | 0 | 0 | 16 | K | 2 |  |  |  | ROZPOCET | 0 | 0 | 0 | 0 | 0 | 1 | 0 | 16 | -1342948706
| Online PSC |  | https://podminky.urs.cz/item/CS_URS_2025_02/722175063 | [14 empty] | Online PSC | 2
36 | K | 722181252 | Ochrana potrubí termoizolačními trubicemi z pěnového polyetylenu PE přilepenými v příčných a podélných spojích, tloušťky izolace přes 20 do 25 mm, vnitřního průměru izolace DN přes 22 do 45 mm | m | 38.25 |  | 0 | CS ÚRS 2025 02 |  | základní |  | 0 | 0.00024 | 0.00918 | 0 | 0 | 16 | K | 2 |  |  |  | ROZPOCET | 0 | 0 | 0 | 0 | 0 | 1 | 0 | 16 | 381976167
| Online PSC |  | https://podminky.urs.cz/item/CS_URS_2025_02/722181252 | [14 empty] | Online PSC | 2
| VV |  | 21,25+17 |  | 38.25 | [12 empty] | VV | 2 | 2 | True | 1 | ROZPOCET
37 | K | 72219040.R | Napojení na stávající rozvody včetně potřebného materiálu | kus | 1 |  | 0 |  |  | základní |  | 0 | 0 | 0 | 0 | 0 | 16 | K | 2 |  |  |  | ROZPOCET | 0 | 0 | 0 | 0 | 0 | 1 | 0 | 16 | 901207398
38 | K | 722190401 | Zřízení přípojek na potrubí vyvedení a upevnění výpustek do DN 25 | kus | 12 |  | 0 | CS ÚRS 2025 02 |  | základní |  | 0 | 0 | 0 | 0 | 0 | 16 | K | 2 |  |  |  | ROZPOCET | 0 | 0 | 0 | 0 | 0 | 1 | 0 | 16 | -689883976
| Online PSC |  | https://podminky.urs.cz/item/CS_URS_2025_02/722190401 | [14 empty] | Online PSC | 2
| VV |  | 3 " kotel |  | 3 | [12 empty] | VV | 2 | 2 | True | 0 | ROZPOCET
| VV |  | 2 " dřez |  | 2 | [12 empty] | VV | 2 | 2 | True | 0 | ROZPOCET
| VV |  | 1 " myčka |  | 1 | [12 empty] | VV | 2 | 2 | True | 0 | ROZPOCET
| VV |  | 1 " pračka |  | 1 | [12 empty] | VV | 2 | 2 | True | 0 | ROZPOCET
| VV |  | 1 " wc |  | 1 | [12 empty] | VV | 2 | 2 | True | 0 | ROZPOCET
| VV |  | 2 " sprch. kout. |  | 2 | [12 empty] | VV | 2 | 2 | True | 0 | ROZPOCET
| VV |  | 2 " umyvadlo |  | 2 | [12 empty] | VV | 2 | 2 | True | 0 | ROZPOCET
| VV |  | Součet |  | 12 | [12 empty] | VV | 2 | 4 | True | 1 | ROZPOCET
39 | K | 722220152 | Armatury s jedním závitem nástěnky plastové (PPR) PN 20 (SDR 6) DN 20 x G 1/2" | kus | 5 |  | 0 | CS ÚRS 2025 02 |  | základní |  | 0 | 0.00017 | 0.00085 | 0 | 0 | 16 | K | 2 |  |  |  | ROZPOCET | 0 | 0 | 0 | 0 | 0 | 1 | 0 | 16 | -1662777969
| Online PSC |  | https://podminky.urs.cz/item/CS_URS_2025_02/722220152 | [14 empty] | Online PSC | 2
40 | K | 722220161 | Armatury s jedním závitem nástěnky plastové (PPR) PN 20 (SDR 6) DN 20 x G 1/2" (nástěnný komplet) | soubor | 3 |  | 0 | CS ÚRS 2025 02 |  | základní |  | 0 | 0.00021 | 0.00063 | 0 | 0 | 16 | K | 2 |  |  |  | ROZPOCET | 0 | 0 | 0 | 0 | 0 | 1 | 0 | 16 | -896454589
| Online PSC |  | https://podminky.urs.cz/item/CS_URS_2025_02/722220161 | [14 empty] | Online PSC | 2
41 | K | 722220214 | Armatury s jedním závitem přechodové tvarovky PPR, PN 20 (SDR 6) s kovovým závitem vnitřním kolena 90° D 20 x G 3/4" | kus | 1 |  | 0 | CS ÚRS 2025 02 |  | základní |  | 0 | 0.0001 | 0.0001 | 0 | 0 | 16 | K | 2 |  |  |  | ROZPOCET | 0 | 0 | 0 | 0 | 0 | 1 | 0 | 16 | -392462159
| Online PSC |  | https://podminky.urs.cz/item/CS_URS_2025_02/722220214 | [14 empty] | Online PSC | 2
42 | K | 722220242 | Armatury s jedním závitem přechodové tvarovky PPR, PN 20 (SDR 6) s kovovým závitem vnitřním přechodky s převlečnou maticí D 25 x G 1" | kus | 1 |  | 0 | CS ÚRS 2025 02 |  | základní |  | 0 | 0.00017 | 0.00017 | 0 | 0 | 16 | K | 2 |  |  |  | ROZPOCET | 0 | 0 | 0 | 0 | 0 | 1 | 0 | 16 | 914004451
| Online PSC |  | https://podminky.urs.cz/item/CS_URS_2025_02/722220242 | [14 empty] | Online PSC | 2
43 | K | 722224115 | Armatury s jedním závitem kohouty plnicí a vypouštěcí PN 10 G 1/2" | kus | 1 |  | 0 | CS ÚRS 2025 02 |  | základní |  | 0 | 0.00022 | 0.00022 | 0 | 0 | 16 | K | 2 |  |  |  | ROZPOCET | 0 | 0 | 0 | 0 | 0 | 1 | 0 | 16 | -189905288
| Online PSC |  | https://podminky.urs.cz/item/CS_URS_2025_02/722224115 | [14 empty] | Online PSC | 2
44 | K | 722240111 | Armatury z plastických hmot ventily (PPR) přímé podomítkové DN 25 | kus | 1 |  | 0 | CS ÚRS 2025 02 |  | základní |  | 0 | 0.00117 | 0.00117 | 0 | 0 | 16 | K | 2 |  |  |  | ROZPOCET | 0 | 0 | 0 | 0 | 0 | 1 | 0 | 16 | -526961693
| Online PSC |  | https://podminky.urs.cz/item/CS_URS_2025_02/722240111 | [14 empty] | Online PSC | 2
45 | K | 722263254 | Vodoměry pro vodu do 100°C závitové vertikální vícevtokové mokroběžné G 1"x 260 mm Qn 5 | kus | 1 |  | 0 | CS ÚRS 2025 02 |  | základní |  | 0 | 0.00486 | 0.00486 | 0 | 0 | 16 | K | 2 |  |  |  | ROZPOCET | 0 | 0 | 0 | 0 | 0 | 1 | 0 | 16 | -1666114172
| Online PSC |  | https://podminky.urs.cz/item/CS_URS_2025_02/722263254 | [14 empty] | Online PSC | 2
46 | K | 722270102 | Vodoměrové sestavy závitové G 1" | soubor | 1 |  | 0 | CS ÚRS 2025 02 |  | základní |  | 0 | 0.002 | 0.002 | 0 | 0 | 16 | K | 2 |  |  |  | ROZPOCET | 0 | 0 | 0 | 0 | 0 | 1 | 0 | 16 | -68789176
| Online PSC |  | https://podminky.urs.cz/item/CS_URS_2025_02/722270102 | [14 empty] | Online PSC | 2
47 | K | 722290234 | Zkoušky, proplach a desinfekce vodovodního potrubí proplach a desinfekce vodovodního potrubí do DN 80 | m | 38.25 |  | 0 | CS ÚRS 2025 02 |  | základní |  | 0 | 1e-05 | 0.0003825 | 0 | 0 | 16 | K | 2 |  |  |  | ROZPOCET | 0 | 0 | 0 | 0 | 0 | 1 | 0 | 16 | 965943203
| Online PSC |  | https://podminky.urs.cz/item/CS_URS_2025_02/722290234 | [14 empty] | Online PSC | 2
| VV |  | 21,25+17 |  | 38.25 | [12 empty] | VV | 2 | 2 | True | 1 | ROZPOCET
48 | K | 722290246 | Zkoušky, proplach a desinfekce vodovodního potrubí zkoušky těsnosti vodovodního potrubí plastového do DN 40 | m | 38.25 |  | 0 | CS ÚRS 2025 02 |  | základní |  | 0 | 2e-05 | 0.000765 | 0 | 0 | 16 | K | 2 |  |  |  | ROZPOCET | 0 | 0 | 0 | 0 | 0 | 1 | 0 | 16 | -1591502989
| Online PSC |  | https://podminky.urs.cz/item/CS_URS_2025_02/722290246 | [14 empty] | Online PSC | 2
| VV |  | 21,25+17 |  | 38.25 | [12 empty] | VV | 2 | 2 | True | 1 | ROZPOCET
49 | K | 998722121 | Přesun hmot pro vnitřní vodovod stanovený z hmotnosti přesunovaného materiálu vodorovná dopravní vzdálenost do 50 m ruční (bez užití mechanizace) v objektech výšky do 6 m | t | 0.071 |  | 0 | CS ÚRS 2025 02 |  | základní |  | 0 | 0 | 0 | 0 | 0 | 16 | K | 2 |  |  |  | ROZPOCET | 0 | 0 | 0 | 0 | 0 | 1 | 0 | 16 | -1638776875
| Online PSC |  | https://podminky.urs.cz/item/CS_URS_2025_02/998722121 | [14 empty] | Online PSC | 2
| D | 725 | Zdravotechnika - zařizovací předměty |  |  |  | 0 |  |  |  |  | 0 |  | 0.14408 |  | 0.09572 | 2 | D | 1 |  |  |  | ROZPOCET | [6 empty] | 0
50 | K | 725110814 | Demontáž klozetů kombi | soubor | 1 |  | 0 | CS ÚRS 2025 02 |  | základní |  | 0 | 0 | 0 | 0.0342 | 0.0342 | 16 | K | 2 |  |  |  | ROZPOCET | 0 | 0 | 0 | 0 | 0 | 1 | 0 | 16 | 986129163
| Online PSC |  | https://podminky.urs.cz/item/CS_URS_2025_02/725110814 | [14 empty] | Online PSC | 2
51 | K | 725112022 | Zařízení záchodů klozety keramické závěsné na nosné stěny s hlubokým splachováním odpad vodorovný | soubor | 1 |  | 0 | CS ÚRS 2025 02 |  | základní |  | 0 | 0.01747 | 0.01747 | 0 | 0 | 16 | K | 2 |  |  |  | ROZPOCET | 0 | 0 | 0 | 0 | 0 | 1 | 0 | 16 | 2129692982
| Online PSC |  | https://podminky.urs.cz/item/CS_URS_2025_02/725112022 | [14 empty] | Online PSC | 2
52 | K | 725210821 | Demontáž umyvadel bez výtokových armatur umyvadel | soubor | 1 |  | 0 | CS ÚRS 2025 02 |  | základní |  | 0 | 0 | 0 | 0.01946 | 0.01946 | 16 | K | 2 |  |  |  | ROZPOCET | 0 | 0 | 0 | 0 | 0 | 1 | 0 | 16 | -1156144925
| Online PSC |  | https://podminky.urs.cz/item/CS_URS_2025_02/725210821 | [14 empty] | Online PSC | 2
53 | K | 725211602 | Umyvadla keramická bílá bez výtokových armatur připevněná na stěnu šrouby bez sloupu nebo krytu na sifon, šířka umyvadla 550 mm | soubor | 1 |  | 0 | CS ÚRS 2025 02 |  | základní |  | 0 | 0.01547 | 0.01547 | 0 | 0 | 16 | K | 2 |  |  |  | ROZPOCET | 0 | 0 | 0 | 0 | 0 | 1 | 0 | 16 | -732091637
| Online PSC |  | https://podminky.urs.cz/item/CS_URS_2025_02/725211602 | [14 empty] | Online PSC | 2
54 | K | 725220851 | Demontáž van akrylátových | soubor | 1 |  | 0 | CS ÚRS 2025 02 |  | základní |  | 0 | 0 | 0 | 0.0225 | 0.0225 | 16 | K | 2 |  |  |  | ROZPOCET | 0 | 0 | 0 | 0 | 0 | 1 | 0 | 16 | 102676567
| Online PSC |  | https://podminky.urs.cz/item/CS_URS_2025_02/725220851 | [14 empty] | Online PSC | 2
55 | K | 725241532 | Sprchové vaničky keramické čtvrtkruhové 900x900 mm | soubor | 1 |  | 0 | CS ÚRS 2025 02 |  | základní |  | 0 | 0.04471 | 0.04471 | 0 | 0 | 16 | K | 2 |  |  |  | ROZPOCET | 0 | 0 | 0 | 0 | 0 | 1 | 0 | 16 | -1058006144
| Online PSC |  | https://podminky.urs.cz/item/CS_URS_2025_02/725241532 | [14 empty] | Online PSC | 2
56 | K | 725244813 | Sprchové dveře a zástěny zástěny sprchové rohové čtvrtkruhové rámové se skleněnou výplní tl. 4 a 5 mm dveře posuvné dvoudílné, vstup z oblouku, na vaničku 900x900 mm | soubor | 1 |  | 0 | CS ÚRS 2025 02 |  | základní |  | 0 | 0.03739 | 0.03739 | 0 | 0 | 16 | K | 2 |  |  |  | ROZPOCET | 0 | 0 | 0 | 0 | 0 | 1 | 0 | 16 | 1113328864
| Online PSC |  | https://podminky.urs.cz/item/CS_URS_2025_02/725244813 | [14 empty] | Online PSC | 2
57 | K | 725291650 | Montáž doplňků zařízení koupelen a záchodů toaletní desky rovné | kus | 1 |  | 0 | CS ÚRS 2025 02 |  | základní |  | 0 | 0 | 0 | 0 | 0 | 16 | K | 2 |  |  |  | ROZPOCET | 0 | 0 | 0 | 0 | 0 | 1 | 0 | 16 | -1822757116
| Online PSC |  | https://podminky.urs.cz/item/CS_URS_2025_02/725291650 | [14 empty] | Online PSC | 2
58 | M | 64294623 | deska keramická toaletní bílá | kus | 1 |  | 0 | CS ÚRS 2025 02 |  | základní |  | 0 | 0.0024 | 0.0024 | 0 | 0 | 32 | M | 2 |  |  |  | ROZPOCET | 0 | 0 | 0 | 0 | 0 | 1 | 0 | 16 | -1936696436
59 | K | 725291651 | Montáž doplňků zařízení koupelen a záchodů mýdelníku jednoduchého | kus | 2 |  | 0 | CS ÚRS 2025 02 |  | základní |  | 0 | 0 | 0 | 0 | 0 | 16 | K | 2 |  |  |  | ROZPOCET | 0 | 0 | 0 | 0 | 0 | 1 | 0 | 16 | 1314689078
| Online PSC |  | https://podminky.urs.cz/item/CS_URS_2025_02/725291651 | [14 empty] | Online PSC | 2
60 | M | 55779018 | mýdlenka nástěnná na stěnu 2 šrouby nerez mat | kus | 2 |  | 0 | CS ÚRS 2025 02 |  | základní |  | 0 | 0.0002 | 0.0004 | 0 | 0 | 32 | M | 2 |  |  |  | ROZPOCET | 0 | 0 | 0 | 0 | 0 | 1 | 0 | 16 | 302219298
61 | K | 725291653 | Montáž doplňků zařízení koupelen a záchodů zásobníku toaletních papírů | kus | 1 |  | 0 | CS ÚRS 2025 02 |  | základní |  | 0 | 0 | 0 | 0 | 0 | 16 | K | 2 |  |  |  | ROZPOCET | 0 | 0 | 0 | 0 | 0 | 1 | 0 | 16 | -1578726707
| Online PSC |  | https://podminky.urs.cz/item/CS_URS_2025_02/725291653 | [14 empty] | Online PSC | 2
62 | M | 5543109.R | držák toaletních papírů nerez | kus | 1 |  | 0 |  |  | základní |  | 0 | 0.0005 | 0.0005 | 0 | 0 | 32 | M | 2 |  |  |  | ROZPOCET | 0 | 0 | 0 | 0 | 0 | 1 | 0 | 16 | 1712850190
63 | K | 725291664 | Montáž doplňků zařízení koupelen a záchodů štětky závěsné | kus | 1 |  | 0 | CS ÚRS 2025 02 |  | základní |  | 0 | 0 | 0 | 0 | 0 | 16 | K | 2 |  |  |  | ROZPOCET | 0 | 0 | 0 | 0 | 0 | 1 | 0 | 16 | -1268595188
| Online PSC |  | https://podminky.urs.cz/item/CS_URS_2025_02/725291664 | [14 empty] | Online PSC | 2
64 | M | 55779013 | štětka na WC závěsná nebo na podlahu kartáč nylon nerezové záchytné pouzdro mat | kus | 1 |  | 0 | CS ÚRS 2025 02 |  | základní |  | 0 | 0.0013 | 0.0013 | 0 | 0 | 32 | M | 2 |  |  |  | ROZPOCET | 0 | 0 | 0 | 0 | 0 | 1 | 0 | 16 | 864183126
65 | K | 725291665 | Montáž doplňků zařízení koupelen a záchodů police | kus | 1 |  | 0 | CS ÚRS 2025 02 |  | základní |  | 0 | 0 | 0 | 0 | 0 | 16 | K | 2 |  |  |  | ROZPOCET | 0 | 0 | 0 | 0 | 0 | 1 | 0 | 16 | -1224356661
| Online PSC |  | https://podminky.urs.cz/item/CS_URS_2025_02/725291665 | [14 empty] | Online PSC | 2
66 | M | 55779011 | police na zeď nerezová 800x100mm | kus | 1 |  | 0 | CS ÚRS 2025 02 |  | základní |  | 0 | 0.0025 | 0.0025 | 0 | 0 | 32 | M | 2 |  |  |  | ROZPOCET | 0 | 0 | 0 | 0 | 0 | 1 | 0 | 16 | -1911798227
67 | K | 725291666 | Montáž doplňků zařízení koupelen a záchodů háčku | kus | 4 |  | 0 | CS ÚRS 2025 02 |  | základní |  | 0 | 0 | 0 | 0 | 0 | 16 | K | 2 |  |  |  | ROZPOCET | 0 | 0 | 0 | 0 | 0 | 1 | 0 | 16 | -1049618304
| Online PSC |  | https://podminky.urs.cz/item/CS_URS_2025_02/725291666 | [14 empty] | Online PSC | 2
68 | M | 55441011 | háček koupelnový | kus | 4 |  | 0 | CS ÚRS 2025 02 |  | základní |  | 0 | 0.00012 | 0.00048 | 0 | 0 | 32 | M | 2 |  |  |  | ROZPOCET | 0 | 0 | 0 | 0 | 0 | 1 | 0 | 16 | -1839238731
69 | K | 725291678 | Montáž doplňků zařízení koupelen a záchodů zrcadla nástěnného | kus | 1 |  | 0 | CS ÚRS 2025 02 |  | základní |  | 0 | 0 | 0 | 0 | 0 | 16 | K | 2 |  |  |  | ROZPOCET | 0 | 0 | 0 | 0 | 0 | 1 | 0 | 16 | -253913215
| Online PSC |  | https://podminky.urs.cz/item/CS_URS_2025_02/725291678 | [14 empty] | Online PSC | 2
70 | M | 55441015 | zrcadlo šroubované leštěný nerez 400x900mm | kus | 1 |  | 0 | CS ÚRS 2025 02 |  | základní |  | 0 | 0.0032 | 0.0032 | 0 | 0 | 32 | M | 2 |  |  |  | ROZPOCET | 0 | 0 | 0 | 0 | 0 | 1 | 0 | 16 | 1503855623
71 | K | 725310823 | Demontáž dřezů jednodílných bez výtokových armatur vestavěných v kuchyňských sestavách | soubor | 1 |  | 0 | CS ÚRS 2025 02 |  | základní |  | 0 | 0 | 0 | 0.0092 | 0.0092 | 16 | K | 2 |  |  |  | ROZPOCET | 0 | 0 | 0 | 0 | 0 | 1 | 0 | 16 | -1239194891
| Online PSC |  | https://podminky.urs.cz/item/CS_URS_2025_02/725310823 | [14 empty] | Online PSC | 2
72 | K | 725319111 | Dřezy bez výtokových armatur montáž dřezů ostatních typů | soubor | 1 |  | 0 | CS ÚRS 2025 02 |  | základní |  | 0 | 0.00056 | 0.00056 | 0 | 0 | 16 | K | 2 |  |  |  | ROZPOCET | 0 | 0 | 0 | 0 | 0 | 1 | 0 | 16 | 1216667510
| Online PSC |  | https://podminky.urs.cz/item/CS_URS_2025_02/725319111 | [14 empty] | Online PSC | 2
73 | M | 55231084 | dřez nerez vestavný matný 800x500mm | kus | 1 |  | 0 | CS ÚRS 2025 02 |  | základní |  | 0 | 0.0055 | 0.0055 | 0 | 0 | 32 | M | 2 |  |  |  | ROZPOCET | 0 | 0 | 0 | 0 | 0 | 1 | 0 | 16 | 1948351336
74 | K | 725810811 | Demontáž výtokových ventilů nástěnných | kus | 5 |  | 0 | CS ÚRS 2025 02 |  | základní |  | 0 | 0 | 0 | 0.00049 | 0.00245 | 16 | K | 2 |  |  |  | ROZPOCET | 0 | 0 | 0 | 0 | 0 | 1 | 0 | 16 | 1239966991
| Online PSC |  | https://podminky.urs.cz/item/CS_URS_2025_02/725810811 | [14 empty] | Online PSC | 2
75 | K | 725819401 | Ventily montáž ventilů ostatních typů rohových s připojovací trubičkou G 1/2" | soubor | 7 |  | 0 | CS ÚRS 2025 02 |  | základní |  | 0 | 9e-05 | 0.00063 | 0 | 0 | 16 | K | 2 |  |  |  | ROZPOCET | 0 | 0 | 0 | 0 | 0 | 1 | 0 | 16 | 1996532120
| Online PSC |  | https://podminky.urs.cz/item/CS_URS_2025_02/725819401 | [14 empty] | Online PSC | 2
| VV |  | 2 " umyvadlo |  | 2 | [12 empty] | VV | 2 | 2 | True | 0 | ROZPOCET
| VV |  | 2 " dřez |  | 2 | [12 empty] | VV | 2 | 2 | True | 0 | ROZPOCET
| VV |  | 1 " kotel |  | 1 | [12 empty] | VV | 2 | 2 | True | 0 | ROZPOCET
| VV |  | 1 " myčka |  | 1 | [12 empty] | VV | 2 | 2 | True | 0 | ROZPOCET
| VV |  | 1 " wc |  | 1 | [12 empty] | VV | 2 | 2 | True | 0 | ROZPOCET
| VV |  | Součet |  | 7 | [12 empty] | VV | 2 | 4 | True | 1 | ROZPOCET
76 | M | 55141002 | ventil kulový rohový s filtrem 1/2"x3/8" s celokovovým kulatým designem | kus | 7 |  | 0 | CS ÚRS 2025 02 |  | základní |  | 0 | 0.00031 | 0.00217 | 0 | 0 | 32 | M | 2 |  |  |  | ROZPOCET | 0 | 0 | 0 | 0 | 0 | 1 | 0 | 16 | -973612590
77 | M | 55190006 | hadice flexibilní sanitární 3/8" | m | 3.5 |  | 0 | CS ÚRS 2025 02 |  | základní |  | 0 | 0.00025 | 0.000875 | 0 | 0 | 32 | M | 2 |  |  |  | ROZPOCET | 0 | 0 | 0 | 0 | 0 | 1 | 0 | 16 | 1033399791
| VV |  | 7*0,5 'Přepočtené koeficientem množství |  | 3.5 | [12 empty] | VV | 2 | 2 | False | 1 | ROZPOCET
78 | K | 725820802 | Demontáž baterií stojánkových do 1 otvoru | soubor | 2 |  | 0 | CS ÚRS 2025 02 |  | základní |  | 0 | 0 | 0 | 0.00086 | 0.00172 | 16 | K | 2 |  |  |  | ROZPOCET | 0 | 0 | 0 | 0 | 0 | 1 | 0 | 16 | -332630505
| Online PSC |  | https://podminky.urs.cz/item/CS_URS_2025_02/725820802 | [14 empty] | Online PSC | 2
79 | K | 725821329 | Baterie dřezové stojánkové pákové s otáčivým ústím a délkou ramínka s vytahovací sprškou | soubor | 1 |  | 0 | CS ÚRS 2025 02 |  | základní |  | 0 | 0.0018 | 0.0018 | 0 | 0 | 16 | K | 2 |  |  |  | ROZPOCET | 0 | 0 | 0 | 0 | 0 | 1 | 0 | 16 | 1441006679
| Online PSC |  | https://podminky.urs.cz/item/CS_URS_2025_02/725821329 | [14 empty] | Online PSC | 2
80 | K | 725822613 | Baterie umyvadlové stojánkové pákové s výpustí | soubor | 1 |  | 0 | CS ÚRS 2025 02 |  | základní |  | 0 | 0.00184 | 0.00184 | 0 | 0 | 16 | K | 2 |  |  |  | ROZPOCET | 0 | 0 | 0 | 0 | 0 | 1 | 0 | 16 | 2086473599
| Online PSC |  | https://podminky.urs.cz/item/CS_URS_2025_02/725822613 | [14 empty] | Online PSC | 2
81 | K | 725840850 | Demontáž baterií sprchových diferenciálních do G 3/4 x 1 | kus | 1 |  | 0 | CS ÚRS 2025 02 |  | základní |  | 0 | 0 | 0 | 0.00225 | 0.00225 | 16 | K | 2 |  |  |  | ROZPOCET | 0 | 0 | 0 | 0 | 0 | 1 | 0 | 16 | 1178668872
| Online PSC |  | https://podminky.urs.cz/item/CS_URS_2025_02/725840850 | [14 empty] | Online PSC | 2
82 | K | 725840860 | Demontáž baterií sprchových diferenciálních sprchových ramen nebo sprch táhlových | kus | 1 |  | 0 | CS ÚRS 2025 02 |  | základní |  | 0 | 0 | 0 | 0.00052 | 0.00052 | 16 | K | 2 |  |  |  | ROZPOCET | 0 | 0 | 0 | 0 | 0 | 1 | 0 | 16 | 1313457554
| Online PSC |  | https://podminky.urs.cz/item/CS_URS_2025_02/725840860 | [14 empty] | Online PSC | 2
83 | K | 725849413 | Baterie sprchové montáž nástěnných baterií termostatických | kus | 1 |  | 0 | CS ÚRS 2025 02 |  | základní |  | 0 | 0.00012 | 0.00012 | 0 | 0 | 16 | K | 2 |  |  |  | ROZPOCET | 0 | 0 | 0 | 0 | 0 | 1 | 0 | 16 | -1039491991
| Online PSC |  | https://podminky.urs.cz/item/CS_URS_2025_02/725849413 | [14 empty] | Online PSC | 2
84 | M | 55145600 | baterie sprchová nástěnná termostatická 150mm chrom | kus | 1 |  | 0 | CS ÚRS 2025 02 |  | základní |  | 0 | 0.00262 | 0.00262 | 0 | 0 | 32 | M | 2 |  |  |  | ROZPOCET | 0 | 0 | 0 | 0 | 0 | 1 | 0 | 16 | -2108343966
85 | K | 725850800 | Demontáž odpadních ventilů všech připojovacích dimenzí | kus | 2 |  | 0 | CS ÚRS 2025 02 |  | základní |  | 0 | 0 | 0 | 0.00086 | 0.00172 | 16 | K | 2 |  |  |  | ROZPOCET | 0 | 0 | 0 | 0 | 0 | 1 | 0 | 16 | -279710691
| Online PSC |  | https://podminky.urs.cz/item/CS_URS_2025_02/725850800 | [14 empty] | Online PSC | 2
86 | K | 725851315 | Ventily odpadní pro zařizovací předměty dřezové s přepadem G 6/4" | kus | 1 |  | 0 | CS ÚRS 2025 02 |  | základní |  | 0 | 0.00036 | 0.00036 | 0 | 0 | 16 | K | 2 |  |  |  | ROZPOCET | 0 | 0 | 0 | 0 | 0 | 1 | 0 | 16 | -306970327
| Online PSC |  | https://podminky.urs.cz/item/CS_URS_2025_02/725851315 | [14 empty] | Online PSC | 2
87 | K | 725851325 | Ventily odpadní pro zařizovací předměty umyvadlové bez přepadu G 5/4" | kus | 1 |  | 0 | CS ÚRS 2025 02 |  | základní |  | 0 | 0.00014 | 0.00014 | 0 | 0 | 16 | K | 2 |  |  |  | ROZPOCET | 0 | 0 | 0 | 0 | 0 | 1 | 0 | 16 | -818834603
| Online PSC |  | https://podminky.urs.cz/item/CS_URS_2025_02/725851325 | [14 empty] | Online PSC | 2
88 | K | 725860811 | Demontáž zápachových uzávěrek pro zařizovací předměty jednoduchých | kus | 2 |  | 0 | CS ÚRS 2025 02 |  | základní |  | 0 | 0 | 0 | 0.00085 | 0.0017 | 16 | K | 2 |  |  |  | ROZPOCET | 0 | 0 | 0 | 0 | 0 | 1 | 0 | 16 | 2120642848
| Online PSC |  | https://podminky.urs.cz/item/CS_URS_2025_02/725860811 | [14 empty] | Online PSC | 2
89 | K | 725861312 | Zápachové uzávěrky zařizovacích předmětů pro umyvadla podomítkové DN 40/50 | kus | 1 |  | 0 | CS ÚRS 2025 02 |  | základní |  | 0 | 0.00055 | 0.00055 | 0 | 0 | 16 | K | 2 |  |  |  | ROZPOCET | 0 | 0 | 0 | 0 | 0 | 1 | 0 | 16 | 1142126946
| Online PSC |  | https://podminky.urs.cz/item/CS_URS_2025_02/725861312 | [14 empty] | Online PSC | 2
90 | K | 725862113 | Zápachové uzávěrky zařizovacích předmětů pro dřezy s přípojkou pro pračku nebo myčku DN 40/50 | kus | 1 |  | 0 | CS ÚRS 2025 02 |  | základní |  | 0 | 0.00047 | 0.00047 | 0 | 0 | 16 | K | 2 |  |  |  | ROZPOCET | 0 | 0 | 0 | 0 | 0 | 1 | 0 | 16 | 451768027
| Online PSC |  | https://podminky.urs.cz/item/CS_URS_2025_02/725862113 | [14 empty] | Online PSC | 2
91 | K | 725865312 | Zápachové uzávěrky zařizovacích předmětů pro vany sprchových koutů s kulovým kloubem na odtoku DN 40/50 a odpadním ventilem | kus | 1 |  | 0 | CS ÚRS 2025 02 |  | základní |  | 0 | 0.00048 | 0.00048 | 0 | 0 | 16 | K | 2 |  |  |  | ROZPOCET | 0 | 0 | 0 | 0 | 0 | 1 | 0 | 16 | -992217863
| Online PSC |  | https://podminky.urs.cz/item/CS_URS_2025_02/725865312 | [14 empty] | Online PSC | 2
92 | K | 725980121 | Dvířka 15/15 | kus | 2 |  | 0 | CS ÚRS 2025 02 |  | základní |  | 0 | 7e-05 | 0.00014 | 0 | 0 | 16 | K | 2 |  |  |  | ROZPOCET | 0 | 0 | 0 | 0 | 0 | 1 | 0 | 16 | 1841469804
| Online PSC |  | https://podminky.urs.cz/item/CS_URS_2025_02/725980121 | [14 empty] | Online PSC | 2
93 | K | 998725121 | Přesun hmot pro zařizovací předměty stanovený z hmotnosti přesunovaného materiálu vodorovná dopravní vzdálenost do 50 m ruční (bez užití mechanizace) v objektech výšky do 6 m | t | 0.144 |  | 0 | CS ÚRS 2025 02 |  | základní |  | 0 | 0 | 0 | 0 | 0 | 16 | K | 2 |  |  |  | ROZPOCET | 0 | 0 | 0 | 0 | 0 | 1 | 0 | 16 | -371946993
| Online PSC |  | https://podminky.urs.cz/item/CS_URS_2025_02/998725121 | [14 empty] | Online PSC | 2
| D | 726 | Zdravotechnika - předstěnové instalace |  |  |  | 0 |  |  |  |  | 0 |  | 0.01715 |  | 0 | 2 | D | 1 |  |  |  | ROZPOCET | [6 empty] | 0
94 | K | 726131041 | Předstěnové instalační systémy do lehkých stěn s kovovou konstrukcí pro závěsné klozety ovládání zepředu, stavební výšky 1120 mm | soubor | 1 |  | 0 | CS ÚRS 2025 02 |  | základní |  | 0 | 0.01665 | 0.01665 | 0 | 0 | 16 | K | 2 |  |  |  | ROZPOCET | 0 | 0 | 0 | 0 | 0 | 1 | 0 | 16 | 1047880053
| Online PSC |  | https://podminky.urs.cz/item/CS_URS_2025_02/726131041 | [14 empty] | Online PSC | 2
95 | K | 726191002 | Ostatní příslušenství instalačních systémů souprava pro předstěnovou montáž | soubor | 1 |  | 0 | CS ÚRS 2025 02 |  | základní |  | 0 | 0.0005 | 0.0005 | 0 | 0 | 16 | K | 2 |  |  |  | ROZPOCET | 0 | 0 | 0 | 0 | 0 | 1 | 0 | 16 | -756215922
| Online PSC |  | https://podminky.urs.cz/item/CS_URS_2025_02/726191002 | [14 empty] | Online PSC | 2
96 | K | 998726131 | Přesun hmot pro instalační prefabrikáty stanovený z hmotnosti přesunovaného materiálu vodorovná dopravní vzdálenost do 50 m ruční (bez užití mechanizace) v objektech výšky do 6 m | t | 0.017 |  | 0 | CS ÚRS 2025 02 |  | základní |  | 0 | 0 | 0 | 0 | 0 | 16 | K | 2 |  |  |  | ROZPOCET | 0 | 0 | 0 | 0 | 0 | 1 | 0 | 16 | -989545035
| Online PSC |  | https://podminky.urs.cz/item/CS_URS_2025_02/998726131 | [14 empty] | Online PSC | 2

## SO 3 - Elektroinstalace
{1eb6c4c6-5cf6-4519-9475-8456d6ef5b13}
2
| KRYCÍ LIST SOUPISU PRACÍ | [7 empty] | v --- níže se nacházejí doplnkové a pomocné údaje k sestavám --- v | [8 empty] | False
Zakázka:
Rekonstrukce služebního bytu v 1.NP pavilonu a MŠ Pražská 2812 ve Varnsdorfu
Objekt:
SO 3 - Elektroinstalace
| KSO: |  |  |  |  | CC-CZ:
| Místo: |  |  |  |  | Datum: | 22. 10. 2025
| Zadavatel: |  |  |  |  | IČ: | 00261718
|  | Město Varnsdorf |  |  |  | DIČ:
| Účastník: |  |  |  |  | IČ: | Vyplň údaj
|  | Vyplň údaj |  |  |  | DIČ: | Vyplň údaj
| Projektant: |  |  |  |  | IČ:
|  | Pavel Hruška |  |  |  | DIČ:
| Zpracovatel: |  |  |  |  | IČ:
|  | Pavel Hruška |  |  |  | DIČ:
Poznámka:
| Cena bez DPH | [5 empty] | 0
|  |  | Základ daně |  |  | Sazba daně | Výše daně
| DPH | základní | 0 |  |  | 21% | 0
|  | snížená | 0 |  |  | 12% | 0
|  | zákl. přenesená | 0 |  |  | 21% | 0
|  | sníž. přenesená | 0 |  |  | 12% | 0
|  | nulová | 0 |  |  | 0% | 0
| Cena s DPH |  |  | v | CZK |  | 0
REKAPITULACE ČLENĚNÍ SOUPISU PRACÍ
Zakázka:
Rekonstrukce služebního bytu v 1.NP pavilonu a MŠ Pražská 2812 ve Varnsdorfu
Objekt:
SO 3 - Elektroinstalace
Místo: | [5 empty] | Datum: | 22. 10. 2025
Zadavatel: |  |  | Město Varnsdorf |  |  | Projektant: | Pavel Hruška
Účastník: |  |  | Vyplň údaj |  |  | Zpracovatel: | Pavel Hruška
Kód dílu - Popis | [6 empty] | Cena celkem [CZK]
Náklady zakázky celkem | [6 empty] | 0 | [11 empty] | -1
| 0 - Všeobecné konstrukce a práce | [5 empty] | 0
| 97 - Prorážení otvorů a ostatní bourací práce | [5 empty] | 0
| M21 - Elektromontáže | [5 empty] | 0
| M22 - Montáže sdělovací a zabezpečovací techniky | [5 empty] | 0
| M65 - Elektroinstalace | [5 empty] | 0
| M - Ostatní materiál | [5 empty] | 0
SOUPIS PRACÍ
Zakázka:
Rekonstrukce služebního bytu v 1.NP pavilonu a MŠ Pražská 2812 ve Varnsdorfu
Objekt:
SO 3 - Elektroinstalace
Místo: | [5 empty] | Datum: | 22. 10. 2025
Zadavatel: |  |  | Město Varnsdorf |  |  | Projektant: | Pavel Hruška
Účastník: |  |  | Vyplň údaj |  |  | Zpracovatel: | Pavel Hruška
PČ | Typ | Kód | Popis | MJ | Množství | J.cena [CZK] | Cena celkem [CZK] | Cenová soustava |  | DPH | J. Nh [h] | Nh celkem [h] | J. hmotnost [t] | Hmotnost celkem [t] | J. suť [t] | Suť Celkem [t]
Náklady soupisu celkem | [6 empty] | 0 |  |  |  |  | 0 |  | 0.10739 |  | 0 |  | D | -1 | [7 empty] | 0
| D | 0 | Všeobecné konstrukce a práce |  |  |  | 0 |  |  |  |  | 0 |  | 0 |  | 0 | 1 | D | 0 | ROZPOCET | [6 empty] | 0
1 | K | 001-REV01 | Revize elektroinstalace | kpl | 1 |  | 0 |  |  | základní |  | 0 | 0 | 0 | 0 | 0 | 4 | K | 1 | ROZPOCET | 0 | 0 | 0 | 0 | 0 | 1 | 0 | 4 | 1964305544
2 | K | 001-T05VD | Demontáž stávající el. instalace | obj. | 1 |  | 0 |  |  | základní |  | 0 | 0 | 0 | 0 | 0 | 4 | K | 1 | ROZPOCET | 0 | 0 | 0 | 0 | 0 | 1 | 0 | 4 | 2
3 | K | 001-03VD | Úprava rozvaděče RH | obj. | 1 |  | 0 |  |  | základní |  | 0 | 0 | 0 | 0 | 0 | 4 | K | 1 | ROZPOCET | 0 | 0 | 0 | 0 | 0 | 1 | 0 | 4 | 4
| D | 97 | Prorážení otvorů a ostatní bourací práce |  |  |  | 0 |  |  |  |  | 0 |  | 0.01134 |  | 0 | 1 | D | 0 | ROZPOCET | [6 empty] | 0
4 | K | 971042131R00 | Vybourání otvorů zdi betonové d = 6 cm, tl. 15 cm | kus | 8 |  | 0 | RTS II / 2025 |  | základní |  | 0 | 0.001 | 0.008 | 0 | 0 | 4 | K | 1 | ROZPOCET | 0 | 0 | 0 | 0 | 0 | 1 | 0 | 4 | 6
5 | K | 971042151R00 | Vybourání otvorů zdi betonové d = 6 cm, tl. 45 cm | kus | 2 |  | 0 | RTS II / 2025 |  | základní |  | 0 | 0.00167 | 0.00334 | 0 | 0 | 4 | K | 1 | ROZPOCET | 0 | 0 | 0 | 0 | 0 | 1 | 0 | 4 | 8
| D | M21 | Elektromontáže |  |  |  | 0 |  |  |  |  | 0 |  | 0 |  | 0 | 1 | D | 0 | ROZPOCET | [6 empty] | 0
6 | K | 210220452R00 | Ochranné spoj. v prádel.,koupel.,Cu4-16 mm2 pevně | m | 20 |  | 0 | RTS II / 2025 |  | základní |  | 0 | 0 | 0 | 0 | 0 | 4 | K | 1 | ROZPOCET | 0 | 0 | 0 | 0 | 0 | 1 | 0 | 4 | 10
| D | M22 | Montáže sdělovací a zabezpečovací techniky |  |  |  | 0 |  |  |  |  | 0 |  | 0.0025 |  | 0 | 1 | D | 0 | ROZPOCET | [6 empty] | 0
7 | K | 220270011R00 | Montáž dvojlinky sdělovací pod omítku | m | 25 |  | 0 | RTS II / 2025 |  | základní |  | 0 | 0.0001 | 0.0025 | 0 | 0 | 4 | K | 1 | ROZPOCET | 0 | 0 | 0 | 0 | 0 | 1 | 0 | 4 | 12
| D | M65 | Elektroinstalace |  |  |  | 0 |  |  |  |  | 0 |  | 0 |  | 0 | 1 | D | 0 | ROZPOCET | [6 empty] | 0
8 | K | 650031124R00 | Osazení rozvodnice na zeď, pl. do 0,5 m2 | kus | 1 |  | 0 | RTS II / 2025 |  | základní |  | 0 | 0 | 0 | 0 | 0 | 4 | K | 1 | ROZPOCET | 0 | 0 | 0 | 0 | 0 | 1 | 0 | 4 | 14
9 | K | 650072233R00 | Montáž vypínače 3pól modulového do 80 A | kus | 1 |  | 0 | RTS II / 2025 |  | základní |  | 0 | 0 | 0 | 0 | 0 | 4 | K | 1 | ROZPOCET | 0 | 0 | 0 | 0 | 0 | 1 | 0 | 4 | 16
10 | K | 650091111R00 | Montáž trafa 1fáz. vestav. do 200 VA, 1prim/1sek. | kus | 1 |  | 0 | RTS II / 2025 |  | základní |  | 0 | 0 | 0 | 0 | 0 | 4 | K | 1 | ROZPOCET | 0 | 0 | 0 | 0 | 0 | 1 | 0 | 4 | 18
11 | K | 650061611R00 | Montáž jističe modulárního jednopólového do 25 A | kus | 1 |  | 0 | RTS II / 2025 |  | základní |  | 0 | 0 | 0 | 0 | 0 | 4 | K | 1 | ROZPOCET | 0 | 0 | 0 | 0 | 0 | 1 | 0 | 4 | 20
12 | K | 650063211R00 | Montáž svodiče přepětí typ 3, 3pól na DIN lištu | kus | 1 |  | 0 | RTS II / 2025 |  | základní |  | 0 | 0 | 0 | 0 | 0 | 4 | K | 1 | ROZPOCET | 0 | 0 | 0 | 0 | 0 | 1 | 0 | 4 | 22
13 | K | 650063611R00 | Montáž chrániče proudového dvoupólového do 25 A | kus | 14 |  | 0 | RTS II / 2025 |  | základní |  | 0 | 0 | 0 | 0 | 0 | 4 | K | 1 | ROZPOCET | 0 | 0 | 0 | 0 | 0 | 1 | 0 | 4 | 24
14 | K | 650141115R00 | Ukončení vodiče v rozvaděči + zapojení do 16 mm2 | kus | 4 |  | 0 | RTS II / 2025 |  | základní |  | 0 | 0 | 0 | 0 | 0 | 4 | K | 1 | ROZPOCET | 0 | 0 | 0 | 0 | 0 | 1 | 0 | 4 | 26
15 | K | 650141111R00 | Ukončení vodiče v rozvaděči + zapojení do 2,5 mm2 | kus | 44 |  | 0 | RTS II / 2025 |  | základní |  | 0 | 0 | 0 | 0 | 0 | 4 | K | 1 | ROZPOCET | 0 | 0 | 0 | 0 | 0 | 1 | 0 | 4 | 28
16 | K | 650124261R00 | Uložení kabelu Cu 5 x 1,5 mm2 pevně | m | 15 |  | 0 | RTS II / 2025 |  | základní |  | 0 | 0 | 0 | 0 | 0 | 4 | K | 1 | ROZPOCET | 0 | 0 | 0 | 0 | 0 | 1 | 0 | 4 | 30
17 | K | 650124143R00 | Uložení kabelu Cu 3 x 2,5 mm2 pevně | m | 170 |  | 0 | RTS II / 2025 |  | základní |  | 0 | 0 | 0 | 0 | 0 | 4 | K | 1 | ROZPOCET | 0 | 0 | 0 | 0 | 0 | 1 | 0 | 4 | 32
18 | K | 650124141R00 | Uložení kabelu Cu 3 x 1,5 mm2 pevně | m | 250 |  | 0 | RTS II / 2025 |  | základní |  | 0 | 0 | 0 | 0 | 0 | 4 | K | 1 | ROZPOCET | 0 | 0 | 0 | 0 | 0 | 1 | 0 | 4 | 34
19 | K | 650124111R00 | Uložení kabelu Cu 2 x 1,5 mm2 pevně | m | 30 |  | 0 | RTS II / 2025 |  | základní |  | 0 | 0 | 0 | 0 | 0 | 4 | K | 1 | ROZPOCET | 0 | 0 | 0 | 0 | 0 | 1 | 0 | 4 | 36
20 | K | 650101521R00 | Montáž LED svítidla stropního přisazeného | kus | 10 |  | 0 | RTS II / 2025 |  | základní |  | 0 | 0 | 0 | 0 | 0 | 4 | K | 1 | ROZPOCET | 0 | 0 | 0 | 0 | 0 | 1 | 0 | 4 | 38
21 | K | 650010113R00 | Montáž elektroinstalační lišty šířky do 120 mm | m | 2 |  | 0 | RTS II / 2025 |  | základní |  | 0 | 0 | 0 | 0 | 0 | 4 | K | 1 | ROZPOCET | 0 | 0 | 0 | 0 | 0 | 1 | 0 | 4 | 40
22 | K | 650010111R00 | Montáž elektroinstalační lišty šířky do 40 mm | m | 72 |  | 0 | RTS II / 2025 |  | základní |  | 0 | 0 | 0 | 0 | 0 | 4 | K | 1 | ROZPOCET | 0 | 0 | 0 | 0 | 0 | 1 | 0 | 4 | 42
23 | K | 650012261R00 | Montáž krabice lištové bez zapojení | kus | 40 |  | 0 | RTS II / 2025 |  | základní |  | 0 | 0 | 0 | 0 | 0 | 4 | K | 1 | ROZPOCET | 0 | 0 | 0 | 0 | 0 | 1 | 0 | 4 | 44
24 | K | 650061641R00 | Montáž jističe modulárního třípólového do 25 A | kus | 1 |  | 0 | RTS II / 2025 |  | základní |  | 0 | 0 | 0 | 0 | 0 | 4 | K | 1 | ROZPOCET | 0 | 0 | 0 | 0 | 0 | 1 | 0 | 4 | 46
25 | K | 650619112R00 | Montáž třífázového elektroměru | kus | 1 |  | 0 | RTS II / 2025 |  | základní |  | 0 | 0 | 0 | 0 | 0 | 4 | K | 1 | ROZPOCET | 0 | 0 | 0 | 0 | 0 | 1 | 0 | 4 | 48
26 | K | 650121119R00 | Uložení vodiče Cu 10 mm2 pevně | m | 5 |  | 0 | RTS II / 2025 |  | základní |  | 0 | 0 | 0 | 0 | 0 | 4 | K | 1 | ROZPOCET | 0 | 0 | 0 | 0 | 0 | 1 | 0 | 4 | 50
27 | K | 650124219R00 | Uložení kabelu Cu 4 x 10 mm2 pevně | m | 5 |  | 0 | RTS II / 2025 |  | základní |  | 0 | 0 | 0 | 0 | 0 | 4 | K | 1 | ROZPOCET | 0 | 0 | 0 | 0 | 0 | 1 | 0 | 4 | 52
| D | M | Ostatní materiál |  |  |  | 0 |  |  |  |  | 0 |  | 0.09355 |  | 0 | 3 | D | 0 | ROZPOCET | [6 empty] | 0
28 | M | 025a001VD | Rozvodnice nástěnná 4řadá, 4x 12 modulů, krytí IP65 | ks | 1 |  | 0 |  |  | základní |  | 0 | 0 | 0 | 0 | 0 | 256 | M | 1 | ROZPOCET | 0 | 0 | 0 | 0 | 0 | 1 | 0 | 64 | 54
29 | M | 0000psVD | Prohlášení o shodě dle ČSN EN 61439-1 na rozvaděč nn | ks | 1 |  | 0 |  |  | základní |  | 0 | 0 | 0 | 0 | 0 | 256 | M | 1 | ROZPOCET | 0 | 0 | 0 | 0 | 0 | 1 | 0 | 64 | 56
30 | M | 025a002VD | Instalační hlavní vypínač BM 63 A, 3P | ks | 1 |  | 0 |  |  | základní |  | 0 | 0 | 0 | 0 | 0 | 256 | M | 1 | ROZPOCET | 0 | 0 | 0 | 0 | 0 | 1 | 0 | 64 | 58
31 | M | 000FLP1VD | Kombinovaný svodič přepětí FLP-B+C MAXI V/3 25kA | ks | 1 |  | 0 |  |  | základní |  | 0 | 0 | 0 | 0 | 0 | 256 | M | 1 | ROZPOCET | 0 | 0 | 0 | 0 | 0 | 1 | 0 | 64 | 60
32 | M | 025a005VD | Jistič s proudovým chráničem 10 kA, 1+N, B10A, 30 mA, A | ks | 3 |  | 0 |  |  | základní |  | 0 | 0 | 0 | 0 | 0 | 256 | M | 1 | ROZPOCET | 0 | 0 | 0 | 0 | 0 | 1 | 0 | 64 | 62
33 | M | 025a006VD | Jistič s proudovým chráničem 10 kA, 1+N, B16A, 30 mA, A | ks | 11 |  | 0 |  |  | základní |  | 0 | 0 | 0 | 0 | 0 | 256 | M | 1 | ROZPOCET | 0 | 0 | 0 | 0 | 0 | 1 | 0 | 64 | 64
34 | M | 025a011VD | Instalační jistič 10 kA, B 6A, 1P | ks | 1 |  | 0 |  |  | základní |  | 0 | 0 | 0 | 0 | 0 | 256 | M | 1 | ROZPOCET | 0 | 0 | 0 | 0 | 0 | 1 | 0 | 64 | 66
35 | M | 025a018VD | Instalační zvonkové trafo 230/4-8-12 V AC, 15 VA | ks | 1 |  | 0 |  |  | základní |  | 0 | 0 | 0 | 0 | 0 | 256 | M | 1 | ROZPOCET | 0 | 0 | 0 | 0 | 0 | 1 | 0 | 64 | 68
36 | M | 006-025VD | LED Stropní svítidlo LED/24W/230V 4000K pr. 30 cm bílá, IP20 | ks | 6 |  | 0 |  |  | základní |  | 0 | 0 | 0 | 0 | 0 | 256 | M | 1 | ROZPOCET | 0 | 0 | 0 | 0 | 0 | 1 | 0 | 64 | 70
37 | M | 000-160VD | Nástěnné svítidlo venkovní, max.60W, IP44 | ks | 1 |  | 0 |  |  | základní |  | 0 | 0 | 0 | 0 | 0 | 256 | M | 1 | ROZPOCET | 0 | 0 | 0 | 0 | 0 | 1 | 0 | 64 | 72
38 | M | 001S01VD | Svítidlo nástěnné 1x18W, IP20, s vestavným spínačem, vč. zdroje | ks | 1 |  | 0 |  |  | základní |  | 0 | 0 | 0 | 0 | 0 | 256 | M | 1 | ROZPOCET | 0 | 0 | 0 | 0 | 0 | 1 | 0 | 64 | 74
39 | M | 006-026VD | Koupelnové LED svítidlo, IP44, 24W, | ks | 2 |  | 0 |  |  | základní |  | 0 | 0 | 0 | 0 | 0 | 256 | M | 1 | ROZPOCET | 0 | 0 | 0 | 0 | 0 | 1 | 0 | 64 | 76
40 | M | 34535440 | Přístroj spínače jednopólového, řazení 1, 1So 3559-A01345 | kus | 5 |  | 0 | RTS II / 2025 |  | základní |  | 0 | 5e-05 | 0.00025 | 0 | 0 | 256 | M | 1 | ROZPOCET | 0 | 0 | 0 | 0 | 0 | 1 | 0 | 64 | 78
41 | M | 34535443 | Přístroj přepínače sériového, řazení 5 3559-A05345 | kus | 3 |  | 0 | RTS II / 2025 |  | základní |  | 0 | 5e-05 | 0.00015 | 0 | 0 | 256 | M | 1 | ROZPOCET | 0 | 0 | 0 | 0 | 0 | 1 | 0 | 64 | 80
42 | M | 34535444 | Přístroj přepínače střídavého, řazení 6, 6So 3559-A06345 | kus | 2 |  | 0 | RTS II / 2025 |  | základní |  | 0 | 5e-05 | 0.0001 | 0 | 0 | 256 | M | 1 | ROZPOCET | 0 | 0 | 0 | 0 | 0 | 1 | 0 | 64 | 82
43 | M | 34535446 | Přístroj přepínače křížového, řazení 7, 7So 3559-A07345 | kus | 1 |  | 0 | RTS II / 2025 |  | základní |  | 0 | 5e-05 | 5e-05 | 0 | 0 | 256 | M | 1 | ROZPOCET | 0 | 0 | 0 | 0 | 0 | 1 | 0 | 64 | 84
44 | M | 34536492 | Kryt spínače dělený 3558A-A652 | kus | 3 |  | 0 | RTS II / 2025 |  | základní |  | 0 | 1e-05 | 3e-05 | 0 | 0 | 256 | M | 1 | ROZPOCET | 0 | 0 | 0 | 0 | 0 | 1 | 0 | 64 | 86
45 | M | 34536490 | Kryt spínače jednoduchý 3558A-A651 | kus | 8 |  | 0 | RTS II / 2025 |  | základní |  | 0 | 1e-05 | 8e-05 | 0 | 0 | 256 | M | 1 | ROZPOCET | 0 | 0 | 0 | 0 | 0 | 1 | 0 | 64 | 88
46 | M | 34536700 | Rámeček jednonásobný 3901A-B10 | kus | 12 |  | 0 | RTS II / 2025 |  | základní |  | 0 | 5e-05 | 0.0006 | 0 | 0 | 256 | M | 1 | ROZPOCET | 0 | 0 | 0 | 0 | 0 | 1 | 0 | 64 | 90
47 | M | 34536705 | Rámeček dvojnásobný, vodorovný 3901A-B20 | kus | 7 |  | 0 | RTS II / 2025 |  | základní |  | 0 | 0 | 0 | 0 | 0 | 256 | M | 1 | ROZPOCET | 0 | 0 | 0 | 0 | 0 | 1 | 0 | 64 | 92
48 | M | 34551366 | Zásuvka dvojnásobná chráněná 5512C-2349 | kus | 14 |  | 0 | RTS II / 2025 |  | základní |  | 0 | 0.00012 | 0.00168 | 0 | 0 | 256 | M | 1 | ROZPOCET | 0 | 0 | 0 | 0 | 0 | 1 | 0 | 64 | 94
49 | M | 34551445 | Zásuvka jednonásobná, chráněná 5517-2389 | kus | 16 |  | 0 | RTS II / 2025 |  | základní |  | 0 | 0.00015 | 0.0024 | 0 | 0 | 256 | M | 1 | ROZPOCET | 0 | 0 | 0 | 0 | 0 | 1 | 0 | 64 | 96
50 | M | 34551633 | Zásuvka jednonásobná s clonkami, s ochranou před přepětím, bezšroubové svorky 5599A-A02357 | kus | 1 |  | 0 | RTS II / 2025 |  | základní |  | 0 | 1e-05 | 1e-05 | 0 | 0 | 256 | M | 1 | ROZPOCET | 0 | 0 | 0 | 0 | 0 | 1 | 0 | 64 | 98
51 | M | 34140966 | Vodič silový CY zelenožlutý 6,00 mm2 - drát | m | 20 |  | 0 | RTS II / 2025 |  | základní |  | 0 | 6e-05 | 0.0012 | 0 | 0 | 256 | M | 1 | ROZPOCET | 0 | 0 | 0 | 0 | 0 | 1 | 0 | 64 | 100
52 | M | 34111090 | Kabel silový s Cu jádrem 750 V CYKY 5 x 1,5 mm2 | m | 15 |  | 0 | RTS II / 2025 |  | základní |  | 0 | 0.00021 | 0.00315 | 0 | 0 | 256 | M | 1 | ROZPOCET | 0 | 0 | 0 | 0 | 0 | 1 | 0 | 64 | 102
53 | M | 34111036 | Kabel silový s Cu jádrem 750 V CYKY 3 x 2,5 mm2 | m | 170 |  | 0 | RTS II / 2025 |  | základní |  | 0 | 0.0002 | 0.034 | 0 | 0 | 256 | M | 1 | ROZPOCET | 0 | 0 | 0 | 0 | 0 | 1 | 0 | 64 | 104
54 | M | 34111030 | Kabel silový s Cu jádrem 750 V CYKY 3 x 1,5 mm2 | m | 200 |  | 0 | RTS II / 2025 |  | základní |  | 0 | 0.00015 | 0.03 | 0 | 0 | 256 | M | 1 | ROZPOCET | 0 | 0 | 0 | 0 | 0 | 1 | 0 | 64 | 106
55 | M | 34111033 | Kabel silový s Cu jádrem 750 V CYKY-O 3 x 1,5 mm2 | m | 50 |  | 0 | RTS II / 2025 |  | základní |  | 0 | 0.00016 | 0.008 | 0 | 0 | 256 | M | 1 | ROZPOCET | 0 | 0 | 0 | 0 | 0 | 1 | 0 | 64 | 108
56 | M | 34111000 | Kabel silový s Cu jádrem 750 V CYKY 2 x 1,5 mm2 | m | 30 |  | 0 | RTS II / 2025 |  | základní |  | 0 | 0.00013 | 0.0039 | 0 | 0 | 256 | M | 1 | ROZPOCET | 0 | 0 | 0 | 0 | 0 | 1 | 0 | 64 | 110
57 | M | 358892010 | Domovní zvonek nejiskřící | kus | 1 |  | 0 | RTS II / 2025 |  | základní |  | 0 | 0.0002 | 0.0002 | 0 | 0 | 256 | M | 1 | ROZPOCET | 0 | 0 | 0 | 0 | 0 | 1 | 0 | 64 | 112
58 | M | 004142VD | Zvonkové tlačítko | ks | 1 |  | 0 |  |  | základní |  | 0 | 0 | 0 | 0 | 0 | 256 | M | 1 | ROZPOCET | 0 | 0 | 0 | 0 | 0 | 1 | 0 | 64 | 114
59 | M | 341350212 | Kabel sdělovací stíněný J-Y(st)Y2x2x0,8 šedá | m | 25 |  | 0 | RTS II / 2025 |  | základní |  | 0 | 0 | 0 | 0 | 0 | 256 | M | 1 | ROZPOCET | 0 | 0 | 0 | 0 | 0 | 1 | 0 | 64 | 116
60 | M | 34572140 | Lišta vkládací LV 100 x 40 mm bílá, dl. 2 m | m | 1 |  | 0 | RTS II / 2025 |  | základní |  | 0 | 0 | 0 | 0 | 0 | 256 | M | 1 | ROZPOCET | 0 | 0 | 0 | 0 | 0 | 1 | 0 | 64 | 118
61 | M | 34572177 | Lišta hranatá LHD 40 x 40 mm, délka 2 m | m | 1 |  | 0 | RTS II / 2025 |  | základní |  | 0 | 0.00041 | 0.00041 | 0 | 0 | 256 | M | 1 | ROZPOCET | 0 | 0 | 0 | 0 | 0 | 1 | 0 | 64 | 120
62 | M | 34572172 | Lišta hranatá LHD 20 x 20 mm, délka 2 m | m | 30 |  | 0 | RTS II / 2025 |  | základní |  | 0 | 0.00015 | 0.0045 | 0 | 0 | 256 | M | 1 | ROZPOCET | 0 | 0 | 0 | 0 | 0 | 1 | 0 | 64 | 122
63 | M | 34572176 | Lišta hranatá LHD 40 x 20 mm, délka 2 m | m | 5 |  | 0 | RTS II / 2025 |  | základní |  | 0 | 0.00023 | 0.00115 | 0 | 0 | 256 | M | 1 | ROZPOCET | 0 | 0 | 0 | 0 | 0 | 1 | 0 | 64 | 124
64 | M | 345715822 | Krabice lištová LK 80 x 28/1 | kus | 12 |  | 0 | RTS II / 2025 |  | základní |  | 0 | 5e-05 | 0.0006 | 0 | 0 | 256 | M | 1 | ROZPOCET | 0 | 0 | 0 | 0 | 0 | 1 | 0 | 64 | 126
65 | M | 345715829 | Krabice lištová LK 80 x 28 2T | kus | 7 |  | 0 | RTS II / 2025 |  | základní |  | 0 | 7e-05 | 0.00049 | 0 | 0 | 256 | M | 1 | ROZPOCET | 0 | 0 | 0 | 0 | 0 | 1 | 0 | 64 | 128
66 | M | 345715827 | Krabice lištová LK 80 x 28 2ZK | kus | 12 |  | 0 | RTS II / 2025 |  | základní |  | 0 | 5e-05 | 0.0006 | 0 | 0 | 256 | M | 1 | ROZPOCET | 0 | 0 | 0 | 0 | 0 | 1 | 0 | 64 | 130
67 | M | 0011VD | Drobný instalační materiál | obj. | 1 |  | 0 |  |  | základní |  | 0 | 0 | 0 | 0 | 0 | 256 | M | 1 | ROZPOCET | 0 | 0 | 0 | 0 | 0 | 1 | 0 | 64 | 132
68 | M | 025a003VD | Elektroměr na DIN 3F 1T do 63A | ks | 1 |  | 0 |  |  | základní |  | 0 | 0 | 0 | 0 | 0 | 256 | M | 1 | ROZPOCET | 0 | 0 | 0 | 0 | 0 | 1 | 0 | 64 | 134
69 | M | 025a016VD | Instalační jistič 10 kA, B 25A, 3P | ks | 1 |  | 0 |  |  | základní |  | 0 | 0 | 0 | 0 | 0 | 256 | M | 1 | ROZPOCET | 0 | 0 | 0 | 0 | 0 | 1 | 0 | 64 | 136

## SO 4 - Vzduchotechnika
{3a581c38-d32f-4cf7-8733-43dfa2636d27}
2
| KRYCÍ LIST SOUPISU PRACÍ | [7 empty] | v --- níže se nacházejí doplnkové a pomocné údaje k sestavám --- v | [8 empty] | False
Zakázka:
Rekonstrukce služebního bytu v 1.NP pavilonu a MŠ Pražská 2812 ve Varnsdorfu
Objekt:
SO 4 - Vzduchotechnika
| KSO: |  |  |  |  | CC-CZ:
| Místo: |  |  |  |  | Datum: | 22. 10. 2025
| Zadavatel: |  |  |  |  | IČ: | 00261718
|  | Město Varnsdorf |  |  |  | DIČ:
| Účastník: |  |  |  |  | IČ: | Vyplň údaj
|  | Vyplň údaj |  |  |  | DIČ: | Vyplň údaj
| Projektant: |  |  |  |  | IČ:
|  | Pavel Hruška |  |  |  | DIČ:
| Zpracovatel: |  |  |  |  | IČ:
|  | Pavel Hruška |  |  |  | DIČ:
Poznámka:
| Cena bez DPH | [5 empty] | 0
|  |  | Základ daně |  |  | Sazba daně | Výše daně
| DPH | základní | 0 |  |  | 21% | 0
|  | snížená | 0 |  |  | 12% | 0
|  | zákl. přenesená | 0 |  |  | 21% | 0
|  | sníž. přenesená | 0 |  |  | 12% | 0
|  | nulová | 0 |  |  | 0% | 0
| Cena s DPH |  |  | v | CZK |  | 0
REKAPITULACE ČLENĚNÍ SOUPISU PRACÍ
Zakázka:
Rekonstrukce služebního bytu v 1.NP pavilonu a MŠ Pražská 2812 ve Varnsdorfu
Objekt:
SO 4 - Vzduchotechnika
Místo: | [5 empty] | Datum: | 22. 10. 2025
Zadavatel: |  |  | Město Varnsdorf |  |  | Projektant: | Pavel Hruška
Účastník: |  |  | Vyplň údaj |  |  | Zpracovatel: | Pavel Hruška
Kód dílu - Popis | [6 empty] | Cena celkem [CZK]
Náklady zakázky celkem | [6 empty] | 0 | [11 empty] | -1
| HSV - Práce a dodávky HSV | [5 empty] | 0
| 3 - Svislé a kompletní konstrukce | [5 empty] | 0
| 6 - Úpravy povrchů, podlahy a osazování výplní | [5 empty] | 0
| 9 - Ostatní konstrukce a práce, bourání | [5 empty] | 0
| 997 - Doprava suti a vybouraných hmot | [5 empty] | 0
| 998 - Přesun hmot | [5 empty] | 0
| PSV - Práce a dodávky PSV | [5 empty] | 0
| 712 - Povlakové krytiny | [5 empty] | 0
| 751 - Vzduchotechnika | [5 empty] | 0
| HZS - Hodinové zúčtovací sazby | [5 empty] | 0
| VRN - Vedlejší rozpočtové náklady | [5 empty] | 0
| VRN4 - Inženýrská činnost | [5 empty] | 0
SOUPIS PRACÍ
Zakázka:
Rekonstrukce služebního bytu v 1.NP pavilonu a MŠ Pražská 2812 ve Varnsdorfu
Objekt:
SO 4 - Vzduchotechnika
Místo: | [5 empty] | Datum: | 22. 10. 2025
Zadavatel: |  |  | Město Varnsdorf |  |  | Projektant: | Pavel Hruška
Účastník: |  |  | Vyplň údaj |  |  | Zpracovatel: | Pavel Hruška
PČ | Typ | Kód | Popis | MJ | Množství | J.cena [CZK] | Cena celkem [CZK] | Cenová soustava |  | DPH | J. Nh [h] | Nh celkem [h] | J. hmotnost [t] | Hmotnost celkem [t] | J. suť [t] | Suť Celkem [t]
Náklady soupisu celkem | [6 empty] | 0 |  |  |  |  | 0 |  | 1.0187 |  | 0.5472 |  | D | -1 | [10 empty] | 0
| D | HSV | Práce a dodávky HSV |  |  |  | 0 |  |  |  |  | 0 |  | 0.82907 |  | 0.5472 | 1 | D | 0 |  |  |  | ROZPOCET | [6 empty] | 0
| D | 3 | Svislé a kompletní konstrukce |  |  |  | 0 |  |  |  |  | 0 |  | 0.81996 |  | 0 | 1 | D | 1 |  |  |  | ROZPOCET | [6 empty] | 0
1 | K | 310217851 | Zazdívka otvorů ve zdivu nadzákladovém kamenem plochy do 0,25 m2 , ve zdi tl. do 450 mm | kus | 2 |  | 0 | CS ÚRS 2025 02 |  | základní |  | 0 | 0.28977 | 0.57954 | 0 | 0 | 4 | K | 2 |  |  |  | ROZPOCET | 0 | 0 | 0 | 0 | 0 | 1 | 0 | 4 | -1144589418
| Online PSC |  | https://podminky.urs.cz/item/CS_URS_2025_02/310217851 | [14 empty] | Online PSC | 2
2 | K | 310237241 | Zazdívka otvorů ve zdivu nadzákladovém cihlami pálenými plochy přes 0,09 m2 do 0,25 m2, ve zdi tl. do 300 mm | kus | 2 |  | 0 | CS ÚRS 2025 02 |  | základní |  | 0 | 0.12021 | 0.24042 | 0 | 0 | 4 | K | 2 |  |  |  | ROZPOCET | 0 | 0 | 0 | 0 | 0 | 1 | 0 | 4 | 1554574238
| Online PSC |  | https://podminky.urs.cz/item/CS_URS_2025_02/310237241 | [14 empty] | Online PSC | 2
| D | 6 | Úpravy povrchů, podlahy a osazování výplní |  |  |  | 0 |  |  |  |  | 0 |  | 0.00125 |  | 0 | 1 | D | 1 |  |  |  | ROZPOCET | [6 empty] | 0
3 | K | 622525102 | Omítka tenkovrstvá jednotlivých malých ploch silikátová, akrylátová, silikonová nebo silikonsilikátová stěn, plochy jednotlivě přes 0,1 do 0,25 m2 | kus | 1 |  | 0 | CS ÚRS 2025 02 |  | základní |  | 0 | 0.00125 | 0.00125 | 0 | 0 | 4 | K | 2 |  |  |  | ROZPOCET | 0 | 0 | 0 | 0 | 0 | 1 | 0 | 4 | 1574771028
| Online PSC |  | https://podminky.urs.cz/item/CS_URS_2025_02/622525102 | [14 empty] | Online PSC | 2
| VV |  | 1 " digestoř |  | 1 | [12 empty] | VV | 2 | 2 | True | 1 | ROZPOCET
| D | 9 | Ostatní konstrukce a práce, bourání |  |  |  | 0 |  |  |  |  | 0 |  | 0.007864 |  | 0.5472 | 1 | D | 1 |  |  |  | ROZPOCET | [6 empty] | 0
4 | K | 949101112 | Lešení pomocné pracovní pro objekty pozemních staveb pro zatížení do 150 kg/m2, o výšce lešeňové podlahy přes 1,9 do 3,5 m | m2 | 20 |  | 0 | CS ÚRS 2025 02 |  | základní |  | 0 | 0 | 0 | 0 | 0 | 4 | K | 2 |  |  |  | ROZPOCET | 0 | 0 | 0 | 0 | 0 | 1 | 0 | 4 | -1934923850
| Online PSC |  | https://podminky.urs.cz/item/CS_URS_2025_02/949101112 | [14 empty] | Online PSC | 2
5 | K | 971033441 | Vybourání otvorů ve zdivu základovém nebo nadzákladovém z cihel, tvárnic, příčkovek z cihel pálených na maltu vápennou nebo vápenocementovou plochy do 0,25 m2, tl. do 300 mm | kus | 2 |  | 0 | CS ÚRS 2025 02 |  | základní |  | 0 | 0 | 0 | 0.138 | 0.276 | 4 | K | 2 |  |  |  | ROZPOCET | 0 | 0 | 0 | 0 | 0 | 1 | 0 | 4 | -561096831
| Online PSC |  | https://podminky.urs.cz/item/CS_URS_2025_02/971033441 | [14 empty] | Online PSC | 2
6 | K | 977151124 | Jádrové vrty diamantovými korunkami do stavebních materiálů (železobetonu, betonu, cihel, obkladů, dlažeb, kamene) průměru přes 150 do 180 mm | m | 0.6 |  | 0 | CS ÚRS 2025 02 |  | základní |  | 0 | 0.00244 | 0.001464 | 0.056 | 0.0336 | 4 | K | 2 |  |  |  | ROZPOCET | 0 | 0 | 0 | 0 | 0 | 1 | 0 | 4 | 1957153701
| Online PSC |  | https://podminky.urs.cz/item/CS_URS_2025_02/977151124 | [14 empty] | Online PSC | 2
| VV |  | 0,6*1 " digesoř |  | 0.6 | [12 empty] | VV | 2 | 2 | True | 1 | ROZPOCET
7 | K | 977151226 | Jádrové vrty diamantovými korunkami do stavebních materiálů (železobetonu, betonu, cihel, obkladů, dlažeb, kamene) dovrchní (směrem vzhůru), průměru přes 200 do 225 mm | m | 0.8 |  | 0 | CS ÚRS 2025 02 |  | základní |  | 0 | 0.00354 | 0.002832 | 0.087 | 0.0696 | 4 | K | 2 |  |  |  | ROZPOCET | 0 | 0 | 0 | 0 | 0 | 1 | 0 | 4 | -2007085822
| Online PSC |  | https://podminky.urs.cz/item/CS_URS_2025_02/977151226 | [14 empty] | Online PSC | 2
| VV |  | 0,8 " WC |  | 0.8 | [12 empty] | VV | 2 | 2 | True | 1 | ROZPOCET
8 | K | 977151229 | Jádrové vrty diamantovými korunkami do stavebních materiálů (železobetonu, betonu, cihel, obkladů, dlažeb, kamene) dovrchní (směrem vzhůru), průměru přes 300 do 350 mm | m | 0.8 |  | 0 | CS ÚRS 2025 02 |  | základní |  | 0 | 0.00446 | 0.003568 | 0.21 | 0.168 | 4 | K | 2 |  |  |  | ROZPOCET | 0 | 0 | 0 | 0 | 0 | 1 | 0 | 4 | -1745203844
| Online PSC |  | https://podminky.urs.cz/item/CS_URS_2025_02/977151229 | [14 empty] | Online PSC | 2
| VV |  | 0,8 " koupelna |  | 0.8 | [12 empty] | VV | 2 | 2 | True | 1 | ROZPOCET
9 | K | 977151911 | Jádrové vrty diamantovými korunkami do stavebních materiálů (železobetonu, betonu, cihel, obkladů, dlažeb, kamene) Příplatek k cenám za práci ve stísněném prostoru | m | 1.6 |  | 0 | CS ÚRS 2025 02 |  | základní |  | 0 | 0 | 0 | 0 | 0 | 4 | K | 2 |  |  |  | ROZPOCET | 0 | 0 | 0 | 0 | 0 | 1 | 0 | 4 | 26419645
| Online PSC |  | https://podminky.urs.cz/item/CS_URS_2025_02/977151911 | [14 empty] | Online PSC | 2
| VV |  | 0,8*2 |  | 1.6 | [12 empty] | VV | 2 | 2 | True | 1 | ROZPOCET
| D | 997 | Doprava suti a vybouraných hmot |  |  |  | 0 |  |  |  |  | 0 |  | 0 |  | 0 | 1 | D | 1 |  |  |  | ROZPOCET | [6 empty] | 0
10 | K | 997013212 | Vnitrostaveništní doprava suti a vybouraných hmot vodorovně do 50 m s naložením ručně pro budovy a haly výšky přes 6 do 9 m | t | 0.547 |  | 0 | CS ÚRS 2025 02 |  | základní |  | 0 | 0 | 0 | 0 | 0 | 4 | K | 2 |  |  |  | ROZPOCET | 0 | 0 | 0 | 0 | 0 | 1 | 0 | 4 | -843833019
| Online PSC |  | https://podminky.urs.cz/item/CS_URS_2025_02/997013212 | [14 empty] | Online PSC | 2
11 | K | 997013501 | Odvoz suti a vybouraných hmot na skládku nebo meziskládku se složením, na vzdálenost do 1 km | t | 0.547 |  | 0 | CS ÚRS 2025 02 |  | základní |  | 0 | 0 | 0 | 0 | 0 | 4 | K | 2 |  |  |  | ROZPOCET | 0 | 0 | 0 | 0 | 0 | 1 | 0 | 4 | 1232116329
| Online PSC |  | https://podminky.urs.cz/item/CS_URS_2025_02/997013501 | [14 empty] | Online PSC | 2
12 | K | 997013509 | Odvoz suti a vybouraných hmot na skládku nebo meziskládku se složením, na vzdálenost Příplatek k ceně za každý další započatý 1 km přes 1 km | t | 21.333 |  | 0 | CS ÚRS 2025 02 |  | základní |  | 0 | 0 | 0 | 0 | 0 | 4 | K | 2 |  |  |  | ROZPOCET | 0 | 0 | 0 | 0 | 0 | 1 | 0 | 4 | 1110558435
| Online PSC |  | https://podminky.urs.cz/item/CS_URS_2025_02/997013509 | [14 empty] | Online PSC | 2
| VV |  | 0,547*39 'Přepočtené koeficientem množství |  | 21.333 | [12 empty] | VV | 2 | 2 | False | 1 | ROZPOCET
13 | K | 997013871 | Poplatek za uložení stavebního odpadu na recyklační skládce (skládkovné) směsného stavebního a demoličního zatříděného do Katalogu odpadů pod kódem 17 09 04 | t | 0.547 |  | 0 | CS ÚRS 2025 02 |  | základní |  | 0 | 0 | 0 | 0 | 0 | 4 | K | 2 |  |  |  | ROZPOCET | 0 | 0 | 0 | 0 | 0 | 1 | 0 | 4 | -1992673259
| Online PSC |  | https://podminky.urs.cz/item/CS_URS_2025_02/997013871 | [14 empty] | Online PSC | 2
| D | 998 | Přesun hmot |  |  |  | 0 |  |  |  |  | 0 |  | 0 |  | 0 | 1 | D | 1 |  |  |  | ROZPOCET | [6 empty] | 0
14 | K | 998018001 | Přesun hmot pro budovy občanské výstavby, bydlení, výrobu a služby ruční (bez užití mechanizace) vodorovná dopravní vzdálenost do 100 m pro budovy s jakoukoliv nosnou konstrukcí výšky do 6 m | t | 0.843 |  | 0 | CS ÚRS 2025 02 |  | základní |  | 0 | 0 | 0 | 0 | 0 | 4 | K | 2 |  |  |  | ROZPOCET | 0 | 0 | 0 | 0 | 0 | 1 | 0 | 4 | -1603573648
| Online PSC |  | https://podminky.urs.cz/item/CS_URS_2025_02/998018001 | [14 empty] | Online PSC | 2
| D | PSV | Práce a dodávky PSV |  |  |  | 0 |  |  |  |  | 0 |  | 0.18966 |  | 0 | 2 | D | 0 |  |  |  | ROZPOCET | [6 empty] | 0
| D | 712 | Povlakové krytiny |  |  |  | 0 |  |  |  |  | 0 |  | 0.11216 |  | 0 | 2 | D | 1 |  |  |  | ROZPOCET | [6 empty] | 0
15 | K | 7123109-R | Vytvoření a utěsnění prostupu střechou D 200-300 mm a napojení na potrubí včetně materiálu | kus | 2 |  | 0 |  |  | základní |  | 0 | 0.05608 | 0.11216 | 0 | 0 | 16 | K | 2 |  |  |  | ROZPOCET | 0 | 0 | 0 | 0 | 0 | 1 | 0 | 16 | 1462963232
| D | 751 | Vzduchotechnika |  |  |  | 0 |  |  |  |  | 0 |  | 0.0775 |  | 0 | 2 | D | 1 |  |  |  | ROZPOCET | [6 empty] | 0
16 | K | 751111052 | Montáž ventilátoru axiálního nízkotlakého podhledového, průměru přes 100 do 200 mm | kus | 1 |  | 0 | CS ÚRS 2025 02 |  | základní |  | 0 | 0 | 0 | 0 | 0 | 16 | K | 2 |  |  |  | ROZPOCET | 0 | 0 | 0 | 0 | 0 | 1 | 0 | 16 | 1333939447
| Online PSC |  | https://podminky.urs.cz/item/CS_URS_2025_02/751111052 | [14 empty] | Online PSC | 2
| VV |  | 1 " WC |  | 1 | [12 empty] | VV | 2 | 2 | True | 1 | ROZPOCET
17 | M | 42914506 | ventilátor axiální tichý malý plastový s nastavitelným doběhem IP45 výkon 15-20W D 200mm | kus | 1 |  | 0 | CS ÚRS 2025 02 |  | základní |  | 0 | 0.00077 | 0.00077 | 0 | 0 | 32 | M | 2 |  |  |  | ROZPOCET | 0 | 0 | 0 | 0 | 0 | 1 | 0 | 16 | 107481450
18 | K | 751111053 | Montáž ventilátoru axiálního nízkotlakého podhledového, průměru přes 200 do 300 mm | kus | 1 |  | 0 | CS ÚRS 2025 02 |  | základní |  | 0 | 0 | 0 | 0 | 0 | 16 | K | 2 |  |  |  | ROZPOCET | 0 | 0 | 0 | 0 | 0 | 1 | 0 | 16 | 1768528830
| Online PSC |  | https://podminky.urs.cz/item/CS_URS_2025_02/751111053 | [14 empty] | Online PSC | 2
| VV |  | 1 " koupelna |  | 1 | [12 empty] | VV | 2 | 2 | True | 1 | ROZPOCET
19 | M | 42914510 | ventilátor axiální tichý malý plastový s hygrostatem nastavitelným doběhem IP45 výkon 25-30W D 300mm | kus | 1 |  | 0 | CS ÚRS 2025 02 |  | základní |  | 0 | 0.00125 | 0.00125 | 0 | 0 | 32 | M | 2 |  |  |  | ROZPOCET | 0 | 0 | 0 | 0 | 0 | 1 | 0 | 16 | 1414295016
20 | K | 751377011 | Montáž odsávacích stropů, zákrytů odsávacího zákrytu (digestoř) bytového vestavěného | kus | 1 |  | 0 | CS ÚRS 2025 02 |  | základní |  | 0 | 0 | 0 | 0 | 0 | 4 | K | 2 |  |  |  | ROZPOCET | 0 | 0 | 0 | 0 | 0 | 1 | 0 | 4 | 2056539315
| Online PSC |  | https://podminky.urs.cz/item/CS_URS_2025_02/751377011 | [14 empty] | Online PSC | 2
| VV |  | 1 " digestoř |  | 1 | [12 empty] | VV | 2 | 2 | True | 1 | ROZPOCET
21 | M | 42958001 | odsavač par vestavěný výsuvný (digestoř) nerez, max. výkon 640 m3/hod | kus | 1 |  | 0 | CS ÚRS 2025 02 |  | základní |  | 0 | 0.014 | 0.014 | 0 | 0 | 8 | M | 2 |  |  |  | ROZPOCET | 0 | 0 | 0 | 0 | 0 | 1 | 0 | 4 | -126068193
22 | K | 751398031 | Montáž ostatních zařízení ventilační mřížky do dveří nebo desek průřezu do 0,040 m2 | kus | 2 |  | 0 | CS ÚRS 2025 02 |  | základní |  | 0 | 0 | 0 | 0 | 0 | 16 | K | 2 |  |  |  | ROZPOCET | 0 | 0 | 0 | 0 | 0 | 1 | 0 | 16 | 1322563060
| Online PSC |  | https://podminky.urs.cz/item/CS_URS_2025_02/751398031 | [14 empty] | Online PSC | 2
| VV |  | 2 " V5 |  | 2 | [12 empty] | VV | 2 | 2 | True | 1 | ROZPOCET
23 | M | 42972107 | mřížka větrací do dřeva kovová 80x500mm | kus | 2 |  | 0 | CS ÚRS 2025 02 |  | základní |  | 0 | 0.0005 | 0.001 | 0 | 0 | 32 | M | 2 |  |  |  | ROZPOCET | 0 | 0 | 0 | 0 | 0 | 1 | 0 | 16 | -257087058
24 | K | 751398052 | Montáž ostatních zařízení protidešťové žaluzie nebo žaluziové klapky na čtyřhranné potrubí, průřezu přes 0,150 do 0,300 m2 | kus | 3 |  | 0 | CS ÚRS 2025 02 |  | základní |  | 0 | 0 | 0 | 0 | 0 | 16 | K | 2 |  |  |  | ROZPOCET | 0 | 0 | 0 | 0 | 0 | 1 | 0 | 16 | 87502485
| Online PSC |  | https://podminky.urs.cz/item/CS_URS_2025_02/751398052 | [14 empty] | Online PSC | 2
25 | M | 4297291.1 | žaluziová klapka 180x180 mm pro potrubí D160 z PVC v RAL barvě | kus | 3 |  | 0 |  |  | základní |  | 0 | 0.0028 | 0.0084 | 0 | 0 | 32 | M | 2 |  |  |  | ROZPOCET | 0 | 0 | 0 | 0 | 0 | 1 | 0 | 16 | 826565370
| P |  | Poznámka k položce: ŽALUZIOVÁ KLAPKA PER 160 | [14 empty] | P | 2
26 | K | 751510042 | Vzduchotechnické potrubí z pozinkovaného plechu kruhové, trouba spirálně vinutá bez příruby, průměru přes 100 do 200 mm | m | 7 |  | 0 | CS ÚRS 2025 02 |  | základní |  | 0 | 0.00345 | 0.02415 | 0 | 0 | 16 | K | 2 |  |  |  | ROZPOCET | 0 | 0 | 0 | 0 | 0 | 1 | 0 | 16 | -1774764265
| Online PSC |  | https://podminky.urs.cz/item/CS_URS_2025_02/751510042 | [14 empty] | Online PSC | 2
| VV |  | 3 " digestoř |  | 3 | [12 empty] | VV | 2 | 2 | True | 0 | ROZPOCET
| VV |  | 4 " WC |  | 4 | [12 empty] | VV | 2 | 2 | True | 0 | ROZPOCET
| VV |  | Součet |  | 7 | [12 empty] | VV | 2 | 4 | True | 1 | ROZPOCET
27 | K | 751510043 | Vzduchotechnické potrubí z pozinkovaného plechu kruhové, trouba spirálně vinutá bez příruby, průměru přes 200 do 300 mm | m | 4 |  | 0 | CS ÚRS 2025 02 |  | základní |  | 0 | 0.00531 | 0.02124 | 0 | 0 | 16 | K | 2 |  |  |  | ROZPOCET | 0 | 0 | 0 | 0 | 0 | 1 | 0 | 16 | -1019728838
| Online PSC |  | https://podminky.urs.cz/item/CS_URS_2025_02/751510043 | [14 empty] | Online PSC | 2
| VV |  | 4 " koupelna |  | 4 | [12 empty] | VV | 2 | 2 | True | 1 | ROZPOCET
28 | K | 751514679 | Montáž škrtící klapky nebo zpětné klapky do plechového potrubí kruhové bez příruby, průměru přes 100 do 200 mm | kus | 1 |  | 0 | CS ÚRS 2025 02 |  | základní |  | 0 | 0 | 0 | 0 | 0 | 16 | K | 2 |  |  |  | ROZPOCET | 0 | 0 | 0 | 0 | 0 | 1 | 0 | 16 | 1017856380
| Online PSC |  | https://podminky.urs.cz/item/CS_URS_2025_02/751514679 | [14 empty] | Online PSC | 2
| VV |  | 1 " digestoř |  | 1 | [12 empty] | VV | 2 | 2 | True | 1 | ROZPOCET
29 | M | 42971021 | klapka kruhová zpětná Pz D 150mm | kus | 1 |  | 0 | CS ÚRS 2025 02 |  | základní |  | 0 | 0.0008 | 0.0008 | 0 | 0 | 32 | M | 2 |  |  |  | ROZPOCET | 0 | 0 | 0 | 0 | 0 | 1 | 0 | 16 | 1936864919
30 | K | 751514776 | Montáž protidešťové stříšky nebo výfukové hlavice do plechového potrubí kruhové bez příruby, průměru přes 100 do 200 mm | kus | 1 |  | 0 | CS ÚRS 2025 02 |  | základní |  | 0 | 0 | 0 | 0 | 0 | 16 | K | 2 |  |  |  | ROZPOCET | 0 | 0 | 0 | 0 | 0 | 1 | 0 | 16 | -168233905
| Online PSC |  | https://podminky.urs.cz/item/CS_URS_2025_02/751514776 | [14 empty] | Online PSC | 2
| VV |  | 1 " WC |  | 1 | [12 empty] | VV | 2 | 2 | True | 1 | ROZPOCET
31 | M | 42981267 | výfuková hlavice Pz D 200mm | kus | 1 |  | 0 | CS ÚRS 2025 02 |  | základní |  | 0 | 0.0011 | 0.0011 | 0 | 0 | 32 | M | 2 |  |  |  | ROZPOCET | 0 | 0 | 0 | 0 | 0 | 1 | 0 | 16 | 1490385752
32 | K | 751514777 | Montáž protidešťové stříšky nebo výfukové hlavice do plechového potrubí kruhové bez příruby, průměru přes 200 do 300 mm | kus | 1 |  | 0 | CS ÚRS 2025 02 |  | základní |  | 0 | 0 | 0 | 0 | 0 | 16 | K | 2 |  |  |  | ROZPOCET | 0 | 0 | 0 | 0 | 0 | 1 | 0 | 16 | 1688440160
| Online PSC |  | https://podminky.urs.cz/item/CS_URS_2025_02/751514777 | [14 empty] | Online PSC | 2
| VV |  | 1 " koupelna |  | 1 | [12 empty] | VV | 2 | 2 | True | 1 | ROZPOCET
33 | M | 42981271 | výfuková hlavice Pz D 300mm | kus | 1 |  | 0 | CS ÚRS 2025 02 |  | základní |  | 0 | 0.0017 | 0.0017 | 0 | 0 | 32 | M | 2 |  |  |  | ROZPOCET | 0 | 0 | 0 | 0 | 0 | 1 | 0 | 16 | 928153732
34 | K | 751572102 | Závěs kruhového potrubí pomocí objímky, kotvené do betonu průměru potrubí přes 100 do 200 mm | m | 7 |  | 0 | CS ÚRS 2025 02 |  | základní |  | 0 | 0.00021 | 0.00147 | 0 | 0 | 16 | K | 2 |  |  |  | ROZPOCET | 0 | 0 | 0 | 0 | 0 | 1 | 0 | 16 | -1513835544
| Online PSC |  | https://podminky.urs.cz/item/CS_URS_2025_02/751572102 | [14 empty] | Online PSC | 2
| VV |  | 3 " digestoř |  | 3 | [12 empty] | VV | 2 | 2 | True | 0 | ROZPOCET
| VV |  | 4 " WC |  | 4 | [12 empty] | VV | 2 | 2 | True | 0 | ROZPOCET
| VV |  | Součet |  | 7 | [12 empty] | VV | 2 | 4 | True | 1 | ROZPOCET
35 | K | 751572103 | Závěs kruhového potrubí pomocí objímky, kotvené do betonu průměru potrubí přes 200 do 300 mm | m | 4 |  | 0 | CS ÚRS 2025 02 |  | základní |  | 0 | 0.00028 | 0.00112 | 0 | 0 | 16 | K | 2 |  |  |  | ROZPOCET | 0 | 0 | 0 | 0 | 0 | 1 | 0 | 16 | 252915539
| Online PSC |  | https://podminky.urs.cz/item/CS_URS_2025_02/751572103 | [14 empty] | Online PSC | 2
| VV |  | 4 " koupelna |  | 4 | [12 empty] | VV | 2 | 2 | True | 1 | ROZPOCET
36 | K | 751613140 | Montáž ostatních zařízení pro odvod kondenzátu sifonu | kus | 2 |  | 0 | CS ÚRS 2025 02 |  | základní |  | 0 | 0 | 0 | 0 | 0 | 16 | K | 2 |  |  |  | ROZPOCET | 0 | 0 | 0 | 0 | 0 | 1 | 0 | 16 | 234157707
| Online PSC |  | https://podminky.urs.cz/item/CS_URS_2025_02/751613140 | [14 empty] | Online PSC | 2
| VV |  | 1 " WC |  | 1 | [12 empty] | VV | 2 | 2 | True | 0 | ROZPOCET
| VV |  | 1 " koupelna |  | 1 | [12 empty] | VV | 2 | 2 | True | 0 | ROZPOCET
| VV |  | Součet |  | 2 | [12 empty] | VV | 2 | 4 | True | 1 | ROZPOCET
37 | M | 28654742 | sifon pro odvod kondenzátu, zpětná klapka s koulí, DN 40 | kus | 2 |  | 0 | CS ÚRS 2025 02 |  | základní |  | 0 | 0.00025 | 0.0005 | 0 | 0 | 32 | M | 2 |  |  |  | ROZPOCET | 0 | 0 | 0 | 0 | 0 | 1 | 0 | 16 | 861661434
38 | K | 998751121 | Přesun hmot pro vzduchotechniku stanovený z hmotnosti přesunovaného materiálu vodorovná dopravní vzdálenost do 100 m ruční (bez užití mechanizace) v objektech výšky do 12 m | t | 0.064 |  | 0 | CS ÚRS 2025 02 |  | základní |  | 0 | 0 | 0 | 0 | 0 | 16 | K | 2 |  |  |  | ROZPOCET | 0 | 0 | 0 | 0 | 0 | 1 | 0 | 16 | -1986110966
| Online PSC |  | https://podminky.urs.cz/item/CS_URS_2025_02/998751121 | [14 empty] | Online PSC | 2
| D | HZS | Hodinové zúčtovací sazby |  |  |  | 0 |  |  |  |  | 0 |  | 0 |  | 0 | 4 | D | 0 |  |  |  | ROZPOCET | [6 empty] | 0
39 | K | HZS2491 | Hodinové zúčtovací sazby profesí PSV zednické výpomoci a pomocné práce PSV dělník zednických výpomocí | hod | 5 |  | 0 | CS ÚRS 2025 02 |  | základní |  | 0 | 0 | 0 | 0 | 0 | 512 | K | 1 |  |  |  | ROZPOCET | 0 | 0 | 0 | 0 | 0 | 1 | 0 | 512 | 1971196576
| Online PSC |  | https://podminky.urs.cz/item/CS_URS_2025_02/HZS2491 | [14 empty] | Online PSC | 1
| D | VRN | Vedlejší rozpočtové náklady |  |  |  | 0 |  |  |  |  | 0 |  | 0 |  | 0 | 5 | D | 0 |  |  |  | ROZPOCET | [6 empty] | 0
| D | VRN4 | Inženýrská činnost |  |  |  | 0 |  |  |  |  | 0 |  | 0 |  | 0 | 5 | D | 1 |  |  |  | ROZPOCET | [6 empty] | 0
40 | K | 043103000-2 | Zkoušky - zaregulování systému, měření průtoků vzduchu, vypracování protokolu a zaškolení | … | 1 |  | 0 |  |  | základní |  | 0 | 0 | 0 | 0 | 0 | 1024 | K | 2 |  |  |  | ROZPOCET | 0 | 0 | 0 | 0 | 0 | 1 | 0 | 1024 | -117234993

## SO 5 - Vytápění
{1832e842-c425-4ab6-a0e0-810d0c372dd3}
2
| KRYCÍ LIST SOUPISU PRACÍ | [7 empty] | v --- níže se nacházejí doplnkové a pomocné údaje k sestavám --- v | [8 empty] | False
Zakázka:
Rekonstrukce služebního bytu v 1.NP pavilonu a MŠ Pražská 2812 ve Varnsdorfu
Objekt:
SO 5 - Vytápění
| KSO: |  |  |  |  | CC-CZ:
| Místo: |  |  |  |  | Datum: | 22. 10. 2025
| Zadavatel: |  |  |  |  | IČ: | 00261718
|  | Město Varnsdorf |  |  |  | DIČ:
| Účastník: |  |  |  |  | IČ: | Vyplň údaj
|  | Vyplň údaj |  |  |  | DIČ: | Vyplň údaj
| Projektant: |  |  |  |  | IČ:
|  | Pavel Hruška |  |  |  | DIČ:
| Zpracovatel: |  |  |  |  | IČ:
|  | Pavel Hruška |  |  |  | DIČ:
Poznámka:
| Cena bez DPH | [5 empty] | 0
|  |  | Základ daně |  |  | Sazba daně | Výše daně
| DPH | základní | 0 |  |  | 21% | 0
|  | snížená | 0 |  |  | 12% | 0
|  | zákl. přenesená | 0 |  |  | 21% | 0
|  | sníž. přenesená | 0 |  |  | 12% | 0
|  | nulová | 0 |  |  | 0% | 0
| Cena s DPH |  |  | v | CZK |  | 0
REKAPITULACE ČLENĚNÍ SOUPISU PRACÍ
Zakázka:
Rekonstrukce služebního bytu v 1.NP pavilonu a MŠ Pražská 2812 ve Varnsdorfu
Objekt:
SO 5 - Vytápění
Místo: | [5 empty] | Datum: | 22. 10. 2025
Zadavatel: |  |  | Město Varnsdorf |  |  | Projektant: | Pavel Hruška
Účastník: |  |  | Vyplň údaj |  |  | Zpracovatel: | Pavel Hruška
Kód dílu - Popis | [6 empty] | Cena celkem [CZK]
Náklady zakázky celkem | [6 empty] | 0 | [11 empty] | -1
| HSV - Práce a dodávky HSV | [5 empty] | 0
| 6 - Úpravy povrchů, podlahy a osazování výplní | [5 empty] | 0
| 9 - Ostatní konstrukce a práce, bourání | [5 empty] | 0
| 997 - Doprava suti a vybouraných hmot | [5 empty] | 0
| 998 - Přesun hmot | [5 empty] | 0
| PSV - Práce a dodávky PSV | [5 empty] | 0
| 731 - Ústřední vytápění - kotelny | [5 empty] | 0
| 732 - Ústřední vytápění - strojovny | [5 empty] | 0
| 733 - Ústřední vytápění - rozvodné potrubí | [5 empty] | 0
| 734 - Ústřední vytápění - armatury | [5 empty] | 0
| 735 - Ústřední vytápění - otopná tělesa | [5 empty] | 0
| HZS - Hodinové zúčtovací sazby | [5 empty] | 0
| VRN - Vedlejší rozpočtové náklady | [5 empty] | 0
| VRN4 - Inženýrská činnost | [5 empty] | 0
SOUPIS PRACÍ
Zakázka:
Rekonstrukce služebního bytu v 1.NP pavilonu a MŠ Pražská 2812 ve Varnsdorfu
Objekt:
SO 5 - Vytápění
Místo: | [5 empty] | Datum: | 22. 10. 2025
Zadavatel: |  |  | Město Varnsdorf |  |  | Projektant: | Pavel Hruška
Účastník: |  |  | Vyplň údaj |  |  | Zpracovatel: | Pavel Hruška
PČ | Typ | Kód | Popis | MJ | Množství | J.cena [CZK] | Cena celkem [CZK] | Cenová soustava |  | DPH | J. Nh [h] | Nh celkem [h] | J. hmotnost [t] | Hmotnost celkem [t] | J. suť [t] | Suť Celkem [t]
Náklady soupisu celkem | [6 empty] | 0 |  |  |  |  | 0 |  | 1.1179 |  | 1.5145 |  | D | -1 | [10 empty] | 0
| D | HSV | Práce a dodávky HSV |  |  |  | 0 |  |  |  |  | 0 |  | 0.47766 |  | 0.8546 | 1 | D | 0 |  |  |  | ROZPOCET | [6 empty] | 0
| D | 6 | Úpravy povrchů, podlahy a osazování výplní |  |  |  | 0 |  |  |  |  | 0 |  | 0.47689 |  | 0 | 1 | D | 1 |  |  |  | ROZPOCET | [6 empty] | 0
1 | K | 612135101 | Hrubá výplň rýh maltou jakékoli šířky rýhy ve stěnách | m2 | 4.6 |  | 0 | CS ÚRS 2025 02 |  | základní |  | 0 | 0.056 | 0.2576 | 0 | 0 | 4 | K | 2 |  |  |  | ROZPOCET | 0 | 0 | 0 | 0 | 0 | 1 | 0 | 4 | -1799962057
| Online PSC |  | https://podminky.urs.cz/item/CS_URS_2025_02/612135101 | [14 empty] | Online PSC | 2
| VV |  | 46*0,1 |  | 4.6 | [12 empty] | VV | 2 | 2 | True | 1 | ROZPOCET
2 | K | 612335101 | Cementová omítka rýh hrubá ve stěnách, šířky rýhy do 150 mm | m2 | 4.6 |  | 0 | CS ÚRS 2025 02 |  | základní |  | 0 | 0.0474 | 0.21804 | 0 | 0 | 4 | K | 2 |  |  |  | ROZPOCET | 0 | 0 | 0 | 0 | 0 | 1 | 0 | 4 | 298715834
| Online PSC |  | https://podminky.urs.cz/item/CS_URS_2025_02/612335101 | [14 empty] | Online PSC | 2
| VV |  | 46*0,1 |  | 4.6 | [12 empty] | VV | 2 | 2 | True | 1 | ROZPOCET
3 | K | 622525102 | Omítka tenkovrstvá jednotlivých malých ploch silikátová, akrylátová, silikonová nebo silikonsilikátová stěn, plochy jednotlivě přes 0,1 do 0,25 m2 | kus | 1 |  | 0 | CS ÚRS 2025 02 |  | základní |  | 0 | 0.00125 | 0.00125 | 0 | 0 | 4 | K | 2 |  |  |  | ROZPOCET | 0 | 0 | 0 | 0 | 0 | 1 | 0 | 4 | 1169133318
| Online PSC |  | https://podminky.urs.cz/item/CS_URS_2025_02/622525102 | [14 empty] | Online PSC | 2
| D | 9 | Ostatní konstrukce a práce, bourání |  |  |  | 0 |  |  |  |  | 0 |  | 0.000768 |  | 0.8546 | 1 | D | 1 |  |  |  | ROZPOCET | [6 empty] | 0
4 | K | 971033131 | Vybourání otvorů ve zdivu základovém nebo nadzákladovém z cihel, tvárnic, příčkovek z cihel pálených na maltu vápennou nebo vápenocementovou průměru profilu do 60 mm, tl. do 150 mm | kus | 8 |  | 0 | CS ÚRS 2025 02 |  | základní |  | 0 | 0 | 0 | 0.001 | 0.008 | 4 | K | 2 |  |  |  | ROZPOCET | 0 | 0 | 0 | 0 | 0 | 1 | 0 | 4 | 171759812
| Online PSC |  | https://podminky.urs.cz/item/CS_URS_2025_02/971033131 | [14 empty] | Online PSC | 2
| VV |  | 2*4 |  | 8 | [12 empty] | VV | 2 | 2 | True | 1 | ROZPOCET
5 | K | 971033141 | Vybourání otvorů ve zdivu základovém nebo nadzákladovém z cihel, tvárnic, příčkovek z cihel pálených na maltu vápennou nebo vápenocementovou průměru profilu do 60 mm, tl. do 300 mm | kus | 6 |  | 0 | CS ÚRS 2025 02 |  | základní |  | 0 | 0 | 0 | 0.001 | 0.006 | 4 | K | 2 |  |  |  | ROZPOCET | 0 | 0 | 0 | 0 | 0 | 1 | 0 | 4 | 1606358967
| Online PSC |  | https://podminky.urs.cz/item/CS_URS_2025_02/971033141 | [14 empty] | Online PSC | 2
| VV |  | 2*3 |  | 6 | [12 empty] | VV | 2 | 2 | True | 1 | ROZPOCET
6 | K | 974031153 | Vysekání rýh ve zdivu cihelném na maltu vápennou nebo vápenocementovou do hl. 100 mm a šířky do 100 mm | m | 46 |  | 0 | CS ÚRS 2025 02 |  | základní |  | 0 | 0 | 0 | 0.018 | 0.828 | 4 | K | 2 |  |  |  | ROZPOCET | 0 | 0 | 0 | 0 | 0 | 1 | 0 | 4 | 833341660
| Online PSC |  | https://podminky.urs.cz/item/CS_URS_2025_02/974031153 | [14 empty] | Online PSC | 2
| VV |  | 46 " pro vedení |  | 46 | [12 empty] | VV | 2 | 2 | True | 1 | ROZPOCET
7 | K | 977151119 | Jádrové vrty diamantovými korunkami do stavebních materiálů (železobetonu, betonu, cihel, obkladů, dlažeb, kamene) průměru přes 100 do 110 mm | m | 0.6 |  | 0 | CS ÚRS 2025 02 |  | základní |  | 0 | 0.00128 | 0.000768 | 0.021 | 0.0126 | 4 | K | 2 |  |  |  | ROZPOCET | 0 | 0 | 0 | 0 | 0 | 1 | 0 | 4 | 822275454
| Online PSC |  | https://podminky.urs.cz/item/CS_URS_2025_02/977151119 | [14 empty] | Online PSC | 2
| D | 997 | Doprava suti a vybouraných hmot |  |  |  | 0 |  |  |  |  | 0 |  | 0 |  | 0 | 1 | D | 1 |  |  |  | ROZPOCET | [6 empty] | 0
8 | K | 997013212 | Vnitrostaveništní doprava suti a vybouraných hmot vodorovně do 50 m s naložením ručně pro budovy a haly výšky přes 6 do 9 m | t | 1.515 |  | 0 | CS ÚRS 2025 02 |  | základní |  | 0 | 0 | 0 | 0 | 0 | 4 | K | 2 |  |  |  | ROZPOCET | 0 | 0 | 0 | 0 | 0 | 1 | 0 | 4 | -1166231848
| Online PSC |  | https://podminky.urs.cz/item/CS_URS_2025_02/997013212 | [14 empty] | Online PSC | 2
9 | K | 997013501 | Odvoz suti a vybouraných hmot na skládku nebo meziskládku se složením, na vzdálenost do 1 km | t | 1.515 |  | 0 | CS ÚRS 2025 02 |  | základní |  | 0 | 0 | 0 | 0 | 0 | 4 | K | 2 |  |  |  | ROZPOCET | 0 | 0 | 0 | 0 | 0 | 1 | 0 | 4 | 330021974
| Online PSC |  | https://podminky.urs.cz/item/CS_URS_2025_02/997013501 | [14 empty] | Online PSC | 2
10 | K | 997013509 | Odvoz suti a vybouraných hmot na skládku nebo meziskládku se složením, na vzdálenost Příplatek k ceně za každý další započatý 1 km přes 1 km | t | 59.085 |  | 0 | CS ÚRS 2025 02 |  | základní |  | 0 | 0 | 0 | 0 | 0 | 4 | K | 2 |  |  |  | ROZPOCET | 0 | 0 | 0 | 0 | 0 | 1 | 0 | 4 | 1612664495
| Online PSC |  | https://podminky.urs.cz/item/CS_URS_2025_02/997013509 | [14 empty] | Online PSC | 2
| VV |  | 1,515*39 'Přepočtené koeficientem množství |  | 59.085 | [12 empty] | VV | 2 | 2 | False | 1 | ROZPOCET
11 | K | 997013871 | Poplatek za uložení stavebního odpadu na recyklační skládce (skládkovné) směsného stavebního a demoličního zatříděného do Katalogu odpadů pod kódem 17 09 04 | t | 1.515 |  | 0 | CS ÚRS 2025 02 |  | základní |  | 0 | 0 | 0 | 0 | 0 | 4 | K | 2 |  |  |  | ROZPOCET | 0 | 0 | 0 | 0 | 0 | 1 | 0 | 4 | 2022127221
| Online PSC |  | https://podminky.urs.cz/item/CS_URS_2025_02/997013871 | [14 empty] | Online PSC | 2
| D | 998 | Přesun hmot |  |  |  | 0 |  |  |  |  | 0 |  | 0 |  | 0 | 1 | D | 1 |  |  |  | ROZPOCET | [6 empty] | 0
12 | K | 998018002 | Přesun hmot pro budovy občanské výstavby, bydlení, výrobu a služby ruční (bez užití mechanizace) vodorovná dopravní vzdálenost do 100 m pro budovy s jakoukoliv nosnou konstrukcí výšky přes 6 do 12 m | t | 0.478 |  | 0 | CS ÚRS 2025 02 |  | základní |  | 0 | 0 | 0 | 0 | 0 | 4 | K | 2 |  |  |  | ROZPOCET | 0 | 0 | 0 | 0 | 0 | 1 | 0 | 4 | 1151912549
| Online PSC |  | https://podminky.urs.cz/item/CS_URS_2025_02/998018002 | [14 empty] | Online PSC | 2
| D | PSV | Práce a dodávky PSV |  |  |  | 0 |  |  |  |  | 0 |  | 0.63695 |  | 0.65992 | 2 | D | 0 |  |  |  | ROZPOCET | [6 empty] | 0
| D | 731 | Ústřední vytápění - kotelny |  |  |  | 0 |  |  |  |  | 0 |  | 0.04705 |  | 0 | 2 | D | 1 |  |  |  | ROZPOCET | [6 empty] | 0
13 | K | 731244491 | Kotle ocelové teplovodní plynové stacionární kondenzační montáž kotlů kondenzačních ostatních typů o výkonu do 14 kW | soubor | 1 |  | 0 | CS ÚRS 2025 02 |  | základní |  | 0 | 0.00252 | 0.00252 | 0 | 0 | 16 | K | 2 |  |  |  | ROZPOCET | 0 | 0 | 0 | 0 | 0 | 1 | 0 | 16 | -1631143153
| Online PSC |  | https://podminky.urs.cz/item/CS_URS_2025_02/731244491 | [14 empty] | Online PSC | 2
14 | M | 4841764.R | kotel plynový kondenzační závěsný pro vytápění 1,9-12kW s možností připojení zásobníku TV | kus | 1 |  | 0 |  |  | základní |  | 0 | 0.041 | 0.041 | 0 | 0 | 32 | M | 2 |  |  |  | ROZPOCET | 0 | 0 | 0 | 0 | 0 | 1 | 0 | 16 | 420290940
| P |  | Poznámka k položce: IMMERGAS VICTRIX EXTRA 12 PLUS | [14 empty] | P | 2
15 | K | 731810311 | Nucené odtahy spalin od kondenzačních kotlů soustředným potrubím vedeným vodorovně vnější stěnou, průměru 60/100 mm | soubor | 1 |  | 0 | CS ÚRS 2025 02 |  | základní |  | 0 | 0.00083 | 0.00083 | 0 | 0 | 16 | K | 2 |  |  |  | ROZPOCET | 0 | 0 | 0 | 0 | 0 | 1 | 0 | 16 | 1483148647
| Online PSC |  | https://podminky.urs.cz/item/CS_URS_2025_02/731810311 | [14 empty] | Online PSC | 2
16 | K | 731810341 | Nucené odtahy spalin od kondenzačních kotlů prodloužení soustředného potrubí, průměru 60/100 mm | m | 6 |  | 0 | CS ÚRS 2025 02 |  | základní |  | 0 | 0.00045 | 0.0027 | 0 | 0 | 16 | K | 2 |  |  |  | ROZPOCET | 0 | 0 | 0 | 0 | 0 | 1 | 0 | 16 | -478716005
| Online PSC |  | https://podminky.urs.cz/item/CS_URS_2025_02/731810341 | [14 empty] | Online PSC | 2
| VV |  | 3+3 |  | 6 | [12 empty] | VV | 2 | 2 | True | 1 | ROZPOCET
17 | K | 998731121 | Přesun hmot pro kotelny stanovený z hmotnosti přesunovaného materiálu vodorovná dopravní vzdálenost do 50 m ruční (bez užití mechanizace) v objektech výšky do 6 m | t | 0.047 |  | 0 | CS ÚRS 2025 02 |  | základní |  | 0 | 0 | 0 | 0 | 0 | 16 | K | 2 |  |  |  | ROZPOCET | 0 | 0 | 0 | 0 | 0 | 1 | 0 | 16 | -1439512482
| Online PSC |  | https://podminky.urs.cz/item/CS_URS_2025_02/998731121 | [14 empty] | Online PSC | 2
| D | 732 | Ústřední vytápění - strojovny |  |  |  | 0 |  |  |  |  | 0 |  | 0.16124 |  | 0 | 2 | D | 1 |  |  |  | ROZPOCET | [6 empty] | 0
18 | K | 732219301 | Montáž ohříváků vody zásobníkových stojatých kombinovaných do 200 l | soubor | 1 |  | 0 | CS ÚRS 2025 02 |  | základní |  | 0 | 0.00124 | 0.00124 | 0 | 0 | 16 | K | 2 |  |  |  | ROZPOCET | 0 | 0 | 0 | 0 | 0 | 1 | 0 | 16 | 95681774
| Online PSC |  | https://podminky.urs.cz/item/CS_URS_2025_02/732219301 | [14 empty] | Online PSC | 2
19 | M | 484411.R | stacionární nerezové nepřímotopné zásobníky TUV, objem 129l, rozsah regulace 30-60 °C, neezový plášť a spirála | kus | 1 |  | 0 |  |  | základní |  | 0 | 0.16 | 0.16 | 0 | 0 | 32 | M | 2 |  |  |  | ROZPOCET | 0 | 0 | 0 | 0 | 0 | 1 | 0 | 16 | -724686571
| P |  | Poznámka k položce: IMMERGAS UB INOX 120 V | [14 empty] | P | 2
20 | K | 998732121 | Přesun hmot pro strojovny stanovený z hmotnosti přesunovaného materiálu vodorovná dopravní vzdálenost do 50 m ruční (bez užití mechanizace) v objektech výšky do 6 m | t | 0.161 |  | 0 | CS ÚRS 2025 02 |  | základní |  | 0 | 0 | 0 | 0 | 0 | 16 | K | 2 |  |  |  | ROZPOCET | 0 | 0 | 0 | 0 | 0 | 1 | 0 | 16 | -1013093364
| Online PSC |  | https://podminky.urs.cz/item/CS_URS_2025_02/998732121 | [14 empty] | Online PSC | 2
| D | 733 | Ústřední vytápění - rozvodné potrubí |  |  |  | 0 |  |  |  |  | 0 |  | 0.09846 |  | 0.36 | 2 | D | 1 |  |  |  | ROZPOCET | [6 empty] | 0
21 | K | 733120815 | Demontáž potrubí z trubek ocelových hladkých Ø do 38 | m | 30 |  | 0 | CS ÚRS 2025 02 |  | základní |  | 0 | 4e-05 | 0.0012 | 0.00254 | 0.0762 | 16 | K | 2 |  |  |  | ROZPOCET | 0 | 0 | 0 | 0 | 0 | 1 | 0 | 16 | 2072881534
| Online PSC |  | https://podminky.urs.cz/item/CS_URS_2025_02/733120815 | [14 empty] | Online PSC | 2
22 | K | 733120819 | Demontáž potrubí z trubek ocelových hladkých Ø přes 38 do 60,3 | m | 60 |  | 0 | CS ÚRS 2025 02 |  | základní |  | 0 | 5e-05 | 0.003 | 0.00473 | 0.2838 | 16 | K | 2 |  |  |  | ROZPOCET | 0 | 0 | 0 | 0 | 0 | 1 | 0 | 16 | 1689191926
| Online PSC |  | https://podminky.urs.cz/item/CS_URS_2025_02/733120819 | [14 empty] | Online PSC | 2
23 | K | 733222202 | Potrubí z trubek měděných polotvrdých spojovaných tvrdým pájením Ø 15/1 | m | 26 |  | 0 | CS ÚRS 2025 02 |  | základní |  | 0 | 0.00048 | 0.01248 | 0 | 0 | 16 | K | 2 |  |  |  | ROZPOCET | 0 | 0 | 0 | 0 | 0 | 1 | 0 | 16 | -1705139402
| Online PSC |  | https://podminky.urs.cz/item/CS_URS_2025_02/733222202 | [14 empty] | Online PSC | 2
| VV |  | (9*2+1*2+1*2) + (0,25*2)*8 |  | 26 | [12 empty] | VV | 2 | 2 | True | 1 | ROZPOCET
24 | K | 733222203 | Potrubí z trubek měděných polotvrdých spojovaných tvrdým pájením Ø 18/1 | m | 30 |  | 0 | CS ÚRS 2025 02 |  | základní |  | 0 | 0.00061 | 0.0183 | 0 | 0 | 16 | K | 2 |  |  |  | ROZPOCET | 0 | 0 | 0 | 0 | 0 | 1 | 0 | 16 | -1918293173
| Online PSC |  | https://podminky.urs.cz/item/CS_URS_2025_02/733222203 | [14 empty] | Online PSC | 2
| VV |  | 15*2 |  | 30 | [12 empty] | VV | 2 | 2 | True | 1 | ROZPOCET
25 | K | 733222204 | Potrubí z trubek měděných polotvrdých spojovaných tvrdým pájením Ø 22/1 | m | 20 |  | 0 | CS ÚRS 2025 02 |  | základní |  | 0 | 0.00074 | 0.0148 | 0 | 0 | 16 | K | 2 |  |  |  | ROZPOCET | 0 | 0 | 0 | 0 | 0 | 1 | 0 | 16 | 874363959
| Online PSC |  | https://podminky.urs.cz/item/CS_URS_2025_02/733222204 | [14 empty] | Online PSC | 2
| VV |  | 10*2 |  | 20 | [12 empty] | VV | 2 | 2 | True | 1 | ROZPOCET
26 | K | 733223205 | Potrubí z trubek měděných tvrdých spojovaných tvrdým pájením Ø 28/1,5 | m | 16 |  | 0 | CS ÚRS 2025 02 |  | základní |  | 0 | 0.00128 | 0.02048 | 0 | 0 | 16 | K | 2 |  |  |  | ROZPOCET | 0 | 0 | 0 | 0 | 0 | 1 | 0 | 16 | -1472838596
| Online PSC |  | https://podminky.urs.cz/item/CS_URS_2025_02/733223205 | [14 empty] | Online PSC | 2
| VV |  | 8*2 |  | 16 | [12 empty] | VV | 2 | 2 | True | 1 | ROZPOCET
27 | K | 733224205 | Potrubí z trubek měděných Příplatek k cenám za potrubí vedené v kotelnách a strojovnách Ø 28/1,5 | m | 8 |  | 0 | CS ÚRS 2025 02 |  | základní |  | 0 | 5e-05 | 0.0004 | 0 | 0 | 16 | K | 2 |  |  |  | ROZPOCET | 0 | 0 | 0 | 0 | 0 | 1 | 0 | 16 | -443245909
| Online PSC |  | https://podminky.urs.cz/item/CS_URS_2025_02/733224205 | [14 empty] | Online PSC | 2
| VV |  | 4*2 |  | 8 | [12 empty] | VV | 2 | 2 | True | 1 | ROZPOCET
28 | K | 733224222 | Potrubí z trubek měděných Příplatek k cenám za zhotovení přípojky z trubek měděných Ø 15/1 | kus | 16 |  | 0 | CS ÚRS 2025 02 |  | základní |  | 0 | 1e-05 | 0.00016 | 0 | 0 | 16 | K | 2 |  |  |  | ROZPOCET | 0 | 0 | 0 | 0 | 0 | 1 | 0 | 16 | -1209430143
| Online PSC |  | https://podminky.urs.cz/item/CS_URS_2025_02/733224222 | [14 empty] | Online PSC | 2
| VV |  | 8*2 |  | 16 | [12 empty] | VV | 2 | 2 | True | 1 | ROZPOCET
29 | K | 733224225 | Potrubí z trubek měděných Příplatek k cenám za zhotovení přípojky z trubek měděných Ø 28/1,5 | kus | 4 |  | 0 | CS ÚRS 2025 02 |  | základní |  | 0 | 5e-05 | 0.0002 | 0 | 0 | 16 | K | 2 |  |  |  | ROZPOCET | 0 | 0 | 0 | 0 | 0 | 1 | 0 | 16 | -1380246766
| Online PSC |  | https://podminky.urs.cz/item/CS_URS_2025_02/733224225 | [14 empty] | Online PSC | 2
30 | K | 733291101 | Zkoušky těsnosti potrubí z trubek měděných Ø do 35/1,5 | m | 92 |  | 0 | CS ÚRS 2025 02 |  | základní |  | 0 | 0 | 0 | 0 | 0 | 16 | K | 2 |  |  |  | ROZPOCET | 0 | 0 | 0 | 0 | 0 | 1 | 0 | 16 | -1072464575
| Online PSC |  | https://podminky.urs.cz/item/CS_URS_2025_02/733291101 | [14 empty] | Online PSC | 2
| VV |  | 26+30+20+16 |  | 92 | [12 empty] | VV | 2 | 2 | True | 1 | ROZPOCET
31 | K | 733811231 | Ochrana potrubí termoizolačními trubicemi z pěnového polyetylenu PE přilepenými v příčných a podélných spojích, tloušťky izolace přes 9 do 13 mm, vnitřního průměru izolace DN do 22 mm | m | 76 |  | 0 | CS ÚRS 2025 02 |  | základní |  | 0 | 0.00034 | 0.02584 | 0 | 0 | 16 | K | 2 |  |  |  | ROZPOCET | 0 | 0 | 0 | 0 | 0 | 1 | 0 | 16 | 1298119949
| Online PSC |  | https://podminky.urs.cz/item/CS_URS_2025_02/733811231 | [14 empty] | Online PSC | 2
| VV |  | 26+30+20 |  | 76 | [12 empty] | VV | 2 | 2 | True | 1 | ROZPOCET
32 | K | 733811232 | Ochrana potrubí termoizolačními trubicemi z pěnového polyetylenu PE přilepenými v příčných a podélných spojích, tloušťky izolace přes 9 do 13 mm, vnitřního průměru izolace DN přes 22 do 45 mm | m | 16 |  | 0 | CS ÚRS 2025 02 |  | základní |  | 0 | 0.0001 | 0.0016 | 0 | 0 | 16 | K | 2 |  |  |  | ROZPOCET | 0 | 0 | 0 | 0 | 0 | 1 | 0 | 16 | 731147245
| Online PSC |  | https://podminky.urs.cz/item/CS_URS_2025_02/733811232 | [14 empty] | Online PSC | 2
| VV |  | 16 |  | 16 | [12 empty] | VV | 2 | 2 | True | 1 | ROZPOCET
33 | K | 998733121 | Přesun hmot pro rozvody potrubí stanovený z hmotnosti přesunovaného materiálu vodorovná dopravní vzdálenost do 50 m ruční (bez užití mechanizace) v objektech výšky do 6 m | t | 0.098 |  | 0 | CS ÚRS 2025 02 |  | základní |  | 0 | 0 | 0 | 0 | 0 | 16 | K | 2 |  |  |  | ROZPOCET | 0 | 0 | 0 | 0 | 0 | 1 | 0 | 16 | 2026809400
| Online PSC |  | https://podminky.urs.cz/item/CS_URS_2025_02/998733121 | [14 empty] | Online PSC | 2
| D | 734 | Ústřední vytápění - armatury |  |  |  | 0 |  |  |  |  | 0 |  | 0.01378 |  | 0 | 2 | D | 1 |  |  |  | ROZPOCET | [6 empty] | 0
34 | K | 734221681 | Ventily regulační závitové hlavice termostatické pro ovládání ventilů PN 10 do 110°C kapalinové s vestavěným čidlem | kus | 1 |  | 0 | CS ÚRS 2025 02 |  | základní |  | 0 | 0.00014 | 0.00014 | 0 | 0 | 16 | K | 2 |  |  |  | ROZPOCET | 0 | 0 | 0 | 0 | 0 | 1 | 0 | 16 | -7225677
| Online PSC |  | https://podminky.urs.cz/item/CS_URS_2025_02/734221681 | [14 empty] | Online PSC | 2
| VV |  | 1 " žebříček |  | 1 | [12 empty] | VV | 2 | 2 | True | 1 | ROZPOCET
35 | K | 734221682 | Ventily regulační závitové hlavice termostatické pro ovládání ventilů PN 10 do 110°C kapalinové otopných těles VK | kus | 7 |  | 0 | CS ÚRS 2025 02 |  | základní |  | 0 | 0.00014 | 0.00098 | 0 | 0 | 16 | K | 2 |  |  |  | ROZPOCET | 0 | 0 | 0 | 0 | 0 | 1 | 0 | 16 | 2028787403
| Online PSC |  | https://podminky.urs.cz/item/CS_URS_2025_02/734221682 | [14 empty] | Online PSC | 2
| VV |  | 7 " VK |  | 7 | [12 empty] | VV | 2 | 2 | True | 1 | ROZPOCET
36 | K | 734222802 | Ventily regulační závitové termostatické s hlavicí ručního ovládání PN 16 do 110°C rohové chromované G 1/2 | kus | 1 |  | 0 | CS ÚRS 2025 02 |  | základní |  | 0 | 0.00028 | 0.00028 | 0 | 0 | 16 | K | 2 |  |  |  | ROZPOCET | 0 | 0 | 0 | 0 | 0 | 1 | 0 | 16 | -1458687932
| Online PSC |  | https://podminky.urs.cz/item/CS_URS_2025_02/734222802 | [14 empty] | Online PSC | 2
| VV |  | 1 " žebříček |  | 1 | [12 empty] | VV | 2 | 2 | True | 1 | ROZPOCET
37 | K | 734242414 | Ventily zpětné závitové PN 16 do 110°C přímé G 1 | kus | 1 |  | 0 | CS ÚRS 2025 02 |  | základní |  | 0 | 0.00053 | 0.00053 | 0 | 0 | 16 | K | 2 |  |  |  | ROZPOCET | 0 | 0 | 0 | 0 | 0 | 1 | 0 | 16 | -1376651766
| Online PSC |  | https://podminky.urs.cz/item/CS_URS_2025_02/734242414 | [14 empty] | Online PSC | 2
| VV |  | 1 " zpětný ventil ZV20 |  | 1 | [12 empty] | VV | 2 | 2 | True | 1 | ROZPOCET
38 | K | 734261403 | Šroubení připojovací armatury radiátorů VK PN 10 do 110°C, regulační uzavíratelné rohové G 3/4 x 18 | kus | 7 |  | 0 | CS ÚRS 2025 02 |  | základní |  | 0 | 0.0007 | 0.0049 | 0 | 0 | 16 | K | 2 |  |  |  | ROZPOCET | 0 | 0 | 0 | 0 | 0 | 1 | 0 | 16 | 102617587
| Online PSC |  | https://podminky.urs.cz/item/CS_URS_2025_02/734261403 | [14 empty] | Online PSC | 2
| VV |  | 7 " VK |  | 7 | [12 empty] | VV | 2 | 2 | True | 1 | ROZPOCET
39 | M | 55128658 | adaptér pro Cu trubky 18x15mm | kus | 14 |  | 0 | CS ÚRS 2025 02 |  | základní |  | 0 | 5e-05 | 0.0007 | 0 | 0 | 32 | M | 2 |  |  |  | ROZPOCET | 0 | 0 | 0 | 0 | 0 | 1 | 0 | 16 | -836614049
| VV |  | 7*2 'Přepočtené koeficientem množství |  | 14 | [12 empty] | VV | 2 | 2 | False | 1 | ROZPOCET
40 | K | 734261734 | Šroubení regulační radiátorové přímé bez vypouštění pro adaptér na měď nebo plast G 1/2" x 16 | kus | 2 |  | 0 | CS ÚRS 2025 02 |  | základní |  | 0 | 0.00039 | 0.00078 | 0 | 0 | 16 | K | 2 |  |  |  | ROZPOCET | 0 | 0 | 0 | 0 | 0 | 1 | 0 | 16 | -393901767
| Online PSC |  | https://podminky.urs.cz/item/CS_URS_2025_02/734261734 | [14 empty] | Online PSC | 2
| VV |  | 2 " žebříček |  | 2 | [12 empty] | VV | 2 | 2 | True | 1 | ROZPOCET
41 | K | 734291124 | Ostatní armatury kohouty plnicí a vypouštěcí PN 10 do 90°C G 3/4 | kus | 2 |  | 0 | CS ÚRS 2025 02 |  | základní |  | 0 | 0.00027 | 0.00054 | 0 | 0 | 16 | K | 2 |  |  |  | ROZPOCET | 0 | 0 | 0 | 0 | 0 | 1 | 0 | 16 | -207370755
| Online PSC |  | https://podminky.urs.cz/item/CS_URS_2025_02/734291124 | [14 empty] | Online PSC | 2
| VV |  | 2 " vypouštěcí VK15 |  | 2 | [12 empty] | VV | 2 | 2 | True | 1 | ROZPOCET
42 | K | 734291255 | Ostatní armatury filtry závitové pro topné a chladicí systémy PN 16 do 160°C přímé s vnitřními závity G 1 | kus | 1 |  | 0 | CS ÚRS 2025 02 |  | základní |  | 0 | 0.00057 | 0.00057 | 0 | 0 | 16 | K | 2 |  |  |  | ROZPOCET | 0 | 0 | 0 | 0 | 0 | 1 | 0 | 16 | 969928004
| Online PSC |  | https://podminky.urs.cz/item/CS_URS_2025_02/734291255 | [14 empty] | Online PSC | 2
| VV |  | 1 " uzavírací kohout s filtrem F20 |  | 1 | [12 empty] | VV | 2 | 2 | True | 1 | ROZPOCET
43 | K | 734291314 | Ostatní armatury absorpční odlučovače vzduchu PN 10 do 120°C přímé s vnitřními závity G 1 | kus | 1 |  | 0 | CS ÚRS 2025 02 |  | základní |  | 0 | 0.00112 | 0.00112 | 0 | 0 | 16 | K | 2 |  |  |  | ROZPOCET | 0 | 0 | 0 | 0 | 0 | 1 | 0 | 16 | -1327991041
| Online PSC |  | https://podminky.urs.cz/item/CS_URS_2025_02/734291314 | [14 empty] | Online PSC | 2
44 | K | 734292774 | Ostatní armatury kulové kohouty PN 42 do 185°C plnoprůtokové vnitřní závit G 1 | kus | 4 |  | 0 | CS ÚRS 2025 02 |  | základní |  | 0 | 0.00055 | 0.0022 | 0 | 0 | 16 | K | 2 |  |  |  | ROZPOCET | 0 | 0 | 0 | 0 | 0 | 1 | 0 | 16 | -1352078024
| Online PSC |  | https://podminky.urs.cz/item/CS_URS_2025_02/734292774 | [14 empty] | Online PSC | 2
| VV |  | 1+2 " kulový kohout KK20 |  | 3 | [12 empty] | VV | 2 | 2 | True | 0 | ROZPOCET
| VV |  | 1 " uzavírací kohout s filtrem F20 |  | 1 | [12 empty] | VV | 2 | 2 | True | 0 | ROZPOCET
| VV |  | Součet |  | 4 | [12 empty] | VV | 2 | 4 | True | 1 | ROZPOCET
45 | K | 734411102 | Teploměry technické s pevným stonkem a jímkou zadní připojení (axiální) průměr 63 mm délka stonku 75 mm | kus | 2 |  | 0 | CS ÚRS 2025 02 |  | základní |  | 0 | 0.00052 | 0.00104 | 0 | 0 | 16 | K | 2 |  |  |  | ROZPOCET | 0 | 0 | 0 | 0 | 0 | 1 | 0 | 16 | -919803315
| Online PSC |  | https://podminky.urs.cz/item/CS_URS_2025_02/734411102 | [14 empty] | Online PSC | 2
| VV |  | 2 " teploměr T |  | 2 | [12 empty] | VV | 2 | 2 | True | 1 | ROZPOCET
46 | K | 998734121 | Přesun hmot pro armatury stanovený z hmotnosti přesunovaného materiálu vodorovná dopravní vzdálenost do 50 m ruční (bez užití mechanizace) v objektech výšky do 6 m | t | 0.014 |  | 0 | CS ÚRS 2025 02 |  | základní |  | 0 | 0 | 0 | 0 | 0 | 16 | K | 2 |  |  |  | ROZPOCET | 0 | 0 | 0 | 0 | 0 | 1 | 0 | 16 | 1798714104
| Online PSC |  | https://podminky.urs.cz/item/CS_URS_2025_02/998734121 | [14 empty] | Online PSC | 2
| D | 735 | Ústřední vytápění - otopná tělesa |  |  |  | 0 |  |  |  |  | 0 |  | 0.31642 |  | 0.29992 | 2 | D | 1 |  |  |  | ROZPOCET | [6 empty] | 0
47 | K | 735151831 | Demontáž otopných těles panelových třířadých stavební délky do 1500 mm | kus | 8 |  | 0 | CS ÚRS 2025 02 |  | základní |  | 0 | 0.0001 | 0.0008 | 0.03749 | 0.29992 | 16 | K | 2 |  |  |  | ROZPOCET | 0 | 0 | 0 | 0 | 0 | 1 | 0 | 16 | -880640998
| Online PSC |  | https://podminky.urs.cz/item/CS_URS_2025_02/735151831 | [14 empty] | Online PSC | 2
48 | K | 735152573 | Otopná tělesa panelová VK dvoudesková PN 1,0 MPa, T do 110°C se dvěma přídavnými přestupními plochami výšky tělesa 600 mm stavební délky / výkonu 600 mm / 1007 W | kus | 2 |  | 0 | CS ÚRS 2025 02 |  | základní |  | 0 | 0.02176 | 0.04352 | 0 | 0 | 16 | K | 2 |  |  |  | ROZPOCET | 0 | 0 | 0 | 0 | 0 | 1 | 0 | 16 | -1012302215
| Online PSC |  | https://podminky.urs.cz/item/CS_URS_2025_02/735152573 | [14 empty] | Online PSC | 2
49 | K | 735152575 | Otopná tělesa panelová VK dvoudesková PN 1,0 MPa, T do 110°C se dvěma přídavnými přestupními plochami výšky tělesa 600 mm stavební délky / výkonu 800 mm / 1343 W | kus | 1 |  | 0 | CS ÚRS 2025 02 |  | základní |  | 0 | 0.02828 | 0.02828 | 0 | 0 | 16 | K | 2 |  |  |  | ROZPOCET | 0 | 0 | 0 | 0 | 0 | 1 | 0 | 16 | -638718541
| Online PSC |  | https://podminky.urs.cz/item/CS_URS_2025_02/735152575 | [14 empty] | Online PSC | 2
50 | K | 735152581 | Otopná tělesa panelová VK dvoudesková PN 1,0 MPa, T do 110°C se dvěma přídavnými přestupními plochami výšky tělesa 600 mm stavební délky / výkonu 1600 mm / 2686 W | kus | 3 |  | 0 | CS ÚRS 2025 02 |  | základní |  | 0 | 0.05436 | 0.16308 | 0 | 0 | 16 | K | 2 |  |  |  | ROZPOCET | 0 | 0 | 0 | 0 | 0 | 1 | 0 | 16 | 363957026
| Online PSC |  | https://podminky.urs.cz/item/CS_URS_2025_02/735152581 | [14 empty] | Online PSC | 2
51 | K | 735152582 | Otopná tělesa panelová VK dvoudesková PN 1,0 MPa, T do 110°C se dvěma přídavnými přestupními plochami výšky tělesa 600 mm stavební délky / výkonu 1800 mm / 3022 W | kus | 1 |  | 0 | CS ÚRS 2025 02 |  | základní |  | 0 | 0.06198 | 0.06198 | 0 | 0 | 16 | K | 2 |  |  |  | ROZPOCET | 0 | 0 | 0 | 0 | 0 | 1 | 0 | 16 | 1724958674
| Online PSC |  | https://podminky.urs.cz/item/CS_URS_2025_02/735152582 | [14 empty] | Online PSC | 2
52 | K | 735160144 | Otopná tělesa trubková teplovodní na stěnu výšky tělesa 1 820 mm, délky 750 mm | kus | 1 |  | 0 | CS ÚRS 2025 02 |  | základní |  | 0 | 0.0176 | 0.0176 | 0 | 0 | 16 | K | 2 |  |  |  | ROZPOCET | 0 | 0 | 0 | 0 | 0 | 1 | 0 | 16 | -1988190603
| Online PSC |  | https://podminky.urs.cz/item/CS_URS_2025_02/735160144 | [14 empty] | Online PSC | 2
53 | K | 735494-R | Vypuštění a napouštění vody z otopných soustav | kus | 1 |  | 0 |  |  | základní |  | 0 | 0 | 0 | 0 | 0 | 16 | K | 2 |  |  |  | ROZPOCET | 0 | 0 | 0 | 0 | 0 | 1 | 0 | 16 | 58643860
54 | K | 735890104 | Elektrická topná tělesa (tyče) pro kombinované vytápění s integrovaným regulátorem teploty, o výkonu 500 W | kus | 1 |  | 0 | CS ÚRS 2025 02 |  | základní |  | 0 | 0.00066 | 0.00066 | 0 | 0 | 16 | K | 2 |  |  |  | ROZPOCET | 0 | 0 | 0 | 0 | 0 | 1 | 0 | 16 | -1523680326
| Online PSC |  | https://podminky.urs.cz/item/CS_URS_2025_02/735890104 | [14 empty] | Online PSC | 2
55 | K | 735890231 | Elektrická topná tělesa (tyče) elektrické příslušenství síťová vidlice | kus | 1 |  | 0 | CS ÚRS 2025 02 |  | základní |  | 0 | 0.0005 | 0.0005 | 0 | 0 | 16 | K | 2 |  |  |  | ROZPOCET | 0 | 0 | 0 | 0 | 0 | 1 | 0 | 16 | -534112366
| Online PSC |  | https://podminky.urs.cz/item/CS_URS_2025_02/735890231 | [14 empty] | Online PSC | 2
56 | K | 998735121 | Přesun hmot pro otopná tělesa stanovený z hmotnosti přesunovaného materiálu vodorovná dopravní vzdálenost do 50 m ruční (bez užití mechanizace) v objektech výšky do 6 m | t | 0.316 |  | 0 | CS ÚRS 2025 02 |  | základní |  | 0 | 0 | 0 | 0 | 0 | 16 | K | 2 |  |  |  | ROZPOCET | 0 | 0 | 0 | 0 | 0 | 1 | 0 | 16 | -512105087
| Online PSC |  | https://podminky.urs.cz/item/CS_URS_2025_02/998735121 | [14 empty] | Online PSC | 2
| D | HZS | Hodinové zúčtovací sazby |  |  |  | 0 |  |  |  |  | 0 |  | 0.0033 |  | 0 | 4 | D | 0 |  |  |  | ROZPOCET | [6 empty] | 0
57 | K | HZS2221 | Hodinové zúčtovací sazby profesí PSV provádění stavebních instalací topenář | hod | 4 |  | 0 | CS ÚRS 2025 02 |  | základní |  | 0 | 0 | 0 | 0 | 0 | 512 | K | 1 |  |  |  | ROZPOCET | 0 | 0 | 0 | 0 | 0 | 1 | 0 | 512 | 1882785049
| Online PSC |  | https://podminky.urs.cz/item/CS_URS_2025_02/HZS2221 | [14 empty] | Online PSC | 1
| VV |  | 4 " ostatní nespecifikované práce |  | 4 | [12 empty] | VV | 1 | 2 | True | 1 | ROZPOCET
58 | M | 319OS-M | ostatní montážní a nespecifikovaný materiál | kus | 1 |  | 0 |  |  | základní |  | 0 | 0.0033 | 0.0033 | 0 | 0 | 512 | M | 1 |  |  |  | ROZPOCET | 0 | 0 | 0 | 0 | 0 | 1 | 0 | 512 | -129257958
59 | K | HZS2222 | Hodinové zúčtovací sazby profesí PSV provádění stavebních instalací topenář odborný | hod | 8 |  | 0 | CS ÚRS 2025 02 |  | základní |  | 0 | 0 | 0 | 0 | 0 | 512 | K | 1 |  |  |  | ROZPOCET | 0 | 0 | 0 | 0 | 0 | 1 | 0 | 512 | 54815084
| Online PSC |  | https://podminky.urs.cz/item/CS_URS_2025_02/HZS2222 | [14 empty] | Online PSC | 1
| VV |  | 8 " regulace, zprovoznění, zaškolení apod. |  | 8 | [12 empty] | VV | 1 | 2 | True | 1 | ROZPOCET
| D | VRN | Vedlejší rozpočtové náklady |  |  |  | 0 |  |  |  |  | 0 |  | 0 |  | 0 | 5 | D | 0 |  |  |  | ROZPOCET | [6 empty] | 0
| D | VRN4 | Inženýrská činnost |  |  |  | 0 |  |  |  |  | 0 |  | 0 |  | 0 | 5 | D | 1 |  |  |  | ROZPOCET | [6 empty] | 0
60 | K | 043103000 | Zkoušky - topná zkouška | … | 1 |  | 0 | CS ÚRS 2025 02 |  | základní |  | 0 | 0 | 0 | 0 | 0 | 1024 | K | 2 |  |  |  | ROZPOCET | 0 | 0 | 0 | 0 | 0 | 1 | 0 | 1024 | -1101924169
| Online PSC |  | https://podminky.urs.cz/item/CS_URS_2025_02/043103000 | [14 empty] | Online PSC | 2

## Pokyny pro vyplnění
Struktura údajů, formát souboru a metodika pro zpracování
Struktura
Soubor je složen ze záložky Rekapitulace rekonstrukce a záložek s názvem soupisu prací pro jednotlivé objekty ve formátu XLS. Každá ze záložek přitom obsahuje
ještě samostatné sestavy vymezené orámovaním a nadpisem sestavy.
Rekapitulace rekonstrukce obsahuje sestavu Rekapitulace rekonstrukce a Rekapitulace objektů rekonstrukce a soupisů prací.
V sestavě Rekapitulace rekonstrukce jsou uvedeny informace identifikující předmět veřejné zakázky na stavební práce, KSO, CC-CZ, CZ-CPV, CZ-CPA a rekapitulaci
celkové nabídkové ceny účastníka.
Termínem "účastníka" (resp. zhotovitel) se myslí "účastník zadávacího řízení" ve smyslu zákona o zadávání veřejných zakázek.
V sestavě Rekapitulace objektů rekonstrukce a soupisů prací je uvedena rekapitulace stavebních objektů, inženýrských objektů, provozních souborů,
vedlejších a ostatních nákladů a ostatních nákladů s rekapitulací nabídkové ceny za jednotlivé soupisy prací. Na základě údaje Typ je možné
identifikovat, zda se jedná o objekt nebo soupis prací pro daný objekt:
|  | STA | Stavební objekt pozemní
|  | ING | Stavební objekt inženýrský
|  | PRO | Provozní soubor
|  | VON | Vedlejší a ostatní náklady
|  | OST | Ostatní
|  | Soupis | Soupis prací pro daný typ objektu
Soupis prací pro jednotlivé objekty obsahuje sestavy Krycí list soupisu prací, Rekapitulace členění soupisu prací, Soupis prací. Za soupis prací může být považován
i objekt rekonstrukce v případě, že neobsahuje podřízenou zakázku.
Krycí list soupisu obsahuje rekapitulaci informací o předmětu veřejné zakázky ze sestavy Rekapitulace rekonstrukce, informaci o zařazení objektu do KSO,
CC-CZ, CZ-CPV, CZ-CPA a rekapitulaci celkové nabídkové ceny účastníka za aktuální soupis prací.
Rekapitulace členění soupisu prací obsahuje rekapitulaci soupisu prací ve všech úrovních členění soupisu tak, jak byla tato členění použita (např.
stavební díly, funkční díly, případně jiné členění) s rekapitulací nabídkové ceny.
Soupis prací obsahuje položky veškerých stavebních nebo montážních prací, dodávek materiálů a služeb nezbytných pro zhotovení stavebního objektu,
inženýrského objektu, provozního souboru, vedlejších a ostatních nákladů.
Pro položky soupisu prací se zobrazují následující informace:
|  | PČ |  | Pořadové číslo položky v aktuálním soupisu
|  | TYP |  | Typ položky: K - konstrukce, M - materiál, PP - plný popis, PSC - poznámka k souboru cen, P - poznámka k položce, VV - výkaz výměr, FIG - rozpad figur
|  | Kód |  | Kód položky
|  | Popis |  | Zkrácený popis položky
|  | MJ |  | Měrná jednotka položky
|  | Množství |  | Množství v měrné jednotce
|  | J.cena |  | Jednotková cena položky. Zadaní může obsahovat namísto J.ceny sloupce J.materiál a J.montáž, jejichž součet definuje
J.cenu položky.
|  | Cena celkem |  | Celková cena položky daná jako součin množství a j.ceny
|  | Cenová soustava |  | Příslušnost položky do cenové soustavy
Ke každé položce soupisu prací se na samostatných řádcích může zobrazovat:
Plný popis položky
Poznámka k souboru cen a poznámka zadavatele
Výkaz výměr
Pokud je k řádku výkazu výměr evidovaný údaj ve sloupci Kód, jedná se o definovaný odkaz, na který se může odvolávat výkaz výměr z jiné položky.
Metodika pro zpracování
Jednotlivé sestavy jsou v souboru provázány. Editovatelné pole jsou zvýrazněny žlutým podbarvením, ostatní pole neslouží k editaci a nesmí být jakkoliv
modifikovány.
Účastník je pro podání nabídky povinen vyplnit žlutě podbarvená pole:
Pole Účastník v sestavě Rekapitulace rekonstrukce - zde účastník vyplní svůj název (název subjektu)
Pole IČ a DIČ v sestavě Rekapitulace rekonstrukce - zde účastník vyplní svoje IČ a DIČ
Datum v sestavě Rekapitulace rekonstrukce - zde účastník vyplní datum vytvoření nabídky
J.cena = jednotková cena v sestavě Soupis prací o maximálním počtu desetinných míst uvedených v poli
- pokud sestavy soupisů prací obsahují pole J.cena, měla by být všechna tato pole vyplněna nenulovými kladnými číslicemi
Poznámka - nepovinný údaj pro položku soupisu
V případě, že sestavy soupisů prací neobsahují pole J.cena, potom ve všech soupisech prací obsahují pole:
- J.materiál - jednotková cena materiálu
- J.montáž - jednotková cena montáže
Účastník v tomto případě by měl vyplnit všechna pole J.materiál a pole J.montáž nenulovými kladnými číslicemi. V případech, kdy položka
neobsahuje žádný materiál je přípustné, aby pole J.materiál bylo vyplněno nulou. V případech, kdy položka neobsahuje žádnou montáž je přípustné,
aby pole J.montáž bylo vyplněno nulou. Obě pole - J.materiál, J.Montáž u jedné položky by však neměly být vyplněny nulou.
Rekapitulace rekonstrukce
Název |  |  | Povinný |  | Popis | Typ | Max. počet
atributu |  |  | (A/N) |  |  |  | znaků
Kód |  |  | A |  | Kód rekonstrukce | String | 20
Rekonstrukce |  |  | A |  | Název rekonstrukce | String | 120
Místo |  |  | N |  | Místo rekonstrukce | String | 50
Datum |  |  | A |  | Datum vykonaného exportu | Date
KSO |  |  | N |  | Klasifikace stavebního objektu | String | 15
CC-CZ |  |  | N |  | Klasifikace stavbeních děl | String | 15
CZ-CPV |  |  | N |  | Společný slovník pro veřejné zakázky | String | 20
CZ-CPA |  |  | N |  | Klasifikace produkce podle činností | String | 20
Zadavatel |  |  | N |  | Zadavatel zadaní | String | 50
IČ |  |  | N |  | IČ zadavatele zadaní | String | 20
DIČ |  |  | N |  | DIČ zadavatele zadaní | String | 20
Účastník |  |  | N |  | Účastník veřejné zakázky | String | 50
Projektant |  |  | N |  | Projektant | String | 50
Poznámka |  |  | N |  | Poznámka k zadání | String | 255
Sazba DPH |  |  | A |  | Rekapitulace sazeb DPH u položek soupisů | eGSazbaDph
Základna DPH |  |  | A |  | Základna DPH určena součtem celkové ceny z položek soupisů | Double
Hodnota DPH |  |  | A |  | Hodnota DPH | Double
Cena bez DPH |  |  | A |  | Celková cena bez DPH za celou rekonstrukci. Sčítává se ze všech listů. | Double
Cena s DPH |  |  | A |  | Celková cena s DPH za celou rekonstrukci | Double
Rekapitulace objektů rekonstrukce a soupisů prací
Název |  |  | Povinný |  | Popis | Typ | Max. počet
atributu |  |  | (A/N) |  |  |  | znaků
Kód |  |  | A |  | Přebírá se z Rekapitulace rekonstrukce | String | 20
Rekonstrukce |  |  | A |  | Přebírá se z Rekapitulace rekonstrukce | String | 120
Místo |  |  | N |  | Přebírá se z Rekapitulace rekonstrukce | String | 50
Datum |  |  | A |  | Přebírá se z Rekapitulace rekonstrukce | Date
Zadavatel |  |  | N |  | Přebírá se z Rekapitulace rekonstrukce | String | 50
Projektant |  |  | N |  | Přebírá se z Rekapitulace rekonstrukce | String | 50
Účastník |  |  | N |  | Přebírá se z Rekapitulace rekonstrukce | String | 50
Kód |  |  | A |  | Kód objektu | String | 20
Objektu, Soupis prací |  |  | A |  | Název objektu | String | 120
Cena bez DPH |  |  | A |  | Cena bez DPH za daný objekt | Double
Cena s DPH |  |  | A |  | Cena spolu s DPH za daný objekt | Double
Typ |  |  | A |  | Typ zakázky | eGTypZakazky
Krycí list soupisu
Název |  |  | Povinný |  | Popis | Typ | Max. počet
atributu |  |  | (A/N) |  |  |  | znaků
Rekonstrukce |  |  | A |  | Přebírá se z Rekapitulace rekonstrukce | String | 120
Objekt |  |  | A |  | Kód a název objektu | String | 20 + 120
Soupis |  |  | A |  | Kód a název soupisu | String | 20 + 120
KSO |  |  | N |  | Klasifikace stavebního objektu | String | 15
CC-CZ |  |  | N |  | Klasifikace stavbeních děl | String | 15
CZ-CPV |  |  | N |  | Společný slovník pro veřejné zakázky | String | 20
CZ-CPA |  |  | N |  | Klasifikace produkce podle činností | String | 20
Místo |  |  | N |  | Přebírá se z Rekapitulace rekonstrukce | String | 50
Zadavatel |  |  | N |  | Přebírá se z Rekapitulace rekonstrukce | String | 50
Účastník |  |  | N |  | Přebírá se z Rekapitulace rekonstrukce | String | 50
Projektant |  |  | N |  | Přebírá se z Rekapitulace rekonstrukce | String | 50
Poznámka |  |  | N |  | Poznámka k soupisu prací | String | 255
Sazba DPH |  |  | A |  | Rekapitulace sazeb DPH na položkách aktuálního soupisu | eGSazbaDph
Základna DPH |  |  | A |  | Základna DPH určena součtem celkové ceny z položek aktuálního soupisu | Double
Hodnota DPH |  |  | A |  | Hodnota DPH | Double
Cena bez DPH |  |  | A |  | Cena bez DPH za daný soupis | Double
Cena s DPH |  |  | A |  | Cena s DPH za daný soupis | Double
Rekapitulace členění soupisu prací
Název |  |  | Povinný |  | Popis | Typ | Max. počet
atributu |  |  | (A/N) |  |  |  | znaků
Rekonstrukce |  |  | A |  | Přebírá se z Rekapitulace rekonstrukce | String | 120
Objekt |  |  | A |  | Kód a název objektu, přebírá se z Krycího listu soupisu | String | 20 + 120
Soupis |  |  | A |  | Kód a název objektu, přebírá se z Krycího listu soupisu | String | 20 + 120
Místo |  |  | N |  | Přebírá se z Rekapitulace rekonstrukce | String | 50
Datum |  |  | A |  | Přebírá se z Rekapitulace rekonstrukce | Date
Zadavatel |  |  | N |  | Přebírá se z Rekapitulace rekonstrukce | String | 50
Projektant |  |  | N |  | Přebírá se z Rekapitulace rekonstrukce | String | 50
Účastník |  |  | N |  | Přebírá se z Rekapitulace rekonstrukce | String | 50
Kód dílu - Popis |  |  | A |  | Kód a název dílu ze soupisu | String | 20 + 100
Cena celkem |  |  | A |  | Cena celkem za díl ze soupisu | Double
Soupis prací
Název |  |  | Povinný |  | Popis | Typ | Max. počet
atributu |  |  | (A/N) |  |  |  | znaků
Rekonstrukce |  |  | A |  | Přebírá se z Rekapitulace rekonstrukce | String | 120
Objekt |  |  | A |  | Kód a název objektu | String | 20 + 120
Soupis |  |  | A |  | Přebírá se z Krycího listu soupisu | String | 20 + 120
Místo |  |  | N |  | Přebírá se z Krycího listu soupisu | String | 50
Datum |  |  | A |  | Přebírá se z Krycího listu soupisu | Date
Zadavatel |  |  | N |  | Přebírá se z Krycího listu soupisu | String | 50
Projektant |  |  | N |  | Přebírá se z Krycího listu soupisu | String | 50
Účastník |  |  | N |  | Přebírá se z Krycího listu soupisu | String | 50
PČ |  |  | A |  | Pořadové číslo položky soupisu | Long
Typ |  |  | A |  | Typ položky soupisu | eGTypPolozky | 1
Kód |  |  | A |  | Kód položky ze soupisu | String | 20
Popis |  |  | A |  | Popis položky ze soupisu | String | 255
MJ |  |  | A |  | Měrná jednotka položky | String | 10
Množství |  |  | A |  | Množství položky soupisu | Double
J.Cena |  |  | A |  | Jednotková cena položky | Double
Cena celkem |  |  | A |  | Cena celkem vyčíslena jako J.Cena * Množství | Double
Cenová soustava |  |  | N |  | Zařazení položky do cenové soustavy | String | 50
p |  |  | N |  | Poznámka položky ze soupisu | Memo
psc |  |  | N |  | Poznámka k souboru cen ze soupisu | Memo
pp |  |  | N |  | Plný popis položky ze soupisu | Memo
vv |  |  | N |  | Výkaz výměr (figura, výraz, výměra) ze soupisu | Text,Text,Double | 20, 150
fig |  |  | N |  | Rozpad figur | Text,Text,Double | 20, 150
DPH |  |  | A |  | Sazba DPH pro položku | eGSazbaDPH
Hmotnost |  |  | A |  | Hmotnost položky ze soupisu | Double
Suť |  |  | A |  | Suť položky ze soupisu | Double
Nh |  |  | N |  | Normohodiny položky ze soupisu | Double
Datová věta
Typ věty |  |  | Hodnota |  | Význam
eGSazbaDPH |  |  | základní |  | Základní sazba DPH
|  |  | snížená |  | Snížená sazba DPH
|  |  | nulová |  | Nulová sazba DPH
|  |  | zákl. přenesená |  | Základní sazba DPH přenesená
|  |  | sníž. přenesená |  | Snížená sazba DPH přenesená
eGTypZakazky |  |  | STA |  | Stavební objekt
|  |  | PRO |  | Provozní soubor
|  |  | ING |  | Inženýrský objekt
|  |  | VON |  | Vedlejší a ostatní náklady
|  |  | OST |  | Ostatní náklady
eGTypPolozky |  |  | 1 |  | Položka typu HSV
|  |  | 2 |  | Položka typu PSV
|  |  | 3 |  | Položka typu M
|  |  | 4 |  | Položka typu OST