## Stavební rozpočet
Slepý stavební rozpočet
Název stavby: |  |  | REKONSTRUKCE A MODERNIZACE I.ETAPA | Doba výstavby: |  |  |  | Objednatel: | MĚSTO VARNSDORF
Druh stavby: |  |  | STRAVOVACÍ PROVOZ A DISTRIBUCE JÍDEL | Začátek výstavby: |  |  |  | Projektant: | FOORWOOD VDF
Lokalita: |  |  | NEMOCNICE VARNSDORF | Konec výstavby: |  |  |  | Zhotovitel: | BUDE VYBRÁN
JKSO: |  |  |  | Zpracováno dne: |  | 02.03.2017 |  | Zpracoval: | IIČVDF
Č | Objekt | Kód | Zkrácený popis | M.j. | Množství | Jednot. | Náklady (Kč) |  |  | Hmotnost (t) |  | Cenová
|  |  | Rozměry |  |  | cena (Kč) | Dodávka | Montáž | Celkem | Jednot. | Celkem | soustava | Přesuny | Typ skupiny | HSV mat | HSV prac | PSV mat | PSV prac | Mont mat | Mont prac | Ostatní mat.
|  | 13 | Hloubené vykopávky |  |  |  | 0 | 0 | 0 |  | 0 | [17 empty] | 0 | 0 | 0
1 |  | 139711101RT4 | Vykopávka v uzavřených prostorách v hor.1-4 | m3 | 31.4248 | 0 | 0 | 0 | 0 | 0 | 0 | RTS II / 2016 | 0 |  | 0 | 0 | 0 | 0 | 0 | 0 | 0 | 0 | 0 | 0 | 21 | 0 | 0 | 1 |  |  |  | 0 | 0 | 13_ | 1_ | _ | 0 | 0 | 0 | 0
|  |  | 3,78*2,26*1,82 V1 prohloubení šachty pro dojezd výtahu |  | 15.5479
|  |  | 3,86*2,26*1,82 V2 |  | 15.877
2 |  | 132301401R00 | Hloubený výkop pod základy v hor.4 | m3 | 12.246 | 0 | 0 | 0 | 0 | 0 | 0 | RTS II / 2016 | 0 |  | 0 | 0 | 0 | 0 | 0 | 0 | 0 | 0 | 0 | 0 | 21 | 0 | 0 | 1 |  |  |  | 0 | 0 | 13_ | 1_ | _ | 0 | 0 | 0 | 0
|  |  | 3,78*0,65*1,2 V1výtahová šachta |  | 2.9484
|  |  | 2,86*0,6*1,2*2 V1 |  | 4.1184
|  |  | 3,78*0,65*1,2 V2 |  | 2.9484
|  |  | 2,86*0,65*1,2 V2 |  | 2.2308
|  | 16 | Přemístění výkopku |  |  |  | 0 | 0 | 0 |  | 0 | [17 empty] | 0 | 0 | 0
3 |  | 161101101R00 | Svislé přemístění výkopku z hor.1-4 do 2,5 m | m3 | 43.67 | 0 | 0 | 0 | 0 | 0 | 0 | RTS II / 2016 | 0 |  | 0 | 0 | 0 | 0 | 0 | 0 | 0 | 0 | 0 | 0 | 21 | 0 | 0 | 1 |  |  |  | 0 | 0 | 16_ | 1_ | _ | 0 | 0 | 0 | 0
|  |  | 31,424+12,246 |  | 43.67
4 |  | 162201203R00 | Vodorovné přemíst.výkopku, kolečko hor.1-4, do 10m | m3 | 43.67 | 0 | 0 | 0 | 0 | 0 | 0 | RTS II / 2016 | 0 |  | 0 | 0 | 0 | 0 | 0 | 0 | 0 | 0 | 0 | 0 | 21 | 0 | 0 | 1 |  |  |  | 0 | 0 | 16_ | 1_ | _ | 0 | 0 | 0 | 0
|  |  | 43,67 šachty výtahy |  | 43.67
5 |  | 162201210R00 | Příplatek za dalš.10 m, kolečko, výkop. z hor.1- 4 | m3 | 43.67 | 0 | 0 | 0 | 0 | 0 | 0 | RTS II / 2016 | 0 |  | 0 | 0 | 0 | 0 | 0 | 0 | 0 | 0 | 0 | 0 | 21 | 0 | 0 | 1 |  |  |  | 0 | 0 | 16_ | 1_ | _ | 0 | 0 | 0 | 0
|  |  | 43,67 šachty výtahy |  | 43.67
6 |  | 162701105R00 | Vodorovné přemístění výkopku z hor.1-4 do 10000 m | m3 | 43.67 | 0 | 0 | 0 | 0 | 0 | 0 | RTS II / 2016 | 0 |  | 0 | 0 | 0 | 0 | 0 | 0 | 0 | 0 | 0 | 0 | 21 | 0 | 0 | 1 |  |  |  | 0 | 0 | 16_ | 1_ | _ | 0 | 0 | 0 | 0
|  |  | 43,67 šachty výtahy |  | 43.67
7 |  | 162701109R00 | Příplatek k vod. přemístění hor.1-4 za další 1 km | m3 | 4713.984 | 0 | 0 | 0 | 0 | 0 | 0 | RTS II / 2016 | 0 |  | 0 | 0 | 0 | 0 | 0 | 0 | 0 | 0 | 0 | 0 | 21 | 0 | 0 | 1 |  |  |  | 0 | 0 | 16_ | 1_ | _ | 0 | 0 | 0 | 0
|  |  | 147,312*32 šachty výtahy-skládka Volfartice |  | 4713.984
8 |  | 167101101R00 | Nakládání výkopku z hor.1-4 v množství do 100 m3 | m3 | 43.67 | 0 | 0 | 0 | 0 | 0 | 0 | RTS II / 2016 | 0 |  | 0 | 0 | 0 | 0 | 0 | 0 | 0 | 0 | 0 | 0 | 21 | 0 | 0 | 1 |  |  |  | 0 | 0 | 16_ | 1_ | _ | 0 | 0 | 0 | 0
|  |  | 43,67 šachty výtahy |  | 43.67
|  | 19 | Hloubení pro podzemní stěny, ražení a hloubení důlní |  |  |  | 0 | 0 | 0 |  | 0 | [17 empty] | 0 | 0 | 0
9 |  | 199000002R00 | Poplatek za skládku horniny 1- 4 skládka Volfartice | m3 | 43.67 | 0 | 0 | 0 | 0 | 0 | 0 | RTS II / 2016 | 0 |  | 0 | 0 | 0 | 0 | 0 | 0 | 0 | 0 | 0 | 0 | 21 | 0 | 0 | 1 |  |  |  | 0 | 0 | 19_ | 1_ | _ | 0 | 0 | 0 | 0
|  |  | 43,67 šachty výtahy |  | 43.67
|  | 27 | Základy |  |  |  | 0 | 0 | 0 |  | 157.8366 | [17 empty] | 0 | 0 | 0
10 |  | 279311115R00 | Postupné podbetonování zákl. zdiva C 20/25 včetně výztuže dle PD | m3 | 14.19 | 0 | 0 | 0 | 0 | 2.5277 | 35.8675 | RTS II / 2016 | 0 |  | 0 | 0 | 0 | 0 | 0 | 0 | 0 | 0 | 0 | 0 | 21 | 0 | 0 | 1 |  |  |  | 0 | 0 | 27_ | 2_ | _ | 0 | 0 | 0 | 35.8675
|  |  | 7,066 šachta výtahu V1 |  | 7.066
|  |  | 7,124 šachta výtahu V2 |  | 7.124
11 |  | 271531113R00 | Polštář základu z kameniva hr. drceného 16-32 mm | m3 | 2.508 | 0 | 0 | 0 | 0 | 1.7816 | 4.4684 | RTS II / 2016 | 0 |  | 0 | 0 | 0 | 0 | 0 | 0 | 0 | 0 | 0 | 0 | 21 | 0 | 0 | 1 |  |  |  | 0 | 0 | 27_ | 2_ | _ | 0 | 0 | 0 | 4.4684
|  |  | 3,8*2,2*0,15 P3 šachta V1 |  | 1.254
|  |  | 3,8*2,2*0,15 V2 |  | 1.254
12 |  | 273311117R00 | Beton základ. desek prostý z cem. portlad. C 25/30 | m3 | 3.344 | 0 | 0 | 0 | 0 | 2.5856 | 8.6462 | RTS II / 2016 | 0 |  | 0 | 0 | 0 | 0 | 0 | 0 | 0 | 0 | 0 | 0 | 21 | 0 | 0 | 1 |  |  |  | 0 | 0 | 27_ | 2_ | _ | 0 | 0 | 0 | 8.6462
|  |  | 3,8*2,2*0,2 P3 s přísadou SIKATONU-dle PD šachta výtahu V1 |  | 1.672
|  |  | 3,8*2,2*0,2 V2 |  | 1.672
13 |  | 273361921RU2 | Výztuž základových desek ze svařovaných sítí 10x100x100 | t | 0.26752 | 0 | 0 | 0 | 0 | 1.0547 | 0.28216 | RTS II / 2016 | 0 |  | 0 | 0 | 0 | 0 | 0 | 0 | 0 | 0 | 0 | 0 | 21 | 0 | 0 | 1 |  |  |  | 0 | 0 | 27_ | 2_ | _ | 0 | 0 | 0 | 0.28216
|  |  | 3,8*2,2*2*0,008 šachta-P3 při obu površích V1 |  | 0.13376
|  |  | 3,8*2,2*2*0,008 V2 |  | 0.13376
14 |  | 274272110RT3 | Zdivo základové z bednicích tvárnic, tl. 15 cm | m2 | 27.88 | 0 | 0 | 0 | 0 | 0.385 | 10.7338 | RTS II / 2016 | 0 |  | 0 | 0 | 0 | 0 | 0 | 0 | 0 | 0 | 0 | 0 | 21 | 0 | 0 | 1 |  |  |  | 0 | 0 | 27_ | 2_ | _ | 0 | 0 | 0 | 10.7338
|  |  | (2,2+2,2+3,8)*1,7 V 1 šachta výtahu-dojezd,včetně betonu,armatůry |  | 13.94
|  |  | 13,94 V2 |  | 13.94
15 |  | 274272140RT3 | Zdivo základové z bednicích tvárnic, tl. 30 cm | m2 | 12.92 | 0 | 0 | 0 | 0 | 0.74 | 9.5608 | RTS II / 2016 | 0 |  | 0 | 0 | 0 | 0 | 0 | 0 | 0 | 0 | 0 | 0 | 21 | 0 | 0 | 1 |  |  |  | 0 | 0 | 27_ | 2_ | _ | 0 | 0 | 0 | 9.5608
|  |  | 3,8*1,7 V1 dojezd výtahové šachty,včetně betonu a armatůry |  | 6.46
|  |  | 6,46 V2 |  | 6.46
16 |  | 274272160RT3 | Zdivo základové z bednicích tvárnic, tl. 50 cm | m2 | 59.88 | 0 | 0 | 0 | 0 | 1.175 | 70.359 | RTS II / 2016 | 0 |  | 0 | 0 | 0 | 0 | 0 | 0 | 0 | 0 | 0 | 0 | 21 | 0 | 0 | 1 |  |  |  | 0 | 0 | 27_ | 2_ | _ | 0 | 0 | 0 | 70.359
|  |  | 3,05*4*2,5 pro vstupní schodiště |  | 30.5
|  |  | 14,69*2 |  | 29.38
17 |  | 274272160R00 | Zdivo základové z bednicích tvárnic, tl. 80 cm-hlavní schodiště | m2 | 15.25 | 0 | 0 | 0 | 0 | 1.175 | 17.9187 | RTS II / 2016 | 0 |  | 0 | 0 | 0 | 0 | 0 | 0 | 0 | 0 | 0 | 0 | 21 | 0 | 0 | 1 |  |  |  | 0 | 0 | 27_ | 2_ | _ | 0 | 0 | 0 | 17.9187
|  |  | 3,05*2,5*2 boční stěny pro vstupní schodiště |  | 15.25
|  | 31 | Zdi podpěrné a volné |  |  |  | 0 | 0 | 0 |  | 115.5633 | [17 empty] | 0 | 0 | 0
18 |  | 311231126RT2 | Zdivo nosné cihelné z CP 29 P25 na MC 10 | m3 | 6.7477 | 0 | 0 | 0 | 0 | 1.7686 | 11.9342 | RTS II / 2016 | 0 |  | 0 | 0 | 0 | 0 | 0 | 0 | 0 | 0 | 0 | 0 | 21 | 0 | 0 | 1 |  |  |  | 0 | 0 | 31_ | 3_ | _ | 0 | 0 | 0 | 11.9342
|  |  | (3,96+0,75)*3,82*0,3 V1 1.N.P. |  | 5.3977
|  |  | 1,2*2,25*0,5 V1 3.N.P. |  | 1.35
19 |  | 311112120RT4 | Stěna z tvárnic ztraceného bednění, tl. 20 cm | m2 | 92.184 | 0 | 0 | 0 | 0 | 0.50065 | 46.1519 | RTS II / 2016 | 0 |  | 0 | 0 | 0 | 0 | 0 | 0 | 0 | 0 | 0 | 0 | 21 | 0 | 0 | 1 |  |  |  | 0 | 0 | 31_ | 3_ | _ | 0 | 0 | 0 | 46.1519
|  |  | (1,86+1,86+3,15+3,15)*4,6 V1nadezděná výtahová šachta v podkroví-4.n.p. |  | 46.092
|  |  | 46,092 V2 |  | 46.092
20 |  | 311231118R00 | Zdivo nosné cihelné z CP 29 P15 na MC 15 | m3 | 21.5232 | 0 | 0 | 0 | 0 | 1.9342 | 41.6302 | RTS II / 2016 | 0 |  | 0 | 0 | 0 | 0 | 0 | 0 | 0 | 0 | 0 | 0 | 21 | 0 | 0 | 1 |  |  |  | 0 | 0 | 31_ | 3_ | _ | 0 | 0 | 0 | 41.6302
|  |  | 0,75*3,31*3,2 vyzdívka mezi pilíře-hlavní schodiště-nosná stěna |  | 7.944
|  |  | 0,7*3,1*3,2 |  | 6.944
|  |  | 0,65*3,19*3,2 |  | 6.6352
21 |  | 311231134RT4 | Zdivo nosné cihelné z CP 25 P15 na MVC 2,5 | m3 | 8.12 | 0 | 0 | 0 | 0 | 1.9516 | 15.8471 | RTS II / 2016 | 0 |  | 0 | 0 | 0 | 0 | 0 | 0 | 0 | 0 | 0 | 0 | 21 | 0 | 0 | 1 |  |  |  | 0 | 0 | 31_ | 3_ | _ | 0 | 0 | 0 | 15.8471
|  |  | 1*2,1*0,7 |  | 1.47
|  |  | 1*2,4*0,25 |  | 0.6
|  |  | 1,1*2,2*0,5*5 |  | 6.05
|  | 34 | Stěny a příčky |  |  |  | 0 | 0 | 0 |  | 41.1843 | [17 empty] | 0 | 0 | 0
22 |  | 342241162R00 | Příčky z cihel plných CP29 tl. 140 mm | m2 | 81.9274 | 0 | 0 | 0 | 0 | 0.27213 | 22.2949 | RTS II / 2016 | 0 |  | 0 | 0 | 0 | 0 | 0 | 0 | 0 | 0 | 0 | 0 | 21 | 0 | 0 | 1 |  |  |  | 0 | 0 | 34_ | 3_ | _ | 0 | 0 | 0 | 22.2949
|  |  | 1,86*3,215*2 1.N.P. šachty výtahů |  | 11.9598
|  |  | 1,86*3,2*2 2.N.P. šachty výtahů |  | 11.904
|  |  | 1,86*3,28*2 3.N.P šachty výtahů |  | 12.2016
|  |  | 1,86*4,6*2 4.N.P. šachty výtahů |  | 17.112
|  |  | 3,125*4,6*2 4.N.P. šachty výtahů |  | 28.75
23 |  | 349231811R00 | Přizdívka ostění s ozubem z cihel, kapsy do 15 cm | m2 | 17.6 | 0 | 0 | 0 | 0 | 0.29836 | 5.2511 | RTS II / 2016 | 0 |  | 0 | 0 | 0 | 0 | 0 | 0 | 0 | 0 | 0 | 0 | 21 | 0 | 0 | 1 |  |  |  | 0 | 0 | 34_ | 3_ | _ | 0 | 0 | 0 | 5.2511
|  |  | 2,2*8 |  | 17.6
24 |  | 346230012RA0 | Přizdívka izolační z cihel plných, tloušťka 14 cm | m2 | 36.3 | 0 | 0 | 0 | 0 | 0.37571 | 13.6383 | RTS II / 2016 | 0 |  | 0 | 0 | 0 | 0 | 0 | 0 | 0 | 0 | 0 | 0 | 21 | 0 | 0 | 1 |  |  |  | 0 | 0 | 34_ | 3_ | _ | 0 | 0 | 0 | 13.6383
|  |  | 36,3 stěna schodiště |  | 36.3
|  | 41 | Stropy a stropní konstrukce (pro pozemní stavby) |  |  |  | 0 | 0 | 0 |  | 19.1691 | [17 empty] | 0 | 0 | 0
25 |  | 417320040RAA | Ztužující věnec ŽB beton C 25/30, 30 x 20 cm | m | 23.44 | 0 | 0 | 0 | 0 | 0.16403 | 3.8449 | RTS II / 2016 | 0 |  | 0 | 0 | 0 | 0 | 0 | 0 | 0 | 0 | 0 | 0 | 21 | 0 | 0 | 1 |  |  |  | 0 | 0 | 41_ | 4_ | _ | 0 | 0 | 0 | 3.8449
|  |  | (1,86+1,86+4+4)*2 doupravení ve 4.podlaží pro nadezdění výtahové šachty |  | 23.44
26 |  | 413200011RAB | Dodatečné osazení válcovaných nosníků | m | 96.2 | 0 | 0 | 0 | 0 | 0.07404 | 7.1226 | RTS II / 2016 | 0 |  | 0 | 0 | 0 | 0 | 0 | 0 | 0 | 0 | 0 | 0 | 21 | 0 | 0 | 1 |  |  |  | 0 | 0 | 41_ | 4_ | _ | 0 | 0 | 0 | 7.1226
|  |  | (4*3)*2 nade dveře výtahové šachty |  | 24
|  |  | (4*1,9)*2 |  | 15.2
|  |  | (4*1,8)*5 překlady dveří |  | 36
|  |  | (2*1,8)*2 |  | 7.2
|  |  | 3*1,8 |  | 5.4
|  |  | 4*2,1 0.04 |  | 8.4
27 |  | 411321824R00 | Stropy deskové ze železobetonu pohledového C 20/25 | m3 | 2.772 | 0 | 0 | 0 | 0 | 2.5251 | 6.9997 | RTS II / 2016 | 0 |  | 0 | 0 | 0 | 0 | 0 | 0 | 0 | 0 | 0 | 0 | 21 | 0 | 0 | 1 |  |  |  | 0 | 0 | 41_ | 4_ | _ | 0 | 0 | 0 | 6.9997
|  |  | (4,2*2,2*0,15)*2 šachty výtahů |  | 2.772
28 |  | 411351101RT1 | Bednění stropů deskových, bednění vlastní -zřízení | m2 | 16 | 0 | 0 | 0 | 0 | 0.03637 | 0.58192 | RTS II / 2016 | 0 |  | 0 | 0 | 0 | 0 | 0 | 0 | 0 | 0 | 0 | 0 | 21 | 0 | 0 | 1 |  |  |  | 0 | 0 | 41_ | 4_ | _ | 0 | 0 | 0 | 0.58192
|  |  | (4*2)*2 šachty výtahů |  | 16
29 |  | 411351102R00 | Bednění stropů deskových, vlastní - odstranění | m2 | 16 | 0 | 0 | 0 | 0 | 0 | 0 | RTS II / 2016 | 0 |  | 0 | 0 | 0 | 0 | 0 | 0 | 0 | 0 | 0 | 0 | 21 | 0 | 0 | 1 |  |  |  | 0 | 0 | 41_ | 4_ | _ | 0 | 0 | 0 | 0
|  |  | (4*2)*2 šachty výtahů |  | 16
30 |  | 411361921RT8 | Výztuž stropů svařovanou sítí | t | 0.1536 | 0 | 0 | 0 | 0 | 1.0544 | 0.16195 | RTS II / 2016 | 0 |  | 0 | 0 | 0 | 0 | 0 | 0 | 0 | 0 | 0 | 0 | 21 | 0 | 0 | 1 |  |  |  | 0 | 0 | 41_ | 4_ | _ | 0 | 0 | 0 | 0.16195
|  |  | (4*2*2*0,0048)*2 šachty výtahů |  | 0.1536
31 |  | 416020113R00 | Podhledy SDK, kovová kce.HUT 1x deska RBI 12,5 mm | m2 | 40.5 | 0 | 0 | 0 | 0 | 0.01131 | 0.45805 | RTS II / 2016 | 0 |  | 0 | 0 | 0 | 0 | 0 | 0 | 0 | 0 | 0 | 0 | 21 | 0 | 0 | 1 |  |  |  | 0 | 0 | 41_ | 4_ | _ | 0 | 0 | 0 | 0.45805
|  |  | 40,50 0.03dle PD P10 |  | 40.5
|  | 43 | Schodiště |  |  |  | 0 | 0 | 0 |  | 6.1011 | [17 empty] | 0 | 0 | 0
32 |  | 434191423R00 | Osazení stupňů kamenných na desku, stávající materiál | m | 176.28 | 0 | 0 | 0 | 0 | 0.03461 | 6.1011 | RTS II / 2016 | 0 |  | 0 | 0 | 0 | 0 | 0 | 0 | 0 | 0 | 0 | 0 | 21 | 0 | 0 | 1 |  |  |  | 0 | 0 | 43_ | 4_ | _ | 0 | 0 | 0 | 6.1011
|  |  | 12*14,69 vstupní schodiště |  | 176.28
|  | 61 | Úprava povrchů vnitřní |  |  |  | 0 | 0 | 0 |  | 22.067 | [17 empty] | 0 | 0 | 0
33 |  | 612421431RT2 | Oprava vápen.omítek stěn do 50 % pl. - štukových | m2 | 265.66 | 0 | 0 | 0 | 0 | 0.01646 | 4.3728 | RTS II / 2016 | 0 |  | 0 | 0 | 0 | 0 | 0 | 0 | 0 | 0 | 0 | 0 | 21 | 0 | 0 | 1 |  |  |  | 0 | 0 | 61_ | 6_ | _ | 0 | 0 | 0 | 4.3728
|  |  | (4*14,5+4*4+4*7,5)*2 stávající v šachtě výtahů |  | 208
|  |  | (1,86*15,5)*2 |  | 57.66
34 |  | 612421637R00 | Omítka vnitřní zdiva, MVC, štuková | m2 | 259.89 | 0 | 0 | 0 | 0 | 0.04766 | 12.3864 | RTS II / 2016 | 0 |  | 0 | 0 | 0 | 0 | 0 | 0 | 0 | 0 | 0 | 0 | 21 | 0 | 0 | 1 |  |  |  | 0 | 0 | 61_ | 6_ | _ | 0 | 0 | 0 | 12.3864
|  |  | (46,092+40,963+13,94+6,46+22,49)*2 šachty výtahů |  | 259.89
35 |  | 612421626R00 | Omítka vnitřní zdiva, MVC, hladká | m2 | 92.184 | 0 | 0 | 0 | 0 | 0.04414 | 4.069 | RTS II / 2016 | 0 |  | 0 | 0 | 0 | 0 | 0 | 0 | 0 | 0 | 0 | 0 | 21 | 0 | 0 | 1 |  |  |  | 0 | 0 | 61_ | 6_ | _ | 0 | 0 | 0 | 4.069
|  |  | 46,092*2 výtahy-vyrovnávací pod zateplovací systém 4.n.p. |  | 92.184
36 |  | 612409991R00 | Začištění omítek kolem oken,dveří apod. | m | 50 | 0 | 0 | 0 | 0 | 0.00371 | 0.1855 | RTS II / 2016 | 0 |  | 0 | 0 | 0 | 0 | 0 | 0 | 0 | 0 | 0 | 0 | 21 | 0 | 0 | 1 |  |  |  | 0 | 0 | 61_ | 6_ | _ | 0 | 0 | 0 | 0.1855
|  |  | 50 |  | 50
37 |  | 612401291R00 | Omítka malých ploch vnitřních stěn do 0,25 m2 | kus | 42 | 0 | 0 | 0 | 0 | 0.01278 | 0.53676 | RTS II / 2016 | 0 |  | 0 | 0 | 0 | 0 | 0 | 0 | 0 | 0 | 0 | 0 | 21 | 0 | 0 | 1 |  |  |  | 0 | 0 | 61_ | 6_ | _ | 0 | 0 | 0 | 0.53676
|  |  | 42 |  | 42
38 |  | 612401391R00 | Omítka malých ploch vnitřních stěn do 1 m2 | kus | 12 | 0 | 0 | 0 | 0 | 0.04305 | 0.5166 | RTS II / 2016 | 0 |  | 0 | 0 | 0 | 0 | 0 | 0 | 0 | 0 | 0 | 0 | 21 | 0 | 0 | 1 |  |  |  | 0 | 0 | 61_ | 6_ | _ | 0 | 0 | 0 | 0.5166
|  |  | 12 |  | 12
|  | 62 | Úprava povrchů zdiva |  |  |  | 0 | 0 | 0 |  | 1.8848 | [17 empty] | 0 | 0 | 0
39 |  | 62243 R-01 | Sanace zdiva dle rozpisu.1.ETAPA | soub | 1 | 0 | 0 | 0 | 0 | 0.02493 | 0.02493 | RTS II / 2016 | 0 |  | 0 | 0 | 0 | 0 | 0 | 0 | 0 | 0 | 0 | 0 | 21 | 0 | 0 | 1 |  |  |  | 0 | 0 | 62_ | 6_ | _ | 0 | 0 | 0 | 0.02493
|  |  | 1 |  | 1
40 |  | 622311124RT1 | Zateplovací systém Baumit, sokl, EPS tl. 140 mm | m2 | 117.12 | 0 | 0 | 0 | 0 | 0.01588 | 1.8599 | RTS II / 2016 | 0 |  | 0 | 0 | 0 | 0 | 0 | 0 | 0 | 0 | 0 | 0 | 21 | 0 | 0 | 1 |  |  |  | 0 | 0 | 62_ | 6_ | _ | 0 | 0 | 0 | 1.8599
|  |  | (4+4+2,1+2,1)*4,8 šachty výtahů v podkroví |  | 58.56
|  |  | 58,56 |  | 58.56
|  | 63 | Podlahy a podlahové konstrukce |  |  |  | 0 | 0 | 0 |  | 115.3546 | [17 empty] | 0 | 0 | 0
41 |  | 631315621R00 | Mazanina betonová tl. 12 - 24 cm C 20/25 | m3 | 1.672 | 0 | 0 | 0 | 0 | 2.525 | 4.2218 | RTS II / 2016 | 0 |  | 0 | 0 | 0 | 0 | 0 | 0 | 0 | 0 | 0 | 0 | 21 | 0 | 0 | 1 |  |  |  | 0 | 0 | 63_ | 6_ | _ | 0 | 0 | 0 | 4.2218
|  |  | (3,8*2,2*0,1)*2 P3 šachty výtahu |  | 1.672
42 |  | 631361921RU2 | Výztuž mazanin svařovanou sítí 10x100x100 | t | 0.13376 | 0 | 0 | 0 | 0 | 1.0636 | 0.14227 | RTS II / 2016 | 0 |  | 0 | 0 | 0 | 0 | 0 | 0 | 0 | 0 | 0 | 0 | 21 | 0 | 0 | 1 |  |  |  | 0 | 0 | 63_ | 6_ | _ | 0 | 0 | 0 | 0.14227
|  |  | (3,8*2,2*0,008)*2 šachty výtahu |  | 0.13376
43 |  | 631310032RA0 | Mazanina z betonu C 16/20, tloušťka 10 cmSIKATON skladba P1 dle PD | m2 | 94.0274 | 0 | 0 | 0 | 0 | 0.2525 | 23.7419 | RTS II / 2016 | 0 |  | 0 | 0 | 0 | 0 | 0 | 0 | 0 | 0 | 0 | 0 | 21 | 0 | 0 | 1 |  |  |  | 0 | 0 | 63_ | 6_ | _ | 0 | 0 | 0 | 23.7419
|  |  | (3,7*7,35+4,04*2,3+4,285*3,2+4*3,68+7,62*3,82) P1 |  | 94.0274
44 |  | 631320131RAA | Mazanina se sítí, izolace, beton C16/20, tl. 8 cm | m2 | 94.027 | 0 | 0 | 0 | 0 | 0.2112 | 19.8585 | RTS II / 2016 | 0 |  | 0 | 0 | 0 | 0 | 0 | 0 | 0 | 0 | 0 | 0 | 21 | 0 | 0 | 1 |  |  |  | 0 | 0 | 63_ | 6_ | _ | 0 | 0 | 0 | 19.8585
|  |  | 94,027 skladba P1,dle PD |  | 94.027
45 |  | 631313621R00 | Mazanina betonová tl. 8 - 12 cm C 20/25 | m3 | 11.2832 | 0 | 0 | 0 | 0 | 2.525 | 28.4902 | RTS II / 2016 | 0 |  | 0 | 0 | 0 | 0 | 0 | 0 | 0 | 0 | 0 | 0 | 21 | 0 | 0 | 1 |  |  |  | 0 | 0 | 63_ | 6_ | _ | 0 | 0 | 0 | 28.4902
|  |  | 94,027*0,12 krystalizační přísada SIKATN řeší sanace |  | 11.2832
46 |  | 631361921RT4 | Výztuž mazanin svařovanou sítí | t | 0.75222 | 0 | 0 | 0 | 0 | 1.0662 | 0.80205 | RTS II / 2016 | 0 |  | 0 | 0 | 0 | 0 | 0 | 0 | 0 | 0 | 0 | 0 | 21 | 0 | 0 | 1 |  |  |  | 0 | 0 | 63_ | 6_ | _ | 0 | 0 | 0 | 0.80205
|  |  | 94,027*2*0,004 P1 |  | 0.75222
47 |  | 631320136RAA | Podlahová konstrukce dle PD P10 | m2 | 40.5 | 0 | 0 | 0 | 0 | 0.5142 | 20.8251 | RTS II / 2016 | 0 |  | 0 | 0 | 0 | 0 | 0 | 0 | 0 | 0 | 0 | 0 | 21 | 0 | 0 | 1 |  |  |  | 0 | 0 | 63_ | 6_ | _ | 0 | 0 | 0 | 20.8251
|  |  | 40,50 kompletní skladba na trapézovám plechu-P10 |  | 40.5
48 |  | 631571004R00 | Násyp ze štěrkopísku 0 - 32, tř. I | m3 | 9.4027 | 0 | 0 | 0 | 0 | 1.837 | 17.2728 | RTS II / 2016 | 0 |  | 0 | 0 | 0 | 0 | 0 | 0 | 0 | 0 | 0 | 0 | 21 | 0 | 0 | 1 |  |  |  | 0 | 0 | 63_ | 6_ | _ | 0 | 0 | 0 | 17.2728
|  |  | 94,027*0,1 P1 |  | 9.4027
|  | 711 | Izolace proti vodě |  |  |  | 0 | 0 | 0 |  | 0.66284 | [17 empty] | 0 | 0 | 0
49 |  | 711212002RT5 | Hydroizolační povlak - nátěr nebo stěrka | m2 | 26.1 | 0 | 0 | 0 | 0 | 0.0042 | 0.10962 | RTS II / 2016 | 0 |  | 0 | 0 | 0 | 0 | 0 | 0 | 0 | 0 | 0 | 0 | 21 | 0 | 0 | 7 |  |  |  | 0 | 0 | 711_ | 71_ | _ | 0 | 0 | 0 | 0.10962
|  |  | (4,5*2,9)*2 Bitumenová modifikovaná stěrka P3 šachtyvýtahů+penetrace,pásky,dle PD |  | 26.1
50 |  | 711170010RA0 | Izolace proti zem.vlhkosti fólií,ochr.text.,vodor. | m2 | 94.027 | 0 | 0 | 0 | 0 | 0.00208 | 0.19558 | RTS II / 2016 | 0 |  | 0 | 0 | 0 | 0 | 0 | 0 | 0 | 0 | 0 | 0 | 21 | 0 | 0 | 7 |  |  |  | 0 | 0 | 711_ | 71_ | _ | 0 | 0 | 0 | 0.19558
|  |  | 94,027 BOTACT skladba P1 dle PD |  | 94.027
51 |  | 998711102R00 | Přesun hmot pro izolace proti vodě, výšky do 12 m | t | 1.069 | 0 | 0 | 0 | 0 | 0 | 0 | RTS II / 2016 | 0 |  | 0 | 0 | 0 | 0 | 0 | 0 | 0 | 0 | 0 | 0 | 21 | 0 | 0 | 5 |  |  |  | 0 | 0 | 711_ | 71_ | _ | 0 | 0 | 0 | 0
|  |  | 1,069 |  | 1.069
52 |  | 711140016RAA | Izolace proti vodě vodorovná přitavená, 1x | m2 | 9.51 | 0 | 0 | 0 | 0 | 0.0073 | 0.069423 | RTS II / 2016 | 0 |  | 0 | 0 | 0 | 0 | 0 | 0 | 0 | 0 | 0 | 0 | 21 | 0 | 0 | 7 |  |  |  | 0 | 0 | 711_ | 71_ | _ | 0 | 0 | 0 | 0.069423
|  |  | (3,31+3,1+3,1)*1 pod cihelné zdivo schodiště,alp,NA,Elastodek 50 |  | 9.51
53 |  | 711150016RAA | Izolace proti vodě svislá přitavená, 1x | m2 | 36.3 | 0 | 0 | 0 | 0 | 0.00794 | 0.28822 | RTS II / 2016 | 0 |  | 0 | 0 | 0 | 0 | 0 | 0 | 0 | 0 | 0 | 0 | 21 | 0 | 0 | 7 |  |  |  | 0 | 0 | 711_ | 71_ | _ | 0 | 0 | 0 | 0.28822
|  |  | (2,425+2,2+1,93+2,2+2,245)*3,3 stěna schodiště,ALP,NA,Elastodek 50 |  | 36.3
|  | 713 | Izolace tepelné |  |  |  | 0 | 0 | 0 |  | 0.12067 | [17 empty] | 0 | 0 | 0
54 |  | 713111111RV4 | Izolace tepelné stropů vrchem kladené volně | m2 | 18.48 | 0 | 0 | 0 | 0 | 0.00653 | 0.12067 | RTS II / 2016 | 0 |  | 0 | 0 | 0 | 0 | 0 | 0 | 0 | 0 | 0 | 0 | 21 | 0 | 0 | 7 |  |  |  | 0 | 0 | 713_ | 71_ | _ | 0 | 0 | 0 | 0.12067
|  |  | (4,2*2,2)*2 strop šachet výtahů včetně materiálů |  | 18.48
55 |  | 713121111R00 | Izolace tepelná podlah na sucho, jednovrstvá | m2 | 94.027 | 0 | 0 | 0 | 0 | 0 | 0 | RTS II / 2016 | 0 |  | 0 | 0 | 0 | 0 | 0 | 0 | 0 | 0 | 0 | 0 | 21 | 0 | 0 | 7 |  |  |  | 0 | 0 | 713_ | 71_ | _ | 0 | 0 | 0 | 0
|  |  | 94,027 včetně materiálů-EPS 200 stabil tl.120 |  | 94.027
56 |  | 998713102R00 | Přesun hmot pro izolace tepelné, výšky do 12 m | t | 0.12 | 0 | 0 | 0 | 0 | 0 | 0 | RTS II / 2016 | 0 |  | 0 | 0 | 0 | 0 | 0 | 0 | 0 | 0 | 0 | 0 | 21 | 0 | 0 | 5 |  |  |  | 0 | 0 | 713_ | 71_ | _ | 0 | 0 | 0 | 0
|  |  | 0,120 |  | 0.12
|  | 721 | Vnitřní kanalizace |  |  |  | 0 | 0 | 0 |  | 7.4059 | [17 empty] | 0 | 0 | 0
57 |  | 721176222R00 | Potrubí KG svodné (ležaté) v zemi D 110 x 3,2 mm | m | 18.2 | 0 | 0 | 0 | 0 | 0.0021 | 0.03822 | RTS II / 2016 | 0 |  | 0 | 0 | 0 | 0 | 0 | 0 | 0 | 0 | 0 | 0 | 21 | 0 | 0 | 7 |  |  |  | 0 | 0 | 721_ | 72_ | _ | 0 | 0 | 0 | 0.03822
|  |  | 3,2 |  | 3.2
|  |  | 7,5+3,5+2+2 tuková kanalizace |  | 15
58 |  | 721176223R00 | Potrubí KG svodné (ležaté) v zemi D 125 x 3,2 mm | m | 14 | 0 | 0 | 0 | 0 | 0.00252 | 0.03528 | RTS II / 2016 | 0 |  | 0 | 0 | 0 | 0 | 0 | 0 | 0 | 0 | 0 | 0 | 21 | 0 | 0 | 7 |  |  |  | 0 | 0 | 721_ | 72_ | _ | 0 | 0 | 0 | 0.03528
|  |  | 4+5 |  | 9
|  |  | 2+3 tuková kanalizace |  | 5
59 |  | 721176224R00 | Potrubí KG svodné (ležaté) v zemi D 160 x 4,0 mm | m | 18.7 | 0 | 0 | 0 | 0 | 0.00357 | 0.066759 | RTS II / 2016 | 0 |  | 0 | 0 | 0 | 0 | 0 | 0 | 0 | 0 | 0 | 0 | 21 | 0 | 0 | 7 |  |  |  | 0 | 0 | 721_ | 72_ | _ | 0 | 0 | 0 | 0.066759
|  |  | 6,7 |  | 6.7
|  |  | 12 tuková kanalizace |  | 12
60 |  | 721176225R00 | Potrubí KG svodné (ležaté) v zemi D 200 x 4,9 mm | m | 42.37 | 0 | 0 | 0 | 0 | 0.00403 | 0.17075 | RTS II / 2016 | 0 |  | 0 | 0 | 0 | 0 | 0 | 0 | 0 | 0 | 0 | 0 | 21 | 0 | 0 | 7 |  |  |  | 0 | 0 | 721_ | 72_ | _ | 0 | 0 | 0 | 0.17075
|  |  | 12,37 |  | 12.37
|  |  | 30 tuková kanalizace |  | 30
61 |  | 721211502R00 | Vpusť podlahová Geberit Varino D 110 mm | kus | 1 | 0 | 0 | 0 | 0 | 0.00761 | 0.00761 | RTS II / 2016 | 0 |  | 0 | 0 | 0 | 0 | 0 | 0 | 0 | 0 | 0 | 0 | 21 | 0 | 0 | 7 |  |  |  | 0 | 0 | 721_ | 72_ | _ | 0 | 0 | 0 | 0.00761
|  |  | 1 nerez |  | 1
62 |  | 721290112R00 | Zkouška těsnosti kanalizace vodou DN 200 | m | 93.47 | 0 | 0 | 0 | 0 | 0 | 0 | RTS II / 2016 | 0 |  | 0 | 0 | 0 | 0 | 0 | 0 | 0 | 0 | 0 | 0 | 21 | 0 | 0 | 7 |  |  |  | 0 | 0 | 721_ | 72_ | _ | 0 | 0 | 0 | 0
|  |  | 18,2+14+18,7+42,57 |  | 93.47
63 |  | 212850001RA0 | Drenáž pod podlahou DN 100 | m | 16.5 | 0 | 0 | 0 | 0 | 0.42953 | 7.0872 | RTS II / 2016 | 0 |  | 0 | 0 | 0 | 0 | 0 | 0 | 0 | 0 | 0 | 0 | 21 | 0 | 0 | 7 |  |  |  | 0 | 0 | 721_ | 72_ | _ | 0 | 0 | 0 | 7.0872
|  |  | 16,5 |  | 16.5
64 |  | 998721102R00 | Přesun hmot pro vnitřní kanalizaci, výšky do 12 m | t | 7.405 | 0 | 0 | 0 | 0 | 0 | 0 | RTS II / 2016 | 0 |  | 0 | 0 | 0 | 0 | 0 | 0 | 0 | 0 | 0 | 0 | 21 | 0 | 0 | 5 |  |  |  | 0 | 0 | 721_ | 72_ | _ | 0 | 0 | 0 | 0
|  |  | 7,405 |  | 7.405
|  | 728 | Vzduchotechnika |  |  |  | 0 | 0 | 0 |  | 0 | [17 empty] | 0 | 0 | 0
65 |  | 728314114R00 | Montáž protidešť. žaluzie čtyřhranné do 0,6 m2 | kus | 2 | 0 | 0 | 0 | 0 | 0 | 0 | RTS II / 2016 | 0 |  | 0 | 0 | 0 | 0 | 0 | 0 | 0 | 0 | 0 | 0 | 21 | 0 | 0 | 7 |  |  |  | 0 | 0 | 728_ | 72_ | _ | 0 | 0 | 0 | 0
|  |  | 2 včetně dodávky,odvětrání výtahové šachty |  | 2
|  | 762 | Konstrukce tesařské-střecha nad výtahy |  |  |  | 0 | 0 | 0 |  | 6.4002 | [17 empty] | 0 | 0 | 0
66 |  | 762342204RT4 | Montáž kontralatí přibitím | m2 | 65 | 0 | 0 | 0 | 0 | 0.00145 | 0.09425 | RTS II / 2016 | 0 |  | 0 | 0 | 0 | 0 | 0 | 0 | 0 | 0 | 0 | 0 | 21 | 0 | 0 | 7 |  |  |  | 0 | 0 | 762_ | 76_ | _ | 0 | 0 | 0 | 0.09425
|  |  | 65 včetně latí 6x4 |  | 65
67 |  | 762331931R00 | Vyřezání části střešní vazby do 288 cm2, | m | 185.25 | 0 | 0 | 0 | 0 | 0.016 | 2.964 | RTS II / 2016 | 0 |  | 0 | 0 | 0 | 0 | 0 | 0 | 0 | 0 | 0 | 0 | 21 | 0 | 0 | 7 |  |  |  | 0 | 0 | 762_ | 76_ | _ | 0 | 0 | 0 | 2.964
|  |  | 4,5*2+4,25*2+4,10*2+4*2+3,67*5 krokve |  | 52.05
|  |  | 9*14 kleštiny pro zpětné použití |  | 126
|  |  | 2*3,6 sloupky |  | 7.2
68 |  | 762331951R00 | Vyřezání části střešní vazby nad 450 cm2,do dl.3 m | m | 9.4 | 0 | 0 | 0 | 0 | 0.03591 | 0.33755 | RTS II / 2016 | 0 |  | 0 | 0 | 0 | 0 | 0 | 0 | 0 | 0 | 0 | 0 | 21 | 0 | 0 | 7 |  |  |  | 0 | 0 | 762_ | 76_ | _ | 0 | 0 | 0 | 0.33755
|  |  | 4,7*2 zkrácení vazných trámů |  | 9.4
69 |  | 762331932R00 | Vyřezání části střešní vazby do 288 cm2,do dl.5 m | m | 12 | 0 | 0 | 0 | 0 | 0.016 | 0.192 | RTS II / 2016 | 0 |  | 0 | 0 | 0 | 0 | 0 | 0 | 0 | 0 | 0 | 0 | 21 | 0 | 0 | 7 |  |  |  | 0 | 0 | 762_ | 76_ | _ | 0 | 0 | 0 | 0.192
|  |  | 4*3 |  | 12
70 |  | 762342811R00 | Demontáž laťování střech, rozteč latí do 22 cm | m2 | 65 | 0 | 0 | 0 | 0 | 0.007 | 0.455 | RTS II / 2016 | 0 |  | 0 | 0 | 0 | 0 | 0 | 0 | 0 | 0 | 0 | 0 | 21 | 0 | 0 | 7 |  |  |  | 0 | 0 | 762_ | 76_ | _ | 0 | 0 | 0 | 0.455
|  |  | 65 |  | 65
71 |  | 762334140R00 | M.vázan.krovů pravidelných do 450cm2 ocel.spojkami | m | 219.5 | 0 | 0 | 0 | 0 | 0.00099 | 0.2173 | RTS II / 2016 | 0 |  | 0 | 0 | 0 | 0 | 0 | 0 | 0 | 0 | 0 | 0 | 21 | 0 | 0 | 7 |  |  |  | 0 | 0 | 762_ | 76_ | _ | 0 | 0 | 0 | 0.2173
|  |  | 4,5*2 J vaznice 160/220 0,29m3 |  | 9
|  |  | 4*2 K sloupek 160/160 0,20 m3 |  | 8
|  |  | 9,5 L zesílení vaznice 160/200 0,3 m3 |  | 9.5
|  |  | 5*4 M zesílení nárožní krokve 160/200 0,64 m3 |  | 20
|  |  | 15*4,6 N krokve 140/180 1,74 |  | 69
|  |  | 13*8 zpětná montáž zkrácených kleštin |  | 104
72 |  | 60515254 | Hranol SM/JD 1 délka 300-600 cm | m3 | 3.7406 | 0 | 0 | 0 | 0 | 0.55 | 2.0573 | RTS II / 2016 | 0 |  | 0 | 0 | 0 | 0 | 0 | 0 | 0 | 0 | 0 | 0 | 21 | 0 | 0 | 7 |  |  |  | 0 | 0 | 762_ | 76_ | _ | 0 | 0 | 0 | 2.0573
|  |  | 3,17 |  | 3.17
|  |  | ;ztratné 18%; 0,5706 |  | 0.5706
73 |  | 762395000R00 | Spojovací a ochranné prostředky pro střechy | m3 | 3.17 | 0 | 0 | 0 | 0 | 0.02357 | 0.074717 | RTS II / 2016 | 0 |  | 0 | 0 | 0 | 0 | 0 | 0 | 0 | 0 | 0 | 0 | 21 | 0 | 0 | 7 |  |  |  | 0 | 0 | 762_ | 76_ | _ | 0 | 0 | 0 | 0.074717
|  |  | 3,17 |  | 3.17
74 |  | 762330811R00 | Zavěšení konstrukcí,statické zajištění krovu | soub | 1 | 0 | 0 | 0 | 0 | 0.008 | 0.008 | RTS II / 2016 | 0 |  | 0 | 0 | 0 | 0 | 0 | 0 | 0 | 0 | 0 | 0 | 21 | 0 | 0 | 7 |  |  |  | 0 | 0 | 762_ | 76_ | _ | 0 | 0 | 0 | 0.008
|  |  | 1 při zachování funkčnosti jednoho výtahu,nutné statické podchycení |  | 1
|  |  | 0 a úpravy krovu |  | 0
75 |  | 998762102R00 | Přesun hmot pro tesařské konstrukce, výšky do 12 m | t | 7.373 | 0 | 0 | 0 | 0 | 0 | 0 | RTS II / 2016 | 0 |  | 0 | 0 | 0 | 0 | 0 | 0 | 0 | 0 | 0 | 0 | 21 | 0 | 0 | 5 |  |  |  | 0 | 0 | 762_ | 76_ | _ | 0 | 0 | 0 | 0
|  |  | 6,392+0,981 |  | 7.373
|  | 763 | Střecha výtahu |  |  |  | 0 | 0 | 0 |  | 0.98098 | [17 empty] | 0 | 0 | 0
76 |  | 763611231R00 | Bednění střech z desek nad tl.18 mm,na sraz,šroub. | m2 | 65 | 0 | 0 | 0 | 0 | 8e-05 | 0.0052 | RTS II / 2016 | 0 |  | 0 | 0 | 0 | 0 | 0 | 0 | 0 | 0 | 0 | 0 | 21 | 0 | 0 | 7 |  |  |  | 0 | 0 | 763_ | 76_ | _ | 0 | 0 | 0 | 0.0052
|  |  | 65 střecha nad výtahy |  | 65
77 |  | 60726122 | Deska dřevoštěpková OSB 3 B - 4PD tl. 22 mm | m2 | 70.2 | 0 | 0 | 0 | 0 | 0.0139 | 0.97578 | RTS II / 2016 | 0 |  | 0 | 0 | 0 | 0 | 0 | 0 | 0 | 0 | 0 | 0 | 21 | 0 | 0 | 7 |  |  |  | 0 | 0 | 763_ | 76_ | _ | 0 | 0 | 0 | 0.97578
|  |  | 65 |  | 65
|  |  | ;ztratné 8%; 5,2 |  | 5.2
|  | 764 | Konstrukce klempířské |  |  |  | 0 | 0 | 0 |  | 1.0279 | [17 empty] | 0 | 0 | 0
78 |  | 764774421R00 | Falc.krytina PREFALZ,v.8 m, svitky,š.650 mm,do 30° | m2 | 65 | 0 | 0 | 0 | 0 | 0.015 | 0.975 | RTS II / 2016 | 0 |  | 0 | 0 | 0 | 0 | 0 | 0 | 0 | 0 | 0 | 0 | 21 | 0 | 0 | 7 |  |  |  | 0 | 0 | 764_ | 76_ | _ | 0 | 0 | 0 | 0.975
|  |  | 65 |  | 65
79 |  | 764775307R00 | PREFA ochranná mřížka proti ptákům, šířka 125 mm | m | 14.71 | 0 | 0 | 0 | 0 | 0.00027 | 0.0039717 | RTS II / 2016 | 0 |  | 0 | 0 | 0 | 0 | 0 | 0 | 0 | 0 | 0 | 0 | 21 | 0 | 0 | 7 |  |  |  | 0 | 0 | 764_ | 76_ | _ | 0 | 0 | 0 | 0.0039717
|  |  | 14,71 |  | 14.71
80 |  | 764775308R00 | PREFA okapový plech, šířka 230 mm | m | 14.71 | 0 | 0 | 0 | 0 | 0.00052 | 0.0076492 | RTS II / 2016 | 0 |  | 0 | 0 | 0 | 0 | 0 | 0 | 0 | 0 | 0 | 0 | 21 | 0 | 0 | 7 |  |  |  | 0 | 0 | 764_ | 76_ | _ | 0 | 0 | 0 | 0.0076492
|  |  | 14,71 |  | 14.71
81 |  | 764775309R00 | PREFA STUCCO zavětrovací lišta | m | 7.34 | 0 | 0 | 0 | 0 | 0.00021 | 0.0015414 | RTS II / 2016 | 0 |  | 0 | 0 | 0 | 0 | 0 | 0 | 0 | 0 | 0 | 0 | 21 | 0 | 0 | 7 |  |  |  | 0 | 0 | 764_ | 76_ | _ | 0 | 0 | 0 | 0.0015414
|  |  | 2*3,67 |  | 7.34
82 |  | 764778108R00 | PREFA, kotlík žlabový kulatý, žlab 400 mm, D 120mm | kus | 2 | 0 | 0 | 0 | 0 | 0.00041 | 0.00082 | RTS II / 2016 | 0 |  | 0 | 0 | 0 | 0 | 0 | 0 | 0 | 0 | 0 | 0 | 21 | 0 | 0 | 7 |  |  |  | 0 | 0 | 764_ | 76_ | _ | 0 | 0 | 0 | 0.00082
|  |  | 2 |  | 2
83 |  | 764778112R00 | PREFA žlab podokapní půlkruhový, RŠ 280 mm | m | 14.75 | 0 | 0 | 0 | 0 | 0.0008 | 0.0118 | RTS II / 2016 | 0 |  | 0 | 0 | 0 | 0 | 0 | 0 | 0 | 0 | 0 | 0 | 21 | 0 | 0 | 7 |  |  |  | 0 | 0 | 764_ | 76_ | _ | 0 | 0 | 0 | 0.0118
|  |  | 14,75 včetně háků |  | 14.75
84 |  | 764778123R00 | PREFA odpadní trouby kruhové, D 120 mm | m | 2 | 0 | 0 | 0 | 0 | 0.00267 | 0.00534 | RTS II / 2016 | 0 |  | 0 | 0 | 0 | 0 | 0 | 0 | 0 | 0 | 0 | 0 | 21 | 0 | 0 | 7 |  |  |  | 0 | 0 | 764_ | 76_ | _ | 0 | 0 | 0 | 0.00534
|  |  | 2 včetně objímek a kolen |  | 2
85 |  | 712212R-01 | Podkladní pás z textilie Mokrutex pod falcovanou krytinu | m2 | 65 | 0 | 0 | 0 | 0 | 4e-05 | 0.0026 | RTS I / 2016 | 0 |  | 0 | 0 | 0 | 0 | 0 | 0 | 0 | 0 | 0 | 0 | 21 | 0 | 0 | 7 |  |  |  | 0 | 0 | 764_ | 76_ | _ | 0 | 0 | 0 | 0.0026
|  |  | 65 včetně montáže |  | 65
86 |  | 673522152 | Fólie DÖRKEN - DELTA MAXX PLUS termomebrána | m2 | 74.75 | 0 | 0 | 0 | 0 | 0.00019 | 0.014202 | RTS II / 2016 | 0 |  | 0 | 0 | 0 | 0 | 0 | 0 | 0 | 0 | 0 | 0 | 21 | 0 | 0 | 7 |  |  |  | 0 | 0 | 764_ | 76_ | _ | 0 | 0 | 0 | 0.014202
|  |  | 65 včetně montáže |  | 65
|  |  | ;ztratné 15%; 9,75 |  | 9.75
87 |  | 764775310R00 | PREFA úprava u výtahové šachty-lem zdí | m | 8 | 0 | 0 | 0 | 0 | 0.00062 | 0.00496 | RTS II / 2016 | 0 |  | 0 | 0 | 0 | 0 | 0 | 0 | 0 | 0 | 0 | 0 | 21 | 0 | 0 | 7 |  |  |  | 0 | 0 | 764_ | 76_ | _ | 0 | 0 | 0 | 0.00496
|  |  | 8 |  | 8
88 |  | 998764102R00 | Přesun hmot pro klempířské konstr., výšky do 12 m | t | 1.027 | 0 | 0 | 0 | 0 | 0 | 0 | RTS II / 2016 | 0 |  | 0 | 0 | 0 | 0 | 0 | 0 | 0 | 0 | 0 | 0 | 21 | 0 | 0 | 5 |  |  |  | 0 | 0 | 764_ | 76_ | _ | 0 | 0 | 0 | 0
|  |  | 1,027 |  | 1.027
|  | 765 | Krytina tvrdá |  |  |  | 0 | 0 | 0 |  | 4.355 | [17 empty] | 0 | 0 | 0
89 |  | 765311860R00 | Demontáž krytiny bobrovky, zvětralá malta, do suti | m2 | 65 | 0 | 0 | 0 | 0 | 0.067 | 4.355 | RTS II / 2016 | 0 |  | 0 | 0 | 0 | 0 | 0 | 0 | 0 | 0 | 0 | 0 | 21 | 0 | 0 | 7 |  |  |  | 0 | 0 | 765_ | 76_ | _ | 0 | 0 | 0 | 4.355
|  |  | 65 střecha výtahy |  | 65
|  | 766 | Konstrukce truhlářské |  |  |  | 0 | 0 | 0 |  | 0.00184 | [17 empty] | 0 | 0 | 0
90 |  | 766660036RA0 | Montáž dveří a obložkové zárubně šířky 90 cm | kus | 1 | 0 | 0 | 0 | 0 | 0.00184 | 0.00184 | RTS II / 2016 | 0 |  | 0 | 0 | 0 | 0 | 0 | 0 | 0 | 0 | 0 | 0 | 21 | 0 | 0 | 7 |  |  |  | 0 | 0 | 766_ | 76_ | _ | 0 | 0 | 0 | 0.00184
|  |  | 1 s úpravou do vlhka(SAPELI)s dodávkou |  | 1
|  | 767 | Konstrukce doplňkové stavební (zámečnické) |  |  |  | 0 | 0 | 0 |  | 6.1076 | [17 empty] | 0 | 0 | 0
91 |  | 767995104R00 | Výroba a montáž kov. atypických konstr. výdejní okno | kg | 1843 | 0 | 0 | 0 | 0 | 5e-05 | 0.09215 | RTS II / 2016 | 0 |  | 0 | 0 | 0 | 0 | 0 | 0 | 0 | 0 | 0 | 0 | 21 | 0 | 0 | 7 |  |  |  | 0 | 0 | 767_ | 76_ | _ | 0 | 0 | 0 | 0.09215
|  |  | 269+194+410+970 úprava výdejní části,-výdejní okno |  | 1843
92 |  | 13487125 | Tyč průřezu HEB 240, hrubé, jakost oceli S235 | t | 0.26957 | 0 | 0 | 0 | 0 | 1 | 0.26957 | RTS II / 2016 | 0 |  | 0 | 0 | 0 | 0 | 0 | 0 | 0 | 0 | 0 | 0 | 21 | 0 | 0 | 7 |  |  |  | 0 | 0 | 767_ | 76_ | _ | 0 | 0 | 0 | 0.26957
|  |  | 1,5*2*0,0832 |  | 0.2496
|  |  | ;ztratné 8%; 0,019968 |  | 0.01997
93 |  | 13487115 | Tyč průřezu HEB 200, hrubé, jakost oceli S235 | t | 0.19464 | 0 | 0 | 0 | 0 | 1 | 0.19464 | RTS II / 2016 | 0 |  | 0 | 0 | 0 | 0 | 0 | 0 | 0 | 0 | 0 | 0 | 21 | 0 | 0 | 7 |  |  |  | 0 | 0 | 767_ | 76_ | _ | 0 | 0 | 0 | 0.19464
|  |  | 1,47*2*0,0613 61,3 |  | 0.18022
|  |  | ;ztratné 8%; 0,0144176 |  | 0.01442
94 |  | 13487110 | Tyč průřezu HEB 180, hrubé, jakost oceli S235 | t | 0.41029 | 0 | 0 | 0 | 0 | 1 | 0.41029 | RTS II / 2016 | 0 |  | 0 | 0 | 0 | 0 | 0 | 0 | 0 | 0 | 0 | 0 | 21 | 0 | 0 | 7 |  |  |  | 0 | 0 | 767_ | 76_ | _ | 0 | 0 | 0 | 0.41029
|  |  | 3,71*2*0,0512 51,2 |  | 0.3799
|  |  | ;ztratné 8%; 0,030392 |  | 0.03039
95 |  | 13482735 | Tyč průřezu IPE 300, hrubé, jakost oceli S235 | t | 0.97077 | 0 | 0 | 0 | 0 | 1 | 0.97077 | RTS II / 2016 | 0 |  | 0 | 0 | 0 | 0 | 0 | 0 | 0 | 0 | 0 | 0 | 21 | 0 | 0 | 7 |  |  |  | 0 | 0 | 767_ | 76_ | _ | 0 | 0 | 0 | 0.97077
|  |  | 7,1*3*0,0422 42,20 |  | 0.89886
|  |  | ;ztratné 8%; 0,0719088 |  | 0.07191
96 |  | 767995106R00 | Výroba a montáž kov. atypických konstr.-krov | kg | 3968 | 0 | 0 | 0 | 0 | 5e-05 | 0.1984 | RTS II / 2016 | 0 |  | 0 | 0 | 0 | 0 | 0 | 0 | 0 | 0 | 0 | 0 | 21 | 0 | 0 | 7 |  |  |  | 0 | 0 | 767_ | 76_ | _ | 0 | 0 | 0 | 0.1984
|  |  | 1524+726+920+248+413+137 podchycení a zesílení krovu nad výtahy,včetně auto jeřábu |  | 3968
|  |  | 0 včetně vrutů,kotev atd dle PD,základní a vrchní nátěr |  | 0
97 |  | 13483315 | Tyč průřezu U 200, hrubé, jakost oceli 11373 | t | 1.5247 | 0 | 0 | 0 | 0 | 1 | 1.5247 | RTS II / 2016 | 0 |  | 0 | 0 | 0 | 0 | 0 | 0 | 0 | 0 | 0 | 0 | 21 | 0 | 0 | 7 |  |  |  | 0 | 0 | 767_ | 76_ | _ | 0 | 0 | 0 | 1.5247
|  |  | 4*6,25*0,0253 A |  | 0.6325
|  |  | 4*7,7*0,0253 B |  | 0.77924
|  |  | ;ztratné 8%; 0,1129392 |  | 0.11294
98 |  | 13388435 | Tyč průřezu HEB140, střední, jakost oceli S235 | t | 0.72657 | 0 | 0 | 0 | 0 | 1 | 0.72657 | RTS II / 2016 | 0 |  | 0 | 0 | 0 | 0 | 0 | 0 | 0 | 0 | 0 | 0 | 21 | 0 | 0 | 7 |  |  |  | 0 | 0 | 767_ | 76_ | _ | 0 | 0 | 0 | 0.72657
|  |  | 6*3,25*0,0345 C |  | 0.67275
|  |  | ;ztratné 8%; 0,05382 |  | 0.05382
99 |  | 13388440 | Tyč průřezu HEB160, střední, jakost oceli S235 | t | 0.92032 | 0 | 0 | 0 | 0 | 1 | 0.92032 | RTS II / 2016 | 0 |  | 0 | 0 | 0 | 0 | 0 | 0 | 0 | 0 | 0 | 0 | 21 | 0 | 0 | 7 |  |  |  | 0 | 0 | 767_ | 76_ | _ | 0 | 0 | 0 | 0.92032
|  |  | 6*3,25*0,04370 |  | 0.85215
|  |  | ;ztratné 8%; 0,068172 |  | 0.06817
100 |  | 13384340 | Svařenec dle PD U160,IPE 120 | t | 0.2484 | 0 | 0 | 0 | 0 | 1 | 0.2484 | RTS II / 2016 | 0 |  | 0 | 0 | 0 | 0 | 0 | 0 | 0 | 0 | 0 | 0 | 21 | 0 | 0 | 7 |  |  |  | 0 | 0 | 767_ | 76_ | _ | 0 | 0 | 0 | 0.2484
|  |  | 0,230 E včetně chem.kotev dle PD |  | 0.23
|  |  | ;ztratné 8%; 0,0184 |  | 0.0184
101 |  | 13487120 | Tyč průřezu HEB 220, hrubé, jakost oceli S235 | t | 0.4139 | 0 | 0 | 0 | 0 | 1 | 0.4139 | RTS II / 2016 | 0 |  | 0 | 0 | 0 | 0 | 0 | 0 | 0 | 0 | 0 | 0 | 21 | 0 | 0 | 7 |  |  |  | 0 | 0 | 767_ | 76_ | _ | 0 | 0 | 0 | 0.4139
|  |  | 5,36*0,0715 F |  | 0.38324
|  |  | ;ztratné 8%; 0,0306592 |  | 0.03066
102 |  | 13482715 | Tyč průřezu IPE 200, hrubé, jakost oceli S235 | t | 0.13789 | 0 | 0 | 0 | 0 | 1 | 0.13789 | RTS II / 2016 | 0 |  | 0 | 0 | 0 | 0 | 0 | 0 | 0 | 0 | 0 | 0 | 21 | 0 | 0 | 7 |  |  |  | 0 | 0 | 767_ | 76_ | _ | 0 | 0 | 0 | 0.13789
|  |  | 5,7*0,0224 H |  | 0.12768
|  |  | ;ztratné 8%; 0,0102144 |  | 0.01021
103 |  | 998767102R00 | Přesun hmot pro zámečnické konstr., výšky do 12 m | t | 6.107 | 0 | 0 | 0 | 0 | 0 | 0 | RTS II / 2016 | 0 |  | 0 | 0 | 0 | 0 | 0 | 0 | 0 | 0 | 0 | 0 | 21 | 0 | 0 | 5 |  |  |  | 0 | 0 | 767_ | 76_ | _ | 0 | 0 | 0 | 0
|  |  | 6,107 |  | 6.107
|  | 771 | Podlahy z dlaždic |  |  |  | 0 | 0 | 0 |  | 0.70686 | [17 empty] | 0 | 0 | 0
104 |  | 771575024RAI | Dlažba 30 x 30 cm | m2 | 100.98 | 0 | 0 | 0 | 0 | 0.007 | 0.70686 | RTS II / 2016 | 0 |  | 0 | 0 | 0 | 0 | 0 | 0 | 0 | 0 | 0 | 0 | 21 | 0 | 0 | 7 |  |  |  | 0 | 0 | 771_ | 77_ | _ | 0 | 0 | 0 | 0.70686
|  |  | 40,50+16,40+13,80+30,28 skladba P1 dle PD, |  | 100.98
105 |  | 998771102R00 | Přesun hmot pro podlahy z dlaždic, výšky do 12 m | t | 0.706 | 0 | 0 | 0 | 0 | 0 | 0 | RTS II / 2016 | 0 |  | 0 | 0 | 0 | 0 | 0 | 0 | 0 | 0 | 0 | 0 | 21 | 0 | 0 | 5 |  |  |  | 0 | 0 | 771_ | 77_ | _ | 0 | 0 | 0 | 0
|  |  | 0,706 |  | 0.706
|  | 776 | Podlahy povlakové |  |  |  | 0 | 0 | 0 |  | 0.1282 | [17 empty] | 0 | 0 | 0
106 |  | 776511820R00 | Odstranění PVC lepených s podložkou | m2 | 128.2 | 0 | 0 | 0 | 0 | 0.001 | 0.1282 | RTS II / 2016 | 0 |  | 0 | 0 | 0 | 0 | 0 | 0 | 0 | 0 | 0 | 0 | 21 | 0 | 0 | 7 |  |  |  | 0 | 0 | 776_ | 77_ | _ | 0 | 0 | 0 | 0.1282
|  |  | 25+11,30+16,40+33,50+6,70+15,40+16+3,9 |  | 128.2
|  | 781 | Obklady (keramické) |  |  |  | 0 | 0 | 0 |  | 0.66024 | [17 empty] | 0 | 0 | 0
107 |  | 781415016RAB | Obklad pórovinový do tmele 25 x 33 cm | m2 | 36 | 0 | 0 | 0 | 0 | 0.01834 | 0.66024 | RTS II / 2016 | 0 |  | 0 | 0 | 0 | 0 | 0 | 0 | 0 | 0 | 0 | 0 | 21 | 0 | 0 | 7 |  |  |  | 0 | 0 | 781_ | 78_ | _ | 0 | 0 | 0 | 0.66024
|  |  | 36 |  | 36
108 |  | 998781102R00 | Přesun hmot pro obklady keramické, výšky do 12 m | t | 5.807 | 0 | 0 | 0 | 0 | 0 | 0 | RTS II / 2016 | 0 |  | 0 | 0 | 0 | 0 | 0 | 0 | 0 | 0 | 0 | 0 | 21 | 0 | 0 | 5 |  |  |  | 0 | 0 | 781_ | 78_ | _ | 0 | 0 | 0 | 0
|  |  | 5,807 |  | 5.807
|  | 783 | Nátěry |  |  |  | 0 | 0 | 0 |  | 0.0005389 | [17 empty] | 0 | 0 | 0
109 |  | 783782303R00 | Nátěr tesařských konstrukcí Boronit Q | m3 | 3.17 | 0 | 0 | 0 | 0 | 0.00017 | 0.0005389 | RTS I / 2016 | 0 |  | 0 | 0 | 0 | 0 | 0 | 0 | 0 | 0 | 0 | 0 | 21 | 0 | 0 | 7 |  |  |  | 0 | 0 | 783_ | 78_ | _ | 0 | 0 | 0 | 0.0005389
|  |  | 3,17 |  | 3.17
|  | 784 | Malby |  |  |  | 0 | 0 | 0 |  | 0.41949 | [17 empty] | 0 | 0 | 0
110 |  | 784161101R00 | Penetrace podkladu nátěrem HET, A - Grund 1x | m2 | 932.19 | 0 | 0 | 0 | 0 | 0.00015 | 0.13983 | RTS II / 2016 | 0 |  | 0 | 0 | 0 | 0 | 0 | 0 | 0 | 0 | 0 | 0 | 21 | 0 | 0 | 7 |  |  |  | 0 | 0 | 784_ | 78_ | _ | 0 | 0 | 0 | 0.13983
|  |  | (132,83+129,945)*2 úpravy výtahových šachet |  | 525.55
|  |  | 40,50+16,40+13,80+30,28 stropy místností |  | 100.98
|  |  | 40 stěny nad sanací |  | 40
|  |  | 265,66 omítky opravené |  | 265.66
111 |  | 784164122R00 | Malba latexová HET univerzál.,barva, bez penetr.2x | m2 | 932.19 | 0 | 0 | 0 | 0 | 0.0003 | 0.27966 | RTS II / 2016 | 0 |  | 0 | 0 | 0 | 0 | 0 | 0 | 0 | 0 | 0 | 0 | 21 | 0 | 0 | 7 |  |  |  | 0 | 0 | 784_ | 78_ | _ | 0 | 0 | 0 | 0.27966
|  |  | 932,19 |  | 932.19
|  | 94 | Lešení a stavební výtahy |  |  |  | 0 | 0 | 0 |  | 0.28052 | [17 empty] | 0 | 0 | 0
112 |  | 941955202R00 | Lešení lehké pomocné,šachta | m2 | 54 | 0 | 0 | 0 | 0 | 0.00214 | 0.11556 | RTS II / 2016 | 0 |  | 0 | 0 | 0 | 0 | 0 | 0 | 0 | 0 | 0 | 0 | 21 | 0 | 0 | 1 |  |  |  | 0 | 0 | 94_ | 9_ | _ | 0 | 0 | 0 | 0.11556
|  |  | (5*1,8*3)*2 výtahové šachty |  | 54
113 |  | 941955001R00 | Lešení lehké pomocné, výška podlahy do 1,2 m | m2 | 136.327 | 0 | 0 | 0 | 0 | 0.00121 | 0.16496 | RTS II / 2016 | 0 |  | 0 | 0 | 0 | 0 | 0 | 0 | 0 | 0 | 0 | 0 | 21 | 0 | 0 | 1 |  |  |  | 0 | 0 | 94_ | 9_ | _ | 0 | 0 | 0 | 0.16496
|  |  | 94,027+42,3 |  | 136.327
114 |  | 949941111R00 | Výpomoce autojeřábem při montáži | soub | 1 | 0 | 0 | 0 | 0 | 0 | 0 | RTS II / 2016 | 0 |  | 0 | 0 | 0 | 0 | 0 | 0 | 0 | 0 | 0 | 0 | 21 | 0 | 0 | 1 |  |  |  | 0 | 0 | 94_ | 9_ | _ | 0 | 0 | 0 | 0
|  |  | 1 prvky krovu .ocel,dřevo |  | 1
|  | 95 | Různé dokončovací konstrukce a práce na pozemních stavbách |  |  |  | 0 | 0 | 0 |  | 0.05294 | [17 empty] | 0 | 0 | 0
115 |  | 952901111R00 | Vyčištění budov o výšce podlaží do 4 m | m2 | 95 | 0 | 0 | 0 | 0 | 4e-05 | 0.0038 | RTS II / 2016 | 0 |  | 0 | 0 | 0 | 0 | 0 | 0 | 0 | 0 | 0 | 0 | 21 | 0 | 0 | 1 |  |  |  | 0 | 0 | 95_ | 9_ | _ | 0 | 0 | 0 | 0.0038
|  |  | 95 |  | 95
116 |  | 953941321R00 | Osazení a dodávka čistící rohože plsť-šedá 1 TOPWELL 1000x1700 | soub | 1 | 0 | 0 | 0 | 0 | 0.04914 | 0.04914 | RTS I / 2014 | 0 |  | 0 | 0 | 0 | 0 | 0 | 0 | 0 | 0 | 0 | 0 | 21 | 0 | 0 | 1 |  |  |  | 0 | 0 | 95_ | 9_ | _ | 0 | 0 | 0 | 0.04914
|  |  | 1 |  | 1
|  | 96 | Bourání konstrukcí |  |  |  | 0 | 0 | 0 |  | 238.5596 | [17 empty] | 0 | 0 | 0
117 |  | 965200014RA0 | Bourání podlah výtahové šachty | m3 | 5.1257 | 0 | 0 | 0 | 0 | 2.2 | 11.2765 | RTS II / 2016 | 0 |  | 0 | 0 | 0 | 0 | 0 | 0 | 0 | 0 | 0 | 0 | 21 | 0 | 0 | 1 |  |  |  | 0 | 0 | 96_ | 9_ | _ | 0 | 0 | 0 | 11.2765
|  |  | (3,78*2,26*0,3)*2 kopletní skladba konstrukce V1 a V2 |  | 5.1257
118 |  | 965042241RT5 | Bourání mazanin betonových tl. nad 10 cm, nad 4 m2 | m3 | 14.1041 | 0 | 0 | 0 | 0 | 2.2 | 31.0289 | RTS II / 2016 | 0 |  | 0 | 0 | 0 | 0 | 0 | 0 | 0 | 0 | 0 | 0 | 21 | 0 | 0 | 1 |  |  |  | 0 | 0 | 96_ | 9_ | _ | 0 | 0 | 0 | 31.0289
|  |  | 94,027*0,15 |  | 14.1041
119 |  | 963051113R00 | Bourání ŽB stropů deskových tl. nad 8 cm | m3 | 11.961 | 0 | 0 | 0 | 0 | 2.4067 | 28.7861 | RTS II / 2016 | 0 |  | 0 | 0 | 0 | 0 | 0 | 0 | 0 | 0 | 0 | 0 | 21 | 0 | 0 | 1 |  |  |  | 0 | 0 | 96_ | 9_ | _ | 0 | 0 | 0 | 28.7861
|  |  | 13,29*3*0,3 vstupní podesta schodiště |  | 11.961
120 |  | 963053937R00 | Bourání vstupních schodů pro zpětné položení | m2 | 53.6185 | 0 | 0 | 0 | 0 | 0.383 | 20.5359 | RTS II / 2016 | 0 |  | 0 | 0 | 0 | 0 | 0 | 0 | 0 | 0 | 0 | 0 | 21 | 0 | 0 | 1 |  |  |  | 0 | 0 | 96_ | 9_ | _ | 0 | 0 | 0 | 20.5359
|  |  | 14,69*3,65 |  | 53.6185
121 |  | 962032241R00 | Bourání zdiva z cihel pálených na MC | m3 | 75.3004 | 0 | 0 | 0 | 0 | 1.9513 | 146.9322 | RTS II / 2016 | 0 |  | 0 | 0 | 0 | 0 | 0 | 0 | 0 | 0 | 0 | 0 | 21 | 0 | 0 | 1 |  |  |  | 0 | 0 | 96_ | 9_ | _ | 0 | 0 | 0 | 146.9322
|  |  | 14,595*2,7*0,45 vstupní schodiště |  | 17.7329
|  |  | 3,62*0,85*2*2,5 ponechané pilíře budou injektovány dle PD |  | 15.385
|  |  | 3,05*0,45*2,5*4 |  | 13.725
|  |  | 3,31*0,65*3,2 |  | 6.8848
|  |  | 3,1*0,65*3,2 |  | 6.448
|  |  | 3,19*0,65*3,2 |  | 6.6352
|  |  | 1,5*0,65*2 místnost 0.05 |  | 1.95
|  |  | 2,3*0,3*2,3 místnost 0.24/1 |  | 1.587
|  |  | (0,6+0,3)*3,7*0,25 místnost 0.21 |  | 0.8325
|  |  | 4,12 půdní části výtahových šachet |  | 4.12
|  | 97 | Prorážení otvorů a ostatní bourací práce |  |  |  | 0 | 0 | 0 |  | 12.809 | [17 empty] | 0 | 0 | 0
122 |  | 974031487R00 | Vysekání rýh zeď cihel. průduchy strop 30 x 30 cm | m | 46.95 | 0 | 0 | 0 | 0 | 0.16228 | 7.619 | RTS II / 2016 | 0 |  | 0 | 0 | 0 | 0 | 0 | 0 | 0 | 0 | 0 | 0 | 21 | 0 | 0 | 1 |  |  |  | 0 | 0 | 97_ | 9_ | _ | 0 | 0 | 0 | 7.619
|  |  | 3,8*3 |  | 11.4
|  |  | 1,2*3*3 |  | 10.8
|  |  | 1,2*2*3 |  | 7.2
|  |  | 5,85*3 |  | 17.55
123 |  | 978013161R00 | Otlučení omítek vnitřních stěn v rozsahu do 50 % | m2 | 259.5 | 0 | 0 | 0 | 0 | 0.02 | 5.19 | RTS II / 2016 | 0 |  | 0 | 0 | 0 | 0 | 0 | 0 | 0 | 0 | 0 | 0 | 21 | 0 | 0 | 1 |  |  |  | 0 | 0 | 97_ | 9_ | _ | 0 | 0 | 0 | 5.19
|  |  | 259,50 |  | 259.5
|  | H01 | Budovy občanské výstavby |  |  |  | 0 | 0 | 0 |  | 0 | [17 empty] | 0 | 0 | 0
124 |  | 998011003R00 | Přesun hmot pro budovy zděné výšky do 24 m | t | 458.52 | 0 | 0 | 0 | 0 | 0 | 0 | RTS II / 2016 | 0 |  | 0 | 0 | 0 | 0 | 0 | 0 | 0 | 0 | 0 | 0 | 21 | 0 | 0 | 5 |  |  |  | 0 | 0 | H01_ | 9_ | _ | 0 | 0 | 0 | 0
|  |  | 157,836+115,563+27,546+12,169+6,101+22,067+1,884+115,354 |  | 458.52
|  | M21 | Elektromontáže |  |  |  | 0 | 0 | 0 |  | 0 | [17 empty] | 0 | 0 | 0
125 |  | 21001 R 09 | Elektromontáže dle rozpisu | soub | 1 | 0 | 0 | 0 | 0 | 0 | 0 | RTS II / 2016 | 0 |  | 0 | 0 | 0 | 0 | 0 | 0 | 0 | 0 | 0 | 0 | 21 | 0 | 0 | 2 |  |  |  | 0 | 0 | M21_ | 9_ | _ | 0 | 0 | 0 | 0
|  |  | 1 |  | 1
|  | M33 | Montáže dopravních zařízení a vah |  |  |  | 0 | 0 | 0 |  | 0 | [17 empty] | 0 | 0 | 0
126 |  | 330030118R00 | Bezstrojovnový výtah 4 stanice GeN2 V1 | kus | 1 | 0 | 0 | 0 | 0 | 0 | 0 | RTS II / 2016 | 0 |  | 0 | 0 | 0 | 0 | 0 | 0 | 0 | 0 | 0 | 0 | 21 | 0 | 0 | 2 |  |  |  | 0 | 0 | M33_ | 9_ | _ | 0 | 0 | 0 | 0
|  |  | 1 dodávka,montáže,demontáže starého výtahu,osvětlení šachty |  | 1
127 |  |  |  |  | 0 | 0 | 0 | 0 | 0 | 0 | 0 |  | 0 |  | 0 | 0 | 0 | 0 | 0 | 0 | 0 | 0 | 0 | 0 | 21 | 0 | 0 | 2 |  |  |  | 0 | 0 | M33_ | 9_ | _ | 0 | 0 | 0 | 0
|  |  | . |  | 0
|  |  | 0 likvidace odpadu,žebřík do prohlubně,REM dálkový monitoring výtahu |  | 0
128 |  | 330030119R00 | Bezstrojový výtah 4 stanice GeN2 V2 | soub | 1 | 0 | 0 | 0 | 0 | 0 | 0 | RTS II / 2016 | 0 |  | 0 | 0 | 0 | 0 | 0 | 0 | 0 | 0 | 0 | 0 | 21 | 0 | 0 | 2 |  |  |  | 0 | 0 | M33_ | 9_ | _ | 0 | 0 | 0 | 0
|  |  | 1 |  | 1
|  | M46 | Zemní práce při kanalizacích |  |  |  | 0 | 0 | 0 |  | 0 | [17 empty] | 0 | 0 | 0
129 |  | 460200112RT2 | Výkop rýhy 35/30 cm, hornina 2 | m | 352.22 | 0 | 0 | 0 | 0 | 0 | 0 | RTS II / 2016 | 0 |  | 0 | 0 | 0 | 0 | 0 | 0 | 0 | 0 | 0 | 0 | 21 | 0 | 0 | 2 |  |  |  | 0 | 0 | M46_ | 9_ | _ | 0 | 0 | 0 | 0
|  |  | 159,35+128,67+64,2 |  | 352.22
130 |  | 460560112RT1 | Zához rýhy 35/30 cm, hornina třídy 2 | m | 352.22 | 0 | 0 | 0 | 0 | 0 | 0 | RTS II / 2016 | 0 |  | 0 | 0 | 0 | 0 | 0 | 0 | 0 | 0 | 0 | 0 | 21 | 0 | 0 | 2 |  |  |  | 0 | 0 | M46_ | 9_ | _ | 0 | 0 | 0 | 0
|  |  | 352,22 |  | 352.22
|  | S | Přesuny sutí |  |  |  | 0 | 0 | 0 |  | 0 | [17 empty] | 0 | 0 | 0
131 |  | 979082111R00 | Vnitrostaveništní doprava suti do 10 m | t | 255.723 | 0 | 0 | 0 | 0 | 0 | 0 | RTS II / 2016 | 0 |  | 0 | 0 | 0 | 0 | 0 | 0 | 0 | 0 | 0 | 0 | 21 | 0 | 0 | 5 |  |  |  | 0 | 0 | S_ | 9_ | _ | 0 | 0 | 0 | 0
|  |  | 238,559+12,809 |  | 251.368
|  |  | 4,355 krytina-bobrovka |  | 4.355
132 |  | 979082121R00 | Příplatek k vnitrost. dopravě suti za dalších 5 m | t | 1278.615 | 0 | 0 | 0 | 0 | 0 | 0 | RTS II / 2016 | 0 |  | 0 | 0 | 0 | 0 | 0 | 0 | 0 | 0 | 0 | 0 | 21 | 0 | 0 | 5 |  |  |  | 0 | 0 | S_ | 9_ | _ | 0 | 0 | 0 | 0
|  |  | 5*255,723 |  | 1278.615
133 |  | 979011111R00 | Svislá doprava suti a vybour. hmot za 2.NP a 1.PP | t | 255.723 | 0 | 0 | 0 | 0 | 0 | 0 | RTS II / 2016 | 0 |  | 0 | 0 | 0 | 0 | 0 | 0 | 0 | 0 | 0 | 0 | 21 | 0 | 0 | 5 |  |  |  | 0 | 0 | S_ | 9_ | _ | 0 | 0 | 0 | 0
|  |  | 255,723 |  | 255.723
134 |  | 979083117R00 | Vodorovné přemístění suti na skládku do 6000 m | t | 255.723 | 0 | 0 | 0 | 0 | 0 | 0 | RTS II / 2016 | 0 |  | 0 | 0 | 0 | 0 | 0 | 0 | 0 | 0 | 0 | 0 | 21 | 0 | 0 | 5 |  |  |  | 0 | 0 | S_ | 9_ | _ | 0 | 0 | 0 | 0
|  |  | 255,723 |  | 255.723
135 |  | 979083191R00 | Příplatek za dalších započatých 1000 m nad 6000 m | t | 9206.028 | 0 | 0 | 0 | 0 | 0 | 0 | RTS II / 2016 | 0 |  | 0 | 0 | 0 | 0 | 0 | 0 | 0 | 0 | 0 | 0 | 21 | 0 | 0 | 5 |  |  |  | 0 | 0 | S_ | 9_ | _ | 0 | 0 | 0 | 0
|  |  | 36*255,723 |  | 9206.028
136 |  | 979087212R00 | Nakládání suti na dopravní prostředky | t | 255.723 | 0 | 0 | 0 | 0 | 0 | 0 | RTS II / 2016 | 0 |  | 0 | 0 | 0 | 0 | 0 | 0 | 0 | 0 | 0 | 0 | 21 | 0 | 0 | 5 |  |  |  | 0 | 0 | S_ | 9_ | _ | 0 | 0 | 0 | 0
|  |  | 255,723 |  | 255.723
137 |  | 979990001R00 | Poplatek za skládku stavební suti | t | 255.723 | 0 | 0 | 0 | 0 | 0 | 0 | RTS II / 2016 | 0 |  | 0 | 0 | 0 | 0 | 0 | 0 | 0 | 0 | 0 | 0 | 21 | 0 | 0 | 5 |  |  |  | 0 | 0 | S_ | 9_ | _ | 0 | 0 | 0 | 0
|  |  | 255,723 |  | 255.723
[7 empty] | Celkem: |  | 0
Poznámka:

## Stavební rozpočet - součet
Slepý stavební rozpočet - rekapitulace
Název stavby: | REKONSTRUKCE A MODERNIZACE I.ETAPA |  | Objednatel: | MĚSTO VARNSDORF
Druh stavby: | STRAVOVACÍ PROVOZ A DISTRIBUCE JÍDEL |  | Projektant: | FOORWOOD VDF
Lokalita: | NEMOCNICE VARNSDORF |  | Zhotovitel: | BUDE VYBRÁN
Zpracoval: | IIČVDF |  | Zpracováno dne: | 02.03.2017
Objekt | Kód | Zkrácený popis | Náklady (Kč) - dodávka | Náklady (Kč) - Montáž | Náklady (Kč) - celkem | Celková hmotnost (t)
| 13 | Hloubené vykopávky | 0 | 0 | 0 | 0 | T | 0
| 16 | Přemístění výkopku | 0 | 0 | 0 | 0 | T | 0
| 19 | Hloubení pro podzemní stěny, ražení a hloubení důlní | 0 | 0 | 0 | 0 | T | 0
| 27 | Základy | 0 | 0 | 0 | 157.8366 | T | 0
| 31 | Zdi podpěrné a volné | 0 | 0 | 0 | 115.5633 | T | 0
| 34 | Stěny a příčky | 0 | 0 | 0 | 41.1843 | T | 0
| 41 | Stropy a stropní konstrukce (pro pozemní stavby) | 0 | 0 | 0 | 19.1691 | T | 0
| 43 | Schodiště | 0 | 0 | 0 | 6.1011 | T | 0
| 61 | Úprava povrchů vnitřní | 0 | 0 | 0 | 22.067 | T | 0
| 62 | Úprava povrchů zdiva | 0 | 0 | 0 | 1.8848 | T | 0
| 63 | Podlahy a podlahové konstrukce | 0 | 0 | 0 | 115.3546 | T | 0
| 711 | Izolace proti vodě | 0 | 0 | 0 | 0.66284 | T | 0
| 713 | Izolace tepelné | 0 | 0 | 0 | 0.12067 | T | 0
| 721 | Vnitřní kanalizace | 0 | 0 | 0 | 7.4059 | T | 0
| 728 | Vzduchotechnika | 0 | 0 | 0 | 0 | T | 0
| 762 | Konstrukce tesařské-střecha nad výtahy | 0 | 0 | 0 | 6.4002 | T | 0
| 763 | Střecha výtahu | 0 | 0 | 0 | 0.98098 | T | 0
| 764 | Konstrukce klempířské | 0 | 0 | 0 | 1.0279 | T | 0
| 765 | Krytina tvrdá | 0 | 0 | 0 | 4.355 | T | 0
| 766 | Konstrukce truhlářské | 0 | 0 | 0 | 0.00184 | T | 0
| 767 | Konstrukce doplňkové stavební (zámečnické) | 0 | 0 | 0 | 6.1076 | T | 0
| 771 | Podlahy z dlaždic | 0 | 0 | 0 | 0.70686 | T | 0
| 776 | Podlahy povlakové | 0 | 0 | 0 | 0.1282 | T | 0
| 781 | Obklady (keramické) | 0 | 0 | 0 | 0.66024 | T | 0
| 783 | Nátěry | 0 | 0 | 0 | 0.0005389 | T | 0
| 784 | Malby | 0 | 0 | 0 | 0.41949 | T | 0
| 94 | Lešení a stavební výtahy | 0 | 0 | 0 | 0.28052 | T | 0
| 95 | Různé dokončovací konstrukce a práce na pozemních stavbách | 0 | 0 | 0 | 0.05294 | T | 0
| 96 | Bourání konstrukcí | 0 | 0 | 0 | 238.5596 | T | 0
| 97 | Prorážení otvorů a ostatní bourací práce | 0 | 0 | 0 | 12.809 | T | 0
| H01 | Budovy občanské výstavby | 0 | 0 | 0 | 0 | T | 0
| M21 | Elektromontáže | 0 | 0 | 0 | 0 | T | 0
| M33 | Montáže dopravních zařízení a vah | 0 | 0 | 0 | 0 | T | 0
| M46 | Zemní práce při kanalizacích | 0 | 0 | 0 | 0 | T | 0
| S | Přesuny sutí | 0 | 0 | 0 | 0 | T | 0
|  |  |  | Celkem: | 0

## Krycí list rozpočtu
Krycí list slepého rozpočtu
Název stavby: |  | REKONSTRUKCE A MODERNIZACE I.ETAPA |  | Objednatel: | MĚSTO VARNSDORF |  | IČ/DIČ:
Druh stavby: |  | STRAVOVACÍ PROVOZ A DISTRIBUCE JÍDEL |  | Projektant: | FOORWOOD VDF |  | IČ/DIČ:
Lokalita: |  | NEMOCNICE VARNSDORF |  | Zhotovitel: | BUDE VYBRÁN |  | IČ/DIČ:
Začátek výstavby: |  |  |  | Konec výstavby: |  |  | Položek: | 136
JKSO: |  |  |  | Zpracoval: | IIČVDF |  | Datum: | 02.03.2017
Rozpočtové náklady v Kč
A | Základní rozpočtové náklady |  | B | Doplňkové náklady |  | C | Náklady na umístění stavby (NUS)
HSV | Dodávky | 0 | Práce přesčas |  | 0 | Zařízení staveniště |  | 0
| Montáž | 0 | Bez pevné podl. |  | 0 | Mimostav. doprava |  | 0
PSV | Dodávky | 0 | Kulturní památka |  | 0 | Územní vlivy |  | 0
| Montáž | 0 | Rozpočtová rezerva |  | 0 | Provozní vlivy |  | 0
"M" | Dodávky | 0 |  |  |  | Ostatní |  | 0
| Montáž | 0 |  |  |  | NUS z rozpočtu |  | 0
Ostatní materiál |  | 0
Přesun hmot a sutí |  | 0
ZRN celkem |  | 0 | DN celkem |  | 0 | NUS celkem |  | 0
|  |  | DN celkem z obj. |  | 0 | NUS celkem z obj. |  | 0
ORN celkem
[6 empty] | ORN celkem z obj. |  | 0
Základ 0% |  | 0
Základ 15% |  | 0 | DPH 15% |  | 0 | Celkem bez DPH |  | 0
Základ 21% |  | 0 | DPH 21% |  | 0 | Celkem včetně DPH |  | 0
Projektant |  |  | Objednatel |  |  | Zhotovitel
Datum, razítko a podpis |  |  | Datum, razítko a podpis |  |  | Datum, razítko a podpis
Poznámka: