## Rekapitulace+
| název akce: | REKONSTRUKCE A MODERNIZACE STRAVOVACÍHO PROVOZU A
DISTRIBUCE JÍDEL PRO NEMOCNICI VARNSDORF
objekt: D 1.4.d Zařízení silnoproudé elektrotechniky
Rekapitulace ceny
p.č. |  |  | % | základ | cena /Kč/
1 | dodávky zařízení |  |  |  | 0 |  | 9
2 | doprava dodávek |  | 3.6 | 0 | 0 |  | 10
3 | přesun dodávek |  | 1 | 0 | 0 |  | 12
4 | materiál elektromontážní |  |  |  | 0 |  | 13
5 | prořez |  | 5 | 0 | 0 |  | 14
6 | materiál podružný |  | 3 | 0 | 0 |  | 15
7 | elektromontáže |  |  |  | 0 | 0 | 18
8 | PPV pro elektromontáže |  | 6 | 0 | 0 |  | 22
9 | dodávky celkem |  |  |  | 0 |  | 25
10 | materiál+výkony celkem |  |  |  | 0 |  | 26
11 | ostatní náklady |  |  |  | 0 |  | 27
12 | NÁKLADY hl.III celkem |  |  |  | 0 | 0 | 28
13 | zařízení staveniště |  | 3.25 | 0 | 0 |  | 30
14 | provozní vlivy |  | 0.8 | 0 | 0 |  | 31
15 | NÁKLADY hl.VI celkem |  |  |  | 0 | 0 | 33
16 | kompletační činnost | [5 empty] | 35
17 | revize | [5 empty] | 36
18 | investorská činnost | [5 empty] | 39
19 | NÁKLADY hl.XI celkem |  |  |  | 0 | 0 | 41
20 | projekty | [5 empty] | 5
21 | autorský dozor | [5 empty] | 6
22 | NÁKLADY hl.I celkem |  |  |  | 0 | 0 | 7
23 | CENA bez DPH (Kč) |  |  |  | 0 |  | 44
Datum: 9. 2. 2017
Vypracoval:

## Soupis položek+
| název akce: | REKONSTRUKCE A MODERNIZACE STRAVOVACÍHO PROVOZU A
DISTRIBUCE JÍDEL PRO NEMOCNICI VARNSDORF
objekt: D 1.4.d Zařízení silnoproudé elektrotechniky
Soupis položek
p.č. | č.položky | popis položky | mj. | množství | cena/mj. | cena celkem | DPH | VKP | TC | kap.
Dodávky zařízení
1 | 0 | rozvaděč ozn.RS1 | ks | 1 |  | 0 | S | * |  | DE
2 | 0 | doplnění do stávajícího rozvaděče HR1 | ks | 1 |  | 0 | S | * |  | DE
3 | 509101 | svítidlo A - Přisazené LED, 31W, 3298 lm, 4000K, Exx s.r.o. 12197433401 | ks | 6 |  | 0 | S | * |  | DE
4 | 509121 | svítidlo B – Přisazené LED, 31W, 3400lm, 4000K Exx s.r.o. 12102433121 | ks | 2 |  | 0 | S | * |  | DE
5 | 509122 | svítidlo C - Závěsné/přisazené LED svítidlo, 27W, 3150lm, 4000K, IP65 Exx s.r.o. 15711412000 | ks | 2 |  | 0 | S | * |  | DE
6 | 520001 | svítidlo D - Závěsné/přisazené LED svítidlo, 36W, 4480lm, 4000K, IP65 Exx s.r.o. 15711414000 | ks | 26 |  | 0 | Z | * |  | DE
7 | 520002 | svítidlo E - Závěsné/přisazené LED svítidlo, 51W, 5860lm, 4000K, IP65 Exx s.r.o. 15711434000 | ks | 16 |  | 0 | Z | * |  | DE
8 | 510102 | svítidlo F - Vestavné LED svítidlo, 31W, 3260lm, 4000K do rastru Exx s.r.o. 11197400401 | ks | 24 |  | 0 | Z | * |  | DE
9 | 511101 | svítidlo G - LED kruhové přisazené | ks | 3 |  | 0 | Z | * |  | DE
10 | 551111 | nouzové svítidlo NZ ontec S M2 Exx s.r.o. | ks | 9 |  | 0 | Z | * |  | DE
11 | 551112 | nouzové svítidlo LED s piktogramem | ks | 2 |  | 0 | Z | * |  | DE
|  | součet |  |  |  | 0 |  |  |  | DE
Materiál elektromontážní
12 | 411301 | spínač Valena 10A/250Vstř řaz.1 774401 | ks | 18 |  | 0 | S | * |  | ME
13 | 421391 | rámeček krycí Valena 1 přístroj 774451 | ks | 18 |  | 0 | S |  |  | ME
14 | 411304 | spínač Valena 10A/250Vstř řaz.5 774405 | ks | 1 |  | 0 | S | * |  | ME
15 | 421391 | rámeček krycí Valena 1 přístroj 774451 | ks | 1 |  | 0 | S |  |  | ME
16 | 411302 | přepínač Valena 10A/250Vstř řaz.6 774406 | ks | 2 |  | 0 | S | * |  | ME
17 | 421391 | rámeček krycí Valena 1 přístroj 774451 | ks | 2 |  | 0 | S |  |  | ME
18 | 411303 | přepínač Valena 10A/250Vstř řaz.7 774407 | ks | 1 |  | 0 | S | * |  | ME
19 | 421391 | rámeček krycí Valena 1 přístroj 774451 | ks | 1 |  | 0 | S |  |  | ME
20 | 411341 | spínač PLEXO zapuštěný 10A/250Vstř/IP55 | ks | 4 |  | 0 | S | * |  | ME
21 |  | řaz.1 774201 |  |  |  | 0 |  | & |  | ME
22 | 418111 | kabelový vývod PLEXO IP55 /69848/ | ks | 22 |  | 0 | S | * |  | ME
23 | 421301 | zásuvka Valena 16A/250Vstř 774396 | ks | 37 |  | 0 | S | * |  | ME
24 | 421391 | rámeček krycí Valena 1 přístroj 774451 | ks | 27 |  | 0 | S |  |  | ME
25 | 421392 | rámeček krycí Valena 2 přístroje vodoro 774452 | ks | 3 |  | 0 | S | * |  | ME
26 | 421395 | rámeček krycí Valena 5 přístrojů vodoro 774455 | ks | 1 |  | 0 | S | * |  | ME
27 | 421328 | zásuvka Valena 2xRJ45/cat.6 UTP 774243 | ks | 1 |  | 0 | S | * |  | ME
28 | 425211 | zásuvka vestavná PLEXO 3P/16A/250V/IP55 | ks | 24 |  | 0 | S | * |  | ME
29 | 414101 | spínač trojpólový IP65 400V/16A BW325 | ks | 4 |  | 0 | S | * |  | ME
30 | 414101 | spínač trojpólový IP65 400V/45A KSE 363 | ks | 8 |  | 0 | S | * |  | ME
31 | 414111 | spínač trojpólový IP65 400V/75A KSE 380 | ks | 2 |  | 0 | S | * |  | ME
32 | 199412 | svorkovnice typ EPS1 ekvipotenciální+kryt | ks | 5 |  | 0 | S | * |  | ME
33 | 410910 | STOP TLAČÍTKO - komplet, IP55 | ks | 3 |  | 0 | S | * |  | ME
34 | 311116 | krabice univerzální/odbočná KU68-1902 vč.KO68 | ks | 140 |  | 0 | S | * |  | ME
35 | 311215 | krabice přístrojová KP67/1 | ks | 160 |  | 0 | S | * |  | ME
36 | 311326 | krabice odbočná KO125E vč.KO125V | ks | 8 |  | 0 | S | * |  | ME
37 | 312001 | krabice KSK80/IP66 81x81x51mm HF | ks | 34 |  | 0 | S | * |  | ME
38 | 362012 | CF54/100 EZ kabelová lávka pod strop vč příslušenství | m | 35 |  | 0 | S | * |  | ME
39 | 362014 | CF54/200 kabelová lávka pod strop vč příslušenství | m | 55 |  | 0 | S | * |  | ME
40 | 362015 | CF54/300 kabelová lávka pod strop vč příslušenství | m | 30 |  | 0 | S | * |  | ME
41 | 322113 | trubka PVC tuhá nízké namáhání 1520 | m | 80 |  | 0 | S | * |  | ME
42 | 322173 | /trubka PVC tuhá/ příchytka 5320 | ks | 80 |  | 0 | S | * |  | ME
43 | 322126 | trubka PVC tuhá střední namáhání 4040 | m | 65 |  | 0 | S | * |  | ME
44 | 322176 | /trubka PVC tuhá/ příchytka 5340 | ks | 65 |  | 0 | S | * |  | ME
45 | 321113 | trubka ohebná PVC lpflex 2320 | m | 60 |  | 0 | S | * |  | ME
46 | 321115 | trubka ohebná PVC lpflex 2332 | m | 80 |  | 0 | S | * |  | ME
47 | 321117 | trubka ohebná PVC lpflex 2350 | m | 30 |  | 0 | S | * |  | ME
48 | 199211 | svorka Wago 273-100 3x1,5mm2 krabicová bezšroubo | ks | 120 |  | 0 | S | * |  | ME
49 | 199212 | svorka Wago 273-101 5x1,5mm2 krabicová bezšroubo | ks | 60 |  | 0 | S | * |  | ME
50 | 199222 | svorka Wago 273-104 3x2,5mm2 krabicová bezšroubo | ks | 80 |  | 0 | S | * |  | ME
51 | 199224 | svorka Wago 273-105 5x2,5mm2 krabicová bezšroubo | ks | 45 |  | 0 | S | * |  | ME
52 | 101219 | kabel 1kV CYKY-J 3x240+120 | m | 55 |  | 0 | S | * |  | ME
53 | 101105 | kabel CYKY-J 3x1,5 | m | 640 |  | 0 | S | * |  | ME
54 | 101105 | kabel CYKY-O 3x1,5 | m | 340 |  | 0 | S | * |  | ME
55 | 101305 | kabel CYKY-J 5x1,5 | m | 80 |  | 0 | S | * |  | ME
56 | 101106 | kabel CYKY-J 3x2,5 | m | 1240 |  | 0 | S | * |  | ME
57 | 101306 | kabel CYKY-J 5x2,5 | m | 185 |  | 0 | S | * |  | ME
58 | 101307 | kabel CYKY-J 5x4 | m | 60 |  | 0 | S | * |  | ME
59 | 101308 | kabel CYKY-J 5x6 | m | 190 |  | 0 | S | * |  | ME
60 | 101309 | kabel CYKY-J 5x10 | m | 195 |  | 0 | S | * |  | ME
61 | 101310 | kabel CYKY-J 5x16 | m | 40 |  | 0 | S | * |  | ME
62 | 101005 | kabel CYKY-O 2x1,5 | m | 90 |  | 0 | S | * |  | ME
63 | 160306 | šňůra CGSG 5Gx2,5 | m | 80 |  | 0 | S | * |  | ME
64 | 160308 | šňůra CGSG 5Gx6 | m | 70 |  | 0 | S | * |  | ME
65 | 160309 | šňůra CGSG 5Gx10 | m | 55 |  | 0 | S | * |  | ME
66 | 160310 | šňůra CGSG 5Gx16 | m | 18 |  | 0 | S | * |  | ME
67 | 171108 | vodič CY 6 /H07V-U/ | m | 550 |  | 0 | S | * |  | ME
68 | 171110 | vodič CY 16 /H07V-U/ | m | 105 |  | 0 | S | * |  | ME
69 | 171111 | vodič CY 25 /H07V-R/ | m | 14 |  | 0 | S | * |  | ME
70 | 209407 | kabel U/UTP Cat.6 4x2xAWG23 | m | 210 |  | 0 | S | * |  | ME
71 | 209477 | konektor komunikační RJ45-U 8pol univers nestíněný | ks | 2 |  | 0 | S | * |  | ME
72 | 295441 | svorka zemnící Bernard/ZSA16 | ks | 13 |  | 0 | S | * |  | ME
73 | 295442 | pásek Cu ke svorce Bernard | ks | 13 |  | 0 | S |  |  | ME
74 | 295442 | pásek Cu ke svorce Bernard | ks | 13 |  | 0 | S | * |  | ME
75 | 418312 | pohybový snímač pro osvětlení | ks | 1 |  | 0 | S | * |  | ME
76 | 999999 | přeložka stávající kab. trasy – materiál | kpl | 1 |  | 0
77 | 99999 | podružný elektroinstalační materiál | kpl | 1 |  | 0 | S | * |  | ME
78 | 99999 | ostatní materiál popisovací, spojovací atd. | kpl | 1 |  | 0 | S | * |  | ME
|  | součet |  |  |  | 0 |  |  |  | ME
Elektromontáže
79 | 210201001 | svítidlo LED stropní vč zapojení | ks | 6 |  | 0 | S |  |  | CE
80 | 210201001 | svítidlo LED stropní vč zapojení | ks | 2 |  | 0 | S |  |  | CE
81 | 210201001 | svítidlo LED stropní vč zapojení | ks | 2 |  | 0 | S |  |  | CE
82 | 210201101 | svítidlo LED stropní vč zapojení | ks | 26 |  | 0 | S |  |  | CE
83 | 210201101 | svítidlo LED stropní vč zapojení | ks | 16 |  | 0 | S |  |  | CE
84 | 210201021 | svítidlo LED vestavné vč zapojení | ks | 24 |  | 0 | S |  |  | CE
85 | 210200011 | svítidlo LED přisaz kruhové vč. zapojení | ks | 3 |  | 0 | S |  |  | CE
86 | 210200045 | svítidlo NZ vč zapojení | ks | 9 |  | 0 | S |  |  | CE
87 | 210200045 | svítidlo piktogram vč zapojení | ks | 2 |  | 0 | S |  |  | CE
88 | 210110041 | spínač zapuštěný vč.zapojení 1pólový/řazení 1 | ks | 18 |  | 0 | S |  |  | CE
89 | 210110043 | přepínač zapuštěný vč.zapojení sériový/řazení 5-5A | ks | 1 |  | 0 | S |  |  | CE
90 | 210110045 | přepínač zapuštěný vč.zapojení střídavý/řazení 6 | ks | 2 |  | 0 | S |  |  | CE
91 | 210110046 | přepínač zapuštěný vč.zapojení křížový/řazení 7 | ks | 1 |  | 0 | S |  |  | CE
92 | 210110041 | spínač zapuštěný vč.zapojení 1pólový/řazení 1 | ks | 4 |  | 0 | S |  |  | CE
93 | 210110081 | kabelový vývod komplet | ks | 22 |  | 0 | S |  |  | CE
94 | 210111012 | zásuvka domovní zapuštěná vč.zapojení průběžně | ks | 37 |  | 0 | S |  |  | CE
95 | 210111312 | zásuvka domovní sdělovací 2násobná vč.zapojení | ks | 1 |  | 0 | S |  |  | CE
96 | 210111101 | zásuvka/přívodka průmyslová vč.zapojení 2P+Z/16A | ks | 24 |  | 0 | S |  |  | CE
97 | 210110301 | vypínače trojpólový nástěnný vč zapojení | ks | 4 |  | 0 | S |  |  | CE
98 | 210110301 | vypínače trojpólový nástěnný vč zapojení | ks | 8 |  | 0 | S |  |  | CE
99 | 210110301 | vypínače trojpólový nástěnný vč zapojení | ks | 2 |  | 0 | S |  |  | CE
100 | 210192562 | ochranná svorkovnice(nulový můstek)vč.zapoj.do 63A | ks | 5 |  | 0 | S |  |  | CE
101 | 210010311 | krabice odbočná bez svorkovnice a zapojení(-KO68) | ks | 140 |  | 0 | S |  |  | CE
102 | 210010301 | krabice přístrojová bez zapojení | ks | 160 |  | 0 | S |  |  | CE
103 | 210010313 | krabice odbočná bez svorkovnice a zapojení(-KO125) | ks | 8 |  | 0 | S |  |  | CE
104 | 210010453 | krabice plast pro P rozvod vč.zapojení 8111 | ks | 36 |  | 0 | S |  |  | CE
105 | 210020133 | kabelový rošt do š.40cm | m | 35 |  | 0 | S |  |  | CE
106 | 210020133 | kabelový rošt do š.40cm | m | 55 |  | 0 | S |  |  | CE
107 | 210020133 | kabelový rošt do š.40cm | m | 30 |  | 0 | S |  |  | CE
108 | 210010022 | trubka plast tuhá pevně uložená do průměru 25 | m | 80 |  | 0 | S |  |  | CE
109 | 210010023 | trubka plast tuhá pevně uložená do průměru 40 | m | 65 |  | 0 | S |  |  | CE
110 | 210010003 | trubka plast ohebná,pod omítkou,typ 2323/pr.23 | m | 60 |  | 0 | S |  |  | CE
111 | 210010005 | trubka plast ohebná,pod omítkou,typ 2336/pr.36 | m | 80 |  | 0 | S |  |  | CE
112 | 210100001 | ukončení v rozvaděči vč.zapojení vodiče do 2,5mm2 | ks | 125 |  | 0 | S | * |  | CE
113 | 210100002 | ukončení v rozvaděči vč.zapojení vodiče do 6mm2 | ks | 60 |  | 0 | S | * |  | CE
114 | 210100003 | ukončení v rozvaděči vč.zapojení vodiče do 16mm2 | ks | 46 |  | 0 | S | * |  | CE
115 | 210100012 | ukončení v rozvaděči vč.zapojení vodiče do 240mm2 | ks | 6 |  | 0 | S | * |  | CE
116 | 210100009 | ukončení v rozvaděči vč.zapojení vodiče do 120mm2 | ks | 16 |  | 0 | S | * |  | CE
117 | 210100101 | ukončení na svorkovnici vodič do 16mm2 | ks | 65 |  | 0 | S | * |  | CE
118 | 210100220 | ukončení šňůry do 5x10 | ks | 14 |  | 0 | S | * |  | CE
119 | 210810097 | kabel Cu(-1kV CYKY) volně uložený do 3x240+120 | m | 55 |  | 0 | S |  |  | CE
120 | 210810083 | kabel Al/Ce pevně uložený do 4x70 demontáž+opět. montáž | m | 135 |  | 0 | S |  |  | CE
121 | 210800103 | kabel Cu(-CYKY) pod omítkou do 2x4/3x2,5/5x1,5 | m | 640 |  | 0 | S |  |  | CE
122 | 210800103 | kabel Cu(-CYKY) pod omítkou do 2x4/3x2,5/5x1,5 | m | 340 |  | 0 | S |  |  | CE
123 | 210800103 | kabel Cu(-CYKY) pod omítkou do 2x4/3x2,5/5x1,5 | m | 80 |  | 0 | S |  |  | CE
124 | 210800103 | kabel Cu(-CYKY) pod omítkou do 2x4/3x2,5/5x1,5 | m | 1240 |  | 0 | S |  |  | CE
125 | 210800112 | kabel Cu(-CYKY) pod omítkou do 5x6 | m | 185 |  | 0 | S |  |  | CE
126 | 210800112 | kabel Cu(-CYKY) pod omítkou do 5x6 | m | 60 |  | 0 | S |  |  | CE
127 | 210800112 | kabel Cu(-CYKY) pod omítkou do 5x6 | m | 190 |  | 0 | S |  |  | CE
128 | 210800113 | kabel Cu(-CYKY) pod omítkou do 5x10 | m | 195 |  | 0 | S |  |  | CE
129 | 210800114 | kabel Cu(-CYKY) pod omítkou do 5x16 | m | 120 |  | 0 | S |  |  | CE
130 | 210800103 | kabel Cu(-CYKY) pod omítkou do 2x4/3x2,5/5x1,5 | m | 90 |  | 0 | S |  |  | CE
131 | 210802446 | šňůra střední pevně uložená do 2x6/4x4/5x2,5/7x1,5 | m | 80 |  | 0 | S |  |  | CE
132 | 210802448 | šňůra střední pevně uložená do 2x16/4x10/5x6 | m | 70 |  | 0 | S |  |  | CE
133 | 210802464 | šňůra střední pevně uložená do 4x16/5x10 | m | 55 |  | 0 | S |  |  | CE
134 | 210802472 | šňůra střední pevně uložená do 5x16 | m | 18 |  | 0 | S |  |  | CE
135 | 210800006 | vodič Cu(-CY) pod omítkou do 1x16 | m | 260 |  | 0 | S |  |  | CE
136 | 210800006 | vodič Cu(-CY) pod omítkou do 1x16 | m | 105 |  | 0 | S |  |  | CE
137 | 210800851 | vodič Cu(-CY,CYA) pevně uložený do 1x35 | m | 14 |  | 0 | S |  |  | CE
138 | 210950341 | vodič/kabel v trubce jednotková hmotnost do 0,4kg | m | 210 |  | 0 | S |  |  | CE
139 | 210111602 | zástrčka komunikační/konektor vč.zapojení 8pol | ks | 2 |  | 0 | S |  |  | CE
140 | 999999 | přeložka stávající kab. trasy | kpl | 1 |  | 0
141 | 999999 | demontáž stáv. osvětlení, vypínačů, zás. atd. | kpl | 1 |  | 0
142 | 210220321 | svorka na potrubí vč.pásku (Bernard) | ks | 13 |  | 0 | S |  |  | CE
143 | 210120804 | snímač pohybu vč zapojení | ks | 1 |  | 0 | S |  |  | CE
|  | součet |  |  |  | 0 |  |  |  | CE
Ostatní náklady
144 | 218009001 | poplatek za recyklaci svítidla | ks | 6 |  | 0 | Z |  |  | ON
145 | 218009001 | poplatek za recyklaci svítidla | ks | 2 |  | 0 | Z |  |  | ON
146 | 218009001 | poplatek za recyklaci svítidla | ks | 2 |  | 0 | Z |  |  | ON
147 | 218009001 | poplatek za recyklaci svítidla | ks | 26 |  | 0 | Z |  |  | ON
148 | 218009001 | poplatek za recyklaci svítidla | ks | 16 |  | 0 | Z |  |  | ON
149 | 218009001 | poplatek za recyklaci svítidla | ks | 24 |  | 0 | Z |  |  | ON
150 | 219001211 | vybour.otvoru ve zdi/cihla/ do pr.60mm/tl.do 0,15m | ks | 12 |  | 0 | S | * |  | ON
151 | 219001214 | vybour.otvoru ve zdi/cihla/ do pr.60mm/tl.do 0,60m | ks | 6 |  | 0 | S | * |  | ON
152 | 219001244 | vybour.otvoru ve zdi/cihla/ do 0,25m2/tl.do 0,60m | ks | 2 |  | 0 | S | * |  | ON
153 | 219002611 | vysekání rýhy/zeď cihla/ hl.do 30mm/š.do 30mm | m | 65 |  | 0 | S | * |  | ON
154 | 219002612 | vysekání rýhy/zeď cihla/ hl.do 30mm/š.do 70mm | m | 80 |  | 0 | S | * |  | ON
155 | 219002622 | vysekání rýhy/zeď cihla/ hl.do 50mm/š.do 100mm | m | 40 |  | 0 | S | * |  | ON
156 | 219002624 | vysekání rýhy/zeď cihla/ hl.do 50mm/š.do 200mm | m | 45 |  | 0 | S | * |  | ON
157 | 219003691 | omítka hladká rýhy ve stěně do 30mm vč.malty MV | m | 65 |  | 0 | S | * |  | ON
158 | 219003692 | omítka hladká rýhy ve stěně do 70mm vč.malty MV | m | 80 |  | 0 | S | * |  | ON
159 | 219003693 | omítka hladká rýhy ve stěně do 100mm vč.malty MV | m | 40 |  | 0 | S | * |  | ON
160 | 219003695 | omítka hladká rýhy ve stěně do 200mm vč.malty MV | m | 45 |  | 0 | S | * |  | ON
161 | 219003115 | zazdívka otvoru ve zdivu/kámen/od 0,25m2 do 1,00m2 | m3 | 2 |  | 0 | S | * |  | ON
162 | 219001212 | požární ucpávka | m2 | 1 |  | 0 | S | * |  | ON
|  | součet |  |  |  | 0 |  |  |  | ON
Datum: 9. 2. 2017
Vypracoval:

## Soupis položek RS1
| název akce: | REKONSTRUKCE A MODERNIZACE STRAVOVACÍHO PROVOZU A
DISTRIBUCE JÍDEL PRO NEMOCNICI VARNSDORF
objekt: D 1.4.d Zařízení silnoproudé elektrotechniky
označení rozvaděče: RS1
Soupis položek
p.č. | č.položky/obj.č. | popis položky | mj. | množství | cena/mj. | cena celkem
Rozpis rozvaděče RS1
1 | 20051 | XL3 ZÁSLEPOVACÍ LIŠTA 24MOD | ks | 6 |  | 0
2 | 20507 | XL3 4000 975X475X2000 | ks | 1 |  | 0
3 | 20517 | XL3 SOKL 475X975X100 | ks | 1 |  | 0
4 | 20651 | XL3 DIN LIŠTA ALU 36M 2 POLOHY | ks | 9 |  | 0
5 | 20750 | XL3 NÁSTAVEC PRO DESKY K DPX | ks | 1 |  | 0
6 | 20770 | XL3 DESKA 3XDPX250/630 V | ks | 1 |  | 0
7 | 20785 | XL3 DESKA DPX630 | ks | 1 |  | 0
8 | 20850 | XL3 4K V2200 STOJINY 4KS | ks | 1 |  | 0
9 | 20852 | XL3 4K V2200 MONT.R. H475 | ks | 1 |  | 0
10 | 20855 | XL3 4K V2200 H725/975 RÁM KR. | ks | 1 |  | 0
11 | 20857 | XL3 4K V2200 BOK-ZAD.PAN.Š475 | ks | 2 |  | 0
12 | 20859 | XL3 4K V2200 BOK-ZAD.PAN.Š975 | ks | 1 |  | 0
13 | 20862 | XL3 4K V2200 DVEŘ.Š975 KOV VYP | ks | 1 |  | 0
14 | 20950 | XL3 Č.KRYT MOD V150 Š850 ŠR. | ks | 8 |  | 0
15 | 20951 | XL3 Č.KRYT MOD V200 Š850 ŠR. | ks | 1 |  | 0
16 | 20970 | XL3 Č.KRYT DPX250/630V Š850 ŠR | ks | 1 |  | 0
17 | 20993 | XL3 Č.KRYT PLNÝ V200 Š850 ŠR. | ks | 1 |  | 0
18 | 4744 | ČAS. RELÉ MULTIFUNKČNÍ | ks | 1 |  | 0
19 | 5808 | POJ. ODP. SP38 1P VL. 10X38 | ks | 1 |  | 0
20 | 13306 | POJISTKA GG 10X38 6A 500V | ks | 1 |  | 0
21 | 21604 | POJ. ODP. SP58 3P | ks | 1 |  | 0
22 | 15397 | POJISTKA GG 22X58 125A 400V | ks | 3 |  | 0
23 | 22940 | OSMOZ SP.JED.SV.ŠR.230V BÍLÁ | ks | 1 |  | 0
24 | 22942 | OSMOZ SP.JED.SV.ŠR.230V ZEL. | ks | 1 |  | 0
25 | 22960 | OSMOZ UPEV.ADAPTÉR JEDNODUCHÝ | ks | 2 |  | 0
26 | 23726 | OSMOZ VK TLAČÍTKO ČERVENÉ NC | ks | 1 |  | 0
27 | 23790 | OSMOZ SIGNÁLKA LED 230V BÍLÁ | ks | 1 |  | 0
28 | 23792 | OSMOZ SIGNÁLKA LED 230V ZEL. | ks | 1 |  | 0
29 | 26250 | DPX 630 4KS TŘ SVOREK 300MM2 | ks | 1 |  | 0
30 | 26281 | DPX 630 ČELNÍ OVLÁDÁNÍ STD P | ks | 1 |  | 0
31 | 37385 | XL3 PROPOJOVACÍ VODIČ ZEM | ks | 1 |  | 0
32 | 404082 | TX3 JISTIČ 1P B10 10000A | ks | 8 |  | 0
33 | 404084 | TX3 JISTIČ 1P B16 10000A | ks | 9 |  | 0
34 | 404126 | TX3 JISTIČ 3P B16 10000A | ks | 2 |  | 0
35 | 404128 | TX3 JISTIČ 3P B25 10000A | ks | 3 |  | 0
36 | 404129 | TX3 JISTIČ 3P B32 10000A | ks | 4 |  | 0
37 | 404130 | TX3 JISTIČ 3P B40 10000A | ks | 2 |  | 0
38 | 404131 | TX3 JISTIČ 3P B50 10000A | ks | 1 |  | 0
39 | 404222 | TX3 JISTIČ 3P C16 10000A | ks | 3 |  | 0
40 | 404223 | TX3 JISTIČ 3P C20 10000A | ks | 1 |  | 0
41 | 404224 | TX3 JISTIČ 3P C25 10000A | ks | 1 |  | 0
42 | 404228 | TX3 JISTIČ 3P C63 10000A | ks | 1 |  | 0
43 | 410972 | DX3 KOMB. 1+N B16 30MA AC 10KA | ks | 21 |  | 0
44 | 411717 | TX3 CHRÁN.4P 25A 100MA AC | ks | 8 |  | 0
45 | 411718 | TX3 CHRÁN.4P 40A 100MA AC | ks | 6 |  | 0
46 | 411719 | TX3 CHRÁN.4P 63A 100MA AC | ks | 2 |  | 0
47 | 412272 | SVODIČ PŘEP. 3P 12,5/60KA B+C | ks | 1 |  | 0
48 | 422216 | DPX3-I 630 3P 400A | ks | 1 |  | 0
49 | 422242 | DPX3 630/1600 NAP. SPOUŠŤ 230V | ks | 1 |  | 0
50 | 99999 | výroba rozvaděče, zkoušky, dokumentace atd. | kpl | 1 |  | 0
51 | 99999 | podružný materiál, svorky, svorkovnice, vodiče atd. | kpl | 1 |  | 0
52 | 99999 | doprava, osazení | kpl | 1 |  | 0
|  | součet |  |  |  | 0
Datum: 9. 2. 2017
Vypracoval:

## Soupis položek Doplnění do HR1
| název akce: | REKONSTRUKCE A MODERNIZACE STRAVOVACÍHO PROVOZU A
DISTRIBUCE JÍDEL PRO NEMOCNICI VARNSDORF
objekt: D 1.4.d Zařízení silnoproudé elektrotechniky
označení rozvaděče: HR1
Soupis položek
p.č. | č.položky | popis položky | mj. | množství | cena/mj. | cena celkem
Rozpis rozvaděče HR1 – doplnění
1 | 4676 | Elektroměr trojfázový zapojení přes MTP do 4kA, 400A, 150/5A | ks | 1 |  | 0
| 5808 | POJISTKOVÝ ODP. 1P 500V 10X38 | ks | 1 |  | 0
| 13394 | Válcová pojistka gG 10x38 0,5A 500V | ks | 1 |  | 0
| 17870 | POJISTKA NOŽOVÁ 2 TYP GG 350A | ks | 3 |  | 0
| 409258 | DX3 jistič 10000A 3P C 40A | ks | 1 |  | 0
| 412112 | Měřící transformátor proudu 400/5 | ks | 3 |  | 0
| 605206 | POJIST.ODPÍNAČ SPX 2 400A | ks | 1 |  | 0
| 605220 | SPX SVORKY PRO CU VODIČE 240MM2 | ks | 6 |  | 0
| 99999 | montáž | kpl | 1 |  | 0
2 | 99999 | ostatní materiál - svorky, vodiče, spojovací materiál atd. | kpl | 1 |  | 0
|  | součet |  |  |  | 0
Datum: 9. 2. 2017
Vypracoval: