## Pokyny pro vyplnění
Pokyny pro vyplnění
Ve všech listech tohoto souboru můžete měnit pouze buňky s modrým pozadím. Jedná se o tyto údaje : - údaje o firmě - jednotkové ceny položek zadané na maximálně dvě desetinná místa

## Stavba
#RTSROZP# | Položkový rozpočet
| Zakázka: |  |  | Nemocnice Varnsdorf - ÚT
Objekt:
Rozpočet:
| Objednatel: |  | Město Varnsdorf |  |  |  | IČ:
|  |  | nám. E. Beneše 470 |  |  |  | DIČ:
|  | 407 47 | Varnsdorf
| Projektant: | [5 empty] | IČ:
DIČ:
| Zhotovitel: | [5 empty] | IČ:
DIČ:
| Vypracoval: |  | Ing. Beneš
| Rozpis ceny | [6 empty] | Celkem
HSV | HSV
PSV | PSV
MON | MON | [6 empty] | 0
VN | Vedlejší náklady | [6 empty] | 0
ON | Ostatní náklady | [6 empty] | 0
| Celkem | [6 empty] | 0
Rekapitulace daní
| Základ pro sníženou DPH |  |  | 15 | % | 0 |  |  | CZK
| Snížená DPH |  |  | 15 | % | 0 |  |  | CZK
| Základ pro základní DPH |  |  | 21 | % | 0 |  |  | CZK
| Základní DPH |  |  | 21 | % | 0 |  |  | CZK
| Zaokrouhlení |  |  |  |  | 0.4 |  |  | CZK
| Cena celkem bez DPH |  |  |  |  | 0 |  |  | CZK
| Cena celkem s DPH | [7 empty] | CZK
|  | v |  |  | dne |  | 2026-07-31
|  |  | Za zhotovitele |  |  |  | Za objednatele
Rekapitulace dílčích částí
#CASTI>> | Číslo | Název |  |  | Základ pro sníženou DPH | Základ pro základní DPH | DPH celkem | Cena celkem | %
1 |  |  |  |  | 0 | 0 | 0 | 342822.6 | 100
| Celkem za stavbu |  |  |  | 0 | 0 | 0 | 342822.6 | 100
Rekapitulace dílů
| Číslo | Název |  |  | Typ dílu |  |  | Celkem
| 97 | Prorážení otvorů |  |  | HSV
| 713 | Izolace tepelné |  |  | PSV
| 732 | Strojovny |  |  | PSV
| 733 | Rozvod potrubí |  |  | PSV
| 734 | Armatury |  |  | PSV
| 735 | Otopná tělesa |  |  | PSV
Cena celkem
Note on C13: PSČ
Note on D11: Název
Note on D12: Ulice
Note on D13: Ulice
Note on I11: IČO
Note on I12: DIČ

## VzorPolozky (hidden)
Položkový rozpočet
Z:
O:
R:

## Pol
Položkový rozpočet | [22 empty] | #TypZaznamu#
S: |  | Nemocnice Varnsdorf - ÚT | [20 empty] | STA
O: | [22 empty] | OBJ
R: | [22 empty] | ROZ
C: | [22 empty] | CAS_STR
P.č. | Číslo položky | Název položky | MJ | množství | cena / MJ | Celkem | Dodávka | Dodávka celk. | Montáž | Montáž celk. | DPH | cena s DPH | hmotnost / MJ | hmotnost celk.(t) | dem. hmotnost / MJ | dem. hmotnost celk.(t) | Ceník | Cen. soustava | Nhod / MJ | Nhod celk.
Díl: | 97 | Prorážení otvorů | [5 empty] | 280.8 |  | 1829.9 |  | 0 |  | 0.01176 |  | 0.284 |  |  |  | 7.92 |  |  | DIL
1 | 974031133R00 | Vysekání rýh ve zdi cihelné 5 x 10 cm | m | 7 |  |  | 11.7 | 81.9 | 69.8 | 488.6 | 0 | 0 | 0.00049 | 0.00343 | 0.009 | 0.063 |  |  | 0.301 | 2.11 |  |  | POL1_0
2 | 974031134R00 | Vysekání rýh ve zdi cihelné 5 x 15 cm | m | 17 |  |  | 11.7 | 198.9 | 78.9 | 1341.3 | 0 | 0 | 0.00049 | 0.00833 | 0.013 | 0.221 |  |  | 0.342 | 5.81 |  |  | POL1_0
Díl: | 713 | Izolace tepelné | [5 empty] | 24227.31 |  | 17250.1 |  | 0 |  | 0.06767 |  | 0 |  |  |  | 59.39 |  |  | DIL
3 | 713411111R00 | Izolace tepelná potrubí rohožemi a drátem 1vrstvá | m2 | 6.7 |  |  | 13.41 | 89.85 | 87.09 | 583.5 | 0 | 0 | 0.00051 | 0.00342 | 0 | 0 |  |  | 0.267 | 1.79 |  |  | POL1_0
4 | 631547218R | Pouzdro potrubní izolační ROCKWOOL 800 54/40 mm, kamenná vlna s polepem Al fólií vyztuženou skleněnou mřížkou | m | 50 |  |  | 112.5 | 5625 | 0 | 0 | 0 | 0 | 0.00085 | 0.0425 | 0 | 0 |  |  | 0 | 0 |  |  | POL3_0
5 | 722181213RT5 | Izolace návleková MIRELON PRO tl. stěny 13 mm, vnitřní průměr 15 mm | m | 98 |  |  | 22.66 | 2220.68 | 39.04 | 3825.92 | 0 | 0 | 2e-05 | 0.00196 | 0 | 0 |  |  | 0.135 | 13.23 |  |  | POL1_0
6 | 722181213RT6 | Izolace návleková MIRELON PRO tl. stěny 13 mm, vnitřní průměr 18 mm | m | 128 |  |  | 26.26 | 3361.28 | 39.04 | 4997.12 | 0 | 0 | 3e-05 | 0.00384 | 0 | 0 |  |  | 0.135 | 17.28 |  |  | POL1_0
7 | 722181213RT7 | Izolace návleková MIRELON PRO tl. stěny 13 mm, vnitřní průměr 22 mm | m | 22 |  |  | 27.4 | 602.8 | 37.3 | 820.6 | 0 | 0 | 4e-05 | 0.00088 | 0 | 0 |  |  | 0.129 | 2.84 |  |  | POL1_0
8 | 722181214RT7 | Izolace návleková MIRELON PRO tl. stěny 20 mm, vnitřní průměr 22 mm | m | 44 |  |  | 43.9 | 1931.6 | 37.3 | 1641.2 | 0 | 0 | 5e-05 | 0.0022 | 0 | 0 |  |  | 0.129 | 5.68 |  |  | POL1_0
9 | 722181215RT9 | Izolace návleková MIRELON PRO tl. stěny 25 mm, vnitřní průměr 28 mm | m | 143 |  |  | 72.7 | 10396.1 | 37.3 | 5333.9 | 0 | 0 | 9e-05 | 0.01287 | 0 | 0 |  |  | 0.129 | 18.45 |  |  | POL1_0
10 | 998713101R00 | Přesun hmot pro izolace tepelné, výšky do 6 m | t | 0.0676 |  |  | 0 | 0 | 708 | 47.86 | 0 | 0 | 0 | 0 | 0 | 0 |  |  | 1.74 | 0.12 |  |  | POL1_0
Díl: | 732 | Strojovny | [5 empty] | 7749.67 |  | 13673.12 |  | 0 |  | 0.12296 |  | 0 |  |  |  | 3.78 |  |  | DIL
11 | 732119191R00 | M. rozdělovačů a sběračů DN 100 (90x90mm) dl 1m | kus | 1 |  |  | 570.96 | 570.96 | 251.04 | 251.04 | 0 | 0 | 0.06613 | 0.06613 | 0 | 0 |  |  | 0.86 | 0.86 |  |  | POL1_0
12 | 732119291R00 | Mont.přípl. za dalšího 0,5 m tělesa rozděl.,DN 100 | kus | 1 |  |  | 63.41 | 63.41 | 32.99 | 32.99 | 0 | 0 | 0.00235 | 0.00235 | 0 | 0 |  |  | 0.088 | 0.09 |  |  | POL1_0
13 | spc | Kombin. rozdělovač se sběračem ETL modul 80, vč. podpor a tepelné izolace | kpl | 1 |  |  | 0 | 0 | 12538 | 12538 | 0 | 0 | 0.028 | 0.028 | 0 | 0 |  |  | 0 | 0 |  |  | POL1_0
14 | 732199100RM1 | Montáž orientačního štítku, včetně dodávky štítku | soubor | 10 |  |  | 103.73 | 1037.3 | 29.77 | 297.7 | 0 | 0 | 0.00113 | 0.0113 | 0 | 0 |  |  | 0.114 | 1.14 |  |  | POL1_0
15 | 732421412R00 | Čerpadlo oběhové Wilo Yonos Pico 25/1-6 | soubor | 2 |  |  | 3039 | 6078 | 196.5 | 393 | 0 | 0 | 0.00759 | 0.01518 | 0 | 0 |  |  | 0.593 | 1.19 |  |  | POL1_0
16 | 998732101R00 | Přesun hmot pro strojovny, výšky do 6 m | t | 0.123 |  |  | 0 | 0 | 1304 | 160.39 | 0 | 0 | 0 | 0 | 0 | 0 |  |  | 4.043 | 0.5 |  |  | POL1_0
Díl: | 733 | Rozvod potrubí | [5 empty] | 71823.46 |  | 64568.92 |  | 0 |  | 2.2369 |  | 0 |  |  |  | 186.05 |  |  | DIL
17 | 733164102RT5 | Montáž potrubí z IVCT trubek D 15 mm, spojované lisováním | m | 98 |  |  | 15.81 | 1549.38 | 143.69 | 14081.62 | 0 | 0 | 0.00587 | 0.57526 | 0 | 0 |  |  | 0.4116 | 40.34 |  |  | POL1_0
18 | spc | Tenkostěnná ocelová trubka IVAR.IVCT.15, 15x1,2 mm | bm | 98 |  |  | 57 | 5586 | 0 | 0 | 0 | 0 | 0.00041 | 0.04018 | 0 | 0 |  |  | 0 | 0 |  |  | POL3_0
19 | spc | Tvarovka 2 hrdla IVAR.IVCT.15 | kus | 10 |  |  | 65 | 650 | 0 | 0 | 0 | 0 | 0 | 0 | 0 | 0 |  |  | 0 | 0 |  |  | POL3_0
20 | 733164103RT5 | Montáž potrubí z měděných trubek D 18 mm, spojované lisováním | m | 16 |  |  | 16.85 | 269.6 | 147.15 | 2354.4 | 0 | 0 | 0.00587 | 0.09392 | 0 | 0 |  |  | 0.4216 | 6.75 |  |  | POL1_0
21 | spc | Tenkostěnná ocelová trubka IVAR.IVCT.18, 18x1,2 mm | bm | 16 |  |  | 64 | 1024 | 0 | 0 | 0 | 0 | 0.0005 | 0.008 | 0 | 0 |  |  | 0 | 0 |  |  | POL3_0
22 | spc | Tvarovka 2 hrdla IVAR.IVCT.18 | kus | 44 |  |  | 75 | 3300 | 0 | 0 | 0 | 0 | 0 | 0 | 0 | 0 |  |  | 0 | 0 |  |  | POL3_0
23 | spc | Tvarovka 3 hrdla IVAR.IVCT.18 | kus | 2 |  |  | 149 | 298 | 0 | 0 | 0 | 0 | 0 | 0 | 0 | 0 |  |  | 0 | 0 |  |  | POL3_0
24 | 733164104RT5 | Montáž potrubí z měděných trubek D 22 mm, spojovaného lisováním | m | 44 |  |  | 19.47 | 856.68 | 151.03 | 6645.32 | 0 | 0 | 0.00589 | 0.25916 | 0 | 0 |  |  | 0.4316 | 18.99 |  |  | POL1_0
25 | spc | Tenkostěnná ocelová trubka IVAR.IVCT.22, 22x1,5 mm | bm | 44 |  |  | 87 | 3828 | 0 | 0 | 0 | 0 | 0.00082 | 0.03608 | 0 | 0 |  |  | 0 | 0 |  |  | POL3_0
26 | spc | Tvarovka 3 hrdla IVAR.IVCT.22 | kus | 2 |  |  | 130 | 260 | 0 | 0 | 0 | 0 | 0 | 0 | 0 | 0 |  |  | 0 | 0 |  |  | POL3_0
27 | 733164105RT5 | Montáž potrubí z měděných trubek D 28 mm, spojovaného lisováním | m | 138 |  |  | 26.96 | 3720.48 | 156.04 | 21533.52 | 0 | 0 | 0.0049 | 0.6762 | 0 | 0 |  |  | 0.44556 | 61.49 |  |  | POL1_0
28 | spc | Tenkostěnná ocelová trubka IVAR.IVCT.28, 28X1,5 mm | bm | 138 |  |  | 108 | 14904 | 0 | 0 | 0 | 0 | 0.00105 | 0.1449 | 0 | 0 |  |  | 0 | 0 |  |  | POL3_0
29 | spc | Tvarovka 2 hrdla IVAR.IVCT.28 | kus | 44 |  |  | 108 | 4752 | 0 | 0 | 0 | 0 | 0 | 0 | 0 | 0 |  |  | 0 | 0 |  |  | POL3_0
30 | spc | Tvarovka 3 hrdla IVAR.IVCT.28 | kus | 4 |  |  | 180 | 720 | 0 | 0 | 0 | 0 | 0 | 0 | 0 | 0 |  |  | 0 | 0 |  |  | POL3_0
31 | 733164108RT5 | Montáž potrubí z měděných trubek D 54 mm, spojovaného lisováním | m | 50 |  |  | 45.26 | 2263 | 170.24 | 8512 | 0 | 0 | 0.00497 | 0.2485 | 0 | 0 |  |  | 0.48356 | 24.18 |  |  | POL1_0
32 | spc | Tenkostěnná ocelová trubka IVAR.IVCT.54, 54x1,5 mm | bm | 50 |  |  | 229 | 11450 | 0 | 0 | 0 | 0 | 0.0021 | 0.105 | 0 | 0 |  |  | 0 | 0 |  |  | POL3_0
33 | spc | Tvarovka 2 hrdla IVAR.IVCT.54 | kus | 10 |  |  | 342 | 3420 | 0 | 0 | 0 | 0 | 0 | 0 | 0 | 0 |  |  | 0 | 0 |  |  | POL3_0
34 | 733178112RT1 | Potrubí vícevrstvé IVAR.ALPEX-DUO, D 16 x 2 mm, lisovaný spoj, mosazné press fitinky | m | 112 |  |  | 80.92 | 9063.04 | 44.58 | 4992.96 | 0 | 0 | 0.00034 | 0.03808 | 0 | 0 |  |  | 0.123 | 13.78 |  |  | POL1_0
35 | 733178114RT1 | Potrubí vícevrstvé IVAR.ALPEX-DUO, D 20 x 2 mm, lisovaný spoj, mosazné press fitinky | m | 22 |  |  | 108.42 | 2385.24 | 52.08 | 1145.76 | 0 | 0 | 0.00036 | 0.00792 | 0 | 0 |  |  | 0.143 | 3.15 |  |  | POL1_0
36 | 733178115RT1 | Potrubí vícevrstvé IVAR.ALPEX-DUO, D 26 x 3 mm, lisovaný spoj, mosazné press fitinky | m | 8 |  |  | 180.31 | 1442.48 | 57.69 | 461.52 | 0 | 0 | 0.00046 | 0.00368 | 0 | 0 |  |  | 0.158 | 1.26 |  |  | POL1_0
37 | 733190106R00 | Tlaková zkouška potrubí DN 32 | m | 438 |  |  | 0.18 | 78.84 | 6.02 | 2636.76 | 0 | 0 | 0 | 0 | 0 | 0 |  |  | 0.018 | 7.88 |  |  | POL1_0
38 | 733190108R00 | Tlaková zkouška potrubí DN 50 | m | 8 |  |  | 0.34 | 2.72 | 10.56 | 84.48 | 0 | 0 | 0 | 0 | 0 | 0 |  |  | 0.032 | 0.26 |  |  | POL1_0
39 | 998733101R00 | Přesun hmot pro rozvody potrubí, výšky do 6 m | t | 2.2369 |  |  | 0 | 0 | 948 | 2120.58 | 0 | 0 | 0 | 0 | 0 | 0 |  |  | 3.563 | 7.97 |  |  | POL1_0
Díl: | 734 | Armatury | [5 empty] | 63050.29 |  | 4727.26 |  | 0 |  | 0.02509 |  | 0 |  |  |  | 14.09 |  |  | DIL
40 | 734209113R00 | Montáž armatur závitových,se 2závity, G 1/2 | kus | 1 |  |  | 3.37 | 3.37 | 54.73 | 54.73 | 0 | 0 | 0 | 0 | 0 | 0 |  |  | 0.165 | 0.17 |  |  | POL1_0
41 | spc | Vyvaž.ventil TACOSETTER INLINE 100, DN 15, 0,3-1,5 l/min | kus | 1 |  |  | 505 | 505 | 0 | 0 | 0 | 0 | 0.0002 | 0.0002 | 0 | 0 |  |  | 0 | 0 |  |  | POL3_0
42 | 734209114R00 | Montáž armatur závitových,se 2závity, G 3/4 | kus | 5 |  |  | 4.49 | 22.45 | 68.31 | 341.55 | 0 | 0 | 0 | 0 | 0 | 0 |  |  | 0.206 | 1.03 |  |  | POL1_0
43 | spc | Vyvaž.ventil TACOSETTER BYPASS 100, DN 20, 4-15 l/min | kus | 1 |  |  | 2565 | 2565 | 0 | 0 | 0 | 0 | 0.0005 | 0.0005 | 0 | 0 |  |  | 0 | 0 |  |  | POL3_0
44 | spc | Vyvaž.ventil TACOSETTER BYPASS 100, DN 20, 8-30 l/min | kus | 4 |  |  | 2565 | 10260 | 0 | 0 | 0 | 0 | 0.0005 | 0.002 | 0 | 0 |  |  | 0 | 0 |  |  | POL3_0
45 | 734209115R00 | Montáž armatur závitových,se 2závity, G 1 | kus | 2 |  |  | 6.74 | 13.48 | 75.26 | 150.52 | 0 | 0 | 0 | 0 | 0 | 0 |  |  | 0.227 | 0.45 |  |  | POL1_0
46 | spc | Zónový uzávěr IVAR.MODULO.COMPACT2, DN 25, s el. pohonem | kus | 2 |  |  | 4904 | 9808 | 0 | 0 | 0 | 0 | 0.0015 | 0.003 | 0 | 0 |  |  | 0 | 0 |  |  | POL3_0
47 | 734209116R00 | Montáž armatur závitových,se 2závity, G 5/4 | kus | 1 |  |  | 8.97 | 8.97 | 88.83 | 88.83 | 0 | 0 | 0 | 0 | 0 | 0 |  |  | 0.268 | 0.27 |  |  | POL1_0
48 | spc | Vyvaž.ventil TACOSETTER BYPASS 100, DN 32, 20-70 l/min | kus | 1 |  |  | 3310 | 3310 | 0 | 0 | 0 | 0 | 0.001 | 0.001 | 0 | 0 |  |  | 0 | 0 |  |  | POL3_0
49 | 734213111R00 | Ventil automatický odvzdušňovací, IVAR VARIA DN 10 | kus | 12 |  |  | 136.96 | 1643.52 | 20.54 | 246.48 | 0 | 0 | 0 | 0 | 0 | 0 |  |  | 0.062 | 0.74 |  |  | POL1_0
50 | 734233111R00 | Kohout kulový, vnitř.-vnitř.z. IVAR PERFECTA DN 15 | kus | 2 |  |  | 110.31 | 220.62 | 54.69 | 109.38 | 0 | 0 | 0.00014 | 0.00028 | 0 | 0 |  |  | 0.165 | 0.33 |  |  | POL1_0
51 | 734233113R00 | Kohout kulový, vnitř.-vnitř.z. IVAR PERFECTA DN 25 | kus | 8 |  |  | 255.28 | 2042.24 | 75.22 | 601.76 | 0 | 0 | 0.00032 | 0.00256 | 0 | 0 |  |  | 0.227 | 1.82 |  |  | POL1_0
52 | 734233116R00 | Kohout kulový, vnitř.-vnitř.z. IVAR PERFECTA DN 50 | kus | 4 |  |  | 891.49 | 3565.96 | 140.51 | 562.04 | 0 | 0 | 0.00124 | 0.00496 | 0 | 0 |  |  | 0.424 | 1.7 |  |  | POL1_0
53 | 734243126R00 | Ventil zpětný EURA-SPRINT, IVAR.CIM 30 VA DN 50 | kus | 1 |  |  | 1723.49 | 1723.49 | 140.51 | 140.51 | 0 | 0 | 0.00132 | 0.00132 | 0 | 0 |  |  | 0.424 | 0.42 |  |  | POL1_0
54 | 734263211R00 | Šroubení regulační dvoutrub.rohové, IVAR.DS 346 EK | kus | 13 |  |  | 286.87 | 3729.31 | 61.63 | 801.19 | 0 | 0 | 0 | 0 | 0 | 0 |  |  | 0.186 | 2.42 |  |  | POL1_0
55 | 734263221R00 | Šroubení regulační dvoutrub. přímé, IVAR.DD 345 EK | kus | 1 |  |  | 283.37 | 283.37 | 61.63 | 61.63 | 0 | 0 | 0 | 0 | 0 | 0 |  |  | 0.186 | 0.19 |  |  | POL1_0
56 | 734293111R00 | Ventil směšovací třícestný,IVAR.MIX 3,Kv 4, DN 20 | kus | 1 |  |  | 809.5 | 809.5 | 85.5 | 85.5 | 0 | 0 | 0 | 0 | 0 | 0 |  |  | 0.258 | 0.26 |  |  | POL1_0
57 | 734293276R00 | Kohout kulový FILTR BALL, IVAR.51F DN 50 | kus | 1 |  |  | 5184.49 | 5184.49 | 140.51 | 140.51 | 0 | 0 | 0.0049 | 0.0049 | 0 | 0 |  |  | 0.424 | 0.42 |  |  | POL1_0
58 | 734293312R00 | Kohout kulový vypouštěcí, IVAR.EURO M DN 15 | kus | 23 |  |  | 106.5 | 2449.5 | 27.5 | 632.5 | 0 | 0 | 0 | 0 | 0 | 0 |  |  | 0.083 | 1.91 |  |  | POL1_0
59 | 734419134R00 | Montáž kompaktního měřiče tepla závitového 5/4" | soubor | 1 |  |  | 659.38 | 659.38 | 525.62 | 525.62 | 0 | 0 | 0.00135 | 0.00135 | 0 | 0 |  |  | 1.402 | 1.4 |  |  | POL1_0
60 | spc | Ultrazvuk.měřič tepla MULTICAL 403, DN 32, Qp=3,5, vč. teplotních sond | kpl | 1 |  |  | 14050 | 14050 | 0 | 0 | 0 | 0 | 0.002 | 0.002 | 0 | 0 |  |  | 0 | 0 |  |  | POL3_0
61 | 734494121R00 | Návarky M 20x1,5 délka do 220 mm | kus | 2 |  |  | 96.32 | 192.64 | 83.18 | 166.36 | 0 | 0 | 0.00051 | 0.00102 | 0 | 0 |  |  | 0.251 | 0.5 |  |  | POL1_0
62 | 998734101R00 | Přesun hmot pro armatury, výšky do 6 m | t | 0.0251 |  |  | 0 | 0 | 723 | 18.15 | 0 | 0 | 0 | 0 | 0 | 0 |  |  | 2.575 | 0.06 |  |  | POL1_0
Díl: | 735 | Otopná tělesa | [5 empty] | 67595.61 |  | 6046.16 |  | 0 |  | 0.38621 |  | 0 |  |  |  | 21.8 |  |  | DIL
63 | 735157160R00 | Otopná těl.panel.Radik Ventil Kompakt 10 600/ 400 | kus | 1 |  |  | 2302.27 | 2302.27 | 227.73 | 227.73 | 0 | 0 | 0.00497 | 0.00497 | 0 | 0 |  |  | 0.848 | 0.85 |  |  | POL1_0
64 | 735157164R00 | Otopná těl.panel.Radik Ventil Kompakt 10 600/ 800 | kus | 1 |  |  | 2692.94 | 2692.94 | 232.06 | 232.06 | 0 | 0 | 0.00994 | 0.00994 | 0 | 0 |  |  | 0.863 | 0.86 |  |  | POL1_0
65 | 735157244R00 | Otopná těl.panel.Radik Ventil Kompakt 11 500/ 800 | kus | 1 |  |  | 2872.94 | 2872.94 | 232.06 | 232.06 | 0 | 0 | 0.01429 | 0.01429 | 0 | 0 |  |  | 0.863 | 0.86 |  |  | POL1_0
66 | 735157265R00 | Otopná těl.panel.Radik Ventil Kompakt 11 600/ 900 | kus | 3 |  |  | 3277.94 | 9833.82 | 232.06 | 696.18 | 0 | 0 | 0.01944 | 0.05832 | 0 | 0 |  |  | 0.863 | 2.59 |  |  | POL1_0
67 | 735157542R00 | Otopná těl.panel.Radik Ventil Kompakt 21 500/ 600 | kus | 1 |  |  | 3223.86 | 3223.86 | 251.14 | 251.14 | 0 | 0 | 0.01531 | 0.01531 | 0 | 0 |  |  | 0.929 | 0.93 |  |  | POL1_0
68 | 735157560R00 | Otopná těl.panel.Radik Ventil Kompakt 21 600/ 400 | kus | 1 |  |  | 3103.48 | 3103.48 | 246.52 | 246.52 | 0 | 0 | 0.0122 | 0.0122 | 0 | 0 |  |  | 0.913 | 0.91 |  |  | POL1_0
69 | 735157569R00 | Otopná těl.panel.Radik Ventil Kompakt 21 600/1400 | kus | 1 |  |  | 5061.03 | 5061.03 | 273.97 | 273.97 | 0 | 0 | 0.0427 | 0.0427 | 0 | 0 |  |  | 1.008 | 1.01 |  |  | POL1_0
70 | 735157581R00 | Otopná těl.panel.Radik Ventil Kompakt 21 900/ 500 | kus | 1 |  |  | 4054.15 | 4054.15 | 250.85 | 250.85 | 0 | 0 | 0.0235 | 0.0235 | 0 | 0 |  |  | 0.928 | 0.93 |  |  | POL1_0
71 | 735157582R00 | Otopná těl.panel.Radik Ventil Kompakt 21 900/ 600 | kus | 1 |  |  | 4347.5 | 4347.5 | 257.5 | 257.5 | 0 | 0 | 0.0282 | 0.0282 | 0 | 0 |  |  | 0.951 | 0.95 |  |  | POL1_0
72 | 735157589R00 | Otopná těl.panel.Radik Ventil Kompakt 21 900/1400 | kus | 1 |  |  | 6698.01 | 6698.01 | 286.99 | 286.99 | 0 | 0 | 0.0658 | 0.0658 | 0 | 0 |  |  | 1.053 | 1.05 |  |  | POL1_0
73 | 735157747R00 | Otopná těl.panel.Radik Ventil Kompakt 33 500/1100 | kus | 1 |  |  | 6515.72 | 6515.72 | 289.28 | 289.28 | 0 | 0 | 0.05056 | 0.05056 | 0 | 0 |  |  | 1.061 | 1.06 |  |  | POL1_0
74 | 735157783R00 | Otopná těl.panel.Radik Ventil Kompakt 33 900/ 700 | kus | 1 |  |  | 7370.05 | 7370.05 | 284.95 | 284.95 | 0 | 0 | 0.05902 | 0.05902 | 0 | 0 |  |  | 1.046 | 1.05 |  |  | POL1_0
75 | 5513730670R | Hlavice Heimeier B pro veřejné prostory | kus | 14 |  |  | 678 | 9492 | 0 | 0 | 0 | 0 | 0.0001 | 0.0014 | 0 | 0 |  |  | 0 | 0 |  |  | POL3_0
76 | 735156910R00 | Tlakové zkoušky otopných těles Radik 10-11 | kus | 6 |  |  | 1.16 | 6.96 | 96.84 | 581.04 | 0 | 0 | 0 | 0 | 0 | 0 |  |  | 0.335 | 2.01 |  |  | POL1_0
77 | 735156920R00 | Tlakové zkoušky otopných těles Radik 20-22 | kus | 6 |  |  | 2.32 | 13.92 | 178.18 | 1069.08 | 0 | 0 | 0 | 0 | 0 | 0 |  |  | 0.617 | 3.7 |  |  | POL1_0
78 | 735156930R00 | Tlakové zkoušky otopných těles Radik 33 | kus | 2 |  |  | 3.48 | 6.96 | 268.52 | 537.04 | 0 | 0 | 0 | 0 | 0 | 0 |  |  | 0.929 | 1.86 |  |  | POL1_0
79 | 998735101R00 | Přesun hmot pro otopná tělesa, výšky do 6 m | t | 0.3848 |  |  | 0 | 0 | 857 | 329.77 | 0 | 0 | 0 | 0 | 0 | 0 |  |  | 3.075 | 1.18 |  |  | POL1_0
[21 empty] | 15 | 21
END