## Pokyny pro vyplnění
Pokyny pro vyplnění
Ve všech listech tohoto souboru můžete měnit pouze buňky s modrým pozadím. Jedná se o tyto údaje : - údaje o firmě - jednotkové ceny položek zadané na maximálně dvě desetinná místa

## Stavba
#RTSROZP# | Položkový rozpočet
| Zakázka: |  |  | Nemocnice Varnsdorf - plynovod
Objekt:
Rozpočet:
| Objednatel: |  | Město Varnsdorf |  |  |  | IČ:
|  |  | nám. E. Beneše 470 |  |  |  | DIČ:
|  | 407 47 | Varnsdorf
| Projektant: | [5 empty] | IČ:
DIČ:
| Zhotovitel: |  | APIS Nový Bor, s.r.o. |  |  |  | IČ: | 25019147
|  |  | Nábřežní 101 |  |  |  | DIČ:
|  | 47301 | Nový Bor
| Vypracoval: |  | Ing. Beneš
| Rozpis ceny | [6 empty] | Celkem
HSV | HSV
PSV | PSV
MON | MON | [6 empty] | 0
VN | Vedlejší náklady | [6 empty] | 0
ON | Ostatní náklady | [6 empty] | 0
| Celkem | [6 empty] | 0
Rekapitulace daní
| Základ pro sníženou DPH |  |  | 15 | % | 0 |  |  | CZK
| Snížená DPH |  |  | 15 | % | 0 |  |  | CZK
| Základ pro základní DPH |  |  | 21 | % | 0 |  |  | CZK
| Základní DPH |  |  | 21 | % | 0 |  |  | CZK
| Zaokrouhlení |  |  |  |  | -0.13 |  |  | CZK
| Cena celkem bez DPH |  |  |  |  | 0 |  |  | CZK
| Cena celkem s DPH | [7 empty] | CZK
|  | v |  |  | dne |  | 2026-07-30
|  |  | Za zhotovitele |  |  |  | Za objednatele
Rekapitulace dílčích částí
#CASTI>> | Číslo | Název |  |  | Základ pro sníženou DPH | Základ pro základní DPH | DPH celkem | Cena celkem | %
1 |  |  |  |  | 0 | 0 | 0 | 53463.13 | 100
| Celkem za stavbu |  |  |  | 0 | 0 | 0 | 53463.13 | 100
Rekapitulace dílů
| Číslo | Název |  |  | Typ dílu |  |  | Celkem
| 97 | Prorážení otvorů |  |  | HSV
| 723 | Vnitřní plynovod |  |  | PSV
Cena celkem
Note on C13: PSČ
Note on D11: Název
Note on D12: Ulice
Note on D13: Ulice
Note on I11: IČO
Note on I12: DIČ

## VzorPolozky (hidden)
Položkový rozpočet
Z:
O:
R:

## Pol
Položkový rozpočet | [22 empty] | #TypZaznamu#
S: |  | Nemocnice Varnsdorf - plynovod | [20 empty] | STA
O: | [22 empty] | OBJ
R: | [22 empty] | ROZ
C: | [22 empty] | CAS_STR
P.č. | Číslo položky | Název položky | MJ | množství | cena / MJ | Celkem | Dodávka | Dodávka celk. | Montáž | Montáž celk. | DPH | cena s DPH | hmotnost / MJ | hmotnost celk.(t) | dem. hmotnost / MJ | dem. hmotnost celk.(t) | Ceník | Cen. soustava | Nhod / MJ | Nhod celk.
Díl: | 97 | Prorážení otvorů | [5 empty] | 81.9 |  | 445.9 |  | 0 |  | 0.00343 |  | 0.042 |  |  |  | 1.92 |  |  | DIL
1 | 974031132R00 | Vysekání rýh ve zdi cihelné 5 x 7 cm | m | 7 |  |  | 11.7 | 81.9 | 63.7 | 445.9 | 0 | 0 | 0.00049 | 0.00343 | 0.006 | 0.042 |  |  | 0.274 | 1.92 |  |  | POL1_0
Díl: | 723 | Vnitřní plynovod | [5 empty] | 43328.29 |  | 9607.04 |  | 0 |  | 0.08519 |  | 0 |  |  |  | 26.39 |  |  | DIL
2 | 721176103R00 | Potrubí HT připojovací D 50 x 1,8 mm, chráničky | m | 2 |  |  | 65.55 | 131.1 | 118.95 | 237.9 | 0 | 0 | 0.00047 | 0.00094 | 0 | 0 |  |  | 0.359 | 0.72 |  |  | POL1_0
3 | 723160204R00 | Přípojka k plynoměru, závitová bez ochozu G 1 | soubor | 1 |  |  | 638.79 | 638.79 | 638.21 | 638.21 | 0 | 0 | 0.00325 | 0.00325 | 0 | 0 |  |  | 1.78 | 1.78 |  |  | POL1_0
4 | spc | Plynoměr membránový BK G6 | kus | 1 |  |  | 1724 | 1724 | 0 | 0 | 0 | 0 | 0.0035 | 0.0035 | 0 | 0 |  |  | 0 | 0 |  |  | POL3_0
5 | 723160334R00 | Rozpěrka přípojky plynoměru G 1 | soubor | 1 |  |  | 29.91 | 29.91 | 286.59 | 286.59 | 0 | 0 | 0.00018 | 0.00018 | 0 | 0 |  |  | 0.838 | 0.84 |  |  | POL1_0
6 | 723163105R00 | Potrubí z měděných trubek D 28 x 1,5 mm | m | 1 |  |  | 492.61 | 492.61 | 131.39 | 131.39 | 0 | 0 | 0.00166 | 0.00166 | 0 | 0 |  |  | 0.3547 | 0.35 |  |  | POL1_0
7 | 723163106R00 | Potrubí z měděných trubek D 35 x 1,5 mm | m | 22 |  |  | 648.91 | 14276.02 | 140.09 | 3081.98 | 0 | 0 | 0.002 | 0.044 | 0 | 0 |  |  | 0.37797 | 8.32 |  |  | POL1_0
8 | 723178114R00 | Potrubí vícevrstvé IVAR.ALPEX-GAS, D 26x3 mm, vč. chráničky IVAR.KOT-GAS 32 | m | 1 |  |  | 296.7 | 296.7 | 95.3 | 95.3 | 0 | 0 | 0.00053 | 0.00053 | 0 | 0 |  |  | 0.263 | 0.26 |  |  | POL1_0
9 | 723178115R00 | Potrubí vícevrstvé IVAR.ALPEX-GAS, D 32x3 mm, vč. chráničky IVAR.KOT-GAS 40 | m | 42 |  |  | 399.78 | 16790.76 | 107.22 | 4503.24 | 0 | 0 | 0.00062 | 0.02604 | 0 | 0 |  |  | 0.296 | 12.43 |  |  | POL1_0
10 | 723235512R00 | Kohout kul.protipož.přímý,FireBag,IVAR.G2T10 DN 20 | kus | 2 |  |  | 865.04 | 1730.08 | 76.96 | 153.92 | 0 | 0 | 0.0006 | 0.0012 | 0 | 0 |  |  | 0.206 | 0.41 |  |  | POL1_0
11 | 723235543R00 | Vsuvka protipožární, IVAR.TASK FireBag FF DN 25 | kus | 2 |  |  | 762.2 | 1524.4 | 84.8 | 169.6 | 0 | 0 | 0.0003 | 0.0006 | 0 | 0 |  |  | 0.227 | 0.45 |  |  | POL1_0
12 | 5513101365R | Vsuvka press redukovaná IVAR.PT 5700-GAS 32 x 26 | kus | 2 |  |  | 223 | 446 | 0 | 0 | 0 | 0 | 0 | 0 | 0 | 0 |  |  | 0 | 0 |  |  | POL3_0
13 | 5513101371R | Koleno press IVAR.PT 5710-GAS 26 x 26 | kus | 2 |  |  | 222 | 444 | 0 | 0 | 0 | 0 | 0 | 0 | 0 | 0 |  |  | 0 | 0 |  |  | POL3_0
14 | 5513101382R | Přechodka vnější z. IVAR.PT 5608-GAS 3/4" M x 26, vč. šablony IVAR.MS-GAS s krycí růžicí | kus | 2 |  |  | 129.5 | 259 | 0 | 0 | 0 | 0 | 0 | 0 | 0 | 0 |  |  | 0 | 0 |  |  | POL3_0
15 | 5513101384R | Přechodka vnější z. IVAR.PT 5608-GAS 1" M x 32 | kus | 2 |  |  | 199.5 | 399 | 0 | 0 | 0 | 0 | 0 | 0 | 0 | 0 |  |  | 0 | 0 |  |  | POL3_0
16 | 551310152R | Hadice flexi plyn IVAR.R4TD 1000 mm 1/2" F x RS | kus | 2 |  |  | 1021 | 2042 | 0 | 0 | 0 | 0 | 0.0005 | 0.001 | 0 | 0 |  |  | 0 | 0 |  |  | POL3_0
17 | 723235113R00 | Kohout kulový,vnitřní-vnitřní z. IVAR.KK G51 DN 25 | kus | 2 |  |  | 591.2 | 1182.4 | 84.8 | 169.6 | 0 | 0 | 0.00066 | 0.00132 | 0 | 0 |  |  | 0.227 | 0.45 |  |  | POL1_0
18 | 723235114R00 | Kohout kulový,vnitřní-vnitřní z. IVAR.KK G51 DN 32 | kus | 1 |  |  | 921.52 | 921.52 | 100.48 | 100.48 | 0 | 0 | 0.00097 | 0.00097 | 0 | 0 |  |  | 0.269 | 0.27 |  |  | POL1_0
19 | 998723101R00 | Přesun hmot pro vnitřní plynovod, výšky do 6 m | t | 0.0859 |  |  | 0 | 0 | 452 | 38.83 | 0 | 0 | 0 | 0 | 0 | 0 |  |  | 1.333 | 0.11 |  |  | POL1_0
[21 empty] | 15 | 21
END