## Rekapitulace stavby
Export VZ |  | List obsahuje: |  |  |  |  | 1) Rekapitulace stavby |  |  | 2) Rekapitulace objektů stavby a soupisů prací | [15 empty] | 3.0 | ZAMOK |  |  |  |  | False | False | {7C852EE4-9F26-46B5-B23C-E9A2A7ABC151}
[31 empty] | 0,01 | 21
[31 empty] | 0,01 | 15
|  | REKAPITULACE STAVBY | [15 empty] | v --- níže se nacházejí doplnkové a pomocné údaje k sestavám --- v | [11 empty] | Návod na vyplnění | 0,001
|  | Kód: |  |  |  |  | MUVARNSDORF | [22 empty] | Měnit lze pouze buňky se žlutým podbarvením! 1) v Rekapitulaci stavby vyplňte údaje o Uchazeči (přenesou se do ostatních sestav i v jiných listech) 2) na vybraných listech vyplňte v sestavě Soupis prací ceny u položek Podrobnosti k vyplnění naleznete na poslední záložce s Pokyny pro vyplnění | 0,01
|  | Stavba: |  |  |  |  | Zateplení fasády a střechy bytového domu č.p. 2290/C ul. Prašná ve Varnsdorfu_2 | [23 empty] | 0,1
|  | KSO: | [11 empty] | CC-CZ: | [16 empty] | 1
|  | Místo: |  |  |  |  | Varnsdorf | [6 empty] | Datum: |  | 04.04.2018 | [14 empty] | 10
100
|  | Zadavatel: | [11 empty] | IČ: | [16 empty] | 0,1
|  |  | Město Varnsdorf, nám. E. Beneše 470, 40747 Varnsdo | [10 empty] | DIČ: | [16 empty] | 0,1
0,1
|  | Uchazeč: | [11 empty] | IČ: |  | Vyplň údaj | [14 empty] | 0,1
|  |  | Vyplň údaj | [10 empty] | DIČ: |  | Vyplň údaj | [14 empty] | 0,1
False
|  | Projektant: | [11 empty] | IČ: | [16 empty] | False
|  |  | Pavel Hruška | [10 empty] | DIČ: | [16 empty] | True
0,01
|  | Poznámka: | [28 empty] | 0,01
False
|  | Cena bez DPH | [11 empty] | 0
[8 empty] | Sazba daně |  | Základ daně |  |  |  | Výše daně
|  | DPH |  | základní |  |  |  | 21% |  | 0 |  |  |  | 0
|  |  |  | snížená |  |  |  | 15% |  | 0 |  |  |  | 0
|  |  |  | zákl. přenesená |  |  |  | 21% |  | 0 |  |  |  | 0
|  |  |  | sníž. přenesená |  |  |  | 15% |  | 0 |  |  |  | 0
|  |  |  | nulová |  |  |  | 0% |  | 0 |  |  |  | 0
|  | Cena s DPH | [6 empty] | v |  | CZK |  |  | 0
REKAPITULACE OBJEKTŮ STAVBY A SOUPISŮ PRACÍ
| Kód: | [6 empty] | MUVARNSDORF
| Stavba: | [6 empty] | Zateplení fasády a střechy bytového domu č.p. 2290/C ul. Prašná ve Varnsdorfu_2
| Místo: | [6 empty] | Varnsdorf |  |  |  |  | Datum: |  | 04.04.2018
| Zadavatel: | [6 empty] | Město Varnsdorf, nám. E. Beneše 470, 40747 Varnsdo |  |  |  |  | Projektant: |  | Pavel Hruška |  |  | Informatívní údaje z listů zakázek
Uchazeč:
| Kód |  |  |  | Objekt, Soupis prací | [6 empty] | Cena bez DPH [CZK] |  |  |  | Cena s DPH [CZK] | Typ | z toho Ostat. náklady [CZK] | DPH [CZK] | Normohodiny [h] | DPH základní [CZK] | DPH snížená [CZK] | DPH základní přenesená [CZK] | DPH snížená přenesená [CZK] | Základna DPH základní | Základna DPH snížená | Základna DPH zákl. přenesená | Základna DPH sníž. přenesená | Základna DPH nulová
| Náklady stavby celkem | [10 empty] | 0 |  |  |  | 0 |  | 0 | 0 | 0 | 0 | 0 | 0 | 0 | 0 | 0 | 0 | 0 | 0 |  | D | 0 | ###NOIMPORT### | IMPORT | {7C852EE4-9F26-46B5-B23C-E9A2A7ABC151} | {00000000-0000-0000-0000-000000000000}
/ |  | SO 0 |  |  |  | Vedlejší rozpočtové náklady | [5 empty] | 0 |  |  |  | 0 | STA | 0 | 0 | 0 | 0 | 0 | 0 | 0 | 0 | 0 | 0 | 0 | 0 |  |  | 1 |  | IMPORT | {7037C017-D0D3-4DC2-9AB7-34D0FB702EAA} | {7C852EE4-9F26-46B5-B23C-E9A2A7ABC151} | 801 12 | 1
/ |  | SO 1 |  |  |  | Zateplení fasády | [5 empty] | 0 |  |  |  | 0 | STA | 0 | 0 | 0 | 0 | 0 | 0 | 0 | 0 | 0 | 0 | 0 | 0 |  |  | 1 |  | IMPORT | {8AB9A0FC-8000-483E-B082-95861AE29FA3} | {7C852EE4-9F26-46B5-B23C-E9A2A7ABC151} | 801 12 | 1
/ |  | SO 2 |  |  |  | Zateplení střechy | [5 empty] | 0 |  |  |  | 0 | STA | 0 | 0 | 0 | 0 | 0 | 0 | 0 | 0 | 0 | 0 | 0 | 0 |  |  | 1 |  | IMPORT | {E8799943-B9D2-42FA-A5A9-644BFBC00666} | {7C852EE4-9F26-46B5-B23C-E9A2A7ABC151} | 801 12 | 1

## SO 0 - Vedlejší rozpočtov...
| List obsahuje: |  | 1) Krycí list soupisu | 2) Rekapitulace |  |  | 3) Soupis prací | Zpět na list: | Rekapitulace stavby
{7037C017-D0D3-4DC2-9AB7-34D0FB702EAA}
1
| KRYCÍ LIST SOUPISU | [8 empty] | v --- níže se nacházejí doplnkové a pomocné údaje k sestavám --- v | [8 empty] | False
Stavba:
Zateplení fasády a střechy bytového domu č.p. 2290/C ul. Prašná ve Varnsdorfu_2
Objekt:
SO 0 - Vedlejší rozpočtové náklady
| KSO: |  | 801 12 |  |  | CC-CZ:
| Místo: |  | Varnsdorf |  |  | Datum: | 04.04.2018
| Zadavatel: |  |  |  |  | IČ:
|  | Město Varnsdorf |  |  |  | DIČ:
| Uchazeč: |  |  |  |  | IČ:
DIČ:
| Projektant: |  |  |  |  | IČ:
|  | Pavel Hruška |  |  |  | DIČ:
Poznámka:
| Cena bez DPH | [5 empty] | 0
|  |  | Základ daně |  |  | Sazba daně | Výše daně
| DPH | základní | 0 |  |  | 21% | 0
|  | snížená | 0 |  |  | 15% | 0
|  | zákl. přenesená | 0 |  |  | 21% | 0
|  | sníž. přenesená | 0 |  |  | 15% | 0
|  | nulová | 0 |  |  | 0% | 0
| Cena s DPH |  |  | v | CZK |  | 0
REKAPITULACE ČLENĚNÍ SOUPISU PRACÍ
Stavba:
Zateplení fasády a střechy bytového domu č.p. 2290/C ul. Prašná ve Varnsdorfu_2
Objekt:
SO 0 - Vedlejší rozpočtové náklady
Místo: |  |  | Varnsdorf |  |  | Datum: | 04.04.2018
Zadavatel: |  |  | Město Varnsdorf |  |  | Projektant: | Pavel Hruška
Uchazeč:
Kód dílu - Popis | [6 empty] | Cena celkem [CZK]
Náklady soupisu celkem | [6 empty] | 0 | [12 empty] | -1
| VRN - Vedlejší rozpočtové náklady | [5 empty] | 0
| 0 - Vedlejší rozpočtové náklady | [5 empty] | 0
SOUPIS PRACÍ
Stavba:
Zateplení fasády a střechy bytového domu č.p. 2290/C ul. Prašná ve Varnsdorfu_2
Objekt:
SO 0 - Vedlejší rozpočtové náklady
Místo: |  |  | Varnsdorf |  |  | Datum: | 04.04.2018
Zadavatel: |  |  | Město Varnsdorf |  |  | Projektant: | Pavel Hruška
Uchazeč:
PČ | Typ | Kód | Popis | MJ | Množství | J.cena [CZK] | Cena celkem [CZK] | Cenová soustava |  | Poznámka | DPH | J. Nh [h] | Nh celkem [h] | J. hmotnost [t] | Hmotnost celkem [t] | J. suť [t] | Suť Celkem [t]
Náklady soupisu celkem | [6 empty] | 0 | [5 empty] | 0 |  | 0 |  | 0 |  | D | -1 | [7 empty] | 0
| D | VRN | Vedlejší rozpočtové náklady |  |  |  | 0 | [5 empty] | 0 |  | 0 |  | 0 | 5 | D | 0 | ROZPOCET | [6 empty] | 0
| D | 0 | Vedlejší rozpočtové náklady |  |  |  | 0 | [5 empty] | 0 |  | 0 |  | 0 | 5 | D | 1 | ROZPOCET | [6 empty] | 0
1 | K | 030001000 | Zařízení staveniště | Kč | 1 |  | 0 | CS ÚRS 2013 01 |  |  | snížená |  | 0 | 0 | 0 | 0 | 0 | 1024 | K | 2 | ROZPOCET | 0 | 0 | 0 | 0 | 0 | 2 | 0 | 1024 | 1455988452
| PP |  | Základní rozdělení průvodních činností a nákladů zařízení staveniště | [15 empty] | PP | 2
2 | K | 043002000 | Zkoušky a ostatní měření - přídržnosti, kotvení, výtažnosti atd | Kč | 1 |  | 0 | CS ÚRS 2013 01 |  |  | snížená |  | 0 | 0 | 0 | 0 | 0 | 1024 | K | 2 | ROZPOCET | 0 | 0 | 0 | 0 | 0 | 2 | 0 | 1024 | 836623685
| PP |  | Hlavní tituly průvodních činností a nákladů inženýrská činnost zkoušky a ostatní měření | [15 empty] | PP | 2
3 | K | 044002000 | Revize - el. zařízení, zabezpečovacího a hromosvodu | Kč | 1 |  | 0 | CS ÚRS 2013 01 |  |  | snížená |  | 0 | 0 | 0 | 0 | 0 | 1024 | K | 2 | ROZPOCET | 0 | 0 | 0 | 0 | 0 | 2 | 0 | 1024 | 55502400
| PP |  | Hlavní tituly průvodních činností a nákladů inženýrská činnost revize | [15 empty] | PP | 2
4 | K | 070001000 | Provozní vlivy | Kč | 1 |  | 0 | CS ÚRS 2013 01 |  |  | snížená |  | 0 | 0 | 0 | 0 | 0 | 1024 | K | 2 | ROZPOCET | 0 | 0 | 0 | 0 | 0 | 2 | 0 | 1024 | 1880423112
| PP |  | Základní rozdělení průvodních činností a nákladů provozní vlivy | [15 empty] | PP | 2
5 | K | 090001000 | Ostatní náklady - skutečné provedení, doklady ke kolaudaci apod. | Kč | 1 |  | 0 | CS ÚRS 2013 01 |  |  | snížená |  | 0 | 0 | 0 | 0 | 0 | 262144 | K | 2 | ROZPOCET | 0 | 0 | 0 | 0 | 0 | 2 | 0 | 262144 | -318425426
| PP |  | Základní rozdělení průvodních činností a nákladů ostatní náklady | [15 empty] | PP | 2

## SO 1 - Zateplení fasády
| List obsahuje: |  | 1) Krycí list soupisu | 2) Rekapitulace |  |  | 3) Soupis prací | Zpět na list: | Rekapitulace stavby
{8AB9A0FC-8000-483E-B082-95861AE29FA3}
1
| KRYCÍ LIST SOUPISU | [8 empty] | v --- níže se nacházejí doplnkové a pomocné údaje k sestavám --- v | [8 empty] | False
Stavba:
Zateplení fasády a střechy bytového domu č.p. 2290/C ul. Prašná ve Varnsdorfu_2
Objekt:
SO 1 - Zateplení fasády
| KSO: |  | 801 12 |  |  | CC-CZ:
| Místo: |  | Varnsdorf |  |  | Datum: | 04.04.2018
| Zadavatel: |  |  |  |  | IČ:
|  | Město Varnsdorf |  |  |  | DIČ:
| Uchazeč: |  |  |  |  | IČ:
DIČ:
| Projektant: |  |  |  |  | IČ:
|  | Pavel Hruška |  |  |  | DIČ:
Poznámka:
| Cena bez DPH | [5 empty] | 0
|  |  | Základ daně |  |  | Sazba daně | Výše daně
| DPH | základní | 0 |  |  | 21% | 0
|  | snížená | 0 |  |  | 15% | 0
|  | zákl. přenesená | 0 |  |  | 21% | 0
|  | sníž. přenesená | 0 |  |  | 15% | 0
|  | nulová | 0 |  |  | 0% | 0
| Cena s DPH |  |  | v | CZK |  | 0
REKAPITULACE ČLENĚNÍ SOUPISU PRACÍ
Stavba:
Zateplení fasády a střechy bytového domu č.p. 2290/C ul. Prašná ve Varnsdorfu_2
Objekt:
SO 1 - Zateplení fasády
Místo: |  |  | Varnsdorf |  |  | Datum: | 04.04.2018
Zadavatel: |  |  | Město Varnsdorf |  |  | Projektant: | Pavel Hruška
Uchazeč:
Kód dílu - Popis | [6 empty] | Cena celkem [CZK]
Náklady soupisu celkem | [6 empty] | 0 | [12 empty] | -1
| HSV - Práce a dodávky HSV | [5 empty] | 0
| 1 - Zemní práce | [5 empty] | 0
| 2 - Zakládání | [5 empty] | 0
| 6 - Úpravy povrchů, podlahy a osazování výplní | [5 empty] | 0
| 9 - Ostatní konstrukce a práce-bourání | [5 empty] | 0
| 997 - Přesun sutě | [5 empty] | 0
| 998 - Přesun hmot | [5 empty] | 0
| PSV - Práce a dodávky PSV | [5 empty] | 0
| 711 - Izolace proti vodě, vlhkosti a plynům | [5 empty] | 0
| 743 - Elektromontáže - hrubá montáž | [5 empty] | 0
| 764 - Konstrukce klempířské | [5 empty] | 0
| 766 - Konstrukce truhlářské | [5 empty] | 0
| 767 - Konstrukce zámečnické | [5 empty] | 0
| 783 - Dokončovací práce - nátěry | [5 empty] | 0
| M - Práce a dodávky M | [5 empty] | 0
| 21-M - Elektromontáže | [5 empty] | 0
SOUPIS PRACÍ
Stavba:
Zateplení fasády a střechy bytového domu č.p. 2290/C ul. Prašná ve Varnsdorfu_2
Objekt:
SO 1 - Zateplení fasády
Místo: |  |  | Varnsdorf |  |  | Datum: | 04.04.2018
Zadavatel: |  |  | Město Varnsdorf |  |  | Projektant: | Pavel Hruška
Uchazeč:
PČ | Typ | Kód | Popis | MJ | Množství | J.cena [CZK] | Cena celkem [CZK] | Cenová soustava |  | Poznámka | DPH | J. Nh [h] | Nh celkem [h] | J. hmotnost [t] | Hmotnost celkem [t] | J. suť [t] | Suť Celkem [t]
Náklady soupisu celkem | [6 empty] | 0 | [5 empty] | 0 |  | 34.5576 |  | 2.8011 |  | D | -1 | [10 empty] | 0
| D | HSV | Práce a dodávky HSV |  |  |  | 0 | [5 empty] | 0 |  | 34.2359 |  | 2.4019 | 1 | D | 0 |  |  |  | ROZPOCET | [6 empty] | 0
| D | 1 | Zemní práce |  |  |  | 0 | [5 empty] | 0 |  | 10.71 |  | 0 | 1 | D | 1 |  |  |  | ROZPOCET | [6 empty] | 0
1 | K | 132201101 | Hloubení rýh š do 600 mm v hornině tř. 3 objemu do 100 m3 | m3 | 21.42 |  | 0 | CS ÚRS 2015 01 |  |  | snížená |  | 0 | 0 | 0 | 0 | 0 | 4 | K | 2 |  |  |  | ROZPOCET | 0 | 0 | 0 | 0 | 0 | 2 | 0 | 4 | -156201634
| PP |  | Hloubení zapažených i nezapažených rýh šířky do 600 mm s urovnáním dna do předepsaného profilu a spádu v hornině tř. 3 do 100 m3 | [15 empty] | PP | 2
| VV |  | (1,4+1,4+1,5+1,05+2,4+7,6+9,55+21,2+6,95+0,5)*0,5*0,8 |  | 21.42 | [13 empty] | VV | 2 | 2 | -1 | 1 | ROZPOCET
2 | K | 132201109 | Příplatek za lepivost k hloubení rýh š do 600 mm v hornině tř. 3 | m3 | 21.42 |  | 0 | CS ÚRS 2015 01 |  |  | snížená |  | 0 | 0 | 0 | 0 | 0 | 4 | K | 2 |  |  |  | ROZPOCET | 0 | 0 | 0 | 0 | 0 | 2 | 0 | 4 | -657270128
| PP |  | Hloubení zapažených i nezapažených rýh šířky do 600 mm s urovnáním dna do předepsaného profilu a spádu v hornině tř. 3 Příplatek k cenám za lepivost horniny tř. 3 | [15 empty] | PP | 2
3 | K | 161101101 | Svislé přemístění výkopku z horniny tř. 1 až 4 hl výkopu do 2,5 m | m3 | 21.42 |  | 0 | CS ÚRS 2015 01 |  |  | snížená |  | 0 | 0 | 0 | 0 | 0 | 4 | K | 2 |  |  |  | ROZPOCET | 0 | 0 | 0 | 0 | 0 | 2 | 0 | 4 | 2124532883
| PP |  | Svislé přemístění výkopku bez naložení do dopravní nádoby avšak s vyprázdněním dopravní nádoby na hromadu nebo do dopravního prostředku z horniny tř. 1 až 4, při hloubce výkopu přes 1 do 2,5 m | [15 empty] | PP | 2
4 | K | 162201201 | Vodorovné přemístění do 10 m nošením výkopku z horniny tř. 1 až 4 | m3 | 21.42 |  | 0 | CS ÚRS 2015 01 |  |  | snížená |  | 0 | 0 | 0 | 0 | 0 | 4 | K | 2 |  |  |  | ROZPOCET | 0 | 0 | 0 | 0 | 0 | 2 | 0 | 4 | 1251906256
| PP |  | Vodorovné přemístění výkopku nošením s vyprázdněním nádoby na hromady nebo do dopravního prostředku na vzdálenost do 10 m z horniny tř. 1 až 4 | [15 empty] | PP | 2
5 | K | 162201209 | Příplatek k vodorovnému přemístění nošením ZKD 10 m nošení výkopku z horniny tř. 1 až 4 | m3 | 21.42 |  | 0 | CS ÚRS 2015 01 |  |  | snížená |  | 0 | 0 | 0 | 0 | 0 | 4 | K | 2 |  |  |  | ROZPOCET | 0 | 0 | 0 | 0 | 0 | 2 | 0 | 4 | 1929158047
| PP |  | Vodorovné přemístění výkopku nošením s vyprázdněním nádoby na hromady nebo do dopravního prostředku na vzdálenost do 10 m z horniny Příplatek k ceně za každých dalších 10 m | [15 empty] | PP | 2
6 | K | 167101101 | Nakládání výkopku z hornin tř. 1 až 4 do 100 m3 | m3 | 5.355 |  | 0 | CS ÚRS 2015 01 |  |  | snížená |  | 0 | 0 | 0 | 0 | 0 | 4 | K | 2 |  |  |  | ROZPOCET | 0 | 0 | 0 | 0 | 0 | 2 | 0 | 4 | 1244941290
| PP |  | Nakládání, skládání a překládání neulehlého výkopku nebo sypaniny nakládání, množství do 100 m3, z hornin tř. 1 až 4 | [15 empty] | PP | 2
7 | K | 171201201 | Uložení sypaniny na skládky | m3 | 5.355 |  | 0 | CS ÚRS 2015 01 |  |  | snížená |  | 0 | 0 | 0 | 0 | 0 | 4 | K | 2 |  |  |  | ROZPOCET | 0 | 0 | 0 | 0 | 0 | 2 | 0 | 4 | 1229216064
| PP |  | Uložení sypaniny na skládky | [15 empty] | PP | 2
8 | K | 171201211 | Poplatek za uložení odpadu ze sypaniny na skládce (skládkovné) | t | 8.568 |  | 0 | CS ÚRS 2015 01 |  |  | snížená |  | 0 | 0 | 0 | 0 | 0 | 4 | K | 2 |  |  |  | ROZPOCET | 0 | 0 | 0 | 0 | 0 | 2 | 0 | 4 | 415698859
| PP |  | Uložení sypaniny poplatek za uložení sypaniny na skládce (skládkovné) | [15 empty] | PP | 2
| VV |  | 5,355*1,6 'Přepočtené koeficientem množství |  | 8.568 | [13 empty] | VV | 2 | 2 | 0 | 1 | ROZPOCET
9 | K | 174101102 | Zásyp v uzavřených prostorech sypaninou se zhutněním | m3 | 16.065 |  | 0 | CS ÚRS 2015 01 |  |  | snížená |  | 0 | 0 | 0 | 0 | 0 | 4 | K | 2 |  |  |  | ROZPOCET | 0 | 0 | 0 | 0 | 0 | 2 | 0 | 4 | -1257898574
| PP |  | Zásyp sypaninou z jakékoliv horniny s uložením výkopku ve vrstvách se zhutněním v uzavřených prostorách s urovnáním povrchu zásypu | [15 empty] | PP | 2
| VV |  | (1,4+1,4+1,5+1,05+2,4+7,6+9,55+21,2+6,95+0,5)*0,5*0,6 |  | 16.065 | [13 empty] | VV | 2 | 2 | -1 | 1 | ROZPOCET
10 | K | 175101201 | Obsypání objektu nad přilehlým původním terénem sypaninou bez prohození, uloženou do 3 m | m3 | 5.355 |  | 0 | CS ÚRS 2015 01 |  |  | snížená |  | 0 | 0 | 0 | 0 | 0 | 4 | K | 2 |  |  |  | ROZPOCET | 0 | 0 | 0 | 0 | 0 | 2 | 0 | 4 | 1439213508
| PP |  | Obsypání objektů nad přilehlým původním terénem sypaninou z vhodných hornin 1 až 4 nebo materiálem uloženým ve vzdálenosti do 30 m od vnějšího kraje objektu pro jakoukoliv míru zhutnění bez prohození sypaniny | [15 empty] | PP | 2
| VV |  | 21,42-16,065 |  | 5.355 | [13 empty] | VV | 2 | 2 | -1 | 1 | ROZPOCET
11 | M | 583374020 | kamenivo dekorační (kačírek) frakce 16/22 | t | 10.71 |  | 0 | CS ÚRS 2015 01 |  |  | snížená |  | 0 | 1 | 10.71 | 0 | 0 | 8 | M | 2 |  |  |  | ROZPOCET | 0 | 0 | 0 | 0 | 0 | 2 | 0 | 4 | 1903865053
| PP |  | kamenivo přírodní těžené pro stavební účely PTK (drobné, hrubé, štěrkopísky) kamenivo dekorační (kačírek) frakce 16/22 | [15 empty] | PP | 2
| VV |  | 5,355*2 'Přepočtené koeficientem množství |  | 10.71 | [13 empty] | VV | 2 | 2 | 0 | 1 | ROZPOCET
| D | 2 | Zakládání |  |  |  | 0 | [5 empty] | 0 |  | 0.0057566 |  | 0 | 1 | D | 1 |  |  |  | ROZPOCET | [6 empty] | 0
12 | K | 213141111 | Zřízení vrstvy z geotextilie v rovině nebo ve sklonu do 1:5 š do 3 m | m2 | 26.775 |  | 0 | CS ÚRS 2015 01 |  |  | snížená |  | 0 | 0.0001 | 0.0026775 | 0 | 0 | 4 | K | 2 |  |  |  | ROZPOCET | 0 | 0 | 0 | 0 | 0 | 2 | 0 | 4 | -819023642
| PP |  | Zřízení vrstvy z geotextilie filtrační, separační, odvodňovací, ochranné, výztužné nebo protierozní v rovině nebo ve sklonu do 1:5, šířky do 3 m | [15 empty] | PP | 2
| VV |  | (1,4+1,4+1,5+1,05+2,4+7,6+9,55+21,2+6,95+0,5)*0,5 |  | 26.775 | [13 empty] | VV | 2 | 2 | -1 | 1 | ROZPOCET
13 | M | 693110010 | geotextilie tkaná (polypropylen) 100 g/m2 | m2 | 30.791 |  | 0 | CS ÚRS 2015 01 |  |  | snížená |  | 0 | 0.0001 | 0.0030791 | 0 | 0 | 8 | M | 2 |  |  |  | ROZPOCET | 0 | 0 | 0 | 0 | 0 | 2 | 0 | 4 | -721656791
| PP |  | geotextilie geotextilie tkané (polypropylen) vyztužování, separace a filtrace 100 g/m2 | [15 empty] | PP | 2
| VV |  | 26,775*1,15 'Přepočtené koeficientem množství |  | 30.791 | [13 empty] | VV | 2 | 2 | 0 | 1 | ROZPOCET
| D | 6 | Úpravy povrchů, podlahy a osazování výplní |  |  |  | 0 | [5 empty] | 0 |  | 16.5677 |  | 0 | 1 | D | 1 |  |  |  | ROZPOCET | [6 empty] | 0
14 | K | 612181101 | Minerální stěrka tl.do 3 mm vnitřních stěn - štuk | m2 | 3.24 |  | 0 | CS ÚRS 2013 01 |  |  | snížená |  | 0 | 0.002 | 0.00648 | 0 | 0 | 4 | K | 2 |  |  |  | ROZPOCET | 0 | 0 | 0 | 0 | 0 | 2 | 0 | 4 | 67913509
| PP |  | Minerální stěrka vnitřních ploch tloušťky do 2 mm svislých konstrukcí stěn v podlaží i na schodišti | [15 empty] | PP | 2
| VV |  | (1,1+2,3+2,3+0,9+2,1+2,1)*0,3 |  | 3.24 | [13 empty] | VV | 2 | 2 | -1 | 1 | ROZPOCET
15 | K | 612325301 | Vápenocementová hladká omítka ostění nebo nadpraží | m2 | 3.24 |  | 0 | CS ÚRS 2013 01 |  |  | snížená |  | 0 | 0.03045 | 0.098658 | 0 | 0 | 4 | K | 2 |  |  |  | ROZPOCET | 0 | 0 | 0 | 0 | 0 | 2 | 0 | 4 | -1278136060
| PP |  | Vápenocementová nebo vápenná omítka ostění nebo nadpraží hladká | [15 empty] | PP | 2
| VV |  | (1,1+2,3+2,3+0,9+2,1+2,1)*0,3 |  | 3.24 | [13 empty] | VV | 2 | 2 | -1 | 1 | ROZPOCET
16 | K | 619995001 | Začištění omítek kolem oken, dveří, podlah nebo obkladů | m | 10.8 |  | 0 | CS ÚRS 2015 01 |  |  | snížená |  | 0 | 0.0015 | 0.0162 | 0 | 0 | 4 | K | 2 |  |  |  | ROZPOCET | 0 | 0 | 0 | 0 | 0 | 2 | 0 | 4 | 916768940
| PP |  | Začištění omítek (s dodáním hmot) kolem oken, dveří, podlah, obkladů apod. | [15 empty] | PP | 2
| VV |  | 1,1+2,3+2,3+0,9+2,1+2,1 |  | 10.8 | [13 empty] | VV | 2 | 2 | -1 | 1 | ROZPOCET
17 | K | 622131121 | Penetrace akrylát-silikon vnějších stěn nanášená ručně | m2 | 784.868 |  | 0 | CS ÚRS 2015 01 |  |  | snížená |  | 0 | 0.00047 | 0.36889 | 0 | 0 | 4 | K | 2 |  |  |  | ROZPOCET | 0 | 0 | 0 | 0 | 0 | 2 | 0 | 4 | -1490343440
| PP |  | Podkladní a spojovací vrstva vnějších omítaných ploch penetrace akrylát-silikonová nanášená ručně stěn | [15 empty] | PP | 2
| VV |  | 293,45 "severovýchodní fasáda |  | 293.45 | [13 empty] | VV | 2 | 2 | -1 | 0 | ROZPOCET
| VV |  | 259,34 "jihozápadní fasáda |  | 259.34 | [13 empty] | VV | 2 | 2 | -1 | 0 | ROZPOCET
| VV |  | 117,68 "severozápadní fasáda |  | 117.68 | [13 empty] | VV | 2 | 2 | -1 | 0 | ROZPOCET
| VV |  | 112,88 "jihovýchodní fasáda |  | 112.88 | [13 empty] | VV | 2 | 2 | -1 | 0 | ROZPOCET
| VV |  | "odpočet výplní otvorů | [15 empty] | VV | 2 | 1 | -1 | 0 | ROZPOCET
| VV |  | 2,1*1,5*-21 |  | -66.15 | [13 empty] | VV | 2 | 2 | -1 | 0 | ROZPOCET
| VV |  | 1,3*1,5*-10 |  | -19.5 | [13 empty] | VV | 2 | 2 | -1 | 0 | ROZPOCET
| VV |  | 0,75*1,5*-3 |  | -3.375 | [13 empty] | VV | 2 | 2 | -1 | 0 | ROZPOCET
| VV |  | 0,65*1*-1 |  | -0.65 | [13 empty] | VV | 2 | 2 | -1 | 0 | ROZPOCET
| VV |  | 0,6*0,7*-1 |  | -0.42 | [13 empty] | VV | 2 | 2 | -1 | 0 | ROZPOCET
| VV |  | 0,6*0,6*-11 |  | -3.96 | [13 empty] | VV | 2 | 2 | -1 | 0 | ROZPOCET
| VV |  | 0,9*0,6*-3 |  | -1.62 | [13 empty] | VV | 2 | 2 | -1 | 0 | ROZPOCET
| VV |  | 1,2*0,6*-3 |  | -2.16 | [13 empty] | VV | 2 | 2 | -1 | 0 | ROZPOCET
| VV |  | 1,2*1,2*-3 |  | -4.32 | [13 empty] | VV | 2 | 2 | -1 | 0 | ROZPOCET
| VV |  | 0,9*2,1*-1 |  | -1.89 | [13 empty] | VV | 2 | 2 | -1 | 0 | ROZPOCET
| VV |  | 1,25*2,3*-1 |  | -2.875 | [13 empty] | VV | 2 | 2 | -1 | 0 | ROZPOCET
| VV |  | "sokl podzemní část" | [15 empty] | VV | 2 | 1 | -1 | 0 | ROZPOCET
| VV |  | (18,7+21,2+6,95+9,65)*0,60 |  | 33.9 | [13 empty] | VV | 2 | 2 | -1 | 0 | ROZPOCET
| VV |  | "ostění + parapet | [15 empty] | VV | 2 | 1 | -1 | 0 | ROZPOCET
| VV |  | (2,1+2,1+1,5+1,5)*21*0,25 |  | 37.8 | [13 empty] | VV | 2 | 2 | -1 | 0 | ROZPOCET
| VV |  | (1,3+1,3+1,5+1,5)*10*0,25 |  | 14 | [13 empty] | VV | 2 | 2 | -1 | 0 | ROZPOCET
| VV |  | (0,75+0,75+1,5+1,5)*3*0,25 |  | 3.375 | [13 empty] | VV | 2 | 2 | -1 | 0 | ROZPOCET
| VV |  | (0,65+0,65+1+1)*1*0,25 |  | 0.825 | [13 empty] | VV | 2 | 2 | -1 | 0 | ROZPOCET
| VV |  | (0,6+0,6+0,7+0,7)*1*0,25 |  | 0.65 | [13 empty] | VV | 2 | 2 | -1 | 0 | ROZPOCET
| VV |  | (0,6+0,6+0,6+0,6)*11*0,25 |  | 6.6 | [13 empty] | VV | 2 | 2 | -1 | 0 | ROZPOCET
| VV |  | (0,9+0,9+0,6+0,6)*3*0,25 |  | 2.25 | [13 empty] | VV | 2 | 2 | -1 | 0 | ROZPOCET
| VV |  | (1,2+1,2+0,6+0,6)*3*0,25 |  | 2.7 | [13 empty] | VV | 2 | 2 | -1 | 0 | ROZPOCET
| VV |  | (1,2+1,2+1,2+1,2)*3*0,25 |  | 3.6 | [13 empty] | VV | 2 | 2 | -1 | 0 | ROZPOCET
| VV |  | (0,9+2,1+2,1)*1*0,25 |  | 1.275 | [13 empty] | VV | 2 | 2 | -1 | 0 | ROZPOCET
| VV |  | (1,25+2,3+2,3)*1*0,25 |  | 1.463 | [13 empty] | VV | 2 | 2 | -1 | 0 | ROZPOCET
| VV |  | Součet |  | 784.868 | [13 empty] | VV | 2 | 4 | -1 | 1 | ROZPOCET
18 | K | 622142001 | Potažení vnějších stěn sklovláknitým pletivem vtlačeným do tenkovrstvé hmoty | m2 | 784.868 |  | 0 | CS ÚRS 2015 01 |  |  | snížená |  | 0 | 0.00489 | 3.838 | 0 | 0 | 4 | K | 2 |  |  |  | ROZPOCET | 0 | 0 | 0 | 0 | 0 | 2 | 0 | 4 | -608760792
| PP |  | Potažení vnějších ploch pletivem v ploše nebo pruzích, na plném podkladu sklovláknitým vtlačením do tmelu stěn | [15 empty] | PP | 2
19 | K | 622143004 | Montáž omítkových samolepících začišťovacích profilů (APU lišt) | m | 221.05 |  | 0 | CS ÚRS 2015 01 |  |  | snížená |  | 0 | 0 | 0 | 0 | 0 | 4 | K | 2 |  |  |  | ROZPOCET | 0 | 0 | 0 | 0 | 0 | 2 | 0 | 4 | 1598420896
| PP |  | Montáž omítkových profilů plastových nebo pozinkovaných, upevněných vtlačením do podkladní vrstvy nebo přibitím začišťovacích samolepících (APU lišty) | [15 empty] | PP | 2
| VV |  | "ostění | [15 empty] | VV | 2 | 1 | -1 | 0 | ROZPOCET
| VV |  | (2,1+1,5+1,5)*21 |  | 107.1 | [13 empty] | VV | 2 | 2 | -1 | 0 | ROZPOCET
| VV |  | (1,3+1,5+1,5)*10 |  | 43 | [13 empty] | VV | 2 | 2 | -1 | 0 | ROZPOCET
| VV |  | (0,75+1,5+1,5)*3 |  | 11.25 | [13 empty] | VV | 2 | 2 | -1 | 0 | ROZPOCET
| VV |  | (0,65+1+1)*1 |  | 2.65 | [13 empty] | VV | 2 | 2 | -1 | 0 | ROZPOCET
| VV |  | (0,6+0,7+0,7)*1 |  | 2 | [13 empty] | VV | 2 | 2 | -1 | 0 | ROZPOCET
| VV |  | (0,6+0,6+0,6)*11 |  | 19.8 | [13 empty] | VV | 2 | 2 | -1 | 0 | ROZPOCET
| VV |  | (0,9+0,6+0,6)*3 |  | 6.3 | [13 empty] | VV | 2 | 2 | -1 | 0 | ROZPOCET
| VV |  | (1,2+0,6+0,6)*3 |  | 7.2 | [13 empty] | VV | 2 | 2 | -1 | 0 | ROZPOCET
| VV |  | (1,2+1,2+1,2)*3 |  | 10.8 | [13 empty] | VV | 2 | 2 | -1 | 0 | ROZPOCET
| VV |  | (0,9+2,1+2,1)*1 |  | 5.1 | [13 empty] | VV | 2 | 2 | -1 | 0 | ROZPOCET
| VV |  | (1,25+2,3+2,3)*1 |  | 5.85 | [13 empty] | VV | 2 | 2 | -1 | 0 | ROZPOCET
| VV |  | Součet |  | 221.05 | [13 empty] | VV | 2 | 4 | -1 | 1 | ROZPOCET
20 | M | 590514760 | profil okenní začišťovací s tkaninou 9 mm/2,4 m | m | 232.103 |  | 0 | CS ÚRS 2015 01 |  |  | snížená |  | 0 | 4e-05 | 0.0092841 | 0 | 0 | 8 | M | 2 |  |  |  | ROZPOCET | 0 | 0 | 0 | 0 | 0 | 2 | 0 | 4 | -511576640
| PP |  | kontaktní zateplovací systémy příslušenství kontaktních zateplovacích systémů profil okenní začišťovací s tkaninou 9 mm/2,4 m | [15 empty] | PP | 2
| P |  | Poznámka k položce: délka 2,4 m, přesah tkaniny 100 mm | [15 empty] | P | 2
| VV |  | 221,05*1,05 'Přepočtené koeficientem množství |  | 232.103 | [13 empty] | VV | 2 | 2 | 0 | 1 | ROZPOCET
21 | K | 622211021 | Montáž zateplení vnějších stěn z polystyrénových desek tl do 120 mm | m2 | 710.33 |  | 0 | CS ÚRS 2015 01 |  |  | snížená |  | 0 | 0.00832 | 5.9099 | 0 | 0 | 4 | K | 2 |  |  |  | ROZPOCET | 0 | 0 | 0 | 0 | 0 | 2 | 0 | 4 | 601093785
| PP |  | Montáž kontaktního zateplení z polystyrenových desek nebo z kombinovaných desek na vnější stěny, tloušťky desek přes 80 do 120 mm | [15 empty] | PP | 2
| VV |  | 293,45 "severovýchodní fasáda |  | 293.45 | [13 empty] | VV | 2 | 2 | -1 | 0 | ROZPOCET
| VV |  | 259,34 "jihozápadní fasáda |  | 259.34 | [13 empty] | VV | 2 | 2 | -1 | 0 | ROZPOCET
| VV |  | 117,68 "severozápadní fasáda |  | 117.68 | [13 empty] | VV | 2 | 2 | -1 | 0 | ROZPOCET
| VV |  | 112,88 "jihovýchodní fasáda |  | 112.88 | [13 empty] | VV | 2 | 2 | -1 | 0 | ROZPOCET
| VV |  | "odpočet výplní otvorů | [15 empty] | VV | 2 | 1 | -1 | 0 | ROZPOCET
| VV |  | 2,1*1,5*-21 |  | -66.15 | [13 empty] | VV | 2 | 2 | -1 | 0 | ROZPOCET
| VV |  | 1,3*1,5*-10 |  | -19.5 | [13 empty] | VV | 2 | 2 | -1 | 0 | ROZPOCET
| VV |  | 0,75*1,5*-3 |  | -3.375 | [13 empty] | VV | 2 | 2 | -1 | 0 | ROZPOCET
| VV |  | 0,65*1*-1 |  | -0.65 | [13 empty] | VV | 2 | 2 | -1 | 0 | ROZPOCET
| VV |  | 0,6*0,7*-1 |  | -0.42 | [13 empty] | VV | 2 | 2 | -1 | 0 | ROZPOCET
| VV |  | 0,6*0,6*-11 |  | -3.96 | [13 empty] | VV | 2 | 2 | -1 | 0 | ROZPOCET
| VV |  | 0,9*0,6*-3 |  | -1.62 | [13 empty] | VV | 2 | 2 | -1 | 0 | ROZPOCET
| VV |  | 1,2*0,6*-3 |  | -2.16 | [13 empty] | VV | 2 | 2 | -1 | 0 | ROZPOCET
| VV |  | 1,2*1,2*-3 |  | -4.32 | [13 empty] | VV | 2 | 2 | -1 | 0 | ROZPOCET
| VV |  | 0,9*2,1*-1 |  | -1.89 | [13 empty] | VV | 2 | 2 | -1 | 0 | ROZPOCET
| VV |  | 1,25*2,3*-1 |  | -2.875 | [13 empty] | VV | 2 | 2 | -1 | 0 | ROZPOCET
| VV |  | "sokl podzemní část" | [15 empty] | VV | 2 | 1 | -1 | 0 | ROZPOCET
| VV |  | (18,7+21,2+6,95+9,65)*0,60 |  | 33.9 | [13 empty] | VV | 2 | 2 | -1 | 0 | ROZPOCET
| VV |  | Součet |  | 710.33 | [13 empty] | VV | 2 | 4 | -1 | 1 | ROZPOCET
22 | M | 28376037-R1 | deska fasádní polystyrénová EPS šedivá 1000 x 500 x 140 mm (lambda=0,033 [W / m K] | m2 | 606.414 |  | 0 |  |  |  | snížená |  | 0 | 0.0015 | 0.90962 | 0 | 0 | 8 | M | 2 |  |  |  | ROZPOCET | 0 | 0 | 0 | 0 | 0 | 2 | 0 | 4 | -1911130933
| PP |  | desky z lehčených plastů desky polystyrénové fasádní - speciální šedivá 1000 x 500 x 140 mm | [15 empty] | PP | 2
| P |  | Poznámka k položce: lambda=0,033 [W / m K] | [15 empty] | P | 2
| VV |  | 293,45 "severovýchodní fasáda |  | 293.45 | [13 empty] | VV | 2 | 2 | -1 | 0 | ROZPOCET
| VV |  | 259,34 "jihozápadní fasáda |  | 259.34 | [13 empty] | VV | 2 | 2 | -1 | 0 | ROZPOCET
| VV |  | 117,68 "severozápadní fasáda |  | 117.68 | [13 empty] | VV | 2 | 2 | -1 | 0 | ROZPOCET
| VV |  | 112,88 "jihovýchodní fasáda |  | 112.88 | [13 empty] | VV | 2 | 2 | -1 | 0 | ROZPOCET
| VV |  | "odpočet výplní otvorů | [15 empty] | VV | 2 | 1 | -1 | 0 | ROZPOCET
| VV |  | 2,1*1,5*-21 |  | -66.15 | [13 empty] | VV | 2 | 2 | -1 | 0 | ROZPOCET
| VV |  | 1,3*1,5*-10 |  | -19.5 | [13 empty] | VV | 2 | 2 | -1 | 0 | ROZPOCET
| VV |  | 0,75*1,5*-3 |  | -3.375 | [13 empty] | VV | 2 | 2 | -1 | 0 | ROZPOCET
| VV |  | 0,65*1*-1 |  | -0.65 | [13 empty] | VV | 2 | 2 | -1 | 0 | ROZPOCET
| VV |  | 0,6*0,7*-1 |  | -0.42 | [13 empty] | VV | 2 | 2 | -1 | 0 | ROZPOCET
| VV |  | 0,6*0,6*-11 |  | -3.96 | [13 empty] | VV | 2 | 2 | -1 | 0 | ROZPOCET
| VV |  | 0,9*0,6*-3 |  | -1.62 | [13 empty] | VV | 2 | 2 | -1 | 0 | ROZPOCET
| VV |  | 1,2*0,6*-3 |  | -2.16 | [13 empty] | VV | 2 | 2 | -1 | 0 | ROZPOCET
| VV |  | 1,2*1,2*-3 |  | -4.32 | [13 empty] | VV | 2 | 2 | -1 | 0 | ROZPOCET
| VV |  | 0,9*2,1*-1 |  | -1.89 | [13 empty] | VV | 2 | 2 | -1 | 0 | ROZPOCET
| VV |  | 1,25*2,3*-1 |  | -2.875 | [13 empty] | VV | 2 | 2 | -1 | 0 | ROZPOCET
| VV |  | "založení nadsoklové části " | [15 empty] | VV | 2 | 1 | -1 | 0 | ROZPOCET
| VV |  | (18,7+21,2+6,95+9,65)*-1 |  | -56.5 | [13 empty] | VV | 2 | 2 | -1 | 0 | ROZPOCET
| VV |  | "sokl nadzemní část část | [15 empty] | VV | 2 | 1 | -1 | 0 | ROZPOCET
| VV |  | (18,7+6,95)*-0,45 |  | -11.543 | [13 empty] | VV | 2 | 2 | -1 | 0 | ROZPOCET
| VV |  | (21,2+9,65)*-1 |  | -30.85 | [13 empty] | VV | 2 | 2 | -1 | 0 | ROZPOCET
| VV |  | Součet |  | 577.537 | [13 empty] | VV | 2 | 4 | -1 | 1 | ROZPOCET
| VV |  | 577,537*1,05 'Přepočtené koeficientem množství |  | 606.414 | [13 empty] | VV | 2 | 2 | 0 | 1 | ROZPOCET
23 | M | 283764210 | deska z extrudovaného polystyrénu XPS tl. 80 mm | m2 | 80.108 |  | 0 | CS ÚRS 2015 01 |  |  | snížená |  | 0 | 0.0024 | 0.19226 | 0 | 0 | 8 | M | 2 |  |  |  | ROZPOCET | 0 | 0 | 0 | 0 | 0 | 2 | 0 | 4 | 1950227191
| PP |  | desky z lehčených plastů desky z extrudovaného polystyrenu desky z extrudovaného polystyrenu XPS hladký povrch, tl. 80 mm | [15 empty] | PP | 2
24 | M | 63155108-R1 | deska izolační fasádní z minerální vaty 600x1000x140 mm | m2 | 59.325 |  | 0 |  |  |  | snížená |  | 0 | 0.0077 | 0.4568 | 0 | 0 | 8 | M | 2 |  |  |  | ROZPOCET | 0 | 0 | 0 | 0 | 0 | 2 | 0 | 4 | -788690695
| PP |  | vlákno minerální a výrobky z něj (desky, skruže, pásy, rohože, vložkové pytle apod.) výrobky z minerální vlny - vnější izolace fasád deska rozměr 600x1000 mm tl.140 mm | [15 empty] | PP | 2
| P |  | Poznámka k položce: lambda=0,035 [W / m K] | [15 empty] | P | 2
| VV |  | "založení nadsoklové části " | [15 empty] | VV | 2 | 1 | -1 | 0 | ROZPOCET
| VV |  | (18,7+21,2+6,95+9,65)*1 |  | 56.5 | [13 empty] | VV | 2 | 2 | -1 | 1 | ROZPOCET
| VV |  | 56,5*1,05 'Přepočtené koeficientem množství |  | 59.325 | [13 empty] | VV | 2 | 2 | 0 | 1 | ROZPOCET
25 | K | 622212051 | Montáž zateplení vnějšího ostění hl. špalety do 400 mm z polystyrénových desek tl do 40 mm | m | 298.15 |  | 0 | CS ÚRS 2015 01 |  |  | snížená |  | 0 | 0.00331 | 0.98688 | 0 | 0 | 4 | K | 2 |  |  |  | ROZPOCET | 0 | 0 | 0 | 0 | 0 | 2 | 0 | 4 | 255116932
| PP |  | Montáž kontaktního zateplení vnějšího ostění nebo nadpraží z polystyrenových desek hloubky špalet přes 200 do 400 mm, tloušťky desek do 40 mm | [15 empty] | PP | 2
| VV |  | "ostění + parapet | [15 empty] | VV | 2 | 1 | -1 | 0 | ROZPOCET
| VV |  | (2,1+2,1+1,5+1,5)*21 |  | 151.2 | [13 empty] | VV | 2 | 2 | -1 | 0 | ROZPOCET
| VV |  | (1,3+1,3+1,5+1,5)*10 |  | 56 | [13 empty] | VV | 2 | 2 | -1 | 0 | ROZPOCET
| VV |  | (0,75+0,75+1,5+1,5)*3 |  | 13.5 | [13 empty] | VV | 2 | 2 | -1 | 0 | ROZPOCET
| VV |  | (0,65+0,65+1+1)*1 |  | 3.3 | [13 empty] | VV | 2 | 2 | -1 | 0 | ROZPOCET
| VV |  | (0,6+0,6+0,7+0,7)*1 |  | 2.6 | [13 empty] | VV | 2 | 2 | -1 | 0 | ROZPOCET
| VV |  | (0,6+0,6+0,6+0,6)*11 |  | 26.4 | [13 empty] | VV | 2 | 2 | -1 | 0 | ROZPOCET
| VV |  | (0,9+0,9+0,6+0,6)*3 |  | 9 | [13 empty] | VV | 2 | 2 | -1 | 0 | ROZPOCET
| VV |  | (1,2+1,2+0,6+0,6)*3 |  | 10.8 | [13 empty] | VV | 2 | 2 | -1 | 0 | ROZPOCET
| VV |  | (1,2+1,2+1,2+1,2)*3 |  | 14.4 | [13 empty] | VV | 2 | 2 | -1 | 0 | ROZPOCET
| VV |  | (0,9+2,1+2,1)*1 |  | 5.1 | [13 empty] | VV | 2 | 2 | -1 | 0 | ROZPOCET
| VV |  | (1,25+2,3+2,3)*1 |  | 5.85 | [13 empty] | VV | 2 | 2 | -1 | 0 | ROZPOCET
| VV |  | Součet |  | 298.15 | [13 empty] | VV | 2 | 4 | -1 | 1 | ROZPOCET
26 | M | 2837603-R2 | deska fasádní polystyrénová EPS šedivá 1000 x 500 x 40 mm (lambda=0,033 [W / m K] | m2 | 78.265 |  | 0 |  |  |  | snížená |  | 0 | 0.0006 | 0.046959 | 0 | 0 | 8 | M | 2 |  |  |  | ROZPOCET | 0 | 0 | 0 | 0 | 0 | 2 | 0 | 4 | 1830402884
| PP |  | desky z lehčených plastů desky polystyrénové fasádní - speciální šedivá 1000 x 500 x 40 mm | [15 empty] | PP | 2
| P |  | Poznámka k položce: lambda=0,033 [W / m K] | [15 empty] | P | 2
| VV |  | 74,538*1,05 'Přepočtené koeficientem množství |  | 78.265 | [13 empty] | VV | 2 | 2 | 0 | 1 | ROZPOCET
27 | K | 622251101 | Příplatek k cenám zateplení vnějších stěn za použití tepelněizolačních zátek z polystyrenu | m2 | 788.594 |  | 0 | CS ÚRS 2015 01 |  |  | snížená |  | 0 | 6e-05 | 0.047316 | 0 | 0 | 4 | K | 2 |  |  |  | ROZPOCET | 0 | 0 | 0 | 0 | 0 | 2 | 0 | 4 | 239646048
| PP |  | Montáž kontaktního zateplení Příplatek k cenám za zápustnou montáž kotev s použitím tepelněizolačních zátek na vnější stěny z polystyrenu | [15 empty] | PP | 2
| VV |  | 710,33+78,264 |  | 788.594 | [13 empty] | VV | 2 | 2 | -1 | 1 | ROZPOCET
28 | K | 622252002 | Montáž ostatních lišt zateplení | m | 414.04 |  | 0 | CS ÚRS 2015 01 |  |  | snížená |  | 0 | 0.00025 | 0.10351 | 0 | 0 | 4 | K | 2 |  |  |  | ROZPOCET | 0 | 0 | 0 | 0 | 0 | 2 | 0 | 4 | 159586136
| PP |  | Montáž lišt kontaktního zateplení ostatních stěnových, dilatačních apod. lepených do tmelu | [15 empty] | PP | 2
| VV |  | "rohové | [15 empty] | VV | 2 | 1 | -1 | 0 | ROZPOCET
| VV |  | 110,69 |  | 110.69 | [13 empty] | VV | 2 | 2 | -1 | 0 | ROZPOCET
| VV |  | "parapetní | [15 empty] | VV | 2 | 1 | -1 | 0 | ROZPOCET
| VV |  | 82,3 |  | 82.3 | [13 empty] | VV | 2 | 2 | -1 | 0 | ROZPOCET
| VV |  | "okenní | [15 empty] | VV | 2 | 1 | -1 | 0 | ROZPOCET
| VV |  | 221,05 |  | 221.05 | [13 empty] | VV | 2 | 2 | -1 | 0 | ROZPOCET
| VV |  | Součet |  | 414.04 | [13 empty] | VV | 2 | 4 | -1 | 1 | ROZPOCET
29 | M | 590514820 | lišta rohová Al ,10/15 cm s tkaninou bal. 2,5 m | m | 121.759 |  | 0 | CS ÚRS 2015 01 |  |  | snížená |  | 0 | 3e-05 | 0.0036528 | 0 | 0 | 8 | M | 2 |  |  |  | ROZPOCET | 0 | 0 | 0 | 0 | 0 | 2 | 0 | 4 | 1501161168
| PP |  | kontaktní zateplovací systémy příslušenství kontaktních zateplovacích systémů lišta rohová s tkaninou - rohovník 2,5m Al 10/15 cm | [15 empty] | PP | 2
| VV |  | "rohové | [15 empty] | VV | 2 | 1 | -1 | 0 | ROZPOCET
| VV |  | 15,15*4 |  | 60.6 | [13 empty] | VV | 2 | 2 | -1 | 0 | ROZPOCET
| VV |  | 19,7*1 |  | 19.7 | [13 empty] | VV | 2 | 2 | -1 | 0 | ROZPOCET
| VV |  | 3,66+8,06+2,1+7,85+5,04+3,68 |  | 30.39 | [13 empty] | VV | 2 | 2 | -1 | 0 | ROZPOCET
| VV |  | Součet |  | 110.69 | [13 empty] | VV | 2 | 4 | -1 | 1 | ROZPOCET
| VV |  | 110,69*1,1 'Přepočtené koeficientem množství |  | 121.759 | [13 empty] | VV | 2 | 2 | 0 | 1 | ROZPOCET
30 | M | 590515120 | profil parapetní - plast 2 m | m | 90.53 |  | 0 | CS ÚRS 2015 01 |  |  | snížená |  | 0 | 0.0002 | 0.018106 | 0 | 0 | 8 | M | 2 |  |  |  | ROZPOCET | 0 | 0 | 0 | 0 | 0 | 2 | 0 | 4 | 1021545845
| PP |  | kontaktní zateplovací systémy příslušenství kontaktních zateplovacích systémů profil okenní s nepřiznanou okapnicí - plast 2 m | [15 empty] | PP | 2
| VV |  | 82,3*1,1 'Přepočtené koeficientem množství |  | 90.53 | [13 empty] | VV | 2 | 2 | 0 | 1 | ROZPOCET
31 | M | 590515100 | profil okenní s nepřiznanou okapnicí plast 2,0 m | m | 243.155 |  | 0 | CS ÚRS 2015 01 |  |  | snížená |  | 0 | 0.0003 | 0.072946 | 0 | 0 | 8 | M | 2 |  |  |  | ROZPOCET | 0 | 0 | 0 | 0 | 0 | 2 | 0 | 4 | 643067609
| PP |  | kontaktní zateplovací systémy příslušenství kontaktních zateplovacích systémů profil okenní s nepřiznanou okapnicí - plast 2,0 m | [15 empty] | PP | 2
| VV |  | 221,05*1,1 'Přepočtené koeficientem množství |  | 243.155 | [13 empty] | VV | 2 | 2 | 0 | 1 | ROZPOCET
32 | K | 622531021 | Tenkovrstvá silikonová zrnitá omítka tl. 2,0 mm včetně penetrace vnějších stěn | m2 | 710.33 |  | 0 | CS ÚRS 2015 01 |  |  | snížená |  | 0 | 0.00348 | 2.4719 | 0 | 0 | 4 | K | 2 |  |  |  | ROZPOCET | 0 | 0 | 0 | 0 | 0 | 2 | 0 | 4 | -1165058757
| PP |  | Omítka tenkovrstvá silikonová vnějších ploch probarvená, včetně penetrace podkladu zrnitá, tloušťky 2,0 mm stěn | [15 empty] | PP | 2
| VV |  | 293,45 "severovýchodní fasáda |  | 293.45 | [13 empty] | VV | 2 | 2 | -1 | 0 | ROZPOCET
| VV |  | 259,34 "jihozápadní fasáda |  | 259.34 | [13 empty] | VV | 2 | 2 | -1 | 0 | ROZPOCET
| VV |  | 117,68 "severozápadní fasáda |  | 117.68 | [13 empty] | VV | 2 | 2 | -1 | 0 | ROZPOCET
| VV |  | 112,88 "jihovýchodní fasáda |  | 112.88 | [13 empty] | VV | 2 | 2 | -1 | 0 | ROZPOCET
| VV |  | "odpočet výplní otvorů | [15 empty] | VV | 2 | 1 | -1 | 0 | ROZPOCET
| VV |  | 2,1*1,5*-21 |  | -66.15 | [13 empty] | VV | 2 | 2 | -1 | 0 | ROZPOCET
| VV |  | 1,3*1,5*-10 |  | -19.5 | [13 empty] | VV | 2 | 2 | -1 | 0 | ROZPOCET
| VV |  | 0,75*1,5*-3 |  | -3.375 | [13 empty] | VV | 2 | 2 | -1 | 0 | ROZPOCET
| VV |  | 0,65*1*-1 |  | -0.65 | [13 empty] | VV | 2 | 2 | -1 | 0 | ROZPOCET
| VV |  | 0,6*0,7*-1 |  | -0.42 | [13 empty] | VV | 2 | 2 | -1 | 0 | ROZPOCET
| VV |  | 0,6*0,6*-11 |  | -3.96 | [13 empty] | VV | 2 | 2 | -1 | 0 | ROZPOCET
| VV |  | 0,9*0,6*-3 |  | -1.62 | [13 empty] | VV | 2 | 2 | -1 | 0 | ROZPOCET
| VV |  | 1,2*0,6*-3 |  | -2.16 | [13 empty] | VV | 2 | 2 | -1 | 0 | ROZPOCET
| VV |  | 1,2*1,2*-3 |  | -4.32 | [13 empty] | VV | 2 | 2 | -1 | 0 | ROZPOCET
| VV |  | 0,9*2,1*-1 |  | -1.89 | [13 empty] | VV | 2 | 2 | -1 | 0 | ROZPOCET
| VV |  | 1,25*2,3*-1 |  | -2.875 | [13 empty] | VV | 2 | 2 | -1 | 0 | ROZPOCET
| VV |  | "sokl podzemní část" | [15 empty] | VV | 2 | 1 | -1 | 0 | ROZPOCET
| VV |  | (18,7+21,2+6,95+9,65)*0,60 |  | 33.9 | [13 empty] | VV | 2 | 2 | -1 | 0 | ROZPOCET
| VV |  | Součet |  | 710.33 | [13 empty] | VV | 2 | 4 | -1 | 1 | ROZPOCET
33 | K | 623541011 | Tenkovrstvá silikonsilikátová zrnitá omítka tl. 1,5 mm včetně penetrace vnějších ostění | m2 | 55.264 |  | 0 | CS ÚRS 2015 01 |  |  | snížená |  | 0 | 0.00268 | 0.14811 | 0 | 0 | 4 | K | 2 |  |  |  | ROZPOCET | 0 | 0 | 0 | 0 | 0 | 2 | 0 | 4 | -1770005330
| PP |  | Omítka tenkovrstvá silikonsilikátová vnějších ploch hydrofobní, se samočistícím účinkem probarvená, včetně penetrace podkladu zrnitá, tloušťky 1,5 mm pilířů a sloupů | [15 empty] | PP | 2
| VV |  | "ostění | [15 empty] | VV | 2 | 1 | -1 | 0 | ROZPOCET
| VV |  | (2,1+1,5+1,5)*21*0,25 |  | 26.775 | [13 empty] | VV | 2 | 2 | -1 | 0 | ROZPOCET
| VV |  | (1,3+1,5+1,5)*10*0,25 |  | 10.75 | [13 empty] | VV | 2 | 2 | -1 | 0 | ROZPOCET
| VV |  | (0,75+1,5+1,5)*3*0,25 |  | 2.813 | [13 empty] | VV | 2 | 2 | -1 | 0 | ROZPOCET
| VV |  | (0,65+1+1)*1*0,25 |  | 0.663 | [13 empty] | VV | 2 | 2 | -1 | 0 | ROZPOCET
| VV |  | (0,6+0,7+0,7)*1*0,25 |  | 0.5 | [13 empty] | VV | 2 | 2 | -1 | 0 | ROZPOCET
| VV |  | (0,6+0,6+0,6)*11*0,25 |  | 4.95 | [13 empty] | VV | 2 | 2 | -1 | 0 | ROZPOCET
| VV |  | (0,9+0,6+0,6)*3*0,25 |  | 1.575 | [13 empty] | VV | 2 | 2 | -1 | 0 | ROZPOCET
| VV |  | (1,2+0,6+0,6)*3*0,25 |  | 1.8 | [13 empty] | VV | 2 | 2 | -1 | 0 | ROZPOCET
| VV |  | (1,2+1,2+1,2)*3*0,25 |  | 2.7 | [13 empty] | VV | 2 | 2 | -1 | 0 | ROZPOCET
| VV |  | (0,9+2,1+2,1)*1*0,25 |  | 1.275 | [13 empty] | VV | 2 | 2 | -1 | 0 | ROZPOCET
| VV |  | (1,25+2,3+2,3)*1*0,25 |  | 1.463 | [13 empty] | VV | 2 | 2 | -1 | 0 | ROZPOCET
| VV |  | Součet |  | 55.264 | [13 empty] | VV | 2 | 4 | -1 | 1 | ROZPOCET
34 | K | 629135101 | Vyrovnávací vrstva pod klempířské prvky z MC š do 150 mm | m | 82.3 |  | 0 | CS ÚRS 2013 01 |  |  | snížená |  | 0 | 0.01032 | 0.84934 | 0 | 0 | 4 | K | 2 |  |  |  | ROZPOCET | 0 | 0 | 0 | 0 | 0 | 2 | 0 | 4 | 1195442404
| PP |  | Vyrovnávací vrstva z cementové malty pod klempířskými prvky šířky do 150 mm | [15 empty] | PP | 2
35 | K | 629991011 | Zakrytí výplní otvorů a svislých ploch fólií přilepenou lepící páskou | m2 | 106.92 |  | 0 | CS ÚRS 2015 01 |  |  | snížená |  | 0 | 0.00012 | 0.01283 | 0 | 0 | 4 | K | 2 |  |  |  | ROZPOCET | 0 | 0 | 0 | 0 | 0 | 2 | 0 | 4 | -1265896953
| PP |  | Zakrytí vnějších ploch před znečištěním včetně pozdějšího odkrytí výplní otvorů a svislých ploch fólií přilepenou lepící páskou | [15 empty] | PP | 2
| VV |  | (2,1*1,5)*21 |  | 66.15 | [13 empty] | VV | 2 | 2 | -1 | 0 | ROZPOCET
| VV |  | (1,3*1,5)*10 |  | 19.5 | [13 empty] | VV | 2 | 2 | -1 | 0 | ROZPOCET
| VV |  | (0,75*1,5)*3 |  | 3.375 | [13 empty] | VV | 2 | 2 | -1 | 0 | ROZPOCET
| VV |  | (0,65*1)*1 |  | 0.65 | [13 empty] | VV | 2 | 2 | -1 | 0 | ROZPOCET
| VV |  | (0,6*0,7)*1 |  | 0.42 | [13 empty] | VV | 2 | 2 | -1 | 0 | ROZPOCET
| VV |  | (0,6*0,6)*11 |  | 3.96 | [13 empty] | VV | 2 | 2 | -1 | 0 | ROZPOCET
| VV |  | (0,9*0,6)*3 |  | 1.62 | [13 empty] | VV | 2 | 2 | -1 | 0 | ROZPOCET
| VV |  | (1,2*0,6)*3 |  | 2.16 | [13 empty] | VV | 2 | 2 | -1 | 0 | ROZPOCET
| VV |  | (1,2*1,2)*3 |  | 4.32 | [13 empty] | VV | 2 | 2 | -1 | 0 | ROZPOCET
| VV |  | (0,9*2,1)*1 |  | 1.89 | [13 empty] | VV | 2 | 2 | -1 | 0 | ROZPOCET
| VV |  | (1,25*2,3)*1 |  | 2.875 | [13 empty] | VV | 2 | 2 | -1 | 0 | ROZPOCET
| VV |  | Součet |  | 106.92 | [13 empty] | VV | 2 | 4 | -1 | 1 | ROZPOCET
36 | K | 629995101 | Očištění vnějších ploch tlakovou vodou | m2 | 740.688 |  | 0 | CS ÚRS 2015 01 |  |  | snížená |  | 0 | 0 | 0 | 0 | 0 | 4 | K | 2 |  |  |  | ROZPOCET | 0 | 0 | 0 | 0 | 0 | 2 | 0 | 4 | 1189662151
| PP |  | Očištění vnějších ploch tlakovou vodou omytím | [15 empty] | PP | 2
| VV |  | 271,75 "severovýchodní fasáda |  | 271.75 | [13 empty] | VV | 2 | 2 | -1 | 0 | ROZPOCET
| VV |  | 249,99 "jihozápadní fasáda |  | 249.99 | [13 empty] | VV | 2 | 2 | -1 | 0 | ROZPOCET
| VV |  | 114,2 "severozápadní fasáda |  | 114.2 | [13 empty] | VV | 2 | 2 | -1 | 0 | ROZPOCET
| VV |  | 103,23 "jihovýchodní fasáda |  | 103.23 | [13 empty] | VV | 2 | 2 | -1 | 0 | ROZPOCET
| VV |  | "odpočet výplní otvorů | [15 empty] | VV | 2 | 1 | -1 | 0 | ROZPOCET
| VV |  | 2,1*1,5*-21 |  | -66.15 | [13 empty] | VV | 2 | 2 | -1 | 0 | ROZPOCET
| VV |  | 1,3*1,5*-10 |  | -19.5 | [13 empty] | VV | 2 | 2 | -1 | 0 | ROZPOCET
| VV |  | 0,75*1,5*-3 |  | -3.375 | [13 empty] | VV | 2 | 2 | -1 | 0 | ROZPOCET
| VV |  | 0,65*1*-1 |  | -0.65 | [13 empty] | VV | 2 | 2 | -1 | 0 | ROZPOCET
| VV |  | 0,6*0,7*-1 |  | -0.42 | [13 empty] | VV | 2 | 2 | -1 | 0 | ROZPOCET
| VV |  | 0,6*0,6*-11 |  | -3.96 | [13 empty] | VV | 2 | 2 | -1 | 0 | ROZPOCET
| VV |  | 0,9*0,6*-3 |  | -1.62 | [13 empty] | VV | 2 | 2 | -1 | 0 | ROZPOCET
| VV |  | 1,2*0,6*-3 |  | -2.16 | [13 empty] | VV | 2 | 2 | -1 | 0 | ROZPOCET
| VV |  | 1,2*1,2*-3 |  | -4.32 | [13 empty] | VV | 2 | 2 | -1 | 0 | ROZPOCET
| VV |  | 0,9*2,1*-1 |  | -1.89 | [13 empty] | VV | 2 | 2 | -1 | 0 | ROZPOCET
| VV |  | 1,25*2,3*-1 |  | -2.875 | [13 empty] | VV | 2 | 2 | -1 | 0 | ROZPOCET
| VV |  | "sokl podzemní část" | [15 empty] | VV | 2 | 1 | -1 | 0 | ROZPOCET
| VV |  | (18,7+21,2+6,95+9,65)*0,60 |  | 33.9 | [13 empty] | VV | 2 | 2 | -1 | 0 | ROZPOCET
| VV |  | "ostění + parapet | [15 empty] | VV | 2 | 1 | -1 | 0 | ROZPOCET
| VV |  | (2,1+2,1+1,5+1,5)*21*0,25 |  | 37.8 | [13 empty] | VV | 2 | 2 | -1 | 0 | ROZPOCET
| VV |  | (1,3+1,3+1,5+1,5)*10*0,25 |  | 14 | [13 empty] | VV | 2 | 2 | -1 | 0 | ROZPOCET
| VV |  | (0,75+0,75+1,5+1,5)*3*0,25 |  | 3.375 | [13 empty] | VV | 2 | 2 | -1 | 0 | ROZPOCET
| VV |  | (0,65+0,65+1+1)*1*0,25 |  | 0.825 | [13 empty] | VV | 2 | 2 | -1 | 0 | ROZPOCET
| VV |  | (0,6+0,6+0,7+0,7)*1*0,25 |  | 0.65 | [13 empty] | VV | 2 | 2 | -1 | 0 | ROZPOCET
| VV |  | (0,6+0,6+0,6+0,6)*11*0,25 |  | 6.6 | [13 empty] | VV | 2 | 2 | -1 | 0 | ROZPOCET
| VV |  | (0,9+0,9+0,6+0,6)*3*0,25 |  | 2.25 | [13 empty] | VV | 2 | 2 | -1 | 0 | ROZPOCET
| VV |  | (1,2+1,2+0,6+0,6)*3*0,25 |  | 2.7 | [13 empty] | VV | 2 | 2 | -1 | 0 | ROZPOCET
| VV |  | (1,2+1,2+1,2+1,2)*3*0,25 |  | 3.6 | [13 empty] | VV | 2 | 2 | -1 | 0 | ROZPOCET
| VV |  | (0,9+2,1+2,1)*1*0,25 |  | 1.275 | [13 empty] | VV | 2 | 2 | -1 | 0 | ROZPOCET
| VV |  | (1,25+2,3+2,3)*1*0,25 |  | 1.463 | [13 empty] | VV | 2 | 2 | -1 | 0 | ROZPOCET
| VV |  | Součet |  | 740.688 | [13 empty] | VV | 2 | 4 | -1 | 1 | ROZPOCET
| D | 9 | Ostatní konstrukce a práce-bourání |  |  |  | 0 | [5 empty] | 0 |  | 6.9524 |  | 2.4019 | 1 | D | 1 |  |  |  | ROZPOCET | [6 empty] | 0
37 | K | 916331112 | Osazení zahradního obrubníku betonového do lože z betonu s boční opěrou | m | 53.55 |  | 0 | CS ÚRS 2015 01 |  |  | snížená |  | 0 | 0.10095 | 5.4059 | 0 | 0 | 4 | K | 2 |  |  |  | ROZPOCET | 0 | 0 | 0 | 0 | 0 | 2 | 0 | 4 | -1004218972
| PP |  | Osazení zahradního obrubníku betonového s ložem tl. od 50 do 100 mm z betonu prostého tř. C 12/15 s boční opěrou z betonu prostého tř. C 12/15 | [15 empty] | PP | 2
| VV |  | 1,4+1,4+1,5+1,05+2,4+7,6+9,55+21,2+6,95+0,5 |  | 53.55 | [13 empty] | VV | 2 | 2 | -1 | 1 | ROZPOCET
38 | M | 592172110 | obrubník betonový zahradní šedý 100 x 5 x 25 cm | kus | 55 |  | 0 | CS ÚRS 2015 01 |  |  | snížená |  | 0 | 0.028 | 1.54 | 0 | 0 | 8 | M | 2 |  |  |  | ROZPOCET | 0 | 0 | 0 | 0 | 0 | 2 | 0 | 4 | 805335886
| PP |  | obrubníky betonové a železobetonové obrubníky zahradní šedé o rozměru 100 x 5 x 25 | [15 empty] | PP | 2
39 | K | 941221111 | Montáž lešení řadového rámového těžkého zatížení do 300 kg/m2 š do 1,2 m v do 10 m | m2 | 783.35 |  | 0 | CS ÚRS 2015 01 |  |  | snížená |  | 0 | 0 | 0 | 0 | 0 | 4 | K | 2 |  |  |  | ROZPOCET | 0 | 0 | 0 | 0 | 0 | 2 | 0 | 4 | 1334601639
| PP |  | Montáž lešení řadového rámového těžkého pracovního s podlahami s provozním zatížením tř. 4 do 300 kg/m2 šířky tř. SW09 přes 0,9 do 1,2 m, výšky do 10 m | [15 empty] | PP | 2
| VV |  | 293,45 "severovýchodní fasáda |  | 293.45 | [13 empty] | VV | 2 | 2 | -1 | 0 | ROZPOCET
| VV |  | 259,34 "jihozápadní fasáda |  | 259.34 | [13 empty] | VV | 2 | 2 | -1 | 0 | ROZPOCET
| VV |  | 117,68 "severozápadní fasáda |  | 117.68 | [13 empty] | VV | 2 | 2 | -1 | 0 | ROZPOCET
| VV |  | 112,88 "jihovýchodní fasáda |  | 112.88 | [13 empty] | VV | 2 | 2 | -1 | 0 | ROZPOCET
| VV |  | Součet |  | 783.35 | [13 empty] | VV | 2 | 4 | -1 | 1 | ROZPOCET
40 | K | 941221211 | Příplatek k lešení řadovému rámovému těžkému š 1,2 m v do 25 m za první a ZKD den použití | m2 | 94002 |  | 0 | CS ÚRS 2015 01 |  |  | snížená |  | 0 | 0 | 0 | 0 | 0 | 4 | K | 2 |  |  |  | ROZPOCET | 0 | 0 | 0 | 0 | 0 | 2 | 0 | 4 | -1586586793
| PP |  | Montáž lešení řadového rámového těžkého pracovního s podlahami s provozním zatížením tř. 4 do 300 kg/m2 Příplatek za první a každý další den použití lešení k ceně -1111 nebo -1112 | [15 empty] | PP | 2
| VV |  | 783,35*120 'Přepočtené koeficientem množství |  | 94002 | [13 empty] | VV | 2 | 2 | 0 | 1 | ROZPOCET
41 | K | 941221811 | Demontáž lešení řadového rámového těžkého zatížení do 300 kg/m2 š do 1,2 m v do 10 m | m2 | 783.35 |  | 0 | CS ÚRS 2015 01 |  |  | snížená |  | 0 | 0 | 0 | 0 | 0 | 4 | K | 2 |  |  |  | ROZPOCET | 0 | 0 | 0 | 0 | 0 | 2 | 0 | 4 | 864850648
| PP |  | Demontáž lešení řadového rámového těžkého pracovního s provozním zatížením tř. 4 do 300 kg/m2 šířky tř. SW09 přes 0,9 do 1,2 m, výšky do 10 m | [15 empty] | PP | 2
42 | K | 949101111 | Lešení pomocné pro objekty pozemních staveb s lešeňovou podlahou v do 1,9 m zatížení do 150 kg/m2 | m2 | 50 |  | 0 | CS ÚRS 2015 01 |  |  | snížená |  | 0 | 0.00013 | 0.0065 | 0 | 0 | 4 | K | 2 |  |  |  | ROZPOCET | 0 | 0 | 0 | 0 | 0 | 2 | 0 | 4 | 563340921
| PP |  | Lešení pomocné pracovní pro objekty pozemních staveb pro zatížení do 150 kg/m2, o výšce lešeňové podlahy do 1,9 m | [15 empty] | PP | 2
43 | K | 965042241 | Bourání podkladů pod dlažby nebo mazanin betonových nebo z litého asfaltu tl přes 100 mm pl pře 4 m2 | m3 | 0.945 |  | 0 | CS ÚRS 2015 01 |  |  | snížená |  | 0 | 0 | 0 | 2.2 | 2.079 | 4 | K | 2 |  |  |  | ROZPOCET | 0 | 0 | 0 | 0 | 0 | 2 | 0 | 4 | -1362395928
| PP |  | Bourání podkladů pod dlažby nebo litých celistvých podlah a mazanin betonových nebo z litého asfaltu tl. přes 100 mm, plochy přes 4 m2 | [15 empty] | PP | 2
| VV |  | 10,5*0,6*0,15 |  | 0.945 | [13 empty] | VV | 2 | 2 | -1 | 1 | ROZPOCET
44 | K | 968062356 | Vybourání dřevěných rámů oken dvojitých včetně křídel pl do 4 m2 | m2 | 0.42 |  | 0 | CS ÚRS 2013 01 |  |  | snížená |  | 0 | 0 | 0 | 0.054 | 0.02268 | 4 | K | 2 |  |  |  | ROZPOCET | 0 | 0 | 0 | 0 | 0 | 2 | 0 | 4 | -31916696
| PP |  | Vybourání dřevěných rámů oken s křídly, dveřních zárubní, vrat, stěn, ostění nebo obkladů rámů oken s křídly dvojitých, plochy do 4 m2 | [15 empty] | PP | 2
| VV |  | 0,6*0,7 |  | 0.42 | [13 empty] | VV | 2 | 2 | -1 | 0 | ROZPOCET
| VV |  | Součet |  | 0.42 | [13 empty] | VV | 2 | 4 | -1 | 1 | ROZPOCET
45 | K | 968072456 | Vybourání kovových dveřních zárubní pl přes 2 m2 | m2 | 4.765 |  | 0 | CS ÚRS 2013 01 |  |  | snížená |  | 0 | 0 | 0 | 0.063 | 0.30019 | 4 | K | 2 |  |  |  | ROZPOCET | 0 | 0 | 0 | 0 | 0 | 2 | 0 | 4 | -1038221950
| PP |  | Vybourání kovových rámů oken s křídly, dveřních zárubní, vrat, stěn, ostění nebo obkladů dveřních zárubní, plochy přes 2 m2 | [15 empty] | PP | 2
| VV |  | 1,25*2,3 |  | 2.875 | [13 empty] | VV | 2 | 2 | -1 | 0 | ROZPOCET
| VV |  | 0,9*2,1 |  | 1.89 | [13 empty] | VV | 2 | 2 | -1 | 0 | ROZPOCET
| VV |  | Součet |  | 4.765 | [13 empty] | VV | 2 | 4 | -1 | 1 | ROZPOCET
46 | K | 977311113 | Řezání stávajících betonových mazanin nevyztužených hl do 150 mm | m | 10.5 |  | 0 | CS ÚRS 2015 01 |  |  | snížená |  | 0 | 0 | 0 | 0 | 0 | 4 | K | 2 |  |  |  | ROZPOCET | 0 | 0 | 0 | 0 | 0 | 2 | 0 | 4 | 1197998694
| PP |  | Řezání stávajících betonových mazanin bez vyztužení hloubky přes 100 do 150 mm | [15 empty] | PP | 2
| D | 997 | Přesun sutě |  |  |  | 0 | [5 empty] | 0 |  | 0 |  | 0 | 1 | D | 1 |  |  |  | ROZPOCET | [6 empty] | 0
47 | K | 997002511 | Vodorovné přemístění suti a vybouraných hmot bez naložení ale se složením a urovnáním do 1 km | t | 2.801 |  | 0 | CS ÚRS 2015 01 |  |  | snížená |  | 0 | 0 | 0 | 0 | 0 | 4 | K | 2 |  |  |  | ROZPOCET | 0 | 0 | 0 | 0 | 0 | 2 | 0 | 4 | -1486411579
| PP |  | Vodorovné přemístění suti a vybouraných hmot bez naložení, se složením a hrubým urovnáním na vzdálenost do 1 km | [15 empty] | PP | 2
48 | K | 997002519 | Příplatek ZKD 1 km přemístění suti a vybouraných hmot | t | 84.03 |  | 0 | CS ÚRS 2015 01 |  |  | snížená |  | 0 | 0 | 0 | 0 | 0 | 4 | K | 2 |  |  |  | ROZPOCET | 0 | 0 | 0 | 0 | 0 | 2 | 0 | 4 | -182900691
| PP |  | Vodorovné přemístění suti a vybouraných hmot bez naložení, se složením a hrubým urovnáním Příplatek k ceně za každý další i započatý 1 km přes 1 km | [15 empty] | PP | 2
| VV |  | 2,801*30 'Přepočtené koeficientem množství |  | 84.03 | [13 empty] | VV | 2 | 2 | 0 | 1 | ROZPOCET
49 | K | 997002611 | Nakládání suti a vybouraných hmot | t | 2.801 |  | 0 | CS ÚRS 2015 01 |  |  | snížená |  | 0 | 0 | 0 | 0 | 0 | 4 | K | 2 |  |  |  | ROZPOCET | 0 | 0 | 0 | 0 | 0 | 2 | 0 | 4 | -1762612075
| PP |  | Nakládání suti a vybouraných hmot na dopravní prostředek pro vodorovné přemístění | [15 empty] | PP | 2
50 | K | 997013111 | Vnitrostaveništní doprava suti a vybouraných hmot pro budovy v do 6 m s použitím mechanizace | t | 2.801 |  | 0 | CS ÚRS 2015 01 |  |  | snížená |  | 0 | 0 | 0 | 0 | 0 | 4 | K | 2 |  |  |  | ROZPOCET | 0 | 0 | 0 | 0 | 0 | 2 | 0 | 4 | -878122325
| PP |  | Vnitrostaveništní doprava suti a vybouraných hmot vodorovně do 50 m svisle s použitím mechanizace pro budovy a haly výšky do 6 m | [15 empty] | PP | 2
51 | K | 997013311 | Montáž a demontáž shozu suti v do 10 m | m | 17.279 |  | 0 | CS ÚRS 2015 01 |  |  | snížená |  | 0 | 0 | 0 | 0 | 0 | 4 | K | 2 |  |  |  | ROZPOCET | 0 | 0 | 0 | 0 | 0 | 2 | 0 | 4 | -1240585766
| PP |  | Shoz suti montáž a demontáž shozu výšky do 10 m | [15 empty] | PP | 2
| VV |  | 34,558*0,5 'Přepočtené koeficientem množství |  | 17.279 | [13 empty] | VV | 2 | 2 | 0 | 1 | ROZPOCET
52 | K | 997013831 | Poplatek za uložení stavebního směsného odpadu na skládce (skládkovné) | t | 5.042 |  | 0 | CS ÚRS 2015 01 |  |  | snížená |  | 0 | 0 | 0 | 0 | 0 | 4 | K | 2 |  |  |  | ROZPOCET | 0 | 0 | 0 | 0 | 0 | 2 | 0 | 4 | 1548532405
| PP |  | Poplatek za uložení stavebního odpadu na skládce (skládkovné) směsného | [15 empty] | PP | 2
| VV |  | 2,801*1,8 'Přepočtené koeficientem množství |  | 5.042 | [13 empty] | VV | 2 | 2 | 0 | 1 | ROZPOCET
| D | 998 | Přesun hmot |  |  |  | 0 | [5 empty] | 0 |  | 0 |  | 0 | 1 | D | 1 |  |  |  | ROZPOCET | [6 empty] | 0
53 | K | 998011002 | Přesun hmot pro budovy zděné v do 12 m | t | 34.303 |  | 0 | CS ÚRS 2015 01 |  |  | snížená |  | 0 | 0 | 0 | 0 | 0 | 4 | K | 2 |  |  |  | ROZPOCET | 0 | 0 | 0 | 0 | 0 | 2 | 0 | 4 | 771743158
| PP |  | Přesun hmot pro budovy občanské výstavby, bydlení, výrobu a služby s nosnou svislou konstrukcí zděnou z cihel, tvárnic nebo kamene vodorovná dopravní vzdálenost do 100 m pro budovy výšky přes 6 do 12 m | [15 empty] | PP | 2
| D | PSV | Práce a dodávky PSV |  |  |  | 0 | [5 empty] | 0 |  | 0.32172 |  | 0.39918 | 2 | D | 0 |  |  |  | ROZPOCET | [6 empty] | 0
| D | 711 | Izolace proti vodě, vlhkosti a plynům |  |  |  | 0 | [5 empty] | 0 |  | 0.049474 |  | 0 | 2 | D | 1 |  |  |  | ROZPOCET | [6 empty] | 0
54 | K | 711161306 | Izolace proti zemní vlhkosti stěn foliemi nopovými pro běžné podmínky tl. 0,5 mm šířky 1,0 m | m2 | 39.55 |  | 0 | CS ÚRS 2015 01 |  |  | snížená |  | 0 | 0.00071 | 0.028081 | 0 | 0 | 16 | K | 2 |  |  |  | ROZPOCET | 0 | 0 | 0 | 0 | 0 | 2 | 0 | 16 | -144703803
| PP |  | Izolace proti zemní vlhkosti nopovými foliemi FONDALINE základů nebo stěn pro běžné podmínky tloušťky 0,5 mm, šířky 1,0 m | [15 empty] | PP | 2
| VV |  | (18,7+21,2+6,95+9,65)*0,7 |  | 39.55 | [13 empty] | VV | 2 | 2 | -1 | 1 | ROZPOCET
55 | K | 7111931-R1 | Izolace proti zemní vlhkosti na svislé ploše těsnicí kaší | m2 | 3.6 |  | 0 |  |  |  | snížená |  | 0 | 0.0035 | 0.0126 | 0 | 0 | 16 | K | 2 |  |  |  | ROZPOCET | 0 | 0 | 0 | 0 | 0 | 2 | 0 | 16 | 478858663
| PP |  | Izolace proti zemní vlhkosti těsnicí kaší na ploše svislé S | [15 empty] | PP | 2
| VV |  | (1,6+0,4+0,4)*3*0,5 |  | 3.6 | [13 empty] | VV | 2 | 2 | -1 | 1 | ROZPOCET
56 | K | 7114931-R2 | Izolace proti podpovrchové a tlakové vodě vodorovná těsnicí kaší | m2 | 1.92 |  | 0 |  |  |  | snížená |  | 0 | 0.00458 | 0.0087936 | 0 | 0 | 16 | K | 2 |  |  |  | ROZPOCET | 0 | 0 | 0 | 0 | 0 | 2 | 0 | 16 | -1551670748
| PP |  | Izolace proti podpovrchové a tlakové vodě - na ploše vodorovné těsnicí kaší | [15 empty] | PP | 2
| VV |  | 1,6*0,4*3 |  | 1.92 | [13 empty] | VV | 2 | 2 | -1 | 1 | ROZPOCET
57 | K | 998711101 | Přesun hmot tonážní pro izolace proti vodě, vlhkosti a plynům v objektech výšky do 6 m | t | 0.049 |  | 0 | CS ÚRS 2015 01 |  |  | snížená |  | 0 | 0 | 0 | 0 | 0 | 16 | K | 2 |  |  |  | ROZPOCET | 0 | 0 | 0 | 0 | 0 | 2 | 0 | 16 | -1416118655
| PP |  | Přesun hmot pro izolace proti vodě, vlhkosti a plynům stanovený z hmotnosti přesunovaného materiálu vodorovná dopravní vzdálenost do 50 m v objektech výšky do 6 m | [15 empty] | PP | 2
| D | 743 | Elektromontáže - hrubá montáž |  |  |  | 0 | [5 empty] | 0 |  | 0 |  | 0 | 2 | D | 1 |  |  |  | ROZPOCET | [6 empty] | 0
58 | K | 7436242-R1 | Demontáž a úprava hromosvodu včetně prodloužení úchytů a revize | kpl | 1 |  | 0 |  |  |  | snížená |  | 0 | 0 | 0 | 0 | 0 | 16 | K | 2 |  |  |  | ROZPOCET | 0 | 0 | 0 | 0 | 0 | 2 | 0 | 16 | -1119452477
| PP |  | Montáž hromosvodného vedení ochranných prvků lišt | [15 empty] | PP | 2
| D | 764 | Konstrukce klempířské |  |  |  | 0 | [5 empty] | 0 |  | 0.21666 |  | 0.22968 | 2 | D | 1 |  |  |  | ROZPOCET | [6 empty] | 0
59 | K | 764004861 | Demontáž svodu do suti | m | 30.3 |  | 0 | CS ÚRS 2015 01 |  |  | snížená |  | 0 | 0 | 0 | 0.00394 | 0.11938 | 16 | K | 2 |  |  |  | ROZPOCET | 0 | 0 | 0 | 0 | 0 | 2 | 0 | 16 | 1882710584
| PP |  | Demontáž klempířských konstrukcí svodu do suti | [15 empty] | PP | 2
60 | K | 764226406 | Oplechování parapetů rovných mechanicky kotvené z Al plechu rš 500 mm | m | 82.3 |  | 0 | CS ÚRS 2015 01 |  |  | snížená |  | 0 | 0.00116 | 0.095468 | 0 | 0 | 16 | K | 2 |  |  |  | ROZPOCET | 0 | 0 | 0 | 0 | 0 | 2 | 0 | 16 | -1313489372
| PP |  | Oplechování parapetů z hliníkového plechu rovných mechanicky kotvené, bez rohů rš 500 mm | [15 empty] | PP | 2
| VV |  | "vnější parapety | [15 empty] | VV | 2 | 1 | -1 | 0 | ROZPOCET
| VV |  | (1,2*6)+(2,1*21)+(1,3*14)+(0,9*3)+(0,75*3)+(0,6*12)+(0,65*1) |  | 82.3 | [13 empty] | VV | 2 | 2 | -1 | 0 | ROZPOCET
| VV |  | Součet |  | 82.3 | [13 empty] | VV | 2 | 4 | -1 | 1 | ROZPOCET
61 | K | 764341306 | Lemování rovných zdí střech s krytinou prejzovou nebo vlnitou z TiZn lesklého plechu rš 500 mm | m | 18 |  | 0 | CS ÚRS 2015 01 |  |  | snížená |  | 0 | 0.00294 | 0.05292 | 0 | 0 | 16 | K | 2 |  |  |  | ROZPOCET | 0 | 0 | 0 | 0 | 0 | 2 | 0 | 16 | 551680626
| PP |  | Lemování zdí z titanzinkového lesklého válcovaného plechu boční nebo horní rovných, střech s krytinou prejzovou nebo vlnitou rš 500 mm | [15 empty] | PP | 2
| VV |  | 6+1,5+5+3+2,5 |  | 18 | [13 empty] | VV | 2 | 2 | -1 | 1 | ROZPOCET
62 | K | 764410850 | Demontáž oplechování parapetu rš do 330 mm | m | 81.7 |  | 0 | CS ÚRS 2013 01 |  |  | snížená |  | 0 | 0 | 0 | 0.00135 | 0.1103 | 16 | K | 2 |  |  |  | ROZPOCET | 0 | 0 | 0 | 0 | 0 | 2 | 0 | 16 | -23326898
| PP |  | Demontáž oplechování parapetů rš od 100 do 330 mm | [15 empty] | PP | 2
| VV |  | (1,2*6)+(2,1*21)+(1,3*14)+(0,9*3)+(0,75*3)+(0,6*11)+(0,65*1) |  | 81.7 | [13 empty] | VV | 2 | 2 | -1 | 1 | ROZPOCET
63 | K | 764541344 | Kotlík oválný (trychtýřový) pro podokapní žlaby z TiZn lesklého plechu 280/100 mm | kus | 2 |  | 0 | CS ÚRS 2015 01 |  |  | snížená |  | 0 | 0.00035 | 0.0007 | 0 | 0 | 16 | K | 2 |  |  |  | ROZPOCET | 0 | 0 | 0 | 0 | 0 | 2 | 0 | 16 | 368230844
| PP |  | Žlab podokapní z titanzinkového lesklého válcovaného plechu včetně háků a čel kotlík oválný (trychtýřový), rš žlabu/průměr svodu 280/100 mm | [15 empty] | PP | 2
64 | K | 764548323 | Svody kruhové včetně objímek, kolen, odskoků z TiZn lesklého plechu průměru 100 mm | m | 30.3 |  | 0 | CS ÚRS 2015 01 |  |  | snížená |  | 0 | 0.00223 | 0.067569 | 0 | 0 | 4 | K | 2 |  |  |  | ROZPOCET | 0 | 0 | 0 | 0 | 0 | 2 | 0 | 4 | -949660962
| PP |  | Svod z titanzinkového lesklého válcovaného plechu včetně objímek, kolen a odskoků kruhový, průměru 100 mm | [15 empty] | PP | 2
| VV |  | 15,15*2 |  | 30.3 | [13 empty] | VV | 2 | 2 | -1 | 1 | ROZPOCET
65 | K | 998764102 | Přesun hmot tonážní pro konstrukce klempířské v objektech v do 12 m | t | 0.149 |  | 0 | CS ÚRS 2015 01 |  |  | snížená |  | 0 | 0 | 0 | 0 | 0 | 16 | K | 2 |  |  |  | ROZPOCET | 0 | 0 | 0 | 0 | 0 | 2 | 0 | 16 | -1103114247
| PP |  | Přesun hmot pro konstrukce klempířské stanovený z hmotnosti přesunovaného materiálu vodorovná dopravní vzdálenost do 50 m v objektech výšky přes 6 do 12 m | [15 empty] | PP | 2
| D | 766 | Konstrukce truhlářské |  |  |  | 0 | [5 empty] | 0 |  | 0.047845 |  | 0.1435 | 2 | D | 1 |  |  |  | ROZPOCET | [6 empty] | 0
66 | K | 766621211 | Montáž oken zdvojených otevíravých výšky do 1,5m s rámem do zdiva | m2 | 0.42 |  | 0 | CS ÚRS 2013 01 |  |  | snížená |  | 0 | 0.00025 | 0.000105 | 0 | 0 | 16 | K | 2 |  |  |  | ROZPOCET | 0 | 0 | 0 | 0 | 0 | 2 | 0 | 16 | 267561018
| PP |  | Montáž oken dřevěných nebo plastových včetně montáže rámu, na PUR pěnu plochy přes 1 m2 zdvojených otevíravých, sklápěcích do zdiva, výšky do 1,5 m | [15 empty] | PP | 2
67 | M | 6110000-03 | okno jednokřídlé plastové 600 x 700 mm včetně kování, parotěsné a paropropustné pásky - viz. výpis oken O1 | kus | 1 |  | 0 |  |  |  | snížená |  | 0 | 0.009 | 0.009 | 0 | 0 | 32 | M | 2 |  |  |  | ROZPOCET | 0 | 0 | 0 | 0 | 0 | 2 | 0 | 16 | 43128940
| PP |  | okno jednokřídlé plastové 1200 x 1400 mm včetně kování, parotěsné a paropropustné pásky - viz. výpis oken O3 | [15 empty] | PP | 2
68 | K | 766660411 | Montáž vchodových dveří 1křídlových bez nadsvětlíku do zdiva | kus | 2 |  | 0 | CS ÚRS 2015 01 |  |  | snížená |  | 0 | 0.00087 | 0.00174 | 0 | 0 | 16 | K | 2 |  |  |  | ROZPOCET | 0 | 0 | 0 | 0 | 0 | 2 | 0 | 16 | -19108669
| PP |  | Montáž dveřních křídel dřevěných nebo plastových vchodových dveří včetně rámu do zdiva jednokřídlových bez nadsvětlíku | [15 empty] | PP | 2
69 | M | 6110001-01 | dveře vchodové hliníkové 900 x 2100 prosklené včetně kování a zámku - viz. D1 | kus | 1 |  | 0 |  |  |  | snížená |  | 0 | 0.028 | 0.028 | 0 | 0 | 32 | M | 2 |  |  |  | ROZPOCET | 0 | 0 | 0 | 0 | 0 | 2 | 0 | 16 | -1285530229
| PP |  | dveře vchodové plastové 1000 x 2050 mmprosklenél - viz. D1 | [15 empty] | PP | 2
70 | M | 61110101-02 | dveře vchodové hliníkové 1250 x 2300 prosklené včetně kování a zámku - viz. D2 | kus | 1 |  | 0 |  |  |  | snížená |  | 0 | 0.009 | 0.009 | 0 | 0 | 32 | M | 2 |  |  |  | ROZPOCET | 0 | 0 | 0 | 0 | 0 | 2 | 0 | 16 | -1134498745
| PP |  | okna a dveře balkonové celodřevěné EUROOKNA typ EUROSAT SOFT LINE - "S"tandard okno jednokřídlové otvíravé a sklápěcí šířka x výška 45 x 60 cm | [15 empty] | PP | 2
71 | K | 766691911 | Vyvěšení nebo zavěšení dřevěných křídel oken pl do 1,5 m2 | kus | 1 |  | 0 | CS ÚRS 2015 01 |  |  | snížená |  | 0 | 0 | 0 | 0.0125 | 0.0125 | 16 | K | 2 |  |  |  | ROZPOCET | 0 | 0 | 0 | 0 | 0 | 2 | 0 | 16 | -1507646286
| PP |  | Ostatní práce vyvěšení nebo zavěšení křídel s případným uložením a opětovným zavěšením po provedení stavebních změn dřevěných okenních, plochy do 1,5 m2 | [15 empty] | PP | 2
72 | K | 766691915 | Vyvěšení nebo zavěšení dřevěných křídel dveří pl přes 2 m2 | kus | 2 |  | 0 | CS ÚRS 2015 01 |  |  | snížená |  | 0 | 0 | 0 | 0.028 | 0.056 | 16 | K | 2 |  |  |  | ROZPOCET | 0 | 0 | 0 | 0 | 0 | 2 | 0 | 16 | 2120017466
| PP |  | Ostatní práce vyvěšení nebo zavěšení křídel s případným uložením a opětovným zavěšením po provedení stavebních změn dřevěných dveřních, plochy přes 2 m2 | [15 empty] | PP | 2
73 | K | 766691921 | Vyvěšení nebo zavěšení křídel plastových oken jednoduchých plochy do 1 m2 | kus | 1 |  | 0 | CS ÚRS 2015 01 |  |  | snížená |  | 0 | 0 | 0 | 0.015 | 0.015 | 16 | K | 2 |  |  |  | ROZPOCET | 0 | 0 | 0 | 0 | 0 | 2 | 0 | 16 | 1874981359
| PP |  | Ostatní práce vyvěšení nebo zavěšení křídel s případným uložením a opětovným zavěšením po provedení stavebních změn plastových s křídly otevíravými, plochy do 1,5 m2 | [15 empty] | PP | 2
74 | K | 766691925 | Vyvěšení nebo zavěšení křídel plastových dveří plochy přes 2 m2 | kus | 2 |  | 0 | CS ÚRS 2015 01 |  |  | snížená |  | 0 | 0 | 0 | 0.03 | 0.06 | 16 | K | 2 |  |  |  | ROZPOCET | 0 | 0 | 0 | 0 | 0 | 2 | 0 | 16 | 1322282351
| PP |  | Ostatní práce vyvěšení nebo zavěšení křídel s případným uložením a opětovným zavěšením po provedení stavebních změn plastových dveří s křídly otevíravými, plochy přes 2 m2 | [15 empty] | PP | 2
75 | K | 998766102 | Přesun hmot tonážní pro konstrukce truhlářské v objektech v do 12 m | t | 0.048 |  | 0 | CS ÚRS 2015 01 |  |  | snížená |  | 0 | 0 | 0 | 0 | 0 | 16 | K | 2 |  |  |  | ROZPOCET | 0 | 0 | 0 | 0 | 0 | 2 | 0 | 16 | -1246605483
| PP |  | Přesun hmot pro konstrukce truhlářské stanovený z hmotnosti přesunovaného materiálu vodorovná dopravní vzdálenost do 50 m v objektech výšky přes 6 do 12 m | [15 empty] | PP | 2
| D | 767 | Konstrukce zámečnické |  |  |  | 0 | [5 empty] | 0 |  | 5e-05 |  | 0.026 | 2 | D | 1 |  |  |  | ROZPOCET | [6 empty] | 0
76 | K | 767995-R1 | Dodávka a montáž atypické krycí stříšky nad vstupem 2300x900 mm (pozinkovaná konstrukce + bezpečnostní sklo) | kus | 1 |  | 0 |  |  |  | snížená |  | 0 | 5e-05 | 5e-05 | 0 | 0 | 16 | K | 2 |  |  |  | ROZPOCET | 0 | 0 | 0 | 0 | 0 | 2 | 0 | 16 | -423455570
| PP |  | Montáž ostatních atypických zámečnických konstrukcí hmotnosti přes 20 do 50 kg | [15 empty] | PP | 2
77 | K | 767995-R6 | Demontáž, úprava (prodloužení úchytů) a zpětná montáž okenních mříží na chemické kotvy a distanční nerezové trubičky | kpl | 6 |  | 0 |  |  |  | snížená |  | 0 | 0 | 0 | 0.001 | 0.006 | 16 | K | 2 |  |  |  | ROZPOCET | 0 | 0 | 0 | 0 | 0 | 2 | 0 | 16 | -1156557595
| PP |  | Demontáž ostatních zámečnických konstrukcí o hmotnosti jednotlivých dílů řezáním do 50 kg | [15 empty] | PP | 2
78 | K | 767996-R2 | Dodávka a montáž atypické krycí stříšky nad vstupem 1400x900 mm (pozinkovaná konstrukce + bezpečnostní sklo) | kus | 1 |  | 0 |  |  |  | snížená |  | 0 | 0 | 0 | 0.001 | 0.001 | 16 | K | 2 |  |  |  | ROZPOCET | 0 | 0 | 0 | 0 | 0 | 2 | 0 | 16 | 1197573249
| PP |  | Demontáž ostatních zámečnických konstrukcí o hmotnosti jednotlivých dílů řezáním do 50 kg | [15 empty] | PP | 2
79 | K | 767996-R3 | Demontáž a osazení nových nerezových mřížek d125 mm | kus | 3 |  | 0 |  |  |  | snížená |  | 0 | 0 | 0 | 0.001 | 0.003 | 16 | K | 2 |  |  |  | ROZPOCET | 0 | 0 | 0 | 0 | 0 | 2 | 0 | 16 | -355769044
| PP |  | Demontáž ostatních zámečnických konstrukcí o hmotnosti jednotlivých dílů řezáním do 50 kg | [15 empty] | PP | 2
80 | K | 767996-R4 | Demontáž a osazení nových nerezových mřížek 125/125 | kus | 4 |  | 0 |  |  |  | snížená |  | 0 | 0 | 0 | 0.001 | 0.004 | 16 | K | 2 |  |  |  | ROZPOCET | 0 | 0 | 0 | 0 | 0 | 2 | 0 | 16 | 1339916244
| PP |  | Demontáž ostatních zámečnických konstrukcí o hmotnosti jednotlivých dílů řezáním do 50 kg | [15 empty] | PP | 2
81 | K | 767996-R5 | Demontáž a osazení nových nerezových poštovních schránek na chemické kotvy a nerezové distanční trubičky | kus | 8 |  | 0 |  |  |  | snížená |  | 0 | 0 | 0 | 0.001 | 0.008 | 16 | K | 2 |  |  |  | ROZPOCET | 0 | 0 | 0 | 0 | 0 | 2 | 0 | 16 | 479348050
| PP |  | Demontáž ostatních zámečnických konstrukcí o hmotnosti jednotlivých dílů řezáním do 50 kg | [15 empty] | PP | 2
82 | K | 767996-R7 | Osazení cedulky s číslem popisným na chemické kotvy a nerezové distanční trubičky | kus | 1 |  | 0 |  |  |  | snížená |  | 0 | 0 | 0 | 0.001 | 0.001 | 16 | K | 2 |  |  |  | ROZPOCET | 0 | 0 | 0 | 0 | 0 | 2 | 0 | 16 | 1037138003
| PP |  | Demontáž ostatních zámečnických konstrukcí o hmotnosti jednotlivých dílů řezáním do 50 kg | [15 empty] | PP | 2
83 | K | 767996-R8 | Demontáž, oprava a zpětná montáž stříšek na anglickém dvorku | kus | 3 |  | 0 |  |  |  | snížená |  | 0 | 0 | 0 | 0.001 | 0.003 | 16 | K | 2 |  |  |  | ROZPOCET | 0 | 0 | 0 | 0 | 0 | 2 | 0 | 16 | -1942457273
| PP |  | Demontáž ostatních zámečnických konstrukcí o hmotnosti jednotlivých dílů řezáním do 50 kg | [15 empty] | PP | 2
| D | 783 | Dokončovací práce - nátěry |  |  |  | 0 | [5 empty] | 0 |  | 0.0076908 |  | 0 | 2 | D | 1 |  |  |  | ROZPOCET | [6 empty] | 0
84 | K | 783221121 | Nátěry syntetické KDK barva dražší matný povrch 1x antikorozní, 1x základní, 1x email (zábradlí, mříže) | m2 | 15.08 |  | 0 | CS ÚRS 2015 01 |  |  | snížená |  | 0 | 0.00051 | 0.0076908 | 0 | 0 | 16 | K | 2 |  |  |  | ROZPOCET | 0 | 0 | 0 | 0 | 0 | 2 | 0 | 16 | 664441511
| PP |  | Nátěry kovových stavebních doplňkových konstrukcí syntetické na vzduchu schnoucí dražšími barvami matný povrch 1x antikorozní, 1x základní 1x email | [15 empty] | PP | 2
| VV |  | anglický dvorky | [15 empty] | VV | 2 | 1 | -1 | 0 | ROZPOCET
| VV |  | 1,7*0,6*4/2 |  | 2.04 | [13 empty] | VV | 2 | 2 | -1 | 0 | ROZPOCET
| VV |  | dvířka elektro | [15 empty] | VV | 2 | 1 | -1 | 0 | ROZPOCET
| VV |  | 0,4*0,6 |  | 0.24 | [13 empty] | VV | 2 | 2 | -1 | 0 | ROZPOCET
| VV |  | zábradlí | [15 empty] | VV | 2 | 1 | -1 | 0 | ROZPOCET
| VV |  | (8,55*2*0,16)+(7,2*2*0,16)+(1*8*0,16) |  | 6.32 | [13 empty] | VV | 2 | 2 | -1 | 0 | ROZPOCET
| VV |  | mříže | [15 empty] | VV | 2 | 1 | -1 | 0 | ROZPOCET
| VV |  | 1,2*0,6*3 |  | 2.16 | [13 empty] | VV | 2 | 2 | -1 | 0 | ROZPOCET
| VV |  | 1,2*1,2*3 |  | 4.32 | [13 empty] | VV | 2 | 2 | -1 | 0 | ROZPOCET
| VV |  | Součet |  | 15.08 | [13 empty] | VV | 2 | 4 | -1 | 1 | ROZPOCET
| D | M | Práce a dodávky M |  |  |  | 0 | [5 empty] | 0 |  | 0 |  | 0 | 3 | D | 0 |  |  |  | ROZPOCET | [6 empty] | 0
| D | 21-M | Elektromontáže |  |  |  | 0 | [5 empty] | 0 |  | 0 |  | 0 | 3 | D | 1 |  |  |  | ROZPOCET | [6 empty] | 0
85 | K | 2102030-R1 | Dodávka a montáž venkovního svítidla s venkovním sensorem pohybu a časovým spínačem | kus | 2 |  | 0 |  |  |  | snížená |  | 0 | 0 | 0 | 0 | 0 | 64 | K | 2 |  |  |  | ROZPOCET | 0 | 0 | 0 | 0 | 0 | 2 | 0 | 64 | -951053767
| PP |  | Montáž svítidel žárovkových se zapojením vodičů bytových nebo společenských místností stropních přisazených 1 zdroj bez skla | [15 empty] | PP | 2
86 | K | 2102030-R2 | Dodávka a montáž zvonkového tabla s elektrickým vrátným včetně zapojení | kus | 1 |  | 0 |  |  |  | snížená |  | 0 | 0 | 0 | 0 | 0 | 64 | K | 2 |  |  |  | ROZPOCET | 0 | 0 | 0 | 0 | 0 | 2 | 0 | 64 | 866656863
| PP |  | Montáž svítidel žárovkových se zapojením vodičů bytových nebo společenských místností stropních přisazených 1 zdroj bez skla | [15 empty] | PP | 2

## SO 2 - Zateplení střechy
| List obsahuje: |  | 1) Krycí list soupisu | 2) Rekapitulace |  |  | 3) Soupis prací | Zpět na list: | Rekapitulace stavby
{E8799943-B9D2-42FA-A5A9-644BFBC00666}
1
| KRYCÍ LIST SOUPISU | [8 empty] | v --- níže se nacházejí doplnkové a pomocné údaje k sestavám --- v | [8 empty] | False
Stavba:
Zateplení fasády a střechy bytového domu č.p. 2290/C ul. Prašná ve Varnsdorfu_2
Objekt:
SO 2 - Zateplení střechy
| KSO: |  | 801 12 |  |  | CC-CZ:
| Místo: |  | Varnsdorf |  |  | Datum: | 04.04.2018
| Zadavatel: |  |  |  |  | IČ:
|  | Město Varnsdorf |  |  |  | DIČ:
| Uchazeč: |  |  |  |  | IČ:
DIČ:
| Projektant: |  |  |  |  | IČ:
|  | Pavel Hruška |  |  |  | DIČ:
Poznámka:
| Cena bez DPH | [5 empty] | 0
|  |  | Základ daně |  |  | Sazba daně | Výše daně
| DPH | základní | 0 |  |  | 21% | 0
|  | snížená | 0 |  |  | 15% | 0
|  | zákl. přenesená | 0 |  |  | 21% | 0
|  | sníž. přenesená | 0 |  |  | 15% | 0
|  | nulová | 0 |  |  | 0% | 0
| Cena s DPH |  |  | v | CZK |  | 0
REKAPITULACE ČLENĚNÍ SOUPISU PRACÍ
Stavba:
Zateplení fasády a střechy bytového domu č.p. 2290/C ul. Prašná ve Varnsdorfu_2
Objekt:
SO 2 - Zateplení střechy
Místo: |  |  | Varnsdorf |  |  | Datum: | 04.04.2018
Zadavatel: |  |  | Město Varnsdorf |  |  | Projektant: | Pavel Hruška
Uchazeč:
Kód dílu - Popis | [6 empty] | Cena celkem [CZK]
Náklady soupisu celkem | [6 empty] | 0 | [12 empty] | -1
| HSV - Práce a dodávky HSV | [5 empty] | 0
| 6 - Úpravy povrchů, podlahy a osazování výplní | [5 empty] | 0
| 9 - Ostatní konstrukce a práce-bourání | [5 empty] | 0
| 99 - Přesun hmot | [5 empty] | 0
| 998 - Přesun hmot | [5 empty] | 0
| PSV - Práce a dodávky PSV | [5 empty] | 0
| 712 - Povlakové krytiny | [5 empty] | 0
| 713 - Izolace tepelné | [5 empty] | 0
| 721 - Zdravotechnika - vnitřní kanalizace | [5 empty] | 0
| 743 - Elektromontáže | [5 empty] | 0
| 762 - Konstrukce tesařské | [5 empty] | 0
| 764 - Konstrukce klempířské | [5 empty] | 0
| 767 - Konstrukce zámečnické | [5 empty] | 0
| 783 - Dokončovací práce - nátěry | [5 empty] | 0
SOUPIS PRACÍ
Stavba:
Zateplení fasády a střechy bytového domu č.p. 2290/C ul. Prašná ve Varnsdorfu_2
Objekt:
SO 2 - Zateplení střechy
Místo: |  |  | Varnsdorf |  |  | Datum: | 04.04.2018
Zadavatel: |  |  | Město Varnsdorf |  |  | Projektant: | Pavel Hruška
Uchazeč:
PČ | Typ | Kód | Popis | MJ | Množství | J.cena [CZK] | Cena celkem [CZK] | Cenová soustava |  | Poznámka | DPH | J. Nh [h] | Nh celkem [h] | J. hmotnost [t] | Hmotnost celkem [t] | J. suť [t] | Suť Celkem [t]
Náklady soupisu celkem | [6 empty] | 0 | [5 empty] | 0 |  | 3.651 |  | 0.19823 |  | D | -1 | [10 empty] | 0
| D | HSV | Práce a dodávky HSV |  |  |  | 0 | [5 empty] | 0 |  | 1.8155 |  | 0 | 1 | D | 0 |  |  |  | ROZPOCET | [6 empty] | 0
| D | 6 | Úpravy povrchů, podlahy a osazování výplní |  |  |  | 0 | [5 empty] | 0 |  | 1.8155 |  | 0 | 1 | D | 1 |  |  |  | ROZPOCET | [6 empty] | 0
1 | K | 622211-01 | Vyrovnání nerovností vnějších stěn před montáží zateplovacího systému tepelným izolantem včetně zbroušení izolantu | m2 | 12.363 |  | 0 |  |  |  | snížená |  | 0 | 0.00825 | 0.10199 | 0 | 0 | 4 | K | 2 |  |  |  | ROZPOCET | 0 | 0 | 0 | 0 | 0 | 2 | 0 | 4 | -1935092992
| PP |  | Vyrovnání nerovností vnějších stěn před montáží zateplovacího systému tepelným izolantem (s dodávkou izolace) včetně zbroušení izolantu | [15 empty] | PP | 2
| VV |  | (12,1+7,35+2,1+7+3,05+1,5+9,05+7,3)*0,25 "atika svislá |  | 12.363 | [13 empty] | VV | 2 | 2 | -1 | 1 | ROZPOCET
2 | K | 632450122 | Vyrovnávací cementový potěr tl do 30 mm ze suchých směsí provedený v pásu | m2 | 27.198 |  | 0 | CS ÚRS 2013 01 |  |  | snížená |  | 0 | 0.063 | 1.7135 | 0 | 0 | 4 | K | 2 |  |  |  | ROZPOCET | 0 | 0 | 0 | 0 | 0 | 2 | 0 | 4 | -817235437
| PP |  | Potěr cementový vyrovnávací ze suchých směsí v pásu o průměrné (střední) tl. přes 20 do 30 mm | [15 empty] | PP | 2
| PSC |  | Poznámka k souboru cen: 1. Ceny –0121 až –0124 jsou určeny pro vyrovnávací potěr v pásu vodorovný nebo ve spádu do 15 st. na zdivu jako podklad pod izolaci, pod parapety z prefabrikovaných dílců, pod oplechování, jako podklad pro uložení ocelových profilů, překladů, stropních nosníků, apod. 2. Ceny –0131 až –0134 jsou určeny pro vyrovnávací potěr v ploše na stropech z prefabrikovaných dílců jako podklad pod izolaci, pod podlahové konstrukce apod., na mazaninách jen jako podklad pod izolaci proti vodě, jako ochrana izolace shora tvořící lože při kladení plošných prefa panelů (např. v kanálech). 3. Ceny –0131 až –0134 lze použít i pro podlévání provizorně podklínovaných patek usazených strojů a technologických zařízení, s náležitým zatemováním hutné malty. 4. V cenách jsou započteny i náklady na základní stržení povrchu potěru s urovnáním vibrační lištou nebo dřevěným hladítkem. | [15 empty] | PSC | 2
| VV |  | (12,1+7,35+2,1+7+3,05+1,5+9,05+7,3)*0,55 "atika vodorovná |  | 27.198 | [13 empty] | VV | 2 | 2 | -1 | 1 | ROZPOCET
| D | 9 | Ostatní konstrukce a práce-bourání |  |  |  | 0 | [5 empty] | 0 |  | 0 |  | 0 | 1 | D | 1 |  |  |  | ROZPOCET | [6 empty] | 0
3 | K | 952902121 | Čištění budov zametení drsných podlah | m2 | 184.84 |  | 0 | CS ÚRS 2013 01 |  |  | snížená |  | 0 | 0 | 0 | 0 | 0 | 4 | K | 2 |  |  |  | ROZPOCET | 0 | 0 | 0 | 0 | 0 | 2 | 0 | 4 | -54881041
| PP |  | Čištění budov při provádění oprav a udržovacích prací podlah drsných nebo chodníků zametením | [15 empty] | PP | 2
| PSC |  | Poznámka k souboru cen: 1. Ceny jsou určeny pro oceňování konečného čištění po ukončení oprav a udržovacích prací před předáním do užívání. Do výměry ploch se započítávají i plochy místností, schodišť a chodeb, kterými se přepravuje materiál pro stavební práce. 2. Čištění vnějších ploch tlakovou vodou a tryskáním:pískem se oceňuje cenami souboru cen 629 99 -51 tohoto katalogu. 3. Množství jednotek čištěných ploch: a) se určuje v m2 ploch místností a chodeb nebo jejich částí, kterými se dopravuje materiál nebo jsou používány pro stavební práce b) schodiště se určuje v m2 rozvinuté plochy schodišťových stupňů, c) podest se určuje v m2 půdorysné plochy, d) oken, dveří a vrat v m2 plochy, e) konstrukcí a prvků se určuje v m2 pohledové plochy. 4. Povrch hladký je rovný, nezdrsněný, nezvrásněný (např. linoleum, teraco, hladké dlažby, parkety apod. ). Povrch drsný je nerovný, zdrsněný, zvrásněný (např. betonový potěr, mozaiková dlažba, palubky apod.). 5. V cenách očištění schodišť jsou započteny náklady na očištění schodišťových stupňů a schodišťového zábradlí. Plocha podest se započítává do plochy podlah. 6. V cenách čištění oken a balkonových dveří jsou započteny náklady na očištění rámu, parapetu, prahu a kování a očištění a vyleštění skleněné výplně. 7. V cenách čištění dveří a vrat jsou započteny náklady na očištění rámu, výplně, prahu a kování. 8. Čištění říms (odstraňování smetí, prachu, náletů apod.) se oceňuje individuálně. 9. Odvoz odpadu se ocení položkami odvozu suti ceníku 801-3, hmotnost se stanoví individuálně. | [15 empty] | PSC | 2
| VV |  | (9,05*7,3)+(2,6*4,6)+(7,3*2,1)+(1,5*1,7)+(12,1*7,35) "plocha |  | 184.84 | [13 empty] | VV | 2 | 2 | -1 | 1 | ROZPOCET
| D | 99 | Přesun hmot |  |  |  | 0 | [5 empty] | 0 |  | 0 |  | 0 | 1 | D | 2 |  |  |  | ROZPOCET | [6 empty] | 0
4 | K | 997013211 | Vnitrostaveništní doprava suti a vybouraných hmot pro budovy v do 6 m ručně | t | 0.198 |  | 0 | CS ÚRS 2013 01 |  |  | snížená |  | 0 | 0 | 0 | 0 | 0 | 4 | K | 3 |  |  |  | ROZPOCET | 0 | 0 | 0 | 0 | 0 | 2 | 0 | 4 | -972032687
| PP |  | Vnitrostaveništní doprava suti a vybouraných hmot pro budovy v do 6 m ručně | [15 empty] | PP | 3
| PSC |  | Poznámka k souboru cen: 1. V cenách -3111 až -3217 jsou započteny i náklady na: a) vodorovnou dopravu na uvedenou vzdálenost, b) svislou dopravu pro uvedenou výšku budovy, c) naložení na vodorovný dopravní prostředek pro odvoz na skládku nebo meziskládku, d) náklady na rozhrnutí a urovnání suti na dopravním prostředku. 2. Jestliže se pro svislý přesun použije shoz nebo zařízení investora (např. výtah v budově), užije se pro ocenění dopravy suti cena -3111 (pro nejmenší výšku, tj. 6 m). 3. Montáž, demontáž a pronájem shozu se ocení cenami souboru cen 997 01-33 Shoz suti. | [15 empty] | PSC | 3
5 | K | 997013501 | Odvoz suti na skládku a vybouraných hmot nebo meziskládku do 1 km se složením | t | 0.198 |  | 0 | CS ÚRS 2013 01 |  |  | snížená |  | 0 | 0 | 0 | 0 | 0 | 4 | K | 3 |  |  |  | ROZPOCET | 0 | 0 | 0 | 0 | 0 | 2 | 0 | 4 | 1074969754
| PP |  | Odvoz suti na skládku a vybouraných hmot nebo meziskládku do 1 km se složením | [15 empty] | PP | 3
| PSC |  | Poznámka k souboru cen: 1. Délka odvozu suti je vzdálenost od místa naložení suti na dopravní prostředek až po místo složení na určené skládce nebo meziskládce. 2. V ceně -3501 jsou započteny i náklady na složení suti na skládku nebo meziskládku. 3. Ceny jsou určeny pro odvoz suti na skládku nebo meziskládku jakýmkoliv způsobem silniční dopravy (i prostřednictvím kontejnerů). 4. Odvoz suti z meziskládky se oceňuje cenou 997 01-3511. | [15 empty] | PSC | 3
6 | K | 997013509 | Příplatek k odvozu suti a vybouraných hmot na skládku ZKD 1 km přes 1 km | t | 7.488 |  | 0 | CS ÚRS 2013 01 |  |  | snížená |  | 0 | 0 | 0 | 0 | 0 | 4 | K | 3 |  |  |  | ROZPOCET | 0 | 0 | 0 | 0 | 0 | 2 | 0 | 4 | 171801060
| PP |  | Příplatek k odvozu suti a vybouraných hmot na skládku ZKD 1 km přes 1 km | [15 empty] | PP | 3
| PSC |  | Poznámka k souboru cen: 1. Délka odvozu suti je vzdálenost od místa naložení suti na dopravní prostředek až po místo složení na určené skládce nebo meziskládce. 2. V ceně -3501 jsou započteny i náklady na složení suti na skládku nebo meziskládku. 3. Ceny jsou určeny pro odvoz suti na skládku nebo meziskládku jakýmkoliv způsobem silniční dopravy (i prostřednictvím kontejnerů). 4. Odvoz suti z meziskládky se oceňuje cenou 997 01-3511. | [15 empty] | PSC | 3
| VV |  | 0,192*39 'Přepočtené koeficientem množství |  | 7.488 | [13 empty] | VV | 3 | 2 | 0 | 1 | ROZPOCET
7 | K | 997013801 | Poplatek za uložení stavebního betonového odpadu na skládce (skládkovné) | t | 0.192 |  | 0 | CS ÚRS 2013 01 |  |  | snížená |  | 0 | 0 | 0 | 0 | 0 | 4 | K | 3 |  |  |  | ROZPOCET | 0 | 0 | 0 | 0 | 0 | 2 | 0 | 4 | -424240727
| PP |  | Poplatek za uložení stavebního odpadu na skládce (skládkovné) betonového | [15 empty] | PP | 3
| PSC |  | Poznámka k souboru cen: 1. Ceny uvedené v souboru lze po dohodě upravit. 2. Uložení odpadů neuvedených v souboru cen se oceňuje individuálně. 3. V cenách je započítán poplatek za ukládaní odpadu dle zákona 185/2001 Sb. 4. Případné drcení stavebního odpadu lze ocenit souborem cen 997 00-60 Drcení stavebního odpadu z katalogu 800-6 Demolice objektů. | [15 empty] | PSC | 3
| D | 998 | Přesun hmot |  |  |  | 0 | [5 empty] | 0 |  | 0 |  | 0 | 1 | D | 1 |  |  |  | ROZPOCET | [6 empty] | 0
8 | K | 998011002 | Přesun hmot pro budovy zděné v do 12 m | t | 2.189 |  | 0 | CS ÚRS 2015 01 |  |  | snížená |  | 0 | 0 | 0 | 0 | 0 | 4 | K | 2 |  |  |  | ROZPOCET | 0 | 0 | 0 | 0 | 0 | 2 | 0 | 4 | 1565334589
| PP |  | Přesun hmot pro budovy občanské výstavby, bydlení, výrobu a služby s nosnou svislou konstrukcí zděnou z cihel, tvárnic nebo kamene vodorovná dopravní vzdálenost do 100 m pro budovy výšky přes 6 do 12 m | [15 empty] | PP | 2
| D | PSV | Práce a dodávky PSV |  |  |  | 0 | [5 empty] | 0 |  | 1.8356 |  | 0.19823 | 2 | D | 0 |  |  |  | ROZPOCET | [6 empty] | 0
| D | 712 | Povlakové krytiny |  |  |  | 0 | [5 empty] | 0 |  | 0.13478 |  | 0 | 2 | D | 1 |  |  |  | ROZPOCET | [6 empty] | 0
9 | K | 7123900-1 | Vyrovnání a oprava stávající hydroizolační vrstvy před pokládkou tepelné izolace | m2 | 184.84 |  | 0 |  |  |  | snížená |  | 0 | 0 | 0 | 0 | 0 | 16 | K | 2 |  |  |  | ROZPOCET | 0 | 0 | 0 | 0 | 0 | 2 | 0 | 16 | -1931900103
| PP |  | Vyrovnání a oprava stávající hydroizolační vrstvy před pokládkou tepelné izolace - prořezání boulí, utěsnění prostupů hydroizolací apod. | [15 empty] | PP | 2
| VV |  | (9,05*7,3)+(2,6*4,6)+(7,3*2,1)+(1,5*1,7)+(12,1*7,35) "plocha |  | 184.84 | [13 empty] | VV | 2 | 2 | -1 | 1 | ROZPOCET
10 | K | 712391172 | Provedení povlakové krytiny střech do 10° ochranné textilní vrstvy | m2 | 224.401 |  | 0 | CS ÚRS 2013 01 |  |  | snížená |  | 0 | 0 | 0 | 0 | 0 | 16 | K | 2 |  |  |  | ROZPOCET | 0 | 0 | 0 | 0 | 0 | 2 | 0 | 16 | -1954016629
| PP |  | Provedení povlakové krytiny střech plochých do 10 st. -ostatní práce provedení vrstvy textilní ochranné | [15 empty] | PP | 2
| PSC |  | Poznámka k souboru cen: 1. Cenami -9095 až -9097 lze oceňovat jen tehdy, nepřesáhne-li součet plochy vodorovné a svislé izolační vrstvy 10 m2. 2. Cenou -9095 až -9097 nelze oceňovat opravy a údržbu povlakové krytiny. | [15 empty] | PSC | 2
11 | M | 693112690 | geotextilie netkaná (polypropylen) 300g/m2 | m2 | 269.281 |  | 0 | CS ÚRS 2013 01 |  |  | snížená |  | 0 | 0.0003 | 0.080784 | 0 | 0 | 32 | M | 2 |  |  |  | ROZPOCET | 0 | 0 | 0 | 0 | 0 | 2 | 0 | 16 | -649050006
| PP |  | geotextilie geotextilie netkané (polyester) separační a ochranná funkce šíře role 2,0 - 6,0 m , délka role 50 bm 300g/m2 | [15 empty] | PP | 2
| VV |  | 224,401*1,2 'Přepočtené koeficientem množství |  | 269.281 | [13 empty] | VV | 2 | 2 | 0 | 1 | ROZPOCET
12 | K | 712391176 | Provedení povlakové krytiny střech do 10° připevnění izolace kotvícími terči | kus | 875 |  | 0 | CS ÚRS 2013 01 |  |  | snížená |  | 0 | 0 | 0 | 0 | 0 | 16 | K | 2 |  |  |  | ROZPOCET | 0 | 0 | 0 | 0 | 0 | 2 | 0 | 16 | -505192125
| PP |  | Provedení povlakové krytiny střech plochých do 10 st. -ostatní práce připevnění izolace kotvícími terči | [15 empty] | PP | 2
| PSC |  | Poznámka k souboru cen: 1. Cenami -9095 až -9097 lze oceňovat jen tehdy, nepřesáhne-li součet plochy vodorovné a svislé izolační vrstvy 10 m2. 2. Cenou -9095 až -9097 nelze oceňovat opravy a údržbu povlakové krytiny. | [15 empty] | PSC | 2
13 | M | 59051300-3 | hmoždinka talířová pro kotvení střešní fólie skrz izolant do nosné konstrukce | kus | 875 |  | 0 |  |  |  | snížená |  | 0 | 5e-05 | 0.04375 | 0 | 0 | 32 | M | 2 |  |  |  | ROZPOCET | 0 | 0 | 0 | 0 | 0 | 2 | 0 | 16 | -1137925021
14 | K | 7124617-1 | Dodávka a montáž systémové střešní krytiny z PVC fólie tl. 1,5 mm včetně provedení detailů | m2 | 235.621 |  | 0 |  |  |  | snížená |  | 0 | 3e-05 | 0.0070686 | 0 | 0 | 16 | K | 2 |  |  |  | ROZPOCET | 0 | 0 | 0 | 0 | 0 | 2 | 0 | 16 | 1373679722
| PP |  | Dodávka a montáž systémové střešní krytiny z PVC fólie tl. 1,5 mm včetně provedení detailů - střešní fólie na bázi PVC-P vyztužená polyesterovou mřížkou, odolává UV záření, může být vystavena přímým povětrnostním vlivům v šedé barvě tl. 1,5 mm; detaily proveden systémovými tvorovkami a dle montážního návodu | [15 empty] | PP | 2
| PSC |  | Poznámka k souboru cen: 1. Povlakové krytiny střech jednotlivě do 10 m2 se oceňují skladebně cenou příslušné izolace a cenou 712 49-9097 Příplatek za plochu do 10 m2. | [15 empty] | PSC | 2
| P |  | Poznámka k položce: Do ceny je nutné započítat provedení detailů a prořez materiálu!!! | [15 empty] | P | 2
| VV |  | (9,05*7,3)+(2,6*4,6)+(7,3*2,1)+(1,5*1,7)+(12,1*7,35) "plocha |  | 184.84 | [13 empty] | VV | 2 | 2 | -1 | 0 | ROZPOCET
| VV |  | (12,1+7,35+2,1+7+3,05+1,5+9,05+7,3)*0,25 "atika svislá |  | 12.363 | [13 empty] | VV | 2 | 2 | -1 | 0 | ROZPOCET
| VV |  | (12,1+7,35+2,1+7+3,05+1,5+9,05+7,3)*0,55 "atika vodorovná |  | 27.198 | [13 empty] | VV | 2 | 2 | -1 | 0 | ROZPOCET
| VV |  | Součet |  | 224.401 | [13 empty] | VV | 2 | 4 | -1 | 1 | ROZPOCET
| VV |  | 224,401*1,05 'Přepočtené koeficientem množství |  | 235.621 | [13 empty] | VV | 2 | 2 | 0 | 1 | ROZPOCET
15 | K | 7124627-2 | Příplatek za napojení nové střešní krytiny na stávající střešní krytinu | m | 17.645 |  | 0 |  |  |  | snížená |  | 0 | 0.00018 | 0.0031761 | 0 | 0 | 16 | K | 2 |  |  |  | ROZPOCET | 0 | 0 | 0 | 0 | 0 | 2 | 0 | 16 | 903618681
| PP |  | Provedení povlakové krytiny střech šikmých přes 10 st. do 30 st. fólií zesílením spojů páskem se zalitím okrajů spoje | [15 empty] | PP | 2
| VV |  | 10,445+7,2 |  | 17.645 | [13 empty] | VV | 2 | 2 | -1 | 1 | ROZPOCET
16 | K | 998712102 | Přesun hmot tonážní tonážní pro krytiny povlakové v objektech v do 12 m | t | 0.135 |  | 0 | CS ÚRS 2015 01 |  |  | snížená |  | 0 | 0 | 0 | 0 | 0 | 16 | K | 2 |  |  |  | ROZPOCET | 0 | 0 | 0 | 0 | 0 | 2 | 0 | 16 | -365305123
| PP |  | Přesun hmot pro povlakové krytiny stanovený z hmotnosti přesunovaného materiálu vodorovná dopravní vzdálenost do 50 m v objektech výšky přes 6 do 12 m | [15 empty] | PP | 2
| D | 713 | Izolace tepelné |  |  |  | 0 | [5 empty] | 0 |  | 0.76309 |  | 0 | 2 | D | 1 |  |  |  | ROZPOCET | [6 empty] | 0
17 | K | 713111111 | Montáž izolace tepelné vrchem stropů volně kladenými rohožemi, pásy, dílci, deskami | m2 | 87.12 |  | 0 | CS ÚRS 2015 01 |  |  | snížená |  | 0 | 0 | 0 | 0 | 0 | 4 | K | 2 |  |  |  | ROZPOCET | 0 | 0 | 0 | 0 | 0 | 2 | 0 | 4 | -1716653519
| PP |  | Montáž tepelné izolace stropů rohožemi, pásy, dílci, deskami, bloky (izolační materiál ve specifikaci) vrchem bez překrytí lepenkou kladenými volně | [15 empty] | PP | 2
| VV |  | 12,1*7,2 |  | 87.12 | [13 empty] | VV | 2 | 2 | -1 | 1 | ROZPOCET
18 | M | 6315371-R1 | deska izolační minerální vata 600x1000x120 mm | m2 | 88.862 |  | 0 |  |  |  | snížená |  | 0 | 0.0042 | 0.37322 | 0 | 0 | 8 | M | 2 |  |  |  | ROZPOCET | 0 | 0 | 0 | 0 | 0 | 2 | 0 | 4 | 847674071
| PP |  | vlákno minerální a výrobky z něj (desky, skruže, pásy, rohože, vložkové pytle apod.) výrobky z minerální vlny - izolace šikmých střech a vnitřních konstrukcí deska lehká tl. 120 mm | [15 empty] | PP | 2
| P |  | Poznámka k položce: lambda=0,035 [W / m K] | [15 empty] | P | 2
| VV |  | 87,12*1,02 'Přepočtené koeficientem množství |  | 88.862 | [13 empty] | VV | 2 | 2 | 0 | 1 | ROZPOCET
19 | K | 713141167 | Montáž izolace tepelné střech plochých tl do 130 mm šrouby rohové pole, budova v do 32 m | m2 | 27.198 |  | 0 | CS ÚRS 2013 01 |  |  | snížená |  | 0 | 0.00037 | 0.010063 | 0 | 0 | 16 | K | 2 |  |  |  | ROZPOCET | 0 | 0 | 0 | 0 | 0 | 2 | 0 | 16 | 733420590
| PP |  | Montáž tepelné izolace střech plochých rohožemi, pásy, deskami, dílci, bloky (izolační materiál ve specifikaci) přišroubovanými šrouby tl. izolace do 130 mm budovy výšky přes 20 do 32 m rohové pole | [15 empty] | PP | 2
| PSC |  | Poznámka k souboru cen: 1. Množství tepelné izolace střech plochých atikovými pásky k ceně -1211 se určuje v m projektované délky obložení (bez přesahů) na obvodu ploché střechy. | [15 empty] | PSC | 2
| VV |  | (12,1+7,35+2,1+7+3,05+1,5+9,05+7,3)*0,55 "atika vodorovná |  | 27.198 | [13 empty] | VV | 2 | 2 | -1 | 1 | ROZPOCET
20 | M | 283759090 | deska z pěnového polystyrenu bílá EPS 150 S 1000 x 1000 x 50 mm | m2 | 28.558 |  | 0 | CS ÚRS 2013 01 |  |  | snížená |  | 0 | 0.0015 | 0.042837 | 0 | 0 | 32 | M | 2 |  |  |  | ROZPOCET | 0 | 0 | 0 | 0 | 0 | 2 | 0 | 16 | -1432184492
| PP |  | desky z lehčených plastů desky z pěnového polystyrénu - samozhášivého EN 13 163 - EPS 002/03 rozměry desek - 1000 x 1000 mm nebo 1000 x 500 mm typ EPS 150 S stabil , objemová hmotnost 25-30 kg/m3 tepelně izolační desky pro izolace s velmi vysokými nároky na pevnost v tlaku a ohybu (vysoce zatížené podlahy, střechy apod.) 50 mm | [15 empty] | PP | 2
| VV |  | 27,198*1,05 'Přepočtené koeficientem množství |  | 28.558 | [13 empty] | VV | 2 | 2 | 0 | 1 | ROZPOCET
21 | M | 59051300-2 | termoizolační příchytka pro tl. izolantu 50 mm | kus | 156 |  | 0 |  |  |  | snížená |  | 0 | 5e-05 | 0.0078 | 0 | 0 | 32 | M | 2 |  |  |  | ROZPOCET | 0 | 0 | 0 | 0 | 0 | 2 | 0 | 16 | 342144933
22 | K | 713141181 | Montáž izolace tepelné střech plochých tl přes 170 mm šrouby vnitřní pole, budova v do 20 m | m2 | 47.875 |  | 0 | CS ÚRS 2013 01 |  |  | snížená |  | 0 | 0.00014 | 0.0067025 | 0 | 0 | 16 | K | 2 |  |  |  | ROZPOCET | 0 | 0 | 0 | 0 | 0 | 2 | 0 | 16 | -199710906
| PP |  | Montáž tepelné izolace střech plochých rohožemi, pásy, deskami, dílci, bloky (izolační materiál ve specifikaci) přišroubovanými šrouby tl. izolace přes 170 mm budovy výšky do 20 m vnitřní pole | [15 empty] | PP | 2
| PSC |  | Poznámka k souboru cen: 1. Množství tepelné izolace střech plochých atikovými pásky k ceně -1211 se určuje v m projektované délky obložení (bez přesahů) na obvodu ploché střechy. | [15 empty] | PSC | 2
| VV |  | (9,05*7,3)-9,4-8,79 "plocha |  | 47.875 | [13 empty] | VV | 2 | 2 | -1 | 1 | ROZPOCET
23 | M | 28376050-1 | deska polystyrénová bílá EPS 150 1000 x 500 x 240 mm | m2 | 50.269 |  | 0 |  |  |  | snížená |  | 0 | 0.0033 | 0.16589 | 0 | 0 | 32 | M | 2 |  |  |  | ROZPOCET | 0 | 0 | 0 | 0 | 0 | 2 | 0 | 16 | 1419271142
| PP |  | desky z lehčených plastů desky polystyrénové střešní bílá EPS 150 1000 x 500 x 240 mm | [15 empty] | PP | 2
| P |  | Poznámka k položce: lambda=0,032 [W / m K] | [15 empty] | P | 2
| VV |  | 47,875*1,05 'Přepočtené koeficientem množství |  | 50.269 | [13 empty] | VV | 2 | 2 | 0 | 1 | ROZPOCET
24 | M | 59051300-1 | termoizolační příchytka pro tl. izolantu 240 mm | kus | 134 |  | 0 |  |  |  | snížená |  | 0 | 5e-05 | 0.0067 | 0 | 0 | 32 | M | 2 |  |  |  | ROZPOCET | 0 | 0 | 0 | 0 | 0 | 2 | 0 | 16 | -1847972366
25 | K | 713141182 | Montáž izolace tepelné střech plochých tl přes 170 mm šrouby krajní pole, budova v do 20 m | m2 | 9.4 |  | 0 | CS ÚRS 2013 01 |  |  | snížená |  | 0 | 0.00027 | 0.002538 | 0 | 0 | 16 | K | 2 |  |  |  | ROZPOCET | 0 | 0 | 0 | 0 | 0 | 2 | 0 | 16 | -2119429395
| PP |  | Montáž tepelné izolace střech plochých rohožemi, pásy, deskami, dílci, bloky (izolační materiál ve specifikaci) přišroubovanými šrouby tl. izolace přes 170 mm budovy výšky do 20 m okrajové pole | [15 empty] | PP | 2
| PSC |  | Poznámka k souboru cen: 1. Množství tepelné izolace střech plochých atikovými pásky k ceně -1211 se určuje v m projektované délky obložení (bez přesahů) na obvodu ploché střechy. | [15 empty] | PSC | 2
| VV |  | 4,7*2 |  | 9.4 | [13 empty] | VV | 2 | 2 | -1 | 0 | ROZPOCET
| VV |  | Součet |  | 9.4 | [13 empty] | VV | 2 | 4 | -1 | 1 | ROZPOCET
26 | M | 28376050-1 | deska polystyrénová bílá EPS 150 1000 x 500 x 240 mm | m2 | 9.87 |  | 0 |  |  |  | snížená |  | 0 | 0.0033 | 0.032571 | 0 | 0 | 32 | M | 2 |  |  |  | ROZPOCET | 0 | 0 | 0 | 0 | 0 | 2 | 0 | 16 | -2133663703
| PP |  | desky z lehčených plastů desky polystyrénové střešní bílá EPS 150 1000 x 500 x 240 mm | [15 empty] | PP | 2
| VV |  | 9,4*1,05 'Přepočtené koeficientem množství |  | 9.87 | [13 empty] | VV | 2 | 2 | 0 | 1 | ROZPOCET
27 | M | 59051300-1 | termoizolační příchytka pro tl. izolantu 240 mm | kus | 48 |  | 0 |  |  |  | snížená |  | 0 | 5e-05 | 0.0024 | 0 | 0 | 32 | M | 2 |  |  |  | ROZPOCET | 0 | 0 | 0 | 0 | 0 | 2 | 0 | 16 | -294561802
28 | K | 713141183 | Montáž izolace tepelné střech plochých tl přes 170 mm šrouby rohové pole, budova v do 20 m | m2 | 8.79 |  | 0 | CS ÚRS 2013 01 |  |  | snížená |  | 0 | 0.00041 | 0.0036039 | 0 | 0 | 16 | K | 2 |  |  |  | ROZPOCET | 0 | 0 | 0 | 0 | 0 | 2 | 0 | 16 | 671003624
| PP |  | Montáž tepelné izolace střech plochých rohožemi, pásy, deskami, dílci, bloky (izolační materiál ve specifikaci) přišroubovanými šrouby tl. izolace přes 170 mm budovy výšky do 20 m rohové pole | [15 empty] | PP | 2
| PSC |  | Poznámka k souboru cen: 1. Množství tepelné izolace střech plochých atikovými pásky k ceně -1211 se určuje v m projektované délky obložení (bez přesahů) na obvodu ploché střechy. | [15 empty] | PSC | 2
| VV |  | 2,93*3 |  | 8.79 | [13 empty] | VV | 2 | 2 | -1 | 1 | ROZPOCET
29 | M | 28376050-1 | deska polystyrénová bílá EPS 150 1000 x 500 x 240 mm | m2 | 9.23 |  | 0 |  |  |  | snížená |  | 0 | 0.0033 | 0.030459 | 0 | 0 | 32 | M | 2 |  |  |  | ROZPOCET | 0 | 0 | 0 | 0 | 0 | 2 | 0 | 16 | 623231974
| PP |  | desky z lehčených plastů desky polystyrénové střešní bílá EPS 150 1000 x 500 x 240 mm | [15 empty] | PP | 2
| VV |  | 8,79*1,05 'Přepočtené koeficientem množství |  | 9.23 | [13 empty] | VV | 2 | 2 | 0 | 1 | ROZPOCET
30 | M | 59051300-1 | termoizolační příchytka pro tl. izolantu 240 mm | kus | 53 |  | 0 |  |  |  | snížená |  | 0 | 5e-05 | 0.00265 | 0 | 0 | 32 | M | 2 |  |  |  | ROZPOCET | 0 | 0 | 0 | 0 | 0 | 2 | 0 | 16 | 1058381185
31 | K | 713141211 | Montáž izolace tepelné střech plochých volně položené atikový klín | m | 49.45 |  | 0 | CS ÚRS 2013 01 |  |  | snížená |  | 0 | 0 | 0 | 0 | 0 | 16 | K | 2 |  |  |  | ROZPOCET | 0 | 0 | 0 | 0 | 0 | 2 | 0 | 16 | -1100409844
| PP |  | Montáž tepelné izolace střech plochých atikovými klíny kladenými volně | [15 empty] | PP | 2
| PSC |  | Poznámka k souboru cen: 1. Množství tepelné izolace střech plochých atikovými pásky k ceně -1211 se určuje v m projektované délky obložení (bez přesahů) na obvodu ploché střechy. | [15 empty] | PSC | 2
| VV |  | (12,1+7,35+2,1+7+3,05+1,5+9,05+7,3) "atika |  | 49.45 | [13 empty] | VV | 2 | 2 | -1 | 1 | ROZPOCET
32 | M | 631529080 | klín atikový přechodný tl.100 x100 mm | kus | 50.439 |  | 0 | CS ÚRS 2013 01 |  |  | snížená |  | 0 | 0.0015 | 0.075659 | 0 | 0 | 32 | M | 2 |  |  |  | ROZPOCET | 0 | 0 | 0 | 0 | 0 | 2 | 0 | 16 | -596492340
| PP |  | plsť minerální a výrobky z ní (desky, skruže, pásy, rohože, vložkové pytle apod.) z minerální plsti - izolace jednoplášťových plochých střech atikový přechodný klín pro zakončení ploch.střech u atik a při napojetí na konstrukce nad střechou při tepelné izol střech, délka 1000 mm rozměr 100 x100 mm | [15 empty] | PP | 2
| VV |  | 49,45*1,02 'Přepočtené koeficientem množství |  | 50.439 | [13 empty] | VV | 2 | 2 | 0 | 1 | ROZPOCET
33 | K | 998713102 | Přesun hmot tonážní pro izolace tepelné v objektech v do 12 m | t | 0.39 |  | 0 | CS ÚRS 2015 01 |  |  | snížená |  | 0 | 0 | 0 | 0 | 0 | 16 | K | 2 |  |  |  | ROZPOCET | 0 | 0 | 0 | 0 | 0 | 2 | 0 | 16 | 365960465
| PP |  | Přesun hmot pro izolace tepelné stanovený z hmotnosti přesunovaného materiálu vodorovná dopravní vzdálenost do 50 m v objektech výšky přes 6 m do 12 m | [15 empty] | PP | 2
| D | 721 | Zdravotechnika - vnitřní kanalizace |  |  |  | 0 | [5 empty] | 0 |  | 0.0005 |  | 0 | 2 | D | 1 |  |  |  | ROZPOCET | [6 empty] | 0
34 | K | 7212260-1 | Prodloužení větracího potrubí o 250 mm včetně utěsnění spojů - viz. 5 | kus | 1 |  | 0 |  |  |  | snížená |  | 0 | 0.0005 | 0.0005 | 0 | 0 | 16 | K | 2 |  |  |  | ROZPOCET | 0 | 0 | 0 | 0 | 0 | 2 | 0 | 16 | -14825262
35 | K | 998721102 | Přesun hmot tonážní pro vnitřní kanalizace v objektech v do 12 m | t | 0.001 |  | 0 | CS ÚRS 2015 01 |  |  | snížená |  | 0 | 0 | 0 | 0 | 0 | 16 | K | 2 |  |  |  | ROZPOCET | 0 | 0 | 0 | 0 | 0 | 2 | 0 | 16 | -349077610
| PP |  | Přesun hmot pro vnitřní kanalizace stanovený z hmotnosti přesunovaného materiálu vodorovná dopravní vzdálenost do 50 m v objektech výšky přes 6 do 12 m | [15 empty] | PP | 2
| D | 743 | Elektromontáže |  |  |  | 0 | [5 empty] | 0 |  | 0 |  | 0 | 2 | D | 1 |  |  |  | ROZPOCET | [6 empty] | 0
36 | K | 7430000-1 | Demontáž hromosvodu | kpl | 1 |  | 0 |  |  |  | snížená |  | 0 | 0 | 0 | 0 | 0 | 16 | K | 2 |  |  |  | ROZPOCET | 0 | 0 | 0 | 0 | 0 | 2 | 0 | 16 | 1454380897
| PP |  | Demontáž a zpětná montáž hromosvodu + dodávka nového materiálu (systémového k střešní krytině) | [15 empty] | PP | 2
| PSC |  | Poznámka k souboru cen: 1. Svodovými dráty se rozumí i jímací vedení na střeše. | [15 empty] | PSC | 2
| P |  | Poznámka k položce: Doplnění chybějících nebo poškozených částí, nové systémové kotevní prvky . | [15 empty] | P | 2
58 | K | 7431111-1 | Úprava kabelového vedení (antény atd..) | m | 10 |  | 0 |  |  |  | snížená |  | 0 | 0 | 0 | 0 | 0 | 16 | K | 2 |  |  |  | ROZPOCET | 0 | 0 | 0 | 0 | 0 | 2 | 0 | 16 | 1017545364
38 | K | 7431111-3 | Zpětná montáž hromosvodu včetně prodloužení kotev a doplnění kotev dle potřeby, revize | kpl | 1 |  | 0 |  |  |  | snížená |  | 0 | 0 | 0 | 0 | 0 | 16 | K | 2 |  |  |  | ROZPOCET | 0 | 0 | 0 | 0 | 0 | 2 | 0 | 16 | -1406204554
| D | 762 | Konstrukce tesařské |  |  |  | 0 | [5 empty] | 0 |  | 0.45442 |  | 0 | 2 | D | 1 |  |  |  | ROZPOCET | [6 empty] | 0
39 | K | 762341027 | Bednění střech rovných z desek dřevoštěpkových tl 25 mm na pero a drážku šroubovaných na krokve | m2 | 27.198 |  | 0 | CS ÚRS 2013 01 |  |  | snížená |  | 0 | 0.0161 | 0.43789 | 0 | 0 | 16 | K | 2 |  |  |  | ROZPOCET | 0 | 0 | 0 | 0 | 0 | 2 | 0 | 16 | -1652159831
| PP |  | Bednění a laťování bednění střech rovných sklonu do 60 st. s vyřezáním otvorů z dřevoštěpkových desek šroubovaných na krokve na pero a drážku, tloušťky desky 25 mm | [15 empty] | PP | 2
| PSC |  | Poznámka k souboru cen: 1. V cenách -1011 až -1149 bednění střech z desek OSB a CETRIS jsou započteny i náklady na dodávku spojovacích prostředků, na tyto položky se nevztahuje ocenění dodávky spojovacích prostředků položka 762 39-5000. | [15 empty] | PSC | 2
| VV |  | (12,1+7,35+2,1+7+3,05+1,5+9,05+7,3)*0,55 "atika vodorovná |  | 27.198 | [13 empty] | VV | 2 | 2 | -1 | 1 | ROZPOCET
40 | K | 762395000 | Spojovací prostředky pro montáž krovu, bednění, laťování, světlíky, klíny | m3 | 0.68 |  | 0 | CS ÚRS 2013 01 |  |  | snížená |  | 0 | 0.02431 | 0.016531 | 0 | 0 | 16 | K | 2 |  |  |  | ROZPOCET | 0 | 0 | 0 | 0 | 0 | 2 | 0 | 16 | 1611562693
| PP |  | Spojovací prostředky krovů, bednění a laťování, nadstřešních konstrukcí svory, prkna, hřebíky, pásová ocel, vruty | [15 empty] | PP | 2
| PSC |  | Poznámka k souboru cen: 1. Cena je určena pro montážní ceny souborů cen: a) 762 33- Montáž vázaných konstrukcí krovů, b) 762 34- Bednění a laťování, ceny -1210 až -2441, c) 762 35- Montáž nadstřešních konstrukcí, d) 762 36- Montáž spádových klínů. 2. Ochrana konstrukce se oceňuje samostatně, např. položkami 762 08-3 Impregnace řeziva tohoto katalogu nebo příslušnými položkami katalogu 800-783 Nátěry. | [15 empty] | PSC | 2
| VV |  | 27,198*0,025 |  | 0.68 | [13 empty] | VV | 2 | 2 | -1 | 1 | ROZPOCET
41 | K | 998762102 | Přesun hmot tonážní pro kce tesařské v objektech v do 12 m | t | 0.454 |  | 0 | CS ÚRS 2015 01 |  |  | snížená |  | 0 | 0 | 0 | 0 | 0 | 16 | K | 2 |  |  |  | ROZPOCET | 0 | 0 | 0 | 0 | 0 | 2 | 0 | 16 | -560520617
| PP |  | Přesun hmot pro konstrukce tesařské stanovený z hmotnosti přesunovaného materiálu vodorovná dopravní vzdálenost do 50 m v objektech výšky přes 6 do 12 m | [15 empty] | PP | 2
| D | 764 | Konstrukce klempířské |  |  |  | 0 | [5 empty] | 0 |  | 0.47973 |  | 0.19823 | 2 | D | 1 |  |  |  | ROZPOCET | [6 empty] | 0
42 | K | 764004801 | Demontáž podokapního žlabu do suti | m | 32.5 |  | 0 | CS ÚRS 2015 01 |  |  | snížená |  | 0 | 0 | 0 | 0.0026 | 0.0845 | 16 | K | 2 |  |  |  | ROZPOCET | 0 | 0 | 0 | 0 | 0 | 2 | 0 | 16 | -1874928915
| PP |  | Demontáž klempířských konstrukcí žlabu podokapního do suti | [15 empty] | PP | 2
43 | K | 764244311 | Oplechování horních ploch a nadezdívek bez rohů z TiZn lesklého plechu kotvené rš přes 800 mm | m2 | 35.8 |  | 0 | CS ÚRS 2015 01 |  |  | snížená |  | 0 | 0.00537 | 0.19225 | 0 | 0 | 16 | K | 2 |  |  |  | ROZPOCET | 0 | 0 | 0 | 0 | 0 | 2 | 0 | 16 | -1670379341
| PP |  | Oplechování horních ploch zdí a nadezdívek (atik) z titanzinkového lesklého válcovaného plechu mechanicky kotvené přes rš 800 mm | [15 empty] | PP | 2
| VV |  | (12,1+7,35+9,05+7,3) |  | 35.8 | [13 empty] | VV | 2 | 2 | -1 | 1 | ROZPOCET
44 | K | 764245346 | Příplatek za zvýšenou pracnost při oplechování rohů nadezdívek z TiZn předzvětr plechu rš přes 400mm | kus | 3 |  | 0 | CS ÚRS 2015 01 |  |  | snížená |  | 0 | 0 | 0 | 0 | 0 | 16 | K | 2 |  |  |  | ROZPOCET | 0 | 0 | 0 | 0 | 0 | 2 | 0 | 16 | -1048094948
| PP |  | Oplechování horních ploch zdí a nadezdívek (atik) z titanzinkového lesklého válcovaného plechu Příplatek k cenám za zvýšenou pracnost při provedení rohu nebo koutu přes rš 400 mm | [15 empty] | PP | 2
45 | K | 764341304 | Lemování rovných zdí střech s krytinou prejzovou nebo vlnitou z TiZn lesklého plechu rš 330 mm | m | 34.75 |  | 0 | CS ÚRS 2015 01 |  |  | snížená |  | 0 | 0.00195 | 0.067763 | 0 | 0 | 16 | K | 2 |  |  |  | ROZPOCET | 0 | 0 | 0 | 0 | 0 | 2 | 0 | 16 | 1587885748
| PP |  | Lemování zdí z titanzinkového lesklého válcovaného plechu boční nebo horní rovných, střech s krytinou prejzovou nebo vlnitou rš 330 mm | [15 empty] | PP | 2
| VV |  | 12,1+7,2+4,5+3,5+7,45 |  | 34.75 | [13 empty] | VV | 2 | 2 | -1 | 1 | ROZPOCET
46 | K | 764344311 | Lemování prostupů střech s krytinou prejzovou nebo vlnitou bez lišty z TiZn lesklého plechu | m2 | 8.9 |  | 0 | CS ÚRS 2015 01 |  |  | snížená |  | 0 | 0.00592 | 0.052688 | 0 | 0 | 16 | K | 2 |  |  |  | ROZPOCET | 0 | 0 | 0 | 0 | 0 | 2 | 0 | 16 | 1220978185
| PP |  | Lemování prostupů z titanzinkového lesklého válcovaného plechu bez lišty, střech s krytinou prejzovou nebo vlnitou | [15 empty] | PP | 2
| VV |  | (2,1+2,1+0,45+0,45+1,45+1,45+0,45+0,45)*1 |  | 8.9 | [13 empty] | VV | 2 | 2 | -1 | 1 | ROZPOCET
47 | K | 764345301 | Lemování trub, konzol, držáků z TiZn lesklého plechu s krytinou prejzovou, vlnitou D do 75 mm | kus | 1 |  | 0 | CS ÚRS 2015 01 |  |  | snížená |  | 0 | 0.00179 | 0.00179 | 0 | 0 | 16 | K | 2 |  |  |  | ROZPOCET | 0 | 0 | 0 | 0 | 0 | 2 | 0 | 16 | 1150356852
| PP |  | Lemování trub, konzol, držáků a ostatních kusových prvků z titanzinkového lesklého válcovaného plechu střech s krytinou prejzovou nebo vlnitou, průměr do 75 mm | [15 empty] | PP | 2
48 | K | 764345302 | Lemování trub, konzol, držáků z TiZn lesklého plechu s krytinou prejzovou, vlnitou D do 100 mm | kus | 2 |  | 0 | CS ÚRS 2015 01 |  |  | snížená |  | 0 | 0.00192 | 0.00384 | 0 | 0 | 16 | K | 2 |  |  |  | ROZPOCET | 0 | 0 | 0 | 0 | 0 | 2 | 0 | 16 | 1293366614
| PP |  | Lemování trub, konzol, držáků a ostatních kusových prvků z titanzinkového lesklého válcovaného plechu střech s krytinou prejzovou nebo vlnitou, průměr přes 75 do 100 mm | [15 empty] | PP | 2
49 | K | 764345304 | Lemování trub, konzol, držáků z TiZn lesklého plechu s krytinou prejzovou, vlnitou D do 200 mm | kus | 1 |  | 0 | CS ÚRS 2015 01 |  |  | snížená |  | 0 | 0.00268 | 0.00268 | 0 | 0 | 16 | K | 2 |  |  |  | ROZPOCET | 0 | 0 | 0 | 0 | 0 | 2 | 0 | 16 | -311864906
| PP |  | Lemování trub, konzol, držáků a ostatních kusových prvků z titanzinkového lesklého válcovaného plechu střech s krytinou prejzovou nebo vlnitou, průměr přes 150 do 200 mm | [15 empty] | PP | 2
50 | K | 764345305 | Lemování trub, konzo , držáků z TiZn lesklého plechu s krytinou prejzovou, vlnitou D do 300 mm | kus | 1 |  | 0 | CS ÚRS 2015 01 |  |  | snížená |  | 0 | 0.00469 | 0.00469 | 0 | 0 | 16 | K | 2 |  |  |  | ROZPOCET | 0 | 0 | 0 | 0 | 0 | 2 | 0 | 16 | 2129376033
| PP |  | Lemování trub, konzol, držáků a ostatních kusových prvků z titanzinkového lesklého válcovaného plechu střech s krytinou prejzovou nebo vlnitou, průměr přes 200 do 300 mm | [15 empty] | PP | 2
51 | K | 764430840 | Demontáž oplechování zdí rš do 300 mm | m | 49.45 |  | 0 | CS ÚRS 2013 01 |  |  | snížená |  | 0 | 0 | 0 | 0.0023 | 0.11374 | 16 | K | 2 |  |  |  | ROZPOCET | 0 | 0 | 0 | 0 | 0 | 2 | 0 | 16 | 983556375
| PP |  | Demontáž oplechování zdí a nadezdívek(atik) rš od 330 do 500 mm | [15 empty] | PP | 2
| VV |  | (12,1+7,35+2,1+7+3,05+1,5+9,05+7,3) |  | 49.45 | [13 empty] | VV | 2 | 2 | -1 | 1 | ROZPOCET
52 | K | 764541303 | Žlab podokapní půlkruhový z TiZn lesklého plechu rš 250 mm | m | 32.5 |  | 0 | CS ÚRS 2015 01 |  |  | snížená |  | 0 | 0.00203 | 0.065975 | 0 | 0 | 16 | K | 2 |  |  |  | ROZPOCET | 0 | 0 | 0 | 0 | 0 | 2 | 0 | 16 | -1394676932
| PP |  | Žlab podokapní z titanzinkového lesklého válcovaného plechu včetně háků a čel půlkruhový rš 250 mm | [15 empty] | PP | 2
| VV |  | 6,9+5,2+4,7+2+8+4+1,7 |  | 32.5 | [13 empty] | VV | 2 | 2 | -1 | 1 | ROZPOCET
53 | K | 7647210-1 | Kompletní systémové oplechování poplastované k povlakové krytině (např. vnitnřní a vnější L, ukončovací plechy atd) | m2 | 53.37 |  | 0 |  |  |  | snížená |  | 0 | 0.00165 | 0.08806 | 0 | 0 | 16 | K | 2 |  |  |  | ROZPOCET | 0 | 0 | 0 | 0 | 0 | 2 | 0 | 16 | 690494048
| PP |  | Kompletní systémové oplechování poplastované k povlakové krytině (např. vnitnřní a vnější L, ukončovací plechy atd) | [15 empty] | PP | 2
| VV |  | (12,5+4,7+9,05+9,9+4,5+7+7+3,05+3,05+12,1+7,2+2,1+2,1+0,45+0,45+1,45+1,45+0,45+0,45)*0,6 |  | 53.37 | [13 empty] | VV | 2 | 2 | -1 | 1 | ROZPOCET
54 | K | 998764102 | Přesun hmot tonážní pro konstrukce klempířské v objektech v do 12 m | t | 0.48 |  | 0 | CS ÚRS 2015 01 |  |  | snížená |  | 0 | 0 | 0 | 0 | 0 | 16 | K | 2 |  |  |  | ROZPOCET | 0 | 0 | 0 | 0 | 0 | 2 | 0 | 16 | 504858148
| PP |  | Přesun hmot pro konstrukce klempířské stanovený z hmotnosti přesunovaného materiálu vodorovná dopravní vzdálenost do 50 m v objektech výšky přes 6 do 12 m | [15 empty] | PP | 2
| D | 767 | Konstrukce zámečnické |  |  |  | 0 | [5 empty] | 0 |  | 0.00024 |  | 0 | 2 | D | 1 |  |  |  | ROZPOCET | [6 empty] | 0
55 | K | 7679951-R2 | Dodávka a montáž střešního žebříku s pozinkovanou úpravou kotveného na chemické kotvy a nerezové distanční trubičky | kus | 2 |  | 0 |  |  |  | snížená |  | 0 | 5e-05 | 0.0001 | 0 | 0 | 16 | K | 2 |  |  |  | ROZPOCET | 0 | 0 | 0 | 0 | 0 | 2 | 0 | 16 | -908781299
| PP |  | Montáž ostatních atypických zámečnických konstrukcí hmotnosti přes 20 do 50 kg | [15 empty] | PP | 2
56 | K | 7679951-R3 | Oprava stávající nosné konstrukce pro antény vč. překotvení | kus | 2 |  | 0 |  |  |  | snížená |  | 0 | 7e-05 | 0.00014 | 0 | 0 | 16 | K | 2 |  |  |  | ROZPOCET | 0 | 0 | 0 | 0 | 0 | 2 | 0 | 16 | 70136270
| PP |  | Montáž ostatních atypických zámečnických konstrukcí hmotnosti do 5 kg | [15 empty] | PP | 2
| D | 783 | Dokončovací práce - nátěry |  |  |  | 0 | [5 empty] | 0 |  | 0.002805 |  | 0 | 2 | D | 1 |  |  |  | ROZPOCET | [6 empty] | 0
57 | K | 783221111 | Nátěry syntetické KDK barva dražší lesklý povrch 1x antikorozní, 1x základní, 1x email | m2 | 5.5 |  | 0 | CS ÚRS 2015 01 |  |  | snížená |  | 0 | 0.00051 | 0.002805 | 0 | 0 | 16 | K | 2 |  |  |  | ROZPOCET | 0 | 0 | 0 | 0 | 0 | 2 | 0 | 16 | 1613568391
| PP |  | Nátěry kovových stavebních doplňkových konstrukcí syntetické na vzduchu schnoucí dražšími barvami lesklý povrch 1x antikorozní, 1x základní 1x email | [15 empty] | PP | 2

## Pokyny pro vyplnění
Struktura údajů, formát souboru a metodika pro zpracování
Struktura
Soubor je složen ze záložky Rekapitulace stavby a záložek s názvem soupisu prací pro jednotlivé objekty ve formátu XLS. Každá ze záložek přitom obsahuje
ještě samostatné sestavy vymezené orámovaním a nadpisem sestavy.
Rekapitulace stavby obsahuje sestavu Rekapitulace stavby a Rekapitulace objektů stavby a soupisů prací.
V sestavě Rekapitulace stavby jsou uvedeny informace identifikující předmět veřejné zakázky na stavební práce, KSO, CC-CZ, CZ-CPV, CZ-CPA a rekapitulaci
celkové nabídkové ceny uchazeče.
V sestavě Rekapitulace objektů stavby a soupisů prací je uvedena rekapitulace stavebních objektů, inženýrských objektů, provozních souborů,
vedlejších a ostatních nákladů a ostatních nákladů s rekapitulací nabídkové ceny za jednotlivé soupisy prací. Na základě údaje Typ je možné
identifikovat, zda se jedná o objekt nebo soupis prací pro daný objekt:
|  | STA | Stavební objekt pozemní
|  | ING | Stavební objekt inženýrský
|  | PRO | Provozní soubor
|  | VON | Vedlejší a ostatní náklady
|  | OST | Ostatní
|  | Soupis | Soupis prací pro daný typ objektu
Soupis prací pro jednotlivé objekty obsahuje sestavy Krycí list soupisu, Rekapitulace členění soupisu prací, Soupis prací. Za soupis prací může být považován
i objekt stavby v případě, že neobsahuje podřízenou zakázku.
Krycí list soupisu obsahuje rekapitulaci informací o předmětu veřejné zakázky ze sestavy Rekapitulace stavby, informaci o zařazení objektu do KSO,
CC-CZ, CZ-CPV, CZ-CPA a rekapitulaci celkové nabídkové ceny uchazeče za aktuální soupis prací.
Rekapitulace členění soupisu prací obsahuje rekapitulaci soupisu prací ve všech úrovních členění soupisu tak, jak byla tato členění použita (např.
stavební díly, funkční díly, případně jiné členění) s rekapitulací nabídkové ceny.
Soupis prací obsahuje položky veškerých stavebních nebo montážních prací, dodávek materiálů a služeb nezbytných pro zhotovení stavebního objektu,
inženýrského objektu, provozního souboru, vedlejších a ostatních nákladů.
Pro položky soupisu prací se zobrazují následující informace:
|  | PČ |  | Pořadové číslo položky v aktuálním soupisu
|  | TYP |  | Typ položky: K - konstrukce, M - materiál, PP - plný popis, PSC - poznámka k souboru cen, P - poznámka k položce, VV - výkaz výměr
|  | Kód |  | Kód položky
|  | Popis |  | Zkrácený popis položky
|  | MJ |  | Měrná jednotka položky
|  | Množství |  | Množství v měrné jednotce
|  | J.cena |  | Jednotková cena položky. Zadaní může obsahovat namísto J.ceny sloupce J.materiál a J.montáž, jejichž součet definuje
J.cenu položky.
|  | Cena celkem |  | Celková cena položky daná jako součin množství a j.ceny
|  | Cenová soustava |  | Příslušnost položky do cenové soustavy
Ke každé položce soupisu prací se na samostatných řádcích může zobrazovat:
Plný popis položky
Poznámka k souboru cen a poznámka zadavatele
Výkaz výměr
Pokud je k řádku výkazu výměr evidovaný údaj ve sloupci Kód, jedná se o definovaný odkaz, na který se může odvolávat výkaz výměr z jiné položky.
Metodika pro zpracování
Jednotlivé sestavy jsou v souboru provázány. Editovatelné pole jsou zvýrazněny žlutým podbarvením, ostatní pole neslouží k editaci a nesmí být jakkoliv
modifikovány.
Uchazeč je pro podání nabídky povinen vyplnit žlutě podbarvená pole:
Pole Uchazeč v sestavě Rekapitulace stavby - zde uchazeč vyplní svůj název (název subjektu)
Pole IČ a DIČ v sestavě Rekapitulace stavby - zde uchazeč vyplní svoje IČ a DIČ
Datum v sestavě Rekapitulace stavby - zde uchazeč vyplní datum vytvoření nabídky
J.cena = jednotková cena v sestavě Soupis prací o maximálním počtu desetinných míst uvedených v poli
- pokud sestavy soupisů prací obsahují pole J.cena, musí být všechna tato pole vyplněna nenulovými kladnými číslicemi
Poznámka - nepovinný údaj pro položku soupisu
V případě, že sestavy soupisů prací neobsahují pole J.cena, potom ve všech soupisech prací obsahují pole:
- J.materiál - jednotková cena materiálu
- J.montáž - jednotková cena montáže
Uchazeč je v tomto případě povinen vyplnit všechna pole J.materiál a pole J.montáž nenulovými kladnými číslicemi. V případech, kdy položka
neobsahuje žádný materiál je přípustné, aby pole J.materiál bylo vyplněno nulou. V případech, kdy položka neobsahuje žádnou montáž je přípustné,
aby pole J.montáž bylo vyplněno nulou. Není však přípustné, aby obě pole - J.materiál, J.Montáž byly u jedné položky vyplněny nulou.
Rekapitulace stavby
Název |  |  | Povinný |  | Popis | Typ | Max. počet
atributu |  |  | (A/N) |  |  |  | znaků
Kód |  |  | A |  | Kód stavby | String | 20
Stavba |  |  | A |  | Název stavby | String | 120
Místo |  |  | N |  | Místo stavby | String | 50
Datum |  |  | A |  | Datum vykonaného exportu | Date
KSO |  |  | N |  | Klasifikace stavebního objektu | String | 15
CC-CZ |  |  | N |  | Klasifikace stavbeních děl | String | 15
CZ-CPV |  |  | N |  | Společný slovník pro veřejné zakázky | String | 20
CZ-CPA |  |  | N |  | Klasifikace produkce podle činností | String | 20
Zadavatel |  |  | N |  | Zadavatel zadaní | String | 50
IČ |  |  | N |  | IČ zadavatele zadaní | String | 20
DIČ |  |  | N |  | DIČ zadavatele zadaní | String | 20
Uchazeč |  |  | N |  | Uchazeč veřejné zakázky | String | 50
Projektant |  |  | N |  | Projektant | String | 50
Poznámka |  |  | N |  | Poznámka k zadání | String | 255
Sazba DPH |  |  | A |  | Rekapitulace sazeb DPH u položek soupisů | eGSazbaDph
Základna DPH |  |  | A |  | Základna DPH určena součtem celkové ceny z položek soupisů | Double
Hodnota DPH |  |  | A |  | Hodnota DPH | Double
Cena bez DPH |  |  | A |  | Celková cena bez DPH za celou stavbu. Sčítává se ze všech listů. | Double
Cena s DPH |  |  | A |  | Celková cena s DPH za celou stavbu | Double
Rekapitulace objektů stavby a soupisů prací
Název |  |  | Povinný |  | Popis | Typ | Max. počet
atributu |  |  | (A/N) |  |  |  | znaků
Kód |  |  | A |  | Přebírá se z Rekapitulace stavby | String | 20
Stavba |  |  | A |  | Přebírá se z Rekapitulace stavby | String | 120
Místo |  |  | N |  | Přebírá se z Rekapitulace stavby | String | 50
Datum |  |  | A |  | Přebírá se z Rekapitulace stavby | Date
Zadavatel |  |  | N |  | Přebírá se z Rekapitulace stavby | String | 50
Projektant |  |  | N |  | Přebírá se z Rekapitulace stavby | String | 50
Uchazeč |  |  | N |  | Přebírá se z Rekapitulace stavby | String | 50
Kód |  |  | A |  | Kód objektu | String | 20
Objektu, Soupis prací |  |  | A |  | Název objektu | String | 120
Cena bez DPH |  |  | A |  | Cena bez DPH za daný objekt | Double
Cena s DPH |  |  | A |  | Cena spolu s DPH za daný objekt | Double
Typ |  |  | A |  | Typ zakázky | eGTypZakazky
Krycí list soupisu
Název |  |  | Povinný |  | Popis | Typ | Max. počet
atributu |  |  | (A/N) |  |  |  | znaků
Stavba |  |  | A |  | Přebírá se z Rekapitulace stavby | String | 120
Objekt |  |  | A |  | Kód a název objektu | String | 20 + 120
Soupis |  |  | A |  | Kód a název soupisu | String | 20 + 120
KSO |  |  | N |  | Klasifikace stavebního objektu | String | 15
CC-CZ |  |  | N |  | Klasifikace stavbeních děl | String | 15
CZ-CPV |  |  | N |  | Společný slovník pro veřejné zakázky | String | 20
CZ-CPA |  |  | N |  | Klasifikace produkce podle činností | String | 20
Místo |  |  | N |  | Přebírá se z Rekapitulace stavby | String | 50
Zadavatel |  |  | N |  | Přebírá se z Rekapitulace stavby | String | 50
Uchazeč |  |  | N |  | Přebírá se z Rekapitulace stavby | String | 50
Projektant |  |  | N |  | Přebírá se z Rekapitulace stavby | String | 50
Poznámka |  |  | N |  | Poznámka k soupisu prací | String | 255
Sazba DPH |  |  | A |  | Rekapitulace sazeb DPH na položkách aktuálního soupisu | eGSazbaDph
Základna DPH |  |  | A |  | Základna DPH určena součtem celkové ceny z položek aktuálního soupisu | Double
Hodnota DPH |  |  | A |  | Hodnota DPH | Double
Cena bez DPH |  |  | A |  | Cena bez DPH za daný soupis | Double
Cena s DPH |  |  | A |  | Cena s DPH za daný soupis | Double
Rekapitulace členění soupisu prací
Název |  |  | Povinný |  | Popis | Typ | Max. počet
atributu |  |  | (A/N) |  |  |  | znaků
Stavba |  |  | A |  | Přebírá se z Rekapitulace stavby | String | 120
Objekt |  |  | A |  | Kód a název objektu, přebírá se z Krycího listu soupisu | String | 20 + 120
Soupis |  |  | A |  | Kód a název objektu, přebírá se z Krycího listu soupisu | String | 20 + 120
Místo |  |  | N |  | Přebírá se z Rekapitulace stavby | String | 50
Datum |  |  | A |  | Přebírá se z Rekapitulace stavby | Date
Zadavatel |  |  | N |  | Přebírá se z Rekapitulace stavby | String | 50
Projektant |  |  | N |  | Přebírá se z Rekapitulace stavby | String | 50
Uchazeč |  |  | N |  | Přebírá se z Rekapitulace stavby | String | 50
Kód dílu - Popis |  |  | A |  | Kód a název dílu ze soupisu | String | 20 + 100
Cena celkem |  |  | A |  | Cena celkem za díl ze soupisu | Double
Soupis prací
Název |  |  | Povinný |  | Popis | Typ | Max. počet
atributu |  |  | (A/N) |  |  |  | znaků
Stavba |  |  | A |  | Přebírá se z Rekapitulace stavby | String | 120
Objekt |  |  | A |  | Kód a název objektu | String | 20 + 120
Soupis |  |  | A |  | Přebírá se z Krycího listu soupisu | String | 20 + 120
Místo |  |  | N |  | Přebírá se z Krycího listu soupisu | String | 50
Datum |  |  | A |  | Přebírá se z Krycího listu soupisu | Date
Zadavatel |  |  | N |  | Přebírá se z Krycího listu soupisu | String | 50
Projektant |  |  | N |  | Přebírá se z Krycího listu soupisu | String | 50
Uchazeč |  |  | N |  | Přebírá se z Krycího listu soupisu | String | 50
PČ |  |  | A |  | Pořadové číslo položky soupisu | Long
Typ |  |  | A |  | Typ položky soupisu | eGTypPolozky | 1
Kód |  |  | A |  | Kód položky ze soupisu | String | 20
Popis |  |  | A |  | Popis položky ze soupisu | String | 255
MJ |  |  | A |  | Měrná jednotka položky | String | 10
Množství |  |  | A |  | Množství položky soupisu | Double
J.Cena |  |  | A |  | Jednotková cena položky | Double
Cena celkem |  |  | A |  | Cena celkem vyčíslena jako J.Cena * Množství | Double
Cenová soustava |  |  | N |  | Zařazení položky do cenové soustavy | String | 50
Datová věta
Typ věty |  |  | Hodnota |  | Význam
eGSazbaDPH |  |  | základní |  | Základní sazba DPH
|  |  | snížená |  | Snížená sazba DPH
|  |  | nulová |  | Nulová sazba DPH
|  |  | zákl. přenesená |  | Základní sazba DPH přenesená
|  |  | sníž. přenesená |  | Snížená sazba DPH přenesená
eGTypZakazky |  |  | STA |  | Stavební objekt
|  |  | PRO |  | Provozní soubor
|  |  | ING |  | Inženýrský objekt
|  |  | VON |  | Vedlejší a ostatní náklady
|  |  | OST |  | Ostatní náklady
eGTypPolozky |  |  | 1 |  | Položka typu HSV
|  |  | 2 |  | Položka typu PSV
|  |  | 3 |  | Položka typu M
|  |  | 4 |  | Položka typu OST