## Rekapitulace stavby
Export Komplet | [25 empty] | VZ | 2.0 |  |  |  |  | False | False | {a656739a-3bf5-4b73-915a-ad34bb12ee51}
[18 empty] | >> skryté sloupce << | [12 empty] | 0,01 | 21
[31 empty] | 0,01 | 15
|  | REKAPITULACE STAVBY | [16 empty] | v --- níže se nacházejí doplnkové a pomocné údaje k sestavám --- v | [11 empty] | 0,001
|  | Kód: |  |  |  |  | H19-004 | [23 empty] | 0,01
|  | Stavba: |  |  |  |  | Oprava části náhonu a stavidla u jezu mandavy, ulice Pod strání | [23 empty] | 0,01
|  | KSO: |  |  |  |  | 833 21 | [6 empty] | CC-CZ: | [16 empty] | 0,01
|  | Místo: |  |  |  |  | Varnsdorf | [6 empty] | Datum: |  | 16. 4. 2019 | [14 empty] | 0,01
0,01
|  | Zadavatel: | [11 empty] | IČ: |  | 00261718 | [14 empty] | 0,01
|  |  | Město Varnsdorf | [10 empty] | DIČ: |  | CZ00261718 | [14 empty] | 0,01
0,01
|  | Zhotovitel: | [11 empty] | IČ: | [16 empty] | 0,01
[14 empty] | DIČ: | [16 empty] | 0,01
False
|  | Projektant: | [11 empty] | IČ: |  | 27221253 | [14 empty] | False
|  |  | HG partner s.r.o. | [10 empty] | DIČ: |  | CZ27221253 | [14 empty] | True
0,01
|  | Zpracovatel: | [11 empty] | IČ: |  | 27221253 | [14 empty] | 0,01
|  |  | HG partner s.r.o. | [10 empty] | DIČ: |  | CZ27221253 | [14 empty] | True
Poznámka:
Soupis prací je sestaven s využitím Cenové soustavy ÚRS. Položky, které pochází z této cenové soustavy, jsou ve sloupci 'Cenová soustava' označeny popisem 'CS ÚRS' a úrovní příslušného kalendářního pololetí. Veškeré další informace vymezující popis a podmínky použití těchto položek z Cenové soustavy, které nejsou uvedeny přímo v soupisu prací, jsou neomezeně dálkově k dispozici na www.cs-urs.cz, sekce Cenové a technické podmínky.
|  | Cena bez DPH | [11 empty] | 2418120.83
[8 empty] | Sazba daně |  | Základ daně |  |  |  | Výše daně
|  | DPH |  | základní |  |  |  | 21% |  | 2418120.83 |  |  |  | 507805.37
|  |  |  | snížená |  |  |  | 15% |  | 0 |  |  |  | 0
|  |  |  | zákl. přenesená |  |  |  | 21% |  | 0 |  |  |  | 0
|  |  |  | sníž. přenesená |  |  |  | 15% |  | 0 |  |  |  | 0
|  |  |  | nulová |  |  |  | 0% |  | 0 |  |  |  | 0
|  | Cena s DPH | [6 empty] | v |  | CZK |  |  | 2925926.2
REKAPITULACE OBJEKTŮ STAVBY A SOUPISŮ PRACÍ
| Kód: | [6 empty] | H19-004
| Stavba: | [6 empty] | Oprava části náhonu a stavidla u jezu mandavy, ulice Pod strání
| Místo: | [6 empty] | Varnsdorf |  |  |  |  | Datum: |  | 16. 4. 2019
| Zadavatel: | [6 empty] | Město Varnsdorf |  |  |  |  | Projektant: |  | HG partner s.r.o. |  |  |  | Informatívní údaje z listů zakázek
| Zhotovitel: | [11 empty] | Zpracovatel: |  | HG partner s.r.o.
| Kód |  |  |  | Popis | [6 empty] | Cena bez DPH [CZK] |  |  |  | Cena s DPH [CZK] | Typ |  | z toho Ostat. náklady [CZK] | DPH [CZK] | Normohodiny [h] | DPH základní [CZK] | DPH snížená [CZK] | DPH základní přenesená [CZK] | DPH snížená přenesená [CZK] | Základna DPH základní | Základna DPH snížená | Základna DPH zákl. přenesená | Základna DPH sníž. přenesená | Základna DPH nulová
| Náklady stavby celkem | [10 empty] | 2418120.83 |  |  |  | 2925926.2 |  |  | 0 | 507805.37 | 2339.6468 | 507805.37 | 0 | 0 | 0 | 2418120.83 | 0 | 0 | 0 | 0 | D | 0 | ###NOIMPORT### | IMPORT | {a656739a-3bf5-4b73-915a-ad34bb12ee51} | {00000000-0000-0000-0000-000000000000} | 833 21
/ |  | SO 01 |  |  |  | Stavidlo | [5 empty] | 235696.61 |  |  |  | 285192.9 | STA |  | 0 | 49496.29 | 26.3705 | 49496.29 | 0 | 0 | 0 | 235696.61 | 0 | 0 | 0 | 0 |  | 1 |  | IMPORT | {27384231-18cd-49f1-92a5-27905f7fc9df} | {a656739a-3bf5-4b73-915a-ad34bb12ee51} | 833 21 | 2
/ |  | SO 02 |  |  |  | Zeď u stavidla | [5 empty] | 282061.14 |  |  |  | 341293.98 | STA |  | 0 | 59232.84 | 331.3204 | 59232.84 | 0 | 0 | 0 | 282061.14 | 0 | 0 | 0 | 0 |  | 1 |  | IMPORT | {66663da0-306a-4a94-88e2-dd9044092057} | {a656739a-3bf5-4b73-915a-ad34bb12ee51} | 833 21 | 2
/ |  | SO 03 |  |  |  | Zakrytý profil | [5 empty] | 995630.89 |  |  |  | 1204713.38 | STA |  | 0 | 209082.49 | 1060.5769 | 209082.49 | 0 | 0 | 0 | 995630.89 | 0 | 0 | 0 | 0 |  | 1 |  | IMPORT | {2703b697-c863-459e-bcbb-68c0366dca82} | {a656739a-3bf5-4b73-915a-ad34bb12ee51} | 833 21 | 2
/ |  | SO 04 |  |  |  | Otevřený profil | [5 empty] | 756017.25 |  |  |  | 914780.87 | STA |  | 0 | 158763.62 | 910.103 | 158763.62 | 0 | 0 | 0 | 756017.25 | 0 | 0 | 0 | 0 |  | 1 |  | IMPORT | {691d378a-db20-440a-a8ea-0342492bd7dd} | {a656739a-3bf5-4b73-915a-ad34bb12ee51} | 833 21 | 2
/ |  | VON |  |  |  | Vedlejší a ostatní náklady | [5 empty] | 148714.94 |  |  |  | 179945.08 | VON |  | 0 | 31230.14 | 11.276 | 31230.14 | 0 | 0 | 0 | 148714.94 | 0 | 0 | 0 | 0 |  | 1 |  | IMPORT | {4464c2a8-2377-44fa-ae02-2b512914135e} | {a656739a-3bf5-4b73-915a-ad34bb12ee51} | 833 21 | 2

## SO 01 - Stavidlo
[9 empty] | >> skryté sloupce << | [9 empty] | {27384231-18cd-49f1-92a5-27905f7fc9df}
2
| KRYCÍ LIST SOUPISU PRACÍ | [8 empty] | v --- níže se nacházejí doplnkové a pomocné údaje k sestavám --- v | [8 empty] | False
Stavba:
Oprava části náhonu a stavidla u jezu mandavy, ulice Pod strání
Objekt:
SO 01 - Stavidlo
| KSO: |  | 833 21 |  |  | CC-CZ:
| Místo: |  | Varnsdorf |  |  | Datum: | 16. 4. 2019
| Zadavatel: |  |  |  |  | IČ: | 00261718
|  | Město Varnsdorf |  |  |  | DIČ: | CZ00261718
| Zhotovitel: |  |  |  |  | IČ:
DIČ:
| Projektant: |  |  |  |  | IČ: | 27221253
|  | HG partner s.r.o. |  |  |  | DIČ: | CZ27221253
| Zpracovatel: |  |  |  |  | IČ: | 27221253
|  | HG partner s.r.o. |  |  |  | DIČ: | CZ27221253
Poznámka:
| Cena bez DPH | [5 empty] | 235696.61
|  |  | Základ daně |  |  | Sazba daně | Výše daně
| DPH | základní | 235696.61 |  |  | 21% | 49496.29
|  | snížená | 0 |  |  | 15% | 0
|  | zákl. přenesená | 0 |  |  | 21% | 0
|  | sníž. přenesená | 0 |  |  | 15% | 0
|  | nulová | 0 |  |  | 0% | 0
| Cena s DPH |  |  | v | CZK |  | 285192.9
REKAPITULACE ČLENĚNÍ SOUPISU PRACÍ
Stavba:
Oprava části náhonu a stavidla u jezu mandavy, ulice Pod strání
Objekt:
SO 01 - Stavidlo
Místo: |  |  | Varnsdorf |  |  | Datum: | 16. 4. 2019
Zadavatel: |  |  | Město Varnsdorf |  |  | Projektant: | HG partner s.r.o.
Zhotovitel: | [5 empty] | Zpracovatel: | HG partner s.r.o.
Kód dílu - Popis | [6 empty] | Cena celkem [CZK]
Náklady stavby celkem | [6 empty] | 235696.61 | [12 empty] | -1
| HSV - Práce a dodávky HSV | [5 empty] | 4275.55
| 3 - Svislé a kompletní konstrukce | [5 empty] | 3644.46
| 9 - Ostatní konstrukce a práce, bourání | [5 empty] | 609.6
| 998 - Přesun hmot | [5 empty] | 21.49
| PSV - Práce a dodávky PSV | [5 empty] | 31421.06
| 767 - Konstrukce zámečnické | [5 empty] | 31421.06
| M - Práce a dodávky M | [5 empty] | 200000
| 35-M - Montáž čerpadel, kompr.a vodoh.zař. | [5 empty] | 200000
SOUPIS PRACÍ
Stavba:
Oprava části náhonu a stavidla u jezu mandavy, ulice Pod strání
Objekt:
SO 01 - Stavidlo
Místo: |  |  | Varnsdorf |  |  | Datum: | 16. 4. 2019
Zadavatel: |  |  | Město Varnsdorf |  |  | Projektant: | HG partner s.r.o.
Zhotovitel: | [5 empty] | Zpracovatel: | HG partner s.r.o.
PČ | Typ | Kód | Popis | MJ | Množství | J.cena [CZK] | Cena celkem [CZK] | Cenová soustava |  |  | DPH | J. Nh [h] | Nh celkem [h] | J. hmotnost [t] | Hmotnost celkem [t] | J. suť [t] | Suť Celkem [t]
Náklady soupisu celkem | [6 empty] | 235696.61 | [5 empty] | 26.3705 |  | 0.16231 |  | 0 |  | D | -1 | [10 empty] | 235696.61
| D | HSV | Práce a dodávky HSV |  |  |  | 4275.55 | [5 empty] | 5.9373 |  | 0.012718 |  | 0 | 1 | D | 0 |  |  |  | ROZPOCET | [6 empty] | 4275.55
| D | 3 | Svislé a kompletní konstrukce |  |  |  | 3644.46 | [5 empty] | 4.7106 |  | 0.010718 |  | 0 | 1 | D | 1 |  |  |  | ROZPOCET | [6 empty] | 3644.46
1 | K | 321311116 | Konstrukce vodních staveb z betonu prostého mrazuvzdorného tř. C 30/37 | m3 | 0.354 | 5030 | 1780.62 | CS ÚRS 2019 01 |  |  | základní | 3.899 | 1.3802 | 0 | 0 | 0 | 0 | 4 | K | 2 |  |  |  | ROZPOCET | 1780.62 | 0 | 0 | 0 | 0 | 1 | 1780.62 | 4 | 1519816873
| PP |  | Konstrukce vodních staveb z betonu přehrad, jezů a plavebních komor, spodní stavby vodních elektráren, jader přehrad, odběrných věží a výpustných zařízení, opěrných zdí, šachet, šachtic a ostatních konstrukcí prostého pro prostředí s mrazovými cykly tř. C 30/37 | [15 empty] | PP | 2
| PSC |  | Poznámka k souboru cen: 1. Ceny lze použít i pro: a) konstrukce těsnících ostruh, vývarů, patek, dotlačných klínů, vtoků hrází a vodních elektráren, injekčních, revizních a komunikačních štol a základových výpustí hrází, podklad pod dlažbu dna vývaru, b) betony nevodostavebné a nemrazuvzdorné, pokud jsou výjimečně použity v částech konstrukcí. 2. Ceny neplatí pro: a) předsádkový beton; tento se oceňuje cenami souboru cen 313 43- .1 Předsádkový beton konstrukcí vodních staveb, b) betonový podklad pod dlažbu; tento se oceňuje cenami souboru cen 451 31-51 Podkladní a výplňové vrstvy z betonu prostého pod dlažbu, c) betonovou těsnící nebo opevňovací vrstvu; tato se oceňuje cenami souboru cen 457 31- Těsnicí vrstva z betonu odolného proti agresivnímu prostředí, d) betonové zálivky kotevních šroubů, ocelových konstrukcí, různých dutin apod.; tyto se oceňují cenami souboru cen 936 45-71 Zálivka kotevních šroubů, ocelových konstrukcí, různých dutin apod.. 3. V cenách jsou započteny i náklady na : a) úpravu, opracování a ošetření pracovních spár tlakovou vodou, vzduchem nebo odstraněním betonové vrstvy, b) spojovací vrstvu na pracovních spárách, c) ošetření a ochranu čerstvého betonu proti povětrnostním vlivům a proti vysýchání, d) odstranění drátů z líce konstrukce a na úpravu líce v místě po odstraněných drátech, e) osazení kotevních želez při betonování konstrukce, f) ztížení práce u drážek otvorů, kapes, injekčních trubek apod.. 4. V cenách z betonu pro konstrukce bílých van 321 32-12 nejsou započteny náklady na těsnění dilatačních a pracovních spar, tyto se oceňují cenami souborů cen 953 33 části A08 katalogu 801-1 Budovy a haly - zděné a monolitické. 5. Objem se stanoví v m3 betonové konstrukce; objem dutin jednotlivě do 0,20 m3 se od celkového objemu neodečítá. | [15 empty] | PSC | 2
| P |  | Poznámka k položce: - beton C30/37 XC4, XF3, XA1 | [15 empty] | P | 2
| VV |  | 0,354 "F.4 VV - SO 01 - Obetonování stavidla C30/37 XC4 XF3 XA1 |  | 0.354 | [13 empty] | VV | 2 | 2 | True | 1 | ROZPOCET
2 | K | 321351010 | Bednění konstrukcí vodních staveb rovinné - zřízení | m2 | 1.32 | 1120 | 1478.4 | CS ÚRS 2019 01 |  |  | základní | 1.895 | 2.5014 | 0.00726 | 0.0095832 | 0 | 0 | 4 | K | 2 |  |  |  | ROZPOCET | 1478.4 | 0 | 0 | 0 | 0 | 1 | 1478.4 | 4 | -244448547
| PP |  | Bednění konstrukcí z betonu prostého nebo železového vodních staveb přehrad, jezů a plavebních komor, spodní stavby vodních elektráren, jader přehrad, odběrných věží a výpustných zařízení, opěrných zdí, šachet, šachtic a ostatních konstrukcí zřízení ploch rovinných | [15 empty] | PP | 2
| PSC |  | Poznámka k souboru cen: 1. Ceny jsou určeny pro: a) bednění prováděné v prostorách zapažených nebo nezapažených, b) bednění ploch vodorovných, svislých nebo skloněných, c) bednění v prostoru bez výztuže nebo s výztuží jakékoliv hustoty, d) bednění prováděné taženou lištou, taženým bedněním, prefabrikovaným bedněním apod., kromě betonového prefabrikovaného bednění. 2. Ceny neplatí pro: a) bednění pohledových betonů. Tyto náklady se oceňují individuálně; b) bednění konstrukcí spirál a savek. Tyto náklady se oceňují cenami souboru cen 321 35-6111 až -6940 Obednění a odbednění spirál a savek. c) bednění základových pasů, tyto práce lze ocenit cenami 27.35 katalogu 801-1. 3. V cenách jsou započteny i náklady na: a) podíl bednění otvorů, kapes, rýh, prostupů, výklenků apod. objemu jednotlivě do 1 m3, b) bednění v provedení, které nevyžaduje další úpravu betonových a železobetonových konstrukcí. 4. V cenách nejsou započteny náklady na podpěrné konstrukce; tyto se oceňují cenami katalogu 800-3 Lešení. 5. Plocha se stanoví v m2 rozvinuté plochy obedňované konstrukce. 6. Při výpočtu rozvinuté plochy obedňované konstrukce se neberou v úvahu otvory, kapsy, rýhy, prostupy, výklenky apod. objemu jednotlivě do 1 m3 . | [15 empty] | PSC | 2
| VV |  | 1,32 "F.4 VV - SO 01 - Obetonování stavidla - bednění |  | 1.32 | [13 empty] | VV | 2 | 2 | True | 1 | ROZPOCET
3 | K | 321352010 | Bednění konstrukcí vodních staveb rovinné - odstranění | m2 | 1.32 | 292 | 385.44 | CS ÚRS 2019 01 |  |  | základní | 0.628 | 0.82896 | 0.00086 | 0.0011352 | 0 | 0 | 4 | K | 2 |  |  |  | ROZPOCET | 385.44 | 0 | 0 | 0 | 0 | 1 | 385.44 | 4 | -912244590
| PP |  | Bednění konstrukcí z betonu prostého nebo železového vodních staveb přehrad, jezů a plavebních komor, spodní stavby vodních elektráren, jader přehrad, odběrných věží a výpustných zařízení, opěrných zdí, šachet, šachtic a ostatních konstrukcí odstranění ploch rovinných | [15 empty] | PP | 2
| PSC |  | Poznámka k souboru cen: 1. Ceny jsou určeny pro: a) bednění prováděné v prostorách zapažených nebo nezapažených, b) bednění ploch vodorovných, svislých nebo skloněných, c) bednění v prostoru bez výztuže nebo s výztuží jakékoliv hustoty, d) bednění prováděné taženou lištou, taženým bedněním, prefabrikovaným bedněním apod., kromě betonového prefabrikovaného bednění. 2. Ceny neplatí pro: a) bednění pohledových betonů. Tyto náklady se oceňují individuálně; b) bednění konstrukcí spirál a savek. Tyto náklady se oceňují cenami souboru cen 321 35-6111 až -6940 Obednění a odbednění spirál a savek. c) bednění základových pasů, tyto práce lze ocenit cenami 27.35 katalogu 801-1. 3. V cenách jsou započteny i náklady na: a) podíl bednění otvorů, kapes, rýh, prostupů, výklenků apod. objemu jednotlivě do 1 m3, b) bednění v provedení, které nevyžaduje další úpravu betonových a železobetonových konstrukcí. 4. V cenách nejsou započteny náklady na podpěrné konstrukce; tyto se oceňují cenami katalogu 800-3 Lešení. 5. Plocha se stanoví v m2 rozvinuté plochy obedňované konstrukce. 6. Při výpočtu rozvinuté plochy obedňované konstrukce se neberou v úvahu otvory, kapsy, rýhy, prostupy, výklenky apod. objemu jednotlivě do 1 m3 . | [15 empty] | PSC | 2
| D | 9 | Ostatní konstrukce a práce, bourání |  |  |  | 609.6 | [5 empty] | 1.2 |  | 0.002 |  | 0 | 1 | D | 1 |  |  |  | ROZPOCET | [6 empty] | 609.6
4 | K | 953945112 | Kotvy mechanické M 8 dl 95 mm pro střední zatížení do betonu, ŽB nebo kamene s vyvrtáním otvoru | kus | 8 | 76.2 | 609.6 | CS ÚRS 2019 01 |  |  | základní | 0.15 | 1.2 | 0.00025 | 0.002 | 0 | 0 | 4 | K | 2 |  |  |  | ROZPOCET | 609.6 | 0 | 0 | 0 | 0 | 1 | 609.6 | 4 | 2020068368
| PP |  | Kotvy mechanické s vyvrtáním otvoru do betonu, železobetonu nebo tvrdého kamene pro střední zatížení průvlekové, velikost M 8, délka 95 mm | [15 empty] | PP | 2
| PSC |  | Poznámka k souboru cen: 1. V cenách jsou započteny i náklady na: a) rozměření, vrtání do betonu a spotřeba vrtáků, b) vyfoukání otvoru, osazení kotvy do vyznačené kotevní hloubky, dotažení matice pomocí klíče, c) dodávku mechanických kotev. | [15 empty] | PSC | 2
| P |  | Poznámka k položce: - kotvení nerovnoramenného L profil 50x40x5 mm česlí | [15 empty] | P | 2
| VV |  | 2*(2+2) "D.13 Česle - kotva do betonu průvlaková; 2* počet (návodní +povodní) |  | 8 | [13 empty] | VV | 2 | 2 | True | 1 | ROZPOCET
| D | 998 | Přesun hmot |  |  |  | 21.49 | [5 empty] | 0.026702 |  | 0 |  | 0 | 1 | D | 1 |  |  |  | ROZPOCET | [6 empty] | 21.49
5 | K | 998332011 | Přesun hmot pro úpravy vodních toků a kanály | t | 0.079 | 272 | 21.49 | CS ÚRS 2019 01 |  |  | základní | 0.338 | 0.026702 | 0 | 0 | 0 | 0 | 4 | K | 2 |  |  |  | ROZPOCET | 21.49 | 0 | 0 | 0 | 0 | 1 | 21.49 | 4 | -121697989
| PP |  | Přesun hmot pro úpravy vodních toků a kanály, hráze rybníků apod. dopravní vzdálenost do 500 m | [15 empty] | PP | 2
| PSC |  | Poznámka k souboru cen: 1. Ceny jsou určeny pro jakoukoliv konstrukčně-materiálovou charakteristiku. | [15 empty] | PSC | 2
| D | PSV | Práce a dodávky PSV |  |  |  | 31421.06 | [5 empty] | 6.0302 |  | 0.069595 |  | 0 | 2 | D | 0 |  |  |  | ROZPOCET | [6 empty] | 31421.06
| D | 767 | Konstrukce zámečnické |  |  |  | 31421.06 | [5 empty] | 6.0302 |  | 0.069595 |  | 0 | 2 | D | 1 |  |  |  | ROZPOCET | [6 empty] | 31421.06
6 | K | 767995115 | Montáž atypických zámečnických konstrukcí hmotnosti do 100 kg | kg | 55 | 32.6 | 1793 | CS ÚRS 2019 01 |  |  | základní | 0.058 | 3.19 | 5e-05 | 0.00275 | 0 | 0 | 16 | K | 2 |  |  |  | ROZPOCET | 1793 | 0 | 0 | 0 | 0 | 1 | 1793 | 16 | 1732485374
| PP |  | Montáž ostatních atypických zámečnických konstrukcí hmotnosti přes 50 do 100 kg | [15 empty] | PP | 2
| PSC |  | Poznámka k souboru cen: 1. Určení cen se řídí hmotností jednotlivě montovaného dílu konstrukce. | [15 empty] | PSC | 2
| P |  | Poznámka k položce: - vyhrazená změna závazku | [15 empty] | P | 2
| VV |  | 55 "D.13 Česle - hmotnost česlí |  | 55 | [13 empty] | VV | 2 | 2 | True | 1 | ROZPOCET
7 | M | M01.1 | ocelová konstrukce česlí - ocel S 235 s žárovým zinkováním ponorem tl. 70 µm | kpl | 1 | 28000 | 28000 |  |  |  | základní | 0 | 0 | 0.055 | 0.055 | 0 | 0 | 8 | M | 2 |  |  |  | ROZPOCET | 28000 | 0 | 0 | 0 | 0 | 1 | 28000 | 4 | -1470809717
| PP |  | ocelová konstrukce česlí - ocel S 235 s žárovým zinkováním ponorem tl. 70 µm, včetně veškeré práce a nákladů na výrobu a dopravu česlí, osazovaných přímo na stavbě | [15 empty] | PP | 2
| P |  | Poznámka k položce: - rozteč česlic 40 mm - rozměr 1400x1000 mm (š. x v.) | [15 empty] | P | 2
| VV |  | 1 "D.13 Česle - hmotnost česlí |  | 1 | [13 empty] | VV | 2 | 2 | True | 1 | ROZPOCET
8 | K | 767995111 | Montáž atypických zámečnických konstrukcí hmotnosti do 5 kg | kg | 10.64 | 119 | 1266.16 | CS ÚRS 2019 01 |  |  | základní | 0.266 | 2.8302 | 7e-05 | 0.0007448 | 0 | 0 | 16 | K | 2 |  |  |  | ROZPOCET | 1266.16 | 0 | 0 | 0 | 0 | 1 | 1266.16 | 16 | 1840528977
| PP |  | Montáž ostatních atypických zámečnických konstrukcí hmotnosti do 5 kg | [15 empty] | PP | 2
| PSC |  | Poznámka k souboru cen: 1. Určení cen se řídí hmotností jednotlivě montovaného dílu konstrukce. | [15 empty] | PSC | 2
| VV |  | 2*(0,5+1,0)*3,5 "D.13 Česle - nerovnoramenný L profil 50x40x5 mm; 2* délka (návodní +povodní) * hmotnost/m |  | 10.5 | [13 empty] | VV | 2 | 2 | True | 0 | ROZPOCET
| VV |  | 2*0,1*0,5 "D.13 Česle - závitová tyč M10 pro zajištění česlí; 2* délka * hmotnost/m |  | 0.1 | [13 empty] | VV | 2 | 2 | True | 0 | ROZPOCET
| VV |  | 2*2*0,01 "D.13 Česle - matice na závitovou tyč M10 pro zajištění česlí; 2* počet tyčí * hmotnost |  | 0.04 | [13 empty] | VV | 2 | 2 | True | 0 | ROZPOCET
| VV |  | Součet |  | 10.64 | [13 empty] | VV | 2 | 4 | True | 1 | ROZPOCET
9 | M | M130110 | nerezový L profil ocelový 1.4301 50x40x5mm | t | 0.011 | 30200 | 332.2 |  |  |  | základní | 0 | 0 | 1 | 0.011 | 0 | 0 | 8 | M | 2 |  |  |  | ROZPOCET | 332.2 | 0 | 0 | 0 | 0 | 1 | 332.2 | 4 | -891012928
| PP |  | nerezový L profil ocelový 1.4301 50x40x5mm | [15 empty] | PP | 2
| P |  | Poznámka k položce: - vč. otvorů pro kotvy a závitovou tyč - váha 3,5 kg/m | [15 empty] | P | 2
| VV |  | 2*(0,5+1,0)*(3,5/1000) "D.13 Česle - nerovnoramenný L profil 50x40x5 mm; 2* délka (návodní +povodní) * hmotnost/m |  | 0.011 | [13 empty] | VV | 2 | 2 | True | 1 | ROZPOCET
10 | M | M311970 | tyč závitová nerez DIN 975 M10 | m | 0.2 | 38.6 | 7.72 |  |  |  | základní | 0 | 0 | 0.0005 | 0.0001 | 0 | 0 | 8 | M | 2 |  |  |  | ROZPOCET | 7.72 | 0 | 0 | 0 | 0 | 1 | 7.72 | 4 | 746747082
| PP |  | tyč závitová nerez DIN 975 M10 | [15 empty] | PP | 2
| P |  | Poznámka k položce: - hmotnost 0,5 kg/m | [15 empty] | P | 2
| VV |  | 2*0,1 "D.13 Česle - závitová tyč M10 pro zajištění česlí; 2* délka |  | 0.2 | [13 empty] | VV | 2 | 2 | True | 1 | ROZPOCET
11 | M | 31111018 | matice nerezová šestihranná M10 | 100 kus | 0.04 | 461 | 18.44 | CS ÚRS 2019 01 |  |  | základní | 0 | 0 | 0 | 0 | 0 | 0 | 8 | M | 2 |  |  |  | ROZPOCET | 18.44 | 0 | 0 | 0 | 0 | 1 | 18.44 | 4 | -1967364892
| PP |  | matice nerezová šestihranná M10 | [15 empty] | PP | 2
| VV |  | 2*2/100 "D.13 Česle - matice na závitovou tyč M10 pro zajištění česlí; 2* počet tyčí |  | 0.04 | [13 empty] | VV | 2 | 2 | True | 1 | ROZPOCET
12 | K | 998767101 | Přesun hmot tonážní pro zámečnické konstrukce v objektech v do 6 m | t | 0.003 | 1180 | 3.54 | CS ÚRS 2019 01 |  |  | základní | 3.327 | 0.009981 | 0 | 0 | 0 | 0 | 16 | K | 2 |  |  |  | ROZPOCET | 3.54 | 0 | 0 | 0 | 0 | 1 | 3.54 | 16 | 1305533134
| PP |  | Přesun hmot pro zámečnické konstrukce stanovený z hmotnosti přesunovaného materiálu vodorovná dopravní vzdálenost do 50 m v objektech výšky do 6 m | [15 empty] | PP | 2
| PSC |  | Poznámka k souboru cen: 1. Ceny pro přesun hmot stanovený z hmotnosti přesunovaného materiálu se používají tehdy, pokud je možné určit hmotnost za celý stavební díl. Do této hmotnosti se započítává i hmotnost materiálů oceňovaných ve specifikaci. 2. Pokud nelze jednoznačně stanovit hmotnost přesunovaných materiálů, lze pro výpočet přesunu hmot použít orientačně procentní sazbu. Touto sazbou se vynásobí rozpočtové náklady za celý stavební díl včetně nákladů na materiál ve specifikacích. 3. Příplatek k cenám -7181 pro přesun prováděný bez použití mechanizace, tj. za ztížených podmínek, lze použít pouze pro hmotnost materiálu, která se tímto způsobem skutečně přemísťuje. | [15 empty] | PSC | 2
| D | M | Práce a dodávky M |  |  |  | 200000 | [5 empty] | 14.403 |  | 0.08 |  | 0 | 3 | D | 0 |  |  |  | ROZPOCET | [6 empty] | 200000
| D | 35-M | Montáž čerpadel, kompr.a vodoh.zař. |  |  |  | 200000 | [5 empty] | 14.403 |  | 0.08 |  | 0 | 3 | D | 1 |  |  |  | ROZPOCET | [6 empty] | 200000
13 | K | R3503400 | Montáž vřetenového šoupátka 1400x1800 mm, včetně dodávky vřetenového šoupátka | kus | 1 | 200000 | 200000 |  |  |  | základní | 14.403 | 14.403 | 0.08 | 0.08 | 0 | 0 | 64 | K | 2 |  |  |  | ROZPOCET | 200000 | 0 | 0 | 0 | 0 | 1 | 200000 | 64 | -1074644009
| PP |  | Montáž vřetenového šoupátka 1400x1800 mm s nestoupajícím vřetenem, s uzavřenou rámovou konstrukcí, 3-stranně těsnící dle DIN 19569, díl 4, třída 3, osazené do betonové konstrukce, materiál nerez 1.4301, s ovládáním ručním kolem, včetně dodávky vřetenového šoupátka, včetně dodávky veškerého dalšího nutného materiálu | [15 empty] | PP | 2

## SO 02 - Zeď u stavidla
[9 empty] | >> skryté sloupce << | [9 empty] | {66663da0-306a-4a94-88e2-dd9044092057}
2
| KRYCÍ LIST SOUPISU PRACÍ | [8 empty] | v --- níže se nacházejí doplnkové a pomocné údaje k sestavám --- v | [8 empty] | False
Stavba:
Oprava části náhonu a stavidla u jezu mandavy, ulice Pod strání
Objekt:
SO 02 - Zeď u stavidla
| KSO: |  | 833 21 |  |  | CC-CZ:
| Místo: |  | Varnsdorf |  |  | Datum: | 16. 4. 2019
| Zadavatel: |  |  |  |  | IČ: | 00261718
|  | Město Varnsdorf |  |  |  | DIČ: | CZ00261718
| Zhotovitel: |  |  |  |  | IČ:
DIČ:
| Projektant: |  |  |  |  | IČ: | 27221253
|  | HG partner s.r.o. |  |  |  | DIČ: | CZ27221253
| Zpracovatel: |  |  |  |  | IČ: | 27221253
|  | HG partner s.r.o. |  |  |  | DIČ: | CZ27221253
Poznámka:
| Cena bez DPH | [5 empty] | 282061.14
|  |  | Základ daně |  |  | Sazba daně | Výše daně
| DPH | základní | 282061.14 |  |  | 21% | 59232.84
|  | snížená | 0 |  |  | 15% | 0
|  | zákl. přenesená | 0 |  |  | 21% | 0
|  | sníž. přenesená | 0 |  |  | 15% | 0
|  | nulová | 0 |  |  | 0% | 0
| Cena s DPH |  |  | v | CZK |  | 341293.98
REKAPITULACE ČLENĚNÍ SOUPISU PRACÍ
Stavba:
Oprava části náhonu a stavidla u jezu mandavy, ulice Pod strání
Objekt:
SO 02 - Zeď u stavidla
Místo: |  |  | Varnsdorf |  |  | Datum: | 16. 4. 2019
Zadavatel: |  |  | Město Varnsdorf |  |  | Projektant: | HG partner s.r.o.
Zhotovitel: | [5 empty] | Zpracovatel: | HG partner s.r.o.
Kód dílu - Popis | [6 empty] | Cena celkem [CZK]
Náklady stavby celkem | [6 empty] | 282061.14 | [12 empty] | -1
| HSV - Práce a dodávky HSV | [5 empty] | 270054.43
| 1 - Zemní práce | [5 empty] | 46967.5
| 2 - Zakládání | [5 empty] | 5288.17
| 3 - Svislé a kompletní konstrukce | [5 empty] | 159643.34
| 4 - Vodorovné konstrukce | [5 empty] | 7932.74
| 9 - Ostatní konstrukce a práce, bourání | [5 empty] | 36723.72
| 997 - Přesun sutě | [5 empty] | 6094.58
| 998 - Přesun hmot | [5 empty] | 7404.38
| PSV - Práce a dodávky PSV | [5 empty] | 8371.71
| 767 - Konstrukce zámečnické | [5 empty] | 8371.71
| M - Práce a dodávky M | [5 empty] | 3635
| 23-M - Montáže potrubí | [5 empty] | 3635
SOUPIS PRACÍ
Stavba:
Oprava části náhonu a stavidla u jezu mandavy, ulice Pod strání
Objekt:
SO 02 - Zeď u stavidla
Místo: |  |  | Varnsdorf |  |  | Datum: | 16. 4. 2019
Zadavatel: |  |  | Město Varnsdorf |  |  | Projektant: | HG partner s.r.o.
Zhotovitel: | [5 empty] | Zpracovatel: | HG partner s.r.o.
PČ | Typ | Kód | Popis | MJ | Množství | J.cena [CZK] | Cena celkem [CZK] | Cenová soustava |  |  | DPH | J. Nh [h] | Nh celkem [h] | J. hmotnost [t] | Hmotnost celkem [t] | J. suť [t] | Suť Celkem [t]
Náklady soupisu celkem | [6 empty] | 282061.14 | [5 empty] | 331.3204 |  | 27.2682 |  | 0.0197 |  | D | -1 | [10 empty] | 282061.14
| D | HSV | Práce a dodávky HSV |  |  |  | 270054.43 | [5 empty] | 324.4793 |  | 27.162 |  | 0.0165 | 1 | D | 0 |  |  |  | ROZPOCET | [6 empty] | 270054.43
| D | 1 | Zemní práce |  |  |  | 46967.5 | [5 empty] | 61.869 |  | 3.6843 |  | 0 | 1 | D | 1 |  |  |  | ROZPOCET | [6 empty] | 46967.5
1 | K | 119003227 | Mobilní plotová zábrana vyplněná dráty výšky do 2,2 m pro zabezpečení výkopu zřízení | m | 6 | 64.6 | 387.6 | CS ÚRS 2019 01 |  |  | základní | 0.121 | 0.726 | 0.00015 | 0.0009 | 0 | 0 | 4 | K | 2 |  |  |  | ROZPOCET | 387.6 | 0 | 0 | 0 | 0 | 1 | 387.6 | 4 | -1694521431
| PP |  | Pomocné konstrukce při zabezpečení výkopu svislé ocelové mobilní oplocení, výšky do 2,2 m panely vyplněné dráty zřízení | [15 empty] | PP | 2
| PSC |  | Poznámka k souboru cen: 1. V ceně zřízení -2121, -2131, -2411, -3211, -3212, -3213, -3215, -3217, -3121, -3223, -3227 jsou započteny i náklady na opotřebení. 2. V ceně zřízení mobilního oplocení -3211, -3213, -3217, -3223, -3227 je zahrnuto i opotřebení betonové patky, vzpěry, spojky. 3. Položku -2411 lze použít pouze pro šířku výkopu do 1,0 m. 4. V položce -3131 jsou započteny i náklady na dřevěný sloupek. 5. U položek -2311, -4111, -4121 je uvažováno se 100% opotřebením. Bezpečný vlez nebo výlez se zpravidla umisťuje po 20 m délky výkopu. 6. Položky tohoto souboru cen jsou určeny k ocenění pomocných konstrukcí sloužících k zabezpečení výkopů (BOZP) na veřejných prostranstvích (v obcích, na komunikacích apod.). Položky nelze užít k ocenění zařízení staveniště, pokud se toto oceňuje pomocí VRN. | [15 empty] | PSC | 2
| VV |  | 5+1 " Provizorní oplocení |  | 6 | [13 empty] | VV | 2 | 2 | True | 1 | ROZPOCET
2 | K | 119003228 | Mobilní plotová zábrana vyplněná dráty výšky do 2,2 m pro zabezpečení výkopu odstranění | m | 6 | 43.3 | 259.8 | CS ÚRS 2019 01 |  |  | základní | 0.091 | 0.546 | 0 | 0 | 0 | 0 | 4 | K | 2 |  |  |  | ROZPOCET | 259.8 | 0 | 0 | 0 | 0 | 1 | 259.8 | 4 | -2135568561
| PP |  | Pomocné konstrukce při zabezpečení výkopu svislé ocelové mobilní oplocení, výšky do 2,2 m panely vyplněné dráty odstranění | [15 empty] | PP | 2
| PSC |  | Poznámka k souboru cen: 1. V ceně zřízení -2121, -2131, -2411, -3211, -3212, -3213, -3215, -3217, -3121, -3223, -3227 jsou započteny i náklady na opotřebení. 2. V ceně zřízení mobilního oplocení -3211, -3213, -3217, -3223, -3227 je zahrnuto i opotřebení betonové patky, vzpěry, spojky. 3. Položku -2411 lze použít pouze pro šířku výkopu do 1,0 m. 4. V položce -3131 jsou započteny i náklady na dřevěný sloupek. 5. U položek -2311, -4111, -4121 je uvažováno se 100% opotřebením. Bezpečný vlez nebo výlez se zpravidla umisťuje po 20 m délky výkopu. 6. Položky tohoto souboru cen jsou určeny k ocenění pomocných konstrukcí sloužících k zabezpečení výkopů (BOZP) na veřejných prostranstvích (v obcích, na komunikacích apod.). Položky nelze užít k ocenění zařízení staveniště, pokud se toto oceňuje pomocí VRN. | [15 empty] | PSC | 2
3 | K | 120901103 | Bourání zdiva cihelného nebo smíšeného v odkopávkách nebo prokopávkách na MC ručně | m3 | 2.96 | 2210 | 6541.6 | CS ÚRS 2019 01 |  |  | základní | 6.006 | 17.7778 | 0 | 0 | 0 | 0 | 4 | K | 2 |  |  |  | ROZPOCET | 6541.6 | 0 | 0 | 0 | 0 | 1 | 6541.6 | 4 | 351595359
| PP |  | Bourání konstrukcí v odkopávkách a prokopávkách s přemístěním suti na hromady na vzdálenost do 20 m nebo s naložením na dopravní prostředek ručně ze zdiva cihelného nebo smíšeného na maltu cementovou | [15 empty] | PP | 2
| PSC |  | Poznámka k souboru cen: 1. Ceny jsou určeny pouze pro bourání konstrukcí ze zdiva nebo z betonu ve výkopišti při provádění zemních prací, jsou-li zdiva nebo beton obklopeny horninou nebo sypaninou tak, že k nim není bez vykopávky přístup. 2. Ceny nelze použít pro bourání konstrukcí ze zdiva nebo betonu jako pro samostatnou stavební práci, i když jsou bourané konstrukce pod úrovní terénu, jako např. zdi, stropy a klenby v suterénu. 3. Vodorovné přemístění materiálu nad 20 m z rozbouraných konstrukcí ve výkopišti se oceňuje jako přemístění výkopku z hornin tř. 5 až 7 cenami souboru cen 162 . 0-1 . Vodorovné přemístění výkopku. 4. Svislé přemístění materiálu z rozbouraných konstrukcí ve výkopišti se oceňuje jako přemístění výkopku z hornin tř. 5 až 7 cenami souboru cen 161 10-11 Svislé přemístění výkopku. 5. Ceny nelze použít pro bourání konstrukcí pod vodou; toto bourání se ocení individuálně. 6. Objem vybouraného materiálu pro přemístění se rovná objemu konstrukcí před rozbouráním. 7. Vzdálenost vodorovného přemístění se určuje od těžiště původní konstrukce do těžiště skládky. | [15 empty] | PSC | 2
| VV |  | 2,96 "F.4 tab VV - SO 02 Bourání - cihelné zdivo |  | 2.96 | [13 empty] | VV | 2 | 2 | True | 1 | ROZPOCET
4 | K | 120901113 | Bourání zdiva kamenného v odkopávkách nebo prokopávkách na MC ručně | m3 | 1.53 | 2890 | 4421.7 | CS ÚRS 2019 01 |  |  | základní | 7.37 | 11.2761 | 0 | 0 | 0 | 0 | 4 | K | 2 |  |  |  | ROZPOCET | 4421.7 | 0 | 0 | 0 | 0 | 1 | 4421.7 | 4 | 1208536938
| PP |  | Bourání konstrukcí v odkopávkách a prokopávkách s přemístěním suti na hromady na vzdálenost do 20 m nebo s naložením na dopravní prostředek ručně ze zdiva kamenného, pro jakýkoliv druh kamene na maltu cementovou | [15 empty] | PP | 2
| PSC |  | Poznámka k souboru cen: 1. Ceny jsou určeny pouze pro bourání konstrukcí ze zdiva nebo z betonu ve výkopišti při provádění zemních prací, jsou-li zdiva nebo beton obklopeny horninou nebo sypaninou tak, že k nim není bez vykopávky přístup. 2. Ceny nelze použít pro bourání konstrukcí ze zdiva nebo betonu jako pro samostatnou stavební práci, i když jsou bourané konstrukce pod úrovní terénu, jako např. zdi, stropy a klenby v suterénu. 3. Vodorovné přemístění materiálu nad 20 m z rozbouraných konstrukcí ve výkopišti se oceňuje jako přemístění výkopku z hornin tř. 5 až 7 cenami souboru cen 162 . 0-1 . Vodorovné přemístění výkopku. 4. Svislé přemístění materiálu z rozbouraných konstrukcí ve výkopišti se oceňuje jako přemístění výkopku z hornin tř. 5 až 7 cenami souboru cen 161 10-11 Svislé přemístění výkopku. 5. Ceny nelze použít pro bourání konstrukcí pod vodou; toto bourání se ocení individuálně. 6. Objem vybouraného materiálu pro přemístění se rovná objemu konstrukcí před rozbouráním. 7. Vzdálenost vodorovného přemístění se určuje od těžiště původní konstrukce do těžiště skládky. | [15 empty] | PSC | 2
| VV |  | 1,36 "F.4 VV - SO 02 Bourání - bourání prahu ve dně - kámen na MC |  | 1.36 | [13 empty] | VV | 2 | 2 | True | 0 | ROZPOCET
| VV |  | 0,17 "F.4 VV - SO 02 Bourání - bourání obkladu zdi na PB |  | 0.17 | [13 empty] | VV | 2 | 2 | True | 0 | ROZPOCET
| VV |  | Součet |  | 1.53 | [13 empty] | VV | 2 | 4 | True | 1 | ROZPOCET
5 | K | 120901114 | Bourání zdiva kamenného v odkopávkách nebo prokopávkách na sucho ručně | m3 | 2.23 | 1830 | 4080.9 | CS ÚRS 2019 01 |  |  | základní | 5.215 | 11.6295 | 0 | 0 | 0 | 0 | 4 | K | 2 |  |  |  | ROZPOCET | 4080.9 | 0 | 0 | 0 | 0 | 1 | 4080.9 | 4 | -303338249
| PP |  | Bourání konstrukcí v odkopávkách a prokopávkách s přemístěním suti na hromady na vzdálenost do 20 m nebo s naložením na dopravní prostředek ručně ze zdiva kamenného, pro jakýkoliv druh kamene na sucho | [15 empty] | PP | 2
| PSC |  | Poznámka k souboru cen: 1. Ceny jsou určeny pouze pro bourání konstrukcí ze zdiva nebo z betonu ve výkopišti při provádění zemních prací, jsou-li zdiva nebo beton obklopeny horninou nebo sypaninou tak, že k nim není bez vykopávky přístup. 2. Ceny nelze použít pro bourání konstrukcí ze zdiva nebo betonu jako pro samostatnou stavební práci, i když jsou bourané konstrukce pod úrovní terénu, jako např. zdi, stropy a klenby v suterénu. 3. Vodorovné přemístění materiálu nad 20 m z rozbouraných konstrukcí ve výkopišti se oceňuje jako přemístění výkopku z hornin tř. 5 až 7 cenami souboru cen 162 . 0-1 . Vodorovné přemístění výkopku. 4. Svislé přemístění materiálu z rozbouraných konstrukcí ve výkopišti se oceňuje jako přemístění výkopku z hornin tř. 5 až 7 cenami souboru cen 161 10-11 Svislé přemístění výkopku. 5. Ceny nelze použít pro bourání konstrukcí pod vodou; toto bourání se ocení individuálně. 6. Objem vybouraného materiálu pro přemístění se rovná objemu konstrukcí před rozbouráním. 7. Vzdálenost vodorovného přemístění se určuje od těžiště původní konstrukce do těžiště skládky. | [15 empty] | PSC | 2
| P |  | Poznámka k položce: - bourání stávajících opěrných zdí | [15 empty] | P | 2
| VV |  | 2,23 "F.4 tab VV - SO 02 Bourání - zdivo na sucho |  | 2.23 | [13 empty] | VV | 2 | 2 | True | 1 | ROZPOCET
6 | K | 124203101 | Vykopávky do 1000 m3 pro koryta vodotečí v hornině tř. 3 | m3 | 17.82 | 167 | 2975.94 | CS ÚRS 2019 01 |  |  | základní | 0.529 | 9.4268 | 0 | 0 | 0 | 0 | 4 | K | 2 |  |  |  | ROZPOCET | 2975.94 | 0 | 0 | 0 | 0 | 1 | 2975.94 | 4 | 154251182
| PP |  | Vykopávky pro koryta vodotečí s přehozením výkopku na vzdálenost do 3 m nebo s naložením na dopravní prostředek v hornině tř. 3 do 1 000 m3 | [15 empty] | PP | 2
| PSC |  | Poznámka k souboru cen: 1. Ceny lze použít i pro nezapažené odkopávky a prokopávky při úpravě území kolem vodotečí vně svislých ploch proložených projektovanými břehovými čarami souvisejí-li tyto odkopávky a prokopávky s prováděnými vykopávkami pro koryta vodotečí. 2. Ceny nelze použít pro: a) vykopávky koryt vodotečí, které jsou dle projektu pod úrovní pracovní hladiny vody; tyto zemní práce se oceňují cenami souboru cen 127 . 0-11 Vykopávky pod vodou strojně části A 01 tohoto katalogu, b) vykopávky koryt vodotečí v prostorách s rozepřeným nebo vzepřeným pažením; tyto zemní práce se oceňují cenami souboru cen 131 . 0-12 Hloubení zapažených jam a zářezů části A 01 tohoto katalogu, štětová stěna vzepřená nebo rozepřená, se z hlediska ocenění považuje za vzepřené nebo rozepřené pažení; c) vykopávky pod obrysem výkopu pro koryta vodotečí (pro opěrné zdi, patky, soustřeďovací stavby apod.); tyto zemní práce se oceňují podle své povahy cenami souboru cen 131 . 0-11 Hloubení nezapažených jam, 131 . 0-12 Hloubení zapažených jam, 132 . 0-11 Hloubení rýh do 600 mm, 132 . 0-12 Hloubení rýh do 2000 mm, 132 . 0-14 Hloubená vykopávka pod základy ručně 133 . 0- . 0 Hloubení zapažených i nezapažených šachet části A01 tohoto katalogu, d) hloubení zatrubněných nebo zastropených koryt vodotečí; tyto práce se oceňují cenami souboru cen 123 . 0-21 Vykopávky zářezů se šikmými stěnami pro podzemní vedení části A 02 3. V cenách jsou započteny náklady na svislé přemístění výkopku do 4 m. Svislé přemístění z hloubky přes 4 m se oceňuje podle projektu (rampy, přehození apod.). 4. Předepisuje-li projekt rozprostřít výkopek získaný vykopávkou pro koryta vodotečí, oceňuje se toto rozprostření cenou 171 20-1101 Uložení sypaniny do nezhutněných násypů a vodorovné přemístění výkopku cenami souboru cen 162 .0-31 Vodorovné přemístění výkopku z rýh podzemních stěn části A 01 tohoto katalogu. 5. Pro volbu ceny je rozhodující součet vykopávek pro koryta vodotečí, oceňovaných cenami tohoto souboru cen, zatrubněných koryt vodotečí, oceňovaných podle pozn. č. 2 odst. d) i zapažených vykopávek oceňovaných podle pozn. č. 2 odst. b) tohoto souboru cen. | [15 empty] | PSC | 2
| VV |  | 11,83 "F.4 tab VV - SO 02 Výkop |  | 11.83 | [13 empty] | VV | 2 | 2 | True | 0 | ROZPOCET
| VV |  | 3,68 "F.4 VV - SO 02 Výkop dna (PF 15) |  | 3.68 | [13 empty] | VV | 2 | 2 | True | 0 | ROZPOCET
| VV |  | 2,31 "F.4 VV - SO 02 Výkop dna před náhonem |  | 2.31 | [13 empty] | VV | 2 | 2 | True | 0 | ROZPOCET
| VV |  | Součet |  | 17.82 | [13 empty] | VV | 2 | 4 | True | 1 | ROZPOCET
7 | K | 124203109 | Příplatek k vykopávkám pro koryta vodotečí v hornině tř. 3 za lepivost | m3 | 17.82 | 14.3 | 254.83 | CS ÚRS 2019 01 |  |  | základní | 0.034 | 0.60588 | 0 | 0 | 0 | 0 | 4 | K | 2 |  |  |  | ROZPOCET | 254.83 | 0 | 0 | 0 | 0 | 1 | 254.83 | 4 | -927917170
| PP |  | Vykopávky pro koryta vodotečí s přehozením výkopku na vzdálenost do 3 m nebo s naložením na dopravní prostředek v hornině tř. 3 Příplatek k cenám za lepivost horniny tř. 3 | [15 empty] | PP | 2
| PSC |  | Poznámka k souboru cen: 1. Ceny lze použít i pro nezapažené odkopávky a prokopávky při úpravě území kolem vodotečí vně svislých ploch proložených projektovanými břehovými čarami souvisejí-li tyto odkopávky a prokopávky s prováděnými vykopávkami pro koryta vodotečí. 2. Ceny nelze použít pro: a) vykopávky koryt vodotečí, které jsou dle projektu pod úrovní pracovní hladiny vody; tyto zemní práce se oceňují cenami souboru cen 127 . 0-11 Vykopávky pod vodou strojně části A 01 tohoto katalogu, b) vykopávky koryt vodotečí v prostorách s rozepřeným nebo vzepřeným pažením; tyto zemní práce se oceňují cenami souboru cen 131 . 0-12 Hloubení zapažených jam a zářezů části A 01 tohoto katalogu, štětová stěna vzepřená nebo rozepřená, se z hlediska ocenění považuje za vzepřené nebo rozepřené pažení; c) vykopávky pod obrysem výkopu pro koryta vodotečí (pro opěrné zdi, patky, soustřeďovací stavby apod.); tyto zemní práce se oceňují podle své povahy cenami souboru cen 131 . 0-11 Hloubení nezapažených jam, 131 . 0-12 Hloubení zapažených jam, 132 . 0-11 Hloubení rýh do 600 mm, 132 . 0-12 Hloubení rýh do 2000 mm, 132 . 0-14 Hloubená vykopávka pod základy ručně 133 . 0- . 0 Hloubení zapažených i nezapažených šachet části A01 tohoto katalogu, d) hloubení zatrubněných nebo zastropených koryt vodotečí; tyto práce se oceňují cenami souboru cen 123 . 0-21 Vykopávky zářezů se šikmými stěnami pro podzemní vedení části A 02 3. V cenách jsou započteny náklady na svislé přemístění výkopku do 4 m. Svislé přemístění z hloubky přes 4 m se oceňuje podle projektu (rampy, přehození apod.). 4. Předepisuje-li projekt rozprostřít výkopek získaný vykopávkou pro koryta vodotečí, oceňuje se toto rozprostření cenou 171 20-1101 Uložení sypaniny do nezhutněných násypů a vodorovné přemístění výkopku cenami souboru cen 162 .0-31 Vodorovné přemístění výkopku z rýh podzemních stěn části A 01 tohoto katalogu. 5. Pro volbu ceny je rozhodující součet vykopávek pro koryta vodotečí, oceňovaných cenami tohoto souboru cen, zatrubněných koryt vodotečí, oceňovaných podle pozn. č. 2 odst. d) i zapažených vykopávek oceňovaných podle pozn. č. 2 odst. b) tohoto souboru cen. | [15 empty] | PSC | 2
8 | K | 162201102 | Vodorovné přemístění do 50 m výkopku/sypaniny z horniny tř. 1 až 4 | m3 | 5.26 | 39.1 | 205.67 | CS ÚRS 2019 01 |  |  | základní | 0.074 | 0.38924 | 0 | 0 | 0 | 0 | 4 | K | 2 |  |  |  | ROZPOCET | 205.67 | 0 | 0 | 0 | 0 | 1 | 205.67 | 4 | -364167967
| PP |  | Vodorovné přemístění výkopku nebo sypaniny po suchu na obvyklém dopravním prostředku, bez naložení výkopku, avšak se složením bez rozhrnutí z horniny tř. 1 až 4 na vzdálenost přes 20 do 50 m | [15 empty] | PP | 2
| PSC |  | Poznámka k souboru cen: 1. Ceny nelze použít, předepisuje-li projekt přemístit výkopek na místo nepřístupné obvyklým dopravním prostředkům; toto přemístění se oceňuje individuálně. 2. V cenách jsou započteny i náhrady za jízdu loženého vozidla v terénu ve výkopišti nebo na násypišti. 3. V cenách nejsou započteny náklady na rozhrnutí výkopku na násypišti; toto rozhrnutí se oceňuje cenami souboru cen 171 . 0- . . Uložení sypaniny do násypů a 171 20-1201 Uložení sypaniny na skládky. 4. Je-li na dopravní dráze pro vodorovné přemístění nějaká překážka, pro kterou je nutno překládat výkopek z jednoho obvyklého dopravního prostředku na jiný obvyklý dopravní prostředek, oceňuje se toto lomené vodorovné přemístění výkopku v každém úseku samostatně příslušnou cenou tohoto souboru cen a překládání výkopku cenami souboru cen 167 10-3 . Nakládání neulehlého výkopku z hromad s ohledem na ustanovení pozn. číslo 5. 5. Přemísťuje-li se výkopek z dočasných skládek vzdálených do 50 m, neoceňuje se nakládání výkopku, i když se provádí. Toto ustanovení neplatí, vylučuje-li projekt použití dozeru. 6. V cenách vodorovného přemístění sypaniny nejsou započteny náklady na dodávku materiálu, tyto se oceňují ve specifikaci. | [15 empty] | PSC | 2
| P |  | Poznámka k položce: - odvoz na mezideponii a zpět | [15 empty] | P | 2
| VV |  | 2*2,63 "F.4 tab VV - SO 02 Zpětný zásyp; odvoz na mezi deponii a zpět |  | 5.26 | [13 empty] | VV | 2 | 2 | True | 1 | ROZPOCET
9 | K | 167101101 | Nakládání výkopku z hornin tř. 1 až 4 do 100 m3 | m3 | 2.63 | 190 | 499.7 | CS ÚRS 2019 01 |  |  | základní | 0.652 | 1.7148 | 0 | 0 | 0 | 0 | 4 | K | 2 |  |  |  | ROZPOCET | 499.7 | 0 | 0 | 0 | 0 | 1 | 499.7 | 4 | -196905049
| PP |  | Nakládání, skládání a překládání neulehlého výkopku nebo sypaniny nakládání, množství do 100 m3, z hornin tř. 1 až 4 | [15 empty] | PP | 2
| PSC |  | Poznámka k souboru cen: 1. Ceny -1101, -1151, -1102, -1152, -1103, -1153, jsou určeny pro nakládání, skládání a překládání na obvyklý nebo z obvyklého dopravního prostředku. Pro nakládání z lodi nebo na loď jsou určeny ceny -1105 a -1155. 2. Ceny -1105 a -1155 jsou určeny pro nakládání, překládání a vykládání na vzdálenost a) do 20 m vodorovně; vodorovná vzdálenost se měří od těžnice lodi k těžnici druhé lodi, nebo k těžišti hromady na břehu nebo k těžišti dopravního prostředku na suchu, b) do 4 m svisle; svislá vzdálenost se měří od pracovní hladiny vody k úrovni srovnaného terénu v místě hromady nebo v místě dopravní plochy pro dopravní prostředek na suchu. Uvedenou svislou vzdálenost 4 m lze zvětšit, a to nejvýše do 6 m, jestliže je vodorovná vzdálenost uvedená v bodu a) kratší než 20 m nejméně o trojnásobek zvětšení výšky přes 4 m. 3. Množství měrných jednotek se určí v rostlém stavu horniny. | [15 empty] | PSC | 2
| P |  | Poznámka k položce: - naložení výkopku na mezideponii | [15 empty] | P | 2
| VV |  | 2,63 "F.4 tab VV - SO 02 Zpětný zásyp; nakládání na deponii |  | 2.63 | [13 empty] | VV | 2 | 2 | True | 1 | ROZPOCET
10 | K | 174101101 | Zásyp jam, šachet rýh nebo kolem objektů sypaninou se zhutněním | m3 | 4.19 | 95 | 398.05 | CS ÚRS 2019 01 |  |  | základní | 0.299 | 1.2528 | 0 | 0 | 0 | 0 | 4 | K | 2 |  |  |  | ROZPOCET | 398.05 | 0 | 0 | 0 | 0 | 1 | 398.05 | 4 | 1137814572
| PP |  | Zásyp sypaninou z jakékoliv horniny s uložením výkopku ve vrstvách se zhutněním jam, šachet, rýh nebo kolem objektů v těchto vykopávkách | [15 empty] | PP | 2
| PSC |  | Poznámka k souboru cen: 1. Ceny 174 10- . . jsou určeny pro zhutněné zásypy s mírou zhutnění: a) z hornin soudržných do 100 % PS, b) z hornin nesoudržných do I(d) 0,9, c) z hornin kamenitých pro jakoukoliv míru zhutnění. 2. Je-li projektem předepsáno vyšší zhutnění, podle bodu a) a b) poznámky č 1., ocení se zásyp individuálně. 3. Ceny nelze použít pro zásyp rýh pro drenážní trativody pro lesnicko-technické meliorace a zemědělské. Zásyp těchto rýh se oceňuje cenami souboru cen 174 20-3 . části A 03 Zemní práce pro objekty oborů 831 až 833. Nezhutněný zásyp odvodňovacích kanálů z betonových a železobetonových trub v polních a lučních tratích se oceňuje cenou -1101 Zásyp sypaninou rýh bez ohledu na šířku kanálu; cena obsahuje i náklady na ruční nezhutněný zásyp výšky do 200 mm nad vrchol potrubí. 4. V cenách 10-1101, 10-1103, 20-1101 a 20-1103 je započteno přemístění sypaniny ze vzdálenosti 10 m od kraje výkopu nebo zasypávaného prostoru, měřeno k těžišti skládky. 5. V ceně 10-1102 je započteno přemístění sypaniny ze vzdálenosti 15 m od hrany zasypávaného prostoru, měřeno k těžišti skládky. 6. Objem zásypu je rozdíl objemu výkopu a objemu do něho vestavěných konstrukcí nebo uložených vedení i s jejich obklady a podklady (tento objem se nazývá objemem horniny vytlačené konstrukcí). Objem potrubí do DN 180, příp. i s obalem, se od objemu zásypu neodečítá. Pro stanovení objemu zásypu se od objemu výkopu odečítá i objem obsypu potrubí oceňovaný cenami souboru cen 175 10-11 Obsyp potrubí, přichází-li v úvahu . 7. Odklizení zbylého výkopku po provedení zásypu zářezů se šikmými stěnami pro podzemní vedení nebo zásypu jam a rýh pro podzemní vedení se oceňuje, je-li objem zbylého výkopku: a) do 1 m3 na 1 m vedení a jedná se o výkopek neulehlý - cenami souboru cen 167 10-110 Nakládání výkopku nebo sypaniny a 162 . 0-1 . Vodorovné přemístění výkopku. V případě, že se jedná o výkopek ulehlý - rozpojení a naložení výkopku cenami souboru cen 122 . 0-1 . souboru cen 162 . 0-1 . Vodorovné přemístění výkopku; b) přes 1 m3 na 1 m vedení, jestliže projekt předepíše, že se zbylý výkopek bude odklízet zároveň s prováděním vykopávky, pouze přemístění výkopku cenami souboru cen 162 . 0-1 . Vodorovné přemístění výkopku. Při zmíněném objemu zbylého výkopku se neoceňuje ani naložení ani rozpojení výkopku. Jestliže se zbylý výkopek neodklízí, nýbrž rozprostírá podél výkopu a nad výkopem, platí poznámka č. 8. 8. Rozprostření zbylého výkopku podél výkopu a nad výkopem po provedení zásypů zářezů se šikmými stěnami pro podzemní vedení nebo zásypu jam a rýh pro podzemní vedení se oceňuje: a) cenou 171 20-1101 Uložení sypaniny do nezhutněných násypů, není-li projektem předepsáno zhutnění rozprostřeného zbylého výkopku, b) cenou 171 10-1111 Uložení sypaniny do násypů z hornin sypkých, je-li předepsáno zhutnění rozprostřeného zbylého výkopku, a to v objemu vypočteném podle poznámky č.6, příp. zmenšeném o objem výkopku, který byl již odklizen. 9. Míru zhutnění předepisuje projekt. | [15 empty] | PSC | 2
| P |  | Poznámka k položce: - zásyp prostoru za rubem zdi: zeminy hutněny na 95% PS | [15 empty] | P | 2
| VV |  | 2,63 "F.4 tab VV - SO 02 Zpětný zásyp za rubem zdi |  | 2.63 | [13 empty] | VV | 2 | 2 | True | 0 | ROZPOCET
| VV |  | 1,56 "F.4 tab VV - SO 02 Nepropustná zemina za rubem zdi |  | 1.56 | [13 empty] | VV | 2 | 2 | True | 0 | ROZPOCET
| VV |  | Součet |  | 4.19 | [13 empty] | VV | 2 | 4 | True | 1 | ROZPOCET
11 | M | 581251100 | jíl surový kusový | t | 2.808 | 956 | 2684.45 | CS ÚRS 2019 01 |  |  | základní | 0 | 0 | 1 | 2.808 | 0 | 0 | 8 | M | 2 |  |  |  | ROZPOCET | 2684.45 | 0 | 0 | 0 | 0 | 1 | 2684.45 | 4 | -618281179
| PP |  | jíl surový kusový | [15 empty] | PP | 2
| P |  | Poznámka k položce: - nepropustná zemina za rubem zdi | [15 empty] | P | 2
| VV |  | 1,56*1,8 "F.4 tab VV - SO 02 Nepropustná zemina |  | 2.808 | [13 empty] | VV | 2 | 2 | True | 1 | ROZPOCET
12 | K | 181301102 | Rozprostření ornice tl vrstvy do 150 mm pl do 500 m2 v rovině nebo ve svahu do 1:5 | m2 | 2.54 | 45.5 | 115.57 | CS ÚRS 2019 01 |  |  | základní | 0.177 | 0.44958 | 0 | 0 | 0 | 0 | 4 | K | 2 |  |  |  | ROZPOCET | 115.57 | 0 | 0 | 0 | 0 | 1 | 115.57 | 4 | 1634526708
| PP |  | Rozprostření a urovnání ornice v rovině nebo ve svahu sklonu do 1:5 při souvislé ploše do 500 m2, tl. vrstvy přes 100 do 150 mm | [15 empty] | PP | 2
| PSC |  | Poznámka k souboru cen: 1. V ceně jsou započteny i náklady na případné nutné přemístění hromad nebo dočasných skládek na místo spotřeby ze vzdálenosti do 30 m. 2. V ceně nejsou započteny náklady na získání ornice; toto získání se oceňuje cenami souboru cen 121 10-11 Sejmutí ornice. 3. Případné nakládání ornice, v souvislosti s pozn. č. 2 se oceňuje cenami souboru cen 167 10-11 Nakládání, skládání a překládání neulehlého výkopku nebo sypaniny. 4. Jsou-li hromady nebo dočasné skládky ornice umístěny podle projektu ve vzdálenosti přes 30 m od místa spotřeby, oceňuje se její přemístění cenami souboru cen 162 . 0-1 . Vodorovné přemístění výkopku, přičemž se vzdálenost 30 m, uvedená v popisu cen, neodečítá. | [15 empty] | PSC | 2
| P |  | Poznámka k položce: - tl. 150 mm | [15 empty] | P | 2
| VV |  | 2,54 "F.4 tab VV - SO 02 Ohumusování a osetí |  | 2.54 | [13 empty] | VV | 2 | 2 | True | 1 | ROZPOCET
13 | M | 10364101 | zemina pro terénní úpravy - ornice | t | 0.686 | 536 | 367.7 | CS ÚRS 2019 01 |  |  | základní | 0 | 0 | 1 | 0.686 | 0 | 0 | 8 | M | 2 |  |  |  | ROZPOCET | 367.7 | 0 | 0 | 0 | 0 | 1 | 367.7 | 4 | 96269269
| PP |  | zemina pro terénní úpravy - ornice | [15 empty] | PP | 2
| VV |  | 2,54*0,15*1,8 "F.4 tab VV - SO 02 Ohumusování a osetí; plocha * tl. * obj. hm. |  | 0.686 | [13 empty] | VV | 2 | 2 | True | 1 | ROZPOCET
14 | K | 181411131 | Založení parkového trávníku výsevem plochy do 1000 m2 v rovině a ve svahu do 1:5 | m2 | 2.54 | 18.2 | 46.23 | CS ÚRS 2019 01 |  |  | základní | 0.058 | 0.14732 | 0 | 0 | 0 | 0 | 4 | K | 2 |  |  |  | ROZPOCET | 46.23 | 0 | 0 | 0 | 0 | 1 | 46.23 | 4 | -1953564862
| PP |  | Založení trávníku na půdě předem připravené plochy do 1000 m2 výsevem včetně utažení parkového v rovině nebo na svahu do 1:5 | [15 empty] | PP | 2
| PSC |  | Poznámka k souboru cen: 1. V cenách jsou započteny i náklady na pokosení, naložení a odvoz odpadu do 20 km se složením. 2. V cenách -1161 až -1164 nejsou započteny i náklady na zatravňovací textilii. 3. V cenách nejsou započteny náklady na: a) přípravu půdy, b) travní semeno, tyto náklady se oceňují ve specifikaci, c) vypletí a zalévání; tyto práce se oceňují cenami části C02 souborů cen 185 80-42 Vypletí a 185 80-43 Zalití rostlin vodou, d) srovnání terénu, tyto práce se oceňují souborem cen 181 1.-..Plošná úprava terénu. 4. V cenách o sklonu svahu přes 1:1 jsou uvažovány podmínky pro svahy běžně schůdné; bez použití lezeckých technik. V případě použití lezeckých technik se tyto náklady oceňují individuálně. | [15 empty] | PSC | 2
| VV |  | 2,54 "F.4 tab VV - SO 02 Ohumusování a osetí |  | 2.54 | [13 empty] | VV | 2 | 2 | True | 1 | ROZPOCET
15 | M | 00572410 | osivo směs travní parková | kg | 0.064 | 90.9 | 5.82 | CS ÚRS 2019 01 |  |  | základní | 0 | 0 | 0.001 | 6.4e-05 | 0 | 0 | 8 | M | 2 |  |  |  | ROZPOCET | 5.82 | 0 | 0 | 0 | 0 | 1 | 5.82 | 4 | 50536829
| PP |  | osivo směs travní parková | [15 empty] | PP | 2
| VV |  | 2,54*0,025 'Přepočtené koeficientem množství |  | 0.064 | [13 empty] | VV | 2 | 2 | False | 1 | ROZPOCET
16 | K | R151102 | Zřízení příložného pažení stěn výkopu, včetně rozepření dle TZ, včetně odstranění | m2 | 5.24 | 806.89 | 4228.1 |  |  |  | základní | 0.445 | 2.3318 | 0.036132 | 0.18933 | 0 | 0 | 4 | K | 2 |  |  |  | ROZPOCET | 4228.1 | 0 | 0 | 0 | 0 | 1 | 4228.1 | 4 | 156202922
| PP |  | Zřízení příložného pažení stěn výkopu, včetně rozepření dle TZ, včetně odstranění | [15 empty] | PP | 2
| P |  | Poznámka k položce: - dle TZ - včetně aktivace pažení | [15 empty] | P | 2
| VV |  | 5,24 "F.4 tab VV - SO 02 Pažení |  | 5.24 | [13 empty] | VV | 2 | 2 | True | 1 | ROZPOCET
17 | K | R162701.1 | Vodorovné přemístění výkopku vč. uložení na skládku (poplatku) dle platné legislativy | m3 | 15.19 | 1076.6 | 16353.55 |  |  |  | základní | 0.2 | 3.038 | 0 | 0 | 0 | 0 | 4 | K | 2 |  |  |  | ROZPOCET | 16353.55 | 0 | 0 | 0 | 0 | 1 | 16353.55 | 4 | -146189599
| PP |  | Vodorovné přemístění výkopku vč. uložení na skládku (poplatku) dle platné legislativy | [15 empty] | PP | 2
| VV |  | 11,83 "F.4 tab VV - SO 02 Výkop |  | 11.83 | [13 empty] | VV | 2 | 2 | True | 0 | ROZPOCET
| VV |  | 3,68 "F.4 VV - SO 02 Výkop dna (PF 15) |  | 3.68 | [13 empty] | VV | 2 | 2 | True | 0 | ROZPOCET
| VV |  | 2,31 "F.4 VV - SO 02 Výkop dna před náhonem |  | 2.31 | [13 empty] | VV | 2 | 2 | True | 0 | ROZPOCET
| VV |  | Mezisoučet |  | 17.82 | [13 empty] | VV | 2 | 3 | True | 0 | ROZPOCET
| VV |  | -2,63 "F.4 tab VV - SO 02 Zpětný zásyp |  | -2.63 | [13 empty] | VV | 2 | 2 | True | 0 | ROZPOCET
| VV |  | Součet |  | 15.19 | [13 empty] | VV | 2 | 4 | True | 1 | ROZPOCET
18 | K | R162701.2 | Vodorovné přemístění kamene vč. uložení na skládku (poplatku) dle platné legislativy | m3 | 2.23 | 1408.2 | 3140.29 |  |  |  | základní | 0.25 | 0.5575 | 0 | 0 | 0 | 0 | 4 | K | 2 |  |  |  | ROZPOCET | 3140.29 | 0 | 0 | 0 | 0 | 1 | 3140.29 | 4 | -1692045755
| PP |  | Vodorovné přemístění kamene vč. uložení na skládku (poplatku) dle platné legislativy | [15 empty] | PP | 2
| PSC |  | Poznámka k souboru cen: 1. Ceny nelze použít, předepisuje-li projekt přemístit výkopek na místo nepřístupné obvyklým dopravním prostředkům; toto přemístění se oceňuje individuálně. 2. V cenách jsou započteny i náhrady za jízdu loženého vozidla v terénu ve výkopišti nebo na násypišti. 3. V cenách nejsou započteny náklady na rozhrnutí výkopku na násypišti; toto rozhrnutí se oceňuje cenami souboru cen 171 . 0- . . Uložení sypaniny do násypů a 171 20-1201 Uložení sypaniny na skládky. 4. Je-li na dopravní dráze pro vodorovné přemístění nějaká překážka, pro kterou je nutno překládat výkopek z jednoho obvyklého dopravního prostředku na jiný obvyklý dopravní prostředek, oceňuje se toto lomené vodorovné přemístění výkopku v každém úseku samostatně příslušnou cenou tohoto souboru cen a překládání výkopku cenami souboru cen 167 10-3 . Nakládání neulehlého výkopku z hromad s ohledem na ustanovení pozn. číslo 5. 5. Přemísťuje-li se výkopek z dočasných skládek vzdálených do 50 m, neoceňuje se nakládání výkopku, i když se provádí. Toto ustanovení neplatí, vylučuje-li projekt použití dozeru. 6. V cenách vodorovného přemístění sypaniny nejsou započteny náklady na dodávku materiálu, tyto se oceňují ve specifikaci. | [15 empty] | PSC | 2
| P |  | Poznámka k položce: - bourání stávajících opěrných zdí | [15 empty] | P | 2
| VV |  | 2,23 "F.4 tab VV - SO 02 Bourání - zdivo na sucho |  | 2.23 | [13 empty] | VV | 2 | 2 | True | 1 | ROZPOCET
| D | 2 | Zakládání |  |  |  | 5288.17 | [5 empty] | 4.8036 |  | 2.02 |  | 0 | 1 | D | 1 |  |  |  | ROZPOCET | [6 empty] | 5288.17
19 | K | R2159011 | Zhutnění podloží - základové spáry do 95% PS | m2 | 8.09 | 35.62 | 288.17 |  |  |  | základní | 0.04 | 0.3236 | 0 | 0 | 0 | 0 | 4 | K | 2 |  |  |  | ROZPOCET | 288.17 | 0 | 0 | 0 | 0 | 1 | 288.17 | 4 | 1680925192
| PP |  | Zhutnění podloží - základové spáry do 95% PS | [15 empty] | PP | 2
| PSC |  | Poznámka k souboru cen: 1. Cena je určena pro zhutnění ploch vodorovných nebo ve sklonu do 1 : 5, je-li předepsáno zhutnění do hloubky 0,7 m od pláně. 2. Cenu nelze použít pro zhutnění podloží z hornin konzistence kašovité až tekoucí. 3. Míru zhutnění podloží předepisuje projekt. 4. Množství jednotek se určí v m2 půdorysné plochy zhutněného podloží. | [15 empty] | PSC | 2
| P |  | Poznámka k položce: - vč. odstranění kamenů přesahujících průměr 50-80 mm | [15 empty] | P | 2
| VV |  | 8,09 "F.4 tab VV - SO 02 Podkladní beton C12/15 |  | 8.09 | [13 empty] | VV | 2 | 2 | True | 1 | ROZPOCET
20 | K | R278311 | Zainjektování technologických prostupů (otvorů po "šuptyčích") cementovou směsí | kpl | 1 | 5000 | 5000 |  |  |  | základní | 4.48 | 4.48 | 2.02 | 2.02 | 0 | 0 | 4 | K | 2 |  |  |  | ROZPOCET | 5000 | 0 | 0 | 0 | 0 | 1 | 5000 | 4 | -206049070
| PP |  | Zainjektování technologických prostupů (otvorů po "šuptyčích") cementovou směsí | [15 empty] | PP | 2
| P |  | Poznámka k položce: - malta zálivková cementová C30/37 | [15 empty] | P | 2
| D | 3 | Svislé a kompletní konstrukce |  |  |  | 159643.34 | [5 empty] | 205.1826 |  | 14.7115 |  | 0 | 1 | D | 1 |  |  |  | ROZPOCET | [6 empty] | 159643.34
21 | K | 321321116 | Konstrukce vodních staveb ze ŽB mrazuvzdorného tř. C 30/37 | m3 | 13.72 | 5350 | 73402 | CS ÚRS 2019 01 |  |  | základní | 4.591 | 62.9885 | 0 | 0 | 0 | 0 | 4 | K | 2 |  |  |  | ROZPOCET | 73402 | 0 | 0 | 0 | 0 | 1 | 73402 | 4 | -352974283
| PP |  | Konstrukce vodních staveb z betonu přehrad, jezů a plavebních komor, spodní stavby vodních elektráren, jader přehrad, odběrných věží a výpustných zařízení, opěrných zdí, šachet, šachtic a ostatních konstrukcí železového pro prostředí s mrazovými cykly tř. C 30/37 | [15 empty] | PP | 2
| PSC |  | Poznámka k souboru cen: 1. Ceny lze použít i pro: a) konstrukce těsnících ostruh, vývarů, patek, dotlačných klínů, vtoků hrází a vodních elektráren, injekčních, revizních a komunikačních štol a základových výpustí hrází, podklad pod dlažbu dna vývaru, b) betony nevodostavebné a nemrazuvzdorné, pokud jsou výjimečně použity v částech konstrukcí. 2. Ceny neplatí pro: a) předsádkový beton; tento se oceňuje cenami souboru cen 313 43- .1 Předsádkový beton konstrukcí vodních staveb, b) betonový podklad pod dlažbu; tento se oceňuje cenami souboru cen 451 31-51 Podkladní a výplňové vrstvy z betonu prostého pod dlažbu, c) betonovou těsnící nebo opevňovací vrstvu; tato se oceňuje cenami souboru cen 457 31- Těsnicí vrstva z betonu odolného proti agresivnímu prostředí, d) betonové zálivky kotevních šroubů, ocelových konstrukcí, různých dutin apod.; tyto se oceňují cenami souboru cen 936 45-71 Zálivka kotevních šroubů, ocelových konstrukcí, různých dutin apod.. 3. V cenách jsou započteny i náklady na : a) úpravu, opracování a ošetření pracovních spár tlakovou vodou, vzduchem nebo odstraněním betonové vrstvy, b) spojovací vrstvu na pracovních spárách, c) ošetření a ochranu čerstvého betonu proti povětrnostním vlivům a proti vysýchání, d) odstranění drátů z líce konstrukce a na úpravu líce v místě po odstraněných drátech, e) osazení kotevních želez při betonování konstrukce, f) ztížení práce u drážek otvorů, kapes, injekčních trubek apod.. 4. V cenách z betonu pro konstrukce bílých van 321 32-12 nejsou započteny náklady na těsnění dilatačních a pracovních spar, tyto se oceňují cenami souborů cen 953 33 části A08 katalogu 801-1 Budovy a haly - zděné a monolitické. 5. Objem se stanoví v m3 betonové konstrukce; objem dutin jednotlivě do 0,20 m3 se od celkového objemu neodečítá. | [15 empty] | PSC | 2
| P |  | Poznámka k položce: - beton C30/37 XC4, XF3, XA1 | [15 empty] | P | 2
| VV |  | 5,33 "F.4 tab VV - SO 02 - Základ ŽB C30/37 XC4 XF3 XA1 |  | 5.33 | [13 empty] | VV | 2 | 2 | True | 0 | ROZPOCET
| VV |  | 8,39 "F.4 tab VV - SO 02 - Dřík ŽB C30/37 XC4 XF3 XA1 |  | 8.39 | [13 empty] | VV | 2 | 2 | True | 0 | ROZPOCET
| VV |  | Součet |  | 13.72 | [13 empty] | VV | 2 | 4 | True | 1 | ROZPOCET
22 | K | 321351010 | Bednění konstrukcí vodních staveb rovinné - zřízení | m2 | 30.27 | 1120 | 33902.4 | CS ÚRS 2019 01 |  |  | základní | 1.895 | 57.3616 | 0.00726 | 0.21976 | 0 | 0 | 4 | K | 2 |  |  |  | ROZPOCET | 33902.4 | 0 | 0 | 0 | 0 | 1 | 33902.4 | 4 | 1612242371
| PP |  | Bednění konstrukcí z betonu prostého nebo železového vodních staveb přehrad, jezů a plavebních komor, spodní stavby vodních elektráren, jader přehrad, odběrných věží a výpustných zařízení, opěrných zdí, šachet, šachtic a ostatních konstrukcí zřízení ploch rovinných | [15 empty] | PP | 2
| PSC |  | Poznámka k souboru cen: 1. Ceny jsou určeny pro: a) bednění prováděné v prostorách zapažených nebo nezapažených, b) bednění ploch vodorovných, svislých nebo skloněných, c) bednění v prostoru bez výztuže nebo s výztuží jakékoliv hustoty, d) bednění prováděné taženou lištou, taženým bedněním, prefabrikovaným bedněním apod., kromě betonového prefabrikovaného bednění. 2. Ceny neplatí pro: a) bednění pohledových betonů. Tyto náklady se oceňují individuálně; b) bednění konstrukcí spirál a savek. Tyto náklady se oceňují cenami souboru cen 321 35-6111 až -6940 Obednění a odbednění spirál a savek. c) bednění základových pasů, tyto práce lze ocenit cenami 27.35 katalogu 801-1. 3. V cenách jsou započteny i náklady na: a) podíl bednění otvorů, kapes, rýh, prostupů, výklenků apod. objemu jednotlivě do 1 m3, b) bednění v provedení, které nevyžaduje další úpravu betonových a železobetonových konstrukcí. 4. V cenách nejsou započteny náklady na podpěrné konstrukce; tyto se oceňují cenami katalogu 800-3 Lešení. 5. Plocha se stanoví v m2 rozvinuté plochy obedňované konstrukce. 6. Při výpočtu rozvinuté plochy obedňované konstrukce se neberou v úvahu otvory, kapsy, rýhy, prostupy, výklenky apod. objemu jednotlivě do 1 m3 . | [15 empty] | PSC | 2
| VV |  | 30,27 "F.4 tab VV - SO 02 - Bednění |  | 30.27 | [13 empty] | VV | 2 | 2 | True | 1 | ROZPOCET
23 | K | 321352010 | Bednění konstrukcí vodních staveb rovinné - odstranění | m2 | 30.27 | 292 | 8838.84 | CS ÚRS 2019 01 |  |  | základní | 0.628 | 19.0096 | 0.00086 | 0.026032 | 0 | 0 | 4 | K | 2 |  |  |  | ROZPOCET | 8838.84 | 0 | 0 | 0 | 0 | 1 | 8838.84 | 4 | 1955687950
| PP |  | Bednění konstrukcí z betonu prostého nebo železového vodních staveb přehrad, jezů a plavebních komor, spodní stavby vodních elektráren, jader přehrad, odběrných věží a výpustných zařízení, opěrných zdí, šachet, šachtic a ostatních konstrukcí odstranění ploch rovinných | [15 empty] | PP | 2
| PSC |  | Poznámka k souboru cen: 1. Ceny jsou určeny pro: a) bednění prováděné v prostorách zapažených nebo nezapažených, b) bednění ploch vodorovných, svislých nebo skloněných, c) bednění v prostoru bez výztuže nebo s výztuží jakékoliv hustoty, d) bednění prováděné taženou lištou, taženým bedněním, prefabrikovaným bedněním apod., kromě betonového prefabrikovaného bednění. 2. Ceny neplatí pro: a) bednění pohledových betonů. Tyto náklady se oceňují individuálně; b) bednění konstrukcí spirál a savek. Tyto náklady se oceňují cenami souboru cen 321 35-6111 až -6940 Obednění a odbednění spirál a savek. c) bednění základových pasů, tyto práce lze ocenit cenami 27.35 katalogu 801-1. 3. V cenách jsou započteny i náklady na: a) podíl bednění otvorů, kapes, rýh, prostupů, výklenků apod. objemu jednotlivě do 1 m3, b) bednění v provedení, které nevyžaduje další úpravu betonových a železobetonových konstrukcí. 4. V cenách nejsou započteny náklady na podpěrné konstrukce; tyto se oceňují cenami katalogu 800-3 Lešení. 5. Plocha se stanoví v m2 rozvinuté plochy obedňované konstrukce. 6. Při výpočtu rozvinuté plochy obedňované konstrukce se neberou v úvahu otvory, kapsy, rýhy, prostupy, výklenky apod. objemu jednotlivě do 1 m3 . | [15 empty] | PSC | 2
24 | K | 321366111 | Výztuž železobetonových konstrukcí vodních staveb z oceli 10 505 D do 12 mm | t | 0.35 | 39200 | 13720 | CS ÚRS 2019 01 |  |  | základní | 33.527 | 11.7344 | 1.0958 | 0.38353 | 0 | 0 | 4 | K | 2 |  |  |  | ROZPOCET | 13720 | 0 | 0 | 0 | 0 | 1 | 13720 | 4 | -821748982
| PP |  | Výztuž železobetonových konstrukcí vodních staveb přehrad, jezů a plavebních komor, spodní stavby vodních elektráren, jader přehrad, odběrných věží a výpustných zařízení, opěrných zdí, šachet, šachtic a ostatních konstrukcí jednotlivé pruty průměru do 12 mm, z oceli 10 505 (R) nebo BSt 500 | [15 empty] | PP | 2
| PSC |  | Poznámka k souboru cen: 1. Ceny lze použít i pro: a) výztuž prováděnou v obedněných prostorách, b) výztuž koster obalených sítí; potažení kostry hustým pletivem se oceňuje individuálně, c) výztuž z armokošů. 2. V cenách jsou započteny i náklady na bodové svařování nahrazující vázaní drátem. 3. V cenách nejsou započteny náklady na provedení nosných svarů a na provedení svarů přenášejících tahová napětí při přepravě a montáži výztuže z vyztužených koster; tyto se oceňují cenami souboru cen 320 36-0 Svařované nosné spoje. 4. Množství jednotek se stanoví v t hmotnosti výztuže bez prostřihu. | [15 empty] | PSC | 2
| VV |  | 178,5*0,89/1000 "F.4 VV - SO 02 Výztuž - zeď pod pororoštem - R12; délka * hm./m |  | 0.159 | [13 empty] | VV | 2 | 2 | True | 0 | ROZPOCET
| VV |  | 102,54*0,89/1000 "F.4 VV - SO 02 Výztuž - zeď u stavidla - R12; délka * hm./m |  | 0.091 | [13 empty] | VV | 2 | 2 | True | 0 | ROZPOCET
| VV |  | 111,84*0,89/1000 "F.4 VV - SO 02 Výztuž - zeď pod pororoštem - R12; délka * hm./m |  | 0.1 | [13 empty] | VV | 2 | 2 | True | 0 | ROZPOCET
| VV |  | Součet |  | 0.35 | [13 empty] | VV | 2 | 4 | True | 1 | ROZPOCET
25 | K | 321368211 | Výztuž železobetonových konstrukcí vodních staveb ze svařovaných sítí | t | 0.097 | 39000 | 3783 | CS ÚRS 2019 01 |  |  | základní | 39.133 | 3.7959 | 1.0395 | 0.10083 | 0 | 0 | 4 | K | 2 |  |  |  | ROZPOCET | 3783 | 0 | 0 | 0 | 0 | 1 | 3783 | 4 | -1305067206
| PP |  | Výztuž železobetonových konstrukcí vodních staveb přehrad, jezů a plavebních komor, spodní stavby vodních elektráren, jader přehrad, odběrných věží a výpustných zařízení, opěrných zdí, šachet, šachtic a ostatních konstrukcí jednotlivé pruty svařované sítě z ocelových tažených drátů jakéhokoliv druhu oceli jakéhokoliv průměru a roztečí | [15 empty] | PP | 2
| PSC |  | Poznámka k souboru cen: 1. Ceny lze použít i pro: a) výztuž prováděnou v obedněných prostorách, b) výztuž koster obalených sítí; potažení kostry hustým pletivem se oceňuje individuálně, c) výztuž z armokošů. 2. V cenách jsou započteny i náklady na bodové svařování nahrazující vázaní drátem. 3. V cenách nejsou započteny náklady na provedení nosných svarů a na provedení svarů přenášejících tahová napětí při přepravě a montáži výztuže z vyztužených koster; tyto se oceňují cenami souboru cen 320 36-0 Svařované nosné spoje. 4. Množství jednotek se stanoví v t hmotnosti výztuže bez prostřihu. | [15 empty] | PSC | 2
| VV |  | 12,32*7,9/1000 "F.4 VV - SO 02 Výztuž - zeď pod pororoštem - kari síť; plocha * hm./m2 |  | 0.097 | [13 empty] | VV | 2 | 2 | True | 1 | ROZPOCET
26 | K | R3212133 | Zdivo nadzákladové z lomového kamene vodních staveb s vyspárováním na maltu MC 30 | m3 | 4.49 | 5790 | 25997.1 |  |  |  | základní | 11.201 | 50.2925 | 3.1139 | 13.9813 | 0 | 0 | 4 | K | 2 |  |  |  | ROZPOCET | 25997.1 | 0 | 0 | 0 | 0 | 1 | 25997.1 | 4 | -716591477
| PP |  | Zdivo nadzákladové z lomového kamene vodních staveb z lomového kamene lomařsky upraveného s vyspárováním, na cementovou maltu MC 30 | [15 empty] | PP | 2
| P |  | Poznámka k položce: - vyzděné a vyspárované na MC 30 sa kamenivem frakce 0-3 mm, vlastnosti MC budou zlepšeny přidáním reaktivního zušlechťovače malty, dle technické zprávy - spárování bude provedeno 1 cm pod líc kamene - materiál kámen vhodný pro vodní stavby, tloušťka nejméně 250 mm - spáry budou po zavadnutí před spárováním proškrábnuty na hloubku 50-70 mm a vyčištěny tlakovou vodou o tlaku 200 barů | [15 empty] | P | 2
| VV |  | 4,49 "F.4 tab VV - SO 02 Kamenný obklad tl. 0,3 a 0,35 m na MC |  | 4.49 | [13 empty] | VV | 2 | 2 | True | 1 | ROZPOCET
| D | 4 | Vodorovné konstrukce |  |  |  | 7932.74 | [5 empty] | 4.6056 |  | 6.6439 |  | 0 | 1 | D | 1 |  |  |  | ROZPOCET | [6 empty] | 7932.74
27 | K | 421662113 | Spojování kontaktních spár dílců lepením epoxidovým tmelem | m2 | 0.08 | 1200 | 96 | CS ÚRS 2019 01 |  |  | základní | 1.925 | 0.154 | 0.00455 | 0.000364 | 0 | 0 | 4 | K | 2 |  |  |  | ROZPOCET | 96 | 0 | 0 | 0 | 0 | 1 | 96 | 4 | 2057759410
| PP |  | Spojování kontaktních spár dílců všech tvarů a velikostí lepením epoxidovým tmelem | [15 empty] | PP | 2
| PSC |  | Poznámka k souboru cen: 1. Plocha je dána plochou kontaktní spáry. | [15 empty] | PSC | 2
| P |  | Poznámka k položce: - viz D.8 Stavidlo a zeď u stavidla, D.10 Zábradlí - kotvení 2 sloupků do ŽB zdi | [15 empty] | P | 2
| VV |  | 2*(0,2*0,2) "D.10 Zábradlí - kotvení, plastmalta pod podkladní desku; počet sloupků * rozměr |  | 0.08 | [13 empty] | VV | 2 | 2 | True | 1 | ROZPOCET
28 | K | 451315114 | Podkladní nebo výplňová vrstva z betonu C 12/15 tl do 100 mm | m2 | 8.09 | 296 | 2394.64 | CS ÚRS 2019 01 |  |  | základní | 0.166 | 1.3429 | 0 | 0 | 0 | 0 | 4 | K | 2 |  |  |  | ROZPOCET | 2394.64 | 0 | 0 | 0 | 0 | 1 | 2394.64 | 4 | 1583564887
| PP |  | Podkladní a výplňové vrstvy z betonu prostého tloušťky do 100 mm, z betonu C 12/15 | [15 empty] | PP | 2
| PSC |  | Poznámka k souboru cen: 1. Cenu lze použít pro podkladní vrstvu z prostého betonu pod základové konstrukce. 2. Příplatek řeší náklady na vícepráce při ruční ukládce pro sklon podkladní vrstvy ve svahu (skluzy u opěry). 3. V cenách jsou započteny náklady na vlastní betonáž, rozhrnutí a případně hutnění betonu požadované konzistence, uhlazení horního povrchu podkladní vrstvy, ošetření a ochranu čerstvě uloženého betonu. 4. V cenách nejsou započteny náklady na: a) zhutnění podloží pod podkladní vrstvy a vyčištění základové spáry, tyto se oceňují cenami katalogu 800-2 Základy a zvláštní zakládání, b) podkladní vrstva ze štěrku hutněného u plošného založení, tyto se oceňují souborem cen 451 57-78 Podkladní a výplňová vrstva z kameniva, c) zhotovení bednění vrtací šablony pilot nebo odbourání hlav pilot ze železobetonu u základu založeného na pilotách. | [15 empty] | PSC | 2
| P |  | Poznámka k položce: - beton C12/15 X0 | [15 empty] | P | 2
| VV |  | 8,09 "F.4 tab VV SO 02 - Podkladní beton C12/15 X0, tl. 0,1 m |  | 8.09 | [13 empty] | VV | 2 | 2 | True | 1 | ROZPOCET
29 | K | R462512 | Zához z lomového kamene s prosypáním ŠTP z terénu hmotnost do 200 kg | m3 | 2.19 | 1590 | 3482.1 |  |  |  | základní | 0.575 | 1.2592 | 2.4341 | 5.3306 | 0 | 0 | 4 | K | 2 |  |  |  | ROZPOCET | 3482.1 | 0 | 0 | 0 | 0 | 1 | 3482.1 | 4 | -1124099290
| PP |  | Zához z lomového kamene neupraveného záhozového s prosypáním ŠTP z terénu, hmotnosti jednotlivých kamenů do 200 kg | [15 empty] | PP | 2
| PSC |  | Poznámka k souboru cen: 1. Ceny lze použít i pro záhozovou patku z lomového kamene. 2. Ceny neplatí pro zřízení konstrukce balvanitého skluzu; tento se oceňuje cenou 467 51-0111 Balvanitý skluz z lomového kamene. 3. V cenách jsou započteny i náklady na úpravu jednotlivých velkých kamenů hmotnosti přes 500 kg dodatečným rozpojením na místě uložení. 4. Množství měrných jednotek a) záhozu se stanoví v m3 konstrukce záhozu, b) příplatků se stanoví v m2 upravovaných ploch záhozu. | [15 empty] | PSC | 2
| P |  | Poznámka k položce: - materiál žula/čedič | [15 empty] | P | 2
| VV |  | 2,19 "F.4 VV - SO 02 Kamenný zához 80-200 kg s prosypáním ŠTP |  | 2.19 | [13 empty] | VV | 2 | 2 | True | 1 | ROZPOCET
30 | K | 465513327 | Dlažba z lomového kamene na cementovou maltu s vyspárováním tl 300 mm pro hydromeliorace | m2 | 1.4 | 1400 | 1960 | CS ÚRS 2019 01 |  |  | základní | 1.321 | 1.8494 | 0.93779 | 1.3129 | 0 | 0 | 4 | K | 2 |  |  |  | ROZPOCET | 1960 | 0 | 0 | 0 | 0 | 1 | 1960 | 4 | -96412139
| PP |  | Dlažba z lomového kamene lomařsky upraveného na cementovou maltu, s vyspárováním cementovou maltou, tl. kamene 300 mm | [15 empty] | PP | 2
| PSC |  | Poznámka k souboru cen: 1. Ceny neplatí pro: a) dlažby o sklonu přes 1:1; tyto se oceňují příslušnými cenami souboru cen 326 21-1 . Zdivo nadzákladové z lomového kamene upraveného. 2. V cenách nejsou započteny náklady na: a) podkladní betonové lože; toto se oceňuje cenami souboru cen 451 31-51 Podkladní a výplňové vrstvy z betonu prostého, b) lože z kameniva; toto se oceňuje cenami souboru cen 451 . . - . . Lože z kameniva. 3. Plocha se stanoví v m2 rozvinuté lícní plochy dlažby. | [15 empty] | PSC | 2
| P |  | Poznámka k položce: - kámen vhodný pro vodní stavby, ds 300 mm | [15 empty] | P | 2
| VV |  | 0,49/0,35 "F.4 tab VV - SO 02 Kamenná dlažba tl. 0,35m; objem/tl. |  | 1.4 | [13 empty] | VV | 2 | 2 | True | 1 | ROZPOCET
| D | 9 | Ostatní konstrukce a práce, bourání |  |  |  | 36723.72 | [5 empty] | 33.4369 |  | 0.10228 |  | 0.0165 | 1 | D | 1 |  |  |  | ROZPOCET | [6 empty] | 36723.72
31 | K | 931992121 | Výplň dilatačních spár z extrudovaného polystyrénu tl 20 mm | m2 | 2 | 183 | 366 | CS ÚRS 2019 01 |  |  | základní | 0.23 | 0.46 | 0.00063 | 0.00126 | 0 | 0 | 4 | K | 2 |  |  |  | ROZPOCET | 366 | 0 | 0 | 0 | 0 | 1 | 366 | 4 | -854799865
| PP |  | Výplň dilatačních spár z polystyrenu extrudovaného, tloušťky 20 mm | [15 empty] | PP | 2
| PSC |  | Poznámka k souboru cen: 1. V cenách jsou započteny náklady na řezání desek z polystyrenu na požadovaný rozměr a uložení do bednění dilatační spáry s nutným zajištěním před betonáží. 2. V cenách nejsou započteny náklady bednění čela dilatační spáry a vložení lišt zkosení dilatační spáry, tmelení dilatační spáry s předtěsněním, tyto se oceňují souborem cen 931 99-41 Těsnění spáry betonové konstrukce pásy, profily a tmely. | [15 empty] | PSC | 2
| VV |  | 2,0 "F.4 VV SO 02 - dilatační spára - extrudovaný polystyren |  | 2 | [13 empty] | VV | 2 | 2 | True | 1 | ROZPOCET
32 | K | 953171031 | Osazování stupadel z betonářské oceli nebo litinových nádrže | kus | 6 | 39.3 | 235.8 | CS ÚRS 2019 01 |  |  | základní | 0.125 | 0.75 | 0.00181 | 0.01086 | 0 | 0 | 4 | K | 2 |  |  |  | ROZPOCET | 235.8 | 0 | 0 | 0 | 0 | 1 | 235.8 | 4 | -610342801
| PP |  | Osazování kovových předmětů stupadel z betonářské oceli nebo litinových | [15 empty] | PP | 2
| VV |  | 6 "D.7 Pororošt - šachtové stupadlo |  | 6 | [13 empty] | VV | 2 | 2 | True | 1 | ROZPOCET
33 | M | 55243810 | stupadlo ocelové s PE povlakem forma A - P152 mm | kus | 6 | 89.6 | 537.6 | CS ÚRS 2019 01 |  |  | základní | 0 | 0 | 0.00125 | 0.0075 | 0 | 0 | 8 | M | 2 |  |  |  | ROZPOCET | 537.6 | 0 | 0 | 0 | 0 | 1 | 537.6 | 4 | -1120083696
| PP |  | stupadlo ocelové s PE povlakem forma A - P152 mm | [15 empty] | PP | 2
34 | K | 953961118 | Kotvy chemickým tmelem M 30 hl 270 mm do betonu, ŽB nebo kamene s vyvrtáním otvoru | kus | 12 | 554 | 6648 | CS ÚRS 2019 01 |  |  | základní | 0.308 | 3.696 | 0.00015 | 0.0018 | 0 | 0 | 4 | K | 2 |  |  |  | ROZPOCET | 6648 | 0 | 0 | 0 | 0 | 1 | 6648 | 4 | 1130316757
| PP |  | Kotvy chemické s vyvrtáním otvoru do betonu, železobetonu nebo tvrdého kamene tmel, velikost M 30, hloubka 270 mm | [15 empty] | PP | 2
| PSC |  | Poznámka k souboru cen: 1. V cenách 953 96-11 a 953 96-12 jsou započteny i náklady na: a) rozměření, vrtání a spotřebu vrtáků. Pro velikost M 8 až M 30 jsou započteny náklady na vrtání příklepovými vrtáky, pro velikost M 33 až M 39 diamantovými korunkami, b) vyfoukání otvoru, přípravu kotev k uložení do otvorů, vyplnění kotevních otvorů tmelem nebo chemickou patronou včetně dodávky materiálu. 2. V cenách 953 96-51.. jsou započteny i náklady na dodání a zasunutí kotevního šroubu do otvoru vyplněného chemickým tmelem nebo patronou a dotažení matice. | [15 empty] | PSC | 2
| VV |  | 6*2 "D.7 Pororošt - šachtové stupadlo; počet stupadel*2 |  | 12 | [13 empty] | VV | 2 | 2 | True | 1 | ROZPOCET
35 | K | R93199410 | Těsnění dilatační spáry betonové konstrukce vnitřním těsnicím pásem | m | 4.16 | 431 | 1792.96 | CS ÚRS 2019 01 |  |  | základní | 0.52 | 2.1632 | 0.00208 | 0.0086528 | 0 | 0 | 4 | K | 2 |  |  |  | ROZPOCET | 1792.96 | 0 | 0 | 0 | 0 | 1 | 1792.96 | 4 | -711318909
| PP |  | Těsnění spáry betonové konstrukce pásy, profily, tmely těsnicím pásem vnitřním, spáry dilatační | [15 empty] | PP | 2
| PSC |  | Poznámka k souboru cen: 1. V cenách těsnění spár pásy těsnicími jsou započteny náklady na rozměření délky pásu v konstrukci, nastříhaní a lepení pásu na požadovaný rozměr, uchycení hřebenu pásu k výztuži a k bednění tak, aby nedošlo u povrchových pásů k posunutí a u vnitřních k volnému pohybu během betonáže, a náklady uložení pásů pro svislou nebo vodorovnou ochranu spáry. 2. V cenách těsnění styčné spáry profilem jsou započteny náklady na nastříhání, vložení a nalepení profilové pryže z nevodotěsného mikrotenového profilu nebo vodotěsného vodoubobtnajícího profilu do drážky styčné spáry mezi prefa dílci během montáže konstrukce zejména přesýpaných objektů. 3. Těsnění tmelem se používá převážně u pohledových pracovních a dilatačních spár v profilu vytvořeném lištami o ploše do 1,5 cm2 u pracovních spár a 4 cm2 u dilatačních spár. V ceně jsou započteny náklady na penetraci pro lepší přilnavost k betonu, u dilatačních spár osazení separační vložky tmelu pro oddělení polystyrenové výplně dilatační spáry a uhlazení tmelu. 4. Těsnění spárovým profilem ze silikonu nebo uretanu jako náhrada za pohledové výplně obsahuje nastříhaní a slepení pásů na potřebnou délku, vložení do spáry vytvořené lištami, zkosení čela spáry do 20/20 mm nebo do 40/40 mm. 5. Těsnění smrštitelné (pseudo) spáry obsahuje těsnění lícové tmelem a rubové povrchovým pásem dilatačním, vložení extrudovaného polystyrenu v 1/3 plochy tloušťky betonové stěny. 6. V cenách nejsou započteny náklady na: a) bednění pracovních a dilatačních čel, bednění podpěr těsnicího pásu svisle uložených, tyto se oceňují cenou 327 35-3112, b) bednění podpěr těsnicího pásu vodorovně uložených, tyto se oceňují cenou 421 35-3112, c) vložení polystyrenu do dilatačních spár, tyto se oceňují souborem cen 931 99-21 Výplň dilatačních spár z polystyrenu, d) u cen -4171 a -4172 na tmelení spáry pod izolačním pásem, tyto se oceňují cenami -4131 až -4142, e) u cen -4171 a -4172 na penetrační nátěr betonu, tyto se oceňují cenami katalogu 800-711 Izolace proti vodě, vlhkosti a plynům. | [15 empty] | PSC | 2
| P |  | Poznámka k položce: - vnitřní PVC pás do dilatačních spár, typ dle DIN 18541 D500 DIN | [15 empty] | P | 2
| VV |  | 4,16 "F.4 VV SO 02 - dilatační spára - vnitřní PVC pás |  | 4.16 | [13 empty] | VV | 2 | 2 | True | 1 | ROZPOCET
36 | K | 931994132 | Těsnění dilatační spáry betonové konstrukce silikonovým tmelem do pl 4,0 cm2 | m | 4.16 | 191 | 794.56 | CS ÚRS 2019 01 |  |  | základní | 0.24 | 0.9984 | 0.00018 | 0.0007488 | 0 | 0 | 4 | K | 2 |  |  |  | ROZPOCET | 794.56 | 0 | 0 | 0 | 0 | 1 | 794.56 | 4 | -1914259069
| PP |  | Těsnění spáry betonové konstrukce pásy, profily, tmely tmelem silikonovým spáry dilatační do 4,0 cm2 | [15 empty] | PP | 2
| PSC |  | Poznámka k souboru cen: 1. V cenách těsnění spár pásy těsnicími jsou započteny náklady na rozměření délky pásu v konstrukci, nastříhaní a lepení pásu na požadovaný rozměr, uchycení hřebenu pásu k výztuži a k bednění tak, aby nedošlo u povrchových pásů k posunutí a u vnitřních k volnému pohybu během betonáže, a náklady uložení pásů pro svislou nebo vodorovnou ochranu spáry. 2. V cenách těsnění styčné spáry profilem jsou započteny náklady na nastříhání, vložení a nalepení profilové pryže z nevodotěsného mikrotenového profilu nebo vodotěsného vodoubobtnajícího profilu do drážky styčné spáry mezi prefa dílci během montáže konstrukce zejména přesýpaných objektů. 3. Těsnění tmelem se používá převážně u pohledových pracovních a dilatačních spár v profilu vytvořeném lištami o ploše do 1,5 cm2 u pracovních spár a 4 cm2 u dilatačních spár. V ceně jsou započteny náklady na penetraci pro lepší přilnavost k betonu, u dilatačních spár osazení separační vložky tmelu pro oddělení polystyrenové výplně dilatační spáry a uhlazení tmelu. 4. Těsnění spárovým profilem ze silikonu nebo uretanu jako náhrada za pohledové výplně obsahuje nastříhaní a slepení pásů na potřebnou délku, vložení do spáry vytvořené lištami, zkosení čela spáry do 20/20 mm nebo do 40/40 mm. 5. Těsnění smrštitelné (pseudo) spáry obsahuje těsnění lícové tmelem a rubové povrchovým pásem dilatačním, vložení extrudovaného polystyrenu v 1/3 plochy tloušťky betonové stěny. 6. V cenách nejsou započteny náklady na: a) bednění pracovních a dilatačních čel, bednění podpěr těsnicího pásu svisle uložených, tyto se oceňují cenou 327 35-3112, b) bednění podpěr těsnicího pásu vodorovně uložených, tyto se oceňují cenou 421 35-3112, c) vložení polystyrenu do dilatačních spár, tyto se oceňují souborem cen 931 99-21 Výplň dilatačních spár z polystyrenu, d) u cen -4171 a -4172 na tmelení spáry pod izolačním pásem, tyto se oceňují cenami -4131 až -4142, e) u cen -4171 a -4172 na penetrační nátěr betonu, tyto se oceňují cenami katalogu 800-711 Izolace proti vodě, vlhkosti a plynům. | [15 empty] | PSC | 2
| VV |  | 4,16 "F.4 VV SO 02 - dilatační spára - trvale pružný tmel |  | 4.16 | [13 empty] | VV | 2 | 2 | True | 1 | ROZPOCET
37 | K | R9361721 | Osazení kovových doplňků mostního vybavení - roštů a rámů do 50 kg | kus | 1 | 209 | 209 |  |  |  | základní | 0.65 | 0.65 | 0 | 0 | 0 | 0 | 4 | K | 2 |  |  |  | ROZPOCET | 209 | 0 | 0 | 0 | 0 | 1 | 209 | 4 | -1271876393
| PP |  | Osazení kovových doplňků mostního vybavení jednotlivě roštů a rámů do 50 kg | [15 empty] | PP | 2
| PSC |  | Poznámka k souboru cen: 1. V cenách jsou započteny náklady na rozměření a osazení kovového doplňku ke konstrukci, do lože nebo do otvoru, případně do výztuže, vyrovnání s upevněním svarem nebo vázáním k výztuži, případně vyrovnání a upevnění šroubem - svorníkem ke konstrukci. 2. V cenách nejsou započteny náklady na: a) vrtání otvorů do betonu s osazením hmoždinek, tyto se oceňují souborem cen 953 99- . . Osazení hmoždinek do betonu, b) lože z plastbetonu, tyto se oceňují souborem cen 451 47- . 1 Podkladní vrstva plastbetonová, c) kovové doplňky do bednění (kotevní lišty), tyto se oceňují souborem cen 953 94-32 Kotvení závěsů do bednění, d) kovové věšáky objímky odvodnění, tyto se oceňují souborem cen 936 94-39 Montáž věšákového závěsu odvodnění mostu. | [15 empty] | PSC | 2
| P |  | Poznámka k položce: - viz. D.7 Pororošt | [15 empty] | P | 2
38 | M | M02.1 | Dosedací ocelová konstrukce pro rošt | ks | 1 | 2077.6 | 2077.6 |  |  |  | základní | 0 | 0 | 0.01039 | 0.01039 | 0 | 0 | 8 | M | 2 |  |  |  | ROZPOCET | 2077.6 | 0 | 0 | 0 | 0 | 1 | 2077.6 | 4 | 2039057567
| PP |  | Dosedací ocelová konstrukce pro rošt | [15 empty] | PP | 2
| P |  | Poznámka k položce: - dvojice nerovnoramenných L profilů 50x40x5 mm dl. 1,04 m, 4 ks průtů R10 dl. 200 mm - dvojice plechů s otvorem pro možnost uzamčení a dvojice pantů - výroba a materiál - viz D.1 TZ a D.7 pororošt | [15 empty] | P | 2
39 | K | 941111111 | Montáž lešení řadového trubkového lehkého s podlahami zatížení do 200 kg/m2 š do 0,9 m v do 10 m | m2 | 4.62 | 55 | 254.1 | CS ÚRS 2019 01 |  |  | základní | 0.14 | 0.6468 | 0 | 0 | 0 | 0 | 4 | K | 2 |  |  |  | ROZPOCET | 254.1 | 0 | 0 | 0 | 0 | 1 | 254.1 | 4 | -1624314661
| PP |  | Montáž lešení řadového trubkového lehkého pracovního s podlahami s provozním zatížením tř. 3 do 200 kg/m2 šířky tř. W06 od 0,6 do 0,9 m, výšky do 10 m | [15 empty] | PP | 2
| PSC |  | Poznámka k souboru cen: 1. V ceně jsou započteny i náklady na kotvení lešení. 2. Montáž lešení řadového trubkového lehkého výšky přes 25 m se oceňuje individuálně. 3. Šířkou se rozumí půdorysná vzdálenost, měřená od vnitřního líce sloupků zábradlí k protilehlému volnému okraji podlahy nebo mezi vnitřními líci. | [15 empty] | PSC | 2
| VV |  | 4,62 "F4 VV SO 02 - Lešení - LB zeď |  | 4.62 | [13 empty] | VV | 2 | 2 | True | 1 | ROZPOCET
40 | K | 941111811 | Demontáž lešení řadového trubkového lehkého s podlahami zatížení do 200 kg/m2 š do 0,9 m v do 10 m | m2 | 4.62 | 33.1 | 152.92 | CS ÚRS 2019 01 |  |  | základní | 0.087 | 0.40194 | 0 | 0 | 0 | 0 | 4 | K | 2 |  |  |  | ROZPOCET | 152.92 | 0 | 0 | 0 | 0 | 1 | 152.92 | 4 | -86415435
| PP |  | Demontáž lešení řadového trubkového lehkého pracovního s podlahami s provozním zatížením tř. 3 do 200 kg/m2 šířky tř. W06 od 0,6 do 0,9 m, výšky do 10 m | [15 empty] | PP | 2
| PSC |  | Poznámka k souboru cen: 1. Demontáž lešení řadového trubkového lehkého výšky přes 25 m se oceňuje individuálně. | [15 empty] | PSC | 2
41 | K | R9411112 | Příplatek k lešení řadovému trubkovému lehkému s podlahami š 0,9 m v 10 m za použití po celou dobu výstavby | m2 | 4.62 | 72.9 | 336.8 |  |  |  | základní | 0 | 0 | 0 | 0 | 0 | 0 | 4 | K | 2 |  |  |  | ROZPOCET | 336.8 | 0 | 0 | 0 | 0 | 1 | 336.8 | 4 | -719371080
| PP |  | Příplatek k lešení řadovému trubkovému lehkému s podlahami š 0,9 m v 10 m za použití po celou dobu výstavby | [15 empty] | PP | 2
| PSC |  | Poznámka k souboru cen: 1. V ceně jsou započteny i náklady na kotvení lešení. 2. Montáž lešení řadového trubkového lehkého výšky přes 25 m se oceňuje individuálně. 3. Šířkou se rozumí půdorysná vzdálenost, měřená od vnitřního líce sloupků zábradlí k protilehlému volnému okraji podlahy nebo mezi vnitřními líci. | [15 empty] | PSC | 2
| VV |  | 4,62 "F4 VV SO 02 - Lešení - LB zeď |  | 4.62 | [13 empty] | VV | 2 | 2 | True | 1 | ROZPOCET
42 | K | 953334121 | Bobtnavý pásek do pracovních spar betonových kcí bentonitový 20 x 25 mm | m | 13.59 | 325 | 4416.75 | CS ÚRS 2019 01 |  |  | základní | 0.26 | 3.5334 | 0.00137 | 0.018618 | 0 | 0 | 4 | K | 2 |  |  |  | ROZPOCET | 4416.75 | 0 | 0 | 0 | 0 | 1 | 4416.75 | 4 | 881727244
| PP |  | Bobtnavý pásek do pracovních spar betonových konstrukcí bentonitový, rozměru 20 x 25 mm | [15 empty] | PP | 2
| PSC |  | Poznámka k souboru cen: 1. V cenách jsou započteny i náklady na očištění pracovní spáry, nanesení lepícího tmelu, u bentonitových pásků překrytí pásky upevňovací mřížkou a ukotvení hřeby do betonu. | [15 empty] | PSC | 2
| VV |  | 4,5 "F.4 VV SO 02 - pracovní spára - těsnící bobtnavý pás |  | 4.5 | [13 empty] | VV | 2 | 2 | True | 0 | ROZPOCET
| VV |  | 9,09 "F.4 VV SO 02 - napojení na původní konstrukci - těsnící bobtnavý pás |  | 9.09 | [13 empty] | VV | 2 | 2 | True | 0 | ROZPOCET
| VV |  | Součet |  | 13.59 | [13 empty] | VV | 2 | 4 | True | 1 | ROZPOCET
43 | K | 953334423 | Těsnící plech do pracovních spar betonových kcí s bitumenovým povrchem oboustranným š 160 mm | m | 4 | 338 | 1352 | CS ÚRS 2019 01 |  |  | základní | 0.355 | 1.42 | 0.00232 | 0.00928 | 0 | 0 | 4 | K | 2 |  |  |  | ROZPOCET | 1352 | 0 | 0 | 0 | 0 | 1 | 1352 | 4 | 439956888
| PP |  | Těsnící plech do pracovních spar betonových konstrukcí horizontálních i vertikálních (podlaha - zeď, zeď - strop a technologických) délky do 2,5 m s nožičkou s bitumenovým povrchem oboustranným, šířky 160 mm | [15 empty] | PP | 2
| P |  | Poznámka k položce: - oboustranně pozinkovaný těsnící plech s elastickým povrstvením, šířka 167 mm, 1 ks na profil spáry | [15 empty] | P | 2
| VV |  | 4,0 "F.4 VV SO 02 - pracovní spára - oboustranně pozinkovaný těsnící plech |  | 4 | [13 empty] | VV | 2 | 2 | True | 1 | ROZPOCET
44 | K | 953961113 | Kotvy chemickým tmelem M 12 hl 110 mm do betonu, ŽB nebo kamene s vyvrtáním otvoru | kus | 12 | 65.4 | 784.8 | CS ÚRS 2019 01 |  |  | základní | 0.104 | 1.248 | 1e-05 | 0.00012 | 0 | 0 | 4 | K | 2 |  |  |  | ROZPOCET | 784.8 | 0 | 0 | 0 | 0 | 1 | 784.8 | 4 | -2058528831
| PP |  | Kotvy chemické s vyvrtáním otvoru do betonu, železobetonu nebo tvrdého kamene tmel, velikost M 12, hloubka 110 mm | [15 empty] | PP | 2
| PSC |  | Poznámka k souboru cen: 1. V cenách 953 96-11 a 953 96-12 jsou započteny i náklady na: a) rozměření, vrtání a spotřebu vrtáků. Pro velikost M 8 až M 30 jsou započteny náklady na vrtání příklepovými vrtáky, pro velikost M 33 až M 39 diamantovými korunkami, b) vyfoukání otvoru, přípravu kotev k uložení do otvorů, vyplnění kotevních otvorů tmelem nebo chemickou patronou včetně dodávky materiálu. 2. V cenách 953 96-51.. jsou započteny i náklady na dodání a zasunutí kotevního šroubu do otvoru vyplněného chemickým tmelem nebo patronou a dotažení matice. | [15 empty] | PSC | 2
| P |  | Poznámka k položce: - viz D.8 Stavidlo a zeď u stavidla, D.10 Zábradlí - kotvení 3 sloupků do ŽB zdi | [15 empty] | P | 2
| VV |  | 3*4 "D.10 Zábradlí - kotvení; počet sloupků * počet kotev na sloupek |  | 12 | [13 empty] | VV | 2 | 2 | True | 1 | ROZPOCET
45 | K | 953965121 | Kotevní šroub pro chemické kotvy M 12 dl 160 mm | kus | 12 | 90.7 | 1088.4 | CS ÚRS 2019 01 |  |  | základní | 0.056 | 0.672 | 0.0002 | 0.0024 | 0 | 0 | 4 | K | 2 |  |  |  | ROZPOCET | 1088.4 | 0 | 0 | 0 | 0 | 1 | 1088.4 | 4 | -934818982
| PP |  | Kotvy chemické s vyvrtáním otvoru kotevní šrouby pro chemické kotvy, velikost M 12, délka 160 mm | [15 empty] | PP | 2
| PSC |  | Poznámka k souboru cen: 1. V cenách 953 96-11 a 953 96-12 jsou započteny i náklady na: a) rozměření, vrtání a spotřebu vrtáků. Pro velikost M 8 až M 30 jsou započteny náklady na vrtání příklepovými vrtáky, pro velikost M 33 až M 39 diamantovými korunkami, b) vyfoukání otvoru, přípravu kotev k uložení do otvorů, vyplnění kotevních otvorů tmelem nebo chemickou patronou včetně dodávky materiálu. 2. V cenách 953 96-51.. jsou započteny i náklady na dodání a zasunutí kotevního šroubu do otvoru vyplněného chemickým tmelem nebo patronou a dotažení matice. | [15 empty] | PSC | 2
46 | K | 985131111 | Očištění ploch stěn, rubu kleneb a podlah tlakovou vodou | m2 | 13.3 | 105.54 | 1403.68 | CS ÚRS 2019 01 |  |  | základní | 0.273 | 3.6309 | 0 | 0 | 0 | 0 | 4 | K | 2 |  |  |  | ROZPOCET | 1403.68 | 0 | 0 | 0 | 0 | 1 | 1403.68 | 4 | 1640335549
| PP |  | Očištění ploch stěn, rubu kleneb a podlah tlakovou vodou | [15 empty] | PP | 2
| PSC |  | Poznámka k souboru cen: 1. V cenách jsou započteny i náklady na dodání všech hmot. 2. V cenách očištění ploch pískem jsou započteny i náklady smetení písku dohromady nebo naložení na dopravní prostředek. 3. V cenách očištění ploch pískem nejsou započteny náklady na odvoz písku, které se oceňují cenami odvozu suti příslušného katalogu pro objekt, na kterém se práce provádí. | [15 empty] | PSC | 2
| P |  | Poznámka k položce: tlak 200 - 300 bar | [15 empty] | P | 2
| VV |  | 13,30 "F.4 tab VV - SO 02 Očištění tlakovou vodou |  | 13.3 | [13 empty] | VV | 2 | 2 | True | 1 | ROZPOCET
47 | K | 985323112 | Spojovací můstek reprofilovaného betonu na cementové bázi tl 2 mm | m2 | 9.52 | 634 | 6035.68 | CS ÚRS 2019 01 |  |  | základní | 0.59 | 5.6168 | 0.00315 | 0.029988 | 0 | 0 | 4 | K | 2 |  |  |  | ROZPOCET | 6035.68 | 0 | 0 | 0 | 0 | 1 | 6035.68 | 4 | -1680862961
| PP |  | Spojovací můstek reprofilovaného betonu na cementové bázi, tloušťky 2 mm | [15 empty] | PP | 2
| VV |  | 9,52 "F.4 VV SO 02 - napojení na původní konstrukci - spojovací můstek |  | 9.52 | [13 empty] | VV | 2 | 2 | True | 1 | ROZPOCET
48 | K | 985323912 | Příplatek k cenám spojovacího můstku za plochu do 10 m2 jednotlivě | m2 | 9.52 | 23.6 | 224.67 | CS ÚRS 2019 01 |  |  | základní | 0.072 | 0.68544 | 0 | 0 | 0 | 0 | 4 | K | 2 |  |  |  | ROZPOCET | 224.67 | 0 | 0 | 0 | 0 | 1 | 224.67 | 4 | 1144235196
| PP |  | Spojovací můstek reprofilovaného betonu Příplatek k cenám za plochu do 10 m2 jednotlivě | [15 empty] | PP | 2
49 | K | AGR 02.1 | M+D Kotevní trny R12 dl. 0,35 m vč. vrtů a malty - kotvení obklad | kus | 66 | 121.4 | 8012.4 |  |  |  | základní | 0.104 | 6.864 | 1e-05 | 0.00066 | 0.00025 | 0.0165 | 4 | K | 2 |  |  |  | ROZPOCET | 8012.4 | 0 | 0 | 0 | 0 | 1 | 8012.4 | 4 | 1247256460
| PP |  | M+D Kotevní trny R12 dl. 0,35 m vč. vrtů a malty - kotvení obklad | [15 empty] | PP | 2
| P |  | Poznámka k položce: - osazení kotvení obkladu obsahuje (chemická malta, nerezový trn R12 z oceli 1.4571 (dle ČSN EN 10088-1), vrt D 14 mm dl. 0,15 m) - 4 ks/m2 - únosnost jednotlivého trnu v tahu min. 10 KN | [15 empty] | P | 2
| VV |  | 66 "F.4 tab VV SO 02 - kotvení obkladu |  | 66 | [13 empty] | VV | 2 | 2 | True | 1 | ROZPOCET
| D | 997 | Přesun sutě |  |  |  | 6094.58 | [5 empty] | 5.3806 |  | 0 |  | 0 | 1 | D | 1 |  |  |  | ROZPOCET | [6 empty] | 6094.58
50 | K | 997002611 | Nakládání suti a vybouraných hmot | t | 0.041 | 105 | 4.31 | CS ÚRS 2019 01 |  |  | základní | 0.136 | 0.005576 | 0 | 0 | 0 | 0 | 4 | K | 2 |  |  |  | ROZPOCET | 4.31 | 0 | 0 | 0 | 0 | 1 | 4.31 | 4 | 1390612878
| PP |  | Nakládání suti a vybouraných hmot na dopravní prostředek pro vodorovné přemístění | [15 empty] | PP | 2
| PSC |  | Poznámka k souboru cen: 1. Cena platí i pro překládání při lomené dopravě. 2. Cenu nelze použít při dopravě po železnici, po vodě nebo ručně. | [15 empty] | PSC | 2
| VV |  | 0,041 "Sloupec suť celkem |  | 0.041 | [13 empty] | VV | 2 | 2 | True | 1 | ROZPOCET
51 | K | R997003 | Vodorovné přemístění suti vč. uložení na skládku (poplatku) dle platné legislativy | t | 8.888 | 685.16 | 6089.7 |  |  |  | základní | 0.6047 | 5.3746 | 0 | 0 | 0 | 0 | 4 | K | 2 |  |  |  | ROZPOCET | 6089.7 | 0 | 0 | 0 | 0 | 1 | 6089.7 | 4 | 285913489
| PP |  | Vodorovné přemístění suti vč. uložení na skládku (poplatku) dle platné legislativy | [15 empty] | PP | 2
| VV |  | 2,96*1,8 "F.4 tab VV - SO 02 Bourání - cihelné zdivo; objem * obj. hmotnost |  | 5.328 | [13 empty] | VV | 2 | 2 | True | 0 | ROZPOCET
| VV |  | Mezisoučet |  | 5.328 | [13 empty] | VV | 2 | 3 | True | 0 | ROZPOCET
| VV |  | 1,36*2,3 "F.4 VV - SO 02 Bourání - bourání prahu ve dně - kámen na MC; objem * obj. hmotnost |  | 3.128 | [13 empty] | VV | 2 | 2 | True | 0 | ROZPOCET
| VV |  | 0,17*2,3 "F.4 VV - SO 02 Bourání - bourání obkladu zdi na PB; objem * obj. hmotnost |  | 0.391 | [13 empty] | VV | 2 | 2 | True | 0 | ROZPOCET
| VV |  | Mezisoučet |  | 3.519 | [13 empty] | VV | 2 | 3 | True | 0 | ROZPOCET
| VV |  | 0,041 "Sloupec suť celkem |  | 0.041 | [13 empty] | VV | 2 | 2 | True | 0 | ROZPOCET
| VV |  | Součet |  | 8.888 | [13 empty] | VV | 2 | 4 | True | 1 | ROZPOCET
52 | K | R997009 | Vodorovné přemístění vybouraného ocelového odpadu do místa likvidace dle platné legislativy | t | 0.003 | 188.96 | 0.57 |  |  |  | základní | 0.1567 | 0.0004701 | 0 | 0 | 0 | 0 | 4 | K | 2 |  |  |  | ROZPOCET | 0.57 | 0 | 0 | 0 | 0 | 1 | 0.57 | 4 | -700970725
| PP |  | Vodorovné přemístění vybouraného ocelového odpadu do místa likvidace dle platné legislativy | [15 empty] | PP | 2
| VV |  | 1,1*(3/1000 ) "D.8 Stavidlo a zeď u stavidla - demontáž sloupku zábradlí |  | 0.003 | [13 empty] | VV | 2 | 2 | True | 1 | ROZPOCET
| D | 998 | Přesun hmot |  |  |  | 7404.38 | [5 empty] | 9.201 |  | 0 |  | 0 | 1 | D | 1 |  |  |  | ROZPOCET | [6 empty] | 7404.38
53 | K | 998332011 | Přesun hmot pro úpravy vodních toků a kanály | t | 27.222 | 272 | 7404.38 | CS ÚRS 2019 01 |  |  | základní | 0.338 | 9.201 | 0 | 0 | 0 | 0 | 4 | K | 2 |  |  |  | ROZPOCET | 7404.38 | 0 | 0 | 0 | 0 | 1 | 7404.38 | 4 | -1236507869
| PP |  | Přesun hmot pro úpravy vodních toků a kanály, hráze rybníků apod. dopravní vzdálenost do 500 m | [15 empty] | PP | 2
| PSC |  | Poznámka k souboru cen: 1. Ceny jsou určeny pro jakoukoliv konstrukčně-materiálovou charakteristiku. | [15 empty] | PSC | 2
| D | PSV | Práce a dodávky PSV |  |  |  | 8371.71 | [5 empty] | 6.5611 |  | 0.046246 |  | 0.0032 | 2 | D | 0 |  |  |  | ROZPOCET | [6 empty] | 8371.71
| D | 767 | Konstrukce zámečnické |  |  |  | 8371.71 | [5 empty] | 6.5611 |  | 0.046246 |  | 0.0032 | 2 | D | 1 |  |  |  | ROZPOCET | [6 empty] | 8371.71
54 | K | 767161111 | Montáž zábradlí rovného z trubek do zdi hmotnosti do 20 kg | m | 2.59 | 208 | 538.72 | CS ÚRS 2019 01 |  |  | základní | 0.456 | 1.181 | 6e-05 | 0.0001554 | 0 | 0 | 16 | K | 2 |  |  |  | ROZPOCET | 538.72 | 0 | 0 | 0 | 0 | 1 | 538.72 | 16 | 2042675988
| PP |  | Montáž zábradlí rovného z trubek nebo tenkostěnných profilů do zdiva, hmotnosti 1 m zábradlí do 20 kg | [15 empty] | PP | 2
| PSC |  | Poznámka k souboru cen: 1. Cenami -51 . . lze oceňovat i montáž madel a průběžnou (horizontální) výplň z trubek nebo tenkostěnných profilů, které se montují z dodaných dílů na samostatně osazované ocelové sloupky nebo na zabudované kotevní prvky. 2. Cenami nelze oceňovat montáž samostatného sloupku pro dřevěné madlo; tyto práce se oceňují cenou 767 22-0550 Osazení samostatného sloupku. 3. V cenách nejsou započteny náklady na: a) vytvoření ohybu nebo ohybníku; tyto práce se oceňují cenou 767 22-0191 nebo -0490 Příplatek za vytvoření ohybu, b) montáž hliníkových krycích lišt; tyto práce se oceňují cenami 767 89-6110 až -6115 Montáž ostatních zámečnických konstrukcí, c) montáž výplně tvarovaným plechem. | [15 empty] | PSC | 2
| P |  | Poznámka k položce: - ocelové zábradlí ze dvou vodorovných ocelových trubek bezešvých 50x3 mm - vč. přivaření ke stávající konstrukci | [15 empty] | P | 2
| VV |  | 1,075+0,88+0,635 " D.8 Stravidlo a zeď u stavidla - zábradlí |  | 2.59 | [13 empty] | VV | 2 | 2 | True | 1 | ROZPOCET
55 | M | M02.2 | ocelové zábradlí ze dvou vodorovných trubek z ocelových trubek, s roztečí sloupků cca 2 m, parametry dle ČSN 74 3305, ocel S 235, povrchová úprava žárový pozink ponorem tl. 70 µm, vč. protikorozního nátěru | m | 2.59 | 1959 | 5073.81 |  |  |  | základní | 0 | 0 | 0.00987 | 0.025563 | 0 | 0 | 32 | M | 2 |  |  |  | ROZPOCET | 5073.81 | 0 | 0 | 0 | 0 | 1 | 5073.81 | 16 | 1231475978
| PP |  | ocelové zábradlí ze dvou vodorovných trubek z ocelových trubek, s roztečí sloupků 2 m, parametry dle ČSN 74 3305, ocel S 235, povrchová úprava žárový pozink ponorem tl. 70 µm, vč. protikorozního nátěru | [15 empty] | PP | 2
| P |  | Poznámka k položce: - bezešvé trubky 50x3 mm - včetně výroby - protikorozní nátěr - viz. D.1 TZ | [15 empty] | P | 2
56 | K | 767161813 | Demontáž zábradlí rovného nerozebíratelného hmotnosti 1m zábradlí do 20 kg | m | 0.2 | 200 | 40 | CS ÚRS 2019 01 |  |  | základní | 0.513 | 0.1026 | 0 | 0 | 0.016 | 0.0032 | 16 | K | 2 |  |  |  | ROZPOCET | 40 | 0 | 0 | 0 | 0 | 1 | 40 | 16 | 1860560171
| PP |  | Demontáž zábradlí rovného nerozebíratelný spoj hmotnosti 1 m zábradlí do 20 kg | [15 empty] | PP | 2
| P |  | Poznámka k položce: - odříznutí sloupku na PB | [15 empty] | P | 2
| VV |  | 0,2 "D.8 Stavidlo a zeď u stavidla - demontáž sloupku zábradlí |  | 0.2 | [13 empty] | VV | 2 | 2 | True | 1 | ROZPOCET
57 | K | 767995111 | Montáž atypických zámečnických konstrukcí hmotnosti do 5 kg | kg | 19.84 | 119 | 2360.96 | CS ÚRS 2019 01 |  |  | základní | 0.266 | 5.2774 | 7e-05 | 0.0013888 | 0 | 0 | 16 | K | 2 |  |  |  | ROZPOCET | 2360.96 | 0 | 0 | 0 | 0 | 1 | 2360.96 | 16 | -1773030675
| PP |  | Montáž ostatních atypických zámečnických konstrukcí hmotnosti do 5 kg | [15 empty] | PP | 2
| PSC |  | Poznámka k souboru cen: 1. Určení cen se řídí hmotností jednotlivě montovaného dílu konstrukce. | [15 empty] | PSC | 2
| P |  | Poznámka k položce: - čtvercový průřez bude k podkladní ocelové desce přivařen koutovým svarem a4 - kotvení 3 sloupků do ŽB zdi - viz D.8 Stavidlo a zeď u stavidla, D.10 Zábradlí | [15 empty] | P | 2
| VV |  | 3*6,28 "D.10 Zábradlí - kotvení, podkladní deska pro osazení sloupků zábradlí |  | 18.84 | [13 empty] | VV | 2 | 2 | True | 0 | ROZPOCET
| VV |  | 1 "D.10 Zábradlí - kotvení - matice |  | 1 | [13 empty] | VV | 2 | 2 | True | 0 | ROZPOCET
| VV |  | Součet |  | 19.84 | [13 empty] | VV | 2 | 4 | True | 1 | ROZPOCET
58 | M | M136112 | podkladní deska ocelová 200x200x20 mm s otvory pro kotvy ø16 mm | t | 0.019 | 18100 | 343.9 |  |  |  | základní | 0 | 0 | 1 | 0.019 | 0 | 0 | 32 | M | 2 |  |  |  | ROZPOCET | 343.9 | 0 | 0 | 0 | 0 | 1 | 343.9 | 16 | -1146230048
| PP |  | podkladní deska ocelová 200x200x20 mm s otvory pro kotvy ø16 mm, opatřená protikorozním nátěrem, ocel S235 | [15 empty] | PP | 2
| P |  | Poznámka k položce: - Hmotnost 6,28 kg/kus - viz D.10 Zábradlí - protikorozní nátěr dvousložkový s vysokou chemickou a mechanickou odolností na bázi kombinace epoxidových pryskyřic a uměl. hmot s nízkým obsahem rozpouštědel s rychlejším vytvrzováním tl. 100 µm | [15 empty] | P | 2
| VV |  | 3*(6,28/1000) "D.10 Zábradlí - kotvení, podkladní deska |  | 0.019 | [13 empty] | VV | 2 | 2 | True | 1 | ROZPOCET
59 | M | 31111006 | matice přesná šestihranná Pz DIN 934-8 M12 | 100 kus | 0.08 | 179 | 14.32 | CS ÚRS 2019 01 |  |  | základní | 0 | 0 | 0.00173 | 0.0001384 | 0 | 0 | 32 | M | 2 |  |  |  | ROZPOCET | 14.32 | 0 | 0 | 0 | 0 | 1 | 14.32 | 16 | -1343269691
| PP |  | matice přesná šestihranná Pz DIN 934-8 M12 | [15 empty] | PP | 2
| P |  | Poznámka k položce: - viz D.10 Zábradlí | [15 empty] | P | 2
| VV |  | 2*4/100 "D.10 Zábradlí - kotvení, ocelový profil pro osazení zábradlí; počet sloupků * počet kotev na sloupek |  | 0.08 | [13 empty] | VV | 2 | 2 | True | 1 | ROZPOCET
| D | M | Práce a dodávky M |  |  |  | 3635 | [5 empty] | 0.28 |  | 0.06 |  | 0 | 3 | D | 0 |  |  |  | ROZPOCET | [6 empty] | 3635
| D | 23-M | Montáže potrubí |  |  |  | 3635 | [5 empty] | 0.28 |  | 0.06 |  | 0 | 3 | D | 1 |  |  |  | ROZPOCET | [6 empty] | 3635
60 | K | 230120113 | Odkrytí, zakrytí trubních kanálů plechy a pororoštyšířky do 2000 mm | kus | 1 | 135 | 135 | CS ÚRS 2019 01 |  |  | základní | 0.28 | 0.28 | 0 | 0 | 0 | 0 | 4 | K | 2 |  |  |  | ROZPOCET | 135 | 0 | 0 | 0 | 0 | 1 | 135 | 4 | -584741109
| PP |  | Odkrytí a zakrytí trubních kanálů plechy a pororošty, šířky přes 800 do 2000 mm | [15 empty] | PP | 2
| PSC |  | Poznámka k souboru cen: 1. Měrná jednotka se u položek souboru cen vztahuje k šířce kanálu. | [15 empty] | PSC | 2
| P |  | Poznámka k položce: - viz. D.7 Pororošt | [15 empty] | P | 2
61 | M | M02.3 | Pororošt, nerez ocel, 40x3, 1,0 x 1,4 m, vč. olemování | ks | 1 | 3500 | 3500 |  |  |  | základní | 0 | 0 | 0.06 | 0.06 | 0 | 0 | 8 | M | 2 |  |  |  | ROZPOCET | 3500 | 0 | 0 | 0 | 0 | 1 | 3500 | 4 | 1987506520
| PP |  | Pororošt, nerez ocel, 40x3, 1,0 x 1,4 m, vč. olemování | [15 empty] | PP | 2
| P |  | Poznámka k položce: - únosnost min 500 kg - pro šířku podpěr 1,4 m - vč. olemování - výroba a materiál - viz D.1 TZ a D.7 pororošt | [15 empty] | P | 2

## SO 03 - Zakrytý profil
[9 empty] | >> skryté sloupce << | [9 empty] | {2703b697-c863-459e-bcbb-68c0366dca82}
2
| KRYCÍ LIST SOUPISU PRACÍ | [8 empty] | v --- níže se nacházejí doplnkové a pomocné údaje k sestavám --- v | [8 empty] | False
Stavba:
Oprava části náhonu a stavidla u jezu mandavy, ulice Pod strání
Objekt:
SO 03 - Zakrytý profil
| KSO: |  | 833 21 |  |  | CC-CZ:
| Místo: |  | Varnsdorf |  |  | Datum: | 16. 4. 2019
| Zadavatel: |  |  |  |  | IČ: | 00261718
|  | Město Varnsdorf |  |  |  | DIČ: | CZ00261718
| Zhotovitel: |  |  |  |  | IČ:
DIČ:
| Projektant: |  |  |  |  | IČ: | 27221253
|  | HG partner s.r.o. |  |  |  | DIČ: | CZ27221253
| Zpracovatel: |  |  |  |  | IČ: | 27221253
|  | HG partner s.r.o. |  |  |  | DIČ: | CZ27221253
Poznámka:
| Cena bez DPH | [5 empty] | 995630.89
|  |  | Základ daně |  |  | Sazba daně | Výše daně
| DPH | základní | 995630.89 |  |  | 21% | 209082.49
|  | snížená | 0 |  |  | 15% | 0
|  | zákl. přenesená | 0 |  |  | 21% | 0
|  | sníž. přenesená | 0 |  |  | 15% | 0
|  | nulová | 0 |  |  | 0% | 0
| Cena s DPH |  |  | v | CZK |  | 1204713.38
REKAPITULACE ČLENĚNÍ SOUPISU PRACÍ
Stavba:
Oprava části náhonu a stavidla u jezu mandavy, ulice Pod strání
Objekt:
SO 03 - Zakrytý profil
Místo: |  |  | Varnsdorf |  |  | Datum: | 16. 4. 2019
Zadavatel: |  |  | Město Varnsdorf |  |  | Projektant: | HG partner s.r.o.
Zhotovitel: | [5 empty] | Zpracovatel: | HG partner s.r.o.
Kód dílu - Popis | [6 empty] | Cena celkem [CZK]
Náklady stavby celkem | [6 empty] | 995630.89 | [12 empty] | -1
| HSV - Práce a dodávky HSV | [5 empty] | 986558.75
| 1 - Zemní práce | [5 empty] | 388295.26
| 2 - Zakládání | [5 empty] | 6742.89
| 3 - Svislé a kompletní konstrukce | [5 empty] | 360626.9
| 4 - Vodorovné konstrukce | [5 empty] | 101081.73
| 5 - Komunikace pozemní | [5 empty] | 42632.7
| 9 - Ostatní konstrukce a práce, bourání | [5 empty] | 31661.57
| 997 - Přesun sutě | [5 empty] | 32332.69
| 998 - Přesun hmot | [5 empty] | 23185.01
| PSV - Práce a dodávky PSV | [5 empty] | 6197.26
| 767 - Konstrukce zámečnické | [5 empty] | 6197.26
| M - Práce a dodávky M | [5 empty] | 2874.88
| 23-M - Montáže potrubí | [5 empty] | 2874.88
SOUPIS PRACÍ
Stavba:
Oprava části náhonu a stavidla u jezu mandavy, ulice Pod strání
Objekt:
SO 03 - Zakrytý profil
Místo: |  |  | Varnsdorf |  |  | Datum: | 16. 4. 2019
Zadavatel: |  |  | Město Varnsdorf |  |  | Projektant: | HG partner s.r.o.
Zhotovitel: | [5 empty] | Zpracovatel: | HG partner s.r.o.
PČ | Typ | Kód | Popis | MJ | Množství | J.cena [CZK] | Cena celkem [CZK] | Cenová soustava |  |  | DPH | J. Nh [h] | Nh celkem [h] | J. hmotnost [t] | Hmotnost celkem [t] | J. suť [t] | Suť Celkem [t]
Náklady soupisu celkem | [6 empty] | 995630.89 | [5 empty] | 1060.5769 |  | 86.4107 |  | 0.002 |  | D | -1 | [10 empty] | 995630.89
| D | HSV | Práce a dodávky HSV |  |  |  | 986558.75 | [5 empty] | 1053.954 |  | 85.2394 |  | 0.002 | 1 | D | 0 |  |  |  | ROZPOCET | [6 empty] | 986558.75
| D | 1 | Zemní práce |  |  |  | 388295.26 | [5 empty] | 425.8185 |  | 62.5529 |  | 0 | 1 | D | 1 |  |  |  | ROZPOCET | [6 empty] | 388295.26
1 | K | 119003227 | Mobilní plotová zábrana vyplněná dráty výšky do 2,2 m pro zabezpečení výkopu zřízení | m | 22 | 64.6 | 1421.2 | CS ÚRS 2019 01 |  |  | základní | 0.121 | 2.662 | 0.00015 | 0.0033 | 0 | 0 | 4 | K | 2 |  |  |  | ROZPOCET | 1421.2 | 0 | 0 | 0 | 0 | 1 | 1421.2 | 4 | -2065406687
| PP |  | Pomocné konstrukce při zabezpečení výkopu svislé ocelové mobilní oplocení, výšky do 2,2 m panely vyplněné dráty zřízení | [15 empty] | PP | 2
| PSC |  | Poznámka k souboru cen: 1. V ceně zřízení -2121, -2131, -2411, -3211, -3212, -3213, -3215, -3217, -3121, -3223, -3227 jsou započteny i náklady na opotřebení. 2. V ceně zřízení mobilního oplocení -3211, -3213, -3217, -3223, -3227 je zahrnuto i opotřebení betonové patky, vzpěry, spojky. 3. Položku -2411 lze použít pouze pro šířku výkopu do 1,0 m. 4. V položce -3131 jsou započteny i náklady na dřevěný sloupek. 5. U položek -2311, -4111, -4121 je uvažováno se 100% opotřebením. Bezpečný vlez nebo výlez se zpravidla umisťuje po 20 m délky výkopu. 6. Položky tohoto souboru cen jsou určeny k ocenění pomocných konstrukcí sloužících k zabezpečení výkopů (BOZP) na veřejných prostranstvích (v obcích, na komunikacích apod.). Položky nelze užít k ocenění zařízení staveniště, pokud se toto oceňuje pomocí VRN. | [15 empty] | PSC | 2
| VV |  | 13+9 " Provizorní oplocení |  | 22 | [13 empty] | VV | 2 | 2 | True | 1 | ROZPOCET
2 | K | 119003228 | Mobilní plotová zábrana vyplněná dráty výšky do 2,2 m pro zabezpečení výkopu odstranění | m | 22 | 43.3 | 952.6 | CS ÚRS 2019 01 |  |  | základní | 0.091 | 2.002 | 0 | 0 | 0 | 0 | 4 | K | 2 |  |  |  | ROZPOCET | 952.6 | 0 | 0 | 0 | 0 | 1 | 952.6 | 4 | -391604608
| PP |  | Pomocné konstrukce při zabezpečení výkopu svislé ocelové mobilní oplocení, výšky do 2,2 m panely vyplněné dráty odstranění | [15 empty] | PP | 2
| PSC |  | Poznámka k souboru cen: 1. V ceně zřízení -2121, -2131, -2411, -3211, -3212, -3213, -3215, -3217, -3121, -3223, -3227 jsou započteny i náklady na opotřebení. 2. V ceně zřízení mobilního oplocení -3211, -3213, -3217, -3223, -3227 je zahrnuto i opotřebení betonové patky, vzpěry, spojky. 3. Položku -2411 lze použít pouze pro šířku výkopu do 1,0 m. 4. V položce -3131 jsou započteny i náklady na dřevěný sloupek. 5. U položek -2311, -4111, -4121 je uvažováno se 100% opotřebením. Bezpečný vlez nebo výlez se zpravidla umisťuje po 20 m délky výkopu. 6. Položky tohoto souboru cen jsou určeny k ocenění pomocných konstrukcí sloužících k zabezpečení výkopů (BOZP) na veřejných prostranstvích (v obcích, na komunikacích apod.). Položky nelze užít k ocenění zařízení staveniště, pokud se toto oceňuje pomocí VRN. | [15 empty] | PSC | 2
3 | K | 120901103 | Bourání zdiva cihelného nebo smíšeného v odkopávkách nebo prokopávkách na MC ručně | m3 | 26.2 | 2210 | 57902 | CS ÚRS 2019 01 |  |  | základní | 6.006 | 157.3572 | 0 | 0 | 0 | 0 | 4 | K | 2 |  |  |  | ROZPOCET | 57902 | 0 | 0 | 0 | 0 | 1 | 57902 | 4 | 107774931
| PP |  | Bourání konstrukcí v odkopávkách a prokopávkách s přemístěním suti na hromady na vzdálenost do 20 m nebo s naložením na dopravní prostředek ručně ze zdiva cihelného nebo smíšeného na maltu cementovou | [15 empty] | PP | 2
| PSC |  | Poznámka k souboru cen: 1. Ceny jsou určeny pouze pro bourání konstrukcí ze zdiva nebo z betonu ve výkopišti při provádění zemních prací, jsou-li zdiva nebo beton obklopeny horninou nebo sypaninou tak, že k nim není bez vykopávky přístup. 2. Ceny nelze použít pro bourání konstrukcí ze zdiva nebo betonu jako pro samostatnou stavební práci, i když jsou bourané konstrukce pod úrovní terénu, jako např. zdi, stropy a klenby v suterénu. 3. Vodorovné přemístění materiálu nad 20 m z rozbouraných konstrukcí ve výkopišti se oceňuje jako přemístění výkopku z hornin tř. 5 až 7 cenami souboru cen 162 . 0-1 . Vodorovné přemístění výkopku. 4. Svislé přemístění materiálu z rozbouraných konstrukcí ve výkopišti se oceňuje jako přemístění výkopku z hornin tř. 5 až 7 cenami souboru cen 161 10-11 Svislé přemístění výkopku. 5. Ceny nelze použít pro bourání konstrukcí pod vodou; toto bourání se ocení individuálně. 6. Objem vybouraného materiálu pro přemístění se rovná objemu konstrukcí před rozbouráním. 7. Vzdálenost vodorovného přemístění se určuje od těžiště původní konstrukce do těžiště skládky. | [15 empty] | PSC | 2
| VV |  | 26,20 "F.4 tab VV - SO 03 Bourání - cihelné zdivo |  | 26.2 | [13 empty] | VV | 2 | 2 | True | 1 | ROZPOCET
4 | K | 120901114 | Bourání zdiva kamenného v odkopávkách nebo prokopávkách na sucho ručně | m3 | 21.11 | 1830 | 38631.3 | CS ÚRS 2019 01 |  |  | základní | 5.215 | 110.0886 | 0 | 0 | 0 | 0 | 4 | K | 2 |  |  |  | ROZPOCET | 38631.3 | 0 | 0 | 0 | 0 | 1 | 38631.3 | 4 | 285086720
| PP |  | Bourání konstrukcí v odkopávkách a prokopávkách s přemístěním suti na hromady na vzdálenost do 20 m nebo s naložením na dopravní prostředek ručně ze zdiva kamenného, pro jakýkoliv druh kamene na sucho | [15 empty] | PP | 2
| PSC |  | Poznámka k souboru cen: 1. Ceny jsou určeny pouze pro bourání konstrukcí ze zdiva nebo z betonu ve výkopišti při provádění zemních prací, jsou-li zdiva nebo beton obklopeny horninou nebo sypaninou tak, že k nim není bez vykopávky přístup. 2. Ceny nelze použít pro bourání konstrukcí ze zdiva nebo betonu jako pro samostatnou stavební práci, i když jsou bourané konstrukce pod úrovní terénu, jako např. zdi, stropy a klenby v suterénu. 3. Vodorovné přemístění materiálu nad 20 m z rozbouraných konstrukcí ve výkopišti se oceňuje jako přemístění výkopku z hornin tř. 5 až 7 cenami souboru cen 162 . 0-1 . Vodorovné přemístění výkopku. 4. Svislé přemístění materiálu z rozbouraných konstrukcí ve výkopišti se oceňuje jako přemístění výkopku z hornin tř. 5 až 7 cenami souboru cen 161 10-11 Svislé přemístění výkopku. 5. Ceny nelze použít pro bourání konstrukcí pod vodou; toto bourání se ocení individuálně. 6. Objem vybouraného materiálu pro přemístění se rovná objemu konstrukcí před rozbouráním. 7. Vzdálenost vodorovného přemístění se určuje od těžiště původní konstrukce do těžiště skládky. | [15 empty] | PSC | 2
| P |  | Poznámka k položce: - bourání stávajících opěrných zdí | [15 empty] | P | 2
| VV |  | 21,11 "F.4 tab VV - SO 03 Bourání - zdivo na sucho |  | 21.11 | [13 empty] | VV | 2 | 2 | True | 1 | ROZPOCET
5 | K | 124203101 | Vykopávky do 1000 m3 pro koryta vodotečí v hornině tř. 3 | m3 | 120.89 | 167 | 20188.63 | CS ÚRS 2019 01 |  |  | základní | 0.529 | 63.9508 | 0 | 0 | 0 | 0 | 4 | K | 2 |  |  |  | ROZPOCET | 20188.63 | 0 | 0 | 0 | 0 | 1 | 20188.63 | 4 | 1997129882
| PP |  | Vykopávky pro koryta vodotečí s přehozením výkopku na vzdálenost do 3 m nebo s naložením na dopravní prostředek v hornině tř. 3 do 1 000 m3 | [15 empty] | PP | 2
| PSC |  | Poznámka k souboru cen: 1. Ceny lze použít i pro nezapažené odkopávky a prokopávky při úpravě území kolem vodotečí vně svislých ploch proložených projektovanými břehovými čarami souvisejí-li tyto odkopávky a prokopávky s prováděnými vykopávkami pro koryta vodotečí. 2. Ceny nelze použít pro: a) vykopávky koryt vodotečí, které jsou dle projektu pod úrovní pracovní hladiny vody; tyto zemní práce se oceňují cenami souboru cen 127 . 0-11 Vykopávky pod vodou strojně části A 01 tohoto katalogu, b) vykopávky koryt vodotečí v prostorách s rozepřeným nebo vzepřeným pažením; tyto zemní práce se oceňují cenami souboru cen 131 . 0-12 Hloubení zapažených jam a zářezů části A 01 tohoto katalogu, štětová stěna vzepřená nebo rozepřená, se z hlediska ocenění považuje za vzepřené nebo rozepřené pažení; c) vykopávky pod obrysem výkopu pro koryta vodotečí (pro opěrné zdi, patky, soustřeďovací stavby apod.); tyto zemní práce se oceňují podle své povahy cenami souboru cen 131 . 0-11 Hloubení nezapažených jam, 131 . 0-12 Hloubení zapažených jam, 132 . 0-11 Hloubení rýh do 600 mm, 132 . 0-12 Hloubení rýh do 2000 mm, 132 . 0-14 Hloubená vykopávka pod základy ručně 133 . 0- . 0 Hloubení zapažených i nezapažených šachet části A01 tohoto katalogu, d) hloubení zatrubněných nebo zastropených koryt vodotečí; tyto práce se oceňují cenami souboru cen 123 . 0-21 Vykopávky zářezů se šikmými stěnami pro podzemní vedení části A 02 3. V cenách jsou započteny náklady na svislé přemístění výkopku do 4 m. Svislé přemístění z hloubky přes 4 m se oceňuje podle projektu (rampy, přehození apod.). 4. Předepisuje-li projekt rozprostřít výkopek získaný vykopávkou pro koryta vodotečí, oceňuje se toto rozprostření cenou 171 20-1101 Uložení sypaniny do nezhutněných násypů a vodorovné přemístění výkopku cenami souboru cen 162 .0-31 Vodorovné přemístění výkopku z rýh podzemních stěn části A 01 tohoto katalogu. 5. Pro volbu ceny je rozhodující součet vykopávek pro koryta vodotečí, oceňovaných cenami tohoto souboru cen, zatrubněných koryt vodotečí, oceňovaných podle pozn. č. 2 odst. d) i zapažených vykopávek oceňovaných podle pozn. č. 2 odst. b) tohoto souboru cen. | [15 empty] | PSC | 2
| VV |  | 120,89 "F.4 tab VV - SO 03 Výkop |  | 120.89 | [13 empty] | VV | 2 | 2 | True | 1 | ROZPOCET
6 | K | 124203109 | Příplatek k vykopávkám pro koryta vodotečí v hornině tř. 3 za lepivost | m3 | 120.89 | 14.3 | 1728.73 | CS ÚRS 2019 01 |  |  | základní | 0.034 | 4.1103 | 0 | 0 | 0 | 0 | 4 | K | 2 |  |  |  | ROZPOCET | 1728.73 | 0 | 0 | 0 | 0 | 1 | 1728.73 | 4 | 1630051725
| PP |  | Vykopávky pro koryta vodotečí s přehozením výkopku na vzdálenost do 3 m nebo s naložením na dopravní prostředek v hornině tř. 3 Příplatek k cenám za lepivost horniny tř. 3 | [15 empty] | PP | 2
| PSC |  | Poznámka k souboru cen: 1. Ceny lze použít i pro nezapažené odkopávky a prokopávky při úpravě území kolem vodotečí vně svislých ploch proložených projektovanými břehovými čarami souvisejí-li tyto odkopávky a prokopávky s prováděnými vykopávkami pro koryta vodotečí. 2. Ceny nelze použít pro: a) vykopávky koryt vodotečí, které jsou dle projektu pod úrovní pracovní hladiny vody; tyto zemní práce se oceňují cenami souboru cen 127 . 0-11 Vykopávky pod vodou strojně části A 01 tohoto katalogu, b) vykopávky koryt vodotečí v prostorách s rozepřeným nebo vzepřeným pažením; tyto zemní práce se oceňují cenami souboru cen 131 . 0-12 Hloubení zapažených jam a zářezů části A 01 tohoto katalogu, štětová stěna vzepřená nebo rozepřená, se z hlediska ocenění považuje za vzepřené nebo rozepřené pažení; c) vykopávky pod obrysem výkopu pro koryta vodotečí (pro opěrné zdi, patky, soustřeďovací stavby apod.); tyto zemní práce se oceňují podle své povahy cenami souboru cen 131 . 0-11 Hloubení nezapažených jam, 131 . 0-12 Hloubení zapažených jam, 132 . 0-11 Hloubení rýh do 600 mm, 132 . 0-12 Hloubení rýh do 2000 mm, 132 . 0-14 Hloubená vykopávka pod základy ručně 133 . 0- . 0 Hloubení zapažených i nezapažených šachet části A01 tohoto katalogu, d) hloubení zatrubněných nebo zastropených koryt vodotečí; tyto práce se oceňují cenami souboru cen 123 . 0-21 Vykopávky zářezů se šikmými stěnami pro podzemní vedení části A 02 3. V cenách jsou započteny náklady na svislé přemístění výkopku do 4 m. Svislé přemístění z hloubky přes 4 m se oceňuje podle projektu (rampy, přehození apod.). 4. Předepisuje-li projekt rozprostřít výkopek získaný vykopávkou pro koryta vodotečí, oceňuje se toto rozprostření cenou 171 20-1101 Uložení sypaniny do nezhutněných násypů a vodorovné přemístění výkopku cenami souboru cen 162 .0-31 Vodorovné přemístění výkopku z rýh podzemních stěn části A 01 tohoto katalogu. 5. Pro volbu ceny je rozhodující součet vykopávek pro koryta vodotečí, oceňovaných cenami tohoto souboru cen, zatrubněných koryt vodotečí, oceňovaných podle pozn. č. 2 odst. d) i zapažených vykopávek oceňovaných podle pozn. č. 2 odst. b) tohoto souboru cen. | [15 empty] | PSC | 2
7 | K | 162201102 | Vodorovné přemístění do 50 m výkopku/sypaniny z horniny tř. 1 až 4 | m3 | 26.84 | 39.1 | 1049.44 | CS ÚRS 2019 01 |  |  | základní | 0.074 | 1.9862 | 0 | 0 | 0 | 0 | 4 | K | 2 |  |  |  | ROZPOCET | 1049.44 | 0 | 0 | 0 | 0 | 1 | 1049.44 | 4 | 1706627648
| PP |  | Vodorovné přemístění výkopku nebo sypaniny po suchu na obvyklém dopravním prostředku, bez naložení výkopku, avšak se složením bez rozhrnutí z horniny tř. 1 až 4 na vzdálenost přes 20 do 50 m | [15 empty] | PP | 2
| PSC |  | Poznámka k souboru cen: 1. Ceny nelze použít, předepisuje-li projekt přemístit výkopek na místo nepřístupné obvyklým dopravním prostředkům; toto přemístění se oceňuje individuálně. 2. V cenách jsou započteny i náhrady za jízdu loženého vozidla v terénu ve výkopišti nebo na násypišti. 3. V cenách nejsou započteny náklady na rozhrnutí výkopku na násypišti; toto rozhrnutí se oceňuje cenami souboru cen 171 . 0- . . Uložení sypaniny do násypů a 171 20-1201 Uložení sypaniny na skládky. 4. Je-li na dopravní dráze pro vodorovné přemístění nějaká překážka, pro kterou je nutno překládat výkopek z jednoho obvyklého dopravního prostředku na jiný obvyklý dopravní prostředek, oceňuje se toto lomené vodorovné přemístění výkopku v každém úseku samostatně příslušnou cenou tohoto souboru cen a překládání výkopku cenami souboru cen 167 10-3 . Nakládání neulehlého výkopku z hromad s ohledem na ustanovení pozn. číslo 5. 5. Přemísťuje-li se výkopek z dočasných skládek vzdálených do 50 m, neoceňuje se nakládání výkopku, i když se provádí. Toto ustanovení neplatí, vylučuje-li projekt použití dozeru. 6. V cenách vodorovného přemístění sypaniny nejsou započteny náklady na dodávku materiálu, tyto se oceňují ve specifikaci. | [15 empty] | PSC | 2
| P |  | Poznámka k položce: - odvoz na mezideponii a zpět | [15 empty] | P | 2
| VV |  | 2*13,42 "F.4 tab VV - SO 03 Zpětný zásyp; odvoz na mezi deponii a zpět |  | 26.84 | [13 empty] | VV | 2 | 2 | True | 1 | ROZPOCET
8 | K | 167101101 | Nakládání výkopku z hornin tř. 1 až 4 do 100 m3 | m3 | 13.42 | 190 | 2549.8 | CS ÚRS 2019 01 |  |  | základní | 0.652 | 8.7498 | 0 | 0 | 0 | 0 | 4 | K | 2 |  |  |  | ROZPOCET | 2549.8 | 0 | 0 | 0 | 0 | 1 | 2549.8 | 4 | -1837366869
| PP |  | Nakládání, skládání a překládání neulehlého výkopku nebo sypaniny nakládání, množství do 100 m3, z hornin tř. 1 až 4 | [15 empty] | PP | 2
| PSC |  | Poznámka k souboru cen: 1. Ceny -1101, -1151, -1102, -1152, -1103, -1153, jsou určeny pro nakládání, skládání a překládání na obvyklý nebo z obvyklého dopravního prostředku. Pro nakládání z lodi nebo na loď jsou určeny ceny -1105 a -1155. 2. Ceny -1105 a -1155 jsou určeny pro nakládání, překládání a vykládání na vzdálenost a) do 20 m vodorovně; vodorovná vzdálenost se měří od těžnice lodi k těžnici druhé lodi, nebo k těžišti hromady na břehu nebo k těžišti dopravního prostředku na suchu, b) do 4 m svisle; svislá vzdálenost se měří od pracovní hladiny vody k úrovni srovnaného terénu v místě hromady nebo v místě dopravní plochy pro dopravní prostředek na suchu. Uvedenou svislou vzdálenost 4 m lze zvětšit, a to nejvýše do 6 m, jestliže je vodorovná vzdálenost uvedená v bodu a) kratší než 20 m nejméně o trojnásobek zvětšení výšky přes 4 m. 3. Množství měrných jednotek se určí v rostlém stavu horniny. | [15 empty] | PSC | 2
| P |  | Poznámka k položce: - naložení výkopku na mezideponii | [15 empty] | P | 2
| VV |  | 13,42 "F.4 tab VV - SO 03 Zpětný zásyp; nakládání na deponii |  | 13.42 | [13 empty] | VV | 2 | 2 | True | 1 | ROZPOCET
9 | K | 174101101 | Zásyp jam, šachet rýh nebo kolem objektů sypaninou se zhutněním | m3 | 44.79 | 95 | 4255.05 | CS ÚRS 2019 01 |  |  | základní | 0.299 | 13.3922 | 0 | 0 | 0 | 0 | 4 | K | 2 |  |  |  | ROZPOCET | 4255.05 | 0 | 0 | 0 | 0 | 1 | 4255.05 | 4 | -1820442203
| PP |  | Zásyp sypaninou z jakékoliv horniny s uložením výkopku ve vrstvách se zhutněním jam, šachet, rýh nebo kolem objektů v těchto vykopávkách | [15 empty] | PP | 2
| PSC |  | Poznámka k souboru cen: 1. Ceny 174 10- . . jsou určeny pro zhutněné zásypy s mírou zhutnění: a) z hornin soudržných do 100 % PS, b) z hornin nesoudržných do I(d) 0,9, c) z hornin kamenitých pro jakoukoliv míru zhutnění. 2. Je-li projektem předepsáno vyšší zhutnění, podle bodu a) a b) poznámky č 1., ocení se zásyp individuálně. 3. Ceny nelze použít pro zásyp rýh pro drenážní trativody pro lesnicko-technické meliorace a zemědělské. Zásyp těchto rýh se oceňuje cenami souboru cen 174 20-3 . části A 03 Zemní práce pro objekty oborů 831 až 833. Nezhutněný zásyp odvodňovacích kanálů z betonových a železobetonových trub v polních a lučních tratích se oceňuje cenou -1101 Zásyp sypaninou rýh bez ohledu na šířku kanálu; cena obsahuje i náklady na ruční nezhutněný zásyp výšky do 200 mm nad vrchol potrubí. 4. V cenách 10-1101, 10-1103, 20-1101 a 20-1103 je započteno přemístění sypaniny ze vzdálenosti 10 m od kraje výkopu nebo zasypávaného prostoru, měřeno k těžišti skládky. 5. V ceně 10-1102 je započteno přemístění sypaniny ze vzdálenosti 15 m od hrany zasypávaného prostoru, měřeno k těžišti skládky. 6. Objem zásypu je rozdíl objemu výkopu a objemu do něho vestavěných konstrukcí nebo uložených vedení i s jejich obklady a podklady (tento objem se nazývá objemem horniny vytlačené konstrukcí). Objem potrubí do DN 180, příp. i s obalem, se od objemu zásypu neodečítá. Pro stanovení objemu zásypu se od objemu výkopu odečítá i objem obsypu potrubí oceňovaný cenami souboru cen 175 10-11 Obsyp potrubí, přichází-li v úvahu . 7. Odklizení zbylého výkopku po provedení zásypu zářezů se šikmými stěnami pro podzemní vedení nebo zásypu jam a rýh pro podzemní vedení se oceňuje, je-li objem zbylého výkopku: a) do 1 m3 na 1 m vedení a jedná se o výkopek neulehlý - cenami souboru cen 167 10-110 Nakládání výkopku nebo sypaniny a 162 . 0-1 . Vodorovné přemístění výkopku. V případě, že se jedná o výkopek ulehlý - rozpojení a naložení výkopku cenami souboru cen 122 . 0-1 . souboru cen 162 . 0-1 . Vodorovné přemístění výkopku; b) přes 1 m3 na 1 m vedení, jestliže projekt předepíše, že se zbylý výkopek bude odklízet zároveň s prováděním vykopávky, pouze přemístění výkopku cenami souboru cen 162 . 0-1 . Vodorovné přemístění výkopku. Při zmíněném objemu zbylého výkopku se neoceňuje ani naložení ani rozpojení výkopku. Jestliže se zbylý výkopek neodklízí, nýbrž rozprostírá podél výkopu a nad výkopem, platí poznámka č. 8. 8. Rozprostření zbylého výkopku podél výkopu a nad výkopem po provedení zásypů zářezů se šikmými stěnami pro podzemní vedení nebo zásypu jam a rýh pro podzemní vedení se oceňuje: a) cenou 171 20-1101 Uložení sypaniny do nezhutněných násypů, není-li projektem předepsáno zhutnění rozprostřeného zbylého výkopku, b) cenou 171 10-1111 Uložení sypaniny do násypů z hornin sypkých, je-li předepsáno zhutnění rozprostřeného zbylého výkopku, a to v objemu vypočteném podle poznámky č.6, příp. zmenšeném o objem výkopku, který byl již odklizen. 9. Míru zhutnění předepisuje projekt. | [15 empty] | PSC | 2
| P |  | Poznámka k položce: - zásyp prostoru za rubem zdi: zeminy hutněny na 95% PS | [15 empty] | P | 2
| VV |  | 13,42 "F.4 tab VV - SO 03 Zpětný zásyp za rubem zdi |  | 13.42 | [13 empty] | VV | 2 | 2 | True | 0 | ROZPOCET
| VV |  | 31,37 "F.4 tab VV - SO 03 Nepropustná zemina za rubem zdi |  | 31.37 | [13 empty] | VV | 2 | 2 | True | 0 | ROZPOCET
| VV |  | Součet |  | 44.79 | [13 empty] | VV | 2 | 4 | True | 1 | ROZPOCET
10 | M | 581251100 | jíl surový kusový | t | 56.466 | 956 | 53981.5 | CS ÚRS 2019 01 |  |  | základní | 0 | 0 | 1 | 56.466 | 0 | 0 | 8 | M | 2 |  |  |  | ROZPOCET | 53981.5 | 0 | 0 | 0 | 0 | 1 | 53981.5 | 4 | 1815074743
| PP |  | jíl surový kusový | [15 empty] | PP | 2
| P |  | Poznámka k položce: - nepropustná zemina za rubem zdi | [15 empty] | P | 2
| VV |  | 31,37*1,8 "F.4 tab VV - SO 03 Nepropustná zemina |  | 56.466 | [13 empty] | VV | 2 | 2 | True | 1 | ROZPOCET
11 | K | 181301102 | Rozprostření ornice tl vrstvy do 150 mm pl do 500 m2 v rovině nebo ve svahu do 1:5 | m2 | 13 | 45.5 | 591.5 | CS ÚRS 2019 01 |  |  | základní | 0.177 | 2.301 | 0 | 0 | 0 | 0 | 4 | K | 2 |  |  |  | ROZPOCET | 591.5 | 0 | 0 | 0 | 0 | 1 | 591.5 | 4 | -1424492001
| PP |  | Rozprostření a urovnání ornice v rovině nebo ve svahu sklonu do 1:5 při souvislé ploše do 500 m2, tl. vrstvy přes 100 do 150 mm | [15 empty] | PP | 2
| PSC |  | Poznámka k souboru cen: 1. V ceně jsou započteny i náklady na případné nutné přemístění hromad nebo dočasných skládek na místo spotřeby ze vzdálenosti do 30 m. 2. V ceně nejsou započteny náklady na získání ornice; toto získání se oceňuje cenami souboru cen 121 10-11 Sejmutí ornice. 3. Případné nakládání ornice, v souvislosti s pozn. č. 2 se oceňuje cenami souboru cen 167 10-11 Nakládání, skládání a překládání neulehlého výkopku nebo sypaniny. 4. Jsou-li hromady nebo dočasné skládky ornice umístěny podle projektu ve vzdálenosti přes 30 m od místa spotřeby, oceňuje se její přemístění cenami souboru cen 162 . 0-1 . Vodorovné přemístění výkopku, přičemž se vzdálenost 30 m, uvedená v popisu cen, neodečítá. | [15 empty] | PSC | 2
| P |  | Poznámka k položce: - tl. 150 mm | [15 empty] | P | 2
| VV |  | 13 "F.4 VV - SO 03 Zatravnění podél zastropení |  | 13 | [13 empty] | VV | 2 | 2 | True | 1 | ROZPOCET
12 | M | 10364101 | zemina pro terénní úpravy - ornice | t | 3.51 | 536 | 1881.36 | CS ÚRS 2019 01 |  |  | základní | 0 | 0 | 1 | 3.51 | 0 | 0 | 8 | M | 2 |  |  |  | ROZPOCET | 1881.36 | 0 | 0 | 0 | 0 | 1 | 1881.36 | 4 | -1724349825
| PP |  | zemina pro terénní úpravy - ornice | [15 empty] | PP | 2
| VV |  | 13*0,15*1,8 "F.4 VV - SO 03 Zatravnění podél zastropení plocha * tl. * obj. hm. |  | 3.51 | [13 empty] | VV | 2 | 2 | True | 1 | ROZPOCET
13 | K | 181411131 | Založení parkového trávníku výsevem plochy do 1000 m2 v rovině a ve svahu do 1:5 | m2 | 13 | 18.2 | 236.6 | CS ÚRS 2019 01 |  |  | základní | 0.058 | 0.754 | 0 | 0 | 0 | 0 | 4 | K | 2 |  |  |  | ROZPOCET | 236.6 | 0 | 0 | 0 | 0 | 1 | 236.6 | 4 | -1092142856
| PP |  | Založení trávníku na půdě předem připravené plochy do 1000 m2 výsevem včetně utažení parkového v rovině nebo na svahu do 1:5 | [15 empty] | PP | 2
| PSC |  | Poznámka k souboru cen: 1. V cenách jsou započteny i náklady na pokosení, naložení a odvoz odpadu do 20 km se složením. 2. V cenách -1161 až -1164 nejsou započteny i náklady na zatravňovací textilii. 3. V cenách nejsou započteny náklady na: a) přípravu půdy, b) travní semeno, tyto náklady se oceňují ve specifikaci, c) vypletí a zalévání; tyto práce se oceňují cenami části C02 souborů cen 185 80-42 Vypletí a 185 80-43 Zalití rostlin vodou, d) srovnání terénu, tyto práce se oceňují souborem cen 181 1.-..Plošná úprava terénu. 4. V cenách o sklonu svahu přes 1:1 jsou uvažovány podmínky pro svahy běžně schůdné; bez použití lezeckých technik. V případě použití lezeckých technik se tyto náklady oceňují individuálně. | [15 empty] | PSC | 2
| VV |  | 13 "F.4 VV - SO 03 Zatravnění podél zastropení |  | 13 | [13 empty] | VV | 2 | 2 | True | 1 | ROZPOCET
14 | M | 00572410 | osivo směs travní parková | kg | 0.325 | 90.9 | 29.54 | CS ÚRS 2019 01 |  |  | základní | 0 | 0 | 0.001 | 0.000325 | 0 | 0 | 8 | M | 2 |  |  |  | ROZPOCET | 29.54 | 0 | 0 | 0 | 0 | 1 | 29.54 | 4 | 2025137774
| PP |  | osivo směs travní parková | [15 empty] | PP | 2
| VV |  | 13*0,025 'Přepočtené koeficientem množství |  | 0.325 | [13 empty] | VV | 2 | 2 | False | 1 | ROZPOCET
15 | K | R151102 | Zřízení příložného pažení stěn výkopu, včetně rozepření dle TZ, včetně odstranění | m2 | 71.22 | 806.89 | 57466.71 |  |  |  | základní | 0.445 | 31.6929 | 0.036132 | 2.5733 | 0 | 0 | 4 | K | 2 |  |  |  | ROZPOCET | 57466.71 | 0 | 0 | 0 | 0 | 1 | 57466.71 | 4 | 222852584
| PP |  | Zřízení příložného pažení stěn výkopu, včetně rozepření dle TZ, včetně odstranění | [15 empty] | PP | 2
| P |  | Poznámka k položce: - dle TZ - včetně aktivace pažení | [15 empty] | P | 2
| VV |  | 71,22 "F.4 tab VV - SO 03 Pažení |  | 71.22 | [13 empty] | VV | 2 | 2 | True | 1 | ROZPOCET
16 | K | R162701.1 | Vodorovné přemístění výkopku vč. uložení na skládku (poplatku) dle platné legislativy | m3 | 107.47 | 1076.6 | 115702.2 |  |  |  | základní | 0.2 | 21.494 | 0 | 0 | 0 | 0 | 4 | K | 2 |  |  |  | ROZPOCET | 115702.2 | 0 | 0 | 0 | 0 | 1 | 115702.2 | 4 | -542207592
| PP |  | Vodorovné přemístění výkopku vč. uložení na skládku (poplatku) dle platné legislativy | [15 empty] | PP | 2
| VV |  | 120,89 "F.4 tab VV - SO 03 Výkop |  | 120.89 | [13 empty] | VV | 2 | 2 | True | 0 | ROZPOCET
| VV |  | -13,42 "F.4 tab VV - SO 03 Zpětný zásyp |  | -13.42 | [13 empty] | VV | 2 | 2 | True | 0 | ROZPOCET
| VV |  | Součet |  | 107.47 | [13 empty] | VV | 2 | 4 | True | 1 | ROZPOCET
17 | K | R162701.2 | Vodorovné přemístění kamene vč. uložení na skládku (poplatku) dle platné legislativy | m3 | 21.11 | 1408.2 | 29727.1 |  |  |  | základní | 0.25 | 5.2775 | 0 | 0 | 0 | 0 | 4 | K | 2 |  |  |  | ROZPOCET | 29727.1 | 0 | 0 | 0 | 0 | 1 | 29727.1 | 4 | 316291099
| PP |  | Vodorovné přemístění kamene vč. uložení na skládku (poplatku) dle platné legislativy | [15 empty] | PP | 2
| PSC |  | Poznámka k souboru cen: 1. Ceny nelze použít, předepisuje-li projekt přemístit výkopek na místo nepřístupné obvyklým dopravním prostředkům; toto přemístění se oceňuje individuálně. 2. V cenách jsou započteny i náhrady za jízdu loženého vozidla v terénu ve výkopišti nebo na násypišti. 3. V cenách nejsou započteny náklady na rozhrnutí výkopku na násypišti; toto rozhrnutí se oceňuje cenami souboru cen 171 . 0- . . Uložení sypaniny do násypů a 171 20-1201 Uložení sypaniny na skládky. 4. Je-li na dopravní dráze pro vodorovné přemístění nějaká překážka, pro kterou je nutno překládat výkopek z jednoho obvyklého dopravního prostředku na jiný obvyklý dopravní prostředek, oceňuje se toto lomené vodorovné přemístění výkopku v každém úseku samostatně příslušnou cenou tohoto souboru cen a překládání výkopku cenami souboru cen 167 10-3 . Nakládání neulehlého výkopku z hromad s ohledem na ustanovení pozn. číslo 5. 5. Přemísťuje-li se výkopek z dočasných skládek vzdálených do 50 m, neoceňuje se nakládání výkopku, i když se provádí. Toto ustanovení neplatí, vylučuje-li projekt použití dozeru. 6. V cenách vodorovného přemístění sypaniny nejsou započteny náklady na dodávku materiálu, tyto se oceňují ve specifikaci. | [15 empty] | PSC | 2
| P |  | Poznámka k položce: - bourání stávajících opěrných zdí | [15 empty] | P | 2
| VV |  | 21,11 "F.4 tab VV - SO 03 Bourání - zdivo na sucho |  | 21.11 | [13 empty] | VV | 2 | 2 | True | 1 | ROZPOCET
| D | 2 | Zakládání |  |  |  | 6742.89 | [5 empty] | 6.4372 |  | 2.02 |  | 0 | 1 | D | 1 |  |  |  | ROZPOCET | [6 empty] | 6742.89
18 | K | R2159011 | Zhutnění podloží - základové spáry do 95% PS | m2 | 48.93 | 35.62 | 1742.89 |  |  |  | základní | 0.04 | 1.9572 | 0 | 0 | 0 | 0 | 4 | K | 2 |  |  |  | ROZPOCET | 1742.89 | 0 | 0 | 0 | 0 | 1 | 1742.89 | 4 | -1552075605
| PP |  | Zhutnění podloží - základové spáry do 95% PS | [15 empty] | PP | 2
| PSC |  | Poznámka k souboru cen: 1. Cena je určena pro zhutnění ploch vodorovných nebo ve sklonu do 1 : 5, je-li předepsáno zhutnění do hloubky 0,7 m od pláně. 2. Cenu nelze použít pro zhutnění podloží z hornin konzistence kašovité až tekoucí. 3. Míru zhutnění podloží předepisuje projekt. 4. Množství jednotek se určí v m2 půdorysné plochy zhutněného podloží. | [15 empty] | PSC | 2
| P |  | Poznámka k položce: - vč. odstranění kamenů přesahujících průměr 50-80 mm | [15 empty] | P | 2
| VV |  | 48,93 "F.4 tab VV - SO 03 Podkladní beton C12/15 |  | 48.93 | [13 empty] | VV | 2 | 2 | True | 1 | ROZPOCET
19 | K | R278311 | Zainjektování technologických prostupů (otvorů po "šuptyčích") cementovou směsí | kpl | 1 | 5000 | 5000 |  |  |  | základní | 4.48 | 4.48 | 2.02 | 2.02 | 0 | 0 | 4 | K | 2 |  |  |  | ROZPOCET | 5000 | 0 | 0 | 0 | 0 | 1 | 5000 | 4 | -357024976
| PP |  | Zainjektování technologických prostupů (otvorů po "šuptyčích") cementovou směsí | [15 empty] | PP | 2
| P |  | Poznámka k položce: - malta zálivková cementová C30/37 | [15 empty] | P | 2
| D | 3 | Svislé a kompletní konstrukce |  |  |  | 360626.9 | [5 empty] | 436.3218 |  | 2.8166 |  | 0 | 1 | D | 1 |  |  |  | ROZPOCET | [6 empty] | 360626.9
20 | K | 317321118 | Mostní římsy ze ŽB C 30/37 | m3 | 1.44 | 4570 | 6580.8 | CS ÚRS 2019 01 |  |  | základní | 2.979 | 4.2898 | 0 | 0 | 0 | 0 | 4 | K | 2 |  |  |  | ROZPOCET | 6580.8 | 0 | 0 | 0 | 0 | 1 | 6580.8 | 4 | 855207960
| PP |  | Římsy ze železového betonu C 30/37 | [15 empty] | PP | 2
| PSC |  | Poznámka k souboru cen: 1. V cenách jsou započteny náklady na: a) kontrolu výztuže a bednění s potřebným krytím výztuže, b) uhlazení horního povrchu římsy, ošetření čerstvě uloženého betonu požadované certifikované kvality. 2. Soubor cen nelze použít pro římsy, které jsou betonovány jako součást desky mostovky. | [15 empty] | PSC | 2
| P |  | Poznámka k položce: - beton C30/37 XC4 XF3 XA1 - viz D.9 Čela zakrytého profilu | [15 empty] | P | 2
| VV |  | 1,44 "F.4 VV SO 03 - čela - ŽB římsa - beton C30/37 XC4 XF3 XA1 |  | 1.44 | [13 empty] | VV | 2 | 2 | True | 1 | ROZPOCET
21 | K | 317353121 | Bednění mostních říms všech tvarů - zřízení | m2 | 9.7 | 1680 | 16296 | CS ÚRS 2019 01 |  |  | základní | 3.14 | 30.458 | 0.04174 | 0.40488 | 0 | 0 | 4 | K | 2 |  |  |  | ROZPOCET | 16296 | 0 | 0 | 0 | 0 | 1 | 16296 | 4 | 944955504
| PP |  | Bednění mostní římsy zřízení všech tvarů | [15 empty] | PP | 2
| PSC |  | Poznámka k souboru cen: 1. Cenu -3121 lze použít pro klasické pohledové bednění všech tvarů z palubek a hranolů osazených na konzolách nebo na podporách vyložení římsy. 2. Cenu -3122 lze použít pro bednění konstantního tvaru zhotovené pojízdné formy přesunovaného k betonáži po jednotlivých záběrech 25 m. 3. Náklady na drobný spotřební materiál (např. hřebíky, latě, lavičáky) jsou započteny v režijních nákladech. 4. V ceně -3121 jsou započteny náklady na založení, sestavení a osazení bednění římsy, nástřik bednění odformovacím prostředkem a opotřebení pohledového bednění podle počtu užití. 5. V ceně -3122 jsou započteny náklady na osazení římsového vozíku a jeho měsíční nájemné vztažené k ploše bednění. 6. V cenách -3221 a -3222 jsou započteny náklady na odbednění a očištění bednění. 7. V ceně -3311 jsou započteny náklady na vložení matrice architektonického designu v pohledové ploše s nalepením vložky na podklad z jakéhokoliv bednění a výměnu opotřebeného designu matrice podle počtu užití. 8. Ceny obsahují i materiál distančních tělísek výztuže, ale vlastní ukládka tělísek je zahrnuta v souboru cen 317 36-11 Výztuž ztužujících věnců kleneb nebo ukončujících říms. 9. V cenách nejsou započteny náklady na: a) první montáž a poslední demontáž transportních dílců římsového vozíku, tyto se oceňují souborem cen 948 41-1 . Podpěrné skruže a podpěry dočasné kovové, b) výplně dilatačních spár včetně bednění čel dilatační spáry, tyto se oceňují souborem cen 931 99-41 Těsnění spáry betonové konstrukce pásy, profily, tmely, c) nátěr pečetící styčné plochy boku nosné konstrukce a římsy, tyto se oceňují souborem cen 628 61-11.. Nátěr mostních betonových konstrukcí epoxidový, d) podpěrné konstrukce pod bedněním říms, tyto práce se oceňují souborem cen 946 23-11 Zavěšené lešení pod bednění mostních říms. | [15 empty] | PSC | 2
| VV |  | 9,70 "F.4 VV SO 03 - čela - ŽB římsa - bednění |  | 9.7 | [13 empty] | VV | 2 | 2 | True | 1 | ROZPOCET
22 | K | 317353221 | Bednění mostních říms všech tvarů - odstranění | m2 | 9.7 | 145 | 1406.5 | CS ÚRS 2019 01 |  |  | základní | 0.45 | 4.365 | 2e-05 | 0.000194 | 0 | 0 | 4 | K | 2 |  |  |  | ROZPOCET | 1406.5 | 0 | 0 | 0 | 0 | 1 | 1406.5 | 4 | -1429487356
| PP |  | Bednění mostní římsy odstranění všech tvarů | [15 empty] | PP | 2
| PSC |  | Poznámka k souboru cen: 1. Cenu -3121 lze použít pro klasické pohledové bednění všech tvarů z palubek a hranolů osazených na konzolách nebo na podporách vyložení římsy. 2. Cenu -3122 lze použít pro bednění konstantního tvaru zhotovené pojízdné formy přesunovaného k betonáži po jednotlivých záběrech 25 m. 3. Náklady na drobný spotřební materiál (např. hřebíky, latě, lavičáky) jsou započteny v režijních nákladech. 4. V ceně -3121 jsou započteny náklady na založení, sestavení a osazení bednění římsy, nástřik bednění odformovacím prostředkem a opotřebení pohledového bednění podle počtu užití. 5. V ceně -3122 jsou započteny náklady na osazení římsového vozíku a jeho měsíční nájemné vztažené k ploše bednění. 6. V cenách -3221 a -3222 jsou započteny náklady na odbednění a očištění bednění. 7. V ceně -3311 jsou započteny náklady na vložení matrice architektonického designu v pohledové ploše s nalepením vložky na podklad z jakéhokoliv bednění a výměnu opotřebeného designu matrice podle počtu užití. 8. Ceny obsahují i materiál distančních tělísek výztuže, ale vlastní ukládka tělísek je zahrnuta v souboru cen 317 36-11 Výztuž ztužujících věnců kleneb nebo ukončujících říms. 9. V cenách nejsou započteny náklady na: a) první montáž a poslední demontáž transportních dílců římsového vozíku, tyto se oceňují souborem cen 948 41-1 . Podpěrné skruže a podpěry dočasné kovové, b) výplně dilatačních spár včetně bednění čel dilatační spáry, tyto se oceňují souborem cen 931 99-41 Těsnění spáry betonové konstrukce pásy, profily, tmely, c) nátěr pečetící styčné plochy boku nosné konstrukce a římsy, tyto se oceňují souborem cen 628 61-11.. Nátěr mostních betonových konstrukcí epoxidový, d) podpěrné konstrukce pod bedněním říms, tyto práce se oceňují souborem cen 946 23-11 Zavěšené lešení pod bednění mostních říms. | [15 empty] | PSC | 2
| P |  | Poznámka k položce: - viz D.9 Čela zakrytého profilu | [15 empty] | P | 2
23 | K | 317361116 | Výztuž mostních říms z betonářské oceli 10 505 | t | 0.079 | 41000 | 3239 | CS ÚRS 2019 01 |  |  | základní | 47.35 | 3.7407 | 1.0488 | 0.082853 | 0 | 0 | 4 | K | 2 |  |  |  | ROZPOCET | 3239 | 0 | 0 | 0 | 0 | 1 | 3239 | 4 | 234439549
| PP |  | Výztuž mostních železobetonových říms z betonářské oceli 10 505 (R) nebo BSt 500 | [15 empty] | PP | 2
| PSC |  | Poznámka k souboru cen: 1. V cenách jsou započteny náklady na dodání polotovaru výztuže z betonářské žebírkové oceli nebo svařovaných sítí, sestavení armokošů a jejich uložení do bednění se zajištěním polohy, napojení na kotvy římsy uložené v nosné konstrukci, vázání nebo bodové sváry jako náhrada za vázání, případné úpravy výztuže pro uložení kotevních stoliček snímatelného zábradlí a stoliček snímatelných svodidel uložených do výztuže říms. 2. Boční třmínky výztuže ke kotvení výztuže římsy osazené v nosné konstrukci se oceňují souborem cen 421 36-1 . Výztuž deskových konstrukcí. 3. V cenách nejsou započteny náklady na osazení kotevních stoliček, tyto se oceňují souborem cen 936 17- . 1 Osazení kovových doplňků mostního vybavení jednotlivě. 4. V cenách jsou započteny i náklady na osazení distančních tělísek pro předepsané krytí výztuže. Materiál těchto tělísek je započten v cenách bednění římsy. | [15 empty] | PSC | 2
| P |  | Poznámka k položce: - viz D.9 Čela zakrytého profilu | [15 empty] | P | 2
| VV |  | 89,10*0,89/1000 "F.4 VV SO 03 - čela - ŽB římsa - Výztuž - R12; délka * hm./m |  | 0.079 | [13 empty] | VV | 2 | 2 | True | 1 | ROZPOCET
24 | K | 321321116 | Konstrukce vodních staveb ze ŽB mrazuvzdorného tř. C 30/37 | m3 | 29.46 | 5350 | 157611 | CS ÚRS 2019 01 |  |  | základní | 4.591 | 135.2509 | 0 | 0 | 0 | 0 | 4 | K | 2 |  |  |  | ROZPOCET | 157611 | 0 | 0 | 0 | 0 | 1 | 157611 | 4 | -1568891128
| PP |  | Konstrukce vodních staveb z betonu přehrad, jezů a plavebních komor, spodní stavby vodních elektráren, jader přehrad, odběrných věží a výpustných zařízení, opěrných zdí, šachet, šachtic a ostatních konstrukcí železového pro prostředí s mrazovými cykly tř. C 30/37 | [15 empty] | PP | 2
| PSC |  | Poznámka k souboru cen: 1. Ceny lze použít i pro: a) konstrukce těsnících ostruh, vývarů, patek, dotlačných klínů, vtoků hrází a vodních elektráren, injekčních, revizních a komunikačních štol a základových výpustí hrází, podklad pod dlažbu dna vývaru, b) betony nevodostavebné a nemrazuvzdorné, pokud jsou výjimečně použity v částech konstrukcí. 2. Ceny neplatí pro: a) předsádkový beton; tento se oceňuje cenami souboru cen 313 43- .1 Předsádkový beton konstrukcí vodních staveb, b) betonový podklad pod dlažbu; tento se oceňuje cenami souboru cen 451 31-51 Podkladní a výplňové vrstvy z betonu prostého pod dlažbu, c) betonovou těsnící nebo opevňovací vrstvu; tato se oceňuje cenami souboru cen 457 31- Těsnicí vrstva z betonu odolného proti agresivnímu prostředí, d) betonové zálivky kotevních šroubů, ocelových konstrukcí, různých dutin apod.; tyto se oceňují cenami souboru cen 936 45-71 Zálivka kotevních šroubů, ocelových konstrukcí, různých dutin apod.. 3. V cenách jsou započteny i náklady na : a) úpravu, opracování a ošetření pracovních spár tlakovou vodou, vzduchem nebo odstraněním betonové vrstvy, b) spojovací vrstvu na pracovních spárách, c) ošetření a ochranu čerstvého betonu proti povětrnostním vlivům a proti vysýchání, d) odstranění drátů z líce konstrukce a na úpravu líce v místě po odstraněných drátech, e) osazení kotevních želez při betonování konstrukce, f) ztížení práce u drážek otvorů, kapes, injekčních trubek apod.. 4. V cenách z betonu pro konstrukce bílých van 321 32-12 nejsou započteny náklady na těsnění dilatačních a pracovních spar, tyto se oceňují cenami souborů cen 953 33 části A08 katalogu 801-1 Budovy a haly - zděné a monolitické. 5. Objem se stanoví v m3 betonové konstrukce; objem dutin jednotlivě do 0,20 m3 se od celkového objemu neodečítá. | [15 empty] | PSC | 2
| P |  | Poznámka k položce: - beton C30/37 XC4, XF3, XA1 | [15 empty] | P | 2
| VV |  | 13,74 "F.4 tab VV - SO 03 - Základ ŽB C30/37 XC4 XF3 XA1 |  | 13.74 | [13 empty] | VV | 2 | 2 | True | 0 | ROZPOCET
| VV |  | 15,72 "F.4 tab VV - SO 03 - Dřík ŽB C30/37 XC4 XF3 XA1 |  | 15.72 | [13 empty] | VV | 2 | 2 | True | 0 | ROZPOCET
| VV |  | Součet |  | 29.46 | [13 empty] | VV | 2 | 4 | True | 1 | ROZPOCET
25 | K | 321351010 | Bednění konstrukcí vodních staveb rovinné - zřízení | m2 | 82.2 | 1120 | 92064 | CS ÚRS 2019 01 |  |  | základní | 1.895 | 155.769 | 0.00726 | 0.59677 | 0 | 0 | 4 | K | 2 |  |  |  | ROZPOCET | 92064 | 0 | 0 | 0 | 0 | 1 | 92064 | 4 | -1311110232
| PP |  | Bednění konstrukcí z betonu prostého nebo železového vodních staveb přehrad, jezů a plavebních komor, spodní stavby vodních elektráren, jader přehrad, odběrných věží a výpustných zařízení, opěrných zdí, šachet, šachtic a ostatních konstrukcí zřízení ploch rovinných | [15 empty] | PP | 2
| PSC |  | Poznámka k souboru cen: 1. Ceny jsou určeny pro: a) bednění prováděné v prostorách zapažených nebo nezapažených, b) bednění ploch vodorovných, svislých nebo skloněných, c) bednění v prostoru bez výztuže nebo s výztuží jakékoliv hustoty, d) bednění prováděné taženou lištou, taženým bedněním, prefabrikovaným bedněním apod., kromě betonového prefabrikovaného bednění. 2. Ceny neplatí pro: a) bednění pohledových betonů. Tyto náklady se oceňují individuálně; b) bednění konstrukcí spirál a savek. Tyto náklady se oceňují cenami souboru cen 321 35-6111 až -6940 Obednění a odbednění spirál a savek. c) bednění základových pasů, tyto práce lze ocenit cenami 27.35 katalogu 801-1. 3. V cenách jsou započteny i náklady na: a) podíl bednění otvorů, kapes, rýh, prostupů, výklenků apod. objemu jednotlivě do 1 m3, b) bednění v provedení, které nevyžaduje další úpravu betonových a železobetonových konstrukcí. 4. V cenách nejsou započteny náklady na podpěrné konstrukce; tyto se oceňují cenami katalogu 800-3 Lešení. 5. Plocha se stanoví v m2 rozvinuté plochy obedňované konstrukce. 6. Při výpočtu rozvinuté plochy obedňované konstrukce se neberou v úvahu otvory, kapsy, rýhy, prostupy, výklenky apod. objemu jednotlivě do 1 m3 . | [15 empty] | PSC | 2
| VV |  | 82,20 "F.4 tab VV - SO 03 - Bednění |  | 82.2 | [13 empty] | VV | 2 | 2 | True | 1 | ROZPOCET
26 | K | 321352010 | Bednění konstrukcí vodních staveb rovinné - odstranění | m2 | 82.2 | 292 | 24002.4 | CS ÚRS 2019 01 |  |  | základní | 0.628 | 51.6216 | 0.00086 | 0.070692 | 0 | 0 | 4 | K | 2 |  |  |  | ROZPOCET | 24002.4 | 0 | 0 | 0 | 0 | 1 | 24002.4 | 4 | -113827866
| PP |  | Bednění konstrukcí z betonu prostého nebo železového vodních staveb přehrad, jezů a plavebních komor, spodní stavby vodních elektráren, jader přehrad, odběrných věží a výpustných zařízení, opěrných zdí, šachet, šachtic a ostatních konstrukcí odstranění ploch rovinných | [15 empty] | PP | 2
| PSC |  | Poznámka k souboru cen: 1. Ceny jsou určeny pro: a) bednění prováděné v prostorách zapažených nebo nezapažených, b) bednění ploch vodorovných, svislých nebo skloněných, c) bednění v prostoru bez výztuže nebo s výztuží jakékoliv hustoty, d) bednění prováděné taženou lištou, taženým bedněním, prefabrikovaným bedněním apod., kromě betonového prefabrikovaného bednění. 2. Ceny neplatí pro: a) bednění pohledových betonů. Tyto náklady se oceňují individuálně; b) bednění konstrukcí spirál a savek. Tyto náklady se oceňují cenami souboru cen 321 35-6111 až -6940 Obednění a odbednění spirál a savek. c) bednění základových pasů, tyto práce lze ocenit cenami 27.35 katalogu 801-1. 3. V cenách jsou započteny i náklady na: a) podíl bednění otvorů, kapes, rýh, prostupů, výklenků apod. objemu jednotlivě do 1 m3, b) bednění v provedení, které nevyžaduje další úpravu betonových a železobetonových konstrukcí. 4. V cenách nejsou započteny náklady na podpěrné konstrukce; tyto se oceňují cenami katalogu 800-3 Lešení. 5. Plocha se stanoví v m2 rozvinuté plochy obedňované konstrukce. 6. Při výpočtu rozvinuté plochy obedňované konstrukce se neberou v úvahu otvory, kapsy, rýhy, prostupy, výklenky apod. objemu jednotlivě do 1 m3 . | [15 empty] | PSC | 2
27 | K | 321366111 | Výztuž železobetonových konstrukcí vodních staveb z oceli 10 505 D do 12 mm | t | 1.516 | 39200 | 59427.2 | CS ÚRS 2019 01 |  |  | základní | 33.527 | 50.8269 | 1.0958 | 1.6612 | 0 | 0 | 4 | K | 2 |  |  |  | ROZPOCET | 59427.2 | 0 | 0 | 0 | 0 | 1 | 59427.2 | 4 | -1391312855
| PP |  | Výztuž železobetonových konstrukcí vodních staveb přehrad, jezů a plavebních komor, spodní stavby vodních elektráren, jader přehrad, odběrných věží a výpustných zařízení, opěrných zdí, šachet, šachtic a ostatních konstrukcí jednotlivé pruty průměru do 12 mm, z oceli 10 505 (R) nebo BSt 500 | [15 empty] | PP | 2
| PSC |  | Poznámka k souboru cen: 1. Ceny lze použít i pro: a) výztuž prováděnou v obedněných prostorách, b) výztuž koster obalených sítí; potažení kostry hustým pletivem se oceňuje individuálně, c) výztuž z armokošů. 2. V cenách jsou započteny i náklady na bodové svařování nahrazující vázaní drátem. 3. V cenách nejsou započteny náklady na provedení nosných svarů a na provedení svarů přenášejících tahová napětí při přepravě a montáži výztuže z vyztužených koster; tyto se oceňují cenami souboru cen 320 36-0 Svařované nosné spoje. 4. Množství jednotek se stanoví v t hmotnosti výztuže bez prostřihu. | [15 empty] | PSC | 2
| VV |  | 1703,1*0,89/1000 "F.4 VV - SO 03 Výztuž - R12; délka * hm./m |  | 1.516 | [13 empty] | VV | 2 | 2 | True | 1 | ROZPOCET
| D | 4 | Vodorovné konstrukce |  |  |  | 101081.73 | [5 empty] | 87.803 |  | 17.7113 |  | 0 | 1 | D | 1 |  |  |  | ROZPOCET | [6 empty] | 101081.73
28 | K | 411351011 | Zřízení bednění stropů deskových tl do 25 cm bez podpěrné kce | m2 | 41.53 | 344 | 14286.32 | CS ÚRS 2019 01 |  |  | základní | 0.377 | 15.6568 | 0.00533 | 0.22135 | 0 | 0 | 4 | K | 2 |  |  |  | ROZPOCET | 14286.32 | 0 | 0 | 0 | 0 | 1 | 14286.32 | 4 | -1434004656
| PP |  | Bednění stropních konstrukcí - bez podpěrné konstrukce desek tloušťky stropní desky přes 5 do 25 cm zřízení | [15 empty] | PP | 2
| PSC |  | Poznámka k souboru cen: 1. Ceny bednění deskových stropů 411 35-01 jsou určeny pro desky nebo plošné konzoly rovné, popř. s náběhy. 2. Bednění stropů s hlavicemi se oceňuje součtem ploch bednění hlavic a ploch bednění desek. Množství měrných jednotek bednění hlavic se určuje v m2 rozvinuté plochy hlavic. Množství měrných jednotek bednění desky se určuje m2 celkové plochy desky, od které se odečte půdorysná plocha hlavic, ohraničená průnikem obou konstrukcí. 3. Bednění trámových stropů se oceňuje součtem ploch bednění nosníků (trámů) souborem cen 413 35-11 a ploch bednění desek. Množství měrných jednotek bednění nosníků se určuje v m2 rozvinuté plochou nosníků. Množství měrných jednotek bednění desky se určuje m2 celkové plochy desky, od které se odečte půdorysná plocha nosníků, ohraničená průnikem obou konstrukcí. 4. Klenby při poloměru do 1 m se oceňuje cenami souboru cen 416 35-11. Bednění fabionů na přechodu stěn do stropů, monolitických kleneb, vnějších říms. 5. Ceny jsou určeny pro bedněné plochy s nízkými požadavky na pohledovost - třída pohledového betonu PB1 dle TP ČSB 03 (garáže, sklepy, apod.). 6. Příplatek k cenám za pohledový beton je určen pro třídu pohledového betonu PB2 (běžné budovy). Vyšší třídy pohledovosti se oceňují individuálně. | [15 empty] | PSC | 2
| VV |  | 41,53 "F.4 VV SO 03 Zastropení - bednění |  | 41.53 | [13 empty] | VV | 2 | 2 | True | 1 | ROZPOCET
29 | K | 411351012 | Odstranění bednění stropů deskových tl do 25 cm bez podpěrné kce | m2 | 41.53 | 103 | 4277.59 | CS ÚRS 2019 01 |  |  | základní | 0.225 | 9.3443 | 0 | 0 | 0 | 0 | 4 | K | 2 |  |  |  | ROZPOCET | 4277.59 | 0 | 0 | 0 | 0 | 1 | 4277.59 | 4 | -1017120132
| PP |  | Bednění stropních konstrukcí - bez podpěrné konstrukce desek tloušťky stropní desky přes 5 do 25 cm odstranění | [15 empty] | PP | 2
| PSC |  | Poznámka k souboru cen: 1. Ceny bednění deskových stropů 411 35-01 jsou určeny pro desky nebo plošné konzoly rovné, popř. s náběhy. 2. Bednění stropů s hlavicemi se oceňuje součtem ploch bednění hlavic a ploch bednění desek. Množství měrných jednotek bednění hlavic se určuje v m2 rozvinuté plochy hlavic. Množství měrných jednotek bednění desky se určuje m2 celkové plochy desky, od které se odečte půdorysná plocha hlavic, ohraničená průnikem obou konstrukcí. 3. Bednění trámových stropů se oceňuje součtem ploch bednění nosníků (trámů) souborem cen 413 35-11 a ploch bednění desek. Množství měrných jednotek bednění nosníků se určuje v m2 rozvinuté plochou nosníků. Množství měrných jednotek bednění desky se určuje m2 celkové plochy desky, od které se odečte půdorysná plocha nosníků, ohraničená průnikem obou konstrukcí. 4. Klenby při poloměru do 1 m se oceňuje cenami souboru cen 416 35-11. Bednění fabionů na přechodu stěn do stropů, monolitických kleneb, vnějších říms. 5. Ceny jsou určeny pro bedněné plochy s nízkými požadavky na pohledovost - třída pohledového betonu PB1 dle TP ČSB 03 (garáže, sklepy, apod.). 6. Příplatek k cenám za pohledový beton je určen pro třídu pohledového betonu PB2 (běžné budovy). Vyšší třídy pohledovosti se oceňují individuálně. | [15 empty] | PSC | 2
30 | K | 411354313 | Zřízení podpěrné konstrukce stropů výšky do 4 m tl do 25 cm | m2 | 41.53 | 155 | 6437.15 | CS ÚRS 2019 01 |  |  | základní | 0.2 | 8.306 | 0.00088 | 0.036546 | 0 | 0 | 4 | K | 2 |  |  |  | ROZPOCET | 6437.15 | 0 | 0 | 0 | 0 | 1 | 6437.15 | 4 | -1487583252
| PP |  | Podpěrná konstrukce stropů - desek, kleneb a skořepin výška podepření do 4 m tloušťka stropu přes 15 do 25 cm zřízení | [15 empty] | PP | 2
| PSC |  | Poznámka k souboru cen: 1. Podepření větších výšek než 6 m se oceňuje individuálně. | [15 empty] | PSC | 2
| VV |  | 41,53 "F.4 VV SO 03 Zastropení - bednění |  | 41.53 | [13 empty] | VV | 2 | 2 | True | 1 | ROZPOCET
31 | K | 411354314 | Odstranění podpěrné konstrukce stropů výšky do 4 m tl do 25 cm | m2 | 41.53 | 47.9 | 1989.29 | CS ÚRS 2019 01 |  |  | základní | 0.105 | 4.3606 | 0 | 0 | 0 | 0 | 4 | K | 2 |  |  |  | ROZPOCET | 1989.29 | 0 | 0 | 0 | 0 | 1 | 1989.29 | 4 | -2075051100
| PP |  | Podpěrná konstrukce stropů - desek, kleneb a skořepin výška podepření do 4 m tloušťka stropu přes 15 do 25 cm odstranění | [15 empty] | PP | 2
| PSC |  | Poznámka k souboru cen: 1. Podepření větších výšek než 6 m se oceňuje individuálně. | [15 empty] | PSC | 2
32 | K | 411361821 | Výztuž stropů betonářskou ocelí 10 505 | t | 0.238 | 42000 | 9996 | CS ÚRS 2019 01 |  |  | základní | 38.118 | 9.0721 | 1.0552 | 0.25113 | 0 | 0 | 4 | K | 2 |  |  |  | ROZPOCET | 9996 | 0 | 0 | 0 | 0 | 1 | 9996 | 4 | -613537906
| PP |  | Výztuž stropů prostě uložených, vetknutých, spojitých, deskových, trámových (žebrových, kazetových), s keramickými a jinými vložkami, konsolových nebo balkonových, hřibových včetně hlavic hřibových sloupů, plochých střech a pro zavěšení železobetonových podhledů z betonářské oceli 10 505 (R) nebo BSt 500 | [15 empty] | PP | 2
| VV |  | 267,60*0,89/1000 "F.4 VV SO 03 Zastropení - Výztuž - R12; délka * hm./m |  | 0.238 | [13 empty] | VV | 2 | 2 | True | 1 | ROZPOCET
33 | K | R41132161 | Stropy deskové ze ŽB tř. C 30/37 | m3 | 6.99 | 3410 | 23835.9 | CS ÚRS 2019 01 |  |  | základní | 1.224 | 8.5558 | 0 | 0 | 0 | 0 | 4 | K | 2 |  |  |  | ROZPOCET | 23835.9 | 0 | 0 | 0 | 0 | 1 | 23835.9 | 4 | -1129142342
| PP |  | Stropy z betonu železového (bez výztuže) stropů deskových, plochých střech, desek balkonových, desek hřibových stropů včetně hlavic hřibových sloupů tř. C 30/37 | [15 empty] | PP | 2
| PSC |  | Poznámka k souboru cen: 1. V cenách pohledového betonu 411 35-4 a 411 35-5 jsou započteny i náklady na pečlivé hutnění zejména při líci konstrukce pro docílení neporušeného maltového povrchu bez vzhledových kazů. | [15 empty] | PSC | 2
| P |  | Poznámka k položce: - včetně separační geotextilie - včetně čerpadla betonových směsí | [15 empty] | P | 2
| VV |  | 6,99 "F.4 VV SO 03 Zastropení - beton C30/37 XC4 XF3 |  | 6.99 | [13 empty] | VV | 2 | 2 | True | 1 | ROZPOCET
34 | K | 421662113 | Spojování kontaktních spár dílců lepením epoxidovým tmelem | m2 | 0.08 | 1200 | 96 | CS ÚRS 2019 01 |  |  | základní | 1.925 | 0.154 | 0.00455 | 0.000364 | 0 | 0 | 4 | K | 2 |  |  |  | ROZPOCET | 96 | 0 | 0 | 0 | 0 | 1 | 96 | 4 | 893411025
| PP |  | Spojování kontaktních spár dílců všech tvarů a velikostí lepením epoxidovým tmelem | [15 empty] | PP | 2
| PSC |  | Poznámka k souboru cen: 1. Plocha je dána plochou kontaktní spáry. | [15 empty] | PSC | 2
| P |  | Poznámka k položce: - viz D.10 Zábradlí | [15 empty] | P | 2
| VV |  | 2*(0,2*0,2) "D.10 Zábradlí - kotvení, plastmalta pod podkladní desku; počet sloupků * rozměr |  | 0.08 | [13 empty] | VV | 2 | 2 | True | 1 | ROZPOCET
35 | K | 451315114 | Podkladní nebo výplňová vrstva z betonu C 12/15 tl do 100 mm | m2 | 48.93 | 296 | 14483.28 | CS ÚRS 2019 01 |  |  | základní | 0.166 | 8.1224 | 0 | 0 | 0 | 0 | 4 | K | 2 |  |  |  | ROZPOCET | 14483.28 | 0 | 0 | 0 | 0 | 1 | 14483.28 | 4 | -1456662363
| PP |  | Podkladní a výplňové vrstvy z betonu prostého tloušťky do 100 mm, z betonu C 12/15 | [15 empty] | PP | 2
| PSC |  | Poznámka k souboru cen: 1. Cenu lze použít pro podkladní vrstvu z prostého betonu pod základové konstrukce. 2. Příplatek řeší náklady na vícepráce při ruční ukládce pro sklon podkladní vrstvy ve svahu (skluzy u opěry). 3. V cenách jsou započteny náklady na vlastní betonáž, rozhrnutí a případně hutnění betonu požadované konzistence, uhlazení horního povrchu podkladní vrstvy, ošetření a ochranu čerstvě uloženého betonu. 4. V cenách nejsou započteny náklady na: a) zhutnění podloží pod podkladní vrstvy a vyčištění základové spáry, tyto se oceňují cenami katalogu 800-2 Základy a zvláštní zakládání, b) podkladní vrstva ze štěrku hutněného u plošného založení, tyto se oceňují souborem cen 451 57-78 Podkladní a výplňová vrstva z kameniva, c) zhotovení bednění vrtací šablony pilot nebo odbourání hlav pilot ze železobetonu u základu založeného na pilotách. | [15 empty] | PSC | 2
| P |  | Poznámka k položce: - beton C12/15 X0 | [15 empty] | P | 2
| VV |  | 48,93 "F.4 tab VV SO 03 - Podkladní beton C12/15 X0, tl. 0,1 m |  | 48.93 | [13 empty] | VV | 2 | 2 | True | 1 | ROZPOCET
36 | K | 465513327 | Dlažba z lomového kamene na cementovou maltu s vyspárováním tl 300 mm pro hydromeliorace | m2 | 18.343 | 1400 | 25680.2 | CS ÚRS 2019 01 |  |  | základní | 1.321 | 24.2311 | 0.93779 | 17.2019 | 0 | 0 | 4 | K | 2 |  |  |  | ROZPOCET | 25680.2 | 0 | 0 | 0 | 0 | 1 | 25680.2 | 4 | 99508392
| PP |  | Dlažba z lomového kamene lomařsky upraveného na cementovou maltu, s vyspárováním cementovou maltou, tl. kamene 300 mm | [15 empty] | PP | 2
| PSC |  | Poznámka k souboru cen: 1. Ceny neplatí pro: a) dlažby o sklonu přes 1:1; tyto se oceňují příslušnými cenami souboru cen 326 21-1 . Zdivo nadzákladové z lomového kamene upraveného. 2. V cenách nejsou započteny náklady na: a) podkladní betonové lože; toto se oceňuje cenami souboru cen 451 31-51 Podkladní a výplňové vrstvy z betonu prostého, b) lože z kameniva; toto se oceňuje cenami souboru cen 451 . . - . . Lože z kameniva. 3. Plocha se stanoví v m2 rozvinuté lícní plochy dlažby. | [15 empty] | PSC | 2
| P |  | Poznámka k položce: - kámen vhodný pro vodní stavby, ds 300 mm | [15 empty] | P | 2
| VV |  | 6,42/0,35 "F.4 tab VV - SO 03 Kamenná dlažba tl. 0,35m; objem/tl. |  | 18.343 | [13 empty] | VV | 2 | 2 | True | 1 | ROZPOCET
| D | 5 | Komunikace pozemní |  |  |  | 42632.7 | [5 empty] | 6.8319 |  | 0 |  | 0 | 1 | D | 1 |  |  |  | ROZPOCET | [6 empty] | 42632.7
37 | K | 564861111 | Podklad ze štěrkodrtě ŠD tl 200 mm | m2 | 157.3 | 147 | 23123.1 | CS ÚRS 2019 01 |  |  | základní | 0.029 | 4.5617 | 0 | 0 | 0 | 0 | 4 | K | 2 |  |  |  | ROZPOCET | 23123.1 | 0 | 0 | 0 | 0 | 1 | 23123.1 | 4 | 23656053
| PP |  | Podklad ze štěrkodrti ŠD s rozprostřením a zhutněním, po zhutnění tl. 200 mm | [15 empty] | PP | 2
| P |  | Poznámka k položce: - obnova komunikace | [15 empty] | P | 2
| VV |  | 31,46/0,2 "F.4 tab VV - SO 03 ŠDb fr. 0-32; objem/tl. |  | 157.3 | [13 empty] | VV | 2 | 2 | True | 1 | ROZPOCET
38 | K | 564952114 | Podklad z mechanicky zpevněného kameniva MZK tl 180 mm | m2 | 70.944 | 275 | 19509.6 | CS ÚRS 2019 01 |  |  | základní | 0.032 | 2.2702 | 0 | 0 | 0 | 0 | 4 | K | 2 |  |  |  | ROZPOCET | 19509.6 | 0 | 0 | 0 | 0 | 1 | 19509.6 | 4 | 1125378675
| PP |  | Podklad z mechanicky zpevněného kameniva MZK (minerální beton) s rozprostřením a s hutněním, po zhutnění tl. 180 mm | [15 empty] | PP | 2
| PSC |  | Poznámka k souboru cen: 1. ČSN 73 6126-1 připouští pro MZK max. tl. 300 mm. 2. V cenách nejsou započteny náklady na: a) ochranu povrchu podkladu filtračním postřikem, který se oceňuje cenami souboru cen 573 11-11, b) spojovací postřik před pokládkou asfaltových směsí, který se oceňuje cenami souboru cen 573 2.-11. | [15 empty] | PSC | 2
| P |  | Poznámka k položce: - obnova komunikace | [15 empty] | P | 2
| VV |  | 12,77/0,18 "F.4 tab VV - SO 03 MZK tl. 0,18 m; objem/tl. |  | 70.944 | [13 empty] | VV | 2 | 2 | True | 1 | ROZPOCET
| D | 9 | Ostatní konstrukce a práce, bourání |  |  |  | 31661.57 | [5 empty] | 33.3938 |  | 0.13856 |  | 0.002 | 1 | D | 1 |  |  |  | ROZPOCET | [6 empty] | 31661.57
39 | K | 931992121 | Výplň dilatačních spár z extrudovaného polystyrénu tl 20 mm | m2 | 8.49 | 183 | 1553.67 | CS ÚRS 2019 01 |  |  | základní | 0.23 | 1.9527 | 0.00063 | 0.0053487 | 0 | 0 | 4 | K | 2 |  |  |  | ROZPOCET | 1553.67 | 0 | 0 | 0 | 0 | 1 | 1553.67 | 4 | 359125224
| PP |  | Výplň dilatačních spár z polystyrenu extrudovaného, tloušťky 20 mm | [15 empty] | PP | 2
| PSC |  | Poznámka k souboru cen: 1. V cenách jsou započteny náklady na řezání desek z polystyrenu na požadovaný rozměr a uložení do bednění dilatační spáry s nutným zajištěním před betonáží. 2. V cenách nejsou započteny náklady bednění čela dilatační spáry a vložení lišt zkosení dilatační spáry, tmelení dilatační spáry s předtěsněním, tyto se oceňují souborem cen 931 99-41 Těsnění spáry betonové konstrukce pásy, profily a tmely. | [15 empty] | PSC | 2
| VV |  | 8,49 "F.4 tab VV SO 03 - dilatační spára - extrudovaný polystyren |  | 8.49 | [13 empty] | VV | 2 | 2 | True | 1 | ROZPOCET
40 | K | 953334423 | Těsnící plech do pracovních spar betonových kcí s bitumenovým povrchem oboustranným š 160 mm | m | 24.5 | 338 | 8281 | CS ÚRS 2019 01 |  |  | základní | 0.355 | 8.6975 | 0.00232 | 0.05684 | 0 | 0 | 4 | K | 2 |  |  |  | ROZPOCET | 8281 | 0 | 0 | 0 | 0 | 1 | 8281 | 4 | -1233558883
| PP |  | Těsnící plech do pracovních spar betonových konstrukcí horizontálních i vertikálních (podlaha - zeď, zeď - strop a technologických) délky do 2,5 m s nožičkou s bitumenovým povrchem oboustranným, šířky 160 mm | [15 empty] | PP | 2
| P |  | Poznámka k položce: - oboustranně pozinkovaný těsnící plech s elastickým povrstvením, šířka 167 mm, 1 ks na profil spáry | [15 empty] | P | 2
| VV |  | 24,5 "F.4 tab VV SO 03 - pracovní spára - oboustranně pozinkovaný těsnící plech |  | 24.5 | [13 empty] | VV | 2 | 2 | True | 1 | ROZPOCET
41 | K | 953961113 | Kotvy chemickým tmelem M 12 hl 110 mm do betonu, ŽB nebo kamene s vyvrtáním otvoru | kus | 8 | 65.4 | 523.2 | CS ÚRS 2019 01 |  |  | základní | 0.104 | 0.832 | 1e-05 | 8e-05 | 0 | 0 | 4 | K | 2 |  |  |  | ROZPOCET | 523.2 | 0 | 0 | 0 | 0 | 1 | 523.2 | 4 | -932723974
| PP |  | Kotvy chemické s vyvrtáním otvoru do betonu, železobetonu nebo tvrdého kamene tmel, velikost M 12, hloubka 110 mm | [15 empty] | PP | 2
| PSC |  | Poznámka k souboru cen: 1. V cenách 953 96-11 a 953 96-12 jsou započteny i náklady na: a) rozměření, vrtání a spotřebu vrtáků. Pro velikost M 8 až M 30 jsou započteny náklady na vrtání příklepovými vrtáky, pro velikost M 33 až M 39 diamantovými korunkami, b) vyfoukání otvoru, přípravu kotev k uložení do otvorů, vyplnění kotevních otvorů tmelem nebo chemickou patronou včetně dodávky materiálu. 2. V cenách 953 96-51.. jsou započteny i náklady na dodání a zasunutí kotevního šroubu do otvoru vyplněného chemickým tmelem nebo patronou a dotažení matice. | [15 empty] | PSC | 2
| P |  | Poznámka k položce: - viz D.10 Zábradlí | [15 empty] | P | 2
| VV |  | 2*4 "D.10 Zábradlí - kotvení; počet sloupků * počet kotev na sloupek |  | 8 | [13 empty] | VV | 2 | 2 | True | 1 | ROZPOCET
42 | K | 953965121 | Kotevní šroub pro chemické kotvy M 12 dl 160 mm | kus | 8 | 90.7 | 725.6 | CS ÚRS 2019 01 |  |  | základní | 0.056 | 0.448 | 0.0002 | 0.0016 | 0 | 0 | 4 | K | 2 |  |  |  | ROZPOCET | 725.6 | 0 | 0 | 0 | 0 | 1 | 725.6 | 4 | 1905864855
| PP |  | Kotvy chemické s vyvrtáním otvoru kotevní šrouby pro chemické kotvy, velikost M 12, délka 160 mm | [15 empty] | PP | 2
| PSC |  | Poznámka k souboru cen: 1. V cenách 953 96-11 a 953 96-12 jsou započteny i náklady na: a) rozměření, vrtání a spotřebu vrtáků. Pro velikost M 8 až M 30 jsou započteny náklady na vrtání příklepovými vrtáky, pro velikost M 33 až M 39 diamantovými korunkami, b) vyfoukání otvoru, přípravu kotev k uložení do otvorů, vyplnění kotevních otvorů tmelem nebo chemickou patronou včetně dodávky materiálu. 2. V cenách 953 96-51.. jsou započteny i náklady na dodání a zasunutí kotevního šroubu do otvoru vyplněného chemickým tmelem nebo patronou a dotažení matice. | [15 empty] | PSC | 2
43 | K | R93199410 | Těsnění dilatační spáry betonové konstrukce vnitřním těsnicím pásem | m | 15.57 | 431 | 6710.67 | CS ÚRS 2019 01 |  |  | základní | 0.52 | 8.0964 | 0.00208 | 0.032386 | 0 | 0 | 4 | K | 2 |  |  |  | ROZPOCET | 6710.67 | 0 | 0 | 0 | 0 | 1 | 6710.67 | 4 | 553651780
| PP |  | Těsnění spáry betonové konstrukce pásy, profily, tmely těsnicím pásem vnitřním, spáry dilatační | [15 empty] | PP | 2
| PSC |  | Poznámka k souboru cen: 1. V cenách těsnění spár pásy těsnicími jsou započteny náklady na rozměření délky pásu v konstrukci, nastříhaní a lepení pásu na požadovaný rozměr, uchycení hřebenu pásu k výztuži a k bednění tak, aby nedošlo u povrchových pásů k posunutí a u vnitřních k volnému pohybu během betonáže, a náklady uložení pásů pro svislou nebo vodorovnou ochranu spáry. 2. V cenách těsnění styčné spáry profilem jsou započteny náklady na nastříhání, vložení a nalepení profilové pryže z nevodotěsného mikrotenového profilu nebo vodotěsného vodoubobtnajícího profilu do drážky styčné spáry mezi prefa dílci během montáže konstrukce zejména přesýpaných objektů. 3. Těsnění tmelem se používá převážně u pohledových pracovních a dilatačních spár v profilu vytvořeném lištami o ploše do 1,5 cm2 u pracovních spár a 4 cm2 u dilatačních spár. V ceně jsou započteny náklady na penetraci pro lepší přilnavost k betonu, u dilatačních spár osazení separační vložky tmelu pro oddělení polystyrenové výplně dilatační spáry a uhlazení tmelu. 4. Těsnění spárovým profilem ze silikonu nebo uretanu jako náhrada za pohledové výplně obsahuje nastříhaní a slepení pásů na potřebnou délku, vložení do spáry vytvořené lištami, zkosení čela spáry do 20/20 mm nebo do 40/40 mm. 5. Těsnění smrštitelné (pseudo) spáry obsahuje těsnění lícové tmelem a rubové povrchovým pásem dilatačním, vložení extrudovaného polystyrenu v 1/3 plochy tloušťky betonové stěny. 6. V cenách nejsou započteny náklady na: a) bednění pracovních a dilatačních čel, bednění podpěr těsnicího pásu svisle uložených, tyto se oceňují cenou 327 35-3112, b) bednění podpěr těsnicího pásu vodorovně uložených, tyto se oceňují cenou 421 35-3112, c) vložení polystyrenu do dilatačních spár, tyto se oceňují souborem cen 931 99-21 Výplň dilatačních spár z polystyrenu, d) u cen -4171 a -4172 na tmelení spáry pod izolačním pásem, tyto se oceňují cenami -4131 až -4142, e) u cen -4171 a -4172 na penetrační nátěr betonu, tyto se oceňují cenami katalogu 800-711 Izolace proti vodě, vlhkosti a plynům. | [15 empty] | PSC | 2
| P |  | Poznámka k položce: - vnitřní PVC pás do dilatačních spár, typ dle DIN 18541 D500 DIN | [15 empty] | P | 2
| VV |  | 15,57 "F.4 tab VV SO 03 - dilatační spára - vnitřní PVC pás |  | 15.57 | [13 empty] | VV | 2 | 2 | True | 1 | ROZPOCET
44 | K | 931994132 | Těsnění dilatační spáry betonové konstrukce silikonovým tmelem do pl 4,0 cm2 | m | 17.13 | 191 | 3271.83 | CS ÚRS 2019 01 |  |  | základní | 0.24 | 4.1112 | 0.00018 | 0.0030834 | 0 | 0 | 4 | K | 2 |  |  |  | ROZPOCET | 3271.83 | 0 | 0 | 0 | 0 | 1 | 3271.83 | 4 | 1392400950
| PP |  | Těsnění spáry betonové konstrukce pásy, profily, tmely tmelem silikonovým spáry dilatační do 4,0 cm2 | [15 empty] | PP | 2
| PSC |  | Poznámka k souboru cen: 1. V cenách těsnění spár pásy těsnicími jsou započteny náklady na rozměření délky pásu v konstrukci, nastříhaní a lepení pásu na požadovaný rozměr, uchycení hřebenu pásu k výztuži a k bednění tak, aby nedošlo u povrchových pásů k posunutí a u vnitřních k volnému pohybu během betonáže, a náklady uložení pásů pro svislou nebo vodorovnou ochranu spáry. 2. V cenách těsnění styčné spáry profilem jsou započteny náklady na nastříhání, vložení a nalepení profilové pryže z nevodotěsného mikrotenového profilu nebo vodotěsného vodoubobtnajícího profilu do drážky styčné spáry mezi prefa dílci během montáže konstrukce zejména přesýpaných objektů. 3. Těsnění tmelem se používá převážně u pohledových pracovních a dilatačních spár v profilu vytvořeném lištami o ploše do 1,5 cm2 u pracovních spár a 4 cm2 u dilatačních spár. V ceně jsou započteny náklady na penetraci pro lepší přilnavost k betonu, u dilatačních spár osazení separační vložky tmelu pro oddělení polystyrenové výplně dilatační spáry a uhlazení tmelu. 4. Těsnění spárovým profilem ze silikonu nebo uretanu jako náhrada za pohledové výplně obsahuje nastříhaní a slepení pásů na potřebnou délku, vložení do spáry vytvořené lištami, zkosení čela spáry do 20/20 mm nebo do 40/40 mm. 5. Těsnění smrštitelné (pseudo) spáry obsahuje těsnění lícové tmelem a rubové povrchovým pásem dilatačním, vložení extrudovaného polystyrenu v 1/3 plochy tloušťky betonové stěny. 6. V cenách nejsou započteny náklady na: a) bednění pracovních a dilatačních čel, bednění podpěr těsnicího pásu svisle uložených, tyto se oceňují cenou 327 35-3112, b) bednění podpěr těsnicího pásu vodorovně uložených, tyto se oceňují cenou 421 35-3112, c) vložení polystyrenu do dilatačních spár, tyto se oceňují souborem cen 931 99-21 Výplň dilatačních spár z polystyrenu, d) u cen -4171 a -4172 na tmelení spáry pod izolačním pásem, tyto se oceňují cenami -4131 až -4142, e) u cen -4171 a -4172 na penetrační nátěr betonu, tyto se oceňují cenami katalogu 800-711 Izolace proti vodě, vlhkosti a plynům. | [15 empty] | PSC | 2
| VV |  | 17,13 "F.4 tab VV SO 03 - dilatační spára - trvale pružný tmel |  | 17.13 | [13 empty] | VV | 2 | 2 | True | 1 | ROZPOCET
45 | K | 953334121 | Bobtnavý pásek do pracovních spar betonových kcí bentonitový 20 x 25 mm | m | 26 | 325 | 8450 | CS ÚRS 2019 01 |  |  | základní | 0.26 | 6.76 | 0.00137 | 0.03562 | 0 | 0 | 4 | K | 2 |  |  |  | ROZPOCET | 8450 | 0 | 0 | 0 | 0 | 1 | 8450 | 4 | 1806717805
| PP |  | Bobtnavý pásek do pracovních spar betonových konstrukcí bentonitový, rozměru 20 x 25 mm | [15 empty] | PP | 2
| PSC |  | Poznámka k souboru cen: 1. V cenách jsou započteny i náklady na očištění pracovní spáry, nanesení lepícího tmelu, u bentonitových pásků překrytí pásky upevňovací mřížkou a ukotvení hřeby do betonu. | [15 empty] | PSC | 2
| VV |  | 26 "F.4 tab VV SO 03 - pracovní spára - bentonitový bobtnavý pás |  | 26 | [13 empty] | VV | 2 | 2 | True | 1 | ROZPOCET
46 | K | AGR 03.1 | M+D Kotevní trny R12 dl. 0,6 m vč. vrtů a malty | kus | 8 | 268.2 | 2145.6 |  |  |  | základní | 0.312 | 2.496 | 0.00045 | 0.0036 | 0.00025 | 0.002 | 4 | K | 2 |  |  |  | ROZPOCET | 2145.6 | 0 | 0 | 0 | 0 | 1 | 2145.6 | 4 | -1944333511
| PP |  | M+D Kotevní trny R12 dl. 0,6 m vč. vrtů a malty | [15 empty] | PP | 2
| P |  | Poznámka k položce: - osazení kotvení obsahuje: chemická malta, nerezový trn R12 z oceli 1.4571 (dle ČSN EN 10088-1), vrt D 14 mm dl. 0,3 m - 2+2 ks/římsu | [15 empty] | P | 2
| VV |  | 4+4 "F.4 VV SO 03 - čela - ŽB římsa - kotevní trny R12 |  | 8 | [13 empty] | VV | 2 | 2 | True | 1 | ROZPOCET
| D | 997 | Přesun sutě |  |  |  | 32332.69 | [5 empty] | 28.5369 |  | 0 |  | 0 | 1 | D | 1 |  |  |  | ROZPOCET | [6 empty] | 32332.69
47 | K | 997002611 | Nakládání suti a vybouraných hmot | t | 0.026 | 105 | 2.73 | CS ÚRS 2019 01 |  |  | základní | 0.136 | 0.003536 | 0 | 0 | 0 | 0 | 4 | K | 2 |  |  |  | ROZPOCET | 2.73 | 0 | 0 | 0 | 0 | 1 | 2.73 | 4 | -2126197290
| PP |  | Nakládání suti a vybouraných hmot na dopravní prostředek pro vodorovné přemístění | [15 empty] | PP | 2
| PSC |  | Poznámka k souboru cen: 1. Cena platí i pro překládání při lomené dopravě. 2. Cenu nelze použít při dopravě po železnici, po vodě nebo ručně. | [15 empty] | PSC | 2
| VV |  | 0,026 "Sloupec suť celkem |  | 0.026 | [13 empty] | VV | 2 | 2 | True | 1 | ROZPOCET
48 | K | R997003 | Vodorovné přemístění suti vč. uložení na skládku (poplatku) dle platné legislativy | t | 47.186 | 685.16 | 32329.96 |  |  |  | základní | 0.6047 | 28.5334 | 0 | 0 | 0 | 0 | 4 | K | 2 |  |  |  | ROZPOCET | 32329.96 | 0 | 0 | 0 | 0 | 1 | 32329.96 | 4 | 796285325
| PP |  | Vodorovné přemístění suti vč. uložení na skládku (poplatku) dle platné legislativy | [15 empty] | PP | 2
| VV |  | 26,20*1,8 "F.4 tab VV - SO 03 Bourání - cihelné zdivo; objem * obj. hmotnost |  | 47.16 | [13 empty] | VV | 2 | 2 | True | 0 | ROZPOCET
| VV |  | 0,026 "Sloupec suť celkem |  | 0.026 | [13 empty] | VV | 2 | 2 | True | 0 | ROZPOCET
| VV |  | Součet |  | 47.186 | [13 empty] | VV | 2 | 4 | True | 1 | ROZPOCET
| D | 998 | Přesun hmot |  |  |  | 23185.01 | [5 empty] | 28.8108 |  | 0 |  | 0 | 1 | D | 1 |  |  |  | ROZPOCET | [6 empty] | 23185.01
49 | K | 998332011 | Přesun hmot pro úpravy vodních toků a kanály | t | 85.239 | 272 | 23185.01 | CS ÚRS 2019 01 |  |  | základní | 0.338 | 28.8108 | 0 | 0 | 0 | 0 | 4 | K | 2 |  |  |  | ROZPOCET | 23185.01 | 0 | 0 | 0 | 0 | 1 | 23185.01 | 4 | 615648921
| PP |  | Přesun hmot pro úpravy vodních toků a kanály, hráze rybníků apod. dopravní vzdálenost do 500 m | [15 empty] | PP | 2
| PSC |  | Poznámka k souboru cen: 1. Ceny jsou určeny pro jakoukoliv konstrukčně-materiálovou charakteristiku. | [15 empty] | PSC | 2
| D | PSV | Práce a dodávky PSV |  |  |  | 6197.26 | [5 empty] | 4.519 |  | 0.033948 |  | 0 | 2 | D | 0 |  |  |  | ROZPOCET | [6 empty] | 6197.26
| D | 767 | Konstrukce zámečnické |  |  |  | 6197.26 | [5 empty] | 4.519 |  | 0.033948 |  | 0 | 2 | D | 1 |  |  |  | ROZPOCET | [6 empty] | 6197.26
50 | K | 767161111 | Montáž zábradlí rovného z trubek do zdi hmotnosti do 20 kg | m | 2 | 208 | 416 | CS ÚRS 2019 01 |  |  | základní | 0.456 | 0.912 | 6e-05 | 0.00012 | 0 | 0 | 16 | K | 2 |  |  |  | ROZPOCET | 416 | 0 | 0 | 0 | 0 | 1 | 416 | 16 | 405544195
| PP |  | Montáž zábradlí rovného z trubek nebo tenkostěnných profilů do zdiva, hmotnosti 1 m zábradlí do 20 kg | [15 empty] | PP | 2
| PSC |  | Poznámka k souboru cen: 1. Cenami -51 . . lze oceňovat i montáž madel a průběžnou (horizontální) výplň z trubek nebo tenkostěnných profilů, které se montují z dodaných dílů na samostatně osazované ocelové sloupky nebo na zabudované kotevní prvky. 2. Cenami nelze oceňovat montáž samostatného sloupku pro dřevěné madlo; tyto práce se oceňují cenou 767 22-0550 Osazení samostatného sloupku. 3. V cenách nejsou započteny náklady na: a) vytvoření ohybu nebo ohybníku; tyto práce se oceňují cenou 767 22-0191 nebo -0490 Příplatek za vytvoření ohybu, b) montáž hliníkových krycích lišt; tyto práce se oceňují cenami 767 89-6110 až -6115 Montáž ostatních zámečnických konstrukcí, c) montáž výplně tvarovaným plechem. | [15 empty] | PSC | 2
| P |  | Poznámka k položce: - ocelové zábradlí ze dvou vodorovných ocelových trubek bezešvých 50x3 mm | [15 empty] | P | 2
| VV |  | 2 " D.9 Čela zakrytého profilu - povodní strana - zábradlí |  | 2 | [13 empty] | VV | 2 | 2 | True | 1 | ROZPOCET
51 | M | M03.1 | ocelové zábradlí ze dvou vodorovných trubek z ocelových trubek, s roztečí sloupků cca 2 m, parametry dle ČSN 74 3305, ocel S 235, povrchová úprava žárový pozink ponorem tl. 70 µm, vč. protikorozního nátěru | m | 2 | 1959 | 3918 |  |  |  | základní | 0 | 0 | 0.00987 | 0.01974 | 0 | 0 | 32 | M | 2 |  |  |  | ROZPOCET | 3918 | 0 | 0 | 0 | 0 | 1 | 3918 | 16 | 2014585759
| PP |  | ocelové zábradlí ze dvou vodorovných trubek z ocelových trubek, s roztečí sloupků 2 m, parametry dle ČSN 74 3305, ocel S 235, povrchová úprava žárový pozink ponorem tl. 70 µm, vč. protikorozního nátěru | [15 empty] | PP | 2
| P |  | Poznámka k položce: - bezešvé trubky 50x3 mm - včetně výroby - protikorozní nátěr - viz. D.1 TZ | [15 empty] | P | 2
52 | K | 767995111 | Montáž atypických zámečnických konstrukcí hmotnosti do 5 kg | kg | 13.56 | 119 | 1613.64 | CS ÚRS 2019 01 |  |  | základní | 0.266 | 3.607 | 7e-05 | 0.0009492 | 0 | 0 | 16 | K | 2 |  |  |  | ROZPOCET | 1613.64 | 0 | 0 | 0 | 0 | 1 | 1613.64 | 16 | 322575857
| PP |  | Montáž ostatních atypických zámečnických konstrukcí hmotnosti do 5 kg | [15 empty] | PP | 2
| PSC |  | Poznámka k souboru cen: 1. Určení cen se řídí hmotností jednotlivě montovaného dílu konstrukce. | [15 empty] | PSC | 2
| P |  | Poznámka k položce: - čtvercový průřez bude k podkladní ocelové desce přivařen koutovým svarem a4 - viz D.10 Zábradlí | [15 empty] | P | 2
| VV |  | 2*6,28 "D.10 Zábradlí - kotvení, podkladní deska pro osazení sloupků zábradlí |  | 12.56 | [13 empty] | VV | 2 | 2 | True | 0 | ROZPOCET
| VV |  | 1 "D.10 Zábradlí - kotvení - matice |  | 1 | [13 empty] | VV | 2 | 2 | True | 0 | ROZPOCET
| VV |  | Součet |  | 13.56 | [13 empty] | VV | 2 | 4 | True | 1 | ROZPOCET
53 | M | M136112 | podkladní deska ocelová 200x200x20 mm s otvory pro kotvy ø16 mm | t | 0.013 | 18100 | 235.3 |  |  |  | základní | 0 | 0 | 1 | 0.013 | 0 | 0 | 32 | M | 2 |  |  |  | ROZPOCET | 235.3 | 0 | 0 | 0 | 0 | 1 | 235.3 | 16 | 1594035575
| PP |  | podkladní deska ocelová 200x200x20 mm s otvory pro kotvy ø16 mm, opatřená protikorozním nátěrem, ocel S235 | [15 empty] | PP | 2
| P |  | Poznámka k položce: - Hmotnost 6,28 kg/kus - viz D.10 Zábradlí - protikorozní nátěr dvousložkový s vysokou chemickou a mechanickou odolností na bázi kombinace epoxidových pryskyřic a uměl. hmot s nízkým obsahem rozpouštědel s rychlejším vytvrzováním tl. 100 µm | [15 empty] | P | 2
| VV |  | 2*(6,28/1000) "D.10 Zábradlí - kotvení, podkladní deska |  | 0.013 | [13 empty] | VV | 2 | 2 | True | 1 | ROZPOCET
54 | M | 31111006 | matice přesná šestihranná Pz DIN 934-8 M12 | 100 kus | 0.08 | 179 | 14.32 | CS ÚRS 2019 01 |  |  | základní | 0 | 0 | 0.00173 | 0.0001384 | 0 | 0 | 32 | M | 2 |  |  |  | ROZPOCET | 14.32 | 0 | 0 | 0 | 0 | 1 | 14.32 | 16 | 1409377003
| PP |  | matice přesná šestihranná Pz DIN 934-8 M12 | [15 empty] | PP | 2
| P |  | Poznámka k položce: - viz D.10 Zábradlí | [15 empty] | P | 2
| VV |  | 2*4/100 "D.10 Zábradlí - kotvení, ocelový profil pro osazení zábradlí; počet sloupků * počet kotev na sloupek |  | 0.08 | [13 empty] | VV | 2 | 2 | True | 1 | ROZPOCET
| D | M | Práce a dodávky M |  |  |  | 2874.88 | [5 empty] | 2.104 |  | 1.1374 |  | 0 | 3 | D | 0 |  |  |  | ROZPOCET | [6 empty] | 2874.88
| D | 23-M | Montáže potrubí |  |  |  | 2874.88 | [5 empty] | 2.104 |  | 1.1374 |  | 0 | 3 | D | 1 |  |  |  | ROZPOCET | [6 empty] | 2874.88
55 | K | R936944 | M+D odvodnění z potrubí plastového PE HD DN 80 vč. zatěsnění maltou | kus | 8 | 359.36 | 2874.88 |  |  |  | základní | 0.263 | 2.104 | 0.14217 | 1.1374 | 0 | 0 | 64 | K | 2 |  |  |  | ROZPOCET | 2874.88 | 0 | 0 | 0 | 0 | 1 | 2874.88 | 64 | 828761081
| PP |  | M+D odvodnění z potrubí plastového PE HD DN 80 vč. zatěsnění maltou, včetně zaříznutí | [15 empty] | PP | 2
| P |  | Poznámka k položce: - Odvodnění rubu zdi, potrubí PE DN 80, dl. 0,9 m á 3,00 m, ve sklonu 5 % - zatěsněno maltou MC 2,5 | [15 empty] | P | 2
| VV |  | 8 "F.4 VV - SO 03 Odvodnění zdi - PE DN 80 dl. 0,9 m |  | 8 | [13 empty] | VV | 2 | 2 | True | 1 | ROZPOCET

## SO 04 - Otevřený profil
[9 empty] | >> skryté sloupce << | [9 empty] | {691d378a-db20-440a-a8ea-0342492bd7dd}
2
| KRYCÍ LIST SOUPISU PRACÍ | [8 empty] | v --- níže se nacházejí doplnkové a pomocné údaje k sestavám --- v | [8 empty] | False
Stavba:
Oprava části náhonu a stavidla u jezu mandavy, ulice Pod strání
Objekt:
SO 04 - Otevřený profil
| KSO: |  | 833 21 |  |  | CC-CZ:
| Místo: |  | Varnsdorf |  |  | Datum: | 16. 4. 2019
| Zadavatel: |  |  |  |  | IČ: | 00261718
|  | Město Varnsdorf |  |  |  | DIČ: | CZ00261718
| Zhotovitel: |  |  |  |  | IČ:
DIČ:
| Projektant: |  |  |  |  | IČ: | 27221253
|  | HG partner s.r.o. |  |  |  | DIČ: | CZ27221253
| Zpracovatel: |  |  |  |  | IČ: | 27221253
|  | HG partner s.r.o. |  |  |  | DIČ: | CZ27221253
Poznámka:
| Cena bez DPH | [5 empty] | 756017.25
|  |  | Základ daně |  |  | Sazba daně | Výše daně
| DPH | základní | 756017.25 |  |  | 21% | 158763.62
|  | snížená | 0 |  |  | 15% | 0
|  | zákl. přenesená | 0 |  |  | 21% | 0
|  | sníž. přenesená | 0 |  |  | 15% | 0
|  | nulová | 0 |  |  | 0% | 0
| Cena s DPH |  |  | v | CZK |  | 914780.87
REKAPITULACE ČLENĚNÍ SOUPISU PRACÍ
Stavba:
Oprava části náhonu a stavidla u jezu mandavy, ulice Pod strání
Objekt:
SO 04 - Otevřený profil
Místo: |  |  | Varnsdorf |  |  | Datum: | 16. 4. 2019
Zadavatel: |  |  | Město Varnsdorf |  |  | Projektant: | HG partner s.r.o.
Zhotovitel: | [5 empty] | Zpracovatel: | HG partner s.r.o.
Kód dílu - Popis | [6 empty] | Cena celkem [CZK]
Náklady stavby celkem | [6 empty] | 756017.25 | [12 empty] | -1
| HSV - Práce a dodávky HSV | [5 empty] | 751704.93
| 1 - Zemní práce | [5 empty] | 328734.91
| 2 - Zakládání | [5 empty] | 149028.6
| 3 - Svislé a kompletní konstrukce | [5 empty] | 145683
| 4 - Vodorovné konstrukce | [5 empty] | 42676.34
| 5 - Komunikace pozemní | [5 empty] | 13543.15
| 998 - Přesun hmot | [5 empty] | 72038.93
| M - Práce a dodávky M | [5 empty] | 4312.32
| 23-M - Montáže potrubí | [5 empty] | 4312.32
SOUPIS PRACÍ
Stavba:
Oprava části náhonu a stavidla u jezu mandavy, ulice Pod strání
Objekt:
SO 04 - Otevřený profil
Místo: |  |  | Varnsdorf |  |  | Datum: | 16. 4. 2019
Zadavatel: |  |  | Město Varnsdorf |  |  | Projektant: | HG partner s.r.o.
Zhotovitel: | [5 empty] | Zpracovatel: | HG partner s.r.o.
PČ | Typ | Kód | Popis | MJ | Množství | J.cena [CZK] | Cena celkem [CZK] | Cenová soustava |  |  | DPH | J. Nh [h] | Nh celkem [h] | J. hmotnost [t] | Hmotnost celkem [t] | J. suť [t] | Suť Celkem [t]
Náklady soupisu celkem | [6 empty] | 756017.25 | [5 empty] | 910.103 |  | 266.5552 |  | 0 |  | D | -1 | [10 empty] | 756017.25
| D | HSV | Práce a dodávky HSV |  |  |  | 751704.93 | [5 empty] | 906.947 |  | 264.8492 |  | 0 | 1 | D | 0 |  |  |  | ROZPOCET | [6 empty] | 751704.93
| D | 1 | Zemní práce |  |  |  | 328734.91 | [5 empty] | 293.4994 |  | 58.2783 |  | 0 | 1 | D | 1 |  |  |  | ROZPOCET | [6 empty] | 328734.91
1 | K | 119003227 | Mobilní plotová zábrana vyplněná dráty výšky do 2,2 m pro zabezpečení výkopu zřízení | m | 20 | 64.6 | 1292 | CS ÚRS 2019 01 |  |  | základní | 0.121 | 2.42 | 0.00015 | 0.003 | 0 | 0 | 4 | K | 2 |  |  |  | ROZPOCET | 1292 | 0 | 0 | 0 | 0 | 1 | 1292 | 4 | 357272406
| PP |  | Pomocné konstrukce při zabezpečení výkopu svislé ocelové mobilní oplocení, výšky do 2,2 m panely vyplněné dráty zřízení | [15 empty] | PP | 2
| PSC |  | Poznámka k souboru cen: 1. V ceně zřízení -2121, -2131, -2411, -3211, -3212, -3213, -3215, -3217, -3121, -3223, -3227 jsou započteny i náklady na opotřebení. 2. V ceně zřízení mobilního oplocení -3211, -3213, -3217, -3223, -3227 je zahrnuto i opotřebení betonové patky, vzpěry, spojky. 3. Položku -2411 lze použít pouze pro šířku výkopu do 1,0 m. 4. V položce -3131 jsou započteny i náklady na dřevěný sloupek. 5. U položek -2311, -4111, -4121 je uvažováno se 100% opotřebením. Bezpečný vlez nebo výlez se zpravidla umisťuje po 20 m délky výkopu. 6. Položky tohoto souboru cen jsou určeny k ocenění pomocných konstrukcí sloužících k zabezpečení výkopů (BOZP) na veřejných prostranstvích (v obcích, na komunikacích apod.). Položky nelze užít k ocenění zařízení staveniště, pokud se toto oceňuje pomocí VRN. | [15 empty] | PSC | 2
| VV |  | 20 " Provizorní oplocení |  | 20 | [13 empty] | VV | 2 | 2 | True | 1 | ROZPOCET
2 | K | 119003228 | Mobilní plotová zábrana vyplněná dráty výšky do 2,2 m pro zabezpečení výkopu odstranění | m | 20 | 43.3 | 866 | CS ÚRS 2019 01 |  |  | základní | 0.091 | 1.82 | 0 | 0 | 0 | 0 | 4 | K | 2 |  |  |  | ROZPOCET | 866 | 0 | 0 | 0 | 0 | 1 | 866 | 4 | -1688224095
| PP |  | Pomocné konstrukce při zabezpečení výkopu svislé ocelové mobilní oplocení, výšky do 2,2 m panely vyplněné dráty odstranění | [15 empty] | PP | 2
| PSC |  | Poznámka k souboru cen: 1. V ceně zřízení -2121, -2131, -2411, -3211, -3212, -3213, -3215, -3217, -3121, -3223, -3227 jsou započteny i náklady na opotřebení. 2. V ceně zřízení mobilního oplocení -3211, -3213, -3217, -3223, -3227 je zahrnuto i opotřebení betonové patky, vzpěry, spojky. 3. Položku -2411 lze použít pouze pro šířku výkopu do 1,0 m. 4. V položce -3131 jsou započteny i náklady na dřevěný sloupek. 5. U položek -2311, -4111, -4121 je uvažováno se 100% opotřebením. Bezpečný vlez nebo výlez se zpravidla umisťuje po 20 m délky výkopu. 6. Položky tohoto souboru cen jsou určeny k ocenění pomocných konstrukcí sloužících k zabezpečení výkopů (BOZP) na veřejných prostranstvích (v obcích, na komunikacích apod.). Položky nelze užít k ocenění zařízení staveniště, pokud se toto oceňuje pomocí VRN. | [15 empty] | PSC | 2
3 | K | 120901114 | Bourání zdiva kamenného v odkopávkách nebo prokopávkách na sucho ručně | m3 | 29.18 | 1830 | 53399.4 | CS ÚRS 2019 01 |  |  | základní | 5.215 | 152.1737 | 0 | 0 | 0 | 0 | 4 | K | 2 |  |  |  | ROZPOCET | 53399.4 | 0 | 0 | 0 | 0 | 1 | 53399.4 | 4 | 2109428012
| PP |  | Bourání konstrukcí v odkopávkách a prokopávkách s přemístěním suti na hromady na vzdálenost do 20 m nebo s naložením na dopravní prostředek ručně ze zdiva kamenného, pro jakýkoliv druh kamene na sucho | [15 empty] | PP | 2
| PSC |  | Poznámka k souboru cen: 1. Ceny jsou určeny pouze pro bourání konstrukcí ze zdiva nebo z betonu ve výkopišti při provádění zemních prací, jsou-li zdiva nebo beton obklopeny horninou nebo sypaninou tak, že k nim není bez vykopávky přístup. 2. Ceny nelze použít pro bourání konstrukcí ze zdiva nebo betonu jako pro samostatnou stavební práci, i když jsou bourané konstrukce pod úrovní terénu, jako např. zdi, stropy a klenby v suterénu. 3. Vodorovné přemístění materiálu nad 20 m z rozbouraných konstrukcí ve výkopišti se oceňuje jako přemístění výkopku z hornin tř. 5 až 7 cenami souboru cen 162 . 0-1 . Vodorovné přemístění výkopku. 4. Svislé přemístění materiálu z rozbouraných konstrukcí ve výkopišti se oceňuje jako přemístění výkopku z hornin tř. 5 až 7 cenami souboru cen 161 10-11 Svislé přemístění výkopku. 5. Ceny nelze použít pro bourání konstrukcí pod vodou; toto bourání se ocení individuálně. 6. Objem vybouraného materiálu pro přemístění se rovná objemu konstrukcí před rozbouráním. 7. Vzdálenost vodorovného přemístění se určuje od těžiště původní konstrukce do těžiště skládky. | [15 empty] | PSC | 2
| P |  | Poznámka k položce: - bourání stávajících opěrných zdí | [15 empty] | P | 2
| VV |  | 29,18 "F.4 tab VV - SO 04 Bourání - zdivo na sucho |  | 29.18 | [13 empty] | VV | 2 | 2 | True | 1 | ROZPOCET
4 | K | 124203101 | Vykopávky do 1000 m3 pro koryta vodotečí v hornině tř. 3 | m3 | 89.24 | 167 | 14903.08 | CS ÚRS 2019 01 |  |  | základní | 0.529 | 47.208 | 0 | 0 | 0 | 0 | 4 | K | 2 |  |  |  | ROZPOCET | 14903.08 | 0 | 0 | 0 | 0 | 1 | 14903.08 | 4 | 1350374202
| PP |  | Vykopávky pro koryta vodotečí s přehozením výkopku na vzdálenost do 3 m nebo s naložením na dopravní prostředek v hornině tř. 3 do 1 000 m3 | [15 empty] | PP | 2
| PSC |  | Poznámka k souboru cen: 1. Ceny lze použít i pro nezapažené odkopávky a prokopávky při úpravě území kolem vodotečí vně svislých ploch proložených projektovanými břehovými čarami souvisejí-li tyto odkopávky a prokopávky s prováděnými vykopávkami pro koryta vodotečí. 2. Ceny nelze použít pro: a) vykopávky koryt vodotečí, které jsou dle projektu pod úrovní pracovní hladiny vody; tyto zemní práce se oceňují cenami souboru cen 127 . 0-11 Vykopávky pod vodou strojně části A 01 tohoto katalogu, b) vykopávky koryt vodotečí v prostorách s rozepřeným nebo vzepřeným pažením; tyto zemní práce se oceňují cenami souboru cen 131 . 0-12 Hloubení zapažených jam a zářezů části A 01 tohoto katalogu, štětová stěna vzepřená nebo rozepřená, se z hlediska ocenění považuje za vzepřené nebo rozepřené pažení; c) vykopávky pod obrysem výkopu pro koryta vodotečí (pro opěrné zdi, patky, soustřeďovací stavby apod.); tyto zemní práce se oceňují podle své povahy cenami souboru cen 131 . 0-11 Hloubení nezapažených jam, 131 . 0-12 Hloubení zapažených jam, 132 . 0-11 Hloubení rýh do 600 mm, 132 . 0-12 Hloubení rýh do 2000 mm, 132 . 0-14 Hloubená vykopávka pod základy ručně 133 . 0- . 0 Hloubení zapažených i nezapažených šachet části A01 tohoto katalogu, d) hloubení zatrubněných nebo zastropených koryt vodotečí; tyto práce se oceňují cenami souboru cen 123 . 0-21 Vykopávky zářezů se šikmými stěnami pro podzemní vedení části A 02 3. V cenách jsou započteny náklady na svislé přemístění výkopku do 4 m. Svislé přemístění z hloubky přes 4 m se oceňuje podle projektu (rampy, přehození apod.). 4. Předepisuje-li projekt rozprostřít výkopek získaný vykopávkou pro koryta vodotečí, oceňuje se toto rozprostření cenou 171 20-1101 Uložení sypaniny do nezhutněných násypů a vodorovné přemístění výkopku cenami souboru cen 162 .0-31 Vodorovné přemístění výkopku z rýh podzemních stěn části A 01 tohoto katalogu. 5. Pro volbu ceny je rozhodující součet vykopávek pro koryta vodotečí, oceňovaných cenami tohoto souboru cen, zatrubněných koryt vodotečí, oceňovaných podle pozn. č. 2 odst. d) i zapažených vykopávek oceňovaných podle pozn. č. 2 odst. b) tohoto souboru cen. | [15 empty] | PSC | 2
| VV |  | 89,24 "F.4 tab VV - SO 04 Výkop |  | 89.24 | [13 empty] | VV | 2 | 2 | True | 1 | ROZPOCET
5 | K | 124203109 | Příplatek k vykopávkám pro koryta vodotečí v hornině tř. 3 za lepivost | m3 | 89.24 | 14.3 | 1276.13 | CS ÚRS 2019 01 |  |  | základní | 0.034 | 3.0342 | 0 | 0 | 0 | 0 | 4 | K | 2 |  |  |  | ROZPOCET | 1276.13 | 0 | 0 | 0 | 0 | 1 | 1276.13 | 4 | 1140806898
| PP |  | Vykopávky pro koryta vodotečí s přehozením výkopku na vzdálenost do 3 m nebo s naložením na dopravní prostředek v hornině tř. 3 Příplatek k cenám za lepivost horniny tř. 3 | [15 empty] | PP | 2
| PSC |  | Poznámka k souboru cen: 1. Ceny lze použít i pro nezapažené odkopávky a prokopávky při úpravě území kolem vodotečí vně svislých ploch proložených projektovanými břehovými čarami souvisejí-li tyto odkopávky a prokopávky s prováděnými vykopávkami pro koryta vodotečí. 2. Ceny nelze použít pro: a) vykopávky koryt vodotečí, které jsou dle projektu pod úrovní pracovní hladiny vody; tyto zemní práce se oceňují cenami souboru cen 127 . 0-11 Vykopávky pod vodou strojně části A 01 tohoto katalogu, b) vykopávky koryt vodotečí v prostorách s rozepřeným nebo vzepřeným pažením; tyto zemní práce se oceňují cenami souboru cen 131 . 0-12 Hloubení zapažených jam a zářezů části A 01 tohoto katalogu, štětová stěna vzepřená nebo rozepřená, se z hlediska ocenění považuje za vzepřené nebo rozepřené pažení; c) vykopávky pod obrysem výkopu pro koryta vodotečí (pro opěrné zdi, patky, soustřeďovací stavby apod.); tyto zemní práce se oceňují podle své povahy cenami souboru cen 131 . 0-11 Hloubení nezapažených jam, 131 . 0-12 Hloubení zapažených jam, 132 . 0-11 Hloubení rýh do 600 mm, 132 . 0-12 Hloubení rýh do 2000 mm, 132 . 0-14 Hloubená vykopávka pod základy ručně 133 . 0- . 0 Hloubení zapažených i nezapažených šachet části A01 tohoto katalogu, d) hloubení zatrubněných nebo zastropených koryt vodotečí; tyto práce se oceňují cenami souboru cen 123 . 0-21 Vykopávky zářezů se šikmými stěnami pro podzemní vedení části A 02 3. V cenách jsou započteny náklady na svislé přemístění výkopku do 4 m. Svislé přemístění z hloubky přes 4 m se oceňuje podle projektu (rampy, přehození apod.). 4. Předepisuje-li projekt rozprostřít výkopek získaný vykopávkou pro koryta vodotečí, oceňuje se toto rozprostření cenou 171 20-1101 Uložení sypaniny do nezhutněných násypů a vodorovné přemístění výkopku cenami souboru cen 162 .0-31 Vodorovné přemístění výkopku z rýh podzemních stěn části A 01 tohoto katalogu. 5. Pro volbu ceny je rozhodující součet vykopávek pro koryta vodotečí, oceňovaných cenami tohoto souboru cen, zatrubněných koryt vodotečí, oceňovaných podle pozn. č. 2 odst. d) i zapažených vykopávek oceňovaných podle pozn. č. 2 odst. b) tohoto souboru cen. | [15 empty] | PSC | 2
6 | K | 162201102 | Vodorovné přemístění do 50 m výkopku/sypaniny z horniny tř. 1 až 4 | m3 | 13.5 | 39.1 | 527.85 | CS ÚRS 2019 01 |  |  | základní | 0.074 | 0.999 | 0 | 0 | 0 | 0 | 4 | K | 2 |  |  |  | ROZPOCET | 527.85 | 0 | 0 | 0 | 0 | 1 | 527.85 | 4 | 102749131
| PP |  | Vodorovné přemístění výkopku nebo sypaniny po suchu na obvyklém dopravním prostředku, bez naložení výkopku, avšak se složením bez rozhrnutí z horniny tř. 1 až 4 na vzdálenost přes 20 do 50 m | [15 empty] | PP | 2
| PSC |  | Poznámka k souboru cen: 1. Ceny nelze použít, předepisuje-li projekt přemístit výkopek na místo nepřístupné obvyklým dopravním prostředkům; toto přemístění se oceňuje individuálně. 2. V cenách jsou započteny i náhrady za jízdu loženého vozidla v terénu ve výkopišti nebo na násypišti. 3. V cenách nejsou započteny náklady na rozhrnutí výkopku na násypišti; toto rozhrnutí se oceňuje cenami souboru cen 171 . 0- . . Uložení sypaniny do násypů a 171 20-1201 Uložení sypaniny na skládky. 4. Je-li na dopravní dráze pro vodorovné přemístění nějaká překážka, pro kterou je nutno překládat výkopek z jednoho obvyklého dopravního prostředku na jiný obvyklý dopravní prostředek, oceňuje se toto lomené vodorovné přemístění výkopku v každém úseku samostatně příslušnou cenou tohoto souboru cen a překládání výkopku cenami souboru cen 167 10-3 . Nakládání neulehlého výkopku z hromad s ohledem na ustanovení pozn. číslo 5. 5. Přemísťuje-li se výkopek z dočasných skládek vzdálených do 50 m, neoceňuje se nakládání výkopku, i když se provádí. Toto ustanovení neplatí, vylučuje-li projekt použití dozeru. 6. V cenách vodorovného přemístění sypaniny nejsou započteny náklady na dodávku materiálu, tyto se oceňují ve specifikaci. | [15 empty] | PSC | 2
| P |  | Poznámka k položce: - odvoz na mezideponii a zpět | [15 empty] | P | 2
| VV |  | 2*6,75 "F.4 tab VV - SO 04 Zpětný zásyp; odvoz na mezi deponii a zpět |  | 13.5 | [13 empty] | VV | 2 | 2 | True | 1 | ROZPOCET
7 | K | 167101101 | Nakládání výkopku z hornin tř. 1 až 4 do 100 m3 | m3 | 6.75 | 190 | 1282.5 | CS ÚRS 2019 01 |  |  | základní | 0.652 | 4.401 | 0 | 0 | 0 | 0 | 4 | K | 2 |  |  |  | ROZPOCET | 1282.5 | 0 | 0 | 0 | 0 | 1 | 1282.5 | 4 | -952172804
| PP |  | Nakládání, skládání a překládání neulehlého výkopku nebo sypaniny nakládání, množství do 100 m3, z hornin tř. 1 až 4 | [15 empty] | PP | 2
| PSC |  | Poznámka k souboru cen: 1. Ceny -1101, -1151, -1102, -1152, -1103, -1153, jsou určeny pro nakládání, skládání a překládání na obvyklý nebo z obvyklého dopravního prostředku. Pro nakládání z lodi nebo na loď jsou určeny ceny -1105 a -1155. 2. Ceny -1105 a -1155 jsou určeny pro nakládání, překládání a vykládání na vzdálenost a) do 20 m vodorovně; vodorovná vzdálenost se měří od těžnice lodi k těžnici druhé lodi, nebo k těžišti hromady na břehu nebo k těžišti dopravního prostředku na suchu, b) do 4 m svisle; svislá vzdálenost se měří od pracovní hladiny vody k úrovni srovnaného terénu v místě hromady nebo v místě dopravní plochy pro dopravní prostředek na suchu. Uvedenou svislou vzdálenost 4 m lze zvětšit, a to nejvýše do 6 m, jestliže je vodorovná vzdálenost uvedená v bodu a) kratší než 20 m nejméně o trojnásobek zvětšení výšky přes 4 m. 3. Množství měrných jednotek se určí v rostlém stavu horniny. | [15 empty] | PSC | 2
| P |  | Poznámka k položce: - naložení výkopku na mezideponii | [15 empty] | P | 2
| VV |  | 6,75 "F.4 tab VV - SO 04 Zpětný zásyp; nakládání na deponii |  | 6.75 | [13 empty] | VV | 2 | 2 | True | 1 | ROZPOCET
8 | K | 174101101 | Zásyp jam, šachet rýh nebo kolem objektů sypaninou se zhutněním | m3 | 33.81 | 95 | 3211.95 | CS ÚRS 2019 01 |  |  | základní | 0.299 | 10.1092 | 0 | 0 | 0 | 0 | 4 | K | 2 |  |  |  | ROZPOCET | 3211.95 | 0 | 0 | 0 | 0 | 1 | 3211.95 | 4 | 77275906
| PP |  | Zásyp sypaninou z jakékoliv horniny s uložením výkopku ve vrstvách se zhutněním jam, šachet, rýh nebo kolem objektů v těchto vykopávkách | [15 empty] | PP | 2
| PSC |  | Poznámka k souboru cen: 1. Ceny 174 10- . . jsou určeny pro zhutněné zásypy s mírou zhutnění: a) z hornin soudržných do 100 % PS, b) z hornin nesoudržných do I(d) 0,9, c) z hornin kamenitých pro jakoukoliv míru zhutnění. 2. Je-li projektem předepsáno vyšší zhutnění, podle bodu a) a b) poznámky č 1., ocení se zásyp individuálně. 3. Ceny nelze použít pro zásyp rýh pro drenážní trativody pro lesnicko-technické meliorace a zemědělské. Zásyp těchto rýh se oceňuje cenami souboru cen 174 20-3 . části A 03 Zemní práce pro objekty oborů 831 až 833. Nezhutněný zásyp odvodňovacích kanálů z betonových a železobetonových trub v polních a lučních tratích se oceňuje cenou -1101 Zásyp sypaninou rýh bez ohledu na šířku kanálu; cena obsahuje i náklady na ruční nezhutněný zásyp výšky do 200 mm nad vrchol potrubí. 4. V cenách 10-1101, 10-1103, 20-1101 a 20-1103 je započteno přemístění sypaniny ze vzdálenosti 10 m od kraje výkopu nebo zasypávaného prostoru, měřeno k těžišti skládky. 5. V ceně 10-1102 je započteno přemístění sypaniny ze vzdálenosti 15 m od hrany zasypávaného prostoru, měřeno k těžišti skládky. 6. Objem zásypu je rozdíl objemu výkopu a objemu do něho vestavěných konstrukcí nebo uložených vedení i s jejich obklady a podklady (tento objem se nazývá objemem horniny vytlačené konstrukcí). Objem potrubí do DN 180, příp. i s obalem, se od objemu zásypu neodečítá. Pro stanovení objemu zásypu se od objemu výkopu odečítá i objem obsypu potrubí oceňovaný cenami souboru cen 175 10-11 Obsyp potrubí, přichází-li v úvahu . 7. Odklizení zbylého výkopku po provedení zásypu zářezů se šikmými stěnami pro podzemní vedení nebo zásypu jam a rýh pro podzemní vedení se oceňuje, je-li objem zbylého výkopku: a) do 1 m3 na 1 m vedení a jedná se o výkopek neulehlý - cenami souboru cen 167 10-110 Nakládání výkopku nebo sypaniny a 162 . 0-1 . Vodorovné přemístění výkopku. V případě, že se jedná o výkopek ulehlý - rozpojení a naložení výkopku cenami souboru cen 122 . 0-1 . souboru cen 162 . 0-1 . Vodorovné přemístění výkopku; b) přes 1 m3 na 1 m vedení, jestliže projekt předepíše, že se zbylý výkopek bude odklízet zároveň s prováděním vykopávky, pouze přemístění výkopku cenami souboru cen 162 . 0-1 . Vodorovné přemístění výkopku. Při zmíněném objemu zbylého výkopku se neoceňuje ani naložení ani rozpojení výkopku. Jestliže se zbylý výkopek neodklízí, nýbrž rozprostírá podél výkopu a nad výkopem, platí poznámka č. 8. 8. Rozprostření zbylého výkopku podél výkopu a nad výkopem po provedení zásypů zářezů se šikmými stěnami pro podzemní vedení nebo zásypu jam a rýh pro podzemní vedení se oceňuje: a) cenou 171 20-1101 Uložení sypaniny do nezhutněných násypů, není-li projektem předepsáno zhutnění rozprostřeného zbylého výkopku, b) cenou 171 10-1111 Uložení sypaniny do násypů z hornin sypkých, je-li předepsáno zhutnění rozprostřeného zbylého výkopku, a to v objemu vypočteném podle poznámky č.6, příp. zmenšeném o objem výkopku, který byl již odklizen. 9. Míru zhutnění předepisuje projekt. | [15 empty] | PSC | 2
| P |  | Poznámka k položce: - zásyp prostoru za rubem zdi: zeminy hutněny na 95% PS - zásyp prostoru pod kamennou dlažbou ve dně štěrkem | [15 empty] | P | 2
| VV |  | 6,75 "F.4 tab VV - SO 04 Zpětný zásyp za rubem zdi |  | 6.75 | [13 empty] | VV | 2 | 2 | True | 0 | ROZPOCET
| VV |  | 22,52 "F.4 tab VV - SO 04 Nepropustná zemina za rubem zdi |  | 22.52 | [13 empty] | VV | 2 | 2 | True | 0 | ROZPOCET
| VV |  | 4,54 "F.4 tab VV - SO 04 Vyplnění prostoru štěrkem |  | 4.54 | [13 empty] | VV | 2 | 2 | True | 0 | ROZPOCET
| VV |  | Součet |  | 33.81 | [13 empty] | VV | 2 | 4 | True | 1 | ROZPOCET
9 | M | 581251100 | jíl surový kusový | t | 40.536 | 956 | 38752.42 | CS ÚRS 2019 01 |  |  | základní | 0 | 0 | 1 | 40.536 | 0 | 0 | 8 | M | 2 |  |  |  | ROZPOCET | 38752.42 | 0 | 0 | 0 | 0 | 1 | 38752.42 | 4 | 1164552068
| PP |  | jíl surový kusový | [15 empty] | PP | 2
| P |  | Poznámka k položce: - nepropustná zemina za rubem zdi | [15 empty] | P | 2
| VV |  | 22,52*1,8 "F.4 tab VV - SO 04 Nepropustná zemina |  | 40.536 | [13 empty] | VV | 2 | 2 | True | 1 | ROZPOCET
10 | M | 58344197 | štěrkodrť frakce 0/63 | t | 7.718 | 312 | 2408.02 | CS ÚRS 2019 01 |  |  | základní | 0 | 0 | 1 | 7.718 | 0 | 0 | 8 | M | 2 |  |  |  | ROZPOCET | 2408.02 | 0 | 0 | 0 | 0 | 1 | 2408.02 | 4 | -1668099852
| PP |  | štěrkodrť frakce 0/63 | [15 empty] | PP | 2
| P |  | Poznámka k položce: - zásyp prostoru pod kamennou dlažbou ve dně štěrkem | [15 empty] | P | 2
| VV |  | 4,54*1,7 "F.4 tab VV - SO 04 Vyplnění prostoru štěrkem; objem * obj. hmotnost |  | 7.718 | [13 empty] | VV | 2 | 2 | True | 1 | ROZPOCET
11 | K | 181301102 | Rozprostření ornice tl vrstvy do 150 mm pl do 500 m2 v rovině nebo ve svahu do 1:5 | m2 | 24.55 | 45.5 | 1117.03 | CS ÚRS 2019 01 |  |  | základní | 0.177 | 4.3453 | 0 | 0 | 0 | 0 | 4 | K | 2 |  |  |  | ROZPOCET | 1117.03 | 0 | 0 | 0 | 0 | 1 | 1117.03 | 4 | 627843725
| PP |  | Rozprostření a urovnání ornice v rovině nebo ve svahu sklonu do 1:5 při souvislé ploše do 500 m2, tl. vrstvy přes 100 do 150 mm | [15 empty] | PP | 2
| PSC |  | Poznámka k souboru cen: 1. V ceně jsou započteny i náklady na případné nutné přemístění hromad nebo dočasných skládek na místo spotřeby ze vzdálenosti do 30 m. 2. V ceně nejsou započteny náklady na získání ornice; toto získání se oceňuje cenami souboru cen 121 10-11 Sejmutí ornice. 3. Případné nakládání ornice, v souvislosti s pozn. č. 2 se oceňuje cenami souboru cen 167 10-11 Nakládání, skládání a překládání neulehlého výkopku nebo sypaniny. 4. Jsou-li hromady nebo dočasné skládky ornice umístěny podle projektu ve vzdálenosti přes 30 m od místa spotřeby, oceňuje se její přemístění cenami souboru cen 162 . 0-1 . Vodorovné přemístění výkopku, přičemž se vzdálenost 30 m, uvedená v popisu cen, neodečítá. | [15 empty] | PSC | 2
| P |  | Poznámka k položce: - tl. 150 mm | [15 empty] | P | 2
| VV |  | 24,55 "F.4 tab VV - SO 04 Ohumusování a osetí |  | 24.55 | [13 empty] | VV | 2 | 2 | True | 1 | ROZPOCET
12 | M | 10364101 | zemina pro terénní úpravy - ornice | t | 6.629 | 536 | 3553.14 | CS ÚRS 2019 01 |  |  | základní | 0 | 0 | 1 | 6.629 | 0 | 0 | 8 | M | 2 |  |  |  | ROZPOCET | 3553.14 | 0 | 0 | 0 | 0 | 1 | 3553.14 | 4 | 1043382871
| PP |  | zemina pro terénní úpravy - ornice | [15 empty] | PP | 2
| VV |  | 24,55*0,15*1,8 "F.4 tab VV - SO 04 Ohumusování a osetí; plocha * tl. * obj. hm. |  | 6.629 | [13 empty] | VV | 2 | 2 | True | 1 | ROZPOCET
13 | K | 181411131 | Založení parkového trávníku výsevem plochy do 1000 m2 v rovině a ve svahu do 1:5 | m2 | 24.55 | 18.2 | 446.81 | CS ÚRS 2019 01 |  |  | základní | 0.058 | 1.4239 | 0 | 0 | 0 | 0 | 4 | K | 2 |  |  |  | ROZPOCET | 446.81 | 0 | 0 | 0 | 0 | 1 | 446.81 | 4 | 1963303345
| PP |  | Založení trávníku na půdě předem připravené plochy do 1000 m2 výsevem včetně utažení parkového v rovině nebo na svahu do 1:5 | [15 empty] | PP | 2
| PSC |  | Poznámka k souboru cen: 1. V cenách jsou započteny i náklady na pokosení, naložení a odvoz odpadu do 20 km se složením. 2. V cenách -1161 až -1164 nejsou započteny i náklady na zatravňovací textilii. 3. V cenách nejsou započteny náklady na: a) přípravu půdy, b) travní semeno, tyto náklady se oceňují ve specifikaci, c) vypletí a zalévání; tyto práce se oceňují cenami části C02 souborů cen 185 80-42 Vypletí a 185 80-43 Zalití rostlin vodou, d) srovnání terénu, tyto práce se oceňují souborem cen 181 1.-..Plošná úprava terénu. 4. V cenách o sklonu svahu přes 1:1 jsou uvažovány podmínky pro svahy běžně schůdné; bez použití lezeckých technik. V případě použití lezeckých technik se tyto náklady oceňují individuálně. | [15 empty] | PSC | 2
| VV |  | 24,55 "F.4 tab VV - SO 04 Ohumusování a osetí |  | 24.55 | [13 empty] | VV | 2 | 2 | True | 1 | ROZPOCET
14 | M | 00572410 | osivo směs travní parková | kg | 0.614 | 90.9 | 55.81 | CS ÚRS 2019 01 |  |  | základní | 0 | 0 | 0.001 | 0.000614 | 0 | 0 | 8 | M | 2 |  |  |  | ROZPOCET | 55.81 | 0 | 0 | 0 | 0 | 1 | 55.81 | 4 | 2023614918
| PP |  | osivo směs travní parková | [15 empty] | PP | 2
| VV |  | 24,55*0,025 'Přepočtené koeficientem množství |  | 0.614 | [13 empty] | VV | 2 | 2 | False | 1 | ROZPOCET
15 | K | R151102 | Zřízení příložného pažení stěn výkopu, včetně rozepření dle TZ, včetně odstranění | m2 | 93.87 | 806.89 | 75742.76 |  |  |  | základní | 0.445 | 41.7722 | 0.036132 | 3.3917 | 0 | 0 | 4 | K | 2 |  |  |  | ROZPOCET | 75742.76 | 0 | 0 | 0 | 0 | 1 | 75742.76 | 4 | 1704705571
| PP |  | Zřízení příložného pažení stěn výkopu, včetně rozepření dle TZ, včetně odstranění | [15 empty] | PP | 2
| P |  | Poznámka k položce: - dle TZ - včetně aktivace pažení | [15 empty] | P | 2
| VV |  | 93,87 "F.4 tab VV - SO 04 Pažení |  | 93.87 | [13 empty] | VV | 2 | 2 | True | 1 | ROZPOCET
16 | K | R162701.1 | Vodorovné přemístění výkopku vč. uložení na skládku (poplatku) dle platné legislativy | m3 | 82.49 | 1076.6 | 88808.73 |  |  |  | základní | 0.2 | 16.498 | 0 | 0 | 0 | 0 | 4 | K | 2 |  |  |  | ROZPOCET | 88808.73 | 0 | 0 | 0 | 0 | 1 | 88808.73 | 4 | -1186344750
| PP |  | Vodorovné přemístění výkopku vč. uložení na skládku (poplatku) dle platné legislativy | [15 empty] | PP | 2
| VV |  | 89,24 "F.4 tab VV - SO 04 Výkop |  | 89.24 | [13 empty] | VV | 2 | 2 | True | 0 | ROZPOCET
| VV |  | -6,75 "F.4 tab VV - SO 04 Zpětný zásyp |  | -6.75 | [13 empty] | VV | 2 | 2 | True | 0 | ROZPOCET
| VV |  | Součet |  | 82.49 | [13 empty] | VV | 2 | 4 | True | 1 | ROZPOCET
17 | K | R162701.2 | Vodorovné přemístění kamene vč. uložení na skládku (poplatku) dle platné legislativy | m3 | 29.18 | 1408.2 | 41091.28 |  |  |  | základní | 0.25 | 7.295 | 0 | 0 | 0 | 0 | 4 | K | 2 |  |  |  | ROZPOCET | 41091.28 | 0 | 0 | 0 | 0 | 1 | 41091.28 | 4 | -564828839
| PP |  | Vodorovné přemístění kamene vč. uložení na skládku (poplatku) dle platné legislativy | [15 empty] | PP | 2
| PSC |  | Poznámka k souboru cen: 1. Ceny nelze použít, předepisuje-li projekt přemístit výkopek na místo nepřístupné obvyklým dopravním prostředkům; toto přemístění se oceňuje individuálně. 2. V cenách jsou započteny i náhrady za jízdu loženého vozidla v terénu ve výkopišti nebo na násypišti. 3. V cenách nejsou započteny náklady na rozhrnutí výkopku na násypišti; toto rozhrnutí se oceňuje cenami souboru cen 171 . 0- . . Uložení sypaniny do násypů a 171 20-1201 Uložení sypaniny na skládky. 4. Je-li na dopravní dráze pro vodorovné přemístění nějaká překážka, pro kterou je nutno překládat výkopek z jednoho obvyklého dopravního prostředku na jiný obvyklý dopravní prostředek, oceňuje se toto lomené vodorovné přemístění výkopku v každém úseku samostatně příslušnou cenou tohoto souboru cen a překládání výkopku cenami souboru cen 167 10-3 . Nakládání neulehlého výkopku z hromad s ohledem na ustanovení pozn. číslo 5. 5. Přemísťuje-li se výkopek z dočasných skládek vzdálených do 50 m, neoceňuje se nakládání výkopku, i když se provádí. Toto ustanovení neplatí, vylučuje-li projekt použití dozeru. 6. V cenách vodorovného přemístění sypaniny nejsou započteny náklady na dodávku materiálu, tyto se oceňují ve specifikaci. | [15 empty] | PSC | 2
| P |  | Poznámka k položce: - bourání stávajících opěrných zdí | [15 empty] | P | 2
| VV |  | 29,18 "F.4 tab VV - SO 04 Bourání - zdivo na sucho |  | 29.18 | [13 empty] | VV | 2 | 2 | True | 1 | ROZPOCET
| D | 2 | Zakládání |  |  |  | 149028.6 | [5 empty] | 210.6731 |  | 102.5503 |  | 0 | 1 | D | 1 |  |  |  | ROZPOCET | [6 empty] | 149028.6
18 | K | 271572211 | Podsyp pod základové konstrukce se zhutněním z netříděného štěrkopísku | m3 | 6.5 | 845 | 5492.5 | CS ÚRS 2019 01 |  |  | základní | 0.985 | 6.4025 | 1.98 | 12.87 | 0 | 0 | 4 | K | 2 |  |  |  | ROZPOCET | 5492.5 | 0 | 0 | 0 | 0 | 1 | 5492.5 | 4 | 1422570703
| PP |  | Podsyp pod základové konstrukce se zhutněním a urovnáním povrchu ze štěrkopísku netříděného | [15 empty] | PP | 2
| PSC |  | Poznámka k souboru cen: 1. Ceny slouží pro ocenění násypů pod základové konstrukce tloušťky vrstvy do 300 mm. 2. Násypy s tloušťkou vrstvy přesahující 300 mm se ocení cenami souboru cen 213 31-…. Polštáře zhutněné pod základy v katalogu 800-2 Zvláštní zakládání objektů. | [15 empty] | PSC | 2
| P |  | Poznámka k položce: - D.4 vzorové příčné řezy - řez A | [15 empty] | P | 2
| VV |  | 6,50 "F.4 tab VV - SO 04 Vyrovnávací ŠTP podsyp tl. 100 mm |  | 6.5 | [13 empty] | VV | 2 | 2 | True | 1 | ROZPOCET
19 | K | R2159011 | Zhutnění podloží - základové spáry do 95% PS | m2 | 65 | 35.62 | 2315.3 |  |  |  | základní | 0.04 | 2.6 | 0 | 0 | 0 | 0 | 4 | K | 2 |  |  |  | ROZPOCET | 2315.3 | 0 | 0 | 0 | 0 | 1 | 2315.3 | 4 | -429522014
| PP |  | Zhutnění podloží - základové spáry do 95% PS | [15 empty] | PP | 2
| PSC |  | Poznámka k souboru cen: 1. Cena je určena pro zhutnění ploch vodorovných nebo ve sklonu do 1 : 5, je-li předepsáno zhutnění do hloubky 0,7 m od pláně. 2. Cenu nelze použít pro zhutnění podloží z hornin konzistence kašovité až tekoucí. 3. Míru zhutnění podloží předepisuje projekt. 4. Množství jednotek se určí v m2 půdorysné plochy zhutněného podloží. | [15 empty] | PSC | 2
| P |  | Poznámka k položce: - vč. odstranění kamenů přesahujících průměr 50-80 mm | [15 empty] | P | 2
| VV |  | 6,50/0,1 "F.4 tab VV - SO 04 Vyrovnávací ŠTP podsyp tl. 100 mm; objem/plocha |  | 65 | [13 empty] | VV | 2 | 2 | True | 1 | ROZPOCET
20 | K | R27021023 | Zdivo základové z lomového kamene se zatřením spár na maltu MC 30 | m3 | 30.24 | 4670 | 141220.8 |  |  |  | základní | 6.669 | 201.6706 | 2.9656 | 89.6803 | 0 | 0 | 4 | K | 2 |  |  |  | ROZPOCET | 141220.8 | 0 | 0 | 0 | 0 | 1 | 141220.8 | 4 | 811254511
| PP |  | Zdivo základové z lomového kamene se zatřením spár na maltu MC 30 | [15 empty] | PP | 2
| P |  | Poznámka k položce: - kámen pro vodní stavby, obj. hmotnost 2 650 kg.m-3 | [15 empty] | P | 2
| VV |  | 30,24 "F.4 tab VV - SO 04 Základové zdivo na MC |  | 30.24 | [13 empty] | VV | 2 | 2 | True | 1 | ROZPOCET
| D | 3 | Svislé a kompletní konstrukce |  |  |  | 145683 | [5 empty] | 282.6107 |  | 77.5439 |  | 0 | 1 | D | 1 |  |  |  | ROZPOCET | [6 empty] | 145683
21 | K | 321212745 | Oprava zdiva vodních staveb do 3 m3 z lomového kamene obkladního bez jeho dodání | m3 | 0.48 | 5080 | 2438.4 | CS ÚRS 2019 01 |  |  | základní | 11.454 | 5.4979 | 1.0552 | 0.50652 | 0 | 0 | 4 | K | 2 |  |  |  | ROZPOCET | 2438.4 | 0 | 0 | 0 | 0 | 1 | 2438.4 | 4 | -104939004
| PP |  | Oprava zdiva nadzákladového z lomového kamene vodních staveb přehrad, jezů a plavebních komor, spodní stavby vodních elektráren, jader přehrad, odběrných věží a výpustných zařízení, opěrných zdí, šachet, šachtic a ostatních konstrukcí objemu opravovaných míst do 3 m3 jednotlivě, na maltu cementovou bez dodání kamene z kamene lomařsky upraveného s vyspárováním cementovou maltou, zdiva obkladního | [15 empty] | PP | 2
| PSC |  | Poznámka k souboru cen: 1. Ceny -2345 a 2745 lze použít i pro opravu dlažeb do 20 m2 jednotlivých opravovaných ploch o sklonu přes 1:1. 2. Ceny bez dodání kamene - 2515 až -2845 lze použít pokud není nutno kámen nakupovat (použije se původní kámen). 3. V cenách nejsou započteny náklady na bourání porušeného zdiva; tyto práce se oceňují cenami souboru cen 960 . . -12 Bourání konstrukcí vodních staveb části B01 tohoto katalogu. 4. Objem se stanoví v m3 doplňovaného zdiva; objem dutin do 0,20 m3 jednotlivě se od celkového objemu neodečítá. | [15 empty] | PSC | 2
| P |  | Poznámka k položce: - dozdění stávající opěrné zdi v místě napojení na novou zeď v otevřeném profilu, využití původního kamene zdi: - vyzděné a vyspárované na MC 30 s kamenivem frakce 0-3 mm, vlastnosti MC budou zlepšeny přidáním reaktivního zušlechťovače malty, dle technické zprávy - spárování bude provedeno 1 cm pod líc kamene - spáry budou po zavadnutí před spárováním proškrábnuty na hloubku 50-70 mm a vyčištěny tlakovou vodou o tlaku 200 barů | [15 empty] | P | 2
| VV |  | 0,48 "F.4 VV - SO 04 Dozdění stávající zdi |  | 0.48 | [13 empty] | VV | 2 | 2 | True | 1 | ROZPOCET
22 | K | R3212133 | Zdivo nadzákladové z lomového kamene vodních staveb s vyspárováním na maltu MC 30 | m3 | 24.74 | 5790 | 143244.6 |  |  |  | základní | 11.201 | 277.1127 | 3.1139 | 77.0374 | 0 | 0 | 4 | K | 2 |  |  |  | ROZPOCET | 143244.6 | 0 | 0 | 0 | 0 | 1 | 143244.6 | 4 | 1754365731
| PP |  | Zdivo nadzákladové z lomového kamene vodních staveb z lomového kamene lomařsky upraveného s vyspárováním, na cementovou maltu MC 30 | [15 empty] | PP | 2
| P |  | Poznámka k položce: - vyzděné a vyspárované na MC 30 sa kamenivem frakce 0-3 mm, vlastnosti MC budou zlepšeny přidáním reaktivního zušlechťovače malty, dle technické zprávy - spárování bude provedeno 1 cm pod líc kamene - materiál kámen vhodný pro vodní stavby, tloušťka nejméně 250 mm - spáry budou po zavadnutí před spárováním proškrábnuty na hloubku 50-70 mm a vyčištěny tlakovou vodou o tlaku 200 barů | [15 empty] | P | 2
| VV |  | 24,74 "F.4 tab VV - SO 04 Nadzákladové zdivo na MC |  | 24.74 | [13 empty] | VV | 2 | 2 | True | 1 | ROZPOCET
| D | 4 | Vodorovné konstrukce |  |  |  | 42676.34 | [5 empty] | 28.5801 |  | 26.4766 |  | 0 | 1 | D | 1 |  |  |  | ROZPOCET | [6 empty] | 42676.34
23 | K | 451311541 | Podklad pro dlažbu z betonu prostého mrazuvzdorného tř. C 25/30 vrstva tl nad 200 do 250 mm | m2 | 18.9 | 912 | 17236.8 | CS ÚRS 2019 01 |  |  | základní | 0.412 | 7.7868 | 0 | 0 | 0 | 0 | 4 | K | 2 |  |  |  | ROZPOCET | 17236.8 | 0 | 0 | 0 | 0 | 1 | 17236.8 | 4 | -1496418353
| PP |  | Podklad z prostého betonu pod dlažbu pro prostředí s mrazovými cykly tř. C 25/30, ve vrstvě tl. přes 200 do 250 mm | [15 empty] | PP | 2
| PSC |  | Poznámka k souboru cen: 1. Ceny lze použít i pro podklady z prostého betonu pod schody a pod prefabrikované konstrukce. 2. Ceny neplatí pro: a) těsnící nebo opevňovací betonovou vrstvu; tato se oceňuje cenami souboru cen 457 31- . . Těsnicí vrstva z betonu odolného proti agresivnímu prostředí b) podklad z prostého betonu pod dlažbu dna vývaru; tento se oceňuje cenami souboru cen 321 31-11 Konstrukce z prostého betonu. 3. V cenách nejsou započteny náklady na úpravu a těsnění dilatačních spár; tyto se oceňují cenami souboru cen 931 . . - . . Úprava dilatační spáry konstrukcí z prostého nebo železového betonu. 4. Plocha se stanoví v m2 dlažby, pod níž je podklad určen. | [15 empty] | PSC | 2
| P |  | Poznámka k položce: - lože tl. 200 mm - zavlhlá směs, do které bude kladen kámen | [15 empty] | P | 2
| VV |  | 3,78/0,2 "F.4 tab VV - SO 04 Betonový podklad C25/30 tl. 200 mm; objem/tl. |  | 18.9 | [13 empty] | VV | 2 | 2 | True | 1 | ROZPOCET
24 | K | 457542111 | Filtrační vrstvy ze štěrkodrti se zhutněním frakce od 0 až 22 do 0 až 63 mm | m3 | 5.46 | 779 | 4253.34 | CS ÚRS 2019 01 |  |  | základní | 0.147 | 0.80262 | 2.25 | 12.285 | 0 | 0 | 4 | K | 2 |  |  |  | ROZPOCET | 4253.34 | 0 | 0 | 0 | 0 | 1 | 4253.34 | 4 | 1884147159
| PP |  | Filtrační vrstvy jakékoliv tloušťky a sklonu ze štěrkodrti se zhutněním do 10 pojezdů/m3, frakce od 0-22 do 0-63 mm | [15 empty] | PP | 2
| PSC |  | Poznámka k souboru cen: 1. Ceny jsou určeny při jakémkoliv množství filtračních vrstev. 2. Ceny neplatí, je-li předepsáno mísení více frakcí kameniva v jedné vrstvě; tyto práce se oceňují individuálně. 3. V cenách jsou započteny i náklady na: a) průměrné množství kameniva zatlačeného do podloží, b) urovnání líce vrstvy. 4. Objem se stanoví v m3 filtrační vrstvy. 5. Příplatek k cenám je určen pro položky -1111 až -2111. | [15 empty] | PSC | 2
| P |  | Poznámka k položce: - drenážní vrstva za rubem zdi - hutněno na 95% PS - ŠD fr. 8-16, po vrstvách max 300 mm | [15 empty] | P | 2
| VV |  | 5,46 "F.4 tab VV - SO 04 Drenážní vrstva ŠD 8-16 |  | 5.46 | [13 empty] | VV | 2 | 2 | True | 1 | ROZPOCET
25 | K | 465513327 | Dlažba z lomového kamene na cementovou maltu s vyspárováním tl 300 mm pro hydromeliorace | m2 | 15.133 | 1400 | 21186.2 | CS ÚRS 2019 01 |  |  | základní | 1.321 | 19.9907 | 0.93779 | 14.1916 | 0 | 0 | 4 | K | 2 |  |  |  | ROZPOCET | 21186.2 | 0 | 0 | 0 | 0 | 1 | 21186.2 | 4 | 626475061
| PP |  | Dlažba z lomového kamene lomařsky upraveného na cementovou maltu, s vyspárováním cementovou maltou, tl. kamene 300 mm | [15 empty] | PP | 2
| PSC |  | Poznámka k souboru cen: 1. Ceny neplatí pro: a) dlažby o sklonu přes 1:1; tyto se oceňují příslušnými cenami souboru cen 326 21-1 . Zdivo nadzákladové z lomového kamene upraveného. 2. V cenách nejsou započteny náklady na: a) podkladní betonové lože; toto se oceňuje cenami souboru cen 451 31-51 Podkladní a výplňové vrstvy z betonu prostého, b) lože z kameniva; toto se oceňuje cenami souboru cen 451 . . - . . Lože z kameniva. 3. Plocha se stanoví v m2 rozvinuté lícní plochy dlažby. | [15 empty] | PSC | 2
| P |  | Poznámka k položce: - kámen vhodný pro vodní stavby, ds 300 mm | [15 empty] | P | 2
| VV |  | 4,54/0,3 "F.4 tab VV - SO 04 Kamenná dlažba tl. 0,3m; objem/tl. |  | 15.133 | [13 empty] | VV | 2 | 2 | True | 1 | ROZPOCET
| D | 5 | Komunikace pozemní |  |  |  | 13543.15 | [5 empty] | 2.0648 |  | 0 |  | 0 | 1 | D | 1 |  |  |  | ROZPOCET | [6 empty] | 13543.15
26 | K | 564861111 | Podklad ze štěrkodrtě ŠD tl 200 mm | m2 | 41.1 | 147 | 6041.7 |  |  |  | základní | 0.029 | 1.1919 | 0 | 0 | 0 | 0 | 4 | K | 2 |  |  |  | ROZPOCET | 6041.7 | 0 | 0 | 0 | 0 | 1 | 6041.7 | 4 | -194404616
| PP |  | Podklad ze štěrkodrti ŠD s rozprostřením a zhutněním, po zhutnění tl. 200 mm | [15 empty] | PP | 2
| P |  | Poznámka k položce: - obnova komunikace | [15 empty] | P | 2
| VV |  | 8,22/0,2 "F.4 tab VV - SO 04 ŠDb fr. 0-32; objem/tl. |  | 41.1 | [13 empty] | VV | 2 | 2 | True | 1 | ROZPOCET
27 | K | 564952114 | Podklad z mechanicky zpevněného kameniva MZK tl 180 mm | m2 | 27.278 | 275 | 7501.45 | CS ÚRS 2019 01 |  |  | základní | 0.032 | 0.8729 | 0 | 0 | 0 | 0 | 4 | K | 2 |  |  |  | ROZPOCET | 7501.45 | 0 | 0 | 0 | 0 | 1 | 7501.45 | 4 | 545488610
| PP |  | Podklad z mechanicky zpevněného kameniva MZK (minerální beton) s rozprostřením a s hutněním, po zhutnění tl. 180 mm | [15 empty] | PP | 2
| PSC |  | Poznámka k souboru cen: 1. ČSN 73 6126-1 připouští pro MZK max. tl. 300 mm. 2. V cenách nejsou započteny náklady na: a) ochranu povrchu podkladu filtračním postřikem, který se oceňuje cenami souboru cen 573 11-11, b) spojovací postřik před pokládkou asfaltových směsí, který se oceňuje cenami souboru cen 573 2.-11. | [15 empty] | PSC | 2
| P |  | Poznámka k položce: - obnova komunikace | [15 empty] | P | 2
| VV |  | 4,91/0,18 "F.4 tab VV - SO 04 MZK tl. 0,18 m; objem/tl. |  | 27.278 | [13 empty] | VV | 2 | 2 | True | 1 | ROZPOCET
| D | 998 | Přesun hmot |  |  |  | 72038.93 | [5 empty] | 89.519 |  | 0 |  | 0 | 1 | D | 1 |  |  |  | ROZPOCET | [6 empty] | 72038.93
28 | K | 998332011 | Přesun hmot pro úpravy vodních toků a kanály | t | 264.849 | 272 | 72038.93 | CS ÚRS 2019 01 |  |  | základní | 0.338 | 89.519 | 0 | 0 | 0 | 0 | 4 | K | 2 |  |  |  | ROZPOCET | 72038.93 | 0 | 0 | 0 | 0 | 1 | 72038.93 | 4 | 53567041
| PP |  | Přesun hmot pro úpravy vodních toků a kanály, hráze rybníků apod. dopravní vzdálenost do 500 m | [15 empty] | PP | 2
| PSC |  | Poznámka k souboru cen: 1. Ceny jsou určeny pro jakoukoliv konstrukčně-materiálovou charakteristiku. | [15 empty] | PSC | 2
| D | M | Práce a dodávky M |  |  |  | 4312.32 | [5 empty] | 3.156 |  | 1.7061 |  | 0 | 3 | D | 0 |  |  |  | ROZPOCET | [6 empty] | 4312.32
| D | 23-M | Montáže potrubí |  |  |  | 4312.32 | [5 empty] | 3.156 |  | 1.7061 |  | 0 | 3 | D | 1 |  |  |  | ROZPOCET | [6 empty] | 4312.32
29 | K | R936944 | M+D odvodnění z potrubí plastového PE HD DN 80 vč. zatěsnění maltou | kus | 12 | 359.36 | 4312.32 |  |  |  | základní | 0.263 | 3.156 | 0.14217 | 1.7061 | 0 | 0 | 64 | K | 2 |  |  |  | ROZPOCET | 4312.32 | 0 | 0 | 0 | 0 | 1 | 4312.32 | 64 | -916448930
| PP |  | M+D odvodnění z potrubí plastového PE HD DN 80 vč. zatěsnění maltou, včetně zaříznutí | [15 empty] | PP | 2
| P |  | Poznámka k položce: - Odvodnění rubu zdi, potrubí PE DN 80, dl. 0,9 m á 3,00 m, ve sklonu 5 % - zatěsněno maltou MC 2,5 | [15 empty] | P | 2
| VV |  | 12 "F.4 VV - SO 04 Odvodnění zdi - PE DN 80 dl. 0,9 m |  | 12 | [13 empty] | VV | 2 | 2 | True | 1 | ROZPOCET

## VON - Vedlejší a ostatní ...
[9 empty] | >> skryté sloupce << | [9 empty] | {4464c2a8-2377-44fa-ae02-2b512914135e}
2
| KRYCÍ LIST SOUPISU PRACÍ | [8 empty] | v --- níže se nacházejí doplnkové a pomocné údaje k sestavám --- v | [8 empty] | False
Stavba:
Oprava části náhonu a stavidla u jezu mandavy, ulice Pod strání
Objekt:
VON - Vedlejší a ostatní náklady
| KSO: |  | 833 21 |  |  | CC-CZ:
| Místo: |  | Varnsdorf |  |  | Datum: | 16. 4. 2019
| Zadavatel: |  |  |  |  | IČ: | 00261718
|  | Město Varnsdorf |  |  |  | DIČ: | CZ00261718
| Zhotovitel: |  |  |  |  | IČ:
DIČ:
| Projektant: |  |  |  |  | IČ: | 27221253
|  | HG partner s.r.o. |  |  |  | DIČ: | CZ27221253
| Zpracovatel: |  |  |  |  | IČ: | 27221253
|  | HG partner s.r.o. |  |  |  | DIČ: | CZ27221253
Poznámka:
| Cena bez DPH | [5 empty] | 148714.94
|  |  | Základ daně |  |  | Sazba daně | Výše daně
| DPH | základní | 148714.94 |  |  | 21% | 31230.14
|  | snížená | 0 |  |  | 15% | 0
|  | zákl. přenesená | 0 |  |  | 21% | 0
|  | sníž. přenesená | 0 |  |  | 15% | 0
|  | nulová | 0 |  |  | 0% | 0
| Cena s DPH |  |  | v | CZK |  | 179945.08
REKAPITULACE ČLENĚNÍ SOUPISU PRACÍ
Stavba:
Oprava části náhonu a stavidla u jezu mandavy, ulice Pod strání
Objekt:
VON - Vedlejší a ostatní náklady
Místo: |  |  | Varnsdorf |  |  | Datum: | 16. 4. 2019
Zadavatel: |  |  | Město Varnsdorf |  |  | Projektant: | HG partner s.r.o.
Zhotovitel: | [5 empty] | Zpracovatel: | HG partner s.r.o.
Kód dílu - Popis | [6 empty] | Cena celkem [CZK]
Náklady stavby celkem | [6 empty] | 148714.94 | [12 empty] | -1
| VRN - Vedlejší rozpočtové náklady | [5 empty] | 148714.94
| A 0 - Ostaní náklady spojené s realizací stavby | [5 empty] | 87014.94
| VRN1 - Průzkumné, geodetické a projektové práce | [5 empty] | 14500
| VRN3 - Zařízení staveniště | [5 empty] | 31700
| VRN4 - Inženýrská činnost | [5 empty] | 15500
SOUPIS PRACÍ
Stavba:
Oprava části náhonu a stavidla u jezu mandavy, ulice Pod strání
Objekt:
VON - Vedlejší a ostatní náklady
Místo: |  |  | Varnsdorf |  |  | Datum: | 16. 4. 2019
Zadavatel: |  |  | Město Varnsdorf |  |  | Projektant: | HG partner s.r.o.
Zhotovitel: | [5 empty] | Zpracovatel: | HG partner s.r.o.
PČ | Typ | Kód | Popis | MJ | Množství | J.cena [CZK] | Cena celkem [CZK] | Cenová soustava |  |  | DPH | J. Nh [h] | Nh celkem [h] | J. hmotnost [t] | Hmotnost celkem [t] | J. suť [t] | Suť Celkem [t]
Náklady soupisu celkem | [6 empty] | 148714.94 | [5 empty] | 11.276 |  | 7.5745 |  | 0 |  | D | -1 | [7 empty] | 148714.94
| D | VRN | Vedlejší rozpočtové náklady |  |  |  | 148714.94 | [5 empty] | 11.276 |  | 7.5745 |  | 0 | 4 | D | 0 | ROZPOCET | [6 empty] | 148714.94
| D | A 0 | Ostaní náklady spojené s realizací stavby |  |  |  | 87014.94 | [5 empty] | 11.276 |  | 7.5745 |  | 0 | 4 | D | 1 | ROZPOCET | [6 empty] | 87014.94
1 | K | OST 1 | ostatní náklady před realizací stavby | kpl | 1 | 10000 | 10000 |  |  |  | základní | 0 | 0 | 0 | 0 | 0 | 0 | 4 | K | 2 | ROZPOCET | 10000 | 0 | 0 | 0 | 0 | 1 | 10000 | 4 | 772140031
| PP |  | ostatní náklady před zahájením stavby | [15 empty] | PP | 2
| P |  | Poznámka k položce: - náklady na doplnění Havarijního plánu, který bude předložen obci a vodoprávnímu úřadu - náklady na doplnění Povodňového plánu, který bude předložen obci a vodoprávnímu úřadu - zpracování technologických postupů a plánů kontrol - pasportizace veškerých objektů dotčených stavební činností před zahajením stavby - vytýčení veškerých inženýrských sítí a dalších případných překážek v prostoru stavby - odlov živočichů v toku | [15 empty] | P | 2
2 | K | OST 2 | ostatní náklady v průběhu realizace a po realizaci stavby | kpl | 1 | 12000 | 12000 |  |  |  | základní | 0 | 0 | 0 | 0 | 0 | 0 | 4 | K | 2 | ROZPOCET | 12000 | 0 | 0 | 0 | 0 | 1 | 12000 | 4 | 1317172789
| PP |  | ostatní náklady v průběhu realizace a po realizaci stavby | [15 empty] | PP | 2
| P |  | Poznámka k položce: - fotografická dokumentace veškerých konstrukcí, které budou v průběhu výstavby skryty nebo zakryty, vč. opatření této fotodokumentace datem a popisem jednotlivých záběrů, uložení na CD. a všechna další nutné náklady k řádnému a úplnému zhotovení předmětu díla zřejmé ze zadávací dokumentace - číštění komunikací a vozidel vyjíždějících ze stavby během výstavby - pasportizace stavbou dotčených ploch před zahájemín prací a po stavbě | [15 empty] | P | 2
3 | K | OST 3 | ostatní náklady v průběhu realizace a po realizaci stavby - zpracování DSPS | kpl | 1 | 40000 | 40000 |  |  |  | základní | 0 | 0 | 0 | 0 | 0 | 0 | 4 | K | 2 | ROZPOCET | 40000 | 0 | 0 | 0 | 0 | 1 | 40000 | 4 | 1579704661
| PP |  | ostatní náklady v průběhu realizace a po realizaci stavby - zpracování DSPS | [15 empty] | PP | 2
| P |  | Poznámka k položce: - dokumentace skutečného provedení stavby dle vyhlášky č. 499/2006 Sb., v platném znění, ve trojím vyhotovení - DSPS bude obsahovat kompletní výkresy skutečného provedení a kompletní seznam použitých materiálů. Všechny změny a rozdíly v provedení díla oproti schválené dokumentaci pro provedení stavby odsouhlasené objednatelem stavby a provedené během výstavby budou zhotovitelem ve výkresech v dokumentaci pro provedení stavby po jejich realizaci jasně a srozumitelně vyznačeny. Výkresy a dokumentace beze změn v provedení, budou opatřeny nad rozpiskou výkresu poznámkou “Beze změn”. Všechny takto postupně odevzdané výkresy skutečného provedení stavby budou opatřeny razítkem a podpisem oprávněné osoby za zhotovitele a zřetelným označením “Výkres skutečného provedení“. | [15 empty] | P | 2
4 | K | R1150011 | Převedení vody potrubím DN do 250, vč. čerpání | kpl | 1 | 10230.54 | 10230.54 |  |  |  | základní | 4.04 | 4.04 | 0.09412 | 0.09412 | 0 | 0 | 4 | K | 2 | ROZPOCET | 10230.54 | 0 | 0 | 0 | 0 | 1 | 10230.54 | 4 | 426289469
| PP |  | Převedení vody potrubím průměru DN přes 150 do 250, vč. čerpání | [15 empty] | PP | 2
| PSC |  | Poznámka k souboru cen: 1. Ceny lze použít na převedení vody na vzdálenost větší než 20 m, tedy za každý další metr přes 20 m. 2. Ceny lze použít i pro převedení vody žlaby; přitom lze použít ceny : a) 1101 pro žlaby rozvinutého obvodu do 0,30 m, b) 1102 pro žlaby rozvinutého obvodu do 0,50 m, c) 1103 pro žlaby rozvinutého obvodu do 0,80 m, d) 1104 pro žlaby rozvinutého obvodu do 1,00 m, e) 1105 pro žlaby rozvinutého obvodu do 2,00 m, f) 1106 pro žlaby rozvinutého obvodu do 3,00 m. 3. Ceny lze použít i pro ocenění výtlačného potrubí. 4. Ceny lze použít jen pro převedení vody, získané čerpáním při provádění stavebních prací. 5. V ceně jsou započteny i náklady na: a) montáž a demontáž potrubí nebo žlabu, těsnění po dobu provozu a opotřebení hmot, b) podpěrné konstrukce dřevěné. 6. V ceně nejsou započteny náklady na nutné zemní práce; tyto se oceňují příslušnými cenami souborů cen této části. | [15 empty] | PSC | 2
5 | K | R29121101 | Zřízení a odstranění zpevněných ploch na ZS a všech a přístupech k toku, včetně uvedení všech dotčených pozemků do původního stavu (ohumusování a osetí), včetně případných oprav komunikace při jejím poškození zhotovitelem | kpl | 1 | 14784.4 | 14784.4 |  |  |  | základní | 7.236 | 7.236 | 7.4804 | 7.4804 | 0 | 0 | 4 | K | 2 | ROZPOCET | 14784.4 | 0 | 0 | 0 | 0 | 1 | 14784.4 | 4 | 314520796
| PP |  | Zřízení a odstranění zpevněných ploch na ZS a všech a přístupech k toku, včetně uvedení všech dotčených pozemků do původního stavu (ohumusování a osetí), včetně případných oprav komunikace při jejím poškození zhotovitelem | [15 empty] | PP | 2
| P |  | Poznámka k položce: - včetně uvedení dotčených komunikací do původního stavu - zpevněná plocha ZS v ploše cca 20 m2 (složení viz B.1 l) | [15 empty] | P | 2
| D | VRN1 | Průzkumné, geodetické a projektové práce |  |  |  | 14500 | [5 empty] | 0 |  | 0 |  | 0 | 5 | D | 1 | ROZPOCET | [6 empty] | 14500
6 | K | 01210300 | Geodetické práce před výstavbou | kpl | 1 | 6000 | 6000 |  |  |  | základní | 0 | 0 | 0 | 0 | 0 | 0 | 1024 | K | 2 | ROZPOCET | 6000 | 0 | 0 | 0 | 0 | 1 | 6000 | 1024 | -1203826303
| PP |  | Průzkumné, geodetické a projektové práce geodetické práce před výstavbou | [15 empty] | PP | 2
| P |  | Poznámka k položce: - vytýčení objektů stavby oprávněným geodetem a zajištění vyhotovení protokolu o vytýčení ve dvojím vyhotovení | [15 empty] | P | 2
7 | K | VRN1 | Geodetické práce v průběhu výstavby a po výstavbě | kpl | 1 | 8500 | 8500 |  |  |  | základní | 0 | 0 | 0 | 0 | 0 | 0 | 1024 | K | 2 | ROZPOCET | 8500 | 0 | 0 | 0 | 0 | 1 | 8500 | 1024 | -2074560360
| PP |  | Průzkumné, geodetické a projektové práce geodetické práce v průběhu výstavby a po výstavbě | [15 empty] | PP | 2
| P |  | Poznámka k položce: - zaměření skutečného stavu po provedení stavby - zaměření skutečného provedení stavby oprávněným geodetem ve trojím vyhotovení vč. 1x na CD | [15 empty] | P | 2
| D | VRN3 | Zařízení staveniště |  |  |  | 31700 | [5 empty] | 0 |  | 0 |  | 0 | 5 | D | 1 | ROZPOCET | [6 empty] | 31700
8 | K | 032103001 | Prostředky a materiál pro šetření a likvidaci vzniklé ekologické havárie | kpl | 1 | 9200 | 9200 |  |  |  | základní | 0 | 0 | 0 | 0 | 0 | 0 | 1024 | K | 2 | ROZPOCET | 9200 | 0 | 0 | 0 | 0 | 1 | 9200 | 1024 | 2125279091
| PP |  | PP: - 1x havarijní souprava OIL 240 (obsah soupravy: nádoba 240l, Algasorb 30kgm, 50 x rohož, 5x nohavice, 5x polštář, 200x utěrka NT, 1x lopatka a smeták, 5x PE pytel, 5x výstražná nálepka, 2x rukavice Havarijní souprava UNV 60: -1x sud 120 litrů, 20x rohož, 8x nohavice, 10kg OI-Ex "82", 5x utěrka, 2x polštář, 1x rukavice, 1x brýle, 2x PE pytel, 2x výstr. nálepka, absorpční schopnost 150 litrů Norná stěna EKNS 220 H (4ks, rozměr 0,13 x 3 m) nebo enviromentální typ PEpytle 120 l - 10ks ruční nářadí (sekyra, pila, krumpáč, lopata, palice) zásoba řeziva (prkna, latě, trámy) - jednotky kusů lahve pro odběr vzorků (prachovnice se širokým hrdlem o objemu 1,25 l) - 5ks | [15 empty] | PP | 2
9 | K | 034103000 | Energie pro zařízení staveniště | kpl | 1 | 1200 | 1200 |  |  |  | základní | 0 | 0 | 0 | 0 | 0 | 0 | 1024 | K | 2 | ROZPOCET | 1200 | 0 | 0 | 0 | 0 | 1 | 1200 | 1024 | 111236094
| PP |  | Zařízení staveniště zabezpečení staveniště energie pro zařízení staveniště | [15 empty] | PP | 2
| P |  | Poznámka k položce: - nezbytné vnitrostaveništní rozvody energie vč. zajištění jejich zdrojů | [15 empty] | P | 2
10 | K | 034403000 | Dopravní značení na staveništi | kpl | 1 | 1600 | 1600 |  |  |  | základní | 0 | 0 | 0 | 0 | 0 | 0 | 1024 | K | 2 | ROZPOCET | 1600 | 0 | 0 | 0 | 0 | 1 | 1600 | 1024 | 1057300026
| PP |  | Zařízení staveniště zabezpečení staveniště dopravní značení na staveništi | [15 empty] | PP | 2
11 | K | 034503000 | Informační tabule na staveništi | kpl | 1 | 1500 | 1500 |  |  |  | základní | 0 | 0 | 0 | 0 | 0 | 0 | 1024 | K | 2 | ROZPOCET | 1500 | 0 | 0 | 0 | 0 | 1 | 1500 | 1024 | -256715006
| PP |  | Zařízení staveniště zabezpečení staveniště informační tabule | [15 empty] | PP | 2
| P |  | Poznámka k položce: - podklad pro inf. tabuly z OSB desky tl.19mm, o velikosti 1000x2000mm pevně umístěnou na délku ve výšce 2000mm nad terénum - zajištění umístění na podkladní desku OSB; štá´ítku o povolení stavby, stejnopislu oznámení prací oblastnímu inspektorátu práce, informační tabule stavby | [15 empty] | P | 2
12 | K | 034703000 | Osvětlení staveniště | kpl | 1 | 2200 | 2200 |  |  |  | základní | 0 | 0 | 0 | 0 | 0 | 0 | 1024 | K | 2 | ROZPOCET | 2200 | 0 | 0 | 0 | 0 | 1 | 2200 | 1024 | -2046048621
| PP |  | Zařízení staveniště zabezpečení staveniště osvětlení staveniště | [15 empty] | PP | 2
13 | K | R 03000 | Zřízení, provoz a nasledná likvidace provozního zařízení staveniště vč. označení a oplocení | kpl | 1 | 16000 | 16000 |  |  |  | základní | 0 | 0 | 0 | 0 | 0 | 0 | 1024 | K | 2 | ROZPOCET | 16000 | 0 | 0 | 0 | 0 | 1 | 16000 | 1024 | -1322517620
| PP |  | Zřízení, provoz a nasledná likvidace provozního zařízení staveniště vč. označení a oplocení | [15 empty] | PP | 2
| P |  | Poznámka k položce: včetně oplocení zařízení staveniště, WC, stavební buňky a informačních tabulí, tabulek zákazu vstupu a uvedení místa zřízení staveniště po jeho odstranění do původního stavu | [15 empty] | P | 2
| D | VRN4 | Inženýrská činnost |  |  |  | 15500 | [5 empty] | 0 |  | 0 |  | 0 | 5 | D | 1 | ROZPOCET | [6 empty] | 15500
14 | K | 045303000 | Koordinační činnost | kpl | 1 | 3000 | 3000 |  |  |  | základní | 0 | 0 | 0 | 0 | 0 | 0 | 1024 | K | 2 | ROZPOCET | 3000 | 0 | 0 | 0 | 0 | 1 | 3000 | 1024 | 377742680
| PP |  | Koordinační činnost | [15 empty] | PP | 2
| P |  | Poznámka k položce: - inženýrské činnosti na staveništi a zpracování stavbou vyvolaných dokladů - zajištění opatření vyplývajících z potřeb plnění opatření dle plánu BOZP | [15 empty] | P | 2
15 | K | 049002000 | Ostatní inženýrská činnost | kpl | 1 | 4500 | 4500 |  |  |  | základní | 0 | 0 | 0 | 0 | 0 | 0 | 1024 | K | 2 | ROZPOCET | 4500 | 0 | 0 | 0 | 0 | 1 | 4500 | 1024 | 1144377794
| PP |  | Ostatní inženýrská činnost | [15 empty] | PP | 2
| P |  | Poznámka k položce: - veškeré náklady související s plněním všech podmínek pro stavbu zajištěných stavebních povolení, zajištění veškerých rozhodnutí a souhlasů nutných pro realizaci stavby (jako např. stavební povolení pro zařízení staveniště, DIO) - DIO obsahuje veškeré nutné náklady na projednání, realizaci, udržování a konečnou likvidaci opatření popsaných v DIO včetně úhrady nákladů vyžadovaných dopravcem dle zpracovaného DIO | [15 empty] | P | 2
16 | K | R0419030 | Dozor jiné osoby | kpl | 1 | 3000 | 3000 |  |  |  | základní | 0 | 0 | 0 | 0 | 0 | 0 | 1024 | K | 2 | ROZPOCET | 3000 | 0 | 0 | 0 | 0 | 1 | 3000 | 1024 | 1291156863
| PP |  | Inženýrská činnost dozory dozor jiné osoby | [15 empty] | PP | 2
| P |  | Poznámka k položce: - stavebně technický a geologický dozor během stavby za účasti geologa - statika a geotechnika - opěrné zdi - vč. zhotovení měřících bodů - veškeré náklady související s plněním všech podmínek pro stavbu | [15 empty] | P | 2
17 | K | R04319400 | Ostatní zkoušky | kpl | 1 | 5000 | 5000 |  |  |  | základní | 0 | 0 | 0 | 0 | 0 | 0 | 1024 | K | 2 | ROZPOCET | 5000 | 0 | 0 | 0 | 0 | 1 | 5000 | 1024 | -1876411443
| PP |  | Inženýrská činnost zkoušky a ostatní měření zkoušky ostatní zkoušky | [15 empty] | PP | 2
| P |  | Poznámka k položce: - zkoušky pevnosti pro C30/37 a zkouška mrazuvzdornosti pro XF3 - rázové zkoušky hutnění základové spáry lehkou dynamickou deskou, včetně protokolu a zápisu do deníku v množství 1 ks/5 bm základové spáry - zkoušky odtržení, tj. připravený podklad musí mít pevnost v tahu kolmo na plochu (odtrhovou pevnost) větší než 1,5 N/mm2 - zkoušky po provedení nátěrů - nedestruktivní měřící zkouška (např. přístrojem Elcometer) | [15 empty] | P | 2

## Pokyny pro vyplnění
Struktura údajů, formát souboru a metodika pro zpracování
Struktura
Soubor je složen ze záložky Rekapitulace stavby a záložek s názvem soupisu prací pro jednotlivé objekty ve formátu XLSX. Každá ze záložek přitom obsahuje
ještě samostatné sestavy vymezené orámovaním a nadpisem sestavy.
Rekapitulace stavby obsahuje sestavu Rekapitulace stavby a Rekapitulace objektů stavby a soupisů prací.
V sestavě Rekapitulace stavby jsou uvedeny informace identifikující předmět veřejné zakázky na stavební práce, KSO, CC-CZ, CZ-CPV, CZ-CPA a rekapitulaci
celkové nabídkové ceny uchazeče.
Termínem "uchazeč" (resp. zhotovitel) se myslí "účastník zadávacího řízení" ve smyslu zákona o zadávání veřejných zakázek.
V sestavě Rekapitulace objektů stavby a soupisů prací je uvedena rekapitulace stavebních objektů, inženýrských objektů, provozních souborů,
vedlejších a ostatních nákladů a ostatních nákladů s rekapitulací nabídkové ceny za jednotlivé soupisy prací. Na základě údaje Typ je možné
identifikovat, zda se jedná o objekt nebo soupis prací pro daný objekt:
|  | STA | Stavební objekt pozemní
|  | ING | Stavební objekt inženýrský
|  | PRO | Provozní soubor
|  | VON | Vedlejší a ostatní náklady
|  | OST | Ostatní
|  | Soupis | Soupis prací pro daný typ objektu
Soupis prací pro jednotlivé objekty obsahuje sestavy Krycí list soupisu prací, Rekapitulace členění soupisu prací, Soupis prací. Za soupis prací může být považován
i objekt stavby v případě, že neobsahuje podřízenou zakázku.
Krycí list soupisu obsahuje rekapitulaci informací o předmětu veřejné zakázky ze sestavy Rekapitulace stavby, informaci o zařazení objektu do KSO,
CC-CZ, CZ-CPV, CZ-CPA a rekapitulaci celkové nabídkové ceny uchazeče za aktuální soupis prací.
Rekapitulace členění soupisu prací obsahuje rekapitulaci soupisu prací ve všech úrovních členění soupisu tak, jak byla tato členění použita (např.
stavební díly, funkční díly, případně jiné členění) s rekapitulací nabídkové ceny.
Soupis prací obsahuje položky veškerých stavebních nebo montážních prací, dodávek materiálů a služeb nezbytných pro zhotovení stavebního objektu,
inženýrského objektu, provozního souboru, vedlejších a ostatních nákladů.
Pro položky soupisu prací se zobrazují následující informace:
|  | PČ |  | Pořadové číslo položky v aktuálním soupisu
|  | TYP |  | Typ položky: K - konstrukce, M - materiál, PP - plný popis, PSC - poznámka k souboru cen, P - poznámka k položce, VV - výkaz výměr
|  | Kód |  | Kód položky
|  | Popis |  | Zkrácený popis položky
|  | MJ |  | Měrná jednotka položky
|  | Množství |  | Množství v měrné jednotce
|  | J.cena |  | Jednotková cena položky. Zadaní může obsahovat namísto J.ceny sloupce J.materiál a J.montáž, jejichž součet definuje
J.cenu položky.
|  | Cena celkem |  | Celková cena položky daná jako součin množství a j.ceny
|  | Cenová soustava |  | Příslušnost položky do cenové soustavy
Ke každé položce soupisu prací se na samostatných řádcích může zobrazovat:
Plný popis položky
Poznámka k souboru cen a poznámka zadavatele
Výkaz výměr
Pokud je k řádku výkazu výměr evidovaný údaj ve sloupci Kód, jedná se o definovaný odkaz, na který se může odvolávat výkaz výměr z jiné položky.
Metodika pro zpracování
Jednotlivé sestavy jsou v souboru provázány. Editovatelné pole jsou zvýrazněny žlutým podbarvením, ostatní pole neslouží k editaci a nesmí být jakkoliv
modifikovány.
Uchazeč je pro podání nabídky povinen vyplnit žlutě podbarvená pole:
Pole Uchazeč v sestavě Rekapitulace stavby - zde uchazeč vyplní svůj název (název subjektu)
Pole IČ a DIČ v sestavě Rekapitulace stavby - zde uchazeč vyplní svoje IČ a DIČ
Datum v sestavě Rekapitulace stavby - zde uchazeč vyplní datum vytvoření nabídky
J.cena = jednotková cena v sestavě Soupis prací o maximálním počtu desetinných míst uvedených v poli
- pokud sestavy soupisů prací obsahují pole J.cena, měla by být všechna tato pole vyplněna nenulovými
Poznámka - nepovinný údaj pro položku soupisu
V případě, že sestavy soupisů prací neobsahují pole J.cena, potom ve všech soupisech prací obsahují pole:
- J.materiál - jednotková cena materiálu
- J.montáž - jednotková cena montáže
Uchazeč v tomto případě by měl vyplnit všechna pole J.materiál a pole J.montáž nenulovými kladnými číslicemi. V případech, kdy položka
neobsahuje žádný materiál je přípustné, aby pole J.materiál bylo vyplněno nulou. V případech, kdy položka neobsahuje žádnou montáž je přípustné,
aby pole J.montáž bylo vyplněno nulou. Obě pole - J.materiál, J.Montáž u jedné položky by však neměly být vyplněny nulou.
Rekapitulace stavby
Název |  |  | Povinný |  | Popis | Typ | Max. počet
atributu |  |  | (A/N) |  |  |  | znaků
Kód |  |  | A |  | Kód stavby | String | 20
Stavba |  |  | A |  | Název stavby | String | 120
Místo |  |  | N |  | Místo stavby | String | 50
Datum |  |  | A |  | Datum vykonaného exportu | Date
KSO |  |  | N |  | Klasifikace stavebního objektu | String | 15
CC-CZ |  |  | N |  | Klasifikace stavbeních děl | String | 15
CZ-CPV |  |  | N |  | Společný slovník pro veřejné zakázky | String | 20
CZ-CPA |  |  | N |  | Klasifikace produkce podle činností | String | 20
Zadavatel |  |  | N |  | Zadavatel zadaní | String | 50
IČ |  |  | N |  | IČ zadavatele zadaní | String | 20
DIČ |  |  | N |  | DIČ zadavatele zadaní | String | 20
Uchazeč |  |  | N |  | Uchazeč veřejné zakázky | String | 50
Projektant |  |  | N |  | Projektant | String | 50
Poznámka |  |  | N |  | Poznámka k zadání | String | 255
Sazba DPH |  |  | A |  | Rekapitulace sazeb DPH u položek soupisů | eGSazbaDph
Základna DPH |  |  | A |  | Základna DPH určena součtem celkové ceny z položek soupisů | Double
Hodnota DPH |  |  | A |  | Hodnota DPH | Double
Cena bez DPH |  |  | A |  | Celková cena bez DPH za celou stavbu. Sčítává se ze všech listů. | Double
Cena s DPH |  |  | A |  | Celková cena s DPH za celou stavbu | Double
Rekapitulace objektů stavby a soupisů prací
Název |  |  | Povinný |  | Popis | Typ | Max. počet
atributu |  |  | (A/N) |  |  |  | znaků
Kód |  |  | A |  | Přebírá se z Rekapitulace stavby | String | 20
Stavba |  |  | A |  | Přebírá se z Rekapitulace stavby | String | 120
Místo |  |  | N |  | Přebírá se z Rekapitulace stavby | String | 50
Datum |  |  | A |  | Přebírá se z Rekapitulace stavby | Date
Zadavatel |  |  | N |  | Přebírá se z Rekapitulace stavby | String | 50
Projektant |  |  | N |  | Přebírá se z Rekapitulace stavby | String | 50
Uchazeč |  |  | N |  | Přebírá se z Rekapitulace stavby | String | 50
Kód |  |  | A |  | Kód objektu | String | 20
Objektu, Soupis prací |  |  | A |  | Název objektu | String | 120
Cena bez DPH |  |  | A |  | Cena bez DPH za daný objekt | Double
Cena s DPH |  |  | A |  | Cena spolu s DPH za daný objekt | Double
Typ |  |  | A |  | Typ zakázky | eGTypZakazky
Krycí list soupisu
Název |  |  | Povinný |  | Popis | Typ | Max. počet
atributu |  |  | (A/N) |  |  |  | znaků
Stavba |  |  | A |  | Přebírá se z Rekapitulace stavby | String | 120
Objekt |  |  | A |  | Kód a název objektu | String | 20 + 120
Soupis |  |  | A |  | Kód a název soupisu | String | 20 + 120
KSO |  |  | N |  | Klasifikace stavebního objektu | String | 15
CC-CZ |  |  | N |  | Klasifikace stavbeních děl | String | 15
CZ-CPV |  |  | N |  | Společný slovník pro veřejné zakázky | String | 20
CZ-CPA |  |  | N |  | Klasifikace produkce podle činností | String | 20
Místo |  |  | N |  | Přebírá se z Rekapitulace stavby | String | 50
Zadavatel |  |  | N |  | Přebírá se z Rekapitulace stavby | String | 50
Uchazeč |  |  | N |  | Přebírá se z Rekapitulace stavby | String | 50
Projektant |  |  | N |  | Přebírá se z Rekapitulace stavby | String | 50
Poznámka |  |  | N |  | Poznámka k soupisu prací | String | 255
Sazba DPH |  |  | A |  | Rekapitulace sazeb DPH na položkách aktuálního soupisu | eGSazbaDph
Základna DPH |  |  | A |  | Základna DPH určena součtem celkové ceny z položek aktuálního soupisu | Double
Hodnota DPH |  |  | A |  | Hodnota DPH | Double
Cena bez DPH |  |  | A |  | Cena bez DPH za daný soupis | Double
Cena s DPH |  |  | A |  | Cena s DPH za daný soupis | Double
Rekapitulace členění soupisu prací
Název |  |  | Povinný |  | Popis | Typ | Max. počet
atributu |  |  | (A/N) |  |  |  | znaků
Stavba |  |  | A |  | Přebírá se z Rekapitulace stavby | String | 120
Objekt |  |  | A |  | Kód a název objektu, přebírá se z Krycího listu soupisu | String | 20 + 120
Soupis |  |  | A |  | Kód a název objektu, přebírá se z Krycího listu soupisu | String | 20 + 120
Místo |  |  | N |  | Přebírá se z Rekapitulace stavby | String | 50
Datum |  |  | A |  | Přebírá se z Rekapitulace stavby | Date
Zadavatel |  |  | N |  | Přebírá se z Rekapitulace stavby | String | 50
Projektant |  |  | N |  | Přebírá se z Rekapitulace stavby | String | 50
Uchazeč |  |  | N |  | Přebírá se z Rekapitulace stavby | String | 50
Kód dílu - Popis |  |  | A |  | Kód a název dílu ze soupisu | String | 20 + 100
Cena celkem |  |  | A |  | Cena celkem za díl ze soupisu | Double
Soupis prací
Název |  |  | Povinný |  | Popis | Typ | Max. počet
atributu |  |  | (A/N) |  |  |  | znaků
Stavba |  |  | A |  | Přebírá se z Rekapitulace stavby | String | 120
Objekt |  |  | A |  | Kód a název objektu | String | 20 + 120
Soupis |  |  | A |  | Přebírá se z Krycího listu soupisu | String | 20 + 120
Místo |  |  | N |  | Přebírá se z Krycího listu soupisu | String | 50
Datum |  |  | A |  | Přebírá se z Krycího listu soupisu | Date
Zadavatel |  |  | N |  | Přebírá se z Krycího listu soupisu | String | 50
Projektant |  |  | N |  | Přebírá se z Krycího listu soupisu | String | 50
Uchazeč |  |  | N |  | Přebírá se z Krycího listu soupisu | String | 50
PČ |  |  | A |  | Pořadové číslo položky soupisu | Long
Typ |  |  | A |  | Typ položky soupisu | eGTypPolozky | 1
Kód |  |  | A |  | Kód položky ze soupisu | String | 20
Popis |  |  | A |  | Popis položky ze soupisu | String | 255
MJ |  |  | A |  | Měrná jednotka položky | String | 10
Množství |  |  | A |  | Množství položky soupisu | Double
J.Cena |  |  | A |  | Jednotková cena položky | Double
Cena celkem |  |  | A |  | Cena celkem vyčíslena jako J.Cena * Množství | Double
Cenová soustava |  |  | N |  | Zařazení položky do cenové soustavy | String | 50
p |  |  | N |  | Poznámka položky ze soupisu | Memo
psc |  |  | N |  | Poznámka k souboru cen ze soupisu | Memo
pp |  |  | N |  | Plný popis položky ze soupisu | Memo
vv |  |  | N |  | Výkaz výměr (figura, výraz, výměra) ze soupisu | Text,Text,Double | 20, 150
DPH |  |  | A |  | Sazba DPH pro položku | eGSazbaDPH
Hmotnost |  |  | A |  | Hmotnost položky ze soupisu | Double
Suť |  |  | A |  | Suť položky ze soupisu | Double
Nh |  |  | N |  | Normohodiny položky ze soupisu | Double
Datová věta
Typ věty |  |  | Hodnota |  | Význam
eGSazbaDPH |  |  | základní |  | Základní sazba DPH
|  |  | snížená |  | Snížená sazba DPH
|  |  | nulová |  | Nulová sazba DPH
|  |  | zákl. přenesená |  | Základní sazba DPH přenesená
|  |  | sníž. přenesená |  | Snížená sazba DPH přenesená
eGTypZakazky |  |  | STA |  | Stavební objekt
|  |  | PRO |  | Provozní soubor
|  |  | ING |  | Inženýrský objekt
|  |  | VON |  | Vedlejší a ostatní náklady
|  |  | OST |  | Ostatní náklady
eGTypPolozky |  |  | 1 |  | Položka typu HSV
|  |  | 2 |  | Položka typu PSV
|  |  | 3 |  | Položka typu M
|  |  | 4 |  | Položka typu OST