## Rekapitulace stavby
2012 |  | List obsahuje: |  |  |  |  | 1) Souhrnný list stavby |  |  |  | 2) Rekapitulace objektů | [16 empty] | 2.0 | ZAMOK |  |  |  |  | False | False
| optimalizováno pro tisk sestav ve formátu A4 - na výšku | [17 empty] | >> skryté sloupce << | [13 empty] | 0,01 | 21
[33 empty] | 0,01 | 15
| SOUHRNNÝ LIST STAVBY | [18 empty] | v --- níže se nacházejí doplnkové a pomocné údaje k sestavám --- v | [11 empty] | Návod na vyplnění | 0,001
|  | Kód: |  |  |  |  | MUVARNSDORF | [24 empty] | Měnit lze pouze buňky se žlutým podbarvením! 1) na prvním listu Rekapitulace stavby vyplňte v sestavě a) Souhrnný list - údaje o Zhotoviteli (přenesou se do ostatních sestav i v jiných listech) b) Rekapitulace objektů - potřebné Ostatní náklady 2) na vybraných listech vyplňte v sestavě a) Krycí list - údaje o Zhotoviteli, pokud se liší od údajů o Zhotoviteli na Souhrnném listu (údaje se přenesou do ostatních sestav v daném listu) b) Rekapitulace rozpočtu - potřebné Ostatní náklady c) Celkové náklady za stavbu - ceny u položek - množství, pokud má žluté podbarvení - a v případe potřeby poznámku (ta je v skrytém sloupci) | 0,01
|  | Stavba: |  |  |  |  | Stavební úpravy sociálního zařízení v I. a II. N.P. pavilonu A MŠ Pražská č.p. 2812 ve Varnsdorfu | [25 empty] | 0,1
|  | JKSO: | [13 empty] | CC-CZ: | [16 empty] | 1
|  | Místo: |  |  |  |  | Varnsdorf | [8 empty] | Datum: |  | 01.05.2019 | [14 empty] | 10
100
|  | Objednavatel: | [13 empty] | IČ: | [16 empty] | 0,1
|  |  | Město Varnsdorf | [12 empty] | DIČ: | [16 empty] | 0,1
0,1
|  | Zhotovitel: | [13 empty] | IČ: |  | Vyplň údaj | [14 empty] | 0,1
|  |  | Vyplň údaj | [12 empty] | DIČ: |  | Vyplň údaj | [14 empty] | 0,1
False
|  | Projektant: | [13 empty] | IČ: | [16 empty] | False
|  |  | Pavel Hruška | [12 empty] | DIČ: | [16 empty] | True
0,01
|  | Zpracovatel: | [13 empty] | IČ: | [16 empty] | 0,01
|  |  | Pavel Hruška | [12 empty] | DIČ:
Poznámka:
|  | Náklady z rozpočtů | [13 empty] | 0
|  | Ostatní náklady ze souhrnného listu | [13 empty] | 0
|  | Cena bez DPH | [13 empty] | 0
|  | DPH |  | základní |  |  |  | 21% |  | ze | 0 |  |  |  |  | 0
|  |  |  | snížená |  |  |  | 15% |  | ze | 0 |  |  |  |  | 0
|  |  |  | zákl. přenesená |  |  |  | 21% |  | ze | 0 |  |  |  |  | 0
|  |  |  | sníž. přenesená |  |  |  | 15% |  | ze | 0 |  |  |  |  | 0
|  |  |  | nulová |  |  |  | 0% |  | ze | 0 |  |  |  |  | 0
|  | Cena s DPH | [7 empty] | v |  | CZK |  |  |  | 0
|  | Projektant | [10 empty] | Zpracovatel
|  | Datum a podpis: | [6 empty] | Razítko |  |  |  | Datum a podpis: |  |  |  | Razítko
|  | Objednavatel | [10 empty] | Zhotovitel
|  | Datum a podpis: | [6 empty] | Razítko |  |  |  | Datum a podpis: |  |  |  | Razítko
REKAPITULACE OBJEKTŮ STAVBY
| Kód: | [6 empty] | MUVARNSDORF
| Stavba: | [6 empty] | Stavební úpravy sociálního zařízení v I. a II. N.P. pavilonu A MŠ Pražská č.p. 2812 ve Varnsdorfu
| Místo: | [6 empty] | Varnsdorf | [6 empty] | Datum: |  | 01.05.2019
| Objednavatel: | [6 empty] | Město Varnsdorf | [6 empty] | Projektant: |  | Pavel Hruška |  |  | Informatívní údaje z listů zakázek
| Zhotovitel: | [13 empty] | Zpracovatel: |  | Pavel Hruška
| Kód |  |  |  | Objekt | [8 empty] | Cena bez DPH [CZK] |  |  |  | Cena s DPH [CZK] |  | z toho Ostat. náklady [CZK] | DPH [CZK] | Normohodiny [h] | DPH základní [CZK] | DPH snížená [CZK] | DPH základní přenesená [CZK] | DPH snížená přenesená [CZK] | Základna DPH základní | Základna DPH snížená | Základna DPH zákl. přenesená | Základna DPH sníž. přenesená | Základna DPH nulová
| 1) Náklady z rozpočtů | [12 empty] | 0 |  |  |  | 0 |  | 0 | 0 | 0 | 0 | 0 | 0 | 0 | 0 | 0 | 0 | 0 | 0 |  | D | 0 | ###NOIMPORT### | IMPORT | {14AA850A-9879-4376-BD67-B8083992D0D4} | {00000000-0000-0000-0000-000000000000}
/ |  | SO 0 |  |  |  | Vedlejší rozpočtové náklady | [7 empty] | 0 |  |  |  | 0 |  | 0 | 0 | 0 | 0 | 0 | 0 | 0 | 0 | 0 | 0 | 0 | 0 |  |  | 1 |  | IMPORT | {BB91CFF9-5D24-4AE2-9ABC-44B1CFA6F134} | {14AA850A-9879-4376-BD67-B8083992D0D4}
/ |  | SO 1 |  |  |  | Stavební úpravy 1.N.P. | [7 empty] | 0 |  |  |  | 0 |  | 0 | 0 | 0 | 0 | 0 | 0 | 0 | 0 | 0 | 0 | 0 | 0 |  |  | 1 |  | IMPORT | {1AD571D3-61D7-499C-8C94-39721BCD145E} | {14AA850A-9879-4376-BD67-B8083992D0D4}
/ |  | SO 2 |  |  |  | Stavební úpravy 2.N.P. | [7 empty] | 0 |  |  |  | 0 |  | 0 | 0 | 0 | 0 | 0 | 0 | 0 | 0 | 0 | 0 | 0 | 0 |  |  | 1 |  | IMPORT | {9DC1DFFC-599B-4735-9DA9-AD5FE18B62D3} | {14AA850A-9879-4376-BD67-B8083992D0D4}
/ |  | SO 3 |  |  |  | ZTI v 1.N.P. | [7 empty] | 0 |  |  |  | 0 |  | 0 | 0 | 0 | 0 | 0 | 0 | 0 | 0 | 0 | 0 | 0 | 0 |  |  | 1 |  | IMPORT | {ACA8B33D-057F-4112-9EE3-6C5861B6C953} | {14AA850A-9879-4376-BD67-B8083992D0D4}
/ |  | SO 4 |  |  |  | ZTI v 2.N.P. | [7 empty] | 0 |  |  |  | 0 |  | 0 | 0 | 0 | 0 | 0 | 0 | 0 | 0 | 0 | 0 | 0 | 0 |  |  | 1 |  | IMPORT | {9045555D-7CCE-47B3-A286-DDB703F00A93} | {14AA850A-9879-4376-BD67-B8083992D0D4}
/ |  | SO 5 |  |  |  | Úprava UT v 1.N.P. | [7 empty] | 0 |  |  |  | 0 |  | 0 | 0 | 0 | 0 | 0 | 0 | 0 | 0 | 0 | 0 | 0 | 0 |  |  | 1 |  | IMPORT | {C0D0B4D7-4F74-4251-BA02-83000BAD4673} | {14AA850A-9879-4376-BD67-B8083992D0D4}
/ |  | SO 6 |  |  |  | Úprava UT v 2.N.P. | [7 empty] | 0 |  |  |  | 0 |  | 0 | 0 | 0 | 0 | 0 | 0 | 0 | 0 | 0 | 0 | 0 | 0 |  |  | 1 |  | IMPORT | {4ED58DFA-DA8C-4FEA-B603-DEE3DF27F7E4} | {14AA850A-9879-4376-BD67-B8083992D0D4}
/ |  | SO 7 |  |  |  | Vzduchotechnika a větrání | [7 empty] | 0 |  |  |  | 0 |  | 0 | 0 | 0 | 0 | 0 | 0 | 0 | 0 | 0 | 0 | 0 | 0 |  |  | 1 |  | IMPORT | {64615964-FAE6-46F1-909A-247DCAA5B693} | {14AA850A-9879-4376-BD67-B8083992D0D4}
| 2) Ostatní náklady ze souhrnného listu | [12 empty] | 0 |  |  |  | 0 |  | Procent. zadání [% nákladů rozpočtu] | Zařazení nákladů | DPH | DPH [CZK]
|  | Ostatní náklady | [11 empty] | 0 |  |  |  | 0 |  | 0% | stavební čast | základní | 0 | [12 empty] | OSTATNENAKLADY |  |  | 0 | 0 | 0 | 0 | 0 | 0 | 0 | 0 | 0 | 0 | 1 | 1 | x
|  | Vyplň vlastní | [11 empty] | 0 |  |  |  | 0 |  | 0% | stavební čast | základní | 0 | [12 empty] | OSTATNENAKLADYVLASTNE |  |  | 0 | 0 | 0 | 0 | 0 | 0 | 0 | 0 | 0 | 0 | 1 | 1
|  | Vyplň vlastní | [11 empty] | 0 |  |  |  | 0 |  | 0% | stavební čast | základní | 0 | [12 empty] | OSTATNENAKLADYVLASTNE |  |  | 0 | 0 | 0 | 0 | 0 | 0 | 0 | 0 | 0 | 0 | 1 | 1
|  | Vyplň vlastní | [11 empty] | 0 |  |  |  | 0 |  | 0% | stavební čast | základní | 0 | [12 empty] | OSTATNENAKLADYVLASTNE |  |  | 0 | 0 | 0 | 0 | 0 | 0 | 0 | 0 | 0 | 0 | 1 | 1
| Celkové náklady za stavbu 1) + 2) | [12 empty] | 0 |  |  |  | 0

## SO 0 - Vedlejší rozpočtov...
| List obsahuje: |  | 1) Krycí list rozpočtu |  | 2) Rekapitulace rozpočtu |  |  | 3) Rozpočet |  |  | Zpět na list: | Rekapitulace stavby
optimalizováno pro tisk sestav ve formátu A4 - na výšku | [11 empty] | >> skryté sloupce << | [9 empty] | {BB91CFF9-5D24-4AE2-9ABC-44B1CFA6F134}
2
KRYCÍ LIST ROZPOČTU | [12 empty] | v --- níže se nacházejí doplnkové a pomocné údaje k sestavám --- v | [8 empty] | False
| Stavba: |  | Stavební úpravy sociálního zařízení v I. a II. N.P. pavilonu A MŠ Pražská č.p. 2812 ve Varnsdorfu
| Objekt: |  | SO 0 - Vedlejší rozpočtové náklady
| JKSO: | [7 empty] | CC-CZ:
| Místo: |  | Varnsdorf | [5 empty] | Datum: |  | 01.05.2019
| Objednavatel: | [7 empty] | IČ:
|  | Město Varnsdorf | [6 empty] | DIČ:
| Zhotovitel: | [7 empty] | IČ:
|  | bude vybrán | [6 empty] | DIČ:
| Projektant: | [7 empty] | IČ:
|  | Pavel Hruška | [6 empty] | DIČ:
| Zpracovatel: | [7 empty] | IČ:
|  | Pavel Hruška | [6 empty] | DIČ:
Poznámka:
| Náklady z rozpočtu | [7 empty] | 0
| Ostatní náklady | [7 empty] | 0
| Cena bez DPH | [7 empty] | 0
| DPH | základní | 21% | ze | 0 |  |  |  | 0
|  | snížená | 15% | ze | 0 |  |  |  | 0
|  | zákl. přenesená | 21% | ze | 0 |  |  |  | 0
|  | sníž. přenesená | 15% | ze | 0 |  |  |  | 0
|  | nulová | 0% | ze | 0 |  |  |  | 0
| Cena s DPH |  |  | v | CZK |  |  | 0
| Projektant |  |  |  |  | Zpracovatel
| Datum a podpis: |  |  | Razítko |  | Datum a podpis: |  |  |  | Razítko
| Objednavatel |  |  |  |  | Zhotovitel
| Datum a podpis: |  |  | Razítko |  | Datum a podpis: |  |  |  | Razítko
REKAPITULACE ROZPOČTU
Stavba: |  |  | Stavební úpravy sociálního zařízení v I. a II. N.P. pavilonu A MŠ Pražská č.p. 2812 ve Varnsdorfu
Objekt: |  |  | SO 0 - Vedlejší rozpočtové náklady
Místo: |  |  | Varnsdorf |  |  |  | Datum: |  | 01.05.2019
Objednavatel: |  |  | Město Varnsdorf |  |  |  | Projektant: |  | Pavel Hruška
Zhotovitel: |  |  | bude vybrán |  |  |  | Zpracovatel: |  | Pavel Hruška
Kód - Popis | [9 empty] | Cena celkem [CZK]
1) Náklady z rozpočtu | [9 empty] | 0 | [12 empty] | -1
| VRN - Vedlejší rozpočtové náklady | [8 empty] | 0
| VRN3 - Zařízení staveniště | [8 empty] | 0
| VRN6 - Územní vlivy | [8 empty] | 0
| VRN7 - Provozní vlivy | [8 empty] | 0
| VP - Vícepráce | [8 empty] | 0
2) Ostatní náklady | [9 empty] | 0 |  |  |  | DPH
| Zařízení staveniště | [8 empty] | 0 |  |  |  | základní | [9 empty] | VRN | 0 | 0 | 0 | 0 | 0 | 1
| Projektové práce | [8 empty] | 0 |  |  |  | základní | [9 empty] | VRN | 0 | 0 | 0 | 0 | 0 | 1
| Územní vlivy | [8 empty] | 0 |  |  |  | základní | [9 empty] | VRN | 0 | 0 | 0 | 0 | 0 | 1
| Provozní vlivy | [8 empty] | 0 |  |  |  | základní | [9 empty] | VRN | 0 | 0 | 0 | 0 | 0 | 1
| Jiné VRN | [8 empty] | 0 |  |  |  | základní | [9 empty] | VRN | 0 | 0 | 0 | 0 | 0 | 1
| Kompletační činnost | [8 empty] | 0 |  |  |  | základní | [9 empty] | KOMPLETACNA | 0 | 0 | 0 | 0 | 0 | 1
Celkové náklady za stavbu 1) + 2) | [7 empty] | 0
ROZPOČET
Stavba: |  |  | Stavební úpravy sociálního zařízení v I. a II. N.P. pavilonu A MŠ Pražská č.p. 2812 ve Varnsdorfu
Objekt: |  |  | SO 0 - Vedlejší rozpočtové náklady
Místo: |  |  | Varnsdorf |  |  |  | Datum: |  | 01.05.2019
Objednavatel: |  |  | Město Varnsdorf |  |  |  | Projektant: |  | Pavel Hruška
Zhotovitel: |  |  | bude vybrán |  |  |  | Zpracovatel: |  | Pavel Hruška
PČ | Typ | Kód | Popis |  |  | MJ | Množství | J.cena [CZK] |  | Cena celkem [CZK] |  |  | Poznámka | DPH | J. Nh [h] | Nh celkem [h] | J. hmotnost [t] | Hmotnost celkem [t] | J. suť [t] | Suť Celkem [t]
Náklady z rozpočtu | [9 empty] | 0 | [5 empty] | 0 |  | 0 |  | 0 |  | D | -1 | [7 empty] | 0
| VRN - Vedlejší rozpočtové náklady | [8 empty] | 0 | [5 empty] | 0 |  | 0 |  | 0 | 5 | D | 0 | ROZPOCET | [6 empty] | 0
| VRN3 - Zařízení staveniště | [8 empty] | 0 | [5 empty] | 0 |  | 0 |  | 0 | 5 | D | 1 | ROZPOCET | [6 empty] | 0
1 | K | 030001000 | Zařízení staveniště |  |  | kč | 1 | 0 |  | 0 |  |  |  | základní |  | 0 | 0 | 0 | 0 | 0 | 1024 | K | 2 | ROZPOCET | 0 | 0 | 0 | 0 | 0 | 1 | 0 | 1024 | 1217699651
| VRN6 - Územní vlivy | [8 empty] | 0 | [5 empty] | 0 |  | 0 |  | 0 | 5 | D | 1 | ROZPOCET | [6 empty] | 0
3 | K | 065002000 | Mimostaveništní doprava materiálů |  |  | kč | 1 | 0 |  | 0 |  |  |  | základní |  | 0 | 0 | 0 | 0 | 0 | 1024 | K | 2 | ROZPOCET | 0 | 0 | 0 | 0 | 0 | 1 | 0 | 1024 | -502075859
| VRN7 - Provozní vlivy | [8 empty] | 0 | [5 empty] | 0 |  | 0 |  | 0 | 5 | D | 1 | ROZPOCET | [6 empty] | 0
2 | K | 070001000 | Provozní vlivy |  |  | kč | 1 | 0 |  | 0 |  |  |  | základní |  | 0 | 0 | 0 | 0 | 0 | 1024 | K | 2 | ROZPOCET | 0 | 0 | 0 | 0 | 0 | 1 | 0 | 1024 | 1808611604
| VP - Vícepráce | [8 empty] | 0 | [11 empty] | D | 0 | PN | [6 empty] | 0
| K | [8 empty] | 0 |  |  |  | základní | [7 empty] | PN | 1 | PN | 0 | 0 | 0 | 0 | 0 | 1 | 0
| K | [8 empty] | 0 |  |  |  | základní | [7 empty] | PN | 1 | PN | 0 | 0 | 0 | 0 | 0 | 1 | 0
| K | [8 empty] | 0 |  |  |  | základní | [7 empty] | PN | 1 | PN | 0 | 0 | 0 | 0 | 0 | 1 | 0
| K | [8 empty] | 0 |  |  |  | základní | [7 empty] | PN | 1 | PN | 0 | 0 | 0 | 0 | 0 | 1 | 0
| K | [8 empty] | 0 |  |  |  | základní | [7 empty] | PN | 1 | PN | 0 | 0 | 0 | 0 | 0 | 1 | 0

## SO 1 - Stavební úpravy 1....
| List obsahuje: |  | 1) Krycí list rozpočtu |  | 2) Rekapitulace rozpočtu |  |  | 3) Rozpočet |  |  | Zpět na list: | Rekapitulace stavby
optimalizováno pro tisk sestav ve formátu A4 - na výšku | [11 empty] | >> skryté sloupce << | [9 empty] | {1AD571D3-61D7-499C-8C94-39721BCD145E}
2
KRYCÍ LIST ROZPOČTU | [12 empty] | v --- níže se nacházejí doplnkové a pomocné údaje k sestavám --- v | [8 empty] | False
| Stavba: |  | Stavební úpravy sociálního zařízení v I. a II. N.P. pavilonu A MŠ Pražská č.p. 2812 ve Varnsdorfu
| Objekt: |  | SO 1 - Stavební úpravy 1.N.P.
| JKSO: | [7 empty] | CC-CZ:
| Místo: |  | Varnsdorf | [5 empty] | Datum: |  | 01.05.2019
| Objednavatel: | [7 empty] | IČ:
|  | Město Varnsdorf | [6 empty] | DIČ:
| Zhotovitel: | [7 empty] | IČ:
|  | bude vybrán | [6 empty] | DIČ:
| Projektant: | [7 empty] | IČ:
|  | Pavel Hruška | [6 empty] | DIČ:
| Zpracovatel: | [7 empty] | IČ:
|  | Pavel Hruška | [6 empty] | DIČ:
Poznámka:
| Náklady z rozpočtu | [7 empty] | 0
| Ostatní náklady | [7 empty] | 0
| Cena bez DPH | [7 empty] | 0
| DPH | základní | 21% | ze | 0 |  |  |  | 0
|  | snížená | 15% | ze | 0 |  |  |  | 0
|  | zákl. přenesená | 21% | ze | 0 |  |  |  | 0
|  | sníž. přenesená | 15% | ze | 0 |  |  |  | 0
|  | nulová | 0% | ze | 0 |  |  |  | 0
| Cena s DPH |  |  | v | CZK |  |  | 0
| Projektant |  |  |  |  | Zpracovatel
| Datum a podpis: |  |  | Razítko |  | Datum a podpis: |  |  |  | Razítko
| Objednavatel |  |  |  |  | Zhotovitel
| Datum a podpis: |  |  | Razítko |  | Datum a podpis: |  |  |  | Razítko
REKAPITULACE ROZPOČTU
Stavba: |  |  | Stavební úpravy sociálního zařízení v I. a II. N.P. pavilonu A MŠ Pražská č.p. 2812 ve Varnsdorfu
Objekt: |  |  | SO 1 - Stavební úpravy 1.N.P.
Místo: |  |  | Varnsdorf |  |  |  | Datum: |  | 01.05.2019
Objednavatel: |  |  | Město Varnsdorf |  |  |  | Projektant: |  | Pavel Hruška
Zhotovitel: |  |  | bude vybrán |  |  |  | Zpracovatel: |  | Pavel Hruška
Kód - Popis | [9 empty] | Cena celkem [CZK]
1) Náklady z rozpočtu | [9 empty] | 0 | [12 empty] | -1
| HSV - Práce a dodávky HSV | [8 empty] | 0
| 3 - Svislé a kompletní konstrukce | [8 empty] | 0
| 6 - Úpravy povrchů, podlahy a osazování výplní | [8 empty] | 0
| 9 - Ostatní konstrukce a práce, bourání | [8 empty] | 0
| 997 - Přesun sutě | [8 empty] | 0
| 998 - Přesun hmot | [8 empty] | 0
| PSV - Práce a dodávky PSV | [8 empty] | 0
| 711 - Izolace proti vodě, vlhkosti a plynům | [8 empty] | 0
| 763 - Konstrukce suché výstavby | [8 empty] | 0
| 766 - Konstrukce truhlářské | [8 empty] | 0
| 771 - Podlahy z dlaždic | [8 empty] | 0
| 776 - Podlahy povlakové | [8 empty] | 0
| 781 - Dokončovací práce - obklady | [8 empty] | 0
| 784 - Dokončovací práce - malby a tapety | [8 empty] | 0
| VP - Vícepráce | [8 empty] | 0
2) Ostatní náklady | [9 empty] | 0 |  |  |  | DPH
| Zařízení staveniště | [8 empty] | 0 |  |  |  | základní | [9 empty] | VRN | 0 | 0 | 0 | 0 | 0 | 1
| Projektové práce | [8 empty] | 0 |  |  |  | základní | [9 empty] | VRN | 0 | 0 | 0 | 0 | 0 | 1
| Územní vlivy | [8 empty] | 0 |  |  |  | základní | [9 empty] | VRN | 0 | 0 | 0 | 0 | 0 | 1
| Provozní vlivy | [8 empty] | 0 |  |  |  | základní | [9 empty] | VRN | 0 | 0 | 0 | 0 | 0 | 1
| Jiné VRN | [8 empty] | 0 |  |  |  | základní | [9 empty] | VRN | 0 | 0 | 0 | 0 | 0 | 1
| Kompletační činnost | [8 empty] | 0 |  |  |  | základní | [9 empty] | KOMPLETACNA | 0 | 0 | 0 | 0 | 0 | 1
Celkové náklady za stavbu 1) + 2) | [7 empty] | 0
ROZPOČET
Stavba: |  |  | Stavební úpravy sociálního zařízení v I. a II. N.P. pavilonu A MŠ Pražská č.p. 2812 ve Varnsdorfu
Objekt: |  |  | SO 1 - Stavební úpravy 1.N.P.
Místo: |  |  | Varnsdorf |  |  |  | Datum: |  | 01.05.2019
Objednavatel: |  |  | Město Varnsdorf |  |  |  | Projektant: |  | Pavel Hruška
Zhotovitel: |  |  | bude vybrán |  |  |  | Zpracovatel: |  | Pavel Hruška
PČ | Typ | Kód | Popis |  |  | MJ | Množství | J.cena [CZK] |  | Cena celkem [CZK] |  |  | Poznámka | DPH | J. Nh [h] | Nh celkem [h] | J. hmotnost [t] | Hmotnost celkem [t] | J. suť [t] | Suť Celkem [t]
Náklady z rozpočtu | [9 empty] | 0 | [5 empty] | 0 |  | 8.6579 |  | 12.9654 |  | D | -1 | [7 empty] | 0
| HSV - Práce a dodávky HSV | [8 empty] | 0 | [5 empty] | 0 |  | 5.1738 |  | 12.8378 | 1 | D | 0 | ROZPOCET | [6 empty] | 0
| 3 - Svislé a kompletní konstrukce | [8 empty] | 0 | [5 empty] | 0 |  | 2.1456 |  | 0 | 1 | D | 1 | ROZPOCET | [6 empty] | 0
1 | K | 310236241 | Zazdívka otvorů pl do 0,09 m2 ve zdivu nadzákladovém cihlami pálenými tl do 300 mm |  |  | kus | 5 | 0 |  | 0 |  |  |  | základní |  | 0 | 0.04843 | 0.24215 | 0 | 0 | 4 | K | 2 | ROZPOCET | 0 | 0 | 0 | 0 | 0 | 1 | 0 | 4 | -791241746
2 | K | 317941121 | Osazování ocelových válcovaných nosníků na zdivu I, IE, U, UE nebo L do č 12 |  |  | t | 0.014 | 0 |  | 0 |  |  |  | základní |  | 0 | 0.01954 | 0.00027356 | 0 | 0 | 4 | K | 2 | ROZPOCET | 0 | 0 | 0 | 0 | 0 | 1 | 0 | 4 | 1559723504
3 | M | 130104240 | úhelník ocelový rovnostranný, v jakosti 11 375, 60 x 60 x 6 mm |  |  | t | 0.015 | 0 |  | 0 |  |  |  | základní |  | 0 | 1 | 0.015 | 0 | 0 | 8 | M | 2 | ROZPOCET | 0 | 0 | 0 | 0 | 0 | 1 | 0 | 4 | 1768322995
4 | K | 340238233 | Zazdívka otvorů pl do 1 m2 v příčkách nebo stěnách z příčkovek Ytong tl 100 mm |  |  | m2 | 1.6 | 0 |  | 0 |  |  |  | základní |  | 0 | 0.06842 | 0.10947 | 0 | 0 | 4 | K | 2 | ROZPOCET | 0 | 0 | 0 | 0 | 0 | 1 | 0 | 4 | -786688993
5 | K | 342272323 | Příčky tl 100 mm z pórobetonových přesných hladkých příčkovek objemové hmotnosti 500 kg/m3 |  |  | m2 | 24.48 | 0 |  | 0 |  |  |  | základní |  | 0 | 0.06982 | 1.7092 | 0 | 0 | 4 | K | 2 | ROZPOCET | 0 | 0 | 0 | 0 | 0 | 1 | 0 | 4 | 607031696
6 | K | 346244381 | Plentování jednostranné v do 200 mm válcovaných nosníků cihlami |  |  | m2 | 0.39 | 0 |  | 0 |  |  |  | základní |  | 0 | 0.17818 | 0.06949 | 0 | 0 | 4 | K | 2 | ROZPOCET | 0 | 0 | 0 | 0 | 0 | 1 | 0 | 4 | 922559981
| 6 - Úpravy povrchů, podlahy a osazování výplní | [8 empty] | 0 | [5 empty] | 0 |  | 3.0252 |  | 0 | 1 | D | 1 | ROZPOCET | [6 empty] | 0
7 | K | 611311131 | Potažení vnitřních rovných stropů vápenným štukem tloušťky do 3 mm |  |  | m2 | 2.34 | 0 |  | 0 |  |  |  | základní |  | 0 | 0.003 | 0.00702 | 0 | 0 | 4 | K | 2 | ROZPOCET | 0 | 0 | 0 | 0 | 0 | 1 | 0 | 4 | -721230914
8 | K | 612142001 | Potažení vnitřních stěn sklovláknitým pletivem vtlačeným do tenkovrstvé hmoty |  |  | m2 | 3.84 | 0 |  | 0 |  |  |  | základní |  | 0 | 0.00489 | 0.018778 | 0 | 0 | 4 | K | 2 | ROZPOCET | 0 | 0 | 0 | 0 | 0 | 1 | 0 | 4 | -757957468
9 | K | 612311131 | Potažení vnitřních stěn vápenným štukem tloušťky do 3 mm |  |  | m2 | 26.24 | 0 |  | 0 |  |  |  | základní |  | 0 | 0.003 | 0.07872 | 0 | 0 | 4 | K | 2 | ROZPOCET | 0 | 0 | 0 | 0 | 0 | 1 | 0 | 4 | 301930594
10 | K | 612325112 | Vápenocementová hladká omítka rýh ve stěnách šířky do 300 mm |  |  | m2 | 5.74 | 0 |  | 0 |  |  |  | základní |  | 0 | 0.0382 | 0.21927 | 0 | 0 | 4 | K | 2 | ROZPOCET | 0 | 0 | 0 | 0 | 0 | 1 | 0 | 4 | -1005364261
11 | K | 612325423 | Oprava vnitřní vápenocementové štukové omítky stěn v rozsahu plochy do 50% |  |  | m2 | 93.13 | 0 |  | 0 |  |  |  | základní |  | 0 | 0.0284 | 2.6449 | 0 | 0 | 4 | K | 2 | ROZPOCET | 0 | 0 | 0 | 0 | 0 | 1 | 0 | 4 | -1592341980
12 | K | 642942111 | Osazování zárubní nebo rámů dveřních kovových do 2,5 m2 na MC |  |  | kus | 2 | 0 |  | 0 |  |  |  | základní |  | 0 | 0.01698 | 0.03396 | 0 | 0 | 4 | K | 2 | ROZPOCET | 0 | 0 | 0 | 0 | 0 | 1 | 0 | 4 | 1705844236
13 | M | 553311170 | zárubeň ocelová pro běžné zdění H 110 800 L/P |  |  | kus | 1 | 0 |  | 0 |  |  |  | základní |  | 0 | 0.0112 | 0.0112 | 0 | 0 | 8 | M | 2 | ROZPOCET | 0 | 0 | 0 | 0 | 0 | 1 | 0 | 4 | -837404890
14 | M | 553311190 | zárubeň ocelová pro běžné zdění H 110 900 L/P |  |  | kus | 1 | 0 |  | 0 |  |  |  | základní |  | 0 | 0.0114 | 0.0114 | 0 | 0 | 8 | M | 2 | ROZPOCET | 0 | 0 | 0 | 0 | 0 | 1 | 0 | 4 | 886339621
| 9 - Ostatní konstrukce a práce, bourání | [8 empty] | 0 | [5 empty] | 0 |  | 0.0029679 |  | 12.8378 | 1 | D | 1 | ROZPOCET | [6 empty] | 0
15 | K | 949101111 | Lešení pomocné pro objekty pozemních staveb s lešeňovou podlahou v do 1,9 m zatížení do 150 kg/m2 |  |  | m2 | 22.83 | 0 |  | 0 |  |  |  | základní |  | 0 | 0.00013 | 0.0029679 | 0 | 0 | 4 | K | 2 | ROZPOCET | 0 | 0 | 0 | 0 | 0 | 1 | 0 | 4 | 2110427842
16 | K | 952902021 | Čištění budov zametení hladkých podlah |  |  | m2 | 22.83 | 0 |  | 0 |  |  |  | základní |  | 0 | 0 | 0 | 0 | 0 | 4 | K | 2 | ROZPOCET | 0 | 0 | 0 | 0 | 0 | 1 | 0 | 4 | 1867915496
17 | K | 962031132 | Bourání příček z cihel pálených na MVC tl do 100 mm |  |  | m2 | 13.948 | 0 |  | 0 |  |  |  | základní |  | 0 | 0 | 0 | 0.131 | 1.8272 | 4 | K | 2 | ROZPOCET | 0 | 0 | 0 | 0 | 0 | 1 | 0 | 4 | -541125464
18 | K | 962032231 | Bourání zdiva z cihel pálených nebo vápenopískových na MV nebo MVC přes 1 m3 |  |  | m3 | 2.7 | 0 |  | 0 |  |  |  | základní |  | 0 | 0 | 0 | 1.8 | 4.86 | 4 | K | 2 | ROZPOCET | 0 | 0 | 0 | 0 | 0 | 1 | 0 | 4 | 814565979
19 | K | 965081213 | Bourání podlah z dlaždic keramických nebo xylolitových tl do 10 mm plochy přes 1 m2 |  |  | m2 | 22.83 | 0 |  | 0 |  |  |  | základní |  | 0 | 0 | 0 | 0.035 | 0.79905 | 4 | K | 2 | ROZPOCET | 0 | 0 | 0 | 0 | 0 | 1 | 0 | 4 | -1981231628
20 | K | 968072455 | Vybourání kovových dveřních zárubní pl do 2 m2 |  |  | m2 | 3.2 | 0 |  | 0 |  |  |  | základní |  | 0 | 0 | 0 | 0.076 | 0.2432 | 4 | K | 2 | ROZPOCET | 0 | 0 | 0 | 0 | 0 | 1 | 0 | 4 | -271475156
21 | K | 971035331 | Vybourání otvorů ve zdivu cihelném pl do 0,09 m2 na MC tl do 150 mm |  |  | kus | 5 | 0 |  | 0 |  |  |  | základní |  | 0 | 0 | 0 | 0.028 | 0.14 | 4 | K | 2 | ROZPOCET | 0 | 0 | 0 | 0 | 0 | 1 | 0 | 4 | -1183384609
22 | K | 974031145 | Vysekání rýh ve zdivu cihelném hl do 70 mm š do 200 mm |  |  | m | 34.6 | 0 |  | 0 |  |  |  | základní |  | 0 | 0 | 0 | 0.025 | 0.865 | 4 | K | 2 | ROZPOCET | 0 | 0 | 0 | 0 | 0 | 1 | 0 | 4 | -67933732
23 | K | 978012161 | Otlučení vnitřní vápenné nebo vápenocementové omítky stropů rákosových v rozsahu do 50 % |  |  | m2 | 84.3 | 0 |  | 0 |  |  |  | základní |  | 0 | 0 | 0 | 0.02 | 1.686 | 4 | K | 2 | ROZPOCET | 0 | 0 | 0 | 0 | 0 | 1 | 0 | 4 | 2039901627
24 | K | 978059541 | Odsekání a odebrání obkladů stěn z vnitřních obkládaček plochy přes 1 m2 |  |  | m2 | 35.55 | 0 |  | 0 |  |  |  | základní |  | 0 | 0 | 0 | 0.068 | 2.4174 | 4 | K | 2 | ROZPOCET | 0 | 0 | 0 | 0 | 0 | 1 | 0 | 4 | 410250365
| 997 - Přesun sutě | [8 empty] | 0 | [5 empty] | 0 |  | 0 |  | 0 | 1 | D | 1 | ROZPOCET | [6 empty] | 0
25 | K | 997002611 | Nakládání suti a vybouraných hmot |  |  | t | 12.965 | 0 |  | 0 |  |  |  | základní |  | 0 | 0 | 0 | 0 | 0 | 4 | K | 2 | ROZPOCET | 0 | 0 | 0 | 0 | 0 | 1 | 0 | 4 | -202918617
26 | K | 997013211 | Vnitrostaveništní doprava suti a vybouraných hmot pro budovy v do 6 m ručně |  |  | t | 12.965 | 0 |  | 0 |  |  |  | základní |  | 0 | 0 | 0 | 0 | 0 | 4 | K | 2 | ROZPOCET | 0 | 0 | 0 | 0 | 0 | 1 | 0 | 4 | 931985253
27 | K | 997013501 | Odvoz suti a vybouraných hmot na skládku nebo meziskládku do 1 km se složením |  |  | t | 12.965 | 0 |  | 0 |  |  |  | základní |  | 0 | 0 | 0 | 0 | 0 | 4 | K | 2 | ROZPOCET | 0 | 0 | 0 | 0 | 0 | 1 | 0 | 4 | -1046345262
28 | K | 997013509 | Příplatek k odvozu suti a vybouraných hmot na skládku ZKD 1 km přes 1 km |  |  | t | 453.775 | 0 |  | 0 |  |  |  | základní |  | 0 | 0 | 0 | 0 | 0 | 4 | K | 2 | ROZPOCET | 0 | 0 | 0 | 0 | 0 | 1 | 0 | 4 | 2081336163
29 | K | 997013803 | Poplatek za uložení stavebního odpadu z keramických materiálů na skládce (skládkovné) |  |  | t | 12.965 | 0 |  | 0 |  |  |  | základní |  | 0 | 0 | 0 | 0 | 0 | 4 | K | 2 | ROZPOCET | 0 | 0 | 0 | 0 | 0 | 1 | 0 | 4 | -245654935
| 998 - Přesun hmot | [8 empty] | 0 | [5 empty] | 0 |  | 0 |  | 0 | 1 | D | 1 | ROZPOCET | [6 empty] | 0
30 | K | 998011001 | Přesun hmot pro budovy zděné v do 6 m |  |  | t | 5.174 | 0 |  | 0 |  |  |  | základní |  | 0 | 0 | 0 | 0 | 0 | 4 | K | 2 | ROZPOCET | 0 | 0 | 0 | 0 | 0 | 1 | 0 | 4 | -1038484062
| PSV - Práce a dodávky PSV | [8 empty] | 0 | [5 empty] | 0 |  | 3.4841 |  | 0.12759 | 2 | D | 0 | ROZPOCET | [6 empty] | 0
| 711 - Izolace proti vodě, vlhkosti a plynům | [8 empty] | 0 | [5 empty] | 0 |  | 0.03828 |  | 0 | 2 | D | 1 | ROZPOCET | [6 empty] | 0
31 | K | 7114131R1 | Izolace proti vodě za studena stěrkovou hydroizolací SCHLUTTER vč. vyztužení rohů |  |  | m2 | 6.38 | 0 |  | 0 |  |  |  | základní |  | 0 | 0.006 | 0.03828 | 0 | 0 | 16 | K | 2 | ROZPOCET | 0 | 0 | 0 | 0 | 0 | 1 | 0 | 16 | -13392815
32 | K | 998711101 | Přesun hmot tonážní pro izolace proti vodě, vlhkosti a plynům v objektech výšky do 6 m |  |  | t | 0.038 | 0 |  | 0 |  |  |  | základní |  | 0 | 0 | 0 | 0 | 0 | 16 | K | 2 | ROZPOCET | 0 | 0 | 0 | 0 | 0 | 1 | 0 | 16 | -672017848
| 763 - Konstrukce suché výstavby | [8 empty] | 0 | [5 empty] | 0 |  | 0.15757 |  | 0 | 2 | D | 1 | ROZPOCET | [6 empty] | 0
33 | K | 763135101 | Montáž SDK kazetového podhledu z kazet 600x600 mm na zavěšenou viditelnou nosnou konstrukci |  |  | m2 | 20.49 | 0 |  | 0 |  |  |  | základní |  | 0 | 0.00139 | 0.028481 | 0 | 0 | 16 | K | 2 | ROZPOCET | 0 | 0 | 0 | 0 | 0 | 1 | 0 | 16 | -1123543000
34 | M | 5903058R1 | podhled kazetový 600 x 600 mm minerál do vlhkého prostředí |  |  | m2 | 21.515 | 0 |  | 0 |  |  |  | základní |  | 0 | 0.006 | 0.12909 | 0 | 0 | 32 | M | 2 | ROZPOCET | 0 | 0 | 0 | 0 | 0 | 1 | 0 | 16 | 919576812
35 | K | 998763301 | Přesun hmot tonážní pro sádrokartonové konstrukce v objektech v do 6 m |  |  | t | 0.158 | 0 |  | 0 |  |  |  | základní |  | 0 | 0 | 0 | 0 | 0 | 16 | K | 2 | ROZPOCET | 0 | 0 | 0 | 0 | 0 | 1 | 0 | 16 | 1830302379
| 766 - Konstrukce truhlářské | [8 empty] | 0 | [5 empty] | 0 |  | 0.0335 |  | 0.096 | 2 | D | 1 | ROZPOCET | [6 empty] | 0
36 | K | 766660001 | Montáž dveřních křídel otvíravých 1křídlových š do 0,8 m do ocelové zárubně |  |  | kus | 1 | 0 |  | 0 |  |  |  | základní |  | 0 | 0 | 0 | 0 | 0 | 16 | K | 2 | ROZPOCET | 0 | 0 | 0 | 0 | 0 | 1 | 0 | 16 | -1807634168
37 | M | 6116005R1 | dveře dřevěné vnitřní hladké plné 1křídlové 80x197 SAPELI KLIMA II S HPL úpravou vč. kování a štítků viz legenda D2 |  |  | kus | 1 | 0 |  | 0 |  |  |  | základní |  | 0 | 0.016 | 0.016 | 0 | 0 | 32 | M | 2 | ROZPOCET | 0 | 0 | 0 | 0 | 0 | 1 | 0 | 16 | 1005800985
38 | K | 766660002 | Montáž dveřních křídel otvíravých 1křídlových š přes 0,8 m do ocelové zárubně |  |  | kus | 1 | 0 |  | 0 |  |  |  | základní |  | 0 | 0 | 0 | 0 | 0 | 16 | K | 2 | ROZPOCET | 0 | 0 | 0 | 0 | 0 | 1 | 0 | 16 | -795348867
39 | M | 6116005R2 | dveře dřevěné vnitřní hladké plné 1křídlové 90x197 SAPELI KLIMA II S HPL úpravou vč. kování a štítků viz legenda D1 |  |  | kus | 1 | 0 |  | 0 |  |  |  | základní |  | 0 | 0.0175 | 0.0175 | 0 | 0 | 32 | M | 2 | ROZPOCET | 0 | 0 | 0 | 0 | 0 | 1 | 0 | 16 | -974151332
40 | K | 766691914 | Vyvěšení nebo zavěšení dřevěných křídel dveří pl do 2 m2 |  |  | kus | 4 | 0 |  | 0 |  |  |  | základní |  | 0 | 0 | 0 | 0.024 | 0.096 | 16 | K | 2 | ROZPOCET | 0 | 0 | 0 | 0 | 0 | 1 | 0 | 16 | 1089637812
41 | K | 998766101 | Přesun hmot tonážní pro konstrukce truhlářské v objektech v do 6 m |  |  | t | 0.034 | 0 |  | 0 |  |  |  | základní |  | 0 | 0 | 0 | 0 | 0 | 16 | K | 2 | ROZPOCET | 0 | 0 | 0 | 0 | 0 | 1 | 0 | 16 | 1478560296
| 771 - Podlahy z dlaždic | [8 empty] | 0 | [5 empty] | 0 |  | 0.72962 |  | 0 | 2 | D | 1 | ROZPOCET | [6 empty] | 0
42 | K | 771574131 | Montáž podlah keramických režných protiskluzných lepených flexibilním lepidlem do 50 ks/m2 |  |  | m2 | 22.83 | 0 |  | 0 |  |  |  | základní |  | 0 | 0.00392 | 0.089494 | 0 | 0 | 16 | K | 2 | ROZPOCET | 0 | 0 | 0 | 0 | 0 | 1 | 0 | 16 | 403431296
43 | M | 5976111R1 | dlaždice keramické protiskluzné RAKO - COLOR koupelny I. j. (výběr dle investora - bude vyvzorkováno) |  |  | m2 | 25.113 | 0 |  | 0 |  |  |  | základní |  | 0 | 0.0182 | 0.45706 | 0 | 0 | 32 | M | 2 | ROZPOCET | 0 | 0 | 0 | 0 | 0 | 1 | 0 | 16 | 158058389
44 | K | 771579191 | Příplatek k montáž podlah keramických za plochu do 5 m2 |  |  | m2 | 22.83 | 0 |  | 0 |  |  |  | základní |  | 0 | 0 | 0 | 0 | 0 | 16 | K | 2 | ROZPOCET | 0 | 0 | 0 | 0 | 0 | 1 | 0 | 16 | 477788161
45 | K | 771591111 | Podlahy penetrace podkladu |  |  | m2 | 22.83 | 0 |  | 0 |  |  |  | základní |  | 0 | 0.0003 | 0.006849 | 0 | 0 | 16 | K | 2 | ROZPOCET | 0 | 0 | 0 | 0 | 0 | 1 | 0 | 16 | 171603909
46 | K | 771591171 | Montáž profilu ukončujícího pro plynulý přechod (dlažby s kobercem apod.) |  |  | m | 1.6 | 0 |  | 0 |  |  |  | základní |  | 0 | 0.0002 | 0.00032 | 0 | 0 | 16 | K | 2 | ROZPOCET | 0 | 0 | 0 | 0 | 0 | 1 | 0 | 16 | -461303770
47 | M | 590541000 | profil přechodový Schlüter-RENO-AV, hliník, AVT 80 B20, (8 x 20 x 2500mm) |  |  | m | 1.76 | 0 |  | 0 |  |  |  | základní |  | 0 | 6e-05 | 0.0001056 | 0 | 0 | 32 | M | 2 | ROZPOCET | 0 | 0 | 0 | 0 | 0 | 1 | 0 | 16 | -1348156683
48 | K | 771990112 | Vyrovnání podkladu samonivelační stěrkou tl 4 mm pevnosti 30 Mpa |  |  | m2 | 22.83 | 0 |  | 0 |  |  |  | základní |  | 0 | 0.0077 | 0.17579 | 0 | 0 | 16 | K | 2 | ROZPOCET | 0 | 0 | 0 | 0 | 0 | 1 | 0 | 16 | 1153666122
49 | K | 998771101 | Přesun hmot tonážní pro podlahy z dlaždic v objektech v do 6 m |  |  | t | 0.73 | 0 |  | 0 |  |  |  | základní |  | 0 | 0 | 0 | 0 | 0 | 16 | K | 2 | ROZPOCET | 0 | 0 | 0 | 0 | 0 | 1 | 0 | 16 | -1107419055
| 776 - Podlahy povlakové | [8 empty] | 0 | [5 empty] | 0 |  | 0 |  | 0.01227 | 2 | D | 1 | ROZPOCET | [6 empty] | 0
50 | K | 776511820 | Demontáž lepených povlakových podlah s podložkou ručně |  |  | m2 | 4.09 | 0 |  | 0 |  |  |  | základní |  | 0 | 0 | 0 | 0.003 | 0.01227 | 16 | K | 2 | ROZPOCET | 0 | 0 | 0 | 0 | 0 | 1 | 0 | 16 | 1230282131
| 781 - Dokončovací práce - obklady | [8 empty] | 0 | [5 empty] | 0 |  | 2.4699 |  | 0 | 2 | D | 1 | ROZPOCET | [6 empty] | 0
51 | K | 781474112 | Montáž obkladů vnitřních keramických hladkých do 12 ks/m2 lepených flexibilním lepidlem |  |  | m2 | 78.46 | 0 |  | 0 |  |  |  | základní |  | 0 | 0.0029 | 0.22753 | 0 | 0 | 16 | K | 2 | ROZPOCET | 0 | 0 | 0 | 0 | 0 | 1 | 0 | 16 | -542596689
52 | M | 5976111R2 | dlaždice keramické RAKO COLOR - koupelny I. j. - výběr dle investora (bude vyvzorkováno v průběhu realizace) |  |  | m2 | 86.306 | 0 |  | 0 |  |  |  | základní |  | 0 | 0.0182 | 1.5708 | 0 | 0 | 32 | M | 2 | ROZPOCET | 0 | 0 | 0 | 0 | 0 | 1 | 0 | 16 | 1025106689
53 | K | 781479191 | Příplatek k montáži obkladů vnitřních keramických hladkých za plochu do 10 m2 |  |  | m2 | 78.46 | 0 |  | 0 |  |  |  | základní |  | 0 | 0 | 0 | 0 | 0 | 16 | K | 2 | ROZPOCET | 0 | 0 | 0 | 0 | 0 | 1 | 0 | 16 | -1385680006
54 | K | 781479194 | Příplatek k montáži obkladů vnitřních keramických hladkých za nerovný povrch |  |  | m2 | 78.46 | 0 |  | 0 |  |  |  | základní |  | 0 | 0.008 | 0.62768 | 0 | 0 | 16 | K | 2 | ROZPOCET | 0 | 0 | 0 | 0 | 0 | 1 | 0 | 16 | -1137595336
55 | K | 7814945R1 | Dodávka a montáž AL rohových a ukončovacích profilů lepené flexibilním lepidlem |  |  | m | 78.46 | 0 |  | 0 |  |  |  | základní |  | 0 | 0.00026 | 0.0204 | 0 | 0 | 16 | K | 2 | ROZPOCET | 0 | 0 | 0 | 0 | 0 | 1 | 0 | 16 | -1888015900
56 | K | 781495111 | Penetrace podkladu vnitřních obkladů |  |  | m2 | 78.46 | 0 |  | 0 |  |  |  | základní |  | 0 | 0.0003 | 0.023538 | 0 | 0 | 16 | K | 2 | ROZPOCET | 0 | 0 | 0 | 0 | 0 | 1 | 0 | 16 | -1190259007
57 | K | 998781101 | Přesun hmot tonážní pro obklady keramické v objektech v do 6 m |  |  | t | 2.47 | 0 |  | 0 |  |  |  | základní |  | 0 | 0 | 0 | 0 | 0 | 16 | K | 2 | ROZPOCET | 0 | 0 | 0 | 0 | 0 | 1 | 0 | 16 | -1253683267
| 784 - Dokončovací práce - malby a tapety | [8 empty] | 0 | [5 empty] | 0 |  | 0.055221 |  | 0.019324 | 2 | D | 1 | ROZPOCET | [6 empty] | 0
58 | K | 784111001 | Oprášení (ometení ) podkladu v místnostech výšky do 3,80 m |  |  | m2 | 36.88 | 0 |  | 0 |  |  |  | základní |  | 0 | 0 | 0 | 0 | 0 | 16 | K | 2 | ROZPOCET | 0 | 0 | 0 | 0 | 0 | 1 | 0 | 16 | -297812376
59 | K | 784111011 | Obroušení podkladu omítnutého v místnostech výšky do 3,80 m |  |  | m2 | 36.88 | 0 |  | 0 |  |  |  | základní |  | 0 | 0 | 0 | 0.00015 | 0.005532 | 16 | K | 2 | ROZPOCET | 0 | 0 | 0 | 0 | 0 | 1 | 0 | 16 | 466401107
60 | K | 784121001 | Oškrabání malby v mísnostech výšky do 3,80 m |  |  | m2 | 44.49 | 0 |  | 0 |  |  |  | základní |  | 0 | 0.001 | 0.04449 | 0.00031 | 0.013792 | 16 | K | 2 | ROZPOCET | 0 | 0 | 0 | 0 | 0 | 1 | 0 | 16 | 973050666
61 | K | 784121011 | Rozmývání podkladu po oškrabání malby v místnostech výšky do 3,80 m |  |  | m2 | 5 | 0 |  | 0 |  |  |  | základní |  | 0 | 0 | 0 | 0 | 0 | 16 | K | 2 | ROZPOCET | 0 | 0 | 0 | 0 | 0 | 1 | 0 | 16 | -830229627
62 | K | 784171101 | Zakrytí vnitřních podlah včetně pozdějšího odkrytí |  |  | m2 | 30.12 | 0 |  | 0 |  |  |  | základní |  | 0 | 0 | 0 | 0 | 0 | 16 | K | 2 | ROZPOCET | 0 | 0 | 0 | 0 | 0 | 1 | 0 | 16 | -1063678259
63 | M | 581248420 | fólie pro malířské potřeby zakrývací, PG 4020-20, 7µ, 4 x 5 m |  |  | m2 | 31.626 | 0 |  | 0 |  |  |  | základní |  | 0 | 1e-06 | 3.1626e-05 | 0 | 0 | 32 | M | 2 | ROZPOCET | 0 | 0 | 0 | 0 | 0 | 1 | 0 | 16 | -1453175300
64 | K | 784171111 | Zakrytí vnitřních ploch stěn v místnostech výšky do 3,80 m |  |  | m2 | 3.74 | 0 |  | 0 |  |  |  | základní |  | 0 | 0 | 0 | 0 | 0 | 16 | K | 2 | ROZPOCET | 0 | 0 | 0 | 0 | 0 | 1 | 0 | 16 | -1335545409
65 | M | 581248420 | fólie pro malířské potřeby zakrývací, PG 4020-20, 7µ, 4 x 5 m |  |  | m2 | 3.927 | 0 |  | 0 |  |  |  | základní |  | 0 | 1e-06 | 3.927e-06 | 0 | 0 | 32 | M | 2 | ROZPOCET | 0 | 0 | 0 | 0 | 0 | 1 | 0 | 16 | 740047677
66 | K | 784211101 | Dvojnásobné bílé malby ze směsí za mokra výborně otěruvzdorných v místnostech výšky do 3,80 m |  |  | m2 | 36.88 | 0 |  | 0 |  |  |  | základní |  | 0 | 0.00026 | 0.0095888 | 0 | 0 | 16 | K | 2 | ROZPOCET | 0 | 0 | 0 | 0 | 0 | 1 | 0 | 16 | -1224890859
67 | K | 784211141 | Příplatek k cenám 2x maleb ze směsí za mokra za provádění plochy do 5m2 |  |  | m2 | 36.88 | 0 |  | 0 |  |  |  | základní |  | 0 | 0 | 0 | 0 | 0 | 16 | K | 2 | ROZPOCET | 0 | 0 | 0 | 0 | 0 | 1 | 0 | 16 | -1947634207
68 | K | 784211143 | Příplatek k cenám 2x maleb ze směsí za mokra za provádění styku 2 barev |  |  | m | 15 | 0 |  | 0 |  |  |  | základní |  | 0 | 0 | 0 | 0 | 0 | 16 | K | 2 | ROZPOCET | 0 | 0 | 0 | 0 | 0 | 1 | 0 | 16 | -2064986298
69 | K | 784211151 | Příplatek k cenám 2x maleb ze směsí za mokra otěruvzdorných za barevnou malbu tónovanou přípravky |  |  | m2 | 36.88 | 0 |  | 0 |  |  |  | základní |  | 0 | 3e-05 | 0.0011064 | 0 | 0 | 16 | K | 2 | ROZPOCET | 0 | 0 | 0 | 0 | 0 | 1 | 0 | 16 | 881484520
| VP - Vícepráce | [8 empty] | 0 | [11 empty] | D | 0 | PN | [6 empty] | 0
| K | [8 empty] | 0 |  |  |  | základní | [7 empty] | PN | 1 | PN | 0 | 0 | 0 | 0 | 0 | 1 | 0
| K | [8 empty] | 0 |  |  |  | základní | [7 empty] | PN | 1 | PN | 0 | 0 | 0 | 0 | 0 | 1 | 0
| K | [8 empty] | 0 |  |  |  | základní | [7 empty] | PN | 1 | PN | 0 | 0 | 0 | 0 | 0 | 1 | 0
| K | [8 empty] | 0 |  |  |  | základní | [7 empty] | PN | 1 | PN | 0 | 0 | 0 | 0 | 0 | 1 | 0
| K | [8 empty] | 0 |  |  |  | základní | [7 empty] | PN | 1 | PN | 0 | 0 | 0 | 0 | 0 | 1 | 0

## SO 2 - Stavební úpravy 2....
| List obsahuje: |  | 1) Krycí list rozpočtu |  | 2) Rekapitulace rozpočtu |  |  | 3) Rozpočet |  |  | Zpět na list: | Rekapitulace stavby
optimalizováno pro tisk sestav ve formátu A4 - na výšku | [11 empty] | >> skryté sloupce << | [9 empty] | {9DC1DFFC-599B-4735-9DA9-AD5FE18B62D3}
2
KRYCÍ LIST ROZPOČTU | [12 empty] | v --- níže se nacházejí doplnkové a pomocné údaje k sestavám --- v | [8 empty] | False
| Stavba: |  | Stavební úpravy sociálního zařízení v I. a II. N.P. pavilonu A MŠ Pražská č.p. 2812 ve Varnsdorfu
| Objekt: |  | SO 2 - Stavební úpravy 2.N.P.
| JKSO: | [7 empty] | CC-CZ:
| Místo: |  | Varnsdorf | [5 empty] | Datum: |  | 01.05.2019
| Objednavatel: | [7 empty] | IČ:
|  | Město Varnsdorf | [6 empty] | DIČ:
| Zhotovitel: | [7 empty] | IČ:
|  | bude vybrán | [6 empty] | DIČ:
| Projektant: | [7 empty] | IČ:
|  | Pavel Hruška | [6 empty] | DIČ:
| Zpracovatel: | [7 empty] | IČ:
|  | Pavel Hruška | [6 empty] | DIČ:
Poznámka:
| Náklady z rozpočtu | [7 empty] | 0
| Ostatní náklady | [7 empty] | 0
| Cena bez DPH | [7 empty] | 0
| DPH | základní | 21% | ze | 0 |  |  |  | 0
|  | snížená | 15% | ze | 0 |  |  |  | 0
|  | zákl. přenesená | 21% | ze | 0 |  |  |  | 0
|  | sníž. přenesená | 15% | ze | 0 |  |  |  | 0
|  | nulová | 0% | ze | 0 |  |  |  | 0
| Cena s DPH |  |  | v | CZK |  |  | 0
| Projektant |  |  |  |  | Zpracovatel
| Datum a podpis: |  |  | Razítko |  | Datum a podpis: |  |  |  | Razítko
| Objednavatel |  |  |  |  | Zhotovitel
| Datum a podpis: |  |  | Razítko |  | Datum a podpis: |  |  |  | Razítko
REKAPITULACE ROZPOČTU
Stavba: |  |  | Stavební úpravy sociálního zařízení v I. a II. N.P. pavilonu A MŠ Pražská č.p. 2812 ve Varnsdorfu
Objekt: |  |  | SO 2 - Stavební úpravy 2.N.P.
Místo: |  |  | Varnsdorf |  |  |  | Datum: |  | 01.05.2019
Objednavatel: |  |  | Město Varnsdorf |  |  |  | Projektant: |  | Pavel Hruška
Zhotovitel: |  |  | bude vybrán |  |  |  | Zpracovatel: |  | Pavel Hruška
Kód - Popis | [9 empty] | Cena celkem [CZK]
1) Náklady z rozpočtu | [9 empty] | 0 | [12 empty] | -1
| HSV - Práce a dodávky HSV | [8 empty] | 0
| 3 - Svislé a kompletní konstrukce | [8 empty] | 0
| 6 - Úpravy povrchů, podlahy a osazování výplní | [8 empty] | 0
| 9 - Ostatní konstrukce a práce, bourání | [8 empty] | 0
| 997 - Přesun sutě | [8 empty] | 0
| 998 - Přesun hmot | [8 empty] | 0
| PSV - Práce a dodávky PSV | [8 empty] | 0
| 711 - Izolace proti vodě, vlhkosti a plynům | [8 empty] | 0
| 763 - Konstrukce suché výstavby | [8 empty] | 0
| 766 - Konstrukce truhlářské | [8 empty] | 0
| 771 - Podlahy z dlaždic | [8 empty] | 0
| 776 - Podlahy povlakové | [8 empty] | 0
| 781 - Dokončovací práce - obklady | [8 empty] | 0
| 784 - Dokončovací práce - malby a tapety | [8 empty] | 0
| VP - Vícepráce | [8 empty] | 0
2) Ostatní náklady | [9 empty] | 0 |  |  |  | DPH
| Zařízení staveniště | [8 empty] | 0 |  |  |  | základní | [9 empty] | VRN | 0 | 0 | 0 | 0 | 0 | 1
| Projektové práce | [8 empty] | 0 |  |  |  | základní | [9 empty] | VRN | 0 | 0 | 0 | 0 | 0 | 1
| Územní vlivy | [8 empty] | 0 |  |  |  | základní | [9 empty] | VRN | 0 | 0 | 0 | 0 | 0 | 1
| Provozní vlivy | [8 empty] | 0 |  |  |  | základní | [9 empty] | VRN | 0 | 0 | 0 | 0 | 0 | 1
| Jiné VRN | [8 empty] | 0 |  |  |  | základní | [9 empty] | VRN | 0 | 0 | 0 | 0 | 0 | 1
| Kompletační činnost | [8 empty] | 0 |  |  |  | základní | [9 empty] | KOMPLETACNA | 0 | 0 | 0 | 0 | 0 | 1
Celkové náklady za stavbu 1) + 2) | [7 empty] | 0
ROZPOČET
Stavba: |  |  | Stavební úpravy sociálního zařízení v I. a II. N.P. pavilonu A MŠ Pražská č.p. 2812 ve Varnsdorfu
Objekt: |  |  | SO 2 - Stavební úpravy 2.N.P.
Místo: |  |  | Varnsdorf |  |  |  | Datum: |  | 01.05.2019
Objednavatel: |  |  | Město Varnsdorf |  |  |  | Projektant: |  | Pavel Hruška
Zhotovitel: |  |  | bude vybrán |  |  |  | Zpracovatel: |  | Pavel Hruška
PČ | Typ | Kód | Popis |  |  | MJ | Množství | J.cena [CZK] |  | Cena celkem [CZK] |  |  | Poznámka | DPH | J. Nh [h] | Nh celkem [h] | J. hmotnost [t] | Hmotnost celkem [t] | J. suť [t] | Suť Celkem [t]
Náklady z rozpočtu | [9 empty] | 0 | [5 empty] | 0 |  | 9.1182 |  | 15.0151 |  | D | -1 | [7 empty] | 0
| HSV - Práce a dodávky HSV | [8 empty] | 0 | [5 empty] | 0 |  | 5.1952 |  | 14.8844 | 1 | D | 0 | ROZPOCET | [6 empty] | 0
| 3 - Svislé a kompletní konstrukce | [8 empty] | 0 | [5 empty] | 0 |  | 2.1456 |  | 0 | 1 | D | 1 | ROZPOCET | [6 empty] | 0
1 | K | 310236241 | Zazdívka otvorů pl do 0,09 m2 ve zdivu nadzákladovém cihlami pálenými tl do 300 mm |  |  | kus | 5 | 0 |  | 0 |  |  |  | základní |  | 0 | 0.04843 | 0.24215 | 0 | 0 | 4 | K | 2 | ROZPOCET | 0 | 0 | 0 | 0 | 0 | 1 | 0 | 4 | -791241746
2 | K | 317941121 | Osazování ocelových válcovaných nosníků na zdivu I, IE, U, UE nebo L do č 12 |  |  | t | 0.014 | 0 |  | 0 |  |  |  | základní |  | 0 | 0.01954 | 0.00027356 | 0 | 0 | 4 | K | 2 | ROZPOCET | 0 | 0 | 0 | 0 | 0 | 1 | 0 | 4 | 1559723504
3 | M | 130104240 | úhelník ocelový rovnostranný, v jakosti 11 375, 60 x 60 x 6 mm |  |  | t | 0.015 | 0 |  | 0 |  |  |  | základní |  | 0 | 1 | 0.015 | 0 | 0 | 8 | M | 2 | ROZPOCET | 0 | 0 | 0 | 0 | 0 | 1 | 0 | 4 | 1768322995
4 | K | 340238233 | Zazdívka otvorů pl do 1 m2 v příčkách nebo stěnách z příčkovek Ytong tl 100 mm |  |  | m2 | 1.6 | 0 |  | 0 |  |  |  | základní |  | 0 | 0.06842 | 0.10947 | 0 | 0 | 4 | K | 2 | ROZPOCET | 0 | 0 | 0 | 0 | 0 | 1 | 0 | 4 | -786688993
5 | K | 342272323 | Příčky tl 100 mm z pórobetonových přesných hladkých příčkovek objemové hmotnosti 500 kg/m3 |  |  | m2 | 24.48 | 0 |  | 0 |  |  |  | základní |  | 0 | 0.06982 | 1.7092 | 0 | 0 | 4 | K | 2 | ROZPOCET | 0 | 0 | 0 | 0 | 0 | 1 | 0 | 4 | 607031696
6 | K | 346244381 | Plentování jednostranné v do 200 mm válcovaných nosníků cihlami |  |  | m2 | 0.39 | 0 |  | 0 |  |  |  | základní |  | 0 | 0.17818 | 0.06949 | 0 | 0 | 4 | K | 2 | ROZPOCET | 0 | 0 | 0 | 0 | 0 | 1 | 0 | 4 | 922559981
| 6 - Úpravy povrchů, podlahy a osazování výplní | [8 empty] | 0 | [5 empty] | 0 |  | 3.0465 |  | 0 | 1 | D | 1 | ROZPOCET | [6 empty] | 0
7 | K | 611311131 | Potažení vnitřních rovných stropů vápenným štukem tloušťky do 3 mm |  |  | m2 | 4.02 | 0 |  | 0 |  |  |  | základní |  | 0 | 0.003 | 0.01206 | 0 | 0 | 4 | K | 2 | ROZPOCET | 0 | 0 | 0 | 0 | 0 | 1 | 0 | 4 | -721230914
8 | K | 612142001 | Potažení vnitřních stěn sklovláknitým pletivem vtlačeným do tenkovrstvé hmoty |  |  | m2 | 3.84 | 0 |  | 0 |  |  |  | základní |  | 0 | 0.00489 | 0.018778 | 0 | 0 | 4 | K | 2 | ROZPOCET | 0 | 0 | 0 | 0 | 0 | 1 | 0 | 4 | -757957468
9 | K | 612311131 | Potažení vnitřních stěn vápenným štukem tloušťky do 3 mm |  |  | m2 | 31.64 | 0 |  | 0 |  |  |  | základní |  | 0 | 0.003 | 0.09492 | 0 | 0 | 4 | K | 2 | ROZPOCET | 0 | 0 | 0 | 0 | 0 | 1 | 0 | 4 | 301930594
10 | K | 612325112 | Vápenocementová hladká omítka rýh ve stěnách šířky do 300 mm |  |  | m2 | 5.74 | 0 |  | 0 |  |  |  | základní |  | 0 | 0.0382 | 0.21927 | 0 | 0 | 4 | K | 2 | ROZPOCET | 0 | 0 | 0 | 0 | 0 | 1 | 0 | 4 | -1005364261
11 | K | 612325423 | Oprava vnitřní vápenocementové štukové omítky stěn v rozsahu plochy do 50% |  |  | m2 | 93.13 | 0 |  | 0 |  |  |  | základní |  | 0 | 0.0284 | 2.6449 | 0 | 0 | 4 | K | 2 | ROZPOCET | 0 | 0 | 0 | 0 | 0 | 1 | 0 | 4 | -1592341980
12 | K | 642942111 | Osazování zárubní nebo rámů dveřních kovových do 2,5 m2 na MC |  |  | kus | 2 | 0 |  | 0 |  |  |  | základní |  | 0 | 0.01698 | 0.03396 | 0 | 0 | 4 | K | 2 | ROZPOCET | 0 | 0 | 0 | 0 | 0 | 1 | 0 | 4 | 1705844236
13 | M | 553311170 | zárubeň ocelová pro běžné zdění H 110 800 L/P |  |  | kus | 1 | 0 |  | 0 |  |  |  | základní |  | 0 | 0.0112 | 0.0112 | 0 | 0 | 8 | M | 2 | ROZPOCET | 0 | 0 | 0 | 0 | 0 | 1 | 0 | 4 | -837404890
14 | M | 553311190 | zárubeň ocelová pro běžné zdění H 110 900 L/P |  |  | kus | 1 | 0 |  | 0 |  |  |  | základní |  | 0 | 0.0114 | 0.0114 | 0 | 0 | 8 | M | 2 | ROZPOCET | 0 | 0 | 0 | 0 | 0 | 1 | 0 | 4 | 886339621
| 9 - Ostatní konstrukce a práce, bourání | [8 empty] | 0 | [5 empty] | 0 |  | 0.0031863 |  | 14.8844 | 1 | D | 1 | ROZPOCET | [6 empty] | 0
15 | K | 949101111 | Lešení pomocné pro objekty pozemních staveb s lešeňovou podlahou v do 1,9 m zatížení do 150 kg/m2 |  |  | m2 | 24.51 | 0 |  | 0 |  |  |  | základní |  | 0 | 0.00013 | 0.0031863 | 0 | 0 | 4 | K | 2 | ROZPOCET | 0 | 0 | 0 | 0 | 0 | 1 | 0 | 4 | 2110427842
16 | K | 952902021 | Čištění budov zametení hladkých podlah |  |  | m2 | 24.51 | 0 |  | 0 |  |  |  | základní |  | 0 | 0 | 0 | 0 | 0 | 4 | K | 2 | ROZPOCET | 0 | 0 | 0 | 0 | 0 | 1 | 0 | 4 | 1867915496
17 | K | 962031132 | Bourání příček z cihel pálených na MVC tl do 100 mm |  |  | m2 | 21.323 | 0 |  | 0 |  |  |  | základní |  | 0 | 0 | 0 | 0.131 | 2.7933 | 4 | K | 2 | ROZPOCET | 0 | 0 | 0 | 0 | 0 | 1 | 0 | 4 | -541125464
18 | K | 962032231 | Bourání zdiva z cihel pálených nebo vápenopískových na MV nebo MVC přes 1 m3 |  |  | m3 | 2.7 | 0 |  | 0 |  |  |  | základní |  | 0 | 0 | 0 | 1.8 | 4.86 | 4 | K | 2 | ROZPOCET | 0 | 0 | 0 | 0 | 0 | 1 | 0 | 4 | 814565979
19 | K | 965081213 | Bourání podlah z dlaždic keramických nebo xylolitových tl do 10 mm plochy přes 1 m2 |  |  | m2 | 24.51 | 0 |  | 0 |  |  |  | základní |  | 0 | 0 | 0 | 0.035 | 0.85785 | 4 | K | 2 | ROZPOCET | 0 | 0 | 0 | 0 | 0 | 1 | 0 | 4 | -1981231628
20 | K | 968072455 | Vybourání kovových dveřních zárubní pl do 2 m2 |  |  | m2 | 3.2 | 0 |  | 0 |  |  |  | základní |  | 0 | 0 | 0 | 0.076 | 0.2432 | 4 | K | 2 | ROZPOCET | 0 | 0 | 0 | 0 | 0 | 1 | 0 | 4 | -271475156
21 | K | 971035331 | Vybourání otvorů ve zdivu cihelném pl do 0,09 m2 na MC tl do 150 mm |  |  | kus | 5 | 0 |  | 0 |  |  |  | základní |  | 0 | 0 | 0 | 0.028 | 0.14 | 4 | K | 2 | ROZPOCET | 0 | 0 | 0 | 0 | 0 | 1 | 0 | 4 | -1183384609
22 | K | 974031145 | Vysekání rýh ve zdivu cihelném hl do 70 mm š do 200 mm |  |  | m | 34.6 | 0 |  | 0 |  |  |  | základní |  | 0 | 0 | 0 | 0.025 | 0.865 | 4 | K | 2 | ROZPOCET | 0 | 0 | 0 | 0 | 0 | 1 | 0 | 4 | -67933732
23 | K | 978012161 | Otlučení vnitřní vápenné nebo vápenocementové omítky stropů rákosových v rozsahu do 50 % |  |  | m2 | 100.5 | 0 |  | 0 |  |  |  | základní |  | 0 | 0 | 0 | 0.02 | 2.01 | 4 | K | 2 | ROZPOCET | 0 | 0 | 0 | 0 | 0 | 1 | 0 | 4 | 2039901627
24 | K | 978059541 | Odsekání a odebrání obkladů stěn z vnitřních obkládaček plochy přes 1 m2 |  |  | m2 | 45.81 | 0 |  | 0 |  |  |  | základní |  | 0 | 0 | 0 | 0.068 | 3.1151 | 4 | K | 2 | ROZPOCET | 0 | 0 | 0 | 0 | 0 | 1 | 0 | 4 | 410250365
| 997 - Přesun sutě | [8 empty] | 0 | [5 empty] | 0 |  | 0 |  | 0 | 1 | D | 1 | ROZPOCET | [6 empty] | 0
25 | K | 997002611 | Nakládání suti a vybouraných hmot |  |  | t | 15.015 | 0 |  | 0 |  |  |  | základní |  | 0 | 0 | 0 | 0 | 0 | 4 | K | 2 | ROZPOCET | 0 | 0 | 0 | 0 | 0 | 1 | 0 | 4 | -202918617
26 | K | 997013211 | Vnitrostaveništní doprava suti a vybouraných hmot pro budovy v do 6 m ručně |  |  | t | 15.015 | 0 |  | 0 |  |  |  | základní |  | 0 | 0 | 0 | 0 | 0 | 4 | K | 2 | ROZPOCET | 0 | 0 | 0 | 0 | 0 | 1 | 0 | 4 | 931985253
27 | K | 997013501 | Odvoz suti a vybouraných hmot na skládku nebo meziskládku do 1 km se složením |  |  | t | 15.015 | 0 |  | 0 |  |  |  | základní |  | 0 | 0 | 0 | 0 | 0 | 4 | K | 2 | ROZPOCET | 0 | 0 | 0 | 0 | 0 | 1 | 0 | 4 | -1046345262
28 | K | 997013509 | Příplatek k odvozu suti a vybouraných hmot na skládku ZKD 1 km přes 1 km |  |  | t | 525.525 | 0 |  | 0 |  |  |  | základní |  | 0 | 0 | 0 | 0 | 0 | 4 | K | 2 | ROZPOCET | 0 | 0 | 0 | 0 | 0 | 1 | 0 | 4 | 2081336163
29 | K | 997013803 | Poplatek za uložení stavebního odpadu z keramických materiálů na skládce (skládkovné) |  |  | t | 15.015 | 0 |  | 0 |  |  |  | základní |  | 0 | 0 | 0 | 0 | 0 | 4 | K | 2 | ROZPOCET | 0 | 0 | 0 | 0 | 0 | 1 | 0 | 4 | -245654935
| 998 - Přesun hmot | [8 empty] | 0 | [5 empty] | 0 |  | 0 |  | 0 | 1 | D | 1 | ROZPOCET | [6 empty] | 0
30 | K | 998011001 | Přesun hmot pro budovy zděné v do 6 m |  |  | t | 5.195 | 0 |  | 0 |  |  |  | základní |  | 0 | 0 | 0 | 0 | 0 | 4 | K | 2 | ROZPOCET | 0 | 0 | 0 | 0 | 0 | 1 | 0 | 4 | -1038484062
| PSV - Práce a dodávky PSV | [8 empty] | 0 | [5 empty] | 0 |  | 3.923 |  | 0.13063 | 2 | D | 0 | ROZPOCET | [6 empty] | 0
| 711 - Izolace proti vodě, vlhkosti a plynům | [8 empty] | 0 | [5 empty] | 0 |  | 0.03828 |  | 0 | 2 | D | 1 | ROZPOCET | [6 empty] | 0
31 | K | 7114131R1 | Izolace proti vodě za studena stěrkovou hydroizolací SCHLUTTER vč. vyztužení rohů |  |  | m2 | 6.38 | 0 |  | 0 |  |  |  | základní |  | 0 | 0.006 | 0.03828 | 0 | 0 | 16 | K | 2 | ROZPOCET | 0 | 0 | 0 | 0 | 0 | 1 | 0 | 16 | -13392815
32 | K | 998711101 | Přesun hmot tonážní pro izolace proti vodě, vlhkosti a plynům v objektech výšky do 6 m |  |  | t | 0.038 | 0 |  | 0 |  |  |  | základní |  | 0 | 0 | 0 | 0 | 0 | 16 | K | 2 | ROZPOCET | 0 | 0 | 0 | 0 | 0 | 1 | 0 | 16 | -672017848
| 763 - Konstrukce suché výstavby | [8 empty] | 0 | [5 empty] | 0 |  | 0.15757 |  | 0 | 2 | D | 1 | ROZPOCET | [6 empty] | 0
33 | K | 763135101 | Montáž SDK kazetového podhledu z kazet 600x600 mm na zavěšenou viditelnou nosnou konstrukci |  |  | m2 | 20.49 | 0 |  | 0 |  |  |  | základní |  | 0 | 0.00139 | 0.028481 | 0 | 0 | 16 | K | 2 | ROZPOCET | 0 | 0 | 0 | 0 | 0 | 1 | 0 | 16 | -1123543000
34 | M | 5903058R1 | podhled kazetový 600 x 600 mm minerál do vlhkého prostředí |  |  | m2 | 21.515 | 0 |  | 0 |  |  |  | základní |  | 0 | 0.006 | 0.12909 | 0 | 0 | 32 | M | 2 | ROZPOCET | 0 | 0 | 0 | 0 | 0 | 1 | 0 | 16 | 919576812
35 | K | 998763301 | Přesun hmot tonážní pro sádrokartonové konstrukce v objektech v do 6 m |  |  | t | 0.158 | 0 |  | 0 |  |  |  | základní |  | 0 | 0 | 0 | 0 | 0 | 16 | K | 2 | ROZPOCET | 0 | 0 | 0 | 0 | 0 | 1 | 0 | 16 | 1830302379
| 766 - Konstrukce truhlářské | [8 empty] | 0 | [5 empty] | 0 |  | 0.0335 |  | 0.096 | 2 | D | 1 | ROZPOCET | [6 empty] | 0
36 | K | 766660001 | Montáž dveřních křídel otvíravých 1křídlových š do 0,8 m do ocelové zárubně |  |  | kus | 1 | 0 |  | 0 |  |  |  | základní |  | 0 | 0 | 0 | 0 | 0 | 16 | K | 2 | ROZPOCET | 0 | 0 | 0 | 0 | 0 | 1 | 0 | 16 | -1807634168
37 | M | 6116005R1 | dveře dřevěné vnitřní hladké plné 1křídlové 80x197 SAPELI KLIMA II S HPL úpravou vč. kování a štítků viz legenda D2 |  |  | kus | 1 | 0 |  | 0 |  |  |  | základní |  | 0 | 0.016 | 0.016 | 0 | 0 | 32 | M | 2 | ROZPOCET | 0 | 0 | 0 | 0 | 0 | 1 | 0 | 16 | 1005800985
38 | K | 766660002 | Montáž dveřních křídel otvíravých 1křídlových š přes 0,8 m do ocelové zárubně |  |  | kus | 1 | 0 |  | 0 |  |  |  | základní |  | 0 | 0 | 0 | 0 | 0 | 16 | K | 2 | ROZPOCET | 0 | 0 | 0 | 0 | 0 | 1 | 0 | 16 | -795348867
39 | M | 6116005R2 | dveře dřevěné vnitřní hladké plné 1křídlové 90x197 SAPELI KLIMA II S HPL úpravou vč. kování a štítků viz legenda D1 |  |  | kus | 1 | 0 |  | 0 |  |  |  | základní |  | 0 | 0.0175 | 0.0175 | 0 | 0 | 32 | M | 2 | ROZPOCET | 0 | 0 | 0 | 0 | 0 | 1 | 0 | 16 | -974151332
40 | K | 766691914 | Vyvěšení nebo zavěšení dřevěných křídel dveří pl do 2 m2 |  |  | kus | 4 | 0 |  | 0 |  |  |  | základní |  | 0 | 0 | 0 | 0.024 | 0.096 | 16 | K | 2 | ROZPOCET | 0 | 0 | 0 | 0 | 0 | 1 | 0 | 16 | 1089637812
41 | K | 998766101 | Přesun hmot tonážní pro konstrukce truhlářské v objektech v do 6 m |  |  | t | 0.034 | 0 |  | 0 |  |  |  | základní |  | 0 | 0 | 0 | 0 | 0 | 16 | K | 2 | ROZPOCET | 0 | 0 | 0 | 0 | 0 | 1 | 0 | 16 | 1478560296
| 771 - Podlahy z dlaždic | [8 empty] | 0 | [5 empty] | 0 |  | 0.78328 |  | 0 | 2 | D | 1 | ROZPOCET | [6 empty] | 0
42 | K | 771574131 | Montáž podlah keramických režných protiskluzných lepených flexibilním lepidlem do 50 ks/m2 |  |  | m2 | 24.51 | 0 |  | 0 |  |  |  | základní |  | 0 | 0.00392 | 0.096079 | 0 | 0 | 16 | K | 2 | ROZPOCET | 0 | 0 | 0 | 0 | 0 | 1 | 0 | 16 | 403431296
43 | M | 5976111R1 | dlaždice keramické protiskluzné RAKO - COLOR koupelny I. j. (výběr dle investora - bude vyvzorkováno) |  |  | m2 | 26.961 | 0 |  | 0 |  |  |  | základní |  | 0 | 0.0182 | 0.49069 | 0 | 0 | 32 | M | 2 | ROZPOCET | 0 | 0 | 0 | 0 | 0 | 1 | 0 | 16 | 158058389
44 | K | 771579191 | Příplatek k montáž podlah keramických za plochu do 5 m2 |  |  | m2 | 24.51 | 0 |  | 0 |  |  |  | základní |  | 0 | 0 | 0 | 0 | 0 | 16 | K | 2 | ROZPOCET | 0 | 0 | 0 | 0 | 0 | 1 | 0 | 16 | 477788161
45 | K | 771591111 | Podlahy penetrace podkladu |  |  | m2 | 24.51 | 0 |  | 0 |  |  |  | základní |  | 0 | 0.0003 | 0.007353 | 0 | 0 | 16 | K | 2 | ROZPOCET | 0 | 0 | 0 | 0 | 0 | 1 | 0 | 16 | 171603909
46 | K | 771591171 | Montáž profilu ukončujícího pro plynulý přechod (dlažby s kobercem apod.) |  |  | m | 1.6 | 0 |  | 0 |  |  |  | základní |  | 0 | 0.0002 | 0.00032 | 0 | 0 | 16 | K | 2 | ROZPOCET | 0 | 0 | 0 | 0 | 0 | 1 | 0 | 16 | -461303770
47 | M | 590541000 | profil přechodový Schlüter-RENO-AV, hliník, AVT 80 B20, (8 x 20 x 2500mm) |  |  | m | 1.76 | 0 |  | 0 |  |  |  | základní |  | 0 | 6e-05 | 0.0001056 | 0 | 0 | 32 | M | 2 | ROZPOCET | 0 | 0 | 0 | 0 | 0 | 1 | 0 | 16 | -1348156683
48 | K | 771990112 | Vyrovnání podkladu samonivelační stěrkou tl 4 mm pevnosti 30 Mpa |  |  | m2 | 24.51 | 0 |  | 0 |  |  |  | základní |  | 0 | 0.0077 | 0.18873 | 0 | 0 | 16 | K | 2 | ROZPOCET | 0 | 0 | 0 | 0 | 0 | 1 | 0 | 16 | 1153666122
49 | K | 998771101 | Přesun hmot tonážní pro podlahy z dlaždic v objektech v do 6 m |  |  | t | 0.783 | 0 |  | 0 |  |  |  | základní |  | 0 | 0 | 0 | 0 | 0 | 16 | K | 2 | ROZPOCET | 0 | 0 | 0 | 0 | 0 | 1 | 0 | 16 | -1107419055
| 776 - Podlahy povlakové | [8 empty] | 0 | [5 empty] | 0 |  | 0 |  | 0.01227 | 2 | D | 1 | ROZPOCET | [6 empty] | 0
50 | K | 776511820 | Demontáž lepených povlakových podlah s podložkou ručně |  |  | m2 | 4.09 | 0 |  | 0 |  |  |  | základní |  | 0 | 0 | 0 | 0.003 | 0.01227 | 16 | K | 2 | ROZPOCET | 0 | 0 | 0 | 0 | 0 | 1 | 0 | 16 | 1230282131
| 781 - Dokončovací práce - obklady | [8 empty] | 0 | [5 empty] | 0 |  | 2.8454 |  | 0 | 2 | D | 1 | ROZPOCET | [6 empty] | 0
51 | K | 781474112 | Montáž obkladů vnitřních keramických hladkých do 12 ks/m2 lepených flexibilním lepidlem |  |  | m2 | 90.34 | 0 |  | 0 |  |  |  | základní |  | 0 | 0.0029 | 0.26199 | 0 | 0 | 16 | K | 2 | ROZPOCET | 0 | 0 | 0 | 0 | 0 | 1 | 0 | 16 | -542596689
52 | M | 5976111R2 | dlaždice keramické RAKO COLOR - koupelny I. j. - výběr dle investora (bude vyvzorkováno v průběhu realizace) |  |  | m2 | 99.374 | 0 |  | 0 |  |  |  | základní |  | 0 | 0.0182 | 1.8086 | 0 | 0 | 32 | M | 2 | ROZPOCET | 0 | 0 | 0 | 0 | 0 | 1 | 0 | 16 | 1025106689
53 | K | 781479191 | Příplatek k montáži obkladů vnitřních keramických hladkých za plochu do 10 m2 |  |  | m2 | 90.34 | 0 |  | 0 |  |  |  | základní |  | 0 | 0 | 0 | 0 | 0 | 16 | K | 2 | ROZPOCET | 0 | 0 | 0 | 0 | 0 | 1 | 0 | 16 | -1385680006
54 | K | 781479194 | Příplatek k montáži obkladů vnitřních keramických hladkých za nerovný povrch |  |  | m2 | 90.34 | 0 |  | 0 |  |  |  | základní |  | 0 | 0.008 | 0.72272 | 0 | 0 | 16 | K | 2 | ROZPOCET | 0 | 0 | 0 | 0 | 0 | 1 | 0 | 16 | -1137595336
55 | K | 7814945R1 | Dodávka a montáž AL rohových a ukončovacích profilů lepené flexibilním lepidlem |  |  | m | 95.9 | 0 |  | 0 |  |  |  | základní |  | 0 | 0.00026 | 0.024934 | 0 | 0 | 16 | K | 2 | ROZPOCET | 0 | 0 | 0 | 0 | 0 | 1 | 0 | 16 | -1888015900
56 | K | 781495111 | Penetrace podkladu vnitřních obkladů |  |  | m2 | 90.4 | 0 |  | 0 |  |  |  | základní |  | 0 | 0.0003 | 0.02712 | 0 | 0 | 16 | K | 2 | ROZPOCET | 0 | 0 | 0 | 0 | 0 | 1 | 0 | 16 | -1190259007
57 | K | 998781101 | Přesun hmot tonážní pro obklady keramické v objektech v do 6 m |  |  | t | 2.845 | 0 |  | 0 |  |  |  | základní |  | 0 | 0 | 0 | 0 | 0 | 16 | K | 2 | ROZPOCET | 0 | 0 | 0 | 0 | 0 | 1 | 0 | 16 | -1253683267
| 784 - Dokončovací práce - malby a tapety | [8 empty] | 0 | [5 empty] | 0 |  | 0.065001 |  | 0.022356 | 2 | D | 1 | ROZPOCET | [6 empty] | 0
58 | K | 784111001 | Oprášení (ometení ) podkladu v místnostech výšky do 3,80 m |  |  | m2 | 36.88 | 0 |  | 0 |  |  |  | základní |  | 0 | 0 | 0 | 0 | 0 | 16 | K | 2 | ROZPOCET | 0 | 0 | 0 | 0 | 0 | 1 | 0 | 16 | -297812376
59 | K | 784111011 | Obroušení podkladu omítnutého v místnostech výšky do 3,80 m |  |  | m2 | 36.88 | 0 |  | 0 |  |  |  | základní |  | 0 | 0 | 0 | 0.00015 | 0.005532 | 16 | K | 2 | ROZPOCET | 0 | 0 | 0 | 0 | 0 | 1 | 0 | 16 | 466401107
60 | K | 784121001 | Oškrabání malby v mísnostech výšky do 3,80 m |  |  | m2 | 54.27 | 0 |  | 0 |  |  |  | základní |  | 0 | 0.001 | 0.05427 | 0.00031 | 0.016824 | 16 | K | 2 | ROZPOCET | 0 | 0 | 0 | 0 | 0 | 1 | 0 | 16 | 973050666
61 | K | 784121011 | Rozmývání podkladu po oškrabání malby v místnostech výšky do 3,80 m |  |  | m2 | 5 | 0 |  | 0 |  |  |  | základní |  | 0 | 0 | 0 | 0 | 0 | 16 | K | 2 | ROZPOCET | 0 | 0 | 0 | 0 | 0 | 1 | 0 | 16 | -830229627
62 | K | 784171101 | Zakrytí vnitřních podlah včetně pozdějšího odkrytí |  |  | m2 | 30.12 | 0 |  | 0 |  |  |  | základní |  | 0 | 0 | 0 | 0 | 0 | 16 | K | 2 | ROZPOCET | 0 | 0 | 0 | 0 | 0 | 1 | 0 | 16 | -1063678259
63 | M | 581248420 | fólie pro malířské potřeby zakrývací, PG 4020-20, 7µ, 4 x 5 m |  |  | m2 | 31.626 | 0 |  | 0 |  |  |  | základní |  | 0 | 1e-06 | 3.1626e-05 | 0 | 0 | 32 | M | 2 | ROZPOCET | 0 | 0 | 0 | 0 | 0 | 1 | 0 | 16 | -1453175300
64 | K | 784171111 | Zakrytí vnitřních ploch stěn v místnostech výšky do 3,80 m |  |  | m2 | 3.74 | 0 |  | 0 |  |  |  | základní |  | 0 | 0 | 0 | 0 | 0 | 16 | K | 2 | ROZPOCET | 0 | 0 | 0 | 0 | 0 | 1 | 0 | 16 | -1335545409
65 | M | 581248420 | fólie pro malířské potřeby zakrývací, PG 4020-20, 7µ, 4 x 5 m |  |  | m2 | 3.927 | 0 |  | 0 |  |  |  | základní |  | 0 | 1e-06 | 3.927e-06 | 0 | 0 | 32 | M | 2 | ROZPOCET | 0 | 0 | 0 | 0 | 0 | 1 | 0 | 16 | 740047677
66 | K | 784211101 | Dvojnásobné bílé malby ze směsí za mokra výborně otěruvzdorných v místnostech výšky do 3,80 m |  |  | m2 | 36.88 | 0 |  | 0 |  |  |  | základní |  | 0 | 0.00026 | 0.0095888 | 0 | 0 | 16 | K | 2 | ROZPOCET | 0 | 0 | 0 | 0 | 0 | 1 | 0 | 16 | -1224890859
67 | K | 784211141 | Příplatek k cenám 2x maleb ze směsí za mokra za provádění plochy do 5m2 |  |  | m2 | 36.88 | 0 |  | 0 |  |  |  | základní |  | 0 | 0 | 0 | 0 | 0 | 16 | K | 2 | ROZPOCET | 0 | 0 | 0 | 0 | 0 | 1 | 0 | 16 | -1947634207
68 | K | 784211143 | Příplatek k cenám 2x maleb ze směsí za mokra za provádění styku 2 barev |  |  | m | 15 | 0 |  | 0 |  |  |  | základní |  | 0 | 0 | 0 | 0 | 0 | 16 | K | 2 | ROZPOCET | 0 | 0 | 0 | 0 | 0 | 1 | 0 | 16 | -2064986298
69 | K | 784211151 | Příplatek k cenám 2x maleb ze směsí za mokra otěruvzdorných za barevnou malbu tónovanou přípravky |  |  | m2 | 36.88 | 0 |  | 0 |  |  |  | základní |  | 0 | 3e-05 | 0.0011064 | 0 | 0 | 16 | K | 2 | ROZPOCET | 0 | 0 | 0 | 0 | 0 | 1 | 0 | 16 | 881484520
| VP - Vícepráce | [8 empty] | 0 | [11 empty] | D | 0 | PN | [6 empty] | 0
| K | [8 empty] | 0 |  |  |  | základní | [7 empty] | PN | 1 | PN | 0 | 0 | 0 | 0 | 0 | 1 | 0
| K | [8 empty] | 0 |  |  |  | základní | [7 empty] | PN | 1 | PN | 0 | 0 | 0 | 0 | 0 | 1 | 0
| K | [8 empty] | 0 |  |  |  | základní | [7 empty] | PN | 1 | PN | 0 | 0 | 0 | 0 | 0 | 1 | 0
| K | [8 empty] | 0 |  |  |  | základní | [7 empty] | PN | 1 | PN | 0 | 0 | 0 | 0 | 0 | 1 | 0
| K | [8 empty] | 0 |  |  |  | základní | [7 empty] | PN | 1 | PN | 0 | 0 | 0 | 0 | 0 | 1 | 0

## SO 3 - ZTI v 1.N.P.
| List obsahuje: |  | 1) Krycí list rozpočtu |  | 2) Rekapitulace rozpočtu |  |  | 3) Rozpočet |  |  | Zpět na list: | Rekapitulace stavby
optimalizováno pro tisk sestav ve formátu A4 - na výšku | [11 empty] | >> skryté sloupce << | [9 empty] | {ACA8B33D-057F-4112-9EE3-6C5861B6C953}
2
KRYCÍ LIST ROZPOČTU | [12 empty] | v --- níže se nacházejí doplnkové a pomocné údaje k sestavám --- v | [8 empty] | False
| Stavba: |  | Stavební úpravy sociálního zařízení v I. a II. N.P. pavilonu A MŠ Pražská č.p. 2812 ve Varnsdorfu
| Objekt: |  | SO 3 - ZTI v 1.N.P.
| JKSO: | [7 empty] | CC-CZ:
| Místo: |  | Varnsdorf | [5 empty] | Datum: |  | 01.05.2019
| Objednavatel: | [7 empty] | IČ:
|  | Město Varnsdorf | [6 empty] | DIČ:
| Zhotovitel: | [7 empty] | IČ:
|  | bude vybrán | [6 empty] | DIČ:
| Projektant: | [7 empty] | IČ:
|  | Pavel Hruška | [6 empty] | DIČ:
| Zpracovatel: | [7 empty] | IČ:
|  | Pavel Hruška | [6 empty] | DIČ:
Poznámka:
| Náklady z rozpočtu | [7 empty] | 0
| Ostatní náklady | [7 empty] | 0
| Cena bez DPH | [7 empty] | 0
| DPH | základní | 21% | ze | 0 |  |  |  | 0
|  | snížená | 15% | ze | 0 |  |  |  | 0
|  | zákl. přenesená | 21% | ze | 0 |  |  |  | 0
|  | sníž. přenesená | 15% | ze | 0 |  |  |  | 0
|  | nulová | 0% | ze | 0 |  |  |  | 0
| Cena s DPH |  |  | v | CZK |  |  | 0
| Projektant |  |  |  |  | Zpracovatel
| Datum a podpis: |  |  | Razítko |  | Datum a podpis: |  |  |  | Razítko
| Objednavatel |  |  |  |  | Zhotovitel
| Datum a podpis: |  |  | Razítko |  | Datum a podpis: |  |  |  | Razítko
REKAPITULACE ROZPOČTU
Stavba: |  |  | Stavební úpravy sociálního zařízení v I. a II. N.P. pavilonu A MŠ Pražská č.p. 2812 ve Varnsdorfu
Objekt: |  |  | SO 3 - ZTI v 1.N.P.
Místo: |  |  | Varnsdorf |  |  |  | Datum: |  | 01.05.2019
Objednavatel: |  |  | Město Varnsdorf |  |  |  | Projektant: |  | Pavel Hruška
Zhotovitel: |  |  | bude vybrán |  |  |  | Zpracovatel: |  | Pavel Hruška
Kód - Popis | [9 empty] | Cena celkem [CZK]
1) Náklady z rozpočtu | [9 empty] | 0 | [12 empty] | -1
| PSV - Práce a dodávky PSV | [8 empty] | 0
| 721 - Zdravotechnika - vnitřní kanalizace | [8 empty] | 0
| 722 - Zdravotechnika - vnitřní vodovod | [8 empty] | 0
| 725 - Zdravotechnika - zařizovací předměty | [8 empty] | 0
| VP - Vícepráce | [8 empty] | 0
2) Ostatní náklady | [9 empty] | 0 |  |  |  | DPH
| Zařízení staveniště | [8 empty] | 0 |  |  |  | základní | [9 empty] | VRN | 0 | 0 | 0 | 0 | 0 | 1
| Projektové práce | [8 empty] | 0 |  |  |  | základní | [9 empty] | VRN | 0 | 0 | 0 | 0 | 0 | 1
| Územní vlivy | [8 empty] | 0 |  |  |  | základní | [9 empty] | VRN | 0 | 0 | 0 | 0 | 0 | 1
| Provozní vlivy | [8 empty] | 0 |  |  |  | základní | [9 empty] | VRN | 0 | 0 | 0 | 0 | 0 | 1
| Jiné VRN | [8 empty] | 0 |  |  |  | základní | [9 empty] | VRN | 0 | 0 | 0 | 0 | 0 | 1
| Kompletační činnost | [8 empty] | 0 |  |  |  | základní | [9 empty] | KOMPLETACNA | 0 | 0 | 0 | 0 | 0 | 1
Celkové náklady za stavbu 1) + 2) | [7 empty] | 0
ROZPOČET
Stavba: |  |  | Stavební úpravy sociálního zařízení v I. a II. N.P. pavilonu A MŠ Pražská č.p. 2812 ve Varnsdorfu
Objekt: |  |  | SO 3 - ZTI v 1.N.P.
Místo: |  |  | Varnsdorf |  |  |  | Datum: |  | 01.05.2019
Objednavatel: |  |  | Město Varnsdorf |  |  |  | Projektant: |  | Pavel Hruška
Zhotovitel: |  |  | bude vybrán |  |  |  | Zpracovatel: |  | Pavel Hruška
PČ | Typ | Kód | Popis |  |  | MJ | Množství | J.cena [CZK] |  | Cena celkem [CZK] |  |  | Poznámka | DPH | J. Nh [h] | Nh celkem [h] | J. hmotnost [t] | Hmotnost celkem [t] | J. suť [t] | Suť Celkem [t]
Náklady z rozpočtu | [9 empty] | 0 | [5 empty] | 0 |  | 0.54648 |  | 0.2522 |  | D | -1 | [7 empty] | 0
| PSV - Práce a dodávky PSV | [8 empty] | 0 | [5 empty] | 0 |  | 0.54648 |  | 0.2522 | 2 | D | 0 | ROZPOCET | [6 empty] | 0
| 721 - Zdravotechnika - vnitřní kanalizace | [8 empty] | 0 | [5 empty] | 0 |  | 0.09952 |  | 0 | 2 | D | 1 | ROZPOCET | [6 empty] | 0
1 | K | 721174024 | Potrubí kanalizační z PP odpadní systém HT DN 70 |  |  | m | 10 | 0 |  | 0 |  |  |  | základní |  | 0 | 0.00059 | 0.0059 | 0 | 0 | 16 | K | 2 | ROZPOCET | 0 | 0 | 0 | 0 | 0 | 1 | 0 | 16 | 189079929
2 | K | 721174025 | Potrubí kanalizační z PP odpadní systém HT DN 100 |  |  | m | 10 | 0 |  | 0 |  |  |  | základní |  | 0 | 0.0012 | 0.012 | 0 | 0 | 16 | K | 2 | ROZPOCET | 0 | 0 | 0 | 0 | 0 | 1 | 0 | 16 | -960631200
3 | K | 721174042 | Potrubí kanalizační z PP připojovací systém HT DN 40 |  |  | m | 10 | 0 |  | 0 |  |  |  | základní |  | 0 | 0.00029 | 0.0029 | 0 | 0 | 16 | K | 2 | ROZPOCET | 0 | 0 | 0 | 0 | 0 | 1 | 0 | 16 | 758058267
4 | K | 721174044 | Potrubí kanalizační z PP připojovací systém HT DN 70 |  |  | m | 4 | 0 |  | 0 |  |  |  | základní |  | 0 | 0.00057 | 0.00228 | 0 | 0 | 16 | K | 2 | ROZPOCET | 0 | 0 | 0 | 0 | 0 | 1 | 0 | 16 | -640387686
5 | K | 721174045 | Potrubí kanalizační z PP připojovací systém HT DN 100 |  |  | m | 5 | 0 |  | 0 |  |  |  | základní |  | 0 | 0.00114 | 0.0057 | 0 | 0 | 16 | K | 2 | ROZPOCET | 0 | 0 | 0 | 0 | 0 | 1 | 0 | 16 | 1716286132
6 | K | 721174063 | Potrubí kanalizační z PP větrací systém HT DN 110 |  |  | m | 12 | 0 |  | 0 |  |  |  | základní |  | 0 | 0.00109 | 0.01308 | 0 | 0 | 16 | K | 2 | ROZPOCET | 0 | 0 | 0 | 0 | 0 | 1 | 0 | 16 | 1034701675
7 | K | 721194104 | Vyvedení a upevnění odpadních výpustek DN 40 |  |  | kus | 7 | 0 |  | 0 |  |  |  | základní |  | 0 | 0 | 0 | 0 | 0 | 16 | K | 2 | ROZPOCET | 0 | 0 | 0 | 0 | 0 | 1 | 0 | 16 | 1417245850
8 | K | 721194107 | Vyvedení a upevnění odpadních výpustek DN 70 |  |  | kus | 2 | 0 |  | 0 |  |  |  | základní |  | 0 | 0 | 0 | 0 | 0 | 16 | K | 2 | ROZPOCET | 0 | 0 | 0 | 0 | 0 | 1 | 0 | 16 | -1398165163
9 | K | 721194109 | Vyvedení a upevnění odpadních výpustek DN 100 |  |  | kus | 6 | 0 |  | 0 |  |  |  | základní |  | 0 | 0 | 0 | 0 | 0 | 16 | K | 2 | ROZPOCET | 0 | 0 | 0 | 0 | 0 | 1 | 0 | 16 | -1870943535
10 | K | 721200-R1 | Napojení na stávající rozvody kanalizace včetně dodávky potřebného materiálu |  |  | kus | 1 | 0 |  | 0 |  |  |  | základní |  | 0 | 0.00077 | 0.00077 | 0 | 0 | 16 | K | 2 | ROZPOCET | 0 | 0 | 0 | 0 | 0 | 1 | 0 | 16 | -270039159
11 | K | 7212110-R | Dodávka a montáž čistícího kusu DN 110 |  |  | kus | 1 | 0 |  | 0 |  |  |  | základní |  | 0 | 0.00077 | 0.00077 | 0 | 0 | 16 | K | 2 | ROZPOCET | 0 | 0 | 0 | 0 | 0 | 1 | 0 | 16 | 1781476826
12 | K | 7212114-R1 | Dodávka a montáž - vpusť podlahová s vodorovným odtokem DN 50/75/110 mřížka nerez 150x150 |  |  | kus | 2 | 0 |  | 0 |  |  |  | základní |  | 0 | 0.00101 | 0.00202 | 0 | 0 | 16 | K | 2 | ROZPOCET | 0 | 0 | 0 | 0 | 0 | 1 | 0 | 16 | -69140693
13 | K | 721274103 | Přivzdušňovací ventil venkovní odpadních potrubí DN 110 |  |  | kus | 1 | 0 |  | 0 |  |  |  | základní |  | 0 | 0.00051 | 0.00051 | 0 | 0 | 16 | K | 2 | ROZPOCET | 0 | 0 | 0 | 0 | 0 | 1 | 0 | 16 | -1628528947
14 | K | 721290111 | Zkouška těsnosti potrubí kanalizace vodou do DN 125 |  |  | m | 51 | 0 |  | 0 |  |  |  | základní |  | 0 | 0 | 0 | 0 | 0 | 16 | K | 2 | ROZPOCET | 0 | 0 | 0 | 0 | 0 | 1 | 0 | 16 | -901074694
15 | K | 721-R1 | Stavební přípomoce k vnitřní kanalizaci |  |  | soubor | 1 | 0 |  | 0 |  |  |  | základní |  | 0 | 0 | 0 | 0 | 0 | 16 | K | 2 | ROZPOCET | 0 | 0 | 0 | 0 | 0 | 1 | 0 | 16 | 1681488088
16 | K | 721-R2 | Pomocný drobný materiál k kanalizaci (spojovací materiál, konzole, kolena, odbočky atd...) |  |  | soubor | 1 | 0 |  | 0 |  |  |  | základní |  | 0 | 0.05359 | 0.05359 | 0 | 0 | 16 | K | 2 | ROZPOCET | 0 | 0 | 0 | 0 | 0 | 1 | 0 | 16 | -389057006
17 | K | 998721102 | Přesun hmot tonážní pro vnitřní kanalizace v objektech v do 12 m |  |  | t | 0.1 | 0 |  | 0 |  |  |  | základní |  | 0 | 0 | 0 | 0 | 0 | 16 | K | 2 | ROZPOCET | 0 | 0 | 0 | 0 | 0 | 1 | 0 | 16 | -989337512
18 | K | 998721181 | Příplatek k přesunu hmot tonážní 721 prováděný bez použití mechanizace |  |  | t | 0.1 | 0 |  | 0 |  |  |  | základní |  | 0 | 0 | 0 | 0 | 0 | 16 | K | 2 | ROZPOCET | 0 | 0 | 0 | 0 | 0 | 1 | 0 | 16 | -1367991121
| 722 - Zdravotechnika - vnitřní vodovod | [8 empty] | 0 | [5 empty] | 0 |  | 0.20943 |  | 0 | 2 | D | 1 | ROZPOCET | [6 empty] | 0
19 | K | 722174002 | Potrubí vodovodní plastové PPR svar polyfuze PN 16 D 20 x 2,8 mm |  |  | m | 18 | 0 |  | 0 |  |  |  | základní |  | 0 | 0.00066 | 0.01188 | 0 | 0 | 16 | K | 2 | ROZPOCET | 0 | 0 | 0 | 0 | 0 | 1 | 0 | 16 | 2008250983
20 | K | 722174003 | Potrubí vodovodní plastové PPR svar polyfuze PN 16 D 25 x 3,5 mm |  |  | m | 78.1 | 0 |  | 0 |  |  |  | základní |  | 0 | 0.00091 | 0.071071 | 0 | 0 | 16 | K | 2 | ROZPOCET | 0 | 0 | 0 | 0 | 0 | 1 | 0 | 16 | 446470911
21 | K | 7221740-R | Příplatek za napojení na stávající rozvody včetně dodávky nutného materiálu |  |  | kus | 3 | 0 |  | 0 |  |  |  | základní |  | 0 | 0.0004 | 0.0012 | 0 | 0 | 16 | K | 2 | ROZPOCET | 0 | 0 | 0 | 0 | 0 | 1 | 0 | 16 | 924382626
22 | K | 722181211 | Ochrana vodovodního potrubí přilepenými tepelně izolačními trubicemi z PE tl do 6 mm DN do 22 mm |  |  | m | 18 | 0 |  | 0 |  |  |  | základní |  | 0 | 3e-05 | 0.00054 | 0 | 0 | 16 | K | 2 | ROZPOCET | 0 | 0 | 0 | 0 | 0 | 1 | 0 | 16 | 198184927
23 | K | 722181212 | Ochrana vodovodního potrubí přilepenými tepelně izolačními trubicemi z PE tl do 6 mm DN do 32 mm |  |  | m | 78.1 | 0 |  | 0 |  |  |  | základní |  | 0 | 4e-05 | 0.003124 | 0 | 0 | 16 | K | 2 | ROZPOCET | 0 | 0 | 0 | 0 | 0 | 1 | 0 | 16 | -535023717
24 | K | 722190401 | Vyvedení a upevnění výpustku do DN 25 |  |  | kus | 19 | 0 |  | 0 |  |  |  | základní |  | 0 | 0 | 0 | 0 | 0 | 16 | K | 2 | ROZPOCET | 0 | 0 | 0 | 0 | 0 | 1 | 0 | 16 | -1973918482
25 | K | 722220152 | Nástěnka závitová plastová PPR PN 20 DN 20 x G 1/2 |  |  | kus | 15 | 0 |  | 0 |  |  |  | základní |  | 0 | 0.00017 | 0.00255 | 0 | 0 | 16 | K | 2 | ROZPOCET | 0 | 0 | 0 | 0 | 0 | 1 | 0 | 16 | -2058026885
26 | K | 722239102 | Montáž armatur vodovodních se dvěma závity G 3/4 |  |  | kus | 1 | 0 |  | 0 |  |  |  | základní |  | 0 | 2e-05 | 2e-05 | 0 | 0 | 16 | K | 2 | ROZPOCET | 0 | 0 | 0 | 0 | 0 | 1 | 0 | 16 | -1313450881
27 | M | 484881000 | směšovač čtyřcestný Duomix AO DN 25 |  |  | kus | 1 | 0 |  | 0 |  |  |  | základní |  | 0 | 0.0022 | 0.0022 | 0 | 0 | 32 | M | 2 | ROZPOCET | 0 | 0 | 0 | 0 | 0 | 1 | 0 | 16 | 1011950483
28 | K | 722240102 | Ventily plastové PPR přímé DN 25 |  |  | kus | 3 | 0 |  | 0 |  |  |  | základní |  | 0 | 0.00103 | 0.00309 | 0 | 0 | 16 | K | 2 | ROZPOCET | 0 | 0 | 0 | 0 | 0 | 1 | 0 | 16 | 1774850735
29 | K | 722240123 | Kohout kulový plastový PPR DN 25 |  |  | kus | 1 | 0 |  | 0 |  |  |  | základní |  | 0 | 0.00097 | 0.00097 | 0 | 0 | 16 | K | 2 | ROZPOCET | 0 | 0 | 0 | 0 | 0 | 1 | 0 | 16 | 1477237406
30 | K | 722240142 | T-kus plastový s vypouštěcím ventilem PPR D 25 x 4,2 mm |  |  | kus | 3 | 0 |  | 0 |  |  |  | základní |  | 0 | 0.00082 | 0.00246 | 0 | 0 | 16 | K | 2 | ROZPOCET | 0 | 0 | 0 | 0 | 0 | 1 | 0 | 16 | 1785025654
31 | K | 722290215 | Zkouška těsnosti vodovodního potrubí hrdlového nebo přírubového do DN 100 |  |  | m | 96.1 | 0 |  | 0 |  |  |  | základní |  | 0 | 0.0004 | 0.03844 | 0 | 0 | 16 | K | 2 | ROZPOCET | 0 | 0 | 0 | 0 | 0 | 1 | 0 | 16 | 1687752601
32 | K | 722290234 | Proplach a dezinfekce vodovodního potrubí do DN 80 |  |  | m | 96.1 | 0 |  | 0 |  |  |  | základní |  | 0 | 1e-05 | 0.000961 | 0 | 0 | 16 | K | 2 | ROZPOCET | 0 | 0 | 0 | 0 | 0 | 1 | 0 | 16 | -584526478
33 | K | 722-R1 | Stavební přípomoce k vodoinstalaci |  |  | soubor | 1 | 0 |  | 0 |  |  |  | základní |  | 0 | 0.01733 | 0.01733 | 0 | 0 | 16 | K | 2 | ROZPOCET | 0 | 0 | 0 | 0 | 0 | 1 | 0 | 16 | -253233692
34 | K | 722-R2 | Pomocný drobný materiál k vodoinstalaci (spojovací materiál, konzole, kolena atd...) |  |  | soubor | 1 | 0 |  | 0 |  |  |  | základní |  | 0 | 0.05359 | 0.05359 | 0 | 0 | 16 | K | 2 | ROZPOCET | 0 | 0 | 0 | 0 | 0 | 1 | 0 | 16 | 758220999
35 | K | 998722102 | Přesun hmot tonážní tonážní pro vnitřní vodovod v objektech v do 12 m |  |  | t | 0.209 | 0 |  | 0 |  |  |  | základní |  | 0 | 0 | 0 | 0 | 0 | 16 | K | 2 | ROZPOCET | 0 | 0 | 0 | 0 | 0 | 1 | 0 | 16 | -1331131562
36 | K | 998722181 | Příplatek k přesunu hmot tonážní 722 prováděný bez použití mechanizace |  |  | t | 0.209 | 0 |  | 0 |  |  |  | základní |  | 0 | 0 | 0 | 0 | 0 | 16 | K | 2 | ROZPOCET | 0 | 0 | 0 | 0 | 0 | 1 | 0 | 16 | -1960130542
| 725 - Zdravotechnika - zařizovací předměty | [8 empty] | 0 | [5 empty] | 0 |  | 0.23753 |  | 0.2522 | 2 | D | 1 | ROZPOCET | [6 empty] | 0
37 | K | 725110811 | Demontáž klozetů splachovací s nádrží |  |  | soubor | 6 | 0 |  | 0 |  |  |  | základní |  | 0 | 0 | 0 | 0.01933 | 0.11598 | 16 | K | 2 | ROZPOCET | 0 | 0 | 0 | 0 | 0 | 1 | 0 | 16 | 750601693
38 | K | 7251120R1 | Dodávka a motáž závěsný klozet JIKA LYRA vč. sedátka, samonosné splachovací mádržky GEBERIT s tlačítkem, odpad vodorovný viz legenda č. 4 |  |  | soubor | 1 | 0 |  | 0 |  |  |  | základní |  | 0 | 0.02275 | 0.02275 | 0 | 0 | 16 | K | 2 | ROZPOCET | 0 | 0 | 0 | 0 | 0 | 1 | 0 | 16 | 1607537412
39 | K | 7251120R2 | Dodávka a montáž závěsný klozet dětský KERAMAG KIND vč. sedátka KERAMAG KIND, samonosné splachovací mádržky GEBERIT s tlačítkem, odpad vodorovný viz legenda č. 5 |  |  | soubor | 5 | 0 |  | 0 |  |  |  | základní |  | 0 | 0.02275 | 0.11375 | 0 | 0 | 16 | K | 2 | ROZPOCET | 0 | 0 | 0 | 0 | 0 | 1 | 0 | 16 | -2018507186
40 | K | 7251120R3 | Dodávka amontáž závěsné umyvadlo velké JIKA LYRA vč. zápachové uzávěry viz legenda č. 2 |  |  | soubor | 2 | 0 |  | 0 |  |  |  | základní |  | 0 | 0.02275 | 0.0455 | 0 | 0 | 16 | K | 2 | ROZPOCET | 0 | 0 | 0 | 0 | 0 | 1 | 0 | 16 | -1730484490
41 | K | 7251120R4 | Dodávka a montáž závěsné umyvadlo MRAVENEČEK (výrobce Mramorit) 280/47/15 cm vč. zápachové uzávěry viz legenda č. 3 |  |  | soubor | 1 | 0 |  | 0 |  |  |  | základní |  | 0 | 0.02275 | 0.02275 | 0 | 0 | 16 | K | 2 | ROZPOCET | 0 | 0 | 0 | 0 | 0 | 1 | 0 | 16 | -774125005
42 | K | 725210821 | Demontáž umyvadel bez výtokových armatur |  |  | soubor | 7 | 0 |  | 0 |  |  |  | základní |  | 0 | 0 | 0 | 0.01946 | 0.13622 | 16 | K | 2 | ROZPOCET | 0 | 0 | 0 | 0 | 0 | 1 | 0 | 16 | -1167056360
43 | K | 7252913R7 | Dodávka a montáž věšáky na ručníky laminované tl. 18 mm dl. 2800 mm viz legenda č. 14 |  |  | soubor | 1 | 0 |  | 0 |  |  |  | základní |  | 0 | 0.00052 | 0.00052 | 0 | 0 | 16 | K | 2 | ROZPOCET | 0 | 0 | 0 | 0 | 0 | 1 | 0 | 16 | 1725094165
44 | K | 7252914R10 | Dodávka a montáž (nalepení) zrcadla 500/2400 (rozměr bude uzpůsoben dlew keramického obkladu) |  |  | soubor | 1 | 0 |  | 0 |  |  |  | základní |  | 0 | 0.00102 | 0.00102 | 0 | 0 | 16 | K | 2 | ROZPOCET | 0 | 0 | 0 | 0 | 0 | 1 | 0 | 16 | 1147712447
45 | K | 7252914R11 | Dodávka a montáž dělících stěn mezi klozety KOLO NOVA TOP š. 30 mm, dl. 400 mm, v. 700 mm viz legenda č. 8 |  |  | soubor | 6 | 0 |  | 0 |  |  |  | základní |  | 0 | 0.00102 | 0.00612 | 0 | 0 | 16 | K | 2 | ROZPOCET | 0 | 0 | 0 | 0 | 0 | 1 | 0 | 16 | -1631132274
46 | K | 7252914R12 | Dodávka a montáž sprchové zásstěny s dveřmi s bezpečnostním sklem JIKA viz legenda č. 1 |  |  | soubor | 1 | 0 |  | 0 |  |  |  | základní |  | 0 | 0.00102 | 0.00102 | 0 | 0 | 16 | K | 2 | ROZPOCET | 0 | 0 | 0 | 0 | 0 | 1 | 0 | 16 | -139996154
47 | K | 7252914R13 | Dodávka a montáž nerezové odtokové mřížky systém SCHLUTTER 800-900/100 mm vč. příslušenství viz legenda č. 7 |  |  | soubor | 1 | 0 |  | 0 |  |  |  | základní |  | 0 | 0.00102 | 0.00102 | 0 | 0 | 16 | K | 2 | ROZPOCET | 0 | 0 | 0 | 0 | 0 | 1 | 0 | 16 | -954158916
48 | K | 7252914R14 | Dodávka a montáž nerezových sifonů |  |  | soubor | 7 | 0 |  | 0 |  |  |  | základní |  | 0 | 0.00102 | 0.00714 | 0 | 0 | 16 | K | 2 | ROZPOCET | 0 | 0 | 0 | 0 | 0 | 1 | 0 | 16 | 1766626012
49 | K | 7252914R9 | Dodávka a montáž přebalovacího pultu závěsného 559/902/133 výrobce HYMH viz legenda č. 13 |  |  | soubor | 1 | 0 |  | 0 |  |  |  | základní |  | 0 | 0.00102 | 0.00102 | 0 | 0 | 16 | K | 2 | ROZPOCET | 0 | 0 | 0 | 0 | 0 | 1 | 0 | 16 | 702962696
50 | K | 7252915R8 | Dodávka + osazení odpadkového koše |  |  | soubor | 1 | 0 |  | 0 |  |  |  | základní |  | 0 | 0.00052 | 0.00052 | 0 | 0 | 16 | K | 2 | ROZPOCET | 0 | 0 | 0 | 0 | 0 | 1 | 0 | 16 | -1820449801
51 | K | 7258226R5 | Dodávka a montáž umyvadlové stojánkové baterie JIKA s keramickou karuší bez výpusti |  |  | soubor | 7 | 0 |  | 0 |  |  |  | základní |  | 0 | 0.0018 | 0.0126 | 0 | 0 | 16 | K | 2 | ROZPOCET | 0 | 0 | 0 | 0 | 0 | 1 | 0 | 16 | 1828180292
52 | K | 7258226R6 | Dodávka a montáž kompletní sprchové baterie JIKA vč. sprchy, hadice |  |  | soubor | 1 | 0 |  | 0 |  |  |  | základní |  | 0 | 0.0018 | 0.0018 | 0 | 0 | 16 | K | 2 | ROZPOCET | 0 | 0 | 0 | 0 | 0 | 1 | 0 | 16 | 975349989
53 | K | 998725102 | Přesun hmot tonážní pro zařizovací předměty v objektech v do 12 m |  |  | t | 0.238 | 0 |  | 0 |  |  |  | základní |  | 0 | 0 | 0 | 0 | 0 | 16 | K | 2 | ROZPOCET | 0 | 0 | 0 | 0 | 0 | 1 | 0 | 16 | 1232451212
| VP - Vícepráce | [8 empty] | 0 | [11 empty] | D | 0 | PN | [6 empty] | 0
| K | [8 empty] | 0 |  |  |  | základní | [7 empty] | PN | 1 | PN | 0 | 0 | 0 | 0 | 0 | 1 | 0
| K | [8 empty] | 0 |  |  |  | základní | [7 empty] | PN | 1 | PN | 0 | 0 | 0 | 0 | 0 | 1 | 0
| K | [8 empty] | 0 |  |  |  | základní | [7 empty] | PN | 1 | PN | 0 | 0 | 0 | 0 | 0 | 1 | 0
| K | [8 empty] | 0 |  |  |  | základní | [7 empty] | PN | 1 | PN | 0 | 0 | 0 | 0 | 0 | 1 | 0
| K | [8 empty] | 0 |  |  |  | základní | [7 empty] | PN | 1 | PN | 0 | 0 | 0 | 0 | 0 | 1 | 0

## SO 4 - ZTI v 2.N.P.
| List obsahuje: |  | 1) Krycí list rozpočtu |  | 2) Rekapitulace rozpočtu |  |  | 3) Rozpočet |  |  | Zpět na list: | Rekapitulace stavby
optimalizováno pro tisk sestav ve formátu A4 - na výšku | [11 empty] | >> skryté sloupce << | [9 empty] | {9045555D-7CCE-47B3-A286-DDB703F00A93}
2
KRYCÍ LIST ROZPOČTU | [12 empty] | v --- níže se nacházejí doplnkové a pomocné údaje k sestavám --- v | [8 empty] | False
| Stavba: |  | Stavební úpravy sociálního zařízení v I. a II. N.P. pavilonu A MŠ Pražská č.p. 2812 ve Varnsdorfu
| Objekt: |  | SO 4 - ZTI v 2.N.P.
| JKSO: | [7 empty] | CC-CZ:
| Místo: |  | Varnsdorf | [5 empty] | Datum: |  | 01.05.2019
| Objednavatel: | [7 empty] | IČ:
|  | Město Varnsdorf | [6 empty] | DIČ:
| Zhotovitel: | [7 empty] | IČ:
|  | bude vybrán | [6 empty] | DIČ:
| Projektant: | [7 empty] | IČ:
|  | Pavel Hruška | [6 empty] | DIČ:
| Zpracovatel: | [7 empty] | IČ:
|  | Pavel Hruška | [6 empty] | DIČ:
Poznámka:
| Náklady z rozpočtu | [7 empty] | 0
| Ostatní náklady | [7 empty] | 0
| Cena bez DPH | [7 empty] | 0
| DPH | základní | 21% | ze | 0 |  |  |  | 0
|  | snížená | 15% | ze | 0 |  |  |  | 0
|  | zákl. přenesená | 21% | ze | 0 |  |  |  | 0
|  | sníž. přenesená | 15% | ze | 0 |  |  |  | 0
|  | nulová | 0% | ze | 0 |  |  |  | 0
| Cena s DPH |  |  | v | CZK |  |  | 0
| Projektant |  |  |  |  | Zpracovatel
| Datum a podpis: |  |  | Razítko |  | Datum a podpis: |  |  |  | Razítko
| Objednavatel |  |  |  |  | Zhotovitel
| Datum a podpis: |  |  | Razítko |  | Datum a podpis: |  |  |  | Razítko
REKAPITULACE ROZPOČTU
Stavba: |  |  | Stavební úpravy sociálního zařízení v I. a II. N.P. pavilonu A MŠ Pražská č.p. 2812 ve Varnsdorfu
Objekt: |  |  | SO 4 - ZTI v 2.N.P.
Místo: |  |  | Varnsdorf |  |  |  | Datum: |  | 01.05.2019
Objednavatel: |  |  | Město Varnsdorf |  |  |  | Projektant: |  | Pavel Hruška
Zhotovitel: |  |  | bude vybrán |  |  |  | Zpracovatel: |  | Pavel Hruška
Kód - Popis | [9 empty] | Cena celkem [CZK]
1) Náklady z rozpočtu | [9 empty] | 0 | [12 empty] | -1
| PSV - Práce a dodávky PSV | [8 empty] | 0
| 721 - Zdravotechnika - vnitřní kanalizace | [8 empty] | 0
| 722 - Zdravotechnika - vnitřní vodovod | [8 empty] | 0
| 725 - Zdravotechnika - zařizovací předměty | [8 empty] | 0
| VP - Vícepráce | [8 empty] | 0
2) Ostatní náklady | [9 empty] | 0 |  |  |  | DPH
| Zařízení staveniště | [8 empty] | 0 |  |  |  | základní | [9 empty] | VRN | 0 | 0 | 0 | 0 | 0 | 1
| Projektové práce | [8 empty] | 0 |  |  |  | základní | [9 empty] | VRN | 0 | 0 | 0 | 0 | 0 | 1
| Územní vlivy | [8 empty] | 0 |  |  |  | základní | [9 empty] | VRN | 0 | 0 | 0 | 0 | 0 | 1
| Provozní vlivy | [8 empty] | 0 |  |  |  | základní | [9 empty] | VRN | 0 | 0 | 0 | 0 | 0 | 1
| Jiné VRN | [8 empty] | 0 |  |  |  | základní | [9 empty] | VRN | 0 | 0 | 0 | 0 | 0 | 1
| Kompletační činnost | [8 empty] | 0 |  |  |  | základní | [9 empty] | KOMPLETACNA | 0 | 0 | 0 | 0 | 0 | 1
Celkové náklady za stavbu 1) + 2) | [7 empty] | 0
ROZPOČET
Stavba: |  |  | Stavební úpravy sociálního zařízení v I. a II. N.P. pavilonu A MŠ Pražská č.p. 2812 ve Varnsdorfu
Objekt: |  |  | SO 4 - ZTI v 2.N.P.
Místo: |  |  | Varnsdorf |  |  |  | Datum: |  | 01.05.2019
Objednavatel: |  |  | Město Varnsdorf |  |  |  | Projektant: |  | Pavel Hruška
Zhotovitel: |  |  | bude vybrán |  |  |  | Zpracovatel: |  | Pavel Hruška
PČ | Typ | Kód | Popis |  |  | MJ | Množství | J.cena [CZK] |  | Cena celkem [CZK] |  |  | Poznámka | DPH | J. Nh [h] | Nh celkem [h] | J. hmotnost [t] | Hmotnost celkem [t] | J. suť [t] | Suť Celkem [t]
Náklady z rozpočtu | [9 empty] | 0 | [5 empty] | 0 |  | 0.54648 |  | 0.2522 |  | D | -1 | [7 empty] | 0
| PSV - Práce a dodávky PSV | [8 empty] | 0 | [5 empty] | 0 |  | 0.54648 |  | 0.2522 | 2 | D | 0 | ROZPOCET | [6 empty] | 0
| 721 - Zdravotechnika - vnitřní kanalizace | [8 empty] | 0 | [5 empty] | 0 |  | 0.09952 |  | 0 | 2 | D | 1 | ROZPOCET | [6 empty] | 0
1 | K | 721174024 | Potrubí kanalizační z PP odpadní systém HT DN 70 |  |  | m | 10 | 0 |  | 0 |  |  |  | základní |  | 0 | 0.00059 | 0.0059 | 0 | 0 | 16 | K | 2 | ROZPOCET | 0 | 0 | 0 | 0 | 0 | 1 | 0 | 16 | 686753896
2 | K | 721174025 | Potrubí kanalizační z PP odpadní systém HT DN 100 |  |  | m | 10 | 0 |  | 0 |  |  |  | základní |  | 0 | 0.0012 | 0.012 | 0 | 0 | 16 | K | 2 | ROZPOCET | 0 | 0 | 0 | 0 | 0 | 1 | 0 | 16 | 713323300
3 | K | 721174042 | Potrubí kanalizační z PP připojovací systém HT DN 40 |  |  | m | 10 | 0 |  | 0 |  |  |  | základní |  | 0 | 0.00029 | 0.0029 | 0 | 0 | 16 | K | 2 | ROZPOCET | 0 | 0 | 0 | 0 | 0 | 1 | 0 | 16 | 1049187160
4 | K | 721174044 | Potrubí kanalizační z PP připojovací systém HT DN 70 |  |  | m | 4 | 0 |  | 0 |  |  |  | základní |  | 0 | 0.00057 | 0.00228 | 0 | 0 | 16 | K | 2 | ROZPOCET | 0 | 0 | 0 | 0 | 0 | 1 | 0 | 16 | -1064701634
5 | K | 721174045 | Potrubí kanalizační z PP připojovací systém HT DN 100 |  |  | m | 5 | 0 |  | 0 |  |  |  | základní |  | 0 | 0.00114 | 0.0057 | 0 | 0 | 16 | K | 2 | ROZPOCET | 0 | 0 | 0 | 0 | 0 | 1 | 0 | 16 | -498393890
6 | K | 721174063 | Potrubí kanalizační z PP větrací systém HT DN 110 |  |  | m | 12 | 0 |  | 0 |  |  |  | základní |  | 0 | 0.00109 | 0.01308 | 0 | 0 | 16 | K | 2 | ROZPOCET | 0 | 0 | 0 | 0 | 0 | 1 | 0 | 16 | 348238873
7 | K | 721194104 | Vyvedení a upevnění odpadních výpustek DN 40 |  |  | kus | 7 | 0 |  | 0 |  |  |  | základní |  | 0 | 0 | 0 | 0 | 0 | 16 | K | 2 | ROZPOCET | 0 | 0 | 0 | 0 | 0 | 1 | 0 | 16 | 1671173506
8 | K | 721194107 | Vyvedení a upevnění odpadních výpustek DN 70 |  |  | kus | 2 | 0 |  | 0 |  |  |  | základní |  | 0 | 0 | 0 | 0 | 0 | 16 | K | 2 | ROZPOCET | 0 | 0 | 0 | 0 | 0 | 1 | 0 | 16 | -1835679801
9 | K | 721194109 | Vyvedení a upevnění odpadních výpustek DN 100 |  |  | kus | 6 | 0 |  | 0 |  |  |  | základní |  | 0 | 0 | 0 | 0 | 0 | 16 | K | 2 | ROZPOCET | 0 | 0 | 0 | 0 | 0 | 1 | 0 | 16 | -1437952567
10 | K | 721200-R1 | Napojení na stávající rozvody kanalizace včetně dodávky potřebného materiálu |  |  | kus | 1 | 0 |  | 0 |  |  |  | základní |  | 0 | 0.00077 | 0.00077 | 0 | 0 | 16 | K | 2 | ROZPOCET | 0 | 0 | 0 | 0 | 0 | 1 | 0 | 16 | 573500736
11 | K | 7212110-R | Dodávka a montáž čistícího kusu DN 110 |  |  | kus | 1 | 0 |  | 0 |  |  |  | základní |  | 0 | 0.00077 | 0.00077 | 0 | 0 | 16 | K | 2 | ROZPOCET | 0 | 0 | 0 | 0 | 0 | 1 | 0 | 16 | 672021758
12 | K | 7212114-R1 | Dodávka a montáž - vpusť podlahová s vodorovným odtokem DN 50/75/110 mřížka nerez 150x150 |  |  | kus | 2 | 0 |  | 0 |  |  |  | základní |  | 0 | 0.00101 | 0.00202 | 0 | 0 | 16 | K | 2 | ROZPOCET | 0 | 0 | 0 | 0 | 0 | 1 | 0 | 16 | -603037083
13 | K | 721274103 | Přivzdušňovací ventil venkovní odpadních potrubí DN 110 |  |  | kus | 1 | 0 |  | 0 |  |  |  | základní |  | 0 | 0.00051 | 0.00051 | 0 | 0 | 16 | K | 2 | ROZPOCET | 0 | 0 | 0 | 0 | 0 | 1 | 0 | 16 | -318646005
14 | K | 721290111 | Zkouška těsnosti potrubí kanalizace vodou do DN 125 |  |  | m | 51 | 0 |  | 0 |  |  |  | základní |  | 0 | 0 | 0 | 0 | 0 | 16 | K | 2 | ROZPOCET | 0 | 0 | 0 | 0 | 0 | 1 | 0 | 16 | -318124733
15 | K | 721-R1 | Stavební přípomoce k vnitřní kanalizaci |  |  | soubor | 1 | 0 |  | 0 |  |  |  | základní |  | 0 | 0 | 0 | 0 | 0 | 16 | K | 2 | ROZPOCET | 0 | 0 | 0 | 0 | 0 | 1 | 0 | 16 | -1623156750
16 | K | 721-R2 | Pomocný drobný materiál k kanalizaci (spojovací materiál, konzole, kolena, odbočky atd...) |  |  | soubor | 1 | 0 |  | 0 |  |  |  | základní |  | 0 | 0.05359 | 0.05359 | 0 | 0 | 16 | K | 2 | ROZPOCET | 0 | 0 | 0 | 0 | 0 | 1 | 0 | 16 | -1474231503
17 | K | 998721102 | Přesun hmot tonážní pro vnitřní kanalizace v objektech v do 12 m |  |  | t | 0.1 | 0 |  | 0 |  |  |  | základní |  | 0 | 0 | 0 | 0 | 0 | 16 | K | 2 | ROZPOCET | 0 | 0 | 0 | 0 | 0 | 1 | 0 | 16 | 206058971
18 | K | 998721181 | Příplatek k přesunu hmot tonážní 721 prováděný bez použití mechanizace |  |  | t | 0.1 | 0 |  | 0 |  |  |  | základní |  | 0 | 0 | 0 | 0 | 0 | 16 | K | 2 | ROZPOCET | 0 | 0 | 0 | 0 | 0 | 1 | 0 | 16 | -1666214398
| 722 - Zdravotechnika - vnitřní vodovod | [8 empty] | 0 | [5 empty] | 0 |  | 0.20943 |  | 0 | 2 | D | 1 | ROZPOCET | [6 empty] | 0
19 | K | 722174002 | Potrubí vodovodní plastové PPR svar polyfuze PN 16 D 20 x 2,8 mm |  |  | m | 18 | 0 |  | 0 |  |  |  | základní |  | 0 | 0.00066 | 0.01188 | 0 | 0 | 16 | K | 2 | ROZPOCET | 0 | 0 | 0 | 0 | 0 | 1 | 0 | 16 | -836694543
20 | K | 722174003 | Potrubí vodovodní plastové PPR svar polyfuze PN 16 D 25 x 3,5 mm |  |  | m | 78.1 | 0 |  | 0 |  |  |  | základní |  | 0 | 0.00091 | 0.071071 | 0 | 0 | 16 | K | 2 | ROZPOCET | 0 | 0 | 0 | 0 | 0 | 1 | 0 | 16 | -346544387
21 | K | 7221740-R | Příplatek za napojení na stávající rozvody včetně dodávky nutného materiálu |  |  | kus | 3 | 0 |  | 0 |  |  |  | základní |  | 0 | 0.0004 | 0.0012 | 0 | 0 | 16 | K | 2 | ROZPOCET | 0 | 0 | 0 | 0 | 0 | 1 | 0 | 16 | 2013550441
22 | K | 722181211 | Ochrana vodovodního potrubí přilepenými tepelně izolačními trubicemi z PE tl do 6 mm DN do 22 mm |  |  | m | 18 | 0 |  | 0 |  |  |  | základní |  | 0 | 3e-05 | 0.00054 | 0 | 0 | 16 | K | 2 | ROZPOCET | 0 | 0 | 0 | 0 | 0 | 1 | 0 | 16 | -1524611567
23 | K | 722181212 | Ochrana vodovodního potrubí přilepenými tepelně izolačními trubicemi z PE tl do 6 mm DN do 32 mm |  |  | m | 78.1 | 0 |  | 0 |  |  |  | základní |  | 0 | 4e-05 | 0.003124 | 0 | 0 | 16 | K | 2 | ROZPOCET | 0 | 0 | 0 | 0 | 0 | 1 | 0 | 16 | 49895879
24 | K | 722190401 | Vyvedení a upevnění výpustku do DN 25 |  |  | kus | 19 | 0 |  | 0 |  |  |  | základní |  | 0 | 0 | 0 | 0 | 0 | 16 | K | 2 | ROZPOCET | 0 | 0 | 0 | 0 | 0 | 1 | 0 | 16 | 1530683507
25 | K | 722220152 | Nástěnka závitová plastová PPR PN 20 DN 20 x G 1/2 |  |  | kus | 15 | 0 |  | 0 |  |  |  | základní |  | 0 | 0.00017 | 0.00255 | 0 | 0 | 16 | K | 2 | ROZPOCET | 0 | 0 | 0 | 0 | 0 | 1 | 0 | 16 | -1662284412
26 | K | 722239102 | Montáž armatur vodovodních se dvěma závity G 3/4 |  |  | kus | 1 | 0 |  | 0 |  |  |  | základní |  | 0 | 2e-05 | 2e-05 | 0 | 0 | 16 | K | 2 | ROZPOCET | 0 | 0 | 0 | 0 | 0 | 1 | 0 | 16 | -2069526582
27 | M | 484881000 | směšovač čtyřcestný Duomix AO DN 25 |  |  | kus | 1 | 0 |  | 0 |  |  |  | základní |  | 0 | 0.0022 | 0.0022 | 0 | 0 | 32 | M | 2 | ROZPOCET | 0 | 0 | 0 | 0 | 0 | 1 | 0 | 16 | 1102941711
28 | K | 722240102 | Ventily plastové PPR přímé DN 25 |  |  | kus | 3 | 0 |  | 0 |  |  |  | základní |  | 0 | 0.00103 | 0.00309 | 0 | 0 | 16 | K | 2 | ROZPOCET | 0 | 0 | 0 | 0 | 0 | 1 | 0 | 16 | 1640380092
29 | K | 722240123 | Kohout kulový plastový PPR DN 25 |  |  | kus | 1 | 0 |  | 0 |  |  |  | základní |  | 0 | 0.00097 | 0.00097 | 0 | 0 | 16 | K | 2 | ROZPOCET | 0 | 0 | 0 | 0 | 0 | 1 | 0 | 16 | -908779086
30 | K | 722240142 | T-kus plastový s vypouštěcím ventilem PPR D 25 x 4,2 mm |  |  | kus | 3 | 0 |  | 0 |  |  |  | základní |  | 0 | 0.00082 | 0.00246 | 0 | 0 | 16 | K | 2 | ROZPOCET | 0 | 0 | 0 | 0 | 0 | 1 | 0 | 16 | -1823121741
31 | K | 722290215 | Zkouška těsnosti vodovodního potrubí hrdlového nebo přírubového do DN 100 |  |  | m | 96.1 | 0 |  | 0 |  |  |  | základní |  | 0 | 0.0004 | 0.03844 | 0 | 0 | 16 | K | 2 | ROZPOCET | 0 | 0 | 0 | 0 | 0 | 1 | 0 | 16 | -1838687981
32 | K | 722290234 | Proplach a dezinfekce vodovodního potrubí do DN 80 |  |  | m | 96.1 | 0 |  | 0 |  |  |  | základní |  | 0 | 1e-05 | 0.000961 | 0 | 0 | 16 | K | 2 | ROZPOCET | 0 | 0 | 0 | 0 | 0 | 1 | 0 | 16 | -799222565
33 | K | 722-R1 | Stavební přípomoce k vodoinstalaci |  |  | soubor | 1 | 0 |  | 0 |  |  |  | základní |  | 0 | 0.01733 | 0.01733 | 0 | 0 | 16 | K | 2 | ROZPOCET | 0 | 0 | 0 | 0 | 0 | 1 | 0 | 16 | -1906287239
34 | K | 722-R2 | Pomocný drobný materiál k vodoinstalaci (spojovací materiál, konzole, kolena atd...) |  |  | soubor | 1 | 0 |  | 0 |  |  |  | základní |  | 0 | 0.05359 | 0.05359 | 0 | 0 | 16 | K | 2 | ROZPOCET | 0 | 0 | 0 | 0 | 0 | 1 | 0 | 16 | 228778537
35 | K | 998722102 | Přesun hmot tonážní tonážní pro vnitřní vodovod v objektech v do 12 m |  |  | t | 0.209 | 0 |  | 0 |  |  |  | základní |  | 0 | 0 | 0 | 0 | 0 | 16 | K | 2 | ROZPOCET | 0 | 0 | 0 | 0 | 0 | 1 | 0 | 16 | -28551296
36 | K | 998722181 | Příplatek k přesunu hmot tonážní 722 prováděný bez použití mechanizace |  |  | t | 0.209 | 0 |  | 0 |  |  |  | základní |  | 0 | 0 | 0 | 0 | 0 | 16 | K | 2 | ROZPOCET | 0 | 0 | 0 | 0 | 0 | 1 | 0 | 16 | -1866342069
| 725 - Zdravotechnika - zařizovací předměty | [8 empty] | 0 | [5 empty] | 0 |  | 0.23753 |  | 0.2522 | 2 | D | 1 | ROZPOCET | [6 empty] | 0
37 | K | 725110811 | Demontáž klozetů splachovací s nádrží |  |  | soubor | 6 | 0 |  | 0 |  |  |  | základní |  | 0 | 0 | 0 | 0.01933 | 0.11598 | 16 | K | 2 | ROZPOCET | 0 | 0 | 0 | 0 | 0 | 1 | 0 | 16 | -824458678
38 | K | 7251120R1 | Dodávka a motáž závěsný klozet JIKA LYRA vč. sedátka, samonosné splachovací mádržky GEBERIT s tlačítkem, odpad vodorovný viz legenda č. 4 |  |  | soubor | 1 | 0 |  | 0 |  |  |  | základní |  | 0 | 0.02275 | 0.02275 | 0 | 0 | 16 | K | 2 | ROZPOCET | 0 | 0 | 0 | 0 | 0 | 1 | 0 | 16 | 1017619554
39 | K | 7251120R2 | Dodávka a montáž závěsný klozet dětský KERAMAG KIND vč. sedátka KERAMAG KIND, samonosné splachovací mádržky GEBERIT s tlačítkem, odpad vodorovný viz legenda č. 5 |  |  | soubor | 5 | 0 |  | 0 |  |  |  | základní |  | 0 | 0.02275 | 0.11375 | 0 | 0 | 16 | K | 2 | ROZPOCET | 0 | 0 | 0 | 0 | 0 | 1 | 0 | 16 | -1196022803
40 | K | 7251120R3 | Dodávka amontáž závěsné umyvadlo velké JIKA LYRA vč. zápachové uzávěry viz legenda č. 2 |  |  | soubor | 2 | 0 |  | 0 |  |  |  | základní |  | 0 | 0.02275 | 0.0455 | 0 | 0 | 16 | K | 2 | ROZPOCET | 0 | 0 | 0 | 0 | 0 | 1 | 0 | 16 | -1667917643
41 | K | 7251120R4 | Dodávka a montáž závěsné umyvadlo MRAVENEČEK (výrobce Mramorit) 280/47/15 cm vč. zápachové uzávěry viz legenda č. 3 |  |  | soubor | 1 | 0 |  | 0 |  |  |  | základní |  | 0 | 0.02275 | 0.02275 | 0 | 0 | 16 | K | 2 | ROZPOCET | 0 | 0 | 0 | 0 | 0 | 1 | 0 | 16 | -240542494
42 | K | 725210821 | Demontáž umyvadel bez výtokových armatur |  |  | soubor | 7 | 0 |  | 0 |  |  |  | základní |  | 0 | 0 | 0 | 0.01946 | 0.13622 | 16 | K | 2 | ROZPOCET | 0 | 0 | 0 | 0 | 0 | 1 | 0 | 16 | 1570297996
43 | K | 7252913R7 | Dodávka a montáž věšáky na ručníky laminované tl. 18 mm dl. 2800 mm viz legenda č. 14 |  |  | soubor | 1 | 0 |  | 0 |  |  |  | základní |  | 0 | 0.00052 | 0.00052 | 0 | 0 | 16 | K | 2 | ROZPOCET | 0 | 0 | 0 | 0 | 0 | 1 | 0 | 16 | 38259104
44 | K | 7252914R10 | Dodávka a montáž (nalepení) zrcadla 500/2400 (rozměr bude uzpůsoben dlew keramického obkladu) |  |  | soubor | 1 | 0 |  | 0 |  |  |  | základní |  | 0 | 0.00102 | 0.00102 | 0 | 0 | 16 | K | 2 | ROZPOCET | 0 | 0 | 0 | 0 | 0 | 1 | 0 | 16 | -330853008
45 | K | 7252914R11 | Dodávka a montáž dělících stěn mezi klozety KOLO NOVA TOP š. 30 mm, dl. 400 mm, v. 700 mm viz legenda č. 8 |  |  | soubor | 6 | 0 |  | 0 |  |  |  | základní |  | 0 | 0.00102 | 0.00612 | 0 | 0 | 16 | K | 2 | ROZPOCET | 0 | 0 | 0 | 0 | 0 | 1 | 0 | 16 | -326759163
46 | K | 7252914R12 | Dodávka a montáž sprchové zásstěny s dveřmi s bezpečnostním sklem JIKA viz legenda č. 1 |  |  | soubor | 1 | 0 |  | 0 |  |  |  | základní |  | 0 | 0.00102 | 0.00102 | 0 | 0 | 16 | K | 2 | ROZPOCET | 0 | 0 | 0 | 0 | 0 | 1 | 0 | 16 | -744265525
47 | K | 7252914R13 | Dodávka a montáž nerezové odtokové mřížky systém SCHLUTTER 800-900/100 mm vč. příslušenství viz legenda č. 7 |  |  | soubor | 1 | 0 |  | 0 |  |  |  | základní |  | 0 | 0.00102 | 0.00102 | 0 | 0 | 16 | K | 2 | ROZPOCET | 0 | 0 | 0 | 0 | 0 | 1 | 0 | 16 | -1130368622
48 | K | 7252914R14 | Dodávka a montáž nerezových sifonů |  |  | soubor | 7 | 0 |  | 0 |  |  |  | základní |  | 0 | 0.00102 | 0.00714 | 0 | 0 | 16 | K | 2 | ROZPOCET | 0 | 0 | 0 | 0 | 0 | 1 | 0 | 16 | 1979872226
49 | K | 7252914R9 | Dodávka a montáž přebalovacího pultu závěsného 559/902/133 výrobce HYMH viz legenda č. 13 |  |  | soubor | 1 | 0 |  | 0 |  |  |  | základní |  | 0 | 0.00102 | 0.00102 | 0 | 0 | 16 | K | 2 | ROZPOCET | 0 | 0 | 0 | 0 | 0 | 1 | 0 | 16 | -1428227699
50 | K | 7252915R8 | Dodávka + osazení odpadkového koše |  |  | soubor | 1 | 0 |  | 0 |  |  |  | základní |  | 0 | 0.00052 | 0.00052 | 0 | 0 | 16 | K | 2 | ROZPOCET | 0 | 0 | 0 | 0 | 0 | 1 | 0 | 16 | -1793668438
51 | K | 7258226R5 | Dodávka a montáž umyvadlové stojánkové baterie JIKA s keramickou karuší bez výpusti |  |  | soubor | 7 | 0 |  | 0 |  |  |  | základní |  | 0 | 0.0018 | 0.0126 | 0 | 0 | 16 | K | 2 | ROZPOCET | 0 | 0 | 0 | 0 | 0 | 1 | 0 | 16 | -2064243797
52 | K | 7258226R6 | Dodávka a montáž kompletní sprchové baterie JIKA vč. sprchy, hadice |  |  | soubor | 1 | 0 |  | 0 |  |  |  | základní |  | 0 | 0.0018 | 0.0018 | 0 | 0 | 16 | K | 2 | ROZPOCET | 0 | 0 | 0 | 0 | 0 | 1 | 0 | 16 | -1363215108
53 | K | 998725102 | Přesun hmot tonážní pro zařizovací předměty v objektech v do 12 m |  |  | t | 0.238 | 0 |  | 0 |  |  |  | základní |  | 0 | 0 | 0 | 0 | 0 | 16 | K | 2 | ROZPOCET | 0 | 0 | 0 | 0 | 0 | 1 | 0 | 16 | -310567295
| VP - Vícepráce | [8 empty] | 0 | [11 empty] | D | 0 | PN | [6 empty] | 0
| K | [8 empty] | 0 |  |  |  | základní | [7 empty] | PN | 1 | PN | 0 | 0 | 0 | 0 | 0 | 1 | 0
| K | [8 empty] | 0 |  |  |  | základní | [7 empty] | PN | 1 | PN | 0 | 0 | 0 | 0 | 0 | 1 | 0
| K | [8 empty] | 0 |  |  |  | základní | [7 empty] | PN | 1 | PN | 0 | 0 | 0 | 0 | 0 | 1 | 0
| K | [8 empty] | 0 |  |  |  | základní | [7 empty] | PN | 1 | PN | 0 | 0 | 0 | 0 | 0 | 1 | 0
| K | [8 empty] | 0 |  |  |  | základní | [7 empty] | PN | 1 | PN | 0 | 0 | 0 | 0 | 0 | 1 | 0

## SO 5 - Úprava UT v 1.N.P.
| List obsahuje: |  | 1) Krycí list rozpočtu |  | 2) Rekapitulace rozpočtu |  |  | 3) Rozpočet |  |  | Zpět na list: | Rekapitulace stavby
optimalizováno pro tisk sestav ve formátu A4 - na výšku | [11 empty] | >> skryté sloupce << | [9 empty] | {C0D0B4D7-4F74-4251-BA02-83000BAD4673}
2
KRYCÍ LIST ROZPOČTU | [12 empty] | v --- níže se nacházejí doplnkové a pomocné údaje k sestavám --- v | [8 empty] | False
| Stavba: |  | Stavební úpravy sociálního zařízení v I. a II. N.P. pavilonu A MŠ Pražská č.p. 2812 ve Varnsdorfu
| Objekt: |  | SO 5 - Úprava UT v 1.N.P.
| JKSO: | [7 empty] | CC-CZ:
| Místo: |  | Varnsdorf | [5 empty] | Datum: |  | 01.05.2019
| Objednavatel: | [7 empty] | IČ:
|  | Město Varnsdorf | [6 empty] | DIČ:
| Zhotovitel: | [7 empty] | IČ:
|  | bude vybrán | [6 empty] | DIČ:
| Projektant: | [7 empty] | IČ:
|  | Pavel Hruška | [6 empty] | DIČ:
| Zpracovatel: | [7 empty] | IČ:
|  | Pavel Hruška | [6 empty] | DIČ:
Poznámka:
| Náklady z rozpočtu | [7 empty] | 0
| Ostatní náklady | [7 empty] | 0
| Cena bez DPH | [7 empty] | 0
| DPH | základní | 21% | ze | 0 |  |  |  | 0
|  | snížená | 15% | ze | 0 |  |  |  | 0
|  | zákl. přenesená | 21% | ze | 0 |  |  |  | 0
|  | sníž. přenesená | 15% | ze | 0 |  |  |  | 0
|  | nulová | 0% | ze | 0 |  |  |  | 0
| Cena s DPH |  |  | v | CZK |  |  | 0
| Projektant |  |  |  |  | Zpracovatel
| Datum a podpis: |  |  | Razítko |  | Datum a podpis: |  |  |  | Razítko
| Objednavatel |  |  |  |  | Zhotovitel
| Datum a podpis: |  |  | Razítko |  | Datum a podpis: |  |  |  | Razítko
REKAPITULACE ROZPOČTU
Stavba: |  |  | Stavební úpravy sociálního zařízení v I. a II. N.P. pavilonu A MŠ Pražská č.p. 2812 ve Varnsdorfu
Objekt: |  |  | SO 5 - Úprava UT v 1.N.P.
Místo: |  |  | Varnsdorf |  |  |  | Datum: |  | 01.05.2019
Objednavatel: |  |  | Město Varnsdorf |  |  |  | Projektant: |  | Pavel Hruška
Zhotovitel: |  |  | bude vybrán |  |  |  | Zpracovatel: |  | Pavel Hruška
Kód - Popis | [9 empty] | Cena celkem [CZK]
1) Náklady z rozpočtu | [9 empty] | 0 | [12 empty] | -1
| PSV - Práce a dodávky PSV | [8 empty] | 0
| 733 - Ústřední vytápění - rozvodné potrubí | [8 empty] | 0
| 734 - Ústřední vytápění - armatury | [8 empty] | 0
| 735 - Ústřední vytápění - otopná tělesa | [8 empty] | 0
| VP - Vícepráce | [8 empty] | 0
2) Ostatní náklady | [9 empty] | 0 |  |  |  | DPH
| Zařízení staveniště | [8 empty] | 0 |  |  |  | základní | [9 empty] | VRN | 0 | 0 | 0 | 0 | 0 | 1
| Projektové práce | [8 empty] | 0 |  |  |  | základní | [9 empty] | VRN | 0 | 0 | 0 | 0 | 0 | 1
| Územní vlivy | [8 empty] | 0 |  |  |  | základní | [9 empty] | VRN | 0 | 0 | 0 | 0 | 0 | 1
| Provozní vlivy | [8 empty] | 0 |  |  |  | základní | [9 empty] | VRN | 0 | 0 | 0 | 0 | 0 | 1
| Jiné VRN | [8 empty] | 0 |  |  |  | základní | [9 empty] | VRN | 0 | 0 | 0 | 0 | 0 | 1
| Kompletační činnost | [8 empty] | 0 |  |  |  | základní | [9 empty] | KOMPLETACNA | 0 | 0 | 0 | 0 | 0 | 1
Celkové náklady za stavbu 1) + 2) | [7 empty] | 0
ROZPOČET
Stavba: |  |  | Stavební úpravy sociálního zařízení v I. a II. N.P. pavilonu A MŠ Pražská č.p. 2812 ve Varnsdorfu
Objekt: |  |  | SO 5 - Úprava UT v 1.N.P.
Místo: |  |  | Varnsdorf |  |  |  | Datum: |  | 01.05.2019
Objednavatel: |  |  | Město Varnsdorf |  |  |  | Projektant: |  | Pavel Hruška
Zhotovitel: |  |  | bude vybrán |  |  |  | Zpracovatel: |  | Pavel Hruška
PČ | Typ | Kód | Popis |  |  | MJ | Množství | J.cena [CZK] |  | Cena celkem [CZK] |  |  | Poznámka | DPH | J. Nh [h] | Nh celkem [h] | J. hmotnost [t] | Hmotnost celkem [t] | J. suť [t] | Suť Celkem [t]
Náklady z rozpočtu | [9 empty] | 0 | [5 empty] | 0 |  | 0.22268 |  | 0.0265 |  | D | -1 | [7 empty] | 0
| PSV - Práce a dodávky PSV | [8 empty] | 0 | [5 empty] | 0 |  | 0.22268 |  | 0.0265 | 2 | D | 0 | ROZPOCET | [6 empty] | 0
| 733 - Ústřední vytápění - rozvodné potrubí | [8 empty] | 0 | [5 empty] | 0 |  | 0.0111 |  | 0.0265 | 2 | D | 1 | ROZPOCET | [6 empty] | 0
1 | K | 7332211R2 | Dodávka a montáž měděné potrubí pr15x1 vč. objímek a uchycení do zdi (stropu) |  |  | m | 15 | 0 |  | 0 |  |  |  | základní |  | 0 | 0.00045 | 0.00675 | 0 | 0 | 16 | K | 2 | ROZPOCET | 0 | 0 | 0 | 0 | 0 | 1 | 0 | 16 | 874779097
2 | K | 7332311R3 | Dodávka a montáž měděné potrubí pr28x1,5 včetně izolace tl.13mm vč. objímek a uchycení do zdi (stropu) |  |  | m | 10 | 0 |  | 0 |  |  |  | základní |  | 0 | 0.00036 | 0.0036 | 0 | 0 | 16 | K | 2 | ROZPOCET | 0 | 0 | 0 | 0 | 0 | 1 | 0 | 16 | -1963239728
3 | K | 7332908R4 | Demontáže stávajícího potrubí vč. likvidace a odvozu |  |  | m | 25 | 0 |  | 0 |  |  |  | základní |  | 0 | 3e-05 | 0.00075 | 0.00106 | 0.0265 | 16 | K | 2 | ROZPOCET | 0 | 0 | 0 | 0 | 0 | 1 | 0 | 16 | -467573613
4 | K | 733291101 | Zkouška těsnosti potrubí měděné do D 35x1,5 |  |  | m | 25 | 0 |  | 0 |  |  |  | základní |  | 0 | 0 | 0 | 0 | 0 | 16 | K | 2 | ROZPOCET | 0 | 0 | 0 | 0 | 0 | 1 | 0 | 16 | 608648876
| 734 - Ústřední vytápění - armatury | [8 empty] | 0 | [5 empty] | 0 |  | 0.00132 |  | 0 | 2 | D | 1 | ROZPOCET | [6 empty] | 0
5 | K | 7342111R1 | Osazení a dodávka automatický odvzdušnovací ventil EA122-AA |  |  | kus | 1 | 0 |  | 0 |  |  |  | základní |  | 0 | 0.00027 | 0.00027 | 0 | 0 | 16 | K | 2 | ROZPOCET | 0 | 0 | 0 | 0 | 0 | 1 | 0 | 16 | 2095594766
6 | K | 734221682 | Termostatická hlavice kapalinová PN 10 do 110°C otopných těles VK |  |  | kus | 3 | 0 |  | 0 |  |  |  | základní |  | 0 | 0.00014 | 0.00042 | 0 | 0 | 16 | K | 2 | ROZPOCET | 0 | 0 | 0 | 0 | 0 | 1 | 0 | 16 | 2004775983
7 | K | 734261332 | Šroubení topenářské rohové G 3/8 PN 16 do 120°C |  |  | kus | 1 | 0 |  | 0 |  |  |  | základní |  | 0 | 0.00021 | 0.00021 | 0 | 0 | 16 | K | 2 | ROZPOCET | 0 | 0 | 0 | 0 | 0 | 1 | 0 | 16 | -1327469174
8 | K | 734261416 | Šroubení regulační radiátorové rohové G 3/8 s vypouštěním |  |  | kus | 2 | 0 |  | 0 |  |  |  | základní |  | 0 | 0.00021 | 0.00042 | 0 | 0 | 16 | K | 2 | ROZPOCET | 0 | 0 | 0 | 0 | 0 | 1 | 0 | 16 | -1180166126
| 735 - Ústřední vytápění - otopná tělesa | [8 empty] | 0 | [5 empty] | 0 |  | 0.21026 |  | 0 | 2 | D | 1 | ROZPOCET | [6 empty] | 0
9 | K | 735152677 | Otopné těleso panelové Korado Radik Ventil Kompakt typ 33 VK výška/délka 600/1000 mm |  |  | kus | 2 | 0 |  | 0 |  |  |  | základní |  | 0 | 0.058 | 0.116 | 0 | 0 | 16 | K | 2 | ROZPOCET | 0 | 0 | 0 | 0 | 0 | 1 | 0 | 16 | -327102100
10 | K | 7351526R6 | Dodávka a montáž elektrického topného tělesa Z-KTTR500W |  |  | kus | 1 | 0 |  | 0 |  |  |  | základní |  | 0 | 0.06916 | 0.06916 | 0 | 0 | 16 | K | 2 | ROZPOCET | 0 | 0 | 0 | 0 | 0 | 1 | 0 | 16 | -1349962263
11 | K | 7351642R5 | Otopné těleso "žebřík" 600/1820 vč. dopojení do systému a kartuše pro napojení do el. zásuvky (včetně el. zásuvky) |  |  | kus | 1 | 0 |  | 0 |  |  |  | základní |  | 0 | 0.0251 | 0.0251 | 0 | 0 | 16 | K | 2 | ROZPOCET | 0 | 0 | 0 | 0 | 0 | 1 | 0 | 16 | -1138204004
| VP - Vícepráce | [8 empty] | 0 | [11 empty] | D | 0 | PN | [6 empty] | 0
| K | [8 empty] | 0 |  |  |  | základní | [7 empty] | PN | 1 | PN | 0 | 0 | 0 | 0 | 0 | 1 | 0
| K | [8 empty] | 0 |  |  |  | základní | [7 empty] | PN | 1 | PN | 0 | 0 | 0 | 0 | 0 | 1 | 0
| K | [8 empty] | 0 |  |  |  | základní | [7 empty] | PN | 1 | PN | 0 | 0 | 0 | 0 | 0 | 1 | 0
| K | [8 empty] | 0 |  |  |  | základní | [7 empty] | PN | 1 | PN | 0 | 0 | 0 | 0 | 0 | 1 | 0
| K | [8 empty] | 0 |  |  |  | základní | [7 empty] | PN | 1 | PN | 0 | 0 | 0 | 0 | 0 | 1 | 0

## SO 6 - Úprava UT v 2.N.P.
| List obsahuje: |  | 1) Krycí list rozpočtu |  | 2) Rekapitulace rozpočtu |  |  | 3) Rozpočet |  |  | Zpět na list: | Rekapitulace stavby
optimalizováno pro tisk sestav ve formátu A4 - na výšku | [11 empty] | >> skryté sloupce << | [9 empty] | {4ED58DFA-DA8C-4FEA-B603-DEE3DF27F7E4}
2
KRYCÍ LIST ROZPOČTU | [12 empty] | v --- níže se nacházejí doplnkové a pomocné údaje k sestavám --- v | [8 empty] | False
| Stavba: |  | Stavební úpravy sociálního zařízení v I. a II. N.P. pavilonu A MŠ Pražská č.p. 2812 ve Varnsdorfu
| Objekt: |  | SO 6 - Úprava UT v 2.N.P.
| JKSO: | [7 empty] | CC-CZ:
| Místo: |  | Varnsdorf | [5 empty] | Datum: |  | 01.05.2019
| Objednavatel: | [7 empty] | IČ:
|  | Město Varnsdorf | [6 empty] | DIČ:
| Zhotovitel: | [7 empty] | IČ:
|  | bude vybrán | [6 empty] | DIČ:
| Projektant: | [7 empty] | IČ:
|  | Pavel Hruška | [6 empty] | DIČ:
| Zpracovatel: | [7 empty] | IČ:
|  | Pavel Hruška | [6 empty] | DIČ:
Poznámka:
| Náklady z rozpočtu | [7 empty] | 0
| Ostatní náklady | [7 empty] | 0
| Cena bez DPH | [7 empty] | 0
| DPH | základní | 21% | ze | 0 |  |  |  | 0
|  | snížená | 15% | ze | 0 |  |  |  | 0
|  | zákl. přenesená | 21% | ze | 0 |  |  |  | 0
|  | sníž. přenesená | 15% | ze | 0 |  |  |  | 0
|  | nulová | 0% | ze | 0 |  |  |  | 0
| Cena s DPH |  |  | v | CZK |  |  | 0
| Projektant |  |  |  |  | Zpracovatel
| Datum a podpis: |  |  | Razítko |  | Datum a podpis: |  |  |  | Razítko
| Objednavatel |  |  |  |  | Zhotovitel
| Datum a podpis: |  |  | Razítko |  | Datum a podpis: |  |  |  | Razítko
REKAPITULACE ROZPOČTU
Stavba: |  |  | Stavební úpravy sociálního zařízení v I. a II. N.P. pavilonu A MŠ Pražská č.p. 2812 ve Varnsdorfu
Objekt: |  |  | SO 6 - Úprava UT v 2.N.P.
Místo: |  |  | Varnsdorf |  |  |  | Datum: |  | 01.05.2019
Objednavatel: |  |  | Město Varnsdorf |  |  |  | Projektant: |  | Pavel Hruška
Zhotovitel: |  |  | bude vybrán |  |  |  | Zpracovatel: |  | Pavel Hruška
Kód - Popis | [9 empty] | Cena celkem [CZK]
1) Náklady z rozpočtu | [9 empty] | 0 | [12 empty] | -1
| PSV - Práce a dodávky PSV | [8 empty] | 0
| 733 - Ústřední vytápění - rozvodné potrubí | [8 empty] | 0
| 734 - Ústřední vytápění - armatury | [8 empty] | 0
| 735 - Ústřední vytápění - otopná tělesa | [8 empty] | 0
| VP - Vícepráce | [8 empty] | 0
2) Ostatní náklady | [9 empty] | 0 |  |  |  | DPH
| Zařízení staveniště | [8 empty] | 0 |  |  |  | základní | [9 empty] | VRN | 0 | 0 | 0 | 0 | 0 | 1
| Projektové práce | [8 empty] | 0 |  |  |  | základní | [9 empty] | VRN | 0 | 0 | 0 | 0 | 0 | 1
| Územní vlivy | [8 empty] | 0 |  |  |  | základní | [9 empty] | VRN | 0 | 0 | 0 | 0 | 0 | 1
| Provozní vlivy | [8 empty] | 0 |  |  |  | základní | [9 empty] | VRN | 0 | 0 | 0 | 0 | 0 | 1
| Jiné VRN | [8 empty] | 0 |  |  |  | základní | [9 empty] | VRN | 0 | 0 | 0 | 0 | 0 | 1
| Kompletační činnost | [8 empty] | 0 |  |  |  | základní | [9 empty] | KOMPLETACNA | 0 | 0 | 0 | 0 | 0 | 1
Celkové náklady za stavbu 1) + 2) | [7 empty] | 0
ROZPOČET
Stavba: |  |  | Stavební úpravy sociálního zařízení v I. a II. N.P. pavilonu A MŠ Pražská č.p. 2812 ve Varnsdorfu
Objekt: |  |  | SO 6 - Úprava UT v 2.N.P.
Místo: |  |  | Varnsdorf |  |  |  | Datum: |  | 01.05.2019
Objednavatel: |  |  | Město Varnsdorf |  |  |  | Projektant: |  | Pavel Hruška
Zhotovitel: |  |  | bude vybrán |  |  |  | Zpracovatel: |  | Pavel Hruška
PČ | Typ | Kód | Popis |  |  | MJ | Množství | J.cena [CZK] |  | Cena celkem [CZK] |  |  | Poznámka | DPH | J. Nh [h] | Nh celkem [h] | J. hmotnost [t] | Hmotnost celkem [t] | J. suť [t] | Suť Celkem [t]
Náklady z rozpočtu | [9 empty] | 0 | [5 empty] | 0 |  | 0.22268 |  | 0.0265 |  | D | -1 | [7 empty] | 0
| PSV - Práce a dodávky PSV | [8 empty] | 0 | [5 empty] | 0 |  | 0.22268 |  | 0.0265 | 2 | D | 0 | ROZPOCET | [6 empty] | 0
| 733 - Ústřední vytápění - rozvodné potrubí | [8 empty] | 0 | [5 empty] | 0 |  | 0.0111 |  | 0.0265 | 2 | D | 1 | ROZPOCET | [6 empty] | 0
1 | K | 7332211R2 | Dodávka a montáž měděné potrubí pr15x1 vč. objímek a uchycení do zdi (stropu) |  |  | m | 15 | 0 |  | 0 |  |  |  | základní |  | 0 | 0.00045 | 0.00675 | 0 | 0 | 16 | K | 2 | ROZPOCET | 0 | 0 | 0 | 0 | 0 | 1 | 0 | 16 | -1070264671
2 | K | 7332311R3 | Dodávka a montáž měděné potrubí pr28x1,5 včetně izolace tl.13mm vč. objímek a uchycení do zdi (stropu) |  |  | m | 10 | 0 |  | 0 |  |  |  | základní |  | 0 | 0.00036 | 0.0036 | 0 | 0 | 16 | K | 2 | ROZPOCET | 0 | 0 | 0 | 0 | 0 | 1 | 0 | 16 | -448767297
3 | K | 7332908R4 | Demontáže stávajícího potrubí vč. likvidace a odvozu |  |  | m | 25 | 0 |  | 0 |  |  |  | základní |  | 0 | 3e-05 | 0.00075 | 0.00106 | 0.0265 | 16 | K | 2 | ROZPOCET | 0 | 0 | 0 | 0 | 0 | 1 | 0 | 16 | 180121179
4 | K | 733291101 | Zkouška těsnosti potrubí měděné do D 35x1,5 |  |  | m | 25 | 0 |  | 0 |  |  |  | základní |  | 0 | 0 | 0 | 0 | 0 | 16 | K | 2 | ROZPOCET | 0 | 0 | 0 | 0 | 0 | 1 | 0 | 16 | -395924515
| 734 - Ústřední vytápění - armatury | [8 empty] | 0 | [5 empty] | 0 |  | 0.00132 |  | 0 | 2 | D | 1 | ROZPOCET | [6 empty] | 0
5 | K | 7342111R1 | Osazení a dodávka automatický odvzdušnovací ventil EA122-AA |  |  | kus | 1 | 0 |  | 0 |  |  |  | základní |  | 0 | 0.00027 | 0.00027 | 0 | 0 | 16 | K | 2 | ROZPOCET | 0 | 0 | 0 | 0 | 0 | 1 | 0 | 16 | -2095494870
6 | K | 734221682 | Termostatická hlavice kapalinová PN 10 do 110°C otopných těles VK |  |  | kus | 3 | 0 |  | 0 |  |  |  | základní |  | 0 | 0.00014 | 0.00042 | 0 | 0 | 16 | K | 2 | ROZPOCET | 0 | 0 | 0 | 0 | 0 | 1 | 0 | 16 | 1814010148
7 | K | 734261332 | Šroubení topenářské rohové G 3/8 PN 16 do 120°C |  |  | kus | 1 | 0 |  | 0 |  |  |  | základní |  | 0 | 0.00021 | 0.00021 | 0 | 0 | 16 | K | 2 | ROZPOCET | 0 | 0 | 0 | 0 | 0 | 1 | 0 | 16 | -825950403
8 | K | 734261416 | Šroubení regulační radiátorové rohové G 3/8 s vypouštěním |  |  | kus | 2 | 0 |  | 0 |  |  |  | základní |  | 0 | 0.00021 | 0.00042 | 0 | 0 | 16 | K | 2 | ROZPOCET | 0 | 0 | 0 | 0 | 0 | 1 | 0 | 16 | -1109623732
| 735 - Ústřední vytápění - otopná tělesa | [8 empty] | 0 | [5 empty] | 0 |  | 0.21026 |  | 0 | 2 | D | 1 | ROZPOCET | [6 empty] | 0
9 | K | 735152677 | Otopné těleso panelové Korado Radik Ventil Kompakt typ 33 VK výška/délka 600/1000 mm |  |  | kus | 2 | 0 |  | 0 |  |  |  | základní |  | 0 | 0.058 | 0.116 | 0 | 0 | 16 | K | 2 | ROZPOCET | 0 | 0 | 0 | 0 | 0 | 1 | 0 | 16 | -374127324
10 | K | 7351526R6 | Dodávka a montáž elektrického topného tělesa Z-KTTR500W |  |  | kus | 1 | 0 |  | 0 |  |  |  | základní |  | 0 | 0.06916 | 0.06916 | 0 | 0 | 16 | K | 2 | ROZPOCET | 0 | 0 | 0 | 0 | 0 | 1 | 0 | 16 | 1962169542
11 | K | 7351642R5 | Otopné těleso "žebřík" 450/1500 vč. dopojení do systému a kartuše pro napojení do el. zásuvky (včetně el. zásuvky) viz legenda č. 15 |  |  | kus | 1 | 0 |  | 0 |  |  |  | základní |  | 0 | 0.0251 | 0.0251 | 0 | 0 | 16 | K | 2 | ROZPOCET | 0 | 0 | 0 | 0 | 0 | 1 | 0 | 16 | -1594900038
| VP - Vícepráce | [8 empty] | 0 | [11 empty] | D | 0 | PN | [6 empty] | 0
| K | [8 empty] | 0 |  |  |  | základní | [7 empty] | PN | 1 | PN | 0 | 0 | 0 | 0 | 0 | 1 | 0
| K | [8 empty] | 0 |  |  |  | základní | [7 empty] | PN | 1 | PN | 0 | 0 | 0 | 0 | 0 | 1 | 0
| K | [8 empty] | 0 |  |  |  | základní | [7 empty] | PN | 1 | PN | 0 | 0 | 0 | 0 | 0 | 1 | 0
| K | [8 empty] | 0 |  |  |  | základní | [7 empty] | PN | 1 | PN | 0 | 0 | 0 | 0 | 0 | 1 | 0
| K | [8 empty] | 0 |  |  |  | základní | [7 empty] | PN | 1 | PN | 0 | 0 | 0 | 0 | 0 | 1 | 0

## SO 7 - Vzduchotechnika a ...
| List obsahuje: |  | 1) Krycí list rozpočtu |  | 2) Rekapitulace rozpočtu |  |  | 3) Rozpočet |  |  | Zpět na list: | Rekapitulace stavby
optimalizováno pro tisk sestav ve formátu A4 - na výšku | [11 empty] | >> skryté sloupce << | [9 empty] | {64615964-FAE6-46F1-909A-247DCAA5B693}
2
KRYCÍ LIST ROZPOČTU | [12 empty] | v --- níže se nacházejí doplnkové a pomocné údaje k sestavám --- v | [8 empty] | False
| Stavba: |  | Stavební úpravy sociálního zařízení v I. a II. N.P. pavilonu A MŠ Pražská č.p. 2812 ve Varnsdorfu
| Objekt: |  | SO 7 - Vzduchotechnika a větrání
| JKSO: | [7 empty] | CC-CZ:
| Místo: |  | Varnsdorf | [5 empty] | Datum: |  | 01.05.2019
| Objednavatel: | [7 empty] | IČ:
|  | Město Varnsdorf | [6 empty] | DIČ:
| Zhotovitel: | [7 empty] | IČ:
|  | bude vybrán | [6 empty] | DIČ:
| Projektant: | [7 empty] | IČ:
|  | Pavel Hruška | [6 empty] | DIČ:
| Zpracovatel: | [7 empty] | IČ:
|  | Pavel Hruška | [6 empty] | DIČ:
Poznámka:
| Náklady z rozpočtu | [7 empty] | 0
| Ostatní náklady | [7 empty] | 0
| Cena bez DPH | [7 empty] | 0
| DPH | základní | 21% | ze | 0 |  |  |  | 0
|  | snížená | 15% | ze | 0 |  |  |  | 0
|  | zákl. přenesená | 21% | ze | 0 |  |  |  | 0
|  | sníž. přenesená | 15% | ze | 0 |  |  |  | 0
|  | nulová | 0% | ze | 0 |  |  |  | 0
| Cena s DPH |  |  | v | CZK |  |  | 0
| Projektant |  |  |  |  | Zpracovatel
| Datum a podpis: |  |  | Razítko |  | Datum a podpis: |  |  |  | Razítko
| Objednavatel |  |  |  |  | Zhotovitel
| Datum a podpis: |  |  | Razítko |  | Datum a podpis: |  |  |  | Razítko
REKAPITULACE ROZPOČTU
Stavba: |  |  | Stavební úpravy sociálního zařízení v I. a II. N.P. pavilonu A MŠ Pražská č.p. 2812 ve Varnsdorfu
Objekt: |  |  | SO 7 - Vzduchotechnika a větrání
Místo: |  |  | Varnsdorf |  |  |  | Datum: |  | 01.05.2019
Objednavatel: |  |  | Město Varnsdorf |  |  |  | Projektant: |  | Pavel Hruška
Zhotovitel: |  |  | bude vybrán |  |  |  | Zpracovatel: |  | Pavel Hruška
Kód - Popis | [9 empty] | Cena celkem [CZK]
1) Náklady z rozpočtu | [9 empty] | 0 | [12 empty] | -1
| PSV - Práce a dodávky PSV | [8 empty] | 0
| 751 - Vzduchotechnika | [8 empty] | 0
| VP - Vícepráce | [8 empty] | 0
2) Ostatní náklady | [9 empty] | 0 |  |  |  | DPH
| Zařízení staveniště | [8 empty] | 0 |  |  |  | základní | [9 empty] | VRN | 0 | 0 | 0 | 0 | 0 | 1
| Projektové práce | [8 empty] | 0 |  |  |  | základní | [9 empty] | VRN | 0 | 0 | 0 | 0 | 0 | 1
| Územní vlivy | [8 empty] | 0 |  |  |  | základní | [9 empty] | VRN | 0 | 0 | 0 | 0 | 0 | 1
| Provozní vlivy | [8 empty] | 0 |  |  |  | základní | [9 empty] | VRN | 0 | 0 | 0 | 0 | 0 | 1
| Jiné VRN | [8 empty] | 0 |  |  |  | základní | [9 empty] | VRN | 0 | 0 | 0 | 0 | 0 | 1
| Kompletační činnost | [8 empty] | 0 |  |  |  | základní | [9 empty] | KOMPLETACNA | 0 | 0 | 0 | 0 | 0 | 1
Celkové náklady za stavbu 1) + 2) | [7 empty] | 0
ROZPOČET
Stavba: |  |  | Stavební úpravy sociálního zařízení v I. a II. N.P. pavilonu A MŠ Pražská č.p. 2812 ve Varnsdorfu
Objekt: |  |  | SO 7 - Vzduchotechnika a větrání
Místo: |  |  | Varnsdorf |  |  |  | Datum: |  | 01.05.2019
Objednavatel: |  |  | Město Varnsdorf |  |  |  | Projektant: |  | Pavel Hruška
Zhotovitel: |  |  | bude vybrán |  |  |  | Zpracovatel: |  | Pavel Hruška
PČ | Typ | Kód | Popis |  |  | MJ | Množství | J.cena [CZK] |  | Cena celkem [CZK] |  |  | Poznámka | DPH | J. Nh [h] | Nh celkem [h] | J. hmotnost [t] | Hmotnost celkem [t] | J. suť [t] | Suť Celkem [t]
Náklady z rozpočtu | [9 empty] | 0 | [5 empty] | 0 |  | 0 |  | 0.054 |  | D | -1 | [7 empty] | 0
| PSV - Práce a dodávky PSV | [8 empty] | 0 | [5 empty] | 0 |  | 0 |  | 0.054 | 2 | D | 0 | ROZPOCET | [6 empty] | 0
| 751 - Vzduchotechnika | [8 empty] | 0 | [5 empty] | 0 |  | 0 |  | 0.054 | 2 | D | 1 | ROZPOCET | [6 empty] | 0
1 | K | 7511238R1 | Dodávka a montáž ventilátor Elektrodesign SILENT 200 CRZ vč. dopojení |  |  | kus | 5 | 0 |  | 0 |  |  |  | základní |  | 0 | 0 | 0 | 0.002 | 0.01 | 16 | K | 2 | ROZPOCET | 0 | 0 | 0 | 0 | 0 | 1 | 0 | 16 | -162743625
2 | K | 7511238R10 | Napojení nového VZT potrubí na stávající šachtu |  |  | kus | 2 | 0 |  | 0 |  |  |  | základní |  | 0 | 0 | 0 | 0.002 | 0.004 | 16 | K | 2 | ROZPOCET | 0 | 0 | 0 | 0 | 0 | 1 | 0 | 16 | -1862889842
3 | K | 7511238R3 | Dodávka a montáž odbočka 45° - 125/125 |  |  | kus | 3 | 0 |  | 0 |  |  |  | základní |  | 0 | 0 | 0 | 0.002 | 0.006 | 16 | K | 2 | ROZPOCET | 0 | 0 | 0 | 0 | 0 | 1 | 0 | 16 | 1356661021
4 | K | 7511238R4 | Dodávka a montáž odbočka 45° - stávající/125 |  |  | kus | 2 | 0 |  | 0 |  |  |  | základní |  | 0 | 0 | 0 | 0.002 | 0.004 | 16 | K | 2 | ROZPOCET | 0 | 0 | 0 | 0 | 0 | 1 | 0 | 16 | 1047211266
5 | K | 7511238R8 | Dodávka a montáž potrubí Sonoflex 125 |  |  | m | 15 | 0 |  | 0 |  |  |  | základní |  | 0 | 0 | 0 | 0.002 | 0.03 | 16 | K | 2 | ROZPOCET | 0 | 0 | 0 | 0 | 0 | 1 | 0 | 16 | 820143367
| VP - Vícepráce | [8 empty] | 0 | [11 empty] | D | 0 | PN | [6 empty] | 0
| K | [8 empty] | 0 |  |  |  | základní | [7 empty] | PN | 1 | PN | 0 | 0 | 0 | 0 | 0 | 1 | 0
| K | [8 empty] | 0 |  |  |  | základní | [7 empty] | PN | 1 | PN | 0 | 0 | 0 | 0 | 0 | 1 | 0
| K | [8 empty] | 0 |  |  |  | základní | [7 empty] | PN | 1 | PN | 0 | 0 | 0 | 0 | 0 | 1 | 0
| K | [8 empty] | 0 |  |  |  | základní | [7 empty] | PN | 1 | PN | 0 | 0 | 0 | 0 | 0 | 1 | 0
| K | [8 empty] | 0 |  |  |  | základní | [7 empty] | PN | 1 | PN | 0 | 0 | 0 | 0 | 0 | 1 | 0