## Stavební rozpočet
Stavební rozpočet
Investor: |  |  | REKONSTRUKCE SOCIÁLNÍHO ZAŘÍZENÍ A TECHNICKÉ MÍSTNOSTI V AREÁLU TECHNICKÝCH SLUŽEB VE VARNSDORFU | Doba výstavby: |  |  |  | Objednatel:
Stavba: |  |  | El. instalace v soc. zařízení a tech. místnosti | Začátek výstavby: |  |  |  | Projektant:
Místo stavby: |  |  | st.p.č. 3439/1 k.ú. Varnsdorf | Konec výstavby: |  |  |  | Zhotovitel:
JKSO: |  |  |  | Zpracováno dne: |  | 2016-04-26 |  | Zpracoval: | Johana Langerová
Č | Objekt | Kód | Zkrácený popis / Varianta | M.j. | Množství | Jednot. | Náklady (Kč) |  |  | Hmotnost (t) |  | Cenová
|  |  | Rozměry |  |  | cena (Kč) | Dodávka | Montáž | Celkem | Jednot. | Celkem | soustava |  |  | Přesuny | Typ skupiny | HSV mat | HSV prac | PSV mat | PSV prac | Mont mat | Mont prac | Ostatní mat.
|  | 0 | Všeobecné konstrukce a práce |  |  |  | 0 | 0 | 0 |  | 0 |  |  |  | 0 | HS | 0 | 0 | 0 | 0 | 0 | 0 | 0 | [6 empty] | 0 | 0 | 0
1 |  | 001D | Demnotáž stávající el. instalace | obj. | 1 | 0 | 0 | 0 | 0 | 0 | 0 |  | 1 | 0 | [9 empty] | 0 | 0 | 0 | 21 | 0 | 0 |  |  |  | 0 | 0 | 0_ | 0_ | _
2 |  | 00199 | Zednické výpomoci | obj. | 1 | 0 | 0 | 0 | 0 | 0 | 0 |  | 1 | 0 | [9 empty] | 0 | 0 | 0 | 21 | 0 | 0 |  |  |  | 0 | 0 | 0_ | 0_ | _
zazdění rozvodnice, záhozy rýh a oprava omítek
|  | 97 | Prorážení otvorů a ostatní bourací práce |  |  |  | 0 | 0 | 0 |  | 0.2793 |  |  |  | 0 | HS | 0 | 0 | 0 | 0 | 0 | 0 | 0 | [6 empty] | 0 | 0 | 0
3 |  | 974031121R00 | Vysekání rýh ve zdi cihelné 3 x 3 cm | m | 40 | 0 | 0 | 0 | 0 | 0.00249 | 0.0996 | RTS II / 2015 | 1 | 0 | [9 empty] | 0 | 0 | 0 | 21 | 0 | 0 |  |  |  | 0 | 0 | 97_ | 9_ | _
|  | RTS komentář: | Položka platí pro zdivo na jakoukoliv maltu vápennou nebo vápenocementovou, V položce není kalkulována manipulace se sutí, která se oceňuje samostatně položkami souboru 979.
4 |  | 974031123R00 | Vysekání rýh ve zdi cihelné 3 x 10 cm | m | 30 | 0 | 0 | 0 | 0 | 0.00549 | 0.1647 | RTS II / 2015 | 1 | 0 | [9 empty] | 0 | 0 | 0 | 21 | 0 | 0 |  |  |  | 0 | 0 | 97_ | 9_ | _
|  | RTS komentář: | Položka platí pro zdivo na jakoukoliv maltu vápennou nebo vápenocementovou, V položce není kalkulována manipulace se sutí, která se oceňuje samostatně položkami souboru 979.
5 |  | 973011161R00 | Vysekání kapes lehký beton 10 x 10 x 5 cm | kus | 15 | 0 | 0 | 0 | 0 | 0.001 | 0.015 | RTS II / 2015 | 1 | 0 | [9 empty] | 0 | 0 | 0 | 21 | 0 | 0 |  |  |  | 0 | 0 | 97_ | 9_ | _
|  | RTS komentář: | Položka platí pro kapsy ve stěnách a stropech. V položce není kalkulována manipulace se sutí, která se oceňuje samostatně položkami souboru 979.
|  | M21 | Elektromontáže |  |  |  | 0 | 0 | 0 |  | 0 |  |  |  | 0 | MP | 0 | 0 | 0 | 0 | 0 | 0 | 0 | [6 empty] | 0 | 0 | 0
6 |  | 210010301R00 | Krabice přístrojová KP, bez zapojení, kruhová | kus | 5 | 0 | 0 | 0 | 0 | 0 | 0 | RTS II / 2015 | 2 | 0 | [9 empty] | 0 | 0 | 0 | 21 | 0 | 0 |  |  |  | 0 | 0 | M21_ | 9_ | _
|  | RTS komentář: | Montáž do připraveného lůžka. Zhotovení otvorů pro trubky, nebo vodiče. Bez zapojení.
7 |  | 210010321R00 | Krabice univerzální KU a odbočná KO se zapoj.,kruh | kus | 10 | 0 | 0 | 0 | 0 | 0 | 0 | RTS II / 2015 | 2 | 0 | [9 empty] | 0 | 0 | 0 | 21 | 0 | 0 |  |  |  | 0 | 0 | M21_ | 9_ | _
|  | RTS komentář: | Kruhová.
8 |  | 210100001R00 | Ukončení vodičů v rozvaděči + zapojení do 2,5 mm2 | kus | 19 | 0 | 0 | 0 | 0 | 0 | 0 | RTS II / 2015 | 2 | 0 | [9 empty] | 0 | 0 | 0 | 21 | 0 | 0 |  |  |  | 0 | 0 | M21_ | 9_ | _
9 |  | 210100004R00 | Ukončení vodičů v rozvaděči + zapojení do 25 mm2 | kus | 8 | 0 | 0 | 0 | 0 | 0 | 0 | RTS II / 2015 | 2 | 0 | [9 empty] | 0 | 0 | 0 | 21 | 0 | 0 |  |  |  | 0 | 0 | M21_ | 9_ | _
10 |  | 210110001R00 | Spínač nástěnný jednopól.- řaz. 1, obyč.prostředí | kus | 3 | 0 | 0 | 0 | 0 | 0 | 0 | RTS II / 2015 | 2 | 0 | [9 empty] | 0 | 0 | 0 | 21 | 0 | 0 |  |  |  | 0 | 0 | M21_ | 9_ | _
11 |  | 210111011R00 | Zásuvka domovní zapuštěná - provedení 2P+PE | kus | 1 | 0 | 0 | 0 | 0 | 0 | 0 | RTS II / 2015 | 2 | 0 | [9 empty] | 0 | 0 | 0 | 21 | 0 | 0 |  |  |  | 0 | 0 | M21_ | 9_ | _
12 |  | 210111012R00 | Zásuvka domovní zapuštěná - 2P+PE, průběž.zapojení | kus | 1 | 0 | 0 | 0 | 0 | 0 | 0 | RTS II / 2015 | 2 | 0 | [9 empty] | 0 | 0 | 0 | 21 | 0 | 0 |  |  |  | 0 | 0 | M21_ | 9_ | _
13 |  | 210120453R00 | Jistič vzduchový 3pólový do 25 A ve skříni | kus | 1 | 0 | 0 | 0 | 0 | 0 | 0 | RTS II / 2015 | 2 | 0 | [9 empty] | 0 | 0 | 0 | 21 | 0 | 0 |  |  |  | 0 | 0 | M21_ | 9_ | _
14 |  | 210120402R00 | Jistič vzduch.1pólový do 25 A IJV-IJM-P1 s krytem | kus | 6 | 0 | 0 | 0 | 0 | 0 | 0 | RTS II / 2015 | 2 | 0 | [9 empty] | 0 | 0 | 0 | 21 | 0 | 0 |  |  |  | 0 | 0 | M21_ | 9_ | _
|  | Poznámka: | Odizolování vodičů, vyformování a zapojení. Osazení na lištu.
15 |  | 210112010R00 | Montáž spínačů válc.ve skříni, S/V 100A 01-06 | kus | 1 | 0 | 0 | 0 | 0 | 0 | 0 | RTS II / 2015 | 2 | 0 | [9 empty] | 0 | 0 | 0 | 21 | 0 | 0 |  |  |  | 0 | 0 | M21_ | 9_ | _
16 |  | 210120803R00 | Chránič proudový dvoupólový do 40 A | kus | 1 | 0 | 0 | 0 | 0 | 0 | 0 | RTS II / 2015 | 2 | 0 | [9 empty] | 0 | 0 | 0 | 21 | 0 | 0 |  |  |  | 0 | 0 | M21_ | 9_ | _
|  | RTS komentář: | Odizolování vodičů, vyformování a zapojení. Osazení chrániče na lištu.
17 |  | 210190002R00 | Montáž celoplechových rozvodnic do váhy 50 kg | kus | 1 | 0 | 0 | 0 | 0 | 0 | 0 | RTS II / 2015 | 2 | 0 | [9 empty] | 0 | 0 | 0 | 21 | 0 | 0 |  |  |  | 0 | 0 | M21_ | 9_ | _
18 |  | 210190012R00 | Osazení plastových rozvodnic SP, SD do výklenku | kus | 1 | 0 | 0 | 0 | 0 | 0 | 0 | RTS II / 2015 | 2 | 0 | [9 empty] | 0 | 0 | 0 | 21 | 0 | 0 |  |  |  | 0 | 0 | M21_ | 9_ | _
|  | RTS komentář: | Usazení, vyvážení, upevnění.
19 |  | 210201060R00 | Svítidlo zářivkové 2372302 65 W vestavné | kus | 2 | 0 | 0 | 0 | 0 | 0 | 0 | RTS II / 2015 | 2 | 0 | [9 empty] | 0 | 0 | 0 | 21 | 0 | 0 |  |  |  | 0 | 0 | M21_ | 9_ | _
20 |  | 210201097R00 | Svítidlo zářivkové str. 5313101 2x36 W | kus | 1 | 0 | 0 | 0 | 0 | 0 | 0 | RTS II / 2015 | 2 | 0 | [9 empty] | 0 | 0 | 0 | 21 | 0 | 0 |  |  |  | 0 | 0 | M21_ | 9_ | _
21 |  | 210800101R00 | Kabel CYKY 750 V 2x1,5 mm2 uložený pod omítkou | m | 15 | 0 | 0 | 0 | 0 | 0 | 0 | RTS II / 2015 | 2 | 0 | [9 empty] | 0 | 0 | 0 | 21 | 0 | 0 |  |  |  | 0 | 0 | M21_ | 9_ | _
22 |  | 210800105R00 | Kabel CYKY 750 V 3x1,5 mm2 uložený pod omítkou | m | 70 | 0 | 0 | 0 | 0 | 0 | 0 | RTS II / 2015 | 2 | 0 | [9 empty] | 0 | 0 | 0 | 21 | 0 | 0 |  |  |  | 0 | 0 | M21_ | 9_ | _
23 |  | 210800106R00 | Kabel CYKY 750 V 3x2,5 mm2 uložený pod omítkou | m | 100 | 0 | 0 | 0 | 0 | 0 | 0 | RTS II / 2015 | 2 | 0 | [9 empty] | 0 | 0 | 0 | 21 | 0 | 0 |  |  |  | 0 | 0 | M21_ | 9_ | _
|  | S | Přesuny sutí |  |  |  | 0 | 0 | 0 |  | 0 |  |  |  | 0 | HS | 0 | 0 | 0 | 0 | 0 | 0 | 0 | [6 empty] | 0 | 0 | 0
24 |  | 979082212R00 | Vodorovná doprava suti po suchu do 50 m | t | 1 | 0 | 0 | 0 | 0 | 0 | 0 | RTS II / 2015 | 5 | 0 | [9 empty] | 0 | 0 | 0 | 21 | 0 | 0 |  |  |  | 0 | 0 | S_ | 9_ | _
|  |  | Ostatní materiál |  |  |  | 0 | 0 | 0 |  | 741.6957 |  |  |  | 0 | OM | 0 | 0 | 0 | 0 | 0 | 0 | 0 | [6 empty] | 0 | 0 | 0
25 |  | FW31US1 | Rozv. pod omítku IP30, tř. ochr.II 550x300x110 mm, 36 mod. | ks | 1 | 0 | 0 | 0 | 0 | 1 | 1 |  | 0 | 0 | [9 empty] | 0 | 0 | 0 | 21 | 0 | 0 |  |  |  | 0 | 0 | Z99999_ | Z_ | _
26 |  | 0000ps | Prohlášení o shodě dle ČSN EN 61439-1 na rozvaděč nn | ks | 1 | 0 | 0 | 0 | 0 | 0 | 0 |  | 0 | 0 | [9 empty] | 0 | 0 | 0 | 21 | 0 | 0 |  |  |  | 0 | 0 | Z99999_ | Z_ | _
27 |  | HAB306 | Otočný vypínač 3P In=63 A; Ui=800 V; AC 23 | ks | 1 | 0 | 0 | 0 | 0 | 0.24 | 0.24 |  | 0 | 0 | [9 empty] | 0 | 0 | 0 | 21 | 0 | 0 |  |  |  | 0 | 0 | Z99999_ | Z_ | _
28 |  | NBN325T | Jistič 3 pól. 25A, char.B, 10 kA | ks | 1 | 0 | 0 | 0 | 0 | 324 | 324 |  | 0 | 0 | [9 empty] | 0 | 0 | 0 | 21 | 0 | 0 |  |  |  | 0 | 0 | Z99999_ | Z_ | _
29 |  | NBN116T | Jistič 1 pól. 16A, char.B, 10 kA | ks | 4 | 0 | 0 | 0 | 0 | 104 | 416 |  | 0 | 0 | [9 empty] | 0 | 0 | 0 | 21 | 0 | 0 |  |  |  | 0 | 0 | Z99999_ | Z_ | _
30 |  | NBN110T | Jistič 1 pól. 10A, char.B, 10 kA | ks | 2 | 0 | 0 | 0 | 0 | 0.1 | 0.2 |  | 0 | 0 | [9 empty] | 0 | 0 | 0 | 21 | 0 | 0 |  |  |  | 0 | 0 | Z99999_ | Z_ | _
31 |  | ADA916D | Proud.chr. s nadpr.ochr. char. B; 2 pól; 6 kA; 0,03 A; In=16 A, A | ks | 1 | 0 | 0 | 0 | 0 | 0.22 | 0.22 |  | 0 | 0 | [9 empty] | 0 | 0 | 0 | 21 | 0 | 0 |  |  |  | 0 | 0 | Z99999_ | Z_ | _
32 |  | 000-or | Osoušeč rukou 1800W, připojení na pevno | ks | 2 | 0 | 0 | 0 | 0 | 0 | 0 |  | 0 | 0 | [9 empty] | 0 | 0 | 0 | 21 | 0 | 0 |  |  |  | 0 | 0 | Z99999_ | Z_ | _
33 |  | 005 BRKL236 | Svítidlo BRKL 2x36W, TC-F, kruhové, kryt opál PMMA, el. předřadník, prům. 480mm,IP40 | ks | 1 | 0 | 0 | 0 | 0 | 0 | 0 |  | 0 | 0 | [9 empty] | 0 | 0 | 0 | 21 | 0 | 0 |  |  |  | 0 | 0 | Z99999_ | Z_ | _
|  | RTS komentář: | dle výpočtu um. osvětlení
34 |  | 005-SPMC226 | Vestavné svítidlo, 2x26W,EP,bílý AL rám.,výřez 210mm,IP20 | ks | 2 | 0 | 0 | 0 | 0 | 0 | 0 |  | 0 | 0 | [9 empty] | 0 | 0 | 0 | 21 | 0 | 0 |  |  |  | 0 | 0 | Z99999_ | Z_ | _
|  | RTS komentář: | dle výpočtu um. osvětlení
35 |  | 000 019 | Malý axiální ventilátor 100, 13W | ks | 2 | 0 | 0 | 0 | 0 | 0 | 0 |  | 0 | 0 | [9 empty] | 0 | 0 | 0 | 21 | 0 | 0 |  |  |  | 0 | 0 | Z99999_ | Z_ | _
36 |  | 34111000 | Kabel silový s Cu jádrem 750 V CYKY 2 x 1,5 mm2 | m | 15 | 0 | 0 | 0 | 0 | 0.00013 | 0.00195 | RTS II / 2015 | 0 | 0 | [9 empty] | 0 | 0 | 0 | 21 | 0 | 0 |  |  |  | 0 | 0 | Z99999_ | Z_ | _
|  | RTS komentář: | CYKY Instalační kabely Použití: pro pevné uložení ve vnitřních a venkovních prostorách, v zemi, v betonu. Kabely jsou odolné proti UV záření a proti šíření plamene. Konstrukce: 1. Měděné plné holé jádro 2. PVC izolace 3. Výplňový obal 4. PVC plášť
37 |  | 34111032 | Kabel silový s Cu jádrem 750 V CYKY 3 C x 1,5 mm2 | m | 70 | 0 | 0 | 0 | 0 | 0.00016 | 0.0112 | RTS II / 2015 | 0 | 0 | [9 empty] | 0 | 0 | 0 | 21 | 0 | 0 |  |  |  | 0 | 0 | Z99999_ | Z_ | _
|  | RTS komentář: | CYKY Instalační kabely Použití: pro pevné uložení ve vnitřních a venkovních prostorách, v zemi, v betonu. Kabely jsou odolné proti UV záření a proti šíření plamene. Konstrukce: 1. Měděné plné holé jádro 2. PVC izolace 3. Výplňový obal 4. PVC plášť
38 |  | 34111038 | Kabel silový s Cu jádrem 750 V CYKY 3 C x 2,5 mm2 | m | 100 | 0 | 0 | 0 | 0 | 0.00022 | 0.022 | RTS II / 2015 | 0 | 0 | [9 empty] | 0 | 0 | 0 | 21 | 0 | 0 |  |  |  | 0 | 0 | Z99999_ | Z_ | _
|  | RTS komentář: | CYKY Instalační kabely Použití: pro pevné uložení ve vnitřních a venkovních prostorách, v zemi, v betonu. Kabely jsou odolné proti UV záření a proti šíření plamene. Konstrukce: 1. Měděné plné holé jádro 2. PVC izolace 3. Výplňový obal 4. PVC plášť
39 |  | 34571511 | Krabice přístrojová kruhová KP 68/2 d 74x30 mm | kus | 5 | 0 | 0 | 0 | 0 | 2e-05 | 0.0001 | RTS II / 2015 | 0 | 0 | [9 empty] | 0 | 0 | 0 | 21 | 0 | 0 |  |  |  | 0 | 0 | Z99999_ | Z_ | _
|  | RTS komentář: | Elektroinstalační krabice - pod omítku Přístrojová krabice Lze dolpnit víčkem V 68 vstupní otvory 6 x pr.20 zkouška žhavou smyčkou 850°C
40 |  | 34571519 | Krabice univerzální z PH KU 68-1902 | kus | 10 | 0 | 0 | 0 | 0 | 4e-05 | 0.0004 | RTS II / 2015 | 0 | 0 | [9 empty] | 0 | 0 | 0 | 21 | 0 | 0 |  |  |  | 0 | 0 | Z99999_ | Z_ | _
|  | RTS komentář: | Elektroinstalační krabice - pod omítku Odbočná krabice Komplet s víčkem KO 68 pr. 73 x 42 vstupní otvory 6 x pr. 20 1 x pr.7x20
41 |  | 34561405 | Svorka WAGO 273-102 4x2,5 | kus | 50 | 0 | 0 | 0 | 0 | 0 | 0 | RTS II / 2015 | 0 | 0 | [9 empty] | 0 | 0 | 0 | 21 | 0 | 0 |  |  |  | 0 | 0 | Z99999_ | Z_ | _
|  | RTS komentář: | Spojovací krabicové svorky WAGO řady 273 se zásuvným svorkovým spojem pro plné vodiče. Pro rychlou a bezpečnou instalaci.
42 |  | 00411 | Kryt spínače jednoduchý | ks | 3 | 0 | 0 | 0 | 0 | 0 | 0 |  | 0 | 0 | [9 empty] | 0 | 0 | 0 | 21 | 0 | 0 |  |  |  | 0 | 0 | Z99999_ | Z_ | _
43 |  | 00417 | Přístoj spínače jednopólového | ks | 3 | 0 | 0 | 0 | 0 | 0 | 0 |  | 0 | 0 | [9 empty] | 0 | 0 | 0 | 21 | 0 | 0 |  |  |  | 0 | 0 | Z99999_ | Z_ | _
44 |  | 00428 | Rámeček jednonásobný | ks | 3 | 0 | 0 | 0 | 0 | 0 | 0 |  | 0 | 0 | [9 empty] | 0 | 0 | 0 | 21 | 0 | 0 |  |  |  | 0 | 0 | Z99999_ | Z_ | _
45 |  | 00421 | Zásuvka dvojnásobná s ochrannými kolíky, 230V/16A, zapuštěná, clonky | ks | 2 | 0 | 0 | 0 | 0 | 0 | 0 |  | 0 | 0 | [9 empty] | 0 | 0 | 0 | 21 | 0 | 0 |  |  |  | 0 | 0 | Z99999_ | Z_ | _
[7 empty] | Celkem: |  | 0 | [14 empty] | 0 | 0 | 0
Poznámka:

## Krycí list rozpočtu
Krycí list rozpočtu
Investor: |  | REKONSTRUKCE SOCIÁLNÍHO ZAŘÍZENÍ A TECHNICKÉ MÍSTNOSTI V AREÁLU TECHNICKÝCH SLUŽEB VE VARNSDORFU |  | Objednatel: |  |  | IČ/DIČ:
Stavba: |  | El. instalace v soc. zařízení a tech. místnosti |  | Projektant: |  |  | IČ/DIČ:
Místo stavby: |  | st.p.č. 3439/1 k.ú. Varnsdorf |  | Zhotovitel: |  |  | IČ/DIČ:
Začátek výstavby: |  |  |  | Konec výstavby: |  |  | Položek: | 45
JKSO: |  |  |  | Zpracoval: | Johana Langerová |  | Datum: | 2016-04-26
Rozpočtové náklady v Kč
A | Základní rozpočtové náklady |  | B | Doplňkové náklady |  | C | Náklady na umístění stavby (NUS)
HSV | Dodávky | 0 | Revize |  | 0 | Zařízení staveniště |  | 0
| Montáž | 0 | Rezerva |  | 0 | Mimostav. doprava |  | 0
PSV | Dodávky | 0 | Doprava |  | 0 | Územní vlivy |  | 0
| Montáž | 0 |  |  |  | Provozní vlivy |  | 0
"M" | Dodávky | 0 |  |  |  | Ostatní |  | 0
| Montáž | 0 |  |  |  | NUS z rozpočtu |  | 0
Ostatní materiál |  | 0
Přesun hmot a sutí |  | 0
ZRN celkem |  | 0 | DN celkem |  | 0 | NUS celkem |  | 0
|  |  | DN celkem z obj. |  | 0 | NUS celkem z obj. |  | 0
ORN celkem
[6 empty] | ORN celkem z obj. |  | 0
Základ 0% |  | 0
Základ 15% |  | 0 | DPH 15% |  | 0 | Celkem bez DPH |  | 0
Základ 21% |  | 0 | DPH 21% |  | 0 | Celkem včetně DPH |  | 0
Projektant |  |  | Objednatel |  |  | Zhotovitel
Datum, razítko a podpis |  |  | Datum, razítko a podpis |  |  | Datum, razítko a podpis
Poznámka: