## výkaz výměr
VÝKAZ VÝMĚR
VNITŘNÍ VODOVOD
ZAŘIZOVACÍ PŘEDMĚTY
1. | Závěsné WC
|  |  | WC |  |  |  | 9 | ks
|  |  | sedátko |  |  |  | 9 | ks
|  |  | podomítkový modul |  |  |  | 9 | ks
|  |  | tlačítko |  |  |  | 9 | ks
2. | Umyvadlo
|  |  | 60cm s otvorem pro baterii 2.NP |  |  |  | 4 | ks
|  |  | 60cm bez otvoru pro baterii 1.NP |  |  |  | 12 | ks
3. | Výlevka
|  |  | volně stajcí s mřížkou |  |  |  | 1 | ks
5. | Pisoár s automatickým splachováním | [5 empty] | 5 | ks
6. | Napájecí zdroj pro max. 5 urinálu | [5 empty] | 3 | ks
8. | Dřez - dodávka stavby | [5 empty] | 1 | ks
9. | Požární hydrant
|  | D25 s hadicí 30m |  |  |  |  | 2 | ks
VODOVODNÍ BATERIE
1. | Umyvadlová - stojánková
2.NP
|  |  | s keramickou kartuši |  |  |  | 4 | ks
2. | Nástěnná umyvadlová
1.NP
|  |  | s keramickou kartuši |  |  |  | 12 | ks
3. | Dřezová - stojánková
|  |  | s keramickou kartuši |  |  |  | 1 | ks
3. | Nástěnná umyvadlová pro výlevku
|  |  | s keramickou kartuši |  |  |  | 1 | ks
4. | Sprchová bateriíe včetně sprchovací sady
|  |  | s keramickou kartuši |  |  |  | 7 | ks
POTRUBÍ
1 | Potrubí PPr
včetně tvarovek a fitinek
PN 16
|  |  | d20x2,8 |  |  |  | 250 | m
|  |  | d25x3,5 |  |  |  | 70 | m
|  |  | d32x4,4 |  |  |  | 14 | m
PN 20
|  |  | d40x6,7 |  |  |  | 60 | m
|  |  | d50x8,3 |  |  |  | 36 | m
|  |  | d63x10,8 |  |  |  | 10 | m
2. | Potrubí z uhlíkové oceli
uhlíková ocel uvnitř / vně pozinkovaná
včetně tvarovek, objímek
|  |  | ø35 - DN 32 |  |  |  | 25 | m
3 | Tlaková zkouška a proplach potrubí | [5 empty] | 465 | m
ARMATURY A STROJNÍ ZAŘÍZENÍ
1. | EL. zásobník TV
|  |  |  | objem | 300 | l
|  |  |  | příkon | 6 | kW
|  |  |  | napětí | 400 | V | 1 | ks
2. | Expanzní nádoba s vakem
|  |  |  | objem | 18 | l | 1 | ks
3. | Cirkulační čerpadlo
|  |  | např. STAR-Z 25/6 |  |  |  | 1 | ks
4. | Fakturační vodoměr
|  |  | dodávka SVČaK |  |  |  | 1 | ks
5. | Jemný filtr se zpětným proplachem
|  |  | DN 50 |  |  |  | 1 | ks
6. | Kontrolovatelná zpětná klapka
|  |  | DN 50 |  |  |  | 1 | ks
7. | Kulový kohout
|  |  | DN 25 |  |  |  | 1 | ks
|  |  | DN 50 |  |  |  | 1 | ks
8. | Kulový kohout s vypouštěním
|  |  | DN 25 |  |  |  | 1 | ks
|  |  | DN 40 |  |  |  | 2 | ks
|  |  | DN 50 |  |  |  | 1 | ks
9. | Zpětná klapka
|  |  | DN 25 |  |  |  | 1 | ks
|  |  | DN 40 |  |  |  | 1 | ks
10. | Pojistný ventil
|  |  | DN15-otv. 6 bar |  |  |  | 1 | ks
9. | Vypouštěcí kulový kohout
|  |  | DN 15 |  |  |  | 2 | ks
10. | Ventil rohový
|  |  | DN 10 |  |  |  | 10 | ks
11. | Pancéřová hadička
|  |  | DN 10 |  |  |  | 10 | ks
12. | Pračkový ventil s filtrem a zpětnou klapkou
|  |  | DN 10 |  |  |  | 2 | ks
IZOLACE POTRUBÍ
1 | Izolace PP
|  |  | 20/9 |  |  |  | 250 | m
|  |  | 25/9 |  |  |  | 70 | m
|  |  | 32/13 |  |  |  | 14 | m
|  |  | 40/13 |  |  |  | 60 | m
|  |  | 50/13 |  |  |  | 10 | m
|  |  | 63/13 |  |  |  | 10 | m
|  |  | 32/9 |  |  |  | 25 | m
OSTATNÍ
1 | Vnitrostaveništní přemístění | [5 empty] | 2 | t
2 | Drobné stavební úpravy | [5 empty] | 48 | hod
VNITŘNÍ SPLAŠKOVÁ KANALIZACE
POTRUBÍ
1. | Potrubí HT
včetně tvarovek a fitinek
|  |  | d40 |  |  |  | 50 | m
|  |  | d50 |  |  |  | 26 | m
|  |  | d75 |  |  |  | 20 | m
2. | Potrubí PVC
včetně tvarovek a fitinek
|  |  | d110 |  |  |  | 50 | m
|  |  | d125 |  |  |  | 6 | m
|  |  | d160 |  |  |  | 12 | m
3. | Zkouška těsnosti | [5 empty] | 164 | m
ZAŘÍZENÍ
1. | Umyvadlový sifon
|  |  | d40 |  |  |  | 16 | ks
2. | Dřezový sifon
|  |  | d40 |  |  |  | 1 | ks
3. | Sprchový odtokový žlab
|  |  | d50 - 1500mm |  |  |  | 1 | ks
|  |  | d50 - 1800mm |  |  |  | 2 | ks
5. | Sifon pro pisoár
|  |  | d40 |  |  |  | 5 | ks
6. | Pračkový sifon
|  |  | d40 |  |  |  | 3 | ks
7. | Podlahová vpusť s nerez mřížkou
|  |  | d50 |  |  |  | 3 | ks
8. | Větrací hlavice
|  |  | d50 |  |  |  | 1 | ks
|  |  | d75 |  |  |  | 2 | ks
9. | Čistící kus
|  |  | d75 |  |  |  | 4 | ks
|  |  | d110 |  |  |  | 6 | ks
OSTATNÍ
1 | Vnitrostaveništní přemístění | [5 empty] | 2 | t
2 | Drobné stavební úpravy | [5 empty] | 48 | hod
Typy zařizovacích předmětů a vododovodních baterií upřesní investor.