## výkaz výměr
VÝKAZ VÝMĚR
Potrubí
1. | Potrubí Cu
včetně tvarovek
z trubek polotvrdých
|  |  |  | 15x1 | 110 | m
|  |  |  | 18x1 | 110 | m
|  |  |  | 22x1 | 95 | m
z trubek tvrdých
|  |  |  | 28x1 | 35 | m
2. | Tlakové zkoušky potrubí
potrubí Cu
|  |  | do DN 50 |  | 350 | m
Armatury
1. | Kulový kohout
|  |  | DN 25 |  | 4 | ks
2. | Vypouštěcí kulový kohout
|  |  | DN 15 |  | 4 | ks
3. | Automatický odvdušnovací ventil
|  |  | DN 15 |  | 4 | ks
Radiátorové armatury
1. | Termostatická hlavice
|  |  | kapalinová s možností zapezpečení proti krádeži |  | 28 | ks
2. | Uzavírací šroubení pro VK
|  |  | G 3/4" - rohové |  | 28 | ks
Otopná tělesa
1. | Desková otopná tělesa
|  |  |  | 11VK-600/800 | 5 | ks
|  |  |  | 11VK-600/1200 | 6 | ks
|  |  |  | 11VK-600/1800 | 4 | ks
|  |  |  | 11VK-900/400 | 1 | ks
|  |  |  | 21VK-600/1000 | 1 | ks
|  |  |  | 21VK-600/1200 | 2 | ks
|  |  |  | 21VK-600/1800 | 5 | ks
|  |  |  | 21VK-900/600 | 1 | ks
|  |  |  | 22VK-600/800 | 2 | ks
|  |  |  | 22VK-600/1200 | 1 | ks
Izolace
1. | Návleková izolace
|  |  |  | 15/13 | 110 | m
|  |  |  | 18/13 | 110 | m
|  |  |  | 22/13 | 95 | m
|  |  |  | 28/20 | 35 | m
2. | Pásky spojky , lepidlo |  |  |  | 1 | ks
Ostatní
1. | Drobné stavební úpravy |  |  |  | 24 | hod
2. | Topná zkouška |  |  |  | 24 | hod
3. | Zaregulování systému |  |  |  | 24 | hod
4. | Demontáž a odvoz stávajícího otopného systému
|  |  | potrubí do DN 50 |  | 350 | m
|  |  | otopná tělesa |  | 28 | ks
|  |  | závitové armatury do DN 50 |  | 32 | ks
|  |  | izolace |  | 350 | m
|  |  | pomocné konstrukce |  | 100 | kg
|  |  | odvoz demontovaného materiálu |  | 2 | t
5. | Vnitrostaveništní přemístění
|  |  | do 6 m |  | 2 | t
6. | Technický dozor |  |  |  | 24 | hod