## rozpočet
VÝKAZ VÝMĚR
ZAŘÍZENÍ Č.1 - větrání soc. zařízení
1.01 | Diagonální ventilátor do potrubí
d250
|  |  |  | průtok | 1090 | m3/h
|  |  |  | tlak | 250 | pa
|  |  |  | napětí | 230 | V
|  |  |  | příkon | 133 | W
|  |  |  | akust. tlak ve 3m | 60 | dB(A) | 1 | ks
1.02 | Pružná manžeta
|  |  | d250 |  |  |  | 2 | ks
1.03 | Zpětná klapka
|  |  | d250 |  |  |  | 1 | ks
1.04 | Protideštová žaluzie
|  |  | d250 |  |  |  | 1 | ks
1.05 | Pevné kruhové potrubí
včetně tvarovek do 35%
|  |  | d160 |  |  |  | 3 | m
|  |  | d200 |  |  |  | 5 | m
|  |  | d250 |  |  |  | 5 | m
1.06 | Výustka jednořadá regulační do kruhového potrubí
|  |  | 225x75 |  |  |  | 1 | ks
|  |  | 325x75 |  |  |  | 3 | ks
1.07 | Talířový ventil odvodní - kovový
|  |  | d160 |  |  |  | 3 | ks
1.08 | Rámeček pro talířový ventil
|  |  | d160 |  |  |  | 7 | ks
1.09 | Dveřní mřížka
|  |  | 480x82 |  |  |  | 3 | ks
1.10 | Ostatní
objímky
spojovací materiál
|  |  | závěsy |  |  |  | 2 | kg
ZAŘÍZENÍ Č.2 - větrání soc. zařízení
2.01 | Diagonální ventilátor do potrubí
d200
|  |  |  | průtok | 680 | m3/h
|  |  |  | tlak | 235 | pa
|  |  |  | napětí | 230 | V
|  |  |  | příkon | 132 | W
|  |  |  | akust. tlak ve 3m | 52 | dB(A) | 1 | ks
2.02 | Pružná manžeta
|  |  | d200 |  |  |  | 2 | ks
2.03 | Zpětná klapka
|  |  | d200 |  |  |  | 1 | ks
2.04 | Protideštová žaluzie
|  |  | d200 |  |  |  | 1 | ks
2.05 | Pevné kruhové potrubí
včetně tvarovek do 35%
|  |  | d200 |  |  |  | 5 | m
2.06 | Výustka jednořadá regulační do kruhového potrubí
|  |  | 325x75 |  |  |  | 2 | ks
2.07 | Talířový ventil odvodní - kovový
|  |  | d200 |  |  |  | 1 | ks
2.08 | Rámeček pro talířový ventil
|  |  | d200 |  |  |  | 1 | ks
2.09 | Dveřní mřížka
|  |  | 480x82 |  |  |  | 1 | ks
2.10 | Ostatní
objímky
spojovací materiál
|  |  | závěsy |  |  |  | 2 | kg
ZAŘÍZENÍ Č.3 - větrání soc. zařízení
2.01 | Diagonální ventilátor do potrubí
d200
|  |  |  | průtok | 680 | m3/h
|  |  |  | tlak | 235 | pa
|  |  |  | napětí | 230 | V
|  |  |  | příkon | 132 | W
|  |  |  | akust. tlak ve 3m | 52 | dB(A) | 1 | ks
2.02 | Pružná manžeta
|  |  | d200 |  |  |  | 2 | ks
2.03 | Zpětná klapka
|  |  | d200 |  |  |  | 1 | ks
2.04 | Protideštová žaluzie
|  |  | d200 |  |  |  | 1 | ks
2.05 | Pevné kruhové potrubí
včetně tvarovek do 35%
|  |  | d200 |  |  |  | 5 | m
2.06 | Výustka jednořadá regulační do kruhového potrubí
|  |  | 325x75 |  |  |  | 2 | ks
2.07 | Talířový ventil odvodní - kovový
|  |  | d200 |  |  |  | 1 | ks
2.08 | Rámeček pro talířový ventil
|  |  | d200 |  |  |  | 1 | ks
2.09 | Dveřní mřížka
|  |  | 480x82 |  |  |  | 1 | ks
2.10 | Ostatní
objímky
spojovací materiál
|  |  | závěsy |  |  |  | 2 | kg
ZAŘÍZENÍ Č.3 - větrání soc. zařízení
3.01 | Diagonální ventilátor do potrubí
d160
|  |  |  | průtok | 370 | m3/h
|  |  |  | tlak | 200 | pa
|  |  |  | napětí | 230 | V
|  |  |  | příkon | 53 | W
|  |  |  | akust. tlak ve 3m | 48 | dB(A) | 1 | ks
3.02 | Pružná manžeta
|  |  | d160 |  |  |  | 2 | ks
3.03 | Zpětná klapka
|  |  | d160 |  |  |  | 1 | ks
3.04 | Protideštová žaluzie
|  |  | d 160 |  |  |  | 2 | ks
3.05 | Pevné potrubí
včetně tvarovek do 35%
|  |  | d100 |  |  |  | 3 | m
|  |  | d160 |  |  |  | 10 | m
3.06 | Výustka jednořadá regulační do kruhového potrubí
|  |  | 225x75 |  |  |  | 4 | ks
3.07 | Talířový ventil odvodní - kovový
|  |  | d100 |  |  |  | 3 | ks
3.08 | Rámeček pro talířový ventil
|  |  | d100 |  |  |  | 3 | ks
3.09 | Dveřní mřížka
|  |  | 480x82 |  |  |  | 3 | ks
3.10 | Ostatní
objímky
spojovací materiál
|  |  | závěsy |  |  |  | 5 | kg
ZAŘÍZENÍ Č.4 - větrání soc. zařízení
4.01 | Diagonální ventilátor do potrubí
d200
|  |  |  | průtok | 680 | m3/h
|  |  |  | tlak | 235 | pa
|  |  |  | napětí | 230 | V
|  |  |  | příkon | 132 | W
|  |  |  | akust. tlak ve 3m | 52 | dB(A) | 1 | ks
4.02 | Pružná manžeta
|  |  | d200 |  |  |  | 2 | ks
4.03 | Zpětná klapka
|  |  | d200 |  |  |  | 1 | ks
4.04 | Protideštová žaluzie
|  |  | d200 |  |  |  | 1 | ks
4.05 | Pevné kruhové potrubí
včetně tvarovek do 35%
|  |  | d100 |  |  |  | 3 | m
|  |  | d200 |  |  |  | 9 | m
4.06 | Výustka jednořadá regulační do kruhového potrubí
|  |  | 225x75 |  |  |  | 2 | ks
|  |  | 325x75 |  |  |  | 2 | ks
4.07 | Talířový ventil odvodní - kovový
|  |  | d100 |  |  |  | 1 | ks
|  |  | d200 |  |  |  | 1 | ks
4.08 | Rámeček pro talířový ventil
|  |  | d100 |  |  |  | 1 | ks
|  |  | d200 |  |  |  | 1 | ks
4.09 | Dveřní mřížka
|  |  | 480x82 |  |  |  | 4 | ks
4.10 | Ostatní
objímky
spojovací materiál
|  |  | závěsy |  |  |  | 2 | kg
ZAŘÍZENÍ Č.5 - větrání soc. zařízení
5.01 | Diagonální ventilátor do potrubí
d160
|  |  |  | průtok | 370 | m3/h
|  |  |  | tlak | 200 | pa
|  |  |  | napětí | 230 | V
|  |  |  | příkon | 53 | W
|  |  |  | akust. tlak ve 3m | 48 | dB(A) | 1 | ks
5.02 | Pružná manžeta
|  |  | d160 |  |  |  | 2 | ks
5.03 | Zpětná klapka
|  |  | d160 |  |  |  | 1 | ks
5.04 | Protideštová žaluzie
|  |  | d 160 |  |  |  | 2 | ks
5.05 | Ohebné potrubí
včetně tvarovek do 35%
|  |  | d100 |  |  |  | 15 | m
|  |  | d160 |  |  |  | 5 | m
5.06 | Talířový ventil odvodní - kovový
|  |  | d100 |  |  |  | 7 | ks
5.07 | Rámeček pro talířový ventil
|  |  | d100 |  |  |  | 7 | ks
5.08 | Dveřní mřížka
|  |  | 480x82 |  |  |  | 5 | ks
5.09 | Ostatní
objímky
spojovací materiál
|  |  | závěsy |  |  |  | 5 | kg
ZAŘÍZENÍ Č.6
6.01 | Cirkulační kuchyňská digestoř
osvětlením a tukovým filtrem
|  |  | odvod |  | 300 | m3/h
|  |  | příkon |  | 300 | W
|  |  | napětí |  | 230 | W | 1 | ks
OSTATNÍ
1. | Zprovoznění a zkoušky zařízení | [5 empty] | 12 | hod
2. | Vnitrostaveništní přemístění | [5 empty] | 0.5 | t
3. | Drobné stavební úpravy | [5 empty] | 12 | hod
4. | Technický dozor na stavbě | [5 empty] | 4 | hod