## Rekapitulace stavby
Export Komplet | [27 empty] | 2.0 | ZAMOK |  |  |  |  | False | False | {a299cf05-6071-49ba-87e6-8a7e681353f6}
[33 empty] | 0,01 | 21
[33 empty] | 0,01 | 12
|  | REKAPITULACE STAVBY | [17 empty] | v --- níže se nacházejí doplnkové a pomocné údaje k sestavám --- v | [11 empty] | Návod na vyplnění | 0,001
|  | Kód: |  |  |  |  | 24_12_VDF | [24 empty] | Měnit lze pouze buňky se žlutým podbarvením! 1) na prvním listu Rekapitulace stavby vyplňte v sestavě a) Souhrnný list - údaje o Uchazeči (přenesou se do ostatních sestav i v jiných listech) b) Rekapitulace objektů - potřebné Ostatní náklady 2) na vybraných listech vyplňte v sestavě a) Krycí list - údaje o Uchazeči, pokud se liší od údajů o Uchazeči na Souhrnném listu (údaje se přenesou do ostatních sestav v daném listu) b) Rekapitulace rozpočtu - potřebné Ostatní náklady c) Celkové náklady za stavbu - ceny u položek - množství, pokud má žluté podbarvení - a v případě potřeby poznámku (ta je ve skrytém sloupci) | 0,01
|  | Stavba: |  |  |  |  | Nový zdroj vody pro závlahu sportovního areálu Varnsdorf Kotlina | [25 empty] | 0,01
|  | KSO: | [13 empty] | CC-CZ: | [16 empty] | 0,01
|  | Místo: |  |  |  |  | Varnsdorf | [8 empty] | Datum: |  | 20. 12. 2024 | [14 empty] | 0,01
0,01
|  | Zadavatel: | [13 empty] | IČ: | [16 empty] | 0,01
|  |  | Město Varnsdorf, Nám. E. Beneše 470, Varnsdorf 407 | [12 empty] | DIČ: | [16 empty] | 0,01
0,01
|  | Uchazeč: | [13 empty] | IČ: |  | Vyplň údaj | [14 empty] | 0,01
|  |  | Vyplň údaj | [12 empty] | DIČ: |  | Vyplň údaj | [14 empty] | 0,01
False
|  | Projektant: | [13 empty] | IČ: | [16 empty] | False
|  |  | David Müller DiS. | [12 empty] | DIČ: | [16 empty] | True
0,01
|  | Zpracovatel: | [13 empty] | IČ: | [16 empty] | 0,01
|  |  | David Müller DiS. | [12 empty] | DIČ: | [16 empty] | True
Poznámka:
|  | Cena bez DPH | [13 empty] | 0
[8 empty] | Sazba daně |  |  | Základ daně |  |  |  |  | Výše daně
|  | DPH |  | základní |  |  |  | 21% |  |  | 0 |  |  |  |  | 0
|  |  |  | snížená |  |  |  | 12% |  |  | 0 |  |  |  |  | 0
|  |  |  | zákl. přenesená |  |  |  | 21% |  |  | 0 |  |  |  |  | 0
|  |  |  | sníž. přenesená |  |  |  | 12% |  |  | 0 |  |  |  |  | 0
|  |  |  | nulová |  |  |  | 0% |  |  | 0 |  |  |  |  | 0
|  | Cena s DPH | [6 empty] | v |  |  | CZK |  |  |  | 0
|  | Projektant | [11 empty] | Zpracovatel
|  | Datum a podpis: | [7 empty] | Razítko |  |  |  | Datum a podpis: |  |  | Razítko
|  | Objednavatel | [11 empty] | Uchazeč
|  | Datum a podpis: | [7 empty] | Razítko |  |  |  | Datum a podpis: |  |  | Razítko
REKAPITULACE OBJEKTŮ STAVBY A SOUPISŮ PRACÍ
| Kód: | [6 empty] | 24_12_VDF
| Stavba: | [6 empty] | Nový zdroj vody pro závlahu sportovního areálu Varnsdorf Kotlina
| Místo: | [6 empty] | Varnsdorf | [6 empty] | Datum: |  | 20. 12. 2024
| Zadavatel: | [6 empty] | Město Varnsdorf, Nám. E. Beneše 470, Varnsdorf 407 | [6 empty] | Projektant: |  | David Müller DiS. |  |  | Informatívní údaje z listů zakázek
| Uchazeč: | [13 empty] | Zpracovatel: |  | David Müller DiS.
| Kód |  |  |  | Popis | [7 empty] | Cena bez DPH [CZK] |  |  |  |  | Cena s DPH [CZK] | Typ | z toho Ostat. náklady [CZK] | DPH [CZK] | Normohodiny [h] | DPH základní [CZK] | DPH snížená [CZK] | DPH základní přenesená [CZK] | DPH snížená přenesená [CZK] | Základna DPH základní | Základna DPH snížená | Základna DPH zákl. přenesená | Základna DPH sníž. přenesená | Základna DPH nulová
| Náklady z rozpočtů | [11 empty] | 0 |  |  |  |  | 0 |  | 0 | 0 | 0 | 0 | 0 | 0 | 0 | 0 | 0 | 0 | 0 | 0 |  | D | 0 |  | IMPORT | {a299cf05-6071-49ba-87e6-8a7e681353f6} | {00000000-0000-0000-0000-000000000000}
/ |  | 24_12_VDF |  |  |  | Nový zdroj vody pro závlahu sportovního areálu Varnsdorf Kotlina | [6 empty] | 0 |  |  |  |  | 0 | STA | 0 | 0 | 0 | 0 | 0 | 0 | 0 | 0 | 0 | 0 | 0 | 0 |  |  | 1 | ###NOINSERT### | IMPORT | {a299cf05-6071-49ba-87e6-8a7e681353f6} | {00000000-0000-0000-0000-000000000000}

## 24_12_VDF - Nový zdroj vo...
{a299cf05-6071-49ba-87e6-8a7e681353f6}
2
| KRYCÍ LIST SOUPISU PRACÍ | [7 empty] | v --- níže se nacházejí doplnkové a pomocné údaje k sestavám --- v | [8 empty] | False
Stavba:
Nový zdroj vody pro závlahu sportovního areálu Varnsdorf Kotlina
| KSO: |  |  |  |  | CC-CZ:
| Místo: |  | Varnsdorf |  |  | Datum: | 20. 12. 2024
| Zadavatel: |  |  |  |  | IČ:
|  | Město Varnsdorf, Nám. E. Beneše 470, Varnsdorf 407 |  |  |  | DIČ:
| Uchazeč: |  |  |  |  | IČ: | Vyplň údaj
|  | Vyplň údaj |  |  |  | DIČ: | Vyplň údaj
| Projektant: |  |  |  |  | IČ:
|  | David Müller DiS. |  |  |  | DIČ:
| Zpracovatel: |  |  |  |  | IČ:
|  | David Müller DiS. |  |  |  | DIČ:
Poznámka:
| Cena bez DPH | [5 empty] | 0
|  |  | Základ daně |  |  | Sazba daně | Výše daně
| DPH | základní | 0 |  |  | 21% | 0
|  | snížená | 0 |  |  | 12% | 0
|  | zákl. přenesená | 0 |  |  | 21% | 0
|  | sníž. přenesená | 0 |  |  | 12% | 0
|  | nulová | 0 |  |  | 0% | 0
| Cena s DPH |  |  | v | CZK |  | 0
| Projektant |  |  | Zpracovatel
| Datum a podpis: |  | Razítko | Datum a podpis: |  |  | Razítko
| Objednavatel |  |  | Uchazeč
| Datum a podpis: |  | Razítko | Datum a podpis: |  |  | Razítko
REKAPITULACE ČLENĚNÍ SOUPISU PRACÍ
Stavba:
Nový zdroj vody pro závlahu sportovního areálu Varnsdorf Kotlina
Místo: |  |  | Varnsdorf |  |  | Datum: | 20. 12. 2024
Zadavatel: |  |  | Město Varnsdorf, Nám. E. Beneše 470, Varnsdorf 407 |  |  | Projektant: | David Müller DiS.
Uchazeč: |  |  | Vyplň údaj |  |  | Zpracovatel: | David Müller DiS.
Kód dílu - Popis | [6 empty] | Cena celkem [CZK]
Náklady ze soupisu prací | [6 empty] | 0 | [11 empty] | -1
| HSV - Práce a dodávky HSV | [5 empty] | 0
| 1 - Zemní práce | [5 empty] | 0
| 2 - Zakládání | [5 empty] | 0
| 4 - Vodorovné konstrukce | [5 empty] | 0
| 5 - Komunikace pozemní | [5 empty] | 0
| 8 - Trubní vedení | [5 empty] | 0
| 9 - Ostatní konstrukce a práce, bourání | [5 empty] | 0
| 998 - Přesun hmot | [5 empty] | 0
| AK8P - Akumulace vody | [5 empty] | 0
| ČS7P - Čerpací stanice | [5 empty] | 0
| ZK - Zařízení staveniště, zkoušky, ostatní náklady | [5 empty] | 0
| PSV - Práce a dodávky PSV | [5 empty] | 0
| 711 - Izolace proti vodě, vlhkosti a plynům | [5 empty] | 0
| 767 - Konstrukce zámečnické | [5 empty] | 0
| M - Práce a dodávky M | [5 empty] | 0
| 46-M - Zemní práce při extr.mont.pracích | [5 empty] | 0
| VP - Vícepráce | [5 empty] | 0
SOUPIS PRACÍ
Stavba:
Nový zdroj vody pro závlahu sportovního areálu Varnsdorf Kotlina
Místo: |  |  | Varnsdorf |  |  | Datum: | 20. 12. 2024
Zadavatel: |  |  | Město Varnsdorf, Nám. E. Beneše 470, Varnsdorf 407 |  |  | Projektant: | David Müller DiS.
Uchazeč: |  |  | Vyplň údaj |  |  | Zpracovatel: | David Müller DiS.
PČ | Typ | Kód | Popis | MJ | Množství | J.cena [CZK] | Cena celkem [CZK] | Cenová soustava |  | DPH | J. Nh [h] | Nh celkem [h] | J. hmotnost [t] | Hmotnost celkem [t] | J. suť [t] | Suť Celkem [t]
Náklady soupisu celkem | [6 empty] | 0 |  |  |  |  | 0 |  | 3.2308 |  | 0 |  | D | -1 | [10 empty] | 0
| D | HSV | Práce a dodávky HSV |  |  |  | 0 |  |  |  |  | 0 |  | 3.078 |  | 0 | 1 | D | 0 |  |  |  | ROZPOCET | [6 empty] | 0
| D | 1 | Zemní práce |  |  |  | 0 |  |  |  |  | 0 |  | 0 |  | 0 | 1 | D | 1 |  |  |  | ROZPOCET | [6 empty] | 0
3 | K | 131113702 | Hloubení nezapažených jam v nesoudržných horninách třídy těžitelnosti I skupiny 1 a 2 ručně | m3 | 0.752 |  | 0 |  |  | základní |  | 0 | 0 | 0 | 0 | 0 | 4 | K | 2 |  |  |  | ROZPOCET | 0 | 0 | 0 | 0 | 0 | 1 | 0 | 4 | 1975601000
| VV |  | 0,8*0,8*0,8 |  | 0.512 | [12 empty] | VV | 2 | 2 | True | 0 | ROZPOCET
| VV |  | Ruční hloubení v místě bodu napojení na připravené rozvody | [14 empty] | VV | 2 | 1 | True | 0 | ROZPOCET
| VV |  | 0,4*0,4*1,5 |  | 0.24 | [12 empty] | VV | 2 | 2 | True | 0 | ROZPOCET
| VV |  | Roční hloubení u pažnice vrtu | [14 empty] | VV | 2 | 1 | True | 0 | ROZPOCET
| VV |  | Součet |  | 0.752 | [12 empty] | VV | 2 | 4 | True | 1 | ROZPOCET
2 | K | 131251202 | Hloubení jam zapažených v hornině třídy těžitelnosti I skupiny 3 objem do 50 m3 strojně | m3 | 17.34 |  | 0 |  |  | základní |  | 0 | 0 | 0 | 0 | 0 | 4 | K | 2 |  |  |  | ROZPOCET | 0 | 0 | 0 | 0 | 0 | 1 | 0 | 4 | 851655513
| VV |  | 51*0,4*0,85 |  | 17.34 | [12 empty] | VV | 2 | 2 | True | 1 | ROZPOCET
| VV |  | Výkop rýh pro potrubí a kabely | [14 empty] | VV | 2 | 1 | True | 0 | ROZPOCET
1 | K | 131251204 | Hloubení jam zapažených v hornině třídy těžitelnosti I skupiny 3 objem do 500 m3 strojně | m3 | 339.712 |  | 0 |  |  | základní |  | 0 | 0 | 0 | 0 | 0 | 4 | K | 2 |  |  |  | ROZPOCET | 0 | 0 | 0 | 0 | 0 | 1 | 0 | 4 | -2035292708
| VV |  | 23,2*14,4 |  | 334.08 | [12 empty] | VV | 2 | 2 | True | 0 | ROZPOCET
| VV |  | Jáma pro retenční nádrže | [14 empty] | VV | 2 | 1 | True | 0 | ROZPOCET
| VV |  | (2,1*2,1*1,1)+(1,25*1,25*0,5) |  | 5.632 | [12 empty] | VV | 2 | 2 | True | 0 | ROZPOCET
| VV |  | Jáma pro zhlaví vrtu | [14 empty] | VV | 2 | 1 | True | 0 | ROZPOCET
| VV |  | Součet |  | 339.712 | [12 empty] | VV | 2 | 4 | True | 1 | ROZPOCET
12 | K | 132103300R38 | Těsnící jíl se střední plasticitou, včetně montáže a dopravy na místo stavby | t | 4.142 |  | 0 |  |  | základní |  | 0 | 0 | 0 | 0 | 0 | 4 | K | 2 |  |  |  | ROZPOCET | 0 | 0 | 0 | 0 | 0 | 1 | 0 | 4 | 1250309001
| VV |  | (2,1*2,1*1,1)+(1,25*1,25*0,5) |  | 5.632 | [12 empty] | VV | 2 | 2 | True | 0 | ROZPOCET
| VV |  | Jáma pro zhlaví vrtu | [14 empty] | VV | 2 | 1 | True | 0 | ROZPOCET
| VV |  | -2*2*0,1 |  | -0.4 | [12 empty] | VV | 2 | 2 | True | 0 | ROZPOCET
| VV |  | Odpočet betonové desky | [14 empty] | VV | 2 | 1 | True | 0 | ROZPOCET
| VV |  | -1,09 |  | -1.09 | [12 empty] | VV | 2 | 2 | True | 0 | ROZPOCET
| VV |  | Odpočet objemu skruží | [14 empty] | VV | 2 | 1 | True | 0 | ROZPOCET
| VV |  | Součet |  | 4.142 | [12 empty] | VV | 2 | 4 | True | 1 | ROZPOCET
8 | K | 162206212 | Vodorovné přemístění do 50 m bez naložení výkopku z kamenouhelných hlušin | m3 | 176.714 |  | 0 |  |  | základní |  | 0 | 0 | 0 | 0 | 0 | 4 | K | 2 |  |  |  | ROZPOCET | 0 | 0 | 0 | 0 | 0 | 1 | 0 | 4 | 99500687
| VV |  | 164,962 |  | 164.962 | [12 empty] | VV | 2 | 2 | True | 0 | ROZPOCET
| VV |  | objem nádrží, krčků, podkladu | [14 empty] | VV | 2 | 1 | True | 0 | ROZPOCET
| VV |  | 5,632 |  | 5.632 | [12 empty] | VV | 2 | 2 | True | 0 | ROZPOCET
| VV |  | objem zhlaví vrtu | [14 empty] | VV | 2 | 1 | True | 0 | ROZPOCET
| VV |  | 0,4*0,3*51 |  | 6.12 | [12 empty] | VV | 2 | 2 | True | 0 | ROZPOCET
| VV |  | objem zásypu potrubí a kabelů | [14 empty] | VV | 2 | 1 | True | 0 | ROZPOCET
| VV |  | Součet |  | 176.714 | [12 empty] | VV | 2 | 4 | True | 1 | ROZPOCET
9 | K | 167103101 | Nakládání výkopku ze zemin schopných zúrodnění | m3 | 176.714 |  | 0 |  |  | základní |  | 0 | 0 | 0 | 0 | 0 | 4 | K | 2 |  |  |  | ROZPOCET | 0 | 0 | 0 | 0 | 0 | 1 | 0 | 4 | 102302687
| VV |  | 164,962 |  | 164.962 | [12 empty] | VV | 2 | 2 | True | 0 | ROZPOCET
| VV |  | objem nádrží, krčků, podkladu | [14 empty] | VV | 2 | 1 | True | 0 | ROZPOCET
| VV |  | 5,632 |  | 5.632 | [12 empty] | VV | 2 | 2 | True | 0 | ROZPOCET
| VV |  | objem zhlaví vrtu | [14 empty] | VV | 2 | 1 | True | 0 | ROZPOCET
| VV |  | 0,4*0,3*51 |  | 6.12 | [12 empty] | VV | 2 | 2 | True | 0 | ROZPOCET
| VV |  | objem zásypu potrubí a kabelů | [14 empty] | VV | 2 | 1 | True | 0 | ROZPOCET
| VV |  | Součet |  | 176.714 | [12 empty] | VV | 2 | 4 | True | 1 | ROZPOCET
11 | K | 171151101 | Hutnění boků násypů pro jakýkoliv sklon a míru zhutnění svahu | m2 | 160 |  | 0 |  |  | základní |  | 0 | 0 | 0 | 0 | 0 | 4 | K | 2 |  |  |  | ROZPOCET | 0 | 0 | 0 | 0 | 0 | 1 | 0 | 4 | -316497498
| VV |  | 160 |  | 160 | [12 empty] | VV | 2 | 2 | True | 1 | ROZPOCET
10 | K | 171206111 | Uložení zemin schopných zúrodnění nebo výsypek do násypů | m3 | 176.714 |  | 0 |  |  | základní |  | 0 | 0 | 0 | 0 | 0 | 4 | K | 2 |  |  |  | ROZPOCET | 0 | 0 | 0 | 0 | 0 | 1 | 0 | 4 | 404228551
| VV |  | 164,962 |  | 164.962 | [12 empty] | VV | 2 | 2 | True | 0 | ROZPOCET
| VV |  | objem nádrží, krčků, podkladu | [14 empty] | VV | 2 | 1 | True | 0 | ROZPOCET
| VV |  | 5,632 |  | 5.632 | [12 empty] | VV | 2 | 2 | True | 0 | ROZPOCET
| VV |  | objem zhlaví vrtu | [14 empty] | VV | 2 | 1 | True | 0 | ROZPOCET
| VV |  | 0,4*0,3*51 |  | 6.12 | [12 empty] | VV | 2 | 2 | True | 0 | ROZPOCET
| VV |  | objem zásypu potrubí a kabelů | [14 empty] | VV | 2 | 1 | True | 0 | ROZPOCET
| VV |  | Součet |  | 176.714 | [12 empty] | VV | 2 | 4 | True | 1 | ROZPOCET
7 | K | 174151101 | Zásyp jam, šachet rýh nebo kolem objektů sypaninou se zhutněním | m3 | 180.338 |  | 0 |  |  | základní |  | 0 | 0 | 0 | 0 | 0 | 4 | K | 2 |  |  |  | ROZPOCET | 0 | 0 | 0 | 0 | 0 | 1 | 0 | 4 | -1452354921
| VV |  | 23,2*14,4 |  | 334.08 | [12 empty] | VV | 2 | 2 | True | 0 | ROZPOCET
| VV |  | jáma pro retenční nádrže | [14 empty] | VV | 2 | 1 | True | 0 | ROZPOCET
| VV |  | -(153,4+0,44+2,35+8,772) |  | -164.962 | [12 empty] | VV | 2 | 2 | True | 0 | ROZPOCET
| VV |  | odpočet objemu nádrží, krčků, podkladu OČS, podsypu | [14 empty] | VV | 2 | 1 | True | 0 | ROZPOCET
| VV |  | 51*0,4*0,55 |  | 11.22 | [12 empty] | VV | 2 | 2 | True | 0 | ROZPOCET
| VV |  | zásyp rýhy pro potrubí a kabely původním výkopkem | [14 empty] | VV | 2 | 1 | True | 0 | ROZPOCET
| VV |  | Součet |  | 180.338 | [12 empty] | VV | 2 | 4 | True | 1 | ROZPOCET
| D | 2 | Zakládání |  |  |  | 0 |  |  |  |  | 0 |  | 1.4786 |  | 0 | 1 | D | 1 |  |  |  | ROZPOCET | [6 empty] | 0
6 | K | 211571111 | Výplň odvodňovacích žeber nebo trativodů štěrkopískem tříděným | m3 | 5.1 |  | 0 |  |  | základní |  | 0 | 0 | 0 | 0 | 0 | 4 | K | 2 |  |  |  | ROZPOCET | 0 | 0 | 0 | 0 | 0 | 1 | 0 | 4 | -1884191869
| VV |  | 51*0,25*0,4 |  | 5.1 | [12 empty] | VV | 2 | 2 | True | 1 | ROZPOCET
| VV |  | Zásyp potrubí a kabelů neostrohranným materiálem f=0/4 | [14 empty] | VV | 2 | 1 | True | 0 | ROZPOCET
17 | K | 279113111 | Základová zeď tl přes 100 do 150 mm z tvárnic ztraceného bednění včetně výplně z betonu tř. C 8/10 | m2 | 4.1 |  | 0 |  |  | základní |  | 0 | 0.36063 | 1.4786 | 0 | 0 | 4 | K | 2 |  |  |  | ROZPOCET | 0 | 0 | 0 | 0 | 0 | 1 | 0 | 4 | -161404077
| VV |  | 8,2*0,5 |  | 4.1 | [12 empty] | VV | 2 | 2 | True | 1 | ROZPOCET
| D | 4 | Vodorovné konstrukce |  |  |  | 0 |  |  |  |  | 0 |  | 0 |  | 0 | 1 | D | 1 |  |  |  | ROZPOCET | [6 empty] | 0
16 | K | 452321141 | Podkladní desky ze ŽB bez zvýšených nároků na prostředí tř. C 16/20 otevřený výkop | m3 | 0.946 |  | 0 |  |  | základní |  | 0 | 0 | 0 | 0 | 0 | 4 | K | 2 |  |  |  | ROZPOCET | 0 | 0 | 0 | 0 | 0 | 1 | 0 | 4 | -514384140
| VV |  | 2*2*0,1 |  | 0.4 | [12 empty] | VV | 2 | 2 | True | 0 | ROZPOCET
| VV |  | Podklad pod skruže | [14 empty] | VV | 2 | 1 | True | 0 | ROZPOCET
| VV |  | ((2*2)-0,36)*0,15 |  | 0.546 | [12 empty] | VV | 2 | 2 | True | 0 | ROZPOCET
| VV |  | Podlaha v OČS | [14 empty] | VV | 2 | 1 | True | 0 | ROZPOCET
| VV |  | Součet |  | 0.946 | [12 empty] | VV | 2 | 4 | True | 1 | ROZPOCET
| D | 5 | Komunikace pozemní |  |  |  | 0 |  |  |  |  | 0 |  | 0 |  | 0 | 1 | D | 1 |  |  |  | ROZPOCET | [6 empty] | 0
4 | K | 564211011 | Podklad nebo podsyp ze štěrkopísku ŠP plochy do 100 m2 tl 50 mm | m2 | 20.4 |  | 0 |  |  | základní |  | 0 | 0 | 0 | 0 | 0 | 4 | K | 2 |  |  |  | ROZPOCET | 0 | 0 | 0 | 0 | 0 | 1 | 0 | 4 | -1070701599
| VV |  | 51*0,4 |  | 20.4 | [12 empty] | VV | 2 | 2 | True | 0 | ROZPOCET
| VV |  | Podkladní vrstva rozvodů | [14 empty] | VV | 2 | 1 | True | 0 | ROZPOCET
| VV |  | Součet |  | 20.4 | [12 empty] | VV | 2 | 4 | True | 1 | ROZPOCET
5 | K | 564831011 | Podklad ze štěrkodrtě ŠD plochy do 100 m2 tl 100 mm | m2 | 87.72 |  | 0 |  |  | základní |  | 0 | 0 | 0 | 0 | 0 | 4 | K | 2 |  |  |  | ROZPOCET | 0 | 0 | 0 | 0 | 0 | 1 | 0 | 4 | -1664821631
| VV |  | 12,9*6,8 |  | 87.72 | [12 empty] | VV | 2 | 2 | True | 1 | ROZPOCET
| VV |  | podklad retenčních nádrží | [14 empty] | VV | 2 | 1 | True | 0 | ROZPOCET
18 | K | 564851011 | Podklad ze štěrkodrtě ŠD plochy do 100 m2 tl 150 mm | m2 | 3.64 |  | 0 |  |  | základní |  | 0 | 0 | 0 | 0 | 0 | 4 | K | 2 |  |  |  | ROZPOCET | 0 | 0 | 0 | 0 | 0 | 1 | 0 | 4 | -991885745
| VV |  | (2*2)-0,36 |  | 3.64 | [12 empty] | VV | 2 | 2 | True | 1 | ROZPOCET
| VV |  | Podsyp pod podlahou OČS | [14 empty] | VV | 2 | 1 | True | 0 | ROZPOCET
| D | 8 | Trubní vedení |  |  |  | 0 |  |  |  |  | 0 |  | 1.5859 |  | 0 | 1 | D | 1 |  |  |  | ROZPOCET | [6 empty] | 0
28 | K | 871161141.R.5 | Montáž potrubí z PE100 RC SDR 11 otevřený výkop d 32 x 3,0 mm | m | 25 |  | 0 |  |  | základní |  | 0 | 0 | 0 | 0 | 0 | 4 | K | 2 |  |  |  | ROZPOCET | 0 | 0 | 0 | 0 | 0 | 1 | 0 | 4 | 1179346124
| VV |  | 25 |  | 25 | [12 empty] | VV | 2 | 2 | True | 0 | ROZPOCET
| VV |  | z vrtu do R1 | [14 empty] | VV | 2 | 1 | True | 0 | ROZPOCET
| VV |  | Součet |  | 25 | [12 empty] | VV | 2 | 4 | True | 1 | ROZPOCET
29 | M | 28613110R1.3 | potrubí vodovodní jednovrstvé PE100 RC PN 16 SDR11 32x3,0mm, tvarovky | m | 25.375 |  | 0 |  |  | základní |  | 0 | 0.00027 | 0.0068512 | 0 | 0 | 8 | M | 2 |  |  |  | ROZPOCET | 0 | 0 | 0 | 0 | 0 | 1 | 0 | 4 | 1778325395
| VV |  | 25*1,015 'Přepočtené koeficientem množství |  | 25.375 | [12 empty] | VV | 2 | 2 | False | 1 | ROZPOCET
30 | K | 871211141R7 | Montáž potrubí z PE100 otevřený výkop d 50 x 3 mm náv. | m | 42 |  | 0 |  |  | základní |  | 0 | 0 | 0 | 0 | 0 | 4 | K | 2 |  |  |  | ROZPOCET | 0 | 0 | 0 | 0 | 0 | 1 | 0 | 4 | -290839738
| VV |  | 42 |  | 42 | [12 empty] | VV | 2 | 2 | True | 0 | ROZPOCET
| VV |  | náhradní zdroj z bodu napojení do R1 | [14 empty] | VV | 2 | 1 | True | 0 | ROZPOCET
| VV |  | Součet |  | 42 | [12 empty] | VV | 2 | 4 | True | 1 | ROZPOCET
31 | M | 28613502R8 | potrubí vodovodní PE 50*3 mm, tvarovky svěrné | m | 42.63 |  | 0 |  |  | základní |  | 0 | 0.00105 | 0.044762 | 0 | 0 | 8 | M | 2 |  |  |  | ROZPOCET | 0 | 0 | 0 | 0 | 0 | 1 | 0 | 4 | 1503232858
| VV |  | 42*1,015 'Přepočtené koeficientem množství |  | 42.63 | [12 empty] | VV | 2 | 2 | False | 1 | ROZPOCET
50 | K | 871231211R11 | Montáž potrubí z PE100 SDR 11 otevřený výkop svařovaných elektrotvarovkou D 75 x 4,5 mm | m | 48 |  | 0 |  |  | základní |  | 0 | 0 | 0 | 0 | 0 | 4 | K | 2 |  |  |  | ROZPOCET | 0 | 0 | 0 | 0 | 0 | 1 | 0 | 4 | 639929832
| VV |  | 46+2 |  | 48 | [12 empty] | VV | 2 | 2 | True | 1 | ROZPOCET
51 | M | WVN.OP910075R12 | HDPE TRUBKA 75X4,5 | m | 48.72 |  | 0 |  |  | základní |  | 0 | 0.0032 | 0.1559 | 0 | 0 | 8 | M | 2 |  |  |  | ROZPOCET | 0 | 0 | 0 | 0 | 0 | 1 | 0 | 4 | -368076079
| VV |  | 48*1,015 'Přepočtené koeficientem množství |  | 48.72 | [12 empty] | VV | 2 | 2 | False | 1 | ROZPOCET
52 | M | PPLROB0750R14 | Elektro-tvarovka 75 | ks | 12 |  | 0 |  |  | základní |  | 0 | 0.0019 | 0.0228 | 0 | 0 | 8 | M | 2 |  |  |  | ROZPOCET | 0 | 0 | 0 | 0 | 0 | 1 | 0 | 4 | -598816847
13 | K | 894411311 | Osazení železobetonových dílců pro šachty skruží rovných | kus | 3 |  | 0 |  |  | základní |  | 0 | 0.00918 | 0.02754 | 0 | 0 | 4 | K | 2 |  |  |  | ROZPOCET | 0 | 0 | 0 | 0 | 0 | 1 | 0 | 4 | -978731310
14 | M | 59225770 | deska betonová zákrytová na skruž celá 118x7,5 cm | kus | 1 |  | 0 |  |  | základní |  | 0 | 0.218 | 0.218 | 0 | 0 | 8 | M | 2 |  |  |  | ROZPOCET | 0 | 0 | 0 | 0 | 0 | 1 | 0 | 4 | 400300435
15 | M | BTL.0006062.URS | skruž betonová TBS-Q 100x50x9 cm | kus | 3 |  | 0 |  |  | základní |  | 0 | 0.37 | 1.11 | 0 | 0 | 8 | M | 2 |  |  |  | ROZPOCET | 0 | 0 | 0 | 0 | 0 | 1 | 0 | 4 | -2033280416
| D | 9 | Ostatní konstrukce a práce, bourání |  |  |  | 0 |  |  |  |  | 0 |  | 0.013567 |  | 0 | 1 | D | 1 |  |  |  | ROZPOCET | [6 empty] | 0
19 | K | 939591006 | Výztuž konstrukcí pozemních komunikací D do 12 mm z betonářské oceli 10 505 | t | 0.013 |  | 0 |  |  | základní |  | 0 | 1.0436 | 0.013567 | 0 | 0 | 4 | K | 2 |  |  |  | ROZPOCET | 0 | 0 | 0 | 0 | 0 | 1 | 0 | 4 | 1808668428
| VV |  | (32*0,6*0,39)/1000 |  | 0.007 | [12 empty] | VV | 2 | 2 | True | 0 | ROZPOCET
| VV |  | svislá výztuž do ztraceného bednění | [14 empty] | VV | 2 | 1 | True | 0 | ROZPOCET
| VV |  | (7,2*2*0,39)/1000 |  | 0.006 | [12 empty] | VV | 2 | 2 | True | 0 | ROZPOCET
| VV |  | vodorovná výztuž do ztraceného bednění | [14 empty] | VV | 2 | 1 | True | 0 | ROZPOCET
| VV |  | Součet |  | 0.013 | [12 empty] | VV | 2 | 4 | True | 1 | ROZPOCET
| D | 998 | Přesun hmot |  |  |  | 0 |  |  |  |  | 0 |  | 0 |  | 0 | 1 | D | 1 |  |  |  | ROZPOCET | [6 empty] | 0
47 | K | 998225111 | Přesun hmot pro pozemní komunikace s krytem z kamene, monolitickým betonovým nebo živičným | t | 3.078 |  | 0 |  |  | základní |  | 0 | 0 | 0 | 0 | 0 | 4 | K | 2 |  |  |  | ROZPOCET | 0 | 0 | 0 | 0 | 0 | 1 | 0 | 4 | 441414494
| D | AK8P | Akumulace vody |  |  |  | 0 |  |  |  |  | 0 |  | 0 |  | 0 | 1 | D | 1 |  |  |  | ROZPOCET | [6 empty] | 0
23 | K | AK8P.R1 | Betonová suchá armaturní nádrž ND8 dle PD, pouze spodní vana, otvor pro dveře 1000mm, doprava na místo stavby | ks | 1 |  | 0 |  |  | základní |  | 0 | 0 | 0 | 0 | 0 | 4 | K | 2 |  |  |  | ROZPOCET | 0 | 0 | 0 | 0 | 0 | 1 | 0 | 4 | 2050918779
24 | K | AK8P.R2 | Betonová akumulační nádrž ND22 dle PD, spodní vana, strop200mm, vstupní krček s poklopem, doprava na místo stavby | ks | 5 |  | 0 |  |  | základní |  | 0 | 0 | 0 | 0 | 0 | 4 | K | 2 |  |  |  | ROZPOCET | 0 | 0 | 0 | 0 | 0 | 1 | 0 | 4 | -1835811121
25 | K | AK8P.R4 | Osazení pomocí jeřábu včetně dopravy soupravy na místo stavby | ks | 1 |  | 0 |  |  | základní |  | 0 | 0 | 0 | 0 | 0 | 4 | K | 2 |  |  |  | ROZPOCET | 0 | 0 | 0 | 0 | 0 | 1 | 0 | 4 | -1972125094
26 | K | AK8P.R8 | Montáž nádrží | kpl | 1 |  | 0 |  |  | základní |  | 0 | 0 | 0 | 0 | 0 | 4 | K | 2 |  |  |  | ROZPOCET | 0 | 0 | 0 | 0 | 0 | 1 | 0 | 4 | -557650571
| VV |  | 1 |  | 1 | [12 empty] | VV | 2 | 2 | True | 1 | ROZPOCET
| VV |  | osazení, propojení, lepení | [14 empty] | VV | 2 | 1 | True | 0 | ROZPOCET
27 | K | AK9P.R9 | Tvarovky napojení + propojení | kpl | 1 |  | 0 |  |  | základní |  | 0 | 0 | 0 | 0 | 0 | 4 | K | 2 |  |  |  | ROZPOCET | 0 | 0 | 0 | 0 | 0 | 1 | 0 | 4 | 1540935179
| D | ČS7P | Čerpací stanice |  |  |  | 0 |  |  |  |  | 0 |  | 0 |  | 0 | 1 | D | 1 |  |  |  | ROZPOCET | [6 empty] | 0
35 | K | CS7P0 | Vystrojení čerpací stanice | kpl | 1 |  | 0 |  |  | základní |  | 0 | 0 | 0 | 0 | 0 | 4 | K | 2 |  |  |  | ROZPOCET | 0 | 0 | 0 | 0 | 0 | 1 | 0 | 4 | 843569567
| VV |  | 1 |  | 1 | [12 empty] | VV | 2 | 2 | True | 1 | ROZPOCET
| VV |  | dle výkreu D.1.4 včetně montáže | [14 empty] | VV | 2 | 1 | True | 0 | ROZPOCET
36 | K | CS7P1 | Vertikální čerpadlo 6" Q=12m3/h H=80m, frekvenční měnič, čidlo, kabel - včetně montáže | ks | 1 |  | 0 |  |  | základní |  | 0 | 0 | 0 | 0 | 0 | 4 | K | 2 |  |  |  | ROZPOCET | 0 | 0 | 0 | 0 | 0 | 1 | 0 | 4 | 1901326814
37 | K | CS7P10 | Ocelové dveře pro objekt čerpací stanice | ks | 1 |  | 0 |  |  | základní |  | 0 | 0 | 0 | 0 | 0 | 4 | K | 2 |  |  |  | ROZPOCET | 0 | 0 | 0 | 0 | 0 | 1 | 0 | 4 | -91495596
| VV |  | 1 |  | 1 | [12 empty] | VV | 2 | 2 | True | 1 | ROZPOCET
| VV |  | Kompletní dodávka a montáž do otvoru | [14 empty] | VV | 2 | 1 | True | 0 | ROZPOCET
38 | K | CS7P11 | Nerezový rošt - uzavření vstupu do R1 | ks | 1 |  | 0 |  |  | základní |  | 0 | 0 | 0 | 0 | 0 | 4 | K | 2 |  |  |  | ROZPOCET | 0 | 0 | 0 | 0 | 0 | 1 | 0 | 4 | -1024311182
| VV |  | 1 |  | 1 | [12 empty] | VV | 2 | 2 | True | 1 | ROZPOCET
| VV |  | 0,6 x 0,6 m tl. 50 mm - dodávka montáž | [14 empty] | VV | 2 | 1 | True | 0 | ROZPOCET
39 | K | CS7P12 | Vystrojení vrtu | ks | 1 |  | 0 |  |  | základní |  | 0 | 0 | 0 | 0 | 0 | 4 | K | 2 |  |  |  | ROZPOCET | 0 | 0 | 0 | 0 | 0 | 1 | 0 | 4 | 2029810616
| VV |  | 1 |  | 1 | [12 empty] | VV | 2 | 2 | True | 1 | ROZPOCET
| VV |  | dodávka montáž | [14 empty] | VV | 2 | 1 | True | 0 | ROZPOCET
| VV |  | čerpadlo ponorné do vrtu Q=1l/s H=80m | [14 empty] | VV | 2 | 1 | True | 0 | ROZPOCET
| VV |  | kabel 68m včetně spojky provedené prodejcem | [14 empty] | VV | 2 | 1 | True | 0 | ROZPOCET
| VV |  | vyvazovací souprava 68m | [14 empty] | VV | 2 | 1 | True | 0 | ROZPOCET
| VV |  | sonda trojitá + kabel 68m | [14 empty] | VV | 2 | 1 | True | 0 | ROZPOCET
| VV |  | vodoměrová sestava | [14 empty] | VV | 2 | 1 | True | 0 | ROZPOCET
40 | K | CS7P2 | Sondy snímání hladiny, trojitá sonda kabel 10m - včetně montáže | ks | 2 |  | 0 |  |  | základní |  | 0 | 0 | 0 | 0 | 0 | 4 | K | 2 |  |  |  | ROZPOCET | 0 | 0 | 0 | 0 | 0 | 1 | 0 | 4 | -1952790671
41 | K | CS7P3 | Vodotěsná krabice napojení kabelů ve zhlaví vrtu včetně dodávky a montáže | ks | 2 |  | 0 |  |  | základní |  | 0 | 0 | 0 | 0 | 0 | 4 | K | 2 |  |  |  | ROZPOCET | 0 | 0 | 0 | 0 | 0 | 1 | 0 | 4 | -813208645
| VV |  | 2 |  | 2 | [12 empty] | VV | 2 | 2 | True | 1 | ROZPOCET
42 | K | CS7P4 | Ovládací rozvaděč - včetně montáže | ks | 1 |  | 0 |  |  | základní |  | 0 | 0 | 0 | 0 | 0 | 4 | K | 2 |  |  |  | ROZPOCET | 0 | 0 | 0 | 0 | 0 | 1 | 0 | 4 | 1919292712
| VV |  | 1 |  | 1 | [12 empty] | VV | 2 | 2 | True | 1 | ROZPOCET
| VV |  | - rozvaděč v ocelové rozvodné skříni pro osazení na zeď | [14 empty] | VV | 2 | 1 | True | 0 | ROZPOCET
| VV |  | - ovládací a signalizační prvky na dvířkách rozvaděče | [14 empty] | VV | 2 | 1 | True | 0 | ROZPOCET
| VV |  | - spouštění hlavního čerpadla č.1 - 5,5 kW 400 V | [14 empty] | VV | 2 | 1 | True | 0 | ROZPOCET
| VV |  | - ovládání impulsem AC24 v režimu AUTO | [14 empty] | VV | 2 | 1 | True | 0 | ROZPOCET
| VV |  | - ovládání frekvenčním měničem v režimu MANUAL/AUTO (měnič je součástí čerpadla) | [14 empty] | VV | 2 | 1 | True | 0 | ROZPOCET
| VV |  | - spouštění podávacího čerpadla č.2 - 1,5 kW 400 V | [14 empty] | VV | 2 | 1 | True | 0 | ROZPOCET
| VV |  | - signalizace chodu čerpadla, dopouštění, poruchy a nedostatku vody | [14 empty] | VV | 2 | 1 | True | 0 | ROZPOCET
| VV |  | - přídavné zařízení pro měření objemu vody | [14 empty] | VV | 2 | 1 | True | 0 | ROZPOCET
43 | K | CS7P5 | Sestava napojení na stávající rozvody - včetně montáže | kpl | 2 |  | 0 |  |  | základní |  | 0 | 0 | 0 | 0 | 0 | 4 | K | 2 |  |  |  | ROZPOCET | 0 | 0 | 0 | 0 | 0 | 1 | 0 | 4 | -839351005
| VV |  | 1 |  | 1 | [12 empty] | VV | 2 | 2 | True | 0 | ROZPOCET
| VV |  | na stávající rozvod včetně šachty | [14 empty] | VV | 2 | 1 | True | 0 | ROZPOCET
| VV |  | 1 |  | 1 | [12 empty] | VV | 2 | 2 | True | 0 | ROZPOCET
| VV |  | na náhradní zdroj - stávající ČS | [14 empty] | VV | 2 | 1 | True | 0 | ROZPOCET
| VV |  | Součet |  | 2 | [12 empty] | VV | 2 | 4 | True | 1 | ROZPOCET
44 | K | CS7P7 | Přívodní kabeláž včetně montáže a napojení v rozvaděči | soubor | 1 |  | 0 |  |  | základní |  | 0 | 0 | 0 | 0 | 0 | 4 | K | 2 |  |  |  | ROZPOCET | 0 | 0 | 0 | 0 | 0 | 1 | 0 | 4 | 173589613
| VV |  | 1 |  | 1 | [12 empty] | VV | 2 | 2 | True | 1 | ROZPOCET
| VV |  | NÁPÁJECÍ KABEL CYKY 5x6mm 42m | [14 empty] | VV | 2 | 1 | True | 0 | ROZPOCET
| VV |  | OVLÁDACÍ KABEL CYKY 5x1,5mm 42 + 23 = 65m | [14 empty] | VV | 2 | 1 | True | 0 | ROZPOCET
| VV |  | NAPÁJECÍ KABEL CYKY 5x2,5mm 23m | [14 empty] | VV | 2 | 1 | True | 0 | ROZPOCET
| VV |  | 1x 25m ZEMNÍCÍ PÁSEK ZN.4x35mm | [14 empty] | VV | 2 | 1 | True | 0 | ROZPOCET
| VV |  | VČETNĚ ZAPOJENÍ | [14 empty] | VV | 2 | 1 | True | 0 | ROZPOCET
| D | ZK | Zařízení staveniště, zkoušky, ostatní náklady |  |  |  | 0 |  |  |  |  | 0 |  | 0 |  | 0 | 1 | D | 1 |  |  |  | ROZPOCET | [6 empty] | 0
45 | K | ZK1R126 | Zařzení staveniště | kpl | 1 |  | 0 |  |  | základní |  | 0 | 0 | 0 | 0 | 0 | 4 | K | 2 |  |  |  | ROZPOCET | 0 | 0 | 0 | 0 | 0 | 1 | 0 | 4 | -566615419
| VV |  | 1 |  | 1 | [12 empty] | VV | 2 | 2 | True | 1 | ROZPOCET
| VV |  | ochrana stávajícího hřiště 30*2,5m - silniční panely do pískového lože | [14 empty] | VV | 2 | 1 | True | 0 | ROZPOCET
| VV |  | vytýčení stávajících IS | [14 empty] | VV | 2 | 1 | True | 0 | ROZPOCET
| VV |  | vytýčení stavby | [14 empty] | VV | 2 | 1 | True | 0 | ROZPOCET
| VV |  | zázemí stavby | [14 empty] | VV | 2 | 1 | True | 0 | ROZPOCET
| VV |  | vjezdy, dopravní značení | [14 empty] | VV | 2 | 1 | True | 0 | ROZPOCET
| VV |  | zkoušky, revize, školení | [14 empty] | VV | 2 | 1 | True | 0 | ROZPOCET
| VV |  | zaměření | [14 empty] | VV | 2 | 1 | True | 0 | ROZPOCET
| VV |  | úklid, předání | [14 empty] | VV | 2 | 1 | True | 0 | ROZPOCET
46 | K | ZK1R19 | Dílenská dokumentace - dopracování dle skutečně použitých prvků | kpl | 1 |  | 0 |  |  | základní |  | 0 | 0 | 0 | 0 | 0 | 4 | K | 2 |  |  |  | ROZPOCET | 0 | 0 | 0 | 0 | 0 | 1 | 0 | 4 | 278935092
| D | PSV | Práce a dodávky PSV |  |  |  | 0 |  |  |  |  | 0 |  | 0.084576 |  | 0 | 2 | D | 0 |  |  |  | ROZPOCET | [6 empty] | 0
| D | 711 | Izolace proti vodě, vlhkosti a plynům |  |  |  | 0 |  |  |  |  | 0 |  | 0.080096 |  | 0 | 2 | D | 1 |  |  |  | ROZPOCET | [6 empty] | 0
21 | K | 711132111 | Provedení izolace proti zemní vlhkosti pásy na sucho samolepící svislé | m2 | 16.4 |  | 0 |  |  | základní |  | 0 | 0 | 0 | 0 | 0 | 16 | K | 2 |  |  |  | ROZPOCET | 0 | 0 | 0 | 0 | 0 | 1 | 0 | 16 | 709833717
| VV |  | 8,2*2 |  | 16.4 | [12 empty] | VV | 2 | 2 | True | 1 | ROZPOCET
| VV |  | těsnění spár u OČS | [14 empty] | VV | 2 | 1 | True | 0 | ROZPOCET
22 | M | 62866281 | pás asfaltový samolepicí modifikovaný SBS s vložkou ze skleněné tkaniny se spalitelnou fólií nebo jemnozrnným minerálním posypem nebo textilií na horním povrchu tl 3,0mm | m2 | 20.024 |  | 0 |  |  | základní |  | 0 | 0.004 | 0.080096 | 0 | 0 | 32 | M | 2 |  |  |  | ROZPOCET | 0 | 0 | 0 | 0 | 0 | 1 | 0 | 16 | 57925970
| VV |  | 16,4*1,221 'Přepočtené koeficientem množství |  | 20.024 | [12 empty] | VV | 2 | 2 | False | 1 | ROZPOCET
| D | 767 | Konstrukce zámečnické |  |  |  | 0 |  |  |  |  | 0 |  | 0.00448 |  | 0 | 2 | D | 1 |  |  |  | ROZPOCET | [6 empty] | 0
20 | K | 767164150R1.1 | Osazení ocelového pásku do ztraceného bednění | kus | 16 |  | 0 |  |  | základní |  | 0 | 0.00028 | 0.00448 | 0 | 0 | 16 | K | 2 |  |  |  | ROZPOCET | 0 | 0 | 0 | 0 | 0 | 1 | 0 | 16 | -1395108104
| VV |  | 16 |  | 16 | [12 empty] | VV | 2 | 2 | True | 1 | ROZPOCET
| VV |  | pozinkovaný držák 80*10*400 mm | [14 empty] | VV | 2 | 1 | True | 0 | ROZPOCET
| VV |  | dodávka montáž | [14 empty] | VV | 2 | 1 | True | 0 | ROZPOCET
| D | M | Práce a dodávky M |  |  |  | 0 |  |  |  |  | 0 |  | 0.06825 |  | 0 | 3 | D | 0 |  |  |  | ROZPOCET | [6 empty] | 0
| D | 46-M | Zemní práce při extr.mont.pracích |  |  |  | 0 |  |  |  |  | 0 |  | 0.06825 |  | 0 | 3 | D | 1 |  |  |  | ROZPOCET | [6 empty] | 0
48 | K | 460281113 | Pažení příložné plné výkopů jam hl do 4 m | m2 | 97.5 |  | 0 |  |  | základní |  | 0 | 0.0007 | 0.06825 | 0 | 0 | 64 | K | 2 |  |  |  | ROZPOCET | 0 | 0 | 0 | 0 | 0 | 1 | 0 | 64 | 1763356042
| VV |  | 39*2,5 |  | 97.5 | [12 empty] | VV | 2 | 2 | True | 1 | ROZPOCET
49 | K | 460281123 | Odstranění pažení příložného výkopů jam hl do 4 m | m2 | 97.5 |  | 0 |  |  | základní |  | 0 | 0 | 0 | 0 | 0 | 64 | K | 2 |  |  |  | ROZPOCET | 0 | 0 | 0 | 0 | 0 | 1 | 0 | 64 | -30059161
|  | VP | Vícepráce |  |  |  | 0 | [10 empty] | D | 0 |  |  |  | PN | [6 empty] | 0
| K | [5 empty] | 0 |  |  | základní | [7 empty] | PN | 1 |  |  |  | PN | 0 | 0 | 0 | 0 | 0 | 1 | 0