## Krycí list
ROZPOČET STAVBY
REKONSTRUKCE MĚSTSKÉHO ÚŘADU Varnsdorf (VNITŘNÍ PROSTORY)

## Pokyny pro vypl.
Pokyny pro případné zpracování “Cenové nabídky”
Zpracovatel nabídky je povinen podrobně prostudovat PD a porovnat ji s předloženým výkazem výměr. Souhrnný výkaz výměr poskytuje ucelený přehled o rozsahu a ceně dodávek a prací. Dle tohoto výkazu bude stanovena celková a nejvýše přípustná cena dodávky a prací ve smlouvě o Dílo. Pro všechny položky platí, že rozhodujícím dokumentem pro jejich množství, typ a kvalitu je Projektová dokumentace a specifikace standardů. Pro rozsah díla je určující projektová dokumentace. Výkaz výměr má pouze informativní a orientační povahu. Uchazeč se zavazuje prověřit výkaz výměr a na případně rozdílnosti upozornit zadavatele výběrového řízení. V případě nesrovnalostí je nutné kontaktovat projektanta.
Cena Díla zahrnuje vždy:
- veškeré vlivy předepsané zejména ustanoveními obsaženými ve smlouvě o dílo, - kompletní přípravu včetně zpracování potřebné dílenské dokumentace a vzorkování, - dodávku, dopravu, montáž a veškeré související náklady spojené s realizací od zadání po předání stavby do užívání, včetně nákladů na koordinaci, uvedení do provozu, potřebné zkoušky a atesty, - dokončovací práce, údržbu do doby dle smlouvy o dílo, - odstranění závad, předání dokladů o skutečném provedení, revizní knihy a další nutné režie pro dílo, - zajištění kolaudačních souhlasů včetně veškerých dokladů nutných pro úspěšné kolaudační řízení, - náklady související s průběžným úklidem staveniště a přilehlých komunikací, likvidaci odpadů, - dočasná dopravní omezení, přesuny hmot atd. - ostatní a vedlejší rozpočtové náklady (VRN), zejména – projektové práce dokumentace skutečného provedení, geodetické práce, zařízení staveniště, poplatky (DIR, pronájem pozemků apod.), pojištění, režie atd. - zohlednění specifik výstavby v dané lokalitě a součinnost se zhotoviteli jiných souborů a s DOSS (=správci inženýrských sítí, veřejnoprávními organizacemi apod.).
Výše uvedené náklady, které jsou vykázány zvláštní položkou (např. zařízení staveniště, provozní vlivy, územní vlivy, atd.), jsou obsaženy v listě „VRN - Vedlejší a ostatní ...“ a mají zahrnovat náklady v součtu pro celou stavbu. V jiných listech se tyto položky již neopakují. Další náklady, které nejsou vykázány zvláštní položkou, musí být součástí jednotlivých jednotkových cen.
Popis, výměry ani struktura položek nesmí být uchazečem měněny. Části, které jsou ponechány pro doplnění, jsou označeny barevně. Jsou to pole jednotkových cen, která musí být v rámci podání cenové nabídky kompletně vyplněna.
Jednotkové ceny nebudou obsahovat DPH.
Při stanovení jednotkových cen je bezpodmínečně nutné, aby byly zakalkulovány veškeré konstrukce a jejich části dle dostupných výkresů a popisu standardů výrobků. Pokud tak uchazeč neučiní, nebude v průběhu provádění stavby brán zřetel na jeho event. požadavky na uznání víceprací vyplývajících z údajů a požadavků ve výše zmíněných projektových dokumentacích.
Ceny jednotlivých položek výkazu výměr obsahují vždy:
- dodávku a montáž není-li v popisu položky uvedeno jinak, - veškeré náklady související s dodávkou a montáží, tak aby byla zajištěn plná funkčnost Díla, - pomocné lešení a dočasné pomocné konstrukce, v případě nutnosti jejich použití.
Položky označené jako "potrubí …", "kabely.", apod. budou dodána včetně potřebných tvarovek (armatury), úchytů, závěsů, podpor, spoj. materiálu, tlumicích podložek a izolace.
Součástí dodávky ocelových/zámečnických, klempířských, truhlářských a ostatních výrobků a konstrukcí jsou: materiál (profily/nosníky, spojovací materiál, kotvy, lešení a podpory), doprava, montáž, protikorozní, protipožární a povrchová úprava (nátěry nebo jiné dle specifikace v PD), atd.
Cena všech stěn, příček a podhledů zahrnuje provedení otvorů pro dveře, okna, kotvení, zavázaní do nosné konstrukce, apod. včetně úpravy ostění, parapetů a nadpraží, provedení prostupů pro mřížky a vyústky vzduchotechniky, svítidla, sprinklerové hlavice, potrubí a kabely atd.
Konstrukce příček musí být provedena dle tech. předpisů výrobce konkrétního systému (typ, počet a vzdálenost nosných prvků) - dle výšky a členitosti příčky, požadované požární odolnosti a případně s potřebnou odolností proti vlhkosti. Konstrukce příček musí zahrnovat nejen výztužné a nosné prvky pro zařizovací předměty, ale i pro další navržené truhlářské, zámečnické a ostatní kce.
Požárně bezpečnostní řešení a opatření jsou nezbytnou součástí každého souboru - např. požární klapky, protipožární utěsnění prostupů, požární oddělení jednotlivých rozvodů a kabelů, použití zařízení, výrobků, rozvodů a kabelů, závěsů, podpor a spojovacího materiálu s protipožární odpovídající odolností. Zhotovitel stavební části (Generální dodavatel) garantuje jednotnost provedení a systému protipožárních ucpávek, těsnění a obkladů zejména v prostupech stavebními konstrukcemi.

## Rekapitulace stavby
Export Komplet | [25 empty] | VZ | 2.0 | [5 empty] | False | False | {ed8037ba-5e09-405d-8651-5d74c507e3da}
[18 empty] | >> skryté sloupce << | [13 empty] | 0,01 | 21
[32 empty] | 0,01 | 12
|  | REKAPITULACE STAVBY | [16 empty] | v --- níže se nacházejí doplnkové a pomocné údaje k sestavám --- v | [11 empty] | Návod na vyplnění | 0,001
|  | Kód: |  |  |  |  | 2022/04 | [23 empty] | Měnit lze pouze buňky se žlutým podbarvením! 1) v Rekapitulaci stavby vyplňte údaje o Účastníkovi (přenesou se do ostatních sestav i v jiných listech) 2) na vybraných listech vyplňte v sestavě Soupis prací ceny u položek | 0,01
|  | Stavba: |  |  |  |  | Rekonstrukce městského úřadu - Varnsdorf | [24 empty] | 0,01
|  | KSO: |  |  |  |  | 801 6 | [6 empty] | CC-CZ: |  | 122 | [15 empty] | 0,01
|  | Místo: |  |  |  |  | Nám. E. Beneše 470, 407 47 Varnsdorf | [6 empty] | Datum: |  | 2025-05-07 | [15 empty] | 0,01
|  | CZ-CPV: |  |  |  |  | 45000000-7 | [6 empty] | CZ-CPA: |  | 41.00.23 | [15 empty] | 0,01
|  | Zadavatel: | [11 empty] | IČ: |  | 00261718 | [15 empty] | 0,01
|  |  | Město Varnsdorf | [10 empty] | DIČ: | [17 empty] | 0,01
0,01
|  | Účastník: | [11 empty] | IČ: |  | Vyplň údaj | [15 empty] | 0,01
|  |  | Vyplň údaj | [10 empty] | DIČ: |  | Vyplň údaj | [15 empty] | 0,01
False
|  | Projektant: | [11 empty] | IČ: |  | 70735352 | [15 empty] | False
|  |  | Ing. arch. Ondřej Tuček | [10 empty] | DIČ: | [17 empty] | True
0,01
|  | Zpracovatel: | [11 empty] | IČ: |  | Vyplň údaj | [15 empty] | 0,01
|  |  | Vyplň údaj | [10 empty] | DIČ: |  | Vyplň údaj | [15 empty] | False
Poznámka:
Stavba městského úřadu stojí na náměstí Edvarda Beneše, v těsné blízkosti barokního kostela sv. Petra a Pavla. V rámci přípravné fáze je nutno provést bourací a demoliční práce, jak je znázorněno ve výkresové části. Zejména jde o odstranění zastřešení obřadní síně v atriu úřadu, částí stropů na chodbě 1.NP (nad původní garáží), otvorů směrem do dvorany, nebo příček v kancelářích. Dále budou odstraněny některé okenní a dveřní výplně, komín a střešní krytina. V další fázi bude provedena celková oprava fasády budovy, doplnění dominant vstupních průčelí, vybudování konstrukce proskleného zastřešení bývalého dvora a vytvoření kryté dvorany, nový výtah, úprava některých okenních otvorů, oprava poškozených částí krovu, nová střešní krytina, úprava nosných stěn a vnitřních dveřních otvorů, nová zasedací místnost, nový archiv, vybudování vyrovnávacích schodišť ze suterénu do přízemí, vybudování rampy do atria, vybudování nového stropu a vyrovnání výškových úrovní chodby v přízemí. Soupis prací je sestaven s využitím Cenové soustavy ÚRS. Položky, které pochází z této cenové soustavy, jsou ve sloupci 'Cenová soustava' označeny popisem 'CS ÚRS' a úrovní příslušného kalendářního pololetí. Veškeré další informace vymezující popis a podmínky použití těchto položek z Cenové soustavy, které nejsou uvedeny přímo v soupisu prací, jsou neomezeně dálkově k dispozici na webu podminky.urs.cz.
|  | Cena bez DPH | [11 empty] | 0
[8 empty] | Sazba daně |  | Základ daně |  |  |  | Výše daně
|  | DPH |  | základní |  |  |  | 21% |  | 0 |  |  |  | 0
|  |  |  | snížená |  |  |  | 12% |  | 0 |  |  |  | 0
|  |  |  | zákl. přenesená |  |  |  | 21% |  | 0 |  |  |  | 0
|  |  |  | sníž. přenesená |  |  |  | 12% |  | 0 |  |  |  | 0
|  |  |  | nulová |  |  |  | 0% |  | 0 |  |  |  | 0
|  | Cena s DPH | [6 empty] | v |  | CZK |  |  | 0
REKAPITULACE OBJEKTŮ STAVBY A SOUPISŮ PRACÍ
| Kód: | [6 empty] | 2022/04
| Stavba: | [6 empty] | Rekonstrukce městského úřadu - Varnsdorf
| Místo: | [6 empty] | Nám. E. Beneše 470, 407 47 Varnsdorf |  |  |  |  | Datum: |  | 2025-05-07
| Zadavatel: | [6 empty] | Město Varnsdorf |  |  |  |  | Projektant: |  | Ing. arch. Ondřej Tuček |  |  |  | Informatívní údaje z listů zakázek
| Účastník: | [11 empty] | Zpracovatel: |  | Vyplň údaj
| Kód |  |  |  | Popis | [6 empty] | Cena bez DPH [CZK] |  |  |  | Cena s DPH [CZK] | Typ |  | z toho Ostat. náklady [CZK] | DPH [CZK] | Normohodiny [h] | DPH základní [CZK] | DPH snížená [CZK] | DPH základní přenesená [CZK] | DPH snížená přenesená [CZK] | Základna DPH základní | Základna DPH snížená | Základna DPH zákl. přenesená | Základna DPH sníž. přenesená | Základna DPH nulová
| Náklady stavby celkem | [10 empty] | 0 |  |  |  | 0 |  |  | 0 | 0 | 0 | 0 | 0 | 0 | 0 | 0 | 0 | 0 | 0 | 0 |  | D | 0 | ###NOIMPORT### | IMPORT | {ed8037ba-5e09-405d-8651-5d74c507e3da} | {00000000-0000-0000-0000-000000000000} | 801 6
/ |  | SO 01.1 |  |  |  | Stavební a konstrukční část - střecha | [5 empty] | 0 |  |  |  | 0 | STA |  | 0 | 0 | 0 | 0 | 0 | 0 | 0 | 0 | 0 | 0 | 0 | 0 |  |  | 1 |  | IMPORT | {29a93ecf-3e53-4763-bacb-892db94361d2} | {ed8037ba-5e09-405d-8651-5d74c507e3da} | 801 6 | 2
/ |  | SO 01.2 |  |  |  | Stavební a konstrukční část - fasáda | [5 empty] | 0 |  |  |  | 0 | STA |  | 0 | 0 | 0 | 0 | 0 | 0 | 0 | 0 | 0 | 0 | 0 | 0 |  |  | 1 |  | IMPORT | {b7bc84b8-fcc9-4762-a1ec-744fc1f64082} | {ed8037ba-5e09-405d-8651-5d74c507e3da} | 801 6 | 2
/ |  | SO 01.3 |  |  |  | Stavební a konstrukční část - vnitřní prostory | [5 empty] | 0 |  |  |  | 0 | STA |  | 0 | 0 | 0 | 0 | 0 | 0 | 0 | 0 | 0 | 0 | 0 | 0 |  |  | 1 |  | IMPORT | {15a7600f-91c9-4a17-9a6f-784c5f77cb3e} | {ed8037ba-5e09-405d-8651-5d74c507e3da} | 801 6 | 2
/ |  | SO 02 |  |  |  | Zdravotně technické instalace (ZTI) | [5 empty] | 0 |  |  |  | 0 | STA |  | 0 | 0 | 0 | 0 | 0 | 0 | 0 | 0 | 0 | 0 | 0 | 0 |  |  | 1 |  | IMPORT | {40861da6-b40f-42ff-8b27-eaf4abd4a6d4} | {ed8037ba-5e09-405d-8651-5d74c507e3da} | 801 6 | 2
/ |  | SO 03 |  |  |  | Vzduchotechnika (VZT) | [5 empty] | 0 |  |  |  | 0 | STA |  | 0 | 0 | 0 | 0 | 0 | 0 | 0 | 0 | 0 | 0 | 0 | 0 |  |  | 1 |  | IMPORT | {fd2cec97-9428-4a21-8ee3-b181c12196d1} | {ed8037ba-5e09-405d-8651-5d74c507e3da} | 801 6 | 2
/ |  | SO 04 |  |  |  | Vytápění a chlazení (VYT) | [5 empty] | 0 |  |  |  | 0 | STA |  | 0 | 0 | 0 | 0 | 0 | 0 | 0 | 0 | 0 | 0 | 0 | 0 |  |  | 1 |  | IMPORT | {5e42d236-ee63-4fad-aa4e-245048af3aa2} | {ed8037ba-5e09-405d-8651-5d74c507e3da} | 801 6 | 2
/ |  | SO 05 |  |  |  | Silnoproudá a slaboproudá elektrotechnika (SIL+SLA) | [5 empty] | 0 |  |  |  | 0 | STA |  | 0 | 0 | 0 | 0 | 0 | 0 | 0 | 0 | 0 | 0 | 0 | 0 |  |  | 1 |  | IMPORT | {c1e873e5-d38a-4773-97f0-e959ee929289} | {ed8037ba-5e09-405d-8651-5d74c507e3da} | 801 6 | 2
/ |  | SO 06 |  |  |  | Technologické soubory | [5 empty] | 0 |  |  |  | 0 | STA |  | 0 | 0 | 0 | 0 | 0 | 0 | 0 | 0 | 0 | 0 | 0 | 0 |  |  | 1 |  | IMPORT | {18cc3607-cabb-4640-95c3-7eb0ae5e77ee} | {ed8037ba-5e09-405d-8651-5d74c507e3da} | 801 6 | 2
/ |  | SO 07 |  |  |  | Mobiliář | [5 empty] | 0 |  |  |  | 0 | STA |  | 0 | 0 | 0 | 0 | 0 | 0 | 0 | 0 | 0 | 0 | 0 | 0 |  |  | 1 |  | IMPORT | {21f710ca-7145-480f-bb0f-850b2ae0296e} | {ed8037ba-5e09-405d-8651-5d74c507e3da} | 801 6 | 2
/ |  | OST |  |  |  | Vedlejší a ostatní náklady | [5 empty] | 0 |  |  |  | 0 | STA |  | 0 | 0 | 0 | 0 | 0 | 0 | 0 | 0 | 0 | 0 | 0 | 0 |  |  | 1 |  | IMPORT | {125246ec-528f-4a01-9ead-64b84e34b6b5} | {ed8037ba-5e09-405d-8651-5d74c507e3da} | 801 6 | 2

## SO 01.1 - Stavební a kons...
[9 empty] | >> skryté sloupce << | [9 empty] | {29a93ecf-3e53-4763-bacb-892db94361d2}
2
| KRYCÍ LIST SOUPISU PRACÍ | [8 empty] | v --- níže se nacházejí doplnkové a pomocné údaje k sestavám --- v | [8 empty] | False
Stavba:
Rekonstrukce městského úřadu - Varnsdorf
Objekt:
SO 01.1 - Stavební a konstrukční část - střecha
| KSO: |  | 801 6 |  |  | CC-CZ:
| Místo: |  | Nám. E. Beneše 470, 407 47 Varnsdorf |  |  | Datum: | 2025-05-07
| Zadavatel: |  |  |  |  | IČ: | 00261718
|  | Město Varnsdorf |  |  |  | DIČ:
| Účastník: |  |  |  |  | IČ: | Vyplň údaj
|  | Vyplň údaj |  |  |  | DIČ: | Vyplň údaj
| Projektant: |  |  |  |  | IČ: | 70735352
|  | Ing. arch. Ondřej Tuček |  |  |  | DIČ:
| Zpracovatel: |  |  |  |  | IČ: | Vyplň údaj
|  | Vyplň údaj |  |  |  | DIČ: | Vyplň údaj
Poznámka:
Pokud se ve stavebním rozpočtu vyskytují obchodní názvy materiálů, slouží pouze pro vyjádření vlastností materiálů a mohou být nahrazeny materiály se stejnými nebo lepšími vlastnostmi. Při naceňování je nutné brát v úvahu celkovou projektovou dokumentaci. Jedná se o orientační výkazy výměr, které je nutno ověřit dodavatelskou firmou. V případě nesrovnalostí je nutné kontaktovat projektanta. Součástí nabídkové ceny musí být veškeré náklady, aby cena byla konečná. Každým uchazečem vyplněná položka musí obsahovat veškeré technicky a logicky dovoditélné součásti dodávky a montáže. Označení výrobků konkrétním výrobcem v projektu stavby vyjadřuje standard požadované kvality. Pokud uchazeč nabídne produkt od jiného výrobce je povinen dodržet standard a zároveň, přejímá odpovědnost za správnost náhrady - splnění všech parametrů a koordinaci se všemi navazujícími profesemi, eventuelní nutnost úpravy projektu pro výběr zhotovitele půjde k tíží uchazeče (vybraného dodavatele). Položky níže vykázané je nutné nacenit včetně přívozu, složení, naložení, manipulace, montáže, napojení, kotvení, kování, spojovacího materiálu, povrchové úpravy, atp.
| Cena bez DPH | [5 empty] | 0
|  |  | Základ daně |  |  | Sazba daně | Výše daně
| DPH | základní | 0 |  |  | 21% | 0
|  | snížená | 0 |  |  | 12% | 0
|  | zákl. přenesená | 0 |  |  | 21% | 0
|  | sníž. přenesená | 0 |  |  | 12% | 0
|  | nulová | 0 |  |  | 0% | 0
| Cena s DPH |  |  | v | CZK |  | 0
REKAPITULACE ČLENĚNÍ SOUPISU PRACÍ
Stavba:
Rekonstrukce městského úřadu - Varnsdorf
Objekt:
SO 01.1 - Stavební a konstrukční část - střecha
Místo: |  |  | Nám. E. Beneše 470, 407 47 Varnsdorf |  |  | Datum: | 2025-05-07
Zadavatel: |  |  | Město Varnsdorf |  |  | Projektant: | Ing. arch. Ondřej Tuček
Účastník: |  |  | Vyplň údaj |  |  | Zpracovatel: | Vyplň údaj
Kód dílu - Popis | [6 empty] | Cena celkem [CZK]
Náklady stavby celkem | [6 empty] | 0 | [12 empty] | -1
| HSV - Práce a dodávky HSV | [5 empty] | 0
| 3 - Svislé a kompletní konstrukce | [5 empty] | 0
| 4 - Vodorovné konstrukce | [5 empty] | 0
| 6 - Úpravy povrchů, podlahy a osazování výplní | [5 empty] | 0
| 9 - Ostatní konstrukce a práce, bourání | [5 empty] | 0
| 997 - Přesun sutě | [5 empty] | 0
| 998 - Přesun hmot | [5 empty] | 0
| PSV - Práce a dodávky PSV | [5 empty] | 0
| 711 - Izolace proti vodě, vlhkosti a plynům | [5 empty] | 0
| 712 - Povlakové krytiny | [5 empty] | 0
| 713 - Izolace tepelné | [5 empty] | 0
| 762 - Konstrukce tesařské | [5 empty] | 0
| 764 - Konstrukce klempířské | [5 empty] | 0
| 765 - Krytina skládaná | [5 empty] | 0
| 766 - Konstrukce truhlářské | [5 empty] | 0
| 767 - Konstrukce zámečnické | [5 empty] | 0
| 783 - Dokončovací práce - nátěry | [5 empty] | 0
SOUPIS PRACÍ
Stavba:
Rekonstrukce městského úřadu - Varnsdorf
Objekt:
SO 01.1 - Stavební a konstrukční část - střecha
Místo: |  |  | Nám. E. Beneše 470, 407 47 Varnsdorf |  |  | Datum: | 2025-05-07
Zadavatel: |  |  | Město Varnsdorf |  |  | Projektant: | Ing. arch. Ondřej Tuček
Účastník: |  |  | Vyplň údaj |  |  | Zpracovatel: | Vyplň údaj
PČ | Typ | Kód | Popis | MJ | Množství | J.cena [CZK] | Cena celkem [CZK] | Cenová soustava |  |  | DPH | J. Nh [h] | Nh celkem [h] | J. hmotnost [t] | Hmotnost celkem [t] | J. suť [t] | Suť Celkem [t]
Náklady soupisu celkem | [6 empty] | 0 | [5 empty] | 0 |  | 59.7885 |  | 78.6655 |  | D | -1 | [10 empty] | 0
| D | HSV | Práce a dodávky HSV |  |  |  | 0 | [5 empty] | 0 |  | 21.5233 |  | 22.562 | 1 | D | 0 |  |  |  | ROZPOCET | [6 empty] | 0
| D | 3 | Svislé a kompletní konstrukce |  |  |  | 0 | [5 empty] | 0 |  | 18.7577 |  | 0 | 1 | D | 1 |  |  |  | ROZPOCET | [6 empty] | 0
34 | K | 311231115 | Zdivo z cihel pálených nosné z cihel plných dl. 290 mm P 7 až 15, na maltu ze suché směsi 5 MPa | m3 | 9.652 |  | 0 | CS ÚRS 2025 01 |  |  | základní |  | 0 | 1.6285 | 15.7183 | 0 | 0 | 4 | K | 2 |  |  |  | ROZPOCET | 0 | 0 | 0 | 0 | 0 | 1 | 0 | 4 | -1924571189
| Online PSC |  | https://podminky.urs.cz/item/CS_URS_2025_01/311231115 | [15 empty] | Online PSC | 2
| VV |  | SKLADBA NOVÝCH STŘEŠNÍCH ŠTÍTŮ (SKL 33) | [15 empty] | VV | 2 | 1 | True | 0 | ROZPOCET
| VV |  | "štít"3,3*3,25*0,45 |  | 4.826 | [13 empty] | VV | 2 | 2 | True | 0 | ROZPOCET
| VV |  | "štít"3,3*3,25*0,45 |  | 4.826 | [13 empty] | VV | 2 | 2 | True | 0 | ROZPOCET
| VV |  | Součet |  | 9.652 | [13 empty] | VV | 2 | 4 | True | 1 | ROZPOCET
35 | K | 311231117 | Zdivo z cihel pálených nosné z cihel plných dl. 290 mm P 7 až 15, na maltu ze suché směsi 10 MPa | m3 | 1.828 |  | 0 | CS ÚRS 2025 01 |  |  | základní |  | 0 | 1.6627 | 3.0394 | 0 | 0 | 4 | K | 2 |  |  |  | ROZPOCET | 0 | 0 | 0 | 0 | 0 | 1 | 0 | 4 | 540025657
| Online PSC |  | https://podminky.urs.cz/item/CS_URS_2025_01/311231117 | [15 empty] | Online PSC | 2
| VV |  | Zesílení pozednic (křížení os 7 a D) - var. A, pozednice se nachází nad osou nosné stěny | [15 empty] | VV | 2 | 1 | True | 0 | ROZPOCET
| VV |  | "podezdívka pod pozednicí (osa 7)"15,1*0,3*0,15 |  | 0.68 | [13 empty] | VV | 2 | 2 | True | 0 | ROZPOCET
| VV |  | Mezisoučet |  | 0.68 | [13 empty] | VV | 2 | 3 | True | 0 | ROZPOCET
| VV |  | Pultová střecha | [15 empty] | VV | 2 | 1 | True | 0 | ROZPOCET
| VV |  | "pultová střecha, podezdívka pod pozednicí (osa 7)"15,3*0,25*0,3 |  | 1.148 | [13 empty] | VV | 2 | 2 | True | 0 | ROZPOCET
| VV |  | Mezisoučet |  | 1.148 | [13 empty] | VV | 2 | 3 | True | 0 | ROZPOCET
| VV |  | Součet |  | 1.828 | [13 empty] | VV | 2 | 4 | True | 1 | ROZPOCET
| D | 4 | Vodorovné konstrukce |  |  |  | 0 | [5 empty] | 0 |  | 1.3408 |  | 0.062 | 1 | D | 1 |  |  |  | ROZPOCET | [6 empty] | 0
69 | K | 417321515 | Ztužující pásy a věnce z betonu železového (bez výztuže) tř. C 25/30 | m3 | 0.505 |  | 0 | CS ÚRS 2025 01 |  |  | základní |  | 0 | 2.502 | 1.2635 | 0 | 0 | 4 | K | 2 |  |  |  | ROZPOCET | 0 | 0 | 0 | 0 | 0 | 1 | 0 | 4 | 194852544
| Online PSC |  | https://podminky.urs.cz/item/CS_URS_2025_01/417321515 | [15 empty] | Online PSC | 2
| VV |  | Pultová střecha | [15 empty] | VV | 2 | 1 | True | 0 | ROZPOCET
| VV |  | "pultová střecha, podezdívka pod pozednicí (osa 7)"15,3*0,11*0,3 |  | 0.505 | [13 empty] | VV | 2 | 2 | True | 0 | ROZPOCET
| VV |  | Součet |  | 0.505 | [13 empty] | VV | 2 | 4 | True | 1 | ROZPOCET
70 | K | 417361821 | Výztuž ztužujících pásů a věnců z betonářské oceli 10 505 (R) nebo BSt 500 | t | 0.037 |  | 0 | CS ÚRS 2025 01 |  |  | základní |  | 0 | 1.0529 | 0.038958 | 0 | 0 | 4 | K | 2 |  |  |  | ROZPOCET | 0 | 0 | 0 | 0 | 0 | 1 | 0 | 4 | 1291918179
| Online PSC |  | https://podminky.urs.cz/item/CS_URS_2025_01/417361821 | [15 empty] | Online PSC | 2
| VV |  | Pultová střecha | [15 empty] | VV | 2 | 1 | True | 0 | ROZPOCET
| VV |  | směrné vyztužení dle metodiky CS ÚRS 70 kg/m3, ztratné 5 % | [15 empty] | VV | 2 | 1 | True | 0 | ROZPOCET
| VV |  | "pultová střecha, podezdívka pod pozednicí (osa 7)"0,5049*(70/1000)*1,05 |  | 0.037 | [13 empty] | VV | 2 | 2 | True | 0 | ROZPOCET
| VV |  | Součet |  | 0.037 | [13 empty] | VV | 2 | 4 | True | 1 | ROZPOCET
72 | K | 973031325 | Vysekání výklenků nebo kapes ve zdivu z cihel na maltu vápennou nebo vápenocementovou kapes, plochy do 0,10 m2, hl. do 300 mm | kus | 2 |  | 0 | CS ÚRS 2025 01 |  |  | základní |  | 0 | 0 | 0 | 0.031 | 0.062 | 4 | K | 2 |  |  |  | ROZPOCET | 0 | 0 | 0 | 0 | 0 | 1 | 0 | 4 | -1724997719
| Online PSC |  | https://podminky.urs.cz/item/CS_URS_2025_01/973031325 | [15 empty] | Online PSC | 2
| VV |  | Provedení nových štítů (osa 1 a 9) | [15 empty] | VV | 2 | 1 | True | 0 | ROZPOCET
| VV |  | "uložení vaznice - vikýř"1 |  | 1 | [13 empty] | VV | 2 | 2 | True | 0 | ROZPOCET
| VV |  | "uložení vaznice - vikýř"1 |  | 1 | [13 empty] | VV | 2 | 2 | True | 0 | ROZPOCET
| VV |  | Součet |  | 2 | [13 empty] | VV | 2 | 4 | True | 1 | ROZPOCET
75 | K | 417351115 | Bednění bočnic ztužujících pásů a věnců včetně vzpěr zřízení | m2 | 3.432 |  | 0 | CS ÚRS 2025 01 |  |  | základní |  | 0 | 0.01117 | 0.038335 | 0 | 0 | 4 | K | 2 |  |  |  | ROZPOCET | 0 | 0 | 0 | 0 | 0 | 1 | 0 | 4 | -663597817
| Online PSC |  | https://podminky.urs.cz/item/CS_URS_2025_01/417351115 | [15 empty] | Online PSC | 2
| VV |  | Pultová střecha | [15 empty] | VV | 2 | 1 | True | 0 | ROZPOCET
| VV |  | "pultová střecha, podezdívka pod pozednicí (osa 7)"15,3*0,11*2 |  | 3.366 | [13 empty] | VV | 2 | 2 | True | 0 | ROZPOCET
| VV |  | "pultová střecha, podezdívka pod pozednicí (osa 7)"0,11*0,3*2 |  | 0.066 | [13 empty] | VV | 2 | 2 | True | 0 | ROZPOCET
| VV |  | Součet |  | 3.432 | [13 empty] | VV | 2 | 4 | True | 1 | ROZPOCET
76 | K | 417351116 | Bednění bočnic ztužujících pásů a věnců včetně vzpěr odstranění | m2 | 3.432 |  | 0 | CS ÚRS 2025 01 |  |  | základní |  | 0 | 0 | 0 | 0 | 0 | 4 | K | 2 |  |  |  | ROZPOCET | 0 | 0 | 0 | 0 | 0 | 1 | 0 | 4 | 58236410
| Online PSC |  | https://podminky.urs.cz/item/CS_URS_2025_01/417351116 | [15 empty] | Online PSC | 2
| VV |  | Pultová střecha | [15 empty] | VV | 2 | 1 | True | 0 | ROZPOCET
| VV |  | "pultová střecha, podezdívka pod pozednicí (osa 7)"15,3*0,11*2 |  | 3.366 | [13 empty] | VV | 2 | 2 | True | 0 | ROZPOCET
| VV |  | "pultová střecha, podezdívka pod pozednicí (osa 7)"0,11*0,3*2 |  | 0.066 | [13 empty] | VV | 2 | 2 | True | 0 | ROZPOCET
| VV |  | Součet |  | 3.432 | [13 empty] | VV | 2 | 4 | True | 1 | ROZPOCET
| D | 6 | Úpravy povrchů, podlahy a osazování výplní |  |  |  | 0 | [5 empty] | 0 |  | 1.2901 |  | 0 | 1 | D | 1 |  |  |  | ROZPOCET | [6 empty] | 0
89 | K | 612321111 | Omítka vápenocementová vnitřních ploch nanášená ručně jednovrstvá, tloušťky do 10 mm hrubá zatřená svislých konstrukcí stěn | m2 | 4.53 |  | 0 | CS ÚRS 2025 01 |  |  | základní |  | 0 | 0.01575 | 0.071347 | 0 | 0 | 4 | K | 2 |  |  |  | ROZPOCET | 0 | 0 | 0 | 0 | 0 | 1 | 0 | 4 | -966198452
| Online PSC |  | https://podminky.urs.cz/item/CS_URS_2025_01/612321111 | [15 empty] | Online PSC | 2
| VV |  | Zesílení pozednic (křížení os 7 a D) - var. A, pozednice se nachází nad osou nosné stěny | [15 empty] | VV | 2 | 1 | True | 0 | ROZPOCET
| VV |  | "podezdívka pod pozednicí (osa 7)"15,1*0,3 |  | 4.53 | [13 empty] | VV | 2 | 2 | True | 0 | ROZPOCET
| VV |  | Součet |  | 4.53 | [13 empty] | VV | 2 | 4 | True | 1 | ROZPOCET
90 | K | 622311141 | Omítka vápenná vnějších ploch nanášená ručně dvouvrstvá, tloušťky jádrové omítky do 15 mm a tloušťky štuku do 3 mm štuková stěn | m2 | 48.75 |  | 0 | CS ÚRS 2025 01 |  |  | základní |  | 0 | 0.025 | 1.2188 | 0 | 0 | 4 | K | 2 |  |  |  | ROZPOCET | 0 | 0 | 0 | 0 | 0 | 1 | 0 | 4 | -854935130
| Online PSC |  | https://podminky.urs.cz/item/CS_URS_2025_01/622311141 | [15 empty] | Online PSC | 2
| VV |  | SKLADBA NOVÝCH STŘEŠNÍCH ŠTÍTŮ (SKL 33) | [15 empty] | VV | 2 | 1 | True | 0 | ROZPOCET
| VV |  | "štít"3,3*3,25*2 |  | 21.45 | [13 empty] | VV | 2 | 2 | True | 0 | ROZPOCET
| VV |  | "štít"3,25*0,45*2 |  | 2.925 | [13 empty] | VV | 2 | 2 | True | 0 | ROZPOCET
| VV |  | "štít"3,3*3,25*2 |  | 21.45 | [13 empty] | VV | 2 | 2 | True | 0 | ROZPOCET
| VV |  | "štít"3,25*0,45*2 |  | 2.925 | [13 empty] | VV | 2 | 2 | True | 0 | ROZPOCET
| VV |  | Součet |  | 48.75 | [13 empty] | VV | 2 | 4 | True | 1 | ROZPOCET
| D | 9 | Ostatní konstrukce a práce, bourání |  |  |  | 0 | [5 empty] | 0 |  | 0 |  | 22.5 | 1 | D | 1 |  |  |  | ROZPOCET | [6 empty] | 0
212 | K | 997013011 | Vyklizení ulehlé suti na vzdálenost do 3 m od okraje vyklízeného prostoru nebo s naložením na dopravní prostředek z prostorů o půdorysné ploše přes 15 m2 z výšky (hloubky) do 2 m | m3 | 15 |  | 0 | CS ÚRS 2025 01 |  |  | základní |  | 0 | 0 | 0 | 1.5 | 22.5 | 4 | K | 2 |  |  |  | ROZPOCET | 0 | 0 | 0 | 0 | 0 | 1 | 0 | 4 | -801573680
| Online PSC |  | https://podminky.urs.cz/item/CS_URS_2025_01/997013011 | [15 empty] | Online PSC | 2
| VV |  | Úprava degradovaných částí krovu | [15 empty] | VV | 2 | 1 | True | 0 | ROZPOCET
| VV |  | "půdní prostory"10*0,3*5 |  | 15 | [13 empty] | VV | 2 | 2 | True | 0 | ROZPOCET
| VV |  | Součet |  | 15 | [13 empty] | VV | 2 | 4 | True | 1 | ROZPOCET
| D | 997 | Přesun sutě |  |  |  | 0 | [5 empty] | 0 |  | 0.13471 |  | 0 | 1 | D | 1 |  |  |  | ROZPOCET | [6 empty] | 0
221 | K | 997013155 | Vnitrostaveništní doprava suti a vybouraných hmot vodorovně do 50 m s naložením s omezením mechanizace pro budovy a haly výšky přes 15 do 18 m | t | 78.666 |  | 0 | CS ÚRS 2025 01 |  |  | základní |  | 0 | 0 | 0 | 0 | 0 | 4 | K | 2 |  |  |  | ROZPOCET | 0 | 0 | 0 | 0 | 0 | 1 | 0 | 4 | -356264106
| Online PSC |  | https://podminky.urs.cz/item/CS_URS_2025_01/997013155 | [15 empty] | Online PSC | 2
222 | K | 997013501 | Odvoz suti a vybouraných hmot na skládku nebo meziskládku se složením, na vzdálenost do 1 km | t | 78.666 |  | 0 | CS ÚRS 2025 01 |  |  | základní |  | 0 | 0 | 0 | 0 | 0 | 4 | K | 2 |  |  |  | ROZPOCET | 0 | 0 | 0 | 0 | 0 | 1 | 0 | 4 | -1363254024
| Online PSC |  | https://podminky.urs.cz/item/CS_URS_2025_01/997013501 | [15 empty] | Online PSC | 2
223 | K | 997013509 | Odvoz suti a vybouraných hmot na skládku nebo meziskládku se složením, na vzdálenost Příplatek k ceně za každý další započatý 1 km přes 1 km | t | 1100.4 |  | 0 | CS ÚRS 2025 01 |  |  | základní |  | 0 | 0 | 0 | 0 | 0 | 4 | K | 2 |  |  |  | ROZPOCET | 0 | 0 | 0 | 0 | 0 | 1 | 0 | 4 | 606582044
| Online PSC |  | https://podminky.urs.cz/item/CS_URS_2025_01/997013509 | [15 empty] | Online PSC | 2
| VV |  | předpokládaná vzdálenost skládky 15 km | [15 empty] | VV | 2 | 1 | True | 0 | ROZPOCET
| VV |  | 78,600*14 |  | 1100.4 | [13 empty] | VV | 2 | 2 | True | 0 | ROZPOCET
| VV |  | Součet |  | 1100.4 | [13 empty] | VV | 2 | 4 | True | 1 | ROZPOCET
226 | K | 997013603 | Poplatek za uložení stavebního odpadu na skládce (skládkovné) cihelného zatříděného do Katalogu odpadů pod kódem 17 01 02 | t | 0.062 |  | 0 | CS ÚRS 2025 01 |  |  | základní |  | 0 | 0 | 0 | 0 | 0 | 4 | K | 2 |  |  |  | ROZPOCET | 0 | 0 | 0 | 0 | 0 | 1 | 0 | 4 | -959845089
| Online PSC |  | https://podminky.urs.cz/item/CS_URS_2025_01/997013603 | [15 empty] | Online PSC | 2
227 | K | 997013631 | Poplatek za uložení stavebního odpadu na skládce (skládkovné) směsného stavebního a demoličního zatříděného do Katalogu odpadů pod kódem 17 09 04 | t | 23.162 |  | 0 | CS ÚRS 2025 01 |  |  | základní |  | 0 | 0 | 0 | 0 | 0 | 4 | K | 2 |  |  |  | ROZPOCET | 0 | 0 | 0 | 0 | 0 | 1 | 0 | 4 | 1105977246
| Online PSC |  | https://podminky.urs.cz/item/CS_URS_2025_01/997013631 | [15 empty] | Online PSC | 2
228 | K | 997013811 | Poplatek za uložení stavebního odpadu na skládce (skládkovné) dřevěného zatříděného do Katalogu odpadů pod kódem 17 02 01 | t | 30.884 |  | 0 | CS ÚRS 2025 01 |  |  | základní |  | 0 | 0 | 0 | 0 | 0 | 4 | K | 2 |  |  |  | ROZPOCET | 0 | 0 | 0 | 0 | 0 | 1 | 0 | 4 | 1468810379
| Online PSC |  | https://podminky.urs.cz/item/CS_URS_2025_01/997013811 | [15 empty] | Online PSC | 2
229 | K | 997006004 | Úprava stavebního odpadu pytlování nebezpečného odpadu s obsahem azbestu ze šablon | t | 24.492 |  | 0 | CS ÚRS 2025 01 |  |  | základní |  | 0 | 0.0055 | 0.13471 | 0 | 0 | 4 | K | 2 |  |  |  | ROZPOCET | 0 | 0 | 0 | 0 | 0 | 1 | 0 | 4 | -1377186512
| Online PSC |  | https://podminky.urs.cz/item/CS_URS_2025_01/997006004 | [15 empty] | Online PSC | 2
230 | K | 997013821 | Poplatek za uložení stavebního odpadu na skládce (skládkovné) ze stavebních materiálů obsahujících azbest zatříděných do Katalogu odpadů pod kódem 17 06 05 | t | 24.492 |  | 0 | CS ÚRS 2025 01 |  |  | základní |  | 0 | 0 | 0 | 0 | 0 | 4 | K | 2 |  |  |  | ROZPOCET | 0 | 0 | 0 | 0 | 0 | 1 | 0 | 4 | -1126067246
| Online PSC |  | https://podminky.urs.cz/item/CS_URS_2025_01/997013821 | [15 empty] | Online PSC | 2
| D | 998 | Přesun hmot |  |  |  | 0 | [5 empty] | 0 |  | 0 |  | 0 | 1 | D | 1 |  |  |  | ROZPOCET | [6 empty] | 0
231 | K | 998011003 | Přesun hmot pro budovy občanské výstavby, bydlení, výrobu a služby s nosnou svislou konstrukcí zděnou z cihel, tvárnic nebo kamene vodorovná dopravní vzdálenost do 100 m základní pro budovy výšky přes 12 do 24 m | t | 24.526 |  | 0 | CS ÚRS 2025 01 |  |  | základní |  | 0 | 0 | 0 | 0 | 0 | 4 | K | 2 |  |  |  | ROZPOCET | 0 | 0 | 0 | 0 | 0 | 1 | 0 | 4 | -795452463
| Online PSC |  | https://podminky.urs.cz/item/CS_URS_2025_01/998011003 | [15 empty] | Online PSC | 2
| D | PSV | Práce a dodávky PSV |  |  |  | 0 | [5 empty] | 0 |  | 38.2652 |  | 56.1035 | 2 | D | 0 |  |  |  | ROZPOCET | [6 empty] | 0
| D | 711 | Izolace proti vodě, vlhkosti a plynům |  |  |  | 0 | [5 empty] | 0 |  | 0.020332 |  | 0 | 2 | D | 1 |  |  |  | ROZPOCET | [6 empty] | 0
233 | K | 711131101 | Provedení izolace proti zemní vlhkosti pásy na sucho AIP nebo tkaniny na ploše vodorovné V | m2 | 4.8 |  | 0 | CS ÚRS 2025 01 |  |  | základní |  | 0 | 0 | 0 | 0 | 0 | 16 | K | 2 |  |  |  | ROZPOCET | 0 | 0 | 0 | 0 | 0 | 1 | 0 | 16 | -91213008
| Online PSC |  | https://podminky.urs.cz/item/CS_URS_2025_01/711131101 | [15 empty] | Online PSC | 2
| VV |  | SKLADBA NOVÝCH STŘEŠNÍCH ŠTÍTŮ (SKL 33) | [15 empty] | VV | 2 | 1 | True | 0 | ROZPOCET
| VV |  | "izolace pod štítové zdivo a pozednici"4*0,6 |  | 2.4 | [13 empty] | VV | 2 | 2 | True | 0 | ROZPOCET
| VV |  | "izolace pod štítové zdivo a pozednici"4*0,6 |  | 2.4 | [13 empty] | VV | 2 | 2 | True | 0 | ROZPOCET
| VV |  | Součet |  | 4.8 | [13 empty] | VV | 2 | 4 | True | 1 | ROZPOCET
234 | M | 62852010 | pás asfaltový samolepicí modifikovaný SBS s vložkou ze skleněné rohože se spalitelnou fólií nebo jemnozrnným minerálním posypem nebo textilií na horním povrchu tl 2,5mm | m2 | 5.594 |  | 0 | CS ÚRS 2025 01 |  |  | základní |  | 0 | 0.0034 | 0.01902 | 0 | 0 | 32 | M | 2 |  |  |  | ROZPOCET | 0 | 0 | 0 | 0 | 0 | 1 | 0 | 16 | 801555767
| VV |  | 4,8*1,1655 'Přepočtené koeficientem množství |  | 5.594 | [13 empty] | VV | 2 | 2 | False | 1 | ROZPOCET
240 | K | 711132111 | Provedení izolace proti zemní vlhkosti pásy na sucho samolepícího asfaltového pásu na ploše svislé S | m2 | 0.316 |  | 0 | CS ÚRS 2025 01 |  |  | základní |  | 0 | 0 | 0 | 0 | 0 | 16 | K | 2 |  |  |  | ROZPOCET | 0 | 0 | 0 | 0 | 0 | 1 | 0 | 16 | 837616443
| Online PSC |  | https://podminky.urs.cz/item/CS_URS_2025_01/711132111 | [15 empty] | Online PSC | 2
| VV |  | SKLADBA NOVÝCH STŘEŠNÍCH ŠTÍTŮ (SKL 33) | [15 empty] | VV | 2 | 1 | True | 0 | ROZPOCET
| VV |  | "ošetření zhlaví vaznice "0,3*0,48+0,1*0,14 |  | 0.158 | [13 empty] | VV | 2 | 2 | True | 0 | ROZPOCET
| VV |  | "ošetření zhlaví vaznice "0,3*0,48+0,1*0,14 |  | 0.158 | [13 empty] | VV | 2 | 2 | True | 0 | ROZPOCET
| VV |  | Součet |  | 0.316 | [13 empty] | VV | 2 | 4 | True | 1 | ROZPOCET
241 | M | 62852010 | pás asfaltový samolepicí modifikovaný SBS s vložkou ze skleněné rohože se spalitelnou fólií nebo jemnozrnným minerálním posypem nebo textilií na horním povrchu tl 2,5mm | m2 | 0.386 |  | 0 | CS ÚRS 2025 01 |  |  | základní |  | 0 | 0.0034 | 0.0013124 | 0 | 0 | 32 | M | 2 |  |  |  | ROZPOCET | 0 | 0 | 0 | 0 | 0 | 1 | 0 | 16 | 500718224
| VV |  | 0,316*1,221 'Přepočtené koeficientem množství |  | 0.386 | [13 empty] | VV | 2 | 2 | False | 1 | ROZPOCET
248 | K | 998711103 | Přesun hmot pro izolace proti vodě, vlhkosti a plynům stanovený z hmotnosti přesunovaného materiálu vodorovná dopravní vzdálenost do 50 m základní v objektech výšky přes 12 do 60 m | t | 0.02 |  | 0 | CS ÚRS 2025 01 |  |  | základní |  | 0 | 0 | 0 | 0 | 0 | 16 | K | 2 |  |  |  | ROZPOCET | 0 | 0 | 0 | 0 | 0 | 1 | 0 | 16 | -1635305630
| Online PSC |  | https://podminky.urs.cz/item/CS_URS_2025_01/998711103 | [15 empty] | Online PSC | 2
| D | 712 | Povlakové krytiny |  |  |  | 0 | [5 empty] | 0 |  | 0.19016 |  | 0.1535 | 2 | D | 1 |  |  |  | ROZPOCET | [6 empty] | 0
249 | K | 712331811 | Odstranění povlakové krytiny střech plochých do 10° z pásů uložených na sucho podkladního samolepícího asfaltového pásu | m2 | 37.44 |  | 0 | CS ÚRS 2025 01 |  |  | základní |  | 0 | 0 | 0 | 0.0041 | 0.1535 | 16 | K | 2 |  |  |  | ROZPOCET | 0 | 0 | 0 | 0 | 0 | 1 | 0 | 16 | -166460216
| Online PSC |  | https://podminky.urs.cz/item/CS_URS_2025_01/712331811 | [15 empty] | Online PSC | 2
| VV |  | BOURACÍ PRÁCE - KRYTINA | [15 empty] | VV | 2 | 1 | True | 0 | ROZPOCET
| VV |  | "pultová střecha"7,2*5,2 |  | 37.44 | [13 empty] | VV | 2 | 2 | True | 0 | ROZPOCET
| VV |  | Součet |  | 37.44 | [13 empty] | VV | 2 | 4 | True | 1 | ROZPOCET
250 | K | 712363005 | Provedení povlakové krytiny střech plochých do 10° fólií termoplastickou mPVC (měkčené PVC) aplikace fólie na oplechování (na tzv. fóliový plech) horkovzdušným navařením v plné ploše | m2 | 28.255 |  | 0 | CS ÚRS 2025 01 |  |  | základní |  | 0 | 0 | 0 | 0 | 0 | 16 | K | 2 |  |  |  | ROZPOCET | 0 | 0 | 0 | 0 | 0 | 1 | 0 | 16 | 237303660
| Online PSC |  | https://podminky.urs.cz/item/CS_URS_2025_01/712363005 | [15 empty] | Online PSC | 2
| VV |  | Detail odvodňovacího žlabu ve dvoraně (detail 18a; P0 31) | [15 empty] | VV | 2 | 1 | True | 0 | ROZPOCET
| VV |  | 14,6*0,55 |  | 8.03 | [13 empty] | VV | 2 | 2 | True | 0 | ROZPOCET
| VV |  | Mezisoučet |  | 8.03 | [13 empty] | VV | 2 | 3 | True | 0 | ROZPOCET
| VV |  | Detail odvodňovacího žlabu ve dvoraně (detail 18b; P0 31) | [15 empty] | VV | 2 | 1 | True | 0 | ROZPOCET
| VV |  | 9,75*0,55*2 |  | 10.725 | [13 empty] | VV | 2 | 2 | True | 0 | ROZPOCET
| VV |  | Mezisoučet |  | 10.725 | [13 empty] | VV | 2 | 3 | True | 0 | ROZPOCET
| VV |  | Detail odvodňovacího žlabu ve dvoraně (detail 18c; P0 31) | [15 empty] | VV | 2 | 1 | True | 0 | ROZPOCET
| VV |  | 3,7*0,7*2 |  | 5.18 | [13 empty] | VV | 2 | 2 | True | 0 | ROZPOCET
| VV |  | Mezisoučet |  | 5.18 | [13 empty] | VV | 2 | 3 | True | 0 | ROZPOCET
| VV |  | Detail odvodňovacího žlabu ve dvoraně (detail 18d; P0 31) | [15 empty] | VV | 2 | 1 | True | 0 | ROZPOCET
| VV |  | 7,2*0,6 |  | 4.32 | [13 empty] | VV | 2 | 2 | True | 0 | ROZPOCET
| VV |  | Mezisoučet |  | 4.32 | [13 empty] | VV | 2 | 3 | True | 0 | ROZPOCET
| VV |  | Součet |  | 28.255 | [13 empty] | VV | 2 | 4 | True | 1 | ROZPOCET
251 | M | 28322012 | fólie hydroizolační střešní mPVC mechanicky kotvená šedá tl 1,5mm | m2 | 32.931 |  | 0 | CS ÚRS 2025 01 |  |  | základní |  | 0 | 0.0019 | 0.062569 | 0 | 0 | 32 | M | 2 |  |  |  | ROZPOCET | 0 | 0 | 0 | 0 | 0 | 1 | 0 | 16 | -1623849789
| VV |  | 28,255*1,1655 'Přepočtené koeficientem množství |  | 32.931 | [13 empty] | VV | 2 | 2 | False | 1 | ROZPOCET
252 | K | 712363351 | Povlakové krytiny střech plochých do 10° z tvarovaných poplastovaných lišt pro mPVC pásek rš 50 mm | m | 48.7 |  | 0 | CS ÚRS 2025 01 |  |  | základní |  | 0 | 0.00032 | 0.015584 | 0 | 0 | 16 | K | 2 |  |  |  | ROZPOCET | 0 | 0 | 0 | 0 | 0 | 1 | 0 | 16 | -1953539964
| Online PSC |  | https://podminky.urs.cz/item/CS_URS_2025_01/712363351 | [15 empty] | Online PSC | 2
| VV |  | Detail odvodňovacího žlabu ve dvoraně (detail 18a; P0 31) | [15 empty] | VV | 2 | 1 | True | 0 | ROZPOCET
| VV |  | 14,60 |  | 14.6 | [13 empty] | VV | 2 | 2 | True | 0 | ROZPOCET
| VV |  | Mezisoučet |  | 14.6 | [13 empty] | VV | 2 | 3 | True | 0 | ROZPOCET
| VV |  | Detail odvodňovacího žlabu ve dvoraně (detail 18b; P0 31) | [15 empty] | VV | 2 | 1 | True | 0 | ROZPOCET
| VV |  | 9,75*2 |  | 19.5 | [13 empty] | VV | 2 | 2 | True | 0 | ROZPOCET
| VV |  | Mezisoučet |  | 19.5 | [13 empty] | VV | 2 | 3 | True | 0 | ROZPOCET
| VV |  | Detail odvodňovacího žlabu ve dvoraně (detail 18c; P0 31) | [15 empty] | VV | 2 | 1 | True | 0 | ROZPOCET
| VV |  | 3,7*2 |  | 7.4 | [13 empty] | VV | 2 | 2 | True | 0 | ROZPOCET
| VV |  | Mezisoučet |  | 7.4 | [13 empty] | VV | 2 | 3 | True | 0 | ROZPOCET
| VV |  | Detail odvodňovacího žlabu ve dvoraně (detail 18d; P0 31) | [15 empty] | VV | 2 | 1 | True | 0 | ROZPOCET
| VV |  | 7,20 |  | 7.2 | [13 empty] | VV | 2 | 2 | True | 0 | ROZPOCET
| VV |  | Mezisoučet |  | 7.2 | [13 empty] | VV | 2 | 3 | True | 0 | ROZPOCET
| VV |  | Součet |  | 48.7 | [13 empty] | VV | 2 | 4 | True | 1 | ROZPOCET
253 | K | 712363352 | Povlakové krytiny střech plochých do 10° z tvarovaných poplastovaných lišt pro mPVC vnitřní koutová lišta rš 100 mm | m | 97.4 |  | 0 | CS ÚRS 2025 01 |  |  | základní |  | 0 | 0.00115 | 0.11201 | 0 | 0 | 16 | K | 2 |  |  |  | ROZPOCET | 0 | 0 | 0 | 0 | 0 | 1 | 0 | 16 | -952011414
| Online PSC |  | https://podminky.urs.cz/item/CS_URS_2025_01/712363352 | [15 empty] | Online PSC | 2
| VV |  | Detail odvodňovacího žlabu ve dvoraně (detail 18a; P0 31) | [15 empty] | VV | 2 | 1 | True | 0 | ROZPOCET
| VV |  | 14,6*2 |  | 29.2 | [13 empty] | VV | 2 | 2 | True | 0 | ROZPOCET
| VV |  | Mezisoučet |  | 29.2 | [13 empty] | VV | 2 | 3 | True | 0 | ROZPOCET
| VV |  | Detail odvodňovacího žlabu ve dvoraně (detail 18b; P0 31) | [15 empty] | VV | 2 | 1 | True | 0 | ROZPOCET
| VV |  | 9,75*4 |  | 39 | [13 empty] | VV | 2 | 2 | True | 0 | ROZPOCET
| VV |  | Mezisoučet |  | 39 | [13 empty] | VV | 2 | 3 | True | 0 | ROZPOCET
| VV |  | Detail odvodňovacího žlabu ve dvoraně (detail 18c; P0 31) | [15 empty] | VV | 2 | 1 | True | 0 | ROZPOCET
| VV |  | 3,7*4 |  | 14.8 | [13 empty] | VV | 2 | 2 | True | 0 | ROZPOCET
| VV |  | Mezisoučet |  | 14.8 | [13 empty] | VV | 2 | 3 | True | 0 | ROZPOCET
| VV |  | Detail odvodňovacího žlabu ve dvoraně (detail 18d; P0 31) | [15 empty] | VV | 2 | 1 | True | 0 | ROZPOCET
| VV |  | 7,2*2 |  | 14.4 | [13 empty] | VV | 2 | 2 | True | 0 | ROZPOCET
| VV |  | Mezisoučet |  | 14.4 | [13 empty] | VV | 2 | 3 | True | 0 | ROZPOCET
| VV |  | Součet |  | 97.4 | [13 empty] | VV | 2 | 4 | True | 1 | ROZPOCET
254 | K | 998712103 | Přesun hmot pro povlakové krytiny stanovený z hmotnosti přesunovaného materiálu vodorovná dopravní vzdálenost do 50 m základní v objektech výšky přes 12 do 24 m | t | 0.19 |  | 0 | CS ÚRS 2025 01 |  |  | základní |  | 0 | 0 | 0 | 0 | 0 | 16 | K | 2 |  |  |  | ROZPOCET | 0 | 0 | 0 | 0 | 0 | 1 | 0 | 16 | -235189525
| Online PSC |  | https://podminky.urs.cz/item/CS_URS_2025_01/998712103 | [15 empty] | Online PSC | 2
| D | 713 | Izolace tepelné |  |  |  | 0 | [5 empty] | 0 |  | 1.9098 |  | 0 | 2 | D | 1 |  |  |  | ROZPOCET | [6 empty] | 0
260 | K | 713121131 | Montáž tepelné izolace podlah parotěsnými reflexními pásy, tloušťka izolace do 5 mm | m2 | 48.15 |  | 0 | CS ÚRS 2025 01 |  |  | základní |  | 0 | 4e-05 | 0.001926 | 0 | 0 | 4 | K | 2 |  |  |  | ROZPOCET | 0 | 0 | 0 | 0 | 0 | 1 | 0 | 4 | -58625586
| Online PSC |  | https://podminky.urs.cz/item/CS_URS_2025_01/713121131 | [15 empty] | Online PSC | 2
| VV |  | Pultová střecha | [15 empty] | VV | 2 | 1 | True | 0 | ROZPOCET
| VV |  | "pultová sřecha (vodorovná plocha)"41,25 |  | 41.25 | [13 empty] | VV | 2 | 2 | True | 0 | ROZPOCET
| VV |  | "pultová sřecha (svislá plocha)"0,2*34,5 |  | 6.9 | [13 empty] | VV | 2 | 2 | True | 0 | ROZPOCET
| VV |  | Součet |  | 48.15 | [13 empty] | VV | 2 | 4 | True | 1 | ROZPOCET
261 | M | 28355300 | pás podstřešní parotěsný tepelně izolační s reflexní Al vrstvou tl 0,25mm | m2 | 50.558 |  | 0 | CS ÚRS 2025 01 |  |  | základní |  | 0 | 0.00017 | 0.0085949 | 0 | 0 | 8 | M | 2 |  |  |  | ROZPOCET | 0 | 0 | 0 | 0 | 0 | 1 | 0 | 4 | -1382633764
| VV |  | 48,15*1,05 'Přepočtené koeficientem množství |  | 50.558 | [13 empty] | VV | 2 | 2 | False | 1 | ROZPOCET
262 | K | 713141151 | Montáž tepelné izolace střech plochých rohožemi, pásy, deskami, dílci, bloky (izolační materiál ve specifikaci) kladenými volně jednovrstvá | m2 | 45.508 |  | 0 | CS ÚRS 2025 01 |  |  | základní |  | 0 | 0 | 0 | 0 | 0 | 16 | K | 2 |  |  |  | ROZPOCET | 0 | 0 | 0 | 0 | 0 | 1 | 0 | 16 | -262983483
| Online PSC |  | https://podminky.urs.cz/item/CS_URS_2025_01/713141151 | [15 empty] | Online PSC | 2
263 | M | 63148107 | deska tepelně izolační minerální univerzální λ=0,038-0,039 tl 160mm | m2 | 16.932 |  | 0 | CS ÚRS 2025 01 |  |  | základní |  | 0 | 0.0056 | 0.094819 | 0 | 0 | 32 | M | 2 |  |  |  | ROZPOCET | 0 | 0 | 0 | 0 | 0 | 1 | 0 | 16 | -849030309
| VV |  | Detail odvodňovacího žlabu ve dvoraně (detail 18a; P0 31) | [15 empty] | VV | 2 | 1 | True | 0 | ROZPOCET
| VV |  | 14,6*0,4 |  | 5.84 | [13 empty] | VV | 2 | 2 | True | 0 | ROZPOCET
| VV |  | Mezisoučet |  | 5.84 | [13 empty] | VV | 2 | 3 | True | 0 | ROZPOCET
| VV |  | Detail odvodňovacího žlabu ve dvoraně (detail 18b; P0 31) | [15 empty] | VV | 2 | 1 | True | 0 | ROZPOCET
| VV |  | 9,75*0,4*2 |  | 7.8 | [13 empty] | VV | 2 | 2 | True | 0 | ROZPOCET
| VV |  | Mezisoučet |  | 7.8 | [13 empty] | VV | 2 | 3 | True | 0 | ROZPOCET
| VV |  | Detail odvodňovacího žlabu ve dvoraně (detail 18c; P0 31) | [15 empty] | VV | 2 | 1 | True | 0 | ROZPOCET
| VV |  | 3,7*0,4*2 |  | 2.96 | [13 empty] | VV | 2 | 2 | True | 0 | ROZPOCET
| VV |  | Mezisoučet |  | 2.96 | [13 empty] | VV | 2 | 3 | True | 0 | ROZPOCET
| VV |  | Součet |  | 16.6 | [13 empty] | VV | 2 | 4 | True | 1 | ROZPOCET
| VV |  | 16,6*1,02 'Přepočtené koeficientem množství |  | 16.932 | [13 empty] | VV | 2 | 2 | False | 1 | ROZPOCET
264 | M | 63148103 | deska tepelně izolační minerální univerzální λ=0,038-0,039 tl 80mm | m2 | 3.262 |  | 0 | CS ÚRS 2025 01 |  |  | základní |  | 0 | 0.0028 | 0.0091336 | 0 | 0 | 32 | M | 2 |  |  |  | ROZPOCET | 0 | 0 | 0 | 0 | 0 | 1 | 0 | 16 | -1911718045
| VV |  | Detail odvodňovacího žlabu ve dvoraně (detail 18a; P0 31) | [15 empty] | VV | 2 | 1 | True | 0 | ROZPOCET
| VV |  | 14,6*0,15 |  | 2.19 | [13 empty] | VV | 2 | 2 | True | 0 | ROZPOCET
| VV |  | Mezisoučet |  | 2.19 | [13 empty] | VV | 2 | 3 | True | 0 | ROZPOCET
| VV |  | Detail odvodňovacího žlabu ve dvoraně (detail 18d; P0 31) | [15 empty] | VV | 2 | 1 | True | 0 | ROZPOCET
| VV |  | 7,2*0,14 |  | 1.008 | [13 empty] | VV | 2 | 2 | True | 0 | ROZPOCET
| VV |  | Mezisoučet |  | 1.008 | [13 empty] | VV | 2 | 3 | True | 0 | ROZPOCET
| VV |  | Součet |  | 3.198 | [13 empty] | VV | 2 | 4 | True | 1 | ROZPOCET
| VV |  | 3,198*1,02 'Přepočtené koeficientem množství |  | 3.262 | [13 empty] | VV | 2 | 2 | False | 1 | ROZPOCET
265 | M | 63148102 | deska tepelně izolační minerální univerzální λ=0,038-0,039 tl 60mm | m2 | 6.79 |  | 0 | CS ÚRS 2025 01 |  |  | základní |  | 0 | 0.0021 | 0.014259 | 0 | 0 | 32 | M | 2 |  |  |  | ROZPOCET | 0 | 0 | 0 | 0 | 0 | 1 | 0 | 16 | -2107847681
| VV |  | Detail odvodňovacího žlabu ve dvoraně (detail 18b; P0 31) | [15 empty] | VV | 2 | 1 | True | 0 | ROZPOCET
| VV |  | 9,75*0,14*2 |  | 2.73 | [13 empty] | VV | 2 | 2 | True | 0 | ROZPOCET
| VV |  | Mezisoučet |  | 2.73 | [13 empty] | VV | 2 | 3 | True | 0 | ROZPOCET
| VV |  | Detail odvodňovacího žlabu ve dvoraně (detail 18c; P0 31) | [15 empty] | VV | 2 | 1 | True | 0 | ROZPOCET
| VV |  | 3,7*0,14*2 |  | 1.036 | [13 empty] | VV | 2 | 2 | True | 0 | ROZPOCET
| VV |  | Mezisoučet |  | 1.036 | [13 empty] | VV | 2 | 3 | True | 0 | ROZPOCET
| VV |  | Detail odvodňovacího žlabu ve dvoraně (detail 18d; P0 31) | [15 empty] | VV | 2 | 1 | True | 0 | ROZPOCET
| VV |  | 7,2*0,42 |  | 3.024 | [13 empty] | VV | 2 | 2 | True | 0 | ROZPOCET
| VV |  | Mezisoučet |  | 3.024 | [13 empty] | VV | 2 | 3 | True | 0 | ROZPOCET
| VV |  | Součet |  | 6.79 | [13 empty] | VV | 2 | 4 | True | 1 | ROZPOCET
266 | M | 63148109 | deska tepelně izolační minerální univerzální λ=0,038-0,039 tl 150mm | m2 | 15.32 |  | 0 | CS ÚRS 2025 01 |  |  | základní |  | 0 | 0.00525 | 0.08043 | 0 | 0 | 32 | M | 2 |  |  |  | ROZPOCET | 0 | 0 | 0 | 0 | 0 | 1 | 0 | 16 | 1671414742
| VV |  | Detail odvodňovacího žlabu ve dvoraně (detail 18b; P0 31) | [15 empty] | VV | 2 | 1 | True | 0 | ROZPOCET
| VV |  | 9,75*0,28*2 |  | 5.46 | [13 empty] | VV | 2 | 2 | True | 0 | ROZPOCET
| VV |  | Mezisoučet |  | 5.46 | [13 empty] | VV | 2 | 3 | True | 0 | ROZPOCET
| VV |  | Detail odvodňovacího žlabu ve dvoraně (detail 18c; P0 31) | [15 empty] | VV | 2 | 1 | True | 0 | ROZPOCET
| VV |  | 3,7*0,7*2 |  | 5.18 | [13 empty] | VV | 2 | 2 | True | 0 | ROZPOCET
| VV |  | Mezisoučet |  | 5.18 | [13 empty] | VV | 2 | 3 | True | 0 | ROZPOCET
| VV |  | Detail odvodňovacího žlabu ve dvoraně (detail 18d; P0 31) | [15 empty] | VV | 2 | 1 | True | 0 | ROZPOCET
| VV |  | 7,2*0,65 |  | 4.68 | [13 empty] | VV | 2 | 2 | True | 0 | ROZPOCET
| VV |  | Mezisoučet |  | 4.68 | [13 empty] | VV | 2 | 3 | True | 0 | ROZPOCET
| VV |  | Součet |  | 15.32 | [13 empty] | VV | 2 | 4 | True | 1 | ROZPOCET
267 | M | 63148104 | deska tepelně izolační minerální univerzální λ=0,038-0,039 tl 100mm | m2 | 3.6 |  | 0 | CS ÚRS 2025 01 |  |  | základní |  | 0 | 0.0035 | 0.0126 | 0 | 0 | 32 | M | 2 |  |  |  | ROZPOCET | 0 | 0 | 0 | 0 | 0 | 1 | 0 | 16 | -81587343
| VV |  | Detail odvodňovacího žlabu ve dvoraně (detail 18d; P0 31) | [15 empty] | VV | 2 | 1 | True | 0 | ROZPOCET
| VV |  | 7,2*0,5 |  | 3.6 | [13 empty] | VV | 2 | 2 | True | 0 | ROZPOCET
| VV |  | Součet |  | 3.6 | [13 empty] | VV | 2 | 4 | True | 1 | ROZPOCET
268 | K | 713141152 | Montáž tepelné izolace střech plochých rohožemi, pásy, deskami, dílci, bloky (izolační materiál ve specifikaci) kladenými volně dvouvrstvá | m2 | 41.25 |  | 0 | CS ÚRS 2025 01 |  |  | základní |  | 0 | 0 | 0 | 0 | 0 | 4 | K | 2 |  |  |  | ROZPOCET | 0 | 0 | 0 | 0 | 0 | 1 | 0 | 4 | -319291735
| Online PSC |  | https://podminky.urs.cz/item/CS_URS_2025_01/713141152 | [15 empty] | Online PSC | 2
| VV |  | Pultová střecha | [15 empty] | VV | 2 | 1 | True | 0 | ROZPOCET
| VV |  | "pultová sřecha"41,25 |  | 41.25 | [13 empty] | VV | 2 | 2 | True | 0 | ROZPOCET
| VV |  | Součet |  | 41.25 | [13 empty] | VV | 2 | 4 | True | 1 | ROZPOCET
269 | M | 63140406 | deska tepelně izolační minerální plochých střech dvouvrstvá λ=0,038-0,039 tl 150mm | m2 | 84.15 |  | 0 | CS ÚRS 2025 01 |  |  | základní |  | 0 | 0.02006 | 1.688 | 0 | 0 | 8 | M | 2 |  |  |  | ROZPOCET | 0 | 0 | 0 | 0 | 0 | 1 | 0 | 4 | -2015428433
| VV |  | 41,25*2,04 'Přepočtené koeficientem množství |  | 84.15 | [13 empty] | VV | 2 | 2 | False | 1 | ROZPOCET
274 | K | R-pol 10 | D+M systémový izolační panel - vč. všech syst. detailů, spojovacího a pomocného materiálu, kotvení | m | 48.7 |  | 0 |  |  |  | základní |  | 0 | 0 | 0 | 0 | 0 | 16 | K | 2 |  |  |  | ROZPOCET | 0 | 0 | 0 | 0 | 0 | 1 | 0 | 16 | -1474951568
| VV |  | Detail odvodňovacího žlabu ve dvoraně (detail 18a; P0 31) | [15 empty] | VV | 2 | 1 | True | 0 | ROZPOCET
| VV |  | 14,60 |  | 14.6 | [13 empty] | VV | 2 | 2 | True | 0 | ROZPOCET
| VV |  | Mezisoučet |  | 14.6 | [13 empty] | VV | 2 | 3 | True | 0 | ROZPOCET
| VV |  | Detail odvodňovacího žlabu ve dvoraně (detail 18b; P0 31) | [15 empty] | VV | 2 | 1 | True | 0 | ROZPOCET
| VV |  | 9,75*2 |  | 19.5 | [13 empty] | VV | 2 | 2 | True | 0 | ROZPOCET
| VV |  | Mezisoučet |  | 19.5 | [13 empty] | VV | 2 | 3 | True | 0 | ROZPOCET
| VV |  | Detail odvodňovacího žlabu ve dvoraně (detail 18c; P0 31) | [15 empty] | VV | 2 | 1 | True | 0 | ROZPOCET
| VV |  | 3,7*2 |  | 7.4 | [13 empty] | VV | 2 | 2 | True | 0 | ROZPOCET
| VV |  | Mezisoučet |  | 7.4 | [13 empty] | VV | 2 | 3 | True | 0 | ROZPOCET
| VV |  | Detail odvodňovacího žlabu ve dvoraně (detail 18d; P0 31) | [15 empty] | VV | 2 | 1 | True | 0 | ROZPOCET
| VV |  | 7,20 |  | 7.2 | [13 empty] | VV | 2 | 2 | True | 0 | ROZPOCET
| VV |  | Mezisoučet |  | 7.2 | [13 empty] | VV | 2 | 3 | True | 0 | ROZPOCET
| VV |  | Součet |  | 48.7 | [13 empty] | VV | 2 | 4 | True | 1 | ROZPOCET
275 | K | 998713103 | Přesun hmot pro izolace tepelné stanovený z hmotnosti přesunovaného materiálu vodorovná dopravní vzdálenost do 50 m s užitím mechanizace v objektech výšky přes 12 m do 24 m | t | 0.211 |  | 0 | CS ÚRS 2025 01 |  |  | základní |  | 0 | 0 | 0 | 0 | 0 | 16 | K | 2 |  |  |  | ROZPOCET | 0 | 0 | 0 | 0 | 0 | 1 | 0 | 16 | 1230978691
| Online PSC |  | https://podminky.urs.cz/item/CS_URS_2025_01/998713103 | [15 empty] | Online PSC | 2
| D | 762 | Konstrukce tesařské |  |  |  | 0 | [5 empty] | 0 |  | 30.3554 |  | 30.8847 | 2 | D | 1 |  |  |  | ROZPOCET | [6 empty] | 0
276 | K | 762331811 | Demontáž vázaných konstrukcí krovů sklonu do 60° z hranolů, hranolků, fošen, průřezové plochy do 120 cm2 | m | 79.7 |  | 0 | CS ÚRS 2025 01 |  |  | základní |  | 0 | 0 | 0 | 0.008 | 0.6376 | 16 | K | 2 |  |  |  | ROZPOCET | 0 | 0 | 0 | 0 | 0 | 1 | 0 | 16 | -305872533
| Online PSC |  | https://podminky.urs.cz/item/CS_URS_2025_01/762331811 | [15 empty] | Online PSC | 2
| VV |  | Vytvoření nového úžlabí (mezi osami 2; 3 a B; C) | [15 empty] | VV | 2 | 1 | True | 0 | ROZPOCET
| VV |  | "krokve 70/140 mm "7,5 |  | 7.5 | [13 empty] | VV | 2 | 2 | True | 0 | ROZPOCET
| VV |  | Mezisoučet |  | 7.5 | [13 empty] | VV | 2 | 3 | True | 0 | ROZPOCET
| VV |  | Úprava degradovaných částí krovu | [15 empty] | VV | 2 | 1 | True | 0 | ROZPOCET
| VV |  | "krokve pultové střechy 70/140 mm (T66)"3,8*19 |  | 72.2 | [13 empty] | VV | 2 | 2 | True | 0 | ROZPOCET
| VV |  | Mezisoučet |  | 72.2 | [13 empty] | VV | 2 | 3 | True | 0 | ROZPOCET
| VV |  | Součet |  | 79.7 | [13 empty] | VV | 2 | 4 | True | 1 | ROZPOCET
277 | K | 762331812 | Demontáž vázaných konstrukcí krovů sklonu do 60° z hranolů, hranolků, fošen, průřezové plochy přes 120 do 224 cm2 | m | 5 |  | 0 | CS ÚRS 2025 01 |  |  | základní |  | 0 | 0 | 0 | 0.014 | 0.07 | 16 | K | 2 |  |  |  | ROZPOCET | 0 | 0 | 0 | 0 | 0 | 1 | 0 | 16 | -1090170446
| Online PSC |  | https://podminky.urs.cz/item/CS_URS_2025_01/762331812 | [15 empty] | Online PSC | 2
| VV |  | Vytvoření nového úžlabí (mezi osami 2; 3 a B; C) | [15 empty] | VV | 2 | 1 | True | 0 | ROZPOCET
| VV |  | "sloupky 140/140 mm (S30)"2,5*2 |  | 5 | [13 empty] | VV | 2 | 2 | True | 0 | ROZPOCET
| VV |  | Součet |  | 5 | [13 empty] | VV | 2 | 4 | True | 1 | ROZPOCET
278 | K | 762331813 | Demontáž vázaných konstrukcí krovů sklonu do 60° z hranolů, hranolků, fošen, průřezové plochy přes 224 do 288 cm2 | m | 14.25 |  | 0 | CS ÚRS 2025 01 |  |  | základní |  | 0 | 0 | 0 | 0.024 | 0.342 | 16 | K | 2 |  |  |  | ROZPOCET | 0 | 0 | 0 | 0 | 0 | 1 | 0 | 16 | -2046717669
| Online PSC |  | https://podminky.urs.cz/item/CS_URS_2025_01/762331813 | [15 empty] | Online PSC | 2
| VV |  | Vytvoření nového úžlabí (mezi osami 2; 3 a B; C) | [15 empty] | VV | 2 | 1 | True | 0 | ROZPOCET
| VV |  | "úžlabní (rohová) krokev 140/220 mm"9,45 |  | 9.45 | [13 empty] | VV | 2 | 2 | True | 0 | ROZPOCET
| VV |  | "středová vaznice 140/200 mm"4,8 |  | 4.8 | [13 empty] | VV | 2 | 2 | True | 0 | ROZPOCET
| VV |  | Součet |  | 14.25 | [13 empty] | VV | 2 | 4 | True | 1 | ROZPOCET
279 | K | 762322911 | Ztužení konstrukcí (materiál v ceně) fošnami nebo hranolky průřezové plochy do 100 cm2 | m | 3.2 |  | 0 | CS ÚRS 2025 01 |  |  | základní |  | 0 | 0.00483 | 0.015456 | 0 | 0 | 16 | K | 2 |  |  |  | ROZPOCET | 0 | 0 | 0 | 0 | 0 | 1 | 0 | 16 | -210219822
| Online PSC |  | https://podminky.urs.cz/item/CS_URS_2025_01/762322911 | [15 empty] | Online PSC | 2
| VV |  | Vytvoření nového úžlabí (mezi osami 2; 3 a B; C) | [15 empty] | VV | 2 | 1 | True | 0 | ROZPOCET
| VV |  | "pásky 100/100 mm (S10)"3,2 |  | 3.2 | [13 empty] | VV | 2 | 2 | True | 0 | ROZPOCET
| VV |  | Součet |  | 3.2 | [13 empty] | VV | 2 | 4 | True | 1 | ROZPOCET
280 | K | 413941121 | Osazování ocelových válcovaných nosníků ve stropech I nebo IE nebo U nebo UE nebo L do č.12 nebo výšky do 120 mm | t | 0.161 |  | 0 | CS ÚRS 2025 01 |  |  | základní |  | 0 | 0.01954 | 0.0031459 | 0 | 0 | 4 | K | 2 |  |  |  | ROZPOCET | 0 | 0 | 0 | 0 | 0 | 1 | 0 | 4 | 1866169454
| Online PSC |  | https://podminky.urs.cz/item/CS_URS_2025_01/413941121 | [15 empty] | Online PSC | 2
| VV |  | Zesílení pozednic (křížení os 7 a D) - var. A, pozednice se nachází nad osou nosné stěny | [15 empty] | VV | 2 | 1 | True | 0 | ROZPOCET
| VV |  | "ocel profil U-120"2,5*2*(13,43/1000) |  | 0.067 | [13 empty] | VV | 2 | 2 | True | 0 | ROZPOCET
| VV |  | "ocel profil U-120"3,5*2*(13,43/1000) |  | 0.094 | [13 empty] | VV | 2 | 2 | True | 0 | ROZPOCET
| VV |  | Součet |  | 0.161 | [13 empty] | VV | 2 | 4 | True | 1 | ROZPOCET
281 | M | 13010818 | ocel profilová jakost S235JR (11 375) průřez U (UPN) 120 | t | 0.161 |  | 0 | CS ÚRS 2025 01 |  |  | základní |  | 0 | 1 | 0.161 | 0 | 0 | 8 | M | 2 |  |  |  | ROZPOCET | 0 | 0 | 0 | 0 | 0 | 1 | 0 | 4 | -1543986245
282 | K | 762331911 | Vyřezání části střešní vazby vázané konstrukce krovů průřezové plochy řeziva do 120 cm2, délky vyřezané části krovového prvku do 3 m | m | 229.4 |  | 0 | CS ÚRS 2025 01 |  |  | základní |  | 0 | 0 | 0 | 0.0066 | 1.514 | 4 | K | 2 |  |  |  | ROZPOCET | 0 | 0 | 0 | 0 | 0 | 1 | 0 | 4 | 519587709
| Online PSC |  | https://podminky.urs.cz/item/CS_URS_2025_01/762331911 | [15 empty] | Online PSC | 2
| VV |  | Provedení nových štítů (osa 1 a 9) | [15 empty] | VV | 2 | 1 | True | 0 | ROZPOCET
| VV |  | osa 1 | [15 empty] | VV | 2 | 1 | True | 0 | ROZPOCET
| VV |  | "zkrácení krokví 70/140 mm - štít"0,8*4 |  | 3.2 | [13 empty] | VV | 2 | 2 | True | 0 | ROZPOCET
| VV |  | osa 9 | [15 empty] | VV | 2 | 1 | True | 0 | ROZPOCET
| VV |  | "zkrácení krokví 70/140 mm - štít"0,8*4 |  | 3.2 | [13 empty] | VV | 2 | 2 | True | 0 | ROZPOCET
| VV |  | Mezisoučet |  | 6.4 | [13 empty] | VV | 2 | 3 | True | 0 | ROZPOCET
| VV |  | Úprava degradovaných částí krovu | [15 empty] | VV | 2 | 1 | True | 0 | ROZPOCET
| VV |  | "poškozené krokve vlivem zatékání 70/140 mm (T66) (osa J - 7)"1,5*4 |  | 6 | [13 empty] | VV | 2 | 2 | True | 0 | ROZPOCET
| VV |  | "poškozené krokve vlivem zatékání 70/140 mm (T66) (osa F - 9)"1,5*3 |  | 4.5 | [13 empty] | VV | 2 | 2 | True | 0 | ROZPOCET
| VV |  | "poškozené krokve vlivem zatékání 70/140 mm (T66) (osa A - 6)"1,5*5 |  | 7.5 | [13 empty] | VV | 2 | 2 | True | 0 | ROZPOCET
| VV |  | "poškozené krokve vlivem zatékání 70/140 mm (T66) (osa E - 1)"1,5*8 |  | 12 | [13 empty] | VV | 2 | 2 | True | 0 | ROZPOCET
| VV |  | "poškozené krokve vlivem zatékání 70/140 mm (T66) (osa J - 1)"3*2 |  | 6 | [13 empty] | VV | 2 | 2 | True | 0 | ROZPOCET
| VV |  | "poškozené krokve vlivem zatékání 70/140 mm (T66) (osa D - 5)"1,5*6 |  | 9 | [13 empty] | VV | 2 | 2 | True | 0 | ROZPOCET
| VV |  | "poškozené krokve vlivem zatékání v celé délce hřebene 70/140 mm (T66) "1,5*84 |  | 126 | [13 empty] | VV | 2 | 2 | True | 0 | ROZPOCET
| VV |  | "zkrácení krokví pro vytvoření nadřímsového dešťového žlabu 70/140 mm (T66)"0,5*104 |  | 52 | [13 empty] | VV | 2 | 2 | True | 0 | ROZPOCET
| VV |  | Mezisoučet |  | 223 | [13 empty] | VV | 2 | 3 | True | 0 | ROZPOCET
| VV |  | Součet |  | 229.4 | [13 empty] | VV | 2 | 4 | True | 1 | ROZPOCET
283 | K | 762331912 | Vyřezání části střešní vazby vázané konstrukce krovů průřezové plochy řeziva do 120 cm2, délky vyřezané části krovového prvku přes 3 do 5 m | m | 4.5 |  | 0 | CS ÚRS 2025 01 |  |  | základní |  | 0 | 0 | 0 | 0.0066 | 0.0297 | 16 | K | 2 |  |  |  | ROZPOCET | 0 | 0 | 0 | 0 | 0 | 1 | 0 | 16 | 136299913
| Online PSC |  | https://podminky.urs.cz/item/CS_URS_2025_01/762331912 | [15 empty] | Online PSC | 2
| VV |  | Úprava degradovaných částí krovu | [15 empty] | VV | 2 | 1 | True | 0 | ROZPOCET
| VV |  | "poškození pozednice vlivem zatékání 80/120 mm (T02) (osa A - 6)"4,5 |  | 4.5 | [13 empty] | VV | 2 | 2 | True | 0 | ROZPOCET
| VV |  | Součet |  | 4.5 | [13 empty] | VV | 2 | 4 | True | 1 | ROZPOCET
284 | K | 762331913 | Vyřezání části střešní vazby vázané konstrukce krovů průřezové plochy řeziva do 120 cm2, délky vyřezané části krovového prvku přes 5 do 8 m | m | 14 |  | 0 | CS ÚRS 2025 01 |  |  | základní |  | 0 | 0 | 0 | 0.0066 | 0.0924 | 16 | K | 2 |  |  |  | ROZPOCET | 0 | 0 | 0 | 0 | 0 | 1 | 0 | 16 | -505925678
| Online PSC |  | https://podminky.urs.cz/item/CS_URS_2025_01/762331913 | [15 empty] | Online PSC | 2
| VV |  | Úprava degradovaných částí krovu | [15 empty] | VV | 2 | 1 | True | 0 | ROZPOCET
| VV |  | "poškození pozednice vlivem zatékání 80/120 mm (T02) (osa E - 1)"7 |  | 7 | [13 empty] | VV | 2 | 2 | True | 0 | ROZPOCET
| VV |  | "poškození pozednice vlivem zatékání 80/120 mm (T02) (osa D - 5)"7 |  | 7 | [13 empty] | VV | 2 | 2 | True | 0 | ROZPOCET
| VV |  | Součet |  | 14 | [13 empty] | VV | 2 | 4 | True | 1 | ROZPOCET
285 | K | 762331922 | Vyřezání části střešní vazby vázané konstrukce krovů průřezové plochy řeziva přes 120 do 224 cm2, délky vyřezané části krovového prvku přes 3 do 5 m | m | 8 |  | 0 | CS ÚRS 2025 01 |  |  | základní |  | 0 | 0 | 0 | 0.01232 | 0.09856 | 16 | K | 2 |  |  |  | ROZPOCET | 0 | 0 | 0 | 0 | 0 | 1 | 0 | 16 | -644898570
| Online PSC |  | https://podminky.urs.cz/item/CS_URS_2025_01/762331922 | [15 empty] | Online PSC | 2
| VV |  | Provedení nových štítů (osa 1 a 9) | [15 empty] | VV | 2 | 1 | True | 0 | ROZPOCET
| VV |  | osa 1 | [15 empty] | VV | 2 | 1 | True | 0 | ROZPOCET
| VV |  | "přerušení pozednice v místě nového štítu"4 |  | 4 | [13 empty] | VV | 2 | 2 | True | 0 | ROZPOCET
| VV |  | osa 9 | [15 empty] | VV | 2 | 1 | True | 0 | ROZPOCET
| VV |  | "přerušení pozednice v místě nového štítu"4 |  | 4 | [13 empty] | VV | 2 | 2 | True | 0 | ROZPOCET
| VV |  | Součet |  | 8 | [13 empty] | VV | 2 | 4 | True | 1 | ROZPOCET
286 | K | 762331931 | Vyřezání části střešní vazby vázané konstrukce krovů průřezové plochy řeziva přes 224 do 288 cm2, délky vyřezané části krovového prvku do 3 m | m | 5 |  | 0 | CS ÚRS 2025 01 |  |  | základní |  | 0 | 0 | 0 | 0.01584 | 0.0792 | 16 | K | 2 |  |  |  | ROZPOCET | 0 | 0 | 0 | 0 | 0 | 1 | 0 | 16 | 946041372
| Online PSC |  | https://podminky.urs.cz/item/CS_URS_2025_01/762331931 | [15 empty] | Online PSC | 2
| VV |  | Úprava degradovaných částí krovu | [15 empty] | VV | 2 | 1 | True | 0 | ROZPOCET
| VV |  | "poškozenná část zhlaví vazného trámu (osa D - 5)"1*2 |  | 2 | [13 empty] | VV | 2 | 2 | True | 0 | ROZPOCET
| VV |  | "poškozenná část zhlaví vazného trámu (osa A - 6)"1*3 |  | 3 | [13 empty] | VV | 2 | 2 | True | 0 | ROZPOCET
| VV |  | Součet |  | 5 | [13 empty] | VV | 2 | 4 | True | 1 | ROZPOCET
287 | K | 762332131 | Montáž vázaných konstrukcí krovů střech pultových, sedlových, valbových, stanových čtvercového nebo obdélníkového půdorysu z řeziva hraněného pomocí tesařských spojů průřezové plochy přes 50 do 120 cm2 | m | 1015.16 |  | 0 | CS ÚRS 2025 01 |  |  | základní |  | 0 | 0 | 0 | 0 | 0 | 16 | K | 2 |  |  |  | ROZPOCET | 0 | 0 | 0 | 0 | 0 | 1 | 0 | 16 | 1314357272
| Online PSC |  | https://podminky.urs.cz/item/CS_URS_2025_01/762332131 | [15 empty] | Online PSC | 2
| VV |  | Vytvoření nového úžlabí (mezi osami 2; 3 a B; C) | [15 empty] | VV | 2 | 1 | True | 0 | ROZPOCET
| VV |  | "kleštiny 2x70/140 mm(T67)"8,59*2 |  | 17.18 | [13 empty] | VV | 2 | 2 | True | 0 | ROZPOCET
| VV |  | "krokve 70/140 mm (T66)"7,5 |  | 7.5 | [13 empty] | VV | 2 | 2 | True | 0 | ROZPOCET
| VV |  | Mezisoučet |  | 24.68 | [13 empty] | VV | 2 | 3 | True | 0 | ROZPOCET
| VV |  | Zesílení pozednic (křížení os 7 a D) - var. A, pozednice se nachází nad osou nosné stěny | [15 empty] | VV | 2 | 1 | True | 0 | ROZPOCET
| VV |  | "zesílení pozednice oboustrannými příložky 2x20/200 mm (T69)"15,1*2 |  | 30.2 | [13 empty] | VV | 2 | 2 | True | 0 | ROZPOCET
| VV |  | Mezisoučet |  | 30.2 | [13 empty] | VV | 2 | 3 | True | 0 | ROZPOCET
| VV |  | Provedení nových štítů (osa 1 a 9) | [15 empty] | VV | 2 | 1 | True | 0 | ROZPOCET
| VV |  | "krokve 70/140 mm (T66) - v blízkosti štítu"2,9*2 |  | 5.8 | [13 empty] | VV | 2 | 2 | True | 0 | ROZPOCET
| VV |  | "krokve 70/140 mm (T66) - v blízkosti štítu"2,7*2 |  | 5.4 | [13 empty] | VV | 2 | 2 | True | 0 | ROZPOCET
| VV |  | Mezisoučet |  | 11.2 | [13 empty] | VV | 2 | 3 | True | 0 | ROZPOCET
| VV |  | Zesílení krokví na straně dvorany vč. zasílení příložek | [15 empty] | VV | 2 | 1 | True | 0 | ROZPOCET
| VV |  | "zesílení krokví 2x 40/180 mm (T68) - osa 4"3,2*28 |  | 89.6 | [13 empty] | VV | 2 | 2 | True | 0 | ROZPOCET
| VV |  | "zesílení krokví 2x 40/180 mm (T68) - osa 4"2,8*2 |  | 5.6 | [13 empty] | VV | 2 | 2 | True | 0 | ROZPOCET
| VV |  | "zesílení krokví 2x 40/180 mm (T68) - osaa D + K"3,13*56 |  | 175.28 | [13 empty] | VV | 2 | 2 | True | 0 | ROZPOCET
| VV |  | "zesílení krokví 2x 40/180 mm (T68) - osa D"2,6*2 |  | 5.2 | [13 empty] | VV | 2 | 2 | True | 0 | ROZPOCET
| VV |  | "zesílení krokví 2x 40/180 mm (T68) - osa 7"2,9*30 |  | 87 | [13 empty] | VV | 2 | 2 | True | 0 | ROZPOCET
| VV |  | "zesílení uložení na středovou vaznici 2x 20/100 mm (T69)"0,8*122 |  | 97.6 | [13 empty] | VV | 2 | 2 | True | 0 | ROZPOCET
| VV |  | Mezisoučet |  | 460.28 | [13 empty] | VV | 2 | 3 | True | 0 | ROZPOCET
| VV |  | Zesílení vazných trámů | [15 empty] | VV | 2 | 1 | True | 0 | ROZPOCET
| VV |  | "zesílení vazného trámu 2x 60/200 mm (T70) - osa 4"10,4*14 |  | 145.6 | [13 empty] | VV | 2 | 2 | True | 0 | ROZPOCET
| VV |  | "zesílení vazného trámu 2x 60/200 mm (T70) - osa D"10,1*10 |  | 101 | [13 empty] | VV | 2 | 2 | True | 0 | ROZPOCET
| VV |  | "zesílení vazného trámu 2x 60/200 mm (T70) - osa 7"9,6*2 |  | 19.2 | [13 empty] | VV | 2 | 2 | True | 0 | ROZPOCET
| VV |  | "zesílení vazného trámu 2x 60/200 mm (T70) - osa 7"9,1*8 |  | 72.8 | [13 empty] | VV | 2 | 2 | True | 0 | ROZPOCET
| VV |  | "zesílení vazného trámu 2x 60/200 mm (T70) - osa 7"6,4*2 |  | 12.8 | [13 empty] | VV | 2 | 2 | True | 0 | ROZPOCET
| VV |  | "zesílení vazného trámu 2x 60/200 mm (T70) - osa K"10,1*10 |  | 101 | [13 empty] | VV | 2 | 2 | True | 0 | ROZPOCET
| VV |  | Mezisoučet |  | 452.4 | [13 empty] | VV | 2 | 3 | True | 0 | ROZPOCET
| VV |  | Pultová střecha | [15 empty] | VV | 2 | 1 | True | 0 | ROZPOCET
| VV |  | "pozednice pultové střechy 80/120 mm (T02)"4,4*2 |  | 8.8 | [13 empty] | VV | 2 | 2 | True | 0 | ROZPOCET
| VV |  | "roznášecí profily (pro VZT jednotky) 80/120 mm (T02)"3,1*4 |  | 12.4 | [13 empty] | VV | 2 | 2 | True | 0 | ROZPOCET
| VV |  | "roznášecí profily (pro VZT jednotky) 80/120 mm (T02)"3,8*4 |  | 15.2 | [13 empty] | VV | 2 | 2 | True | 0 | ROZPOCET
| VV |  | Mezisoučet |  | 36.4 | [13 empty] | VV | 2 | 3 | True | 0 | ROZPOCET
| VV |  | Součet |  | 1015.16 | [13 empty] | VV | 2 | 4 | True | 1 | ROZPOCET
288 | M | 60512126 | hranol stavební řezivo průřezu do 120cm2 dl 6-8m | m3 | 0.228 |  | 0 | CS ÚRS 2025 01 |  |  | základní |  | 0 | 0.55 | 0.1254 | 0 | 0 | 32 | M | 2 |  |  |  | ROZPOCET | 0 | 0 | 0 | 0 | 0 | 1 | 0 | 16 | -1416640708
| VV |  | Vytvoření nového úžlabí (mezi osami 2; 3 a B; C) | [15 empty] | VV | 2 | 1 | True | 0 | ROZPOCET
| VV |  | "krokve 70/140 mm (T66)"7,5*0,07*0,14 |  | 0.074 | [13 empty] | VV | 2 | 2 | True | 0 | ROZPOCET
| VV |  | Mezisoučet |  | 0.074 | [13 empty] | VV | 2 | 3 | True | 0 | ROZPOCET
| VV |  | Zesílení vazných trámů | [15 empty] | VV | 2 | 1 | True | 0 | ROZPOCET
| VV |  | "zesílení vazného trámu 2x 60/200 mm (T70) - osa 7"6,4*2*0,06*0,2 |  | 0.154 | [13 empty] | VV | 2 | 2 | True | 0 | ROZPOCET
| VV |  | Mezisoučet |  | 0.154 | [13 empty] | VV | 2 | 3 | True | 0 | ROZPOCET
| VV |  | Součet |  | 0.228 | [13 empty] | VV | 2 | 4 | True | 1 | ROZPOCET
289 | M | 60512125 | hranol stavební řezivo průřezu do 120cm2 do dl 6m | m3 | 3.264 |  | 0 | CS ÚRS 2025 01 |  |  | základní |  | 0 | 0.55 | 1.7952 | 0 | 0 | 32 | M | 2 |  |  |  | ROZPOCET | 0 | 0 | 0 | 0 | 0 | 1 | 0 | 16 | 973252028
| VV |  | Provedení nových štítů (osa 1 a 9) | [15 empty] | VV | 2 | 1 | True | 0 | ROZPOCET
| VV |  | osa 1 | [15 empty] | VV | 2 | 1 | True | 0 | ROZPOCET
| VV |  | "krokve 70/140 mm (T66) - v blízkosti štítu"2,9*2*0,07*0,14 |  | 0.057 | [13 empty] | VV | 2 | 2 | True | 0 | ROZPOCET
| VV |  | osa 9 | [15 empty] | VV | 2 | 1 | True | 0 | ROZPOCET
| VV |  | "krokve 70/140 mm (T66) - v blízkosti štítu"2,7*2*0,07*0,14 |  | 0.053 | [13 empty] | VV | 2 | 2 | True | 0 | ROZPOCET
| VV |  | Mezisoučet |  | 0.11 | [13 empty] | VV | 2 | 3 | True | 0 | ROZPOCET
| VV |  | Zesílení krokví na straně dvorany vč. zasílení příložek | [15 empty] | VV | 2 | 1 | True | 0 | ROZPOCET
| VV |  | "zesílení krokví 2x 40/180 mm (T68) - osa 4"3,2*28*0,04*0,18 |  | 0.645 | [13 empty] | VV | 2 | 2 | True | 0 | ROZPOCET
| VV |  | "zesílení krokví 2x 40/180 mm (T68) - osa 4"2,8*2*0,04*0,18 |  | 0.04 | [13 empty] | VV | 2 | 2 | True | 0 | ROZPOCET
| VV |  | "zesílení krokví 2x 40/180 mm (T68) - osaa D + K"3,13*56*0,04*0,18 |  | 1.262 | [13 empty] | VV | 2 | 2 | True | 0 | ROZPOCET
| VV |  | "zesílení krokví 2x 40/180 mm (T68) - osa D"2,6*2*0,04*0,18 |  | 0.037 | [13 empty] | VV | 2 | 2 | True | 0 | ROZPOCET
| VV |  | "zesílení krokví 2x 40/180 mm (T68) - osa 7"2,9*30*0,04*0,18 |  | 0.626 | [13 empty] | VV | 2 | 2 | True | 0 | ROZPOCET
| VV |  | "zesílení uložení na středovou vaznici 2x 20/100 mm (T69)"0,8*122*0,02*0,1 |  | 0.195 | [13 empty] | VV | 2 | 2 | True | 0 | ROZPOCET
| VV |  | Mezisoučet |  | 2.805 | [13 empty] | VV | 2 | 3 | True | 0 | ROZPOCET
| VV |  | Pultová střecha | [15 empty] | VV | 2 | 1 | True | 0 | ROZPOCET
| VV |  | "pozednice pultové střechy 80/120 mm (T02)"4,4*2*0,08*0,12 |  | 0.084 | [13 empty] | VV | 2 | 2 | True | 0 | ROZPOCET
| VV |  | "roznášecí profily (pro VZT jednotky) 80/120 mm (T02)"3,1*4*0,08*0,12 |  | 0.119 | [13 empty] | VV | 2 | 2 | True | 0 | ROZPOCET
| VV |  | "roznášecí profily (pro VZT jednotky) 80/120 mm (T02)"3,8*4*0,08*0,12 |  | 0.146 | [13 empty] | VV | 2 | 2 | True | 0 | ROZPOCET
| VV |  | Mezisoučet |  | 0.349 | [13 empty] | VV | 2 | 3 | True | 0 | ROZPOCET
| VV |  | Součet |  | 3.264 | [13 empty] | VV | 2 | 4 | True | 1 | ROZPOCET
290 | M | 60512127 | hranol stavební řezivo průřezu do 120cm2 přes dl 8m | m3 | 5.564 |  | 0 | CS ÚRS 2025 01 |  |  | základní |  | 0 | 0.55 | 3.0602 | 0 | 0 | 32 | M | 2 |  |  |  | ROZPOCET | 0 | 0 | 0 | 0 | 0 | 1 | 0 | 16 | 1522306391
| VV |  | Vytvoření nového úžlabí (mezi osami 2; 3 a B; C) | [15 empty] | VV | 2 | 1 | True | 0 | ROZPOCET
| VV |  | "kleštiny 2x70/140 mm(T67)"8,59*2*0,07*0,14 |  | 0.168 | [13 empty] | VV | 2 | 2 | True | 0 | ROZPOCET
| VV |  | Mezisoučet |  | 0.168 | [13 empty] | VV | 2 | 3 | True | 0 | ROZPOCET
| VV |  | Zesílení pozednic (křížení os 7 a D) - var. A, pozednice se nachází nad osou nosné stěny | [15 empty] | VV | 2 | 1 | True | 0 | ROZPOCET
| VV |  | "zesílení pozednice oboustrannými příložky 2x20/200 mm (T69)"15,1*2*0,02*0,2 |  | 0.121 | [13 empty] | VV | 2 | 2 | True | 0 | ROZPOCET
| VV |  | Mezisoučet |  | 0.121 | [13 empty] | VV | 2 | 3 | True | 0 | ROZPOCET
| VV |  | Zesílení vazných trámů | [15 empty] | VV | 2 | 1 | True | 0 | ROZPOCET
| VV |  | "zesílení vazného trámu 2x 60/200 mm (T70) - osa 4"10,4*14*0,06*0,2 |  | 1.747 | [13 empty] | VV | 2 | 2 | True | 0 | ROZPOCET
| VV |  | "zesílení vazného trámu 2x 60/200 mm (T70) - osa D"10,1*10*0,06*0,2 |  | 1.212 | [13 empty] | VV | 2 | 2 | True | 0 | ROZPOCET
| VV |  | "zesílení vazného trámu 2x 60/200 mm (T70) - osa 7"9,6*2*0,06*0,2 |  | 0.23 | [13 empty] | VV | 2 | 2 | True | 0 | ROZPOCET
| VV |  | "zesílení vazného trámu 2x 60/200 mm (T70) - osa 7"9,1*8*0,06*0,2 |  | 0.874 | [13 empty] | VV | 2 | 2 | True | 0 | ROZPOCET
| VV |  | "zesílení vazného trámu 2x 60/200 mm (T70) - osa K"10,1*10*0,06*0,2 |  | 1.212 | [13 empty] | VV | 2 | 2 | True | 0 | ROZPOCET
| VV |  | Mezisoučet |  | 5.275 | [13 empty] | VV | 2 | 3 | True | 0 | ROZPOCET
| VV |  | Součet |  | 5.564 | [13 empty] | VV | 2 | 4 | True | 1 | ROZPOCET
291 | K | 762332132 | Montáž vázaných konstrukcí krovů střech pultových, sedlových, valbových, stanových čtvercového nebo obdélníkového půdorysu z řeziva hraněného pomocí tesařských spojů průřezové plochy přes 120 do 224 cm2 | m | 17.8 |  | 0 | CS ÚRS 2025 01 |  |  | základní |  | 0 | 0 | 0 | 0 | 0 | 16 | K | 2 |  |  |  | ROZPOCET | 0 | 0 | 0 | 0 | 0 | 1 | 0 | 16 | 219695033
| Online PSC |  | https://podminky.urs.cz/item/CS_URS_2025_01/762332132 | [15 empty] | Online PSC | 2
| VV |  | Vytvoření nového úžlabí (mezi osami 2; 3 a B; C) | [15 empty] | VV | 2 | 1 | True | 0 | ROZPOCET
| VV |  | "sloupky 140/140 mm (S30)"2,5 |  | 2.5 | [13 empty] | VV | 2 | 2 | True | 0 | ROZPOCET
| VV |  | Mezisoučet |  | 2.5 | [13 empty] | VV | 2 | 3 | True | 0 | ROZPOCET
| VV |  | Pultová střecha | [15 empty] | VV | 2 | 1 | True | 0 | ROZPOCET
| VV |  | "pozednice pultové střechy 140/140 mm (S30)"15,3 |  | 15.3 | [13 empty] | VV | 2 | 2 | True | 0 | ROZPOCET
| VV |  | Mezisoučet |  | 15.3 | [13 empty] | VV | 2 | 3 | True | 0 | ROZPOCET
| VV |  | Součet |  | 17.8 | [13 empty] | VV | 2 | 4 | True | 1 | ROZPOCET
292 | M | 60512130 | hranol stavební řezivo průřezu do 224cm2 do dl 6m | m3 | 0.049 |  | 0 | CS ÚRS 2025 01 |  |  | základní |  | 0 | 0.55 | 0.02695 | 0 | 0 | 32 | M | 2 |  |  |  | ROZPOCET | 0 | 0 | 0 | 0 | 0 | 1 | 0 | 16 | -1261173520
| VV |  | Vytvoření nového úžlabí (mezi osami 2; 3 a B; C) | [15 empty] | VV | 2 | 1 | True | 0 | ROZPOCET
| VV |  | "sloupky 140/140 mm (S30)"2,5*0,14*0,14 |  | 0.049 | [13 empty] | VV | 2 | 2 | True | 0 | ROZPOCET
| VV |  | Součet |  | 0.049 | [13 empty] | VV | 2 | 4 | True | 1 | ROZPOCET
293 | M | 60512132 | hranol stavební řezivo průřezu do 224cm2 přes dl 8m | m3 | 0.3 |  | 0 | CS ÚRS 2025 01 |  |  | základní |  | 0 | 0.55 | 0.165 | 0 | 0 | 32 | M | 2 |  |  |  | ROZPOCET | 0 | 0 | 0 | 0 | 0 | 1 | 0 | 16 | -562618003
| VV |  | Pultová střecha | [15 empty] | VV | 2 | 1 | True | 0 | ROZPOCET
| VV |  | "pozednice pultové střechy 140/140 mm (S30)"15,3*0,14*0,14 |  | 0.3 | [13 empty] | VV | 2 | 2 | True | 0 | ROZPOCET
| VV |  | Součet |  | 0.3 | [13 empty] | VV | 2 | 4 | True | 1 | ROZPOCET
294 | K | 762332133 | Montáž vázaných konstrukcí krovů střech pultových, sedlových, valbových, stanových čtvercového nebo obdélníkového půdorysu z řeziva hraněného pomocí tesařských spojů průřezové plochy přes 224 do 288 cm2 | m | 171.55 |  | 0 | CS ÚRS 2025 01 |  |  | základní |  | 0 | 0 | 0 | 0 | 0 | 16 | K | 2 |  |  |  | ROZPOCET | 0 | 0 | 0 | 0 | 0 | 1 | 0 | 16 | -355227799
| Online PSC |  | https://podminky.urs.cz/item/CS_URS_2025_01/762332133 | [15 empty] | Online PSC | 2
| VV |  | Vytvoření nového úžlabí (mezi osami 2; 3 a B; C) | [15 empty] | VV | 2 | 1 | True | 0 | ROZPOCET
| VV |  | "úžlabní (rohová) krokev 140/200 mm (T33)"9,45 |  | 9.45 | [13 empty] | VV | 2 | 2 | True | 0 | ROZPOCET
| VV |  | "středová vaznice 140/200 mm (T33)"7,8 |  | 7.8 | [13 empty] | VV | 2 | 2 | True | 0 | ROZPOCET
| VV |  | Mezisoučet |  | 17.25 | [13 empty] | VV | 2 | 3 | True | 0 | ROZPOCET
| VV |  | Provedení nových štítů (osa 1 a 9) | [15 empty] | VV | 2 | 1 | True | 0 | ROZPOCET
| VV |  | osa 1 | [15 empty] | VV | 2 | 1 | True | 0 | ROZPOCET
| VV |  | "nahrazená pozednice140/180 mm (T32) - štít"4 |  | 4 | [13 empty] | VV | 2 | 2 | True | 0 | ROZPOCET
| VV |  | osa 9 | [15 empty] | VV | 2 | 1 | True | 0 | ROZPOCET
| VV |  | "nahrazená pozednice140/180 mm (T32) - štít"4 |  | 4 | [13 empty] | VV | 2 | 2 | True | 0 | ROZPOCET
| VV |  | Mezisoučet |  | 8 | [13 empty] | VV | 2 | 3 | True | 0 | ROZPOCET
| VV |  | Pultová střecha | [15 empty] | VV | 2 | 1 | True | 0 | ROZPOCET
| VV |  | "krokve 140x200 mm (T33)"3,8*19 |  | 72.2 | [13 empty] | VV | 2 | 2 | True | 0 | ROZPOCET
| VV |  | Mezisoučet |  | 72.2 | [13 empty] | VV | 2 | 3 | True | 0 | ROZPOCET
| VV |  | Zastřešení dvorany | [15 empty] | VV | 2 | 1 | True | 0 | ROZPOCET
| VV |  | "zastřešení dvorany 140/180 mm (T32)"1,95*35 |  | 68.25 | [13 empty] | VV | 2 | 2 | True | 0 | ROZPOCET
| VV |  | "pozednice (průvlak) pultové střech 140/200 mm (T33)"1,95*3 |  | 5.85 | [13 empty] | VV | 2 | 2 | True | 0 | ROZPOCET
| VV |  | Mezisoučet |  | 74.1 | [13 empty] | VV | 2 | 3 | True | 0 | ROZPOCET
| VV |  | Součet |  | 171.55 | [13 empty] | VV | 2 | 4 | True | 1 | ROZPOCET
295 | M | 60512136 | hranol stavební řezivo průřezu do 288cm2 dl 6-8m | m3 | 0.42 |  | 0 | CS ÚRS 2025 01 |  |  | základní |  | 0 | 0.55 | 0.231 | 0 | 0 | 32 | M | 2 |  |  |  | ROZPOCET | 0 | 0 | 0 | 0 | 0 | 1 | 0 | 16 | 1839517273
| VV |  | Vytvoření nového úžlabí (mezi osami 2; 3 a B; C) | [15 empty] | VV | 2 | 1 | True | 0 | ROZPOCET
| VV |  | "středová vaznice 140/200 mm (T33)"7,8*0,14*0,20 |  | 0.218 | [13 empty] | VV | 2 | 2 | True | 0 | ROZPOCET
| VV |  | Mezisoučet |  | 0.218 | [13 empty] | VV | 2 | 3 | True | 0 | ROZPOCET
| VV |  | Provedení nových štítů (osa 1 a 9) | [15 empty] | VV | 2 | 1 | True | 0 | ROZPOCET
| VV |  | osa 1 | [15 empty] | VV | 2 | 1 | True | 0 | ROZPOCET
| VV |  | "nahrazená pozednice140/180 mm (T32) - štít"4*0,14*0,18 |  | 0.101 | [13 empty] | VV | 2 | 2 | True | 0 | ROZPOCET
| VV |  | osa 9 | [15 empty] | VV | 2 | 1 | True | 0 | ROZPOCET
| VV |  | "nahrazená pozednice140/180 mm (T32) - štít"4*0,14*0,18 |  | 0.101 | [13 empty] | VV | 2 | 2 | True | 0 | ROZPOCET
| VV |  | Mezisoučet |  | 0.202 | [13 empty] | VV | 2 | 3 | True | 0 | ROZPOCET
| VV |  | Součet |  | 0.42 | [13 empty] | VV | 2 | 4 | True | 1 | ROZPOCET
296 | M | 60512135 | hranol stavební řezivo průřezu do 288cm2 do dl 6m | m3 | 3.906 |  | 0 | CS ÚRS 2025 01 |  |  | základní |  | 0 | 0.55 | 2.1483 | 0 | 0 | 32 | M | 2 |  |  |  | ROZPOCET | 0 | 0 | 0 | 0 | 0 | 1 | 0 | 16 | -270430621
| VV |  | Pultová střecha | [15 empty] | VV | 2 | 1 | True | 0 | ROZPOCET
| VV |  | "krokve 140x200 mm (T33)"3,8*19*0,14*0,2 |  | 2.022 | [13 empty] | VV | 2 | 2 | True | 0 | ROZPOCET
| VV |  | Mezisoučet |  | 2.022 | [13 empty] | VV | 2 | 3 | True | 0 | ROZPOCET
| VV |  | Zastřešení dvorany | [15 empty] | VV | 2 | 1 | True | 0 | ROZPOCET
| VV |  | "zastřešení dvorany 140/180 mm (T32)"1,95*35*0,14*0,18 |  | 1.72 | [13 empty] | VV | 2 | 2 | True | 0 | ROZPOCET
| VV |  | "pozednice (průvlak) pultové střech 140/200 mm (T33)"1,95*3*0,14*0,2 |  | 0.164 | [13 empty] | VV | 2 | 2 | True | 0 | ROZPOCET
| VV |  | Mezisoučet |  | 1.884 | [13 empty] | VV | 2 | 3 | True | 0 | ROZPOCET
| VV |  | Součet |  | 3.906 | [13 empty] | VV | 2 | 4 | True | 1 | ROZPOCET
297 | M | 60512137 | hranol stavební řezivo průřezu do 288cm2 přes dl 8m | m3 | 0.265 |  | 0 | CS ÚRS 2025 01 |  |  | základní |  | 0 | 0.55 | 0.14575 | 0 | 0 | 32 | M | 2 |  |  |  | ROZPOCET | 0 | 0 | 0 | 0 | 0 | 1 | 0 | 16 | 746049876
| VV |  | Vytvoření nového úžlabí (mezi osami 2; 3 a B; C) | [15 empty] | VV | 2 | 1 | True | 0 | ROZPOCET
| VV |  | "úžlabní (rohová) krokev 140/200 mm (T33)"9,45*0,14*0,2 |  | 0.265 | [13 empty] | VV | 2 | 2 | True | 0 | ROZPOCET
| VV |  | Součet |  | 0.265 | [13 empty] | VV | 2 | 4 | True | 1 | ROZPOCET
298 | K | 762332931 | Doplnění střešní vazby řezivem - montáž (materiál ve specifikaci) nehoblovaným, průřezové plochy do 120 cm2 | m | 189.5 |  | 0 | CS ÚRS 2025 01 |  |  | základní |  | 0 | 6e-05 | 0.01137 | 0 | 0 | 16 | K | 2 |  |  |  | ROZPOCET | 0 | 0 | 0 | 0 | 0 | 1 | 0 | 16 | -926421180
| Online PSC |  | https://podminky.urs.cz/item/CS_URS_2025_01/762332931 | [15 empty] | Online PSC | 2
| VV |  | Úprava degradovaných částí krovu | [15 empty] | VV | 2 | 1 | True | 0 | ROZPOCET
| VV |  | "náhrada poškozené pozednice vlivem zatékání 80/120 mm (T02) (osa A - 6)"4,5 |  | 4.5 | [13 empty] | VV | 2 | 2 | True | 0 | ROZPOCET
| VV |  | "náhrada poškozené pozednice vlivem zatékání 80/120 mm (T02) (osa E - 1)"7 |  | 7 | [13 empty] | VV | 2 | 2 | True | 0 | ROZPOCET
| VV |  | "náhrada poškozené pozednice vlivem zatékání 80/120 mm (T02) (osa D - 5)"7 |  | 7 | [13 empty] | VV | 2 | 2 | True | 0 | ROZPOCET
| VV |  | "náhrada poškozené krokve vlivem zatékání 70/140 mm (T66) (osa J - 7)"1,5*4 |  | 6 | [13 empty] | VV | 2 | 2 | True | 0 | ROZPOCET
| VV |  | "náhrada poškozené krokve vlivem zatékání 70/140 mm (T66) (osa F - 9)"1,5*3 |  | 4.5 | [13 empty] | VV | 2 | 2 | True | 0 | ROZPOCET
| VV |  | "náhrada poškozené krokve vlivem zatékání 70/140 mm (T66) (osa A - 6)"1,5*5 |  | 7.5 | [13 empty] | VV | 2 | 2 | True | 0 | ROZPOCET
| VV |  | "náhrada poškozené krokve vlivem zatékání 70/140 mm (T66) (osa E - 1)"1,5*8 |  | 12 | [13 empty] | VV | 2 | 2 | True | 0 | ROZPOCET
| VV |  | "náhrada poškozené krokve vlivem zatékání 70/140 mm (T66) (osa J - 1)"3*2 |  | 6 | [13 empty] | VV | 2 | 2 | True | 0 | ROZPOCET
| VV |  | "náhrada poškozené krokve vlivem zatékání 70/140 mm (T66) (osa D - 5)"1,5*6 |  | 9 | [13 empty] | VV | 2 | 2 | True | 0 | ROZPOCET
| VV |  | "náhrada poškozené krokve vlivem zatékání v celé délce hřebene 70/140 mm (T66) "1,5*84 |  | 126 | [13 empty] | VV | 2 | 2 | True | 0 | ROZPOCET
| VV |  | Součet |  | 189.5 | [13 empty] | VV | 2 | 4 | True | 1 | ROZPOCET
299 | M | 60512125 | hranol stavební řezivo průřezu do 120cm2 do dl 6m | m3 | 1.72 |  | 0 | CS ÚRS 2025 01 |  |  | základní |  | 0 | 0.55 | 0.946 | 0 | 0 | 32 | M | 2 |  |  |  | ROZPOCET | 0 | 0 | 0 | 0 | 0 | 1 | 0 | 16 | -655623591
| VV |  | Úprava degradovaných částí krovu | [15 empty] | VV | 2 | 1 | True | 0 | ROZPOCET
| VV |  | "náhrada poškozené pozednice vlivem zatékání 80/120 mm (T02) (osa A - 6)"4,5*0,08*0,12 |  | 0.043 | [13 empty] | VV | 2 | 2 | True | 0 | ROZPOCET
| VV |  | "náhrada poškozené krokve vlivem zatékání 70/140 mm (T66) (osa J - 7)"1,5*4*0,07*0,14 |  | 0.059 | [13 empty] | VV | 2 | 2 | True | 0 | ROZPOCET
| VV |  | "náhrada poškozené krokve vlivem zatékání 70/140 mm (T66) (osa F - 9)"1,5*3*0,07*0,14 |  | 0.044 | [13 empty] | VV | 2 | 2 | True | 0 | ROZPOCET
| VV |  | "náhrada poškozené krokve vlivem zatékání 70/140 mm (T66) (osa A - 6)"1,5*5*0,07*0,14 |  | 0.074 | [13 empty] | VV | 2 | 2 | True | 0 | ROZPOCET
| VV |  | "náhrada poškozené krokve vlivem zatékání 70/140 mm (T66) (osa E - 1)"1,5*8*0,07*0,14 |  | 0.118 | [13 empty] | VV | 2 | 2 | True | 0 | ROZPOCET
| VV |  | "náhrada poškozené krokve vlivem zatékání 70/140 mm (T66) (osa J - 1)"3*2*0,07*0,14 |  | 0.059 | [13 empty] | VV | 2 | 2 | True | 0 | ROZPOCET
| VV |  | "náhrada poškozené krokve vlivem zatékání 70/140 mm (T66) (osa D - 5)"1,5*6*0,07*0,14 |  | 0.088 | [13 empty] | VV | 2 | 2 | True | 0 | ROZPOCET
| VV |  | "náhrada poškozené krokve vlivem zatékání v celé délce hřebene 70/140 mm (T66) "1,5*84*0,07*0,14 |  | 1.235 | [13 empty] | VV | 2 | 2 | True | 0 | ROZPOCET
| VV |  | Součet |  | 1.72 | [13 empty] | VV | 2 | 4 | True | 1 | ROZPOCET
300 | M | 60512126 | hranol stavební řezivo průřezu do 120cm2 dl 6-8m | m3 | 0.134 |  | 0 | CS ÚRS 2025 01 |  |  | základní |  | 0 | 0.55 | 0.0737 | 0 | 0 | 32 | M | 2 |  |  |  | ROZPOCET | 0 | 0 | 0 | 0 | 0 | 1 | 0 | 16 | 2017491633
| VV |  | Úprava degradovaných částí krovu | [15 empty] | VV | 2 | 1 | True | 0 | ROZPOCET
| VV |  | "náhrada poškozené pozednice vlivem zatékání 80/120 mm (T02) (osa E - 1)"7*0,08*0,12 |  | 0.067 | [13 empty] | VV | 2 | 2 | True | 0 | ROZPOCET
| VV |  | "náhrada poškozené pozednice vlivem zatékání 80/120 mm (T02) (osa D - 5)"7*0,08*0,12 |  | 0.067 | [13 empty] | VV | 2 | 2 | True | 0 | ROZPOCET
| VV |  | Součet |  | 0.134 | [13 empty] | VV | 2 | 4 | True | 1 | ROZPOCET
301 | K | 762332933 | Doplnění střešní vazby řezivem - montáž (materiál ve specifikaci) nehoblovaným, průřezové plochy přes 224 do 288 cm2 | m | 5 |  | 0 | CS ÚRS 2025 01 |  |  | základní |  | 0 | 9e-05 | 0.00045 | 0 | 0 | 4 | K | 2 |  |  |  | ROZPOCET | 0 | 0 | 0 | 0 | 0 | 1 | 0 | 4 | 751393313
| Online PSC |  | https://podminky.urs.cz/item/CS_URS_2025_01/762332933 | [15 empty] | Online PSC | 2
| VV |  | Úprava degradovaných částí krovu | [15 empty] | VV | 2 | 1 | True | 0 | ROZPOCET
| VV |  | "náhrada poškozené část zhlaví vazného trámu (osa D - 5)"1*2 |  | 2 | [13 empty] | VV | 2 | 2 | True | 0 | ROZPOCET
| VV |  | "náhrada poškozené část zhlaví vazného trámu (osa A - 6)"1*3 |  | 3 | [13 empty] | VV | 2 | 2 | True | 0 | ROZPOCET
| VV |  | Součet |  | 5 | [13 empty] | VV | 2 | 4 | True | 1 | ROZPOCET
302 | M | 60512135 | hranol stavební řezivo průřezu do 288cm2 do dl 6m | m3 | 0.14 |  | 0 | CS ÚRS 2025 01 |  |  | základní |  | 0 | 0.55 | 0.077 | 0 | 0 | 8 | M | 2 |  |  |  | ROZPOCET | 0 | 0 | 0 | 0 | 0 | 1 | 0 | 4 | -276618419
| VV |  | Úprava degradovaných částí krovu | [15 empty] | VV | 2 | 1 | True | 0 | ROZPOCET
| VV |  | "náhrada poškozené část zhlaví vazného trámu (osa D - 5)"1*2*0,14*0,20 |  | 0.056 | [13 empty] | VV | 2 | 2 | True | 0 | ROZPOCET
| VV |  | "náhrada poškozené část zhlaví vazného trámu (osa A - 6)"1*3*0,14*0,20 |  | 0.084 | [13 empty] | VV | 2 | 2 | True | 0 | ROZPOCET
| VV |  | Součet |  | 0.14 | [13 empty] | VV | 2 | 4 | True | 1 | ROZPOCET
303 | K | 762342812 | Demontáž bednění a laťování laťování střech sklonu do 60° se všemi nadstřešními konstrukcemi, z latí průřezové plochy do 25 cm2 při osové vzdálenosti přes 0,22 do 0,50 m | m2 | 1344.5 |  | 0 | CS ÚRS 2025 01 |  |  | základní |  | 0 | 0 | 0 | 0.005 | 6.7225 | 16 | K | 2 |  |  |  | ROZPOCET | 0 | 0 | 0 | 0 | 0 | 1 | 0 | 16 | -463077991
| Online PSC |  | https://podminky.urs.cz/item/CS_URS_2025_01/762342812 | [15 empty] | Online PSC | 2
| VV |  | BOURACÍ PRÁCE - KRYTINA | [15 empty] | VV | 2 | 1 | True | 0 | ROZPOCET
| VV |  | "střešní azbestocementová krytina "1344,4995 |  | 1344.5 | [13 empty] | VV | 2 | 2 | True | 0 | ROZPOCET
| VV |  | Součet |  | 1344.5 | [13 empty] | VV | 2 | 4 | True | 1 | ROZPOCET
304 | K | 762343912 | Zabednění otvorů ve střeše prkny (materiál v ceně) tl. do 32 mm, otvoru plochy jednotlivě přes 1 do 4 m2 | m2 | 2.36 |  | 0 | CS ÚRS 2025 01 |  |  | základní |  | 0 | 0.01946 | 0.045926 | 0 | 0 | 4 | K | 2 |  |  |  | ROZPOCET | 0 | 0 | 0 | 0 | 0 | 1 | 0 | 4 | -1522040313
| Online PSC |  | https://podminky.urs.cz/item/CS_URS_2025_01/762343912 | [15 empty] | Online PSC | 2
| VV |  | Pultová střecha | [15 empty] | VV | 2 | 1 | True | 0 | ROZPOCET
| VV |  | "napojení střechy nad rizalitem na rovinu hlavní střechy (osa D)"3*0,4 |  | 1.2 | [13 empty] | VV | 2 | 2 | True | 0 | ROZPOCET
| VV |  | "napojení střechy nad rizalitem na rovinu hlavní střechy (osa K)"2,9*0,4 |  | 1.16 | [13 empty] | VV | 2 | 2 | True | 0 | ROZPOCET
| VV |  | Součet |  | 2.36 | [13 empty] | VV | 2 | 4 | True | 1 | ROZPOCET
305 | K | 762345811 | Demontáž bednění a laťování k dalšímu použití sklonu do 60° se všemi nadstřešními konstrukcemi bednění střech rovných, obloukových z prken hrubých, hoblovaných tl. do 32 mm | m2 | 1381.94 |  | 0 | CS ÚRS 2025 01 |  |  | základní |  | 0 | 0 | 0 | 0.015 | 20.7291 | 16 | K | 2 |  |  |  | ROZPOCET | 0 | 0 | 0 | 0 | 0 | 1 | 0 | 16 | 2010038493
| Online PSC |  | https://podminky.urs.cz/item/CS_URS_2025_01/762345811 | [15 empty] | Online PSC | 2
| VV |  | BOURACÍ PRÁCE - KRYTINA | [15 empty] | VV | 2 | 1 | True | 0 | ROZPOCET
| VV |  | "střešní azbestocementová krytina "1344,4995 |  | 1344.5 | [13 empty] | VV | 2 | 2 | True | 0 | ROZPOCET
| VV |  | "pultová střecha"7,2*5,2 |  | 37.44 | [13 empty] | VV | 2 | 2 | True | 0 | ROZPOCET
| VV |  | Součet |  | 1381.94 | [13 empty] | VV | 2 | 4 | True | 1 | ROZPOCET
306 | K | 762353310 | Montáž nadstřešních konstrukcí střešních vikýřů z hraněného řeziva, sedlových, průřezové plochy do 100 cm2 | m | 30.3 |  | 0 | CS ÚRS 2025 01 |  |  | základní |  | 0 | 0 | 0 | 0 | 0 | 16 | K | 2 |  |  |  | ROZPOCET | 0 | 0 | 0 | 0 | 0 | 1 | 0 | 16 | -228262380
| Online PSC |  | https://podminky.urs.cz/item/CS_URS_2025_01/762353310 | [15 empty] | Online PSC | 2
| VV |  | Provedení nových štítů (osa 1 a 9) | [15 empty] | VV | 2 | 1 | True | 0 | ROZPOCET
| VV |  | osa 1 | [15 empty] | VV | 2 | 1 | True | 0 | ROZPOCET
| VV |  | "krokve 70/140 mm (T66) - vikýř"2*2 |  | 4 | [13 empty] | VV | 2 | 2 | True | 0 | ROZPOCET
| VV |  | "krokve 70/140 mm (T66) - vikýř"1,3*2 |  | 2.6 | [13 empty] | VV | 2 | 2 | True | 0 | ROZPOCET
| VV |  | "krokve 70/140 mm (T66) - vikýř"0,7*2 |  | 1.4 | [13 empty] | VV | 2 | 2 | True | 0 | ROZPOCET
| VV |  | osa 9 | [15 empty] | VV | 2 | 1 | True | 0 | ROZPOCET
| VV |  | "krokve 70/140 mm (T66) - vikýř"2*2 |  | 4 | [13 empty] | VV | 2 | 2 | True | 0 | ROZPOCET
| VV |  | "krokve 70/140 mm (T66) - vikýř"1,2*2 |  | 2.4 | [13 empty] | VV | 2 | 2 | True | 0 | ROZPOCET
| VV |  | "krokve 70/140 mm (T66) - vikýř"0,5*2 |  | 1 | [13 empty] | VV | 2 | 2 | True | 0 | ROZPOCET
| VV |  | "konstrukce pro hodinový stroj, prkno 30/240 mm"0,7 |  | 0.7 | [13 empty] | VV | 2 | 2 | True | 0 | ROZPOCET
| VV |  | "konstrukce pro hodinový stroj, hranol 60/70 mm"0,8 |  | 0.8 | [13 empty] | VV | 2 | 2 | True | 0 | ROZPOCET
| VV |  | Mezisoučet |  | 16.9 | [13 empty] | VV | 2 | 3 | True | 0 | ROZPOCET
| VV |  | Vikýř u pultové střechy | [15 empty] | VV | 2 | 1 | True | 0 | ROZPOCET
| VV |  | "napojení střechy nad rizalitem na vikýř -vyztužující kotevní trámek 70/100 mm"1 |  | 1 | [13 empty] | VV | 2 | 2 | True | 0 | ROZPOCET
| VV |  | "napojení střechy nad rizalitem na vikýř - trámek 100/100 mm (S10)"1,4*2 |  | 2.8 | [13 empty] | VV | 2 | 2 | True | 0 | ROZPOCET
| VV |  | "napojení střechy nad rizalitem na vikýř - trámek 70/140 mm (T66)"1*2 |  | 2 | [13 empty] | VV | 2 | 2 | True | 0 | ROZPOCET
| VV |  | "napojení střechy nad rizalitem na vikýř - vaznice 70/140 mm (T66)"1,6 |  | 1.6 | [13 empty] | VV | 2 | 2 | True | 0 | ROZPOCET
| VV |  | "napojení střechy nad rizalitem na vikýř - krokev 70/140 mm (T66)"1,5*4 |  | 6 | [13 empty] | VV | 2 | 2 | True | 0 | ROZPOCET
| VV |  | Mezisoučet |  | 13.4 | [13 empty] | VV | 2 | 3 | True | 0 | ROZPOCET
| VV |  | Součet |  | 30.3 | [13 empty] | VV | 2 | 4 | True | 1 | ROZPOCET
307 | M | 60512125 | hranol stavební řezivo průřezu do 120cm2 do dl 6m | m3 | 0.289 |  | 0 | CS ÚRS 2025 01 |  |  | základní |  | 0 | 0.55 | 0.15895 | 0 | 0 | 32 | M | 2 |  |  |  | ROZPOCET | 0 | 0 | 0 | 0 | 0 | 1 | 0 | 16 | -1867660567
| VV |  | Provedení nových štítů (osa 1 a 9) | [15 empty] | VV | 2 | 1 | True | 0 | ROZPOCET
| VV |  | osa 1 | [15 empty] | VV | 2 | 1 | True | 0 | ROZPOCET
| VV |  | "krokve 70/140 mm (T66) - vikýř"2*2*0,07*0,14 |  | 0.039 | [13 empty] | VV | 2 | 2 | True | 0 | ROZPOCET
| VV |  | "krokve 70/140 mm (T66) - vikýř"1,3*2*0,07*0,14 |  | 0.025 | [13 empty] | VV | 2 | 2 | True | 0 | ROZPOCET
| VV |  | "krokve 70/140 mm (T66) - vikýř"0,7*2*0,07*0,14 |  | 0.014 | [13 empty] | VV | 2 | 2 | True | 0 | ROZPOCET
| VV |  | osa 9 | [15 empty] | VV | 2 | 1 | True | 0 | ROZPOCET
| VV |  | "krokve 70/140 mm (T66) - vikýř"2*2*0,07*0,14 |  | 0.039 | [13 empty] | VV | 2 | 2 | True | 0 | ROZPOCET
| VV |  | "krokve 70/140 mm (T66) - vikýř"1,2*2*0,07*0,14 |  | 0.024 | [13 empty] | VV | 2 | 2 | True | 0 | ROZPOCET
| VV |  | "krokve 70/140 mm (T66) - vikýř"0,5*2*0,07*0,14 |  | 0.01 | [13 empty] | VV | 2 | 2 | True | 0 | ROZPOCET
| VV |  | "konstrukce pro hodinový stroj, prkno 30/240 mm"0,7*0,03*0,24 |  | 0.005 | [13 empty] | VV | 2 | 2 | True | 0 | ROZPOCET
| VV |  | "konstrukce pro hodinový stroj, hranol 60/70 mm"0,8*0,06*0,07 |  | 0.003 | [13 empty] | VV | 2 | 2 | True | 0 | ROZPOCET
| VV |  | Mezisoučet |  | 0.159 | [13 empty] | VV | 2 | 3 | True | 0 | ROZPOCET
| VV |  | Vikýř u pultové střechy | [15 empty] | VV | 2 | 1 | True | 0 | ROZPOCET
| VV |  | "napojení střechy nad rizalitem na vikýř -vyztužující kotevní trámek 70/100 mm"1*0,07*0,1 |  | 0.007 | [13 empty] | VV | 2 | 2 | True | 0 | ROZPOCET
| VV |  | "napojení střechy nad rizalitem na vikýř - trámek 100/100 mm (S10)"1,4*2*0,1*0,1 |  | 0.028 | [13 empty] | VV | 2 | 2 | True | 0 | ROZPOCET
| VV |  | "napojení střechy nad rizalitem na vikýř - trámek 70/140 mm (T66)"1*2*0,07*0,14 |  | 0.02 | [13 empty] | VV | 2 | 2 | True | 0 | ROZPOCET
| VV |  | "napojení střechy nad rizalitem na vikýř - vaznice 70/140 mm (T66)"1,6*0,07*0,14 |  | 0.016 | [13 empty] | VV | 2 | 2 | True | 0 | ROZPOCET
| VV |  | "napojení střechy nad rizalitem na vikýř - krokev 70/140 mm (T66)"1,5*4*0,07*0,14 |  | 0.059 | [13 empty] | VV | 2 | 2 | True | 0 | ROZPOCET
| VV |  | Mezisoučet |  | 0.13 | [13 empty] | VV | 2 | 3 | True | 0 | ROZPOCET
| VV |  | Součet |  | 0.289 | [13 empty] | VV | 2 | 4 | True | 1 | ROZPOCET
308 | K | 762353320 | Montáž nadstřešních konstrukcí střešních vikýřů z hraněného řeziva, sedlových, průřezové plochy přes 100 do 144 cm2 | m | 24.4 |  | 0 | CS ÚRS 2025 01 |  |  | základní |  | 0 | 0 | 0 | 0 | 0 | 4 | K | 2 |  |  |  | ROZPOCET | 0 | 0 | 0 | 0 | 0 | 1 | 0 | 4 | 1865258276
| Online PSC |  | https://podminky.urs.cz/item/CS_URS_2025_01/762353320 | [15 empty] | Online PSC | 2
| VV |  | Provedení nových štítů (osa 1 a 9) | [15 empty] | VV | 2 | 1 | True | 0 | ROZPOCET
| VV |  | osa 1 | [15 empty] | VV | 2 | 1 | True | 0 | ROZPOCET
| VV |  | "vaznice 100/140 mm (T12) - vikýř"2 |  | 2 | [13 empty] | VV | 2 | 2 | True | 0 | ROZPOCET
| VV |  | "mezikrokevní trám pro opření šikmých trámků 100/140 (T12) - vikýř"1*3 |  | 3 | [13 empty] | VV | 2 | 2 | True | 0 | ROZPOCET
| VV |  | "šikmý trám 100/140 mm (T12) - vikýř"3,3*2 |  | 6.6 | [13 empty] | VV | 2 | 2 | True | 0 | ROZPOCET
| VV |  | osa 9 | [15 empty] | VV | 2 | 1 | True | 0 | ROZPOCET
| VV |  | "vaznice 100/140 mm (T12) - vikýř"1,8 |  | 1.8 | [13 empty] | VV | 2 | 2 | True | 0 | ROZPOCET
| VV |  | "mezikrokevní trám pro opření šikmých trámků 100/140 (T12) - vikýř"1*3 |  | 3 | [13 empty] | VV | 2 | 2 | True | 0 | ROZPOCET
| VV |  | "šikmý trám 100/140 mm (T12) - vikýř"3*2 |  | 6 | [13 empty] | VV | 2 | 2 | True | 0 | ROZPOCET
| VV |  | Mezisoučet |  | 22.4 | [13 empty] | VV | 2 | 3 | True | 0 | ROZPOCET
| VV |  | Vikýř u pultové střechy | [15 empty] | VV | 2 | 1 | True | 0 | ROZPOCET
| VV |  | "napojení střechy nad rizalitem na vikýř -vyztužující kotevní trámek 125/100 mm"1*2 |  | 2 | [13 empty] | VV | 2 | 2 | True | 0 | ROZPOCET
| VV |  | Mezisoučet |  | 2 | [13 empty] | VV | 2 | 3 | True | 0 | ROZPOCET
| VV |  | Součet |  | 24.4 | [13 empty] | VV | 2 | 4 | True | 1 | ROZPOCET
309 | M | 60512130 | hranol stavební řezivo průřezu do 224cm2 do dl 6m | m3 | 0.338 |  | 0 | CS ÚRS 2025 01 |  |  | základní |  | 0 | 0.55 | 0.1859 | 0 | 0 | 8 | M | 2 |  |  |  | ROZPOCET | 0 | 0 | 0 | 0 | 0 | 1 | 0 | 4 | -775473000
| VV |  | Provedení nových štítů (osa 1 a 9) | [15 empty] | VV | 2 | 1 | True | 0 | ROZPOCET
| VV |  | osa 1 | [15 empty] | VV | 2 | 1 | True | 0 | ROZPOCET
| VV |  | "vaznice 100/140 mm (T12) - vikýř"2*0,1*0,14 |  | 0.028 | [13 empty] | VV | 2 | 2 | True | 0 | ROZPOCET
| VV |  | "mezikrokevní trám pro opření šikmých trámků 100/140 (T12) - vikýř"1*3*0,1*0,14 |  | 0.042 | [13 empty] | VV | 2 | 2 | True | 0 | ROZPOCET
| VV |  | "šikmý trám 100/140 mm (T12) - vikýř"3,3*2*0,1*0,14 |  | 0.092 | [13 empty] | VV | 2 | 2 | True | 0 | ROZPOCET
| VV |  | osa 9 | [15 empty] | VV | 2 | 1 | True | 0 | ROZPOCET
| VV |  | "vaznice 100/140 mm (T12) - vikýř"1,8*0,1*0,14 |  | 0.025 | [13 empty] | VV | 2 | 2 | True | 0 | ROZPOCET
| VV |  | "mezikrokevní trám pro opření šikmých trámků 100/140 (T12) - vikýř"1*3*0,1*0,14 |  | 0.042 | [13 empty] | VV | 2 | 2 | True | 0 | ROZPOCET
| VV |  | "šikmý trám 100/140 mm (T12) - vikýř"3*2*0,1*0,14 |  | 0.084 | [13 empty] | VV | 2 | 2 | True | 0 | ROZPOCET
| VV |  | Mezisoučet |  | 0.313 | [13 empty] | VV | 2 | 3 | True | 0 | ROZPOCET
| VV |  | Vikýř u pultové střechy | [15 empty] | VV | 2 | 1 | True | 0 | ROZPOCET
| VV |  | "napojení střechy nad rizalitem na vikýř -vyztužující kotevní trámek 125/100 mm"1*2*0,125*0,1 |  | 0.025 | [13 empty] | VV | 2 | 2 | True | 0 | ROZPOCET
| VV |  | Mezisoučet |  | 0.025 | [13 empty] | VV | 2 | 3 | True | 0 | ROZPOCET
| VV |  | Součet |  | 0.338 | [13 empty] | VV | 2 | 4 | True | 1 | ROZPOCET
310 | K | 762353330 | Montáž nadstřešních konstrukcí střešních vikýřů z hraněného řeziva, sedlových, průřezové plochy přes 144 do 224 cm2 | m | 3.4 |  | 0 | CS ÚRS 2025 01 |  |  | základní |  | 0 | 0 | 0 | 0 | 0 | 4 | K | 2 |  |  |  | ROZPOCET | 0 | 0 | 0 | 0 | 0 | 1 | 0 | 4 | 1532956816
| Online PSC |  | https://podminky.urs.cz/item/CS_URS_2025_01/762353330 | [15 empty] | Online PSC | 2
| VV |  | Provedení nových štítů (osa 1 a 9) | [15 empty] | VV | 2 | 1 | True | 0 | ROZPOCET
| VV |  | osa 1 | [15 empty] | VV | 2 | 1 | True | 0 | ROZPOCET
| VV |  | "sloupek 140/140 mm (S30) - vikýř"1,7 |  | 1.7 | [13 empty] | VV | 2 | 2 | True | 0 | ROZPOCET
| VV |  | osa 9 | [15 empty] | VV | 2 | 1 | True | 0 | ROZPOCET
| VV |  | "sloupek 140/140 mm (S30) - vikýř"1,7 |  | 1.7 | [13 empty] | VV | 2 | 2 | True | 0 | ROZPOCET
| VV |  | Součet |  | 3.4 | [13 empty] | VV | 2 | 4 | True | 1 | ROZPOCET
311 | M | 60512130 | hranol stavební řezivo průřezu do 224cm2 do dl 6m | m3 | 0.066 |  | 0 | CS ÚRS 2025 01 |  |  | základní |  | 0 | 0.55 | 0.0363 | 0 | 0 | 8 | M | 2 |  |  |  | ROZPOCET | 0 | 0 | 0 | 0 | 0 | 1 | 0 | 4 | -1355712390
| VV |  | Provedení nových štítů (osa 1 a 9) | [15 empty] | VV | 2 | 1 | True | 0 | ROZPOCET
| VV |  | osa 1 | [15 empty] | VV | 2 | 1 | True | 0 | ROZPOCET
| VV |  | "sloupek 140/140 mm (S30) - vikýř"1,7*0,14*0,14 |  | 0.033 | [13 empty] | VV | 2 | 2 | True | 0 | ROZPOCET
| VV |  | osa 9 | [15 empty] | VV | 2 | 1 | True | 0 | ROZPOCET
| VV |  | "sloupek 140/140 mm (S30) - vikýř"1,7*0,14*0,14 |  | 0.033 | [13 empty] | VV | 2 | 2 | True | 0 | ROZPOCET
| VV |  | Součet |  | 0.066 | [13 empty] | VV | 2 | 4 | True | 1 | ROZPOCET
312 | K | 762522811 | Demontáž podlah s polštáři z prken tl. do 32 mm | m2 | 30 |  | 0 | CS ÚRS 2025 01 |  |  | základní |  | 0 | 0 | 0 | 0.018 | 0.54 | 16 | K | 2 |  |  |  | ROZPOCET | 0 | 0 | 0 | 0 | 0 | 1 | 0 | 16 | -1094049930
| Online PSC |  | https://podminky.urs.cz/item/CS_URS_2025_01/762522811 | [15 empty] | Online PSC | 2
| P |  | Poznámka k položce: odstranění silně napadených neodkorněných prken podlahy | [15 empty] | P | 2
| VV |  | Úprava degradovaných částí krovu | [15 empty] | VV | 2 | 1 | True | 0 | ROZPOCET
| VV |  | "osa L - 8"30 |  | 30 | [13 empty] | VV | 2 | 2 | True | 0 | ROZPOCET
| VV |  | Součet |  | 30 | [13 empty] | VV | 2 | 4 | True | 1 | ROZPOCET
313 | K | 762526110 | Položení podlah položení polštářů pod podlahy osové vzdálenosti do 65 cm | m2 | 30 |  | 0 | CS ÚRS 2025 01 |  |  | základní |  | 0 | 0 | 0 | 0 | 0 | 16 | K | 2 |  |  |  | ROZPOCET | 0 | 0 | 0 | 0 | 0 | 1 | 0 | 16 | -597652862
| Online PSC |  | https://podminky.urs.cz/item/CS_URS_2025_01/762526110 | [15 empty] | Online PSC | 2
| VV |  | Úprava degradovaných částí krovu | [15 empty] | VV | 2 | 1 | True | 0 | ROZPOCET
| VV |  | "osa L - 8"30 |  | 30 | [13 empty] | VV | 2 | 2 | True | 0 | ROZPOCET
| VV |  | Součet |  | 30 | [13 empty] | VV | 2 | 4 | True | 1 | ROZPOCET
314 | M | 60512125 | hranol stavební řezivo průřezu do 120cm2 do dl 6m | m3 | 0.076 |  | 0 | CS ÚRS 2025 01 |  |  | základní |  | 0 | 0.55 | 0.0418 | 0 | 0 | 32 | M | 2 |  |  |  | ROZPOCET | 0 | 0 | 0 | 0 | 0 | 1 | 0 | 16 | 170535277
| VV |  | Úprava degradovaných částí krovu | [15 empty] | VV | 2 | 1 | True | 0 | ROZPOCET
| VV |  | "osa L - 8"47,7*0,04*0,04 |  | 0.076 | [13 empty] | VV | 2 | 2 | True | 0 | ROZPOCET
| VV |  | Součet |  | 0.076 | [13 empty] | VV | 2 | 4 | True | 1 | ROZPOCET
315 | K | 762595001 | Spojovací prostředky podlah a podkladových konstrukcí hřebíky, vruty | m2 | 30 |  | 0 | CS ÚRS 2025 01 |  |  | základní |  | 0 | 0.00018 | 0.0054 | 0 | 0 | 16 | K | 2 |  |  |  | ROZPOCET | 0 | 0 | 0 | 0 | 0 | 1 | 0 | 16 | -846585810
| Online PSC |  | https://podminky.urs.cz/item/CS_URS_2025_01/762595001 | [15 empty] | Online PSC | 2
| VV |  | Úprava degradovaných částí krovu | [15 empty] | VV | 2 | 1 | True | 0 | ROZPOCET
| VV |  | "osa L - 8"30 |  | 30 | [13 empty] | VV | 2 | 2 | True | 0 | ROZPOCET
| VV |  | Součet |  | 30 | [13 empty] | VV | 2 | 4 | True | 1 | ROZPOCET
316 | K | 762711921 | Vyřezání prostorových vázaných konstrukcí z řeziva hraněného nebo polohraněného průřezové plochy řeziva přes 120 do 224 cm2, délky vyřezané části prostorového prvku do 3 m | m | 2.4 |  | 0 | CS ÚRS 2025 01 |  |  | základní |  | 0 | 0 | 0 | 0.01232 | 0.029568 | 4 | K | 2 |  |  |  | ROZPOCET | 0 | 0 | 0 | 0 | 0 | 1 | 0 | 4 | 1290490625
| Online PSC |  | https://podminky.urs.cz/item/CS_URS_2025_01/762711921 | [15 empty] | Online PSC | 2
| VV |  | Přerušení pozednice vč. následného kotvení (podél osy 4) | [15 empty] | VV | 2 | 1 | True | 0 | ROZPOCET
| VV |  | "přerušení pozednice v místě betonových loží (podél osy 4)"0,3*8 |  | 2.4 | [13 empty] | VV | 2 | 2 | True | 0 | ROZPOCET
| VV |  | Součet |  | 2.4 | [13 empty] | VV | 2 | 4 | True | 1 | ROZPOCET
322 | K | 762341250 | Montáž bednění střech rovných a šikmých sklonu do 60° s vyřezáním otvorů z prken hoblovaných | m2 | 1629.16 |  | 0 | CS ÚRS 2025 01 |  |  | základní |  | 0 | 0 | 0 | 0 | 0 | 16 | K | 2 |  |  |  | ROZPOCET | 0 | 0 | 0 | 0 | 0 | 1 | 0 | 16 | -1919754199
| Online PSC |  | https://podminky.urs.cz/item/CS_URS_2025_01/762341250 | [15 empty] | Online PSC | 2
| VV |  | Detail odvodňovacího žlabu ve dvoraně (detail 18a; P0 31) | [15 empty] | VV | 2 | 1 | True | 0 | ROZPOCET
| VV |  | 14,6*0,6 |  | 8.76 | [13 empty] | VV | 2 | 2 | True | 0 | ROZPOCET
| VV |  | Mezisoučet |  | 8.76 | [13 empty] | VV | 2 | 3 | True | 0 | ROZPOCET
| VV |  | Detail odvodňovacího žlabu ve dvoraně (detail 18b; P0 31) | [15 empty] | VV | 2 | 1 | True | 0 | ROZPOCET
| VV |  | 9,75*0,6*2 |  | 11.7 | [13 empty] | VV | 2 | 2 | True | 0 | ROZPOCET
| VV |  | Mezisoučet |  | 11.7 | [13 empty] | VV | 2 | 3 | True | 0 | ROZPOCET
| VV |  | Detail odvodňovacího žlabu ve dvoraně (detail 18c; P0 31) | [15 empty] | VV | 2 | 1 | True | 0 | ROZPOCET
| VV |  | 3,7*0,6*2 |  | 4.44 | [13 empty] | VV | 2 | 2 | True | 0 | ROZPOCET
| VV |  | Mezisoučet |  | 4.44 | [13 empty] | VV | 2 | 3 | True | 0 | ROZPOCET
| VV |  | Detail odvodňovacího žlabu ve dvoraně (detail 18d; P0 31) | [15 empty] | VV | 2 | 1 | True | 0 | ROZPOCET
| VV |  | 7,2*0,65 |  | 4.68 | [13 empty] | VV | 2 | 2 | True | 0 | ROZPOCET
| VV |  | Mezisoučet |  | 4.68 | [13 empty] | VV | 2 | 3 | True | 0 | ROZPOCET
| VV |  | STŘECHA ŠIKMÁ S ŠABLONOVOU KRYTINOU (SKL 32) | [15 empty] | VV | 2 | 1 | True | 0 | ROZPOCET
| VV |  | 1283,29*2 |  | 2566.58 | [13 empty] | VV | 2 | 2 | True | 0 | ROZPOCET
| VV |  | odečet opětovného použití zdemontovaného bednění: | [15 empty] | VV | 2 | 1 | True | 0 | ROZPOCET
| VV |  | -1381,94+280,86 |  | -1101.08 | [13 empty] | VV | 2 | 2 | True | 0 | ROZPOCET
| VV |  | Mezisoučet |  | 1465.5 | [13 empty] | VV | 2 | 3 | True | 0 | ROZPOCET
| VV |  | STŘECHA PULTOVÁ S PLECHOVOU KRYTINOU (SKL 31) | [15 empty] | VV | 2 | 1 | True | 0 | ROZPOCET
| VV |  | 67,04*2 |  | 134.08 | [13 empty] | VV | 2 | 2 | True | 0 | ROZPOCET
| VV |  | Mezisoučet |  | 134.08 | [13 empty] | VV | 2 | 3 | True | 0 | ROZPOCET
| VV |  | Součet |  | 1629.16 | [13 empty] | VV | 2 | 4 | True | 1 | ROZPOCET
323 | M | 60515111 | řezivo jehličnaté boční prkno 20-30mm | m3 | 26.687 |  | 0 | CS ÚRS 2025 01 |  |  | základní |  | 0 | 0.55 | 14.6778 | 0 | 0 | 32 | M | 2 |  |  |  | ROZPOCET | 0 | 0 | 0 | 0 | 0 | 1 | 0 | 16 | 1746153244
| VV |  | Detail odvodňovacího žlabu ve dvoraně (detail 18a; P0 31) | [15 empty] | VV | 2 | 1 | True | 0 | ROZPOCET
| VV |  | 14,6*0,025*0,6 |  | 0.219 | [13 empty] | VV | 2 | 2 | True | 0 | ROZPOCET
| VV |  | Mezisoučet |  | 0.219 | [13 empty] | VV | 2 | 3 | True | 0 | ROZPOCET
| VV |  | Detail odvodňovacího žlabu ve dvoraně (detail 18b; P0 31) | [15 empty] | VV | 2 | 1 | True | 0 | ROZPOCET
| VV |  | 9,75*0,025*0,6*2 |  | 0.293 | [13 empty] | VV | 2 | 2 | True | 0 | ROZPOCET
| VV |  | Mezisoučet |  | 0.293 | [13 empty] | VV | 2 | 3 | True | 0 | ROZPOCET
| VV |  | Detail odvodňovacího žlabu ve dvoraně (detail 18c; P0 31) | [15 empty] | VV | 2 | 1 | True | 0 | ROZPOCET
| VV |  | 3,7*0,025*0,6*2 |  | 0.111 | [13 empty] | VV | 2 | 2 | True | 0 | ROZPOCET
| VV |  | Mezisoučet |  | 0.111 | [13 empty] | VV | 2 | 3 | True | 0 | ROZPOCET
| VV |  | Detail odvodňovacího žlabu ve dvoraně (detail 18d; P0 31) | [15 empty] | VV | 2 | 1 | True | 0 | ROZPOCET
| VV |  | 7,2*0,025*0,65 |  | 0.117 | [13 empty] | VV | 2 | 2 | True | 0 | ROZPOCET
| VV |  | Mezisoučet |  | 0.117 | [13 empty] | VV | 2 | 3 | True | 0 | ROZPOCET
| VV |  | STŘECHA ŠIKMÁ S ŠABLONOVOU KRYTINOU (SKL 32) | [15 empty] | VV | 2 | 1 | True | 0 | ROZPOCET
| VV |  | 1283,29*2*0,025 |  | 64.165 | [13 empty] | VV | 2 | 2 | True | 0 | ROZPOCET
| VV |  | odečet opětovného použití zdemontovaného bednění: | [15 empty] | VV | 2 | 1 | True | 0 | ROZPOCET
| VV |  | -(1381,94+280,86)*0,025 |  | -41.57 | [13 empty] | VV | 2 | 2 | True | 0 | ROZPOCET
| VV |  | Mezisoučet |  | 22.595 | [13 empty] | VV | 2 | 3 | True | 0 | ROZPOCET
| VV |  | STŘECHA PULTOVÁ S PLECHOVOU KRYTINOU (SKL 31) | [15 empty] | VV | 2 | 1 | True | 0 | ROZPOCET
| VV |  | 67,04*2*0,025 |  | 3.352 | [13 empty] | VV | 2 | 2 | True | 0 | ROZPOCET
| VV |  | Mezisoučet |  | 3.352 | [13 empty] | VV | 2 | 3 | True | 0 | ROZPOCET
| VV |  | Součet |  | 26.687 | [13 empty] | VV | 2 | 4 | True | 1 | ROZPOCET
324 | K | 762431012 | Obložení stěn z dřevoštěpkových desek OSB přibíjených na sraz, tloušťky desky 12 mm | m2 | 32.974 |  | 0 | CS ÚRS 2025 01 |  |  | základní |  | 0 | 0.00804 | 0.26511 | 0 | 0 | 16 | K | 2 |  |  |  | ROZPOCET | 0 | 0 | 0 | 0 | 0 | 1 | 0 | 16 | -612420714
| Online PSC |  | https://podminky.urs.cz/item/CS_URS_2025_01/762431012 | [15 empty] | Online PSC | 2
| VV |  | Detail odvodňovacího žlabu ve dvoraně (detail 18a; P0 31) | [15 empty] | VV | 2 | 1 | True | 0 | ROZPOCET
| VV |  | "pojistný žlab"14,6*0,14*2 |  | 4.088 | [13 empty] | VV | 2 | 2 | True | 0 | ROZPOCET
| VV |  | "pojistný žlab"14,6*0,1 |  | 1.46 | [13 empty] | VV | 2 | 2 | True | 0 | ROZPOCET
| VV |  | Mezisoučet |  | 5.548 | [13 empty] | VV | 2 | 3 | True | 0 | ROZPOCET
| VV |  | Detail odvodňovacího žlabu ve dvoraně (detail 18b; P0 31) | [15 empty] | VV | 2 | 1 | True | 0 | ROZPOCET
| VV |  | "pojistný žlab"9,75*0,28*4 |  | 10.92 | [13 empty] | VV | 2 | 2 | True | 0 | ROZPOCET
| VV |  | "pojistný žlab"9,75*0,1*2 |  | 1.95 | [13 empty] | VV | 2 | 2 | True | 0 | ROZPOCET
| VV |  | Mezisoučet |  | 12.87 | [13 empty] | VV | 2 | 3 | True | 0 | ROZPOCET
| VV |  | Detail odvodňovacího žlabu ve dvoraně (detail 18c; P0 31) | [15 empty] | VV | 2 | 1 | True | 0 | ROZPOCET
| VV |  | "pojistný žlab"3,7*0,7*4 |  | 10.36 | [13 empty] | VV | 2 | 2 | True | 0 | ROZPOCET
| VV |  | "pojistný žlab"3,7*0,1*2 |  | 0.74 | [13 empty] | VV | 2 | 2 | True | 0 | ROZPOCET
| VV |  | Mezisoučet |  | 11.1 | [13 empty] | VV | 2 | 3 | True | 0 | ROZPOCET
| VV |  | Detail odvodňovacího žlabu ve dvoraně (detail 18d; P0 31) | [15 empty] | VV | 2 | 1 | True | 0 | ROZPOCET
| VV |  | "pojistný žlab"7,2*0,14*2 |  | 2.016 | [13 empty] | VV | 2 | 2 | True | 0 | ROZPOCET
| VV |  | "pojistný žlab"7,2*0,2 |  | 1.44 | [13 empty] | VV | 2 | 2 | True | 0 | ROZPOCET
| VV |  | Mezisoučet |  | 3.456 | [13 empty] | VV | 2 | 3 | True | 0 | ROZPOCET
| VV |  | Součet |  | 32.974 | [13 empty] | VV | 2 | 4 | True | 1 | ROZPOCET
325 | K | 762342511 | Montáž laťování montáž kontralatí na podklad bez tepelné izolace | m | 1415.3 |  | 0 | CS ÚRS 2025 01 |  |  | základní |  | 0 | 2e-05 | 0.028306 | 0 | 0 | 16 | K | 2 |  |  |  | ROZPOCET | 0 | 0 | 0 | 0 | 0 | 1 | 0 | 16 | -1241255370
| Online PSC |  | https://podminky.urs.cz/item/CS_URS_2025_01/762342511 | [15 empty] | Online PSC | 2
| VV |  | Detail odvodňovacího žlabu ve dvoraně (detail 18a; P0 31) | [15 empty] | VV | 2 | 1 | True | 0 | ROZPOCET
| VV |  | "dřevený špalík (vyztužení žlabu)"14,6*2 |  | 29.2 | [13 empty] | VV | 2 | 2 | True | 0 | ROZPOCET
| VV |  | "kotevní lať"14,6 |  | 14.6 | [13 empty] | VV | 2 | 2 | True | 0 | ROZPOCET
| VV |  | Mezisoučet |  | 43.8 | [13 empty] | VV | 2 | 3 | True | 0 | ROZPOCET
| VV |  | Detail odvodňovacího žlabu ve dvoraně (detail 18b; P0 31) | [15 empty] | VV | 2 | 1 | True | 0 | ROZPOCET
| VV |  | "dřevený špalík (vyztužení žlabu)"9,75*4 |  | 39 | [13 empty] | VV | 2 | 2 | True | 0 | ROZPOCET
| VV |  | "kotevní lať"9,75*2 |  | 19.5 | [13 empty] | VV | 2 | 2 | True | 0 | ROZPOCET
| VV |  | Mezisoučet |  | 58.5 | [13 empty] | VV | 2 | 3 | True | 0 | ROZPOCET
| VV |  | Detail odvodňovacího žlabu ve dvoraně (detail 18c; P0 31) | [15 empty] | VV | 2 | 1 | True | 0 | ROZPOCET
| VV |  | "dřevený špalík (vyztužení žlabu)"3,7*4 |  | 14.8 | [13 empty] | VV | 2 | 2 | True | 0 | ROZPOCET
| VV |  | "kotevní lať"3,7*2 |  | 7.4 | [13 empty] | VV | 2 | 2 | True | 0 | ROZPOCET
| VV |  | Mezisoučet |  | 22.2 | [13 empty] | VV | 2 | 3 | True | 0 | ROZPOCET
| VV |  | Detail odvodňovacího žlabu ve dvoraně (detail 18d; P0 31) | [15 empty] | VV | 2 | 1 | True | 0 | ROZPOCET
| VV |  | "dřevený špalík (vyztužení žlabu)"7,2*2 |  | 14.4 | [13 empty] | VV | 2 | 2 | True | 0 | ROZPOCET
| VV |  | "kotevní lať"7,2 |  | 7.2 | [13 empty] | VV | 2 | 2 | True | 0 | ROZPOCET
| VV |  | Mezisoučet |  | 21.6 | [13 empty] | VV | 2 | 3 | True | 0 | ROZPOCET
| VV |  | STŘECHA ŠIKMÁ S ŠABLONOVOU KRYTINOU (SKL 32) | [15 empty] | VV | 2 | 1 | True | 0 | ROZPOCET
| VV |  | kontralatě | [15 empty] | VV | 2 | 1 | True | 0 | ROZPOCET
| VV |  | 13,3*90 |  | 1197 | [13 empty] | VV | 2 | 2 | True | 0 | ROZPOCET
| VV |  | Mezisoučet |  | 1197 | [13 empty] | VV | 2 | 3 | True | 0 | ROZPOCET
| VV |  | STŘECHA PULTOVÁ S PLECHOVOU KRYTINOU (SKL 31) | [15 empty] | VV | 2 | 1 | True | 0 | ROZPOCET
| VV |  | kontralatě | [15 empty] | VV | 2 | 1 | True | 0 | ROZPOCET
| VV |  | 3,8*19 |  | 72.2 | [13 empty] | VV | 2 | 2 | True | 0 | ROZPOCET
| VV |  | Mezisoučet |  | 72.2 | [13 empty] | VV | 2 | 3 | True | 0 | ROZPOCET
| VV |  | Součet |  | 1415.3 | [13 empty] | VV | 2 | 4 | True | 1 | ROZPOCET
326 | M | 60514114 | řezivo jehličnaté lať impregnovaná dl 4 m | m3 | 6.166 |  | 0 | CS ÚRS 2025 01 |  |  | základní |  | 0 | 0.55 | 3.3913 | 0 | 0 | 32 | M | 2 |  |  |  | ROZPOCET | 0 | 0 | 0 | 0 | 0 | 1 | 0 | 16 | -738438808
| VV |  | Detail odvodňovacího žlabu ve dvoraně (detail 18a; P0 31) | [15 empty] | VV | 2 | 1 | True | 0 | ROZPOCET
| VV |  | "dřevený špalík (vyztužení žlabu)"14,6*0,02*0,02*2 |  | 0.012 | [13 empty] | VV | 2 | 2 | True | 0 | ROZPOCET
| VV |  | "kotevní lať"14,6*0,06*0,08 |  | 0.07 | [13 empty] | VV | 2 | 2 | True | 0 | ROZPOCET
| VV |  | Mezisoučet |  | 0.082 | [13 empty] | VV | 2 | 3 | True | 0 | ROZPOCET
| VV |  | Detail odvodňovacího žlabu ve dvoraně (detail 18b; P0 31) | [15 empty] | VV | 2 | 1 | True | 0 | ROZPOCET
| VV |  | "dřevený špalík (vyztužení žlabu)"9,75*0,02*0,02*4 |  | 0.016 | [13 empty] | VV | 2 | 2 | True | 0 | ROZPOCET
| VV |  | "kotevní lať"9,75*0,06*0,08*2 |  | 0.094 | [13 empty] | VV | 2 | 2 | True | 0 | ROZPOCET
| VV |  | Mezisoučet |  | 0.11 | [13 empty] | VV | 2 | 3 | True | 0 | ROZPOCET
| VV |  | Detail odvodňovacího žlabu ve dvoraně (detail 18c; P0 31) | [15 empty] | VV | 2 | 1 | True | 0 | ROZPOCET
| VV |  | "dřevený špalík (vyztužení žlabu)"3,7*0,02*0,02*4 |  | 0.006 | [13 empty] | VV | 2 | 2 | True | 0 | ROZPOCET
| VV |  | "kotevní lať"3,7*0,06*0,08*2 |  | 0.036 | [13 empty] | VV | 2 | 2 | True | 0 | ROZPOCET
| VV |  | Mezisoučet |  | 0.042 | [13 empty] | VV | 2 | 3 | True | 0 | ROZPOCET
| VV |  | Detail odvodňovacího žlabu ve dvoraně (detail 18d; P0 31) | [15 empty] | VV | 2 | 1 | True | 0 | ROZPOCET
| VV |  | "dřevený špalík (vyztužení žlabu)"7,2*0,02*0,02*2 |  | 0.006 | [13 empty] | VV | 2 | 2 | True | 0 | ROZPOCET
| VV |  | "kotevní lať"7,2*0,06*0,08 |  | 0.035 | [13 empty] | VV | 2 | 2 | True | 0 | ROZPOCET
| VV |  | Mezisoučet |  | 0.041 | [13 empty] | VV | 2 | 3 | True | 0 | ROZPOCET
| VV |  | STŘECHA ŠIKMÁ S ŠABLONOVOU KRYTINOU (SKL 32) | [15 empty] | VV | 2 | 1 | True | 0 | ROZPOCET
| VV |  | 13,3*90*0,07*0,06 |  | 5.027 | [13 empty] | VV | 2 | 2 | True | 0 | ROZPOCET
| VV |  | Mezisoučet |  | 5.027 | [13 empty] | VV | 2 | 3 | True | 0 | ROZPOCET
| VV |  | STŘECHA PULTOVÁ S PLECHOVOU KRYTINOU (SKL 31) | [15 empty] | VV | 2 | 1 | True | 0 | ROZPOCET
| VV |  | kontralatě | [15 empty] | VV | 2 | 1 | True | 0 | ROZPOCET
| VV |  | 3,8*19*0,07*0,06 |  | 0.303 | [13 empty] | VV | 2 | 2 | True | 0 | ROZPOCET
| VV |  | Mezisoučet |  | 0.303 | [13 empty] | VV | 2 | 3 | True | 0 | ROZPOCET
| VV |  | Součet |  | 5.605 | [13 empty] | VV | 2 | 4 | True | 1 | ROZPOCET
| VV |  | 5,605*1,1 'Přepočtené koeficientem množství |  | 6.166 | [13 empty] | VV | 2 | 2 | False | 1 | ROZPOCET
327 | K | 762395000 | Spojovací prostředky krovů, bednění a laťování, nadstřešních konstrukcí svorníky, prkna, hřebíky, pásová ocel, vruty | m3 | 89.828 |  | 0 | CS ÚRS 2025 01 |  |  | základní |  | 0 | 0.02284 | 2.0517 | 0 | 0 | 16 | K | 2 |  |  |  | ROZPOCET | 0 | 0 | 0 | 0 | 0 | 1 | 0 | 16 | 74848065
| Online PSC |  | https://podminky.urs.cz/item/CS_URS_2025_01/762395000 | [15 empty] | Online PSC | 2
| VV |  | Detail odvodňovacího žlabu ve dvoraně (detail 18a; P0 31) | [15 empty] | VV | 2 | 1 | True | 0 | ROZPOCET
| VV |  | "dřevený špalík (vyztužení žlabu)"14,6*0,02*0,02*2 |  | 0.012 | [13 empty] | VV | 2 | 2 | True | 0 | ROZPOCET
| VV |  | "kotevní lať"14,6*0,06*0,08 |  | 0.07 | [13 empty] | VV | 2 | 2 | True | 0 | ROZPOCET
| VV |  | Mezisoučet |  | 0.082 | [13 empty] | VV | 2 | 3 | True | 0 | ROZPOCET
| VV |  | Detail odvodňovacího žlabu ve dvoraně (detail 18b; P0 31) | [15 empty] | VV | 2 | 1 | True | 0 | ROZPOCET
| VV |  | "dřevený špalík (vyztužení žlabu)"9,75*0,02*0,02*4 |  | 0.016 | [13 empty] | VV | 2 | 2 | True | 0 | ROZPOCET
| VV |  | "kotevní lať"9,75*0,06*0,08*2 |  | 0.094 | [13 empty] | VV | 2 | 2 | True | 0 | ROZPOCET
| VV |  | Mezisoučet |  | 0.11 | [13 empty] | VV | 2 | 3 | True | 0 | ROZPOCET
| VV |  | Detail odvodňovacího žlabu ve dvoraně (detail 18c; P0 31) | [15 empty] | VV | 2 | 1 | True | 0 | ROZPOCET
| VV |  | "dřevený špalík (vyztužení žlabu)"3,7*0,02*0,02*4 |  | 0.006 | [13 empty] | VV | 2 | 2 | True | 0 | ROZPOCET
| VV |  | "kotevní lať"3,7*0,06*0,08*2 |  | 0.036 | [13 empty] | VV | 2 | 2 | True | 0 | ROZPOCET
| VV |  | Mezisoučet |  | 0.042 | [13 empty] | VV | 2 | 3 | True | 0 | ROZPOCET
| VV |  | Detail odvodňovacího žlabu ve dvoraně (detail 18d; P0 31) | [15 empty] | VV | 2 | 1 | True | 0 | ROZPOCET
| VV |  | "dřevený špalík (vyztužení žlabu)"7,2*0,02*0,02*2 |  | 0.006 | [13 empty] | VV | 2 | 2 | True | 0 | ROZPOCET
| VV |  | "kotevní lať"7,2*0,06*0,08 |  | 0.035 | [13 empty] | VV | 2 | 2 | True | 0 | ROZPOCET
| VV |  | Mezisoučet |  | 0.041 | [13 empty] | VV | 2 | 3 | True | 0 | ROZPOCET
| VV |  | Vytvoření nového úžlabí (mezi osami 2; 3 a B; C) | [15 empty] | VV | 2 | 1 | True | 0 | ROZPOCET
| VV |  | "úžlabní (rohová) krokev 140/200 mm (T33)"9,45*0,14*0,2 |  | 0.265 | [13 empty] | VV | 2 | 2 | True | 0 | ROZPOCET
| VV |  | "středová vaznice 140/200 mm (T33)"7,8*0,14*0,2 |  | 0.218 | [13 empty] | VV | 2 | 2 | True | 0 | ROZPOCET
| VV |  | "kleštiny 2x70/140 mm(T67)"8,59*0,07*0,14*2 |  | 0.168 | [13 empty] | VV | 2 | 2 | True | 0 | ROZPOCET
| VV |  | "krokve 70/140 mm (T66)"7,5*0,07*0,14 |  | 0.074 | [13 empty] | VV | 2 | 2 | True | 0 | ROZPOCET
| VV |  | "pásky 100/100 mm (S10)"3,2*0,1*0,1 |  | 0.032 | [13 empty] | VV | 2 | 2 | True | 0 | ROZPOCET
| VV |  | "sloupky 140/140 mm (S30)"0,14*2,5*0,14 |  | 0.049 | [13 empty] | VV | 2 | 2 | True | 0 | ROZPOCET
| VV |  | Mezisoučet |  | 0.806 | [13 empty] | VV | 2 | 3 | True | 0 | ROZPOCET
| VV |  | Zesílení pozednic (křížení os 7 a D) - var. A, pozednice se nachází nad osou nosné stěny | [15 empty] | VV | 2 | 1 | True | 0 | ROZPOCET
| VV |  | "zesílení pozednice oboustrannými příložky 2x20/200 mm (T69)"15,1*0,02*0,2*2 |  | 0.121 | [13 empty] | VV | 2 | 2 | True | 0 | ROZPOCET
| VV |  | Mezisoučet |  | 0.121 | [13 empty] | VV | 2 | 3 | True | 0 | ROZPOCET
| VV |  | Provedení nových štítů (osa 1 a 9) | [15 empty] | VV | 2 | 1 | True | 0 | ROZPOCET
| VV |  | osa 1 | [15 empty] | VV | 2 | 1 | True | 0 | ROZPOCET
| VV |  | "nahrazená pozednice140/180 mm (T32) - štít"4*0,14*0,18 |  | 0.101 | [13 empty] | VV | 2 | 2 | True | 0 | ROZPOCET
| VV |  | "krokve 70/140 mm (T66) - vikýř"8*0,07*0,14 |  | 0.078 | [13 empty] | VV | 2 | 2 | True | 0 | ROZPOCET
| VV |  | "vaznice 100/140 mm (T12) - vikýř"2*0,1*0,14 |  | 0.028 | [13 empty] | VV | 2 | 2 | True | 0 | ROZPOCET
| VV |  | "mezikrokevní trám pro opření šikmých trámků 100/140 (T12) - vikýř"3*0,1*0,14 |  | 0.042 | [13 empty] | VV | 2 | 2 | True | 0 | ROZPOCET
| VV |  | "šikmý trám 100/140 mm (T12) - vikýř"6,6*0,1*0,14 |  | 0.092 | [13 empty] | VV | 2 | 2 | True | 0 | ROZPOCET
| VV |  | "sloupek 140/140 mm (S30) - vikýř"0,14*1,7*0,14 |  | 0.033 | [13 empty] | VV | 2 | 2 | True | 0 | ROZPOCET
| VV |  | "krokve 70/140 mm (T66) - v blízkosti štítu"5,8*0,07*0,14 |  | 0.057 | [13 empty] | VV | 2 | 2 | True | 0 | ROZPOCET
| VV |  | osa 9 | [15 empty] | VV | 2 | 1 | True | 0 | ROZPOCET
| VV |  | "nahrazená pozednice140/180 mm (T32) - štít"4*0,14*0,18 |  | 0.101 | [13 empty] | VV | 2 | 2 | True | 0 | ROZPOCET
| VV |  | "krokve 70/140 mm (T66) - vikýř"7,4*0,07*0,14 |  | 0.073 | [13 empty] | VV | 2 | 2 | True | 0 | ROZPOCET
| VV |  | "vaznice 100/140 mm (T12) - vikýř"1,8*0,1*0,14 |  | 0.025 | [13 empty] | VV | 2 | 2 | True | 0 | ROZPOCET
| VV |  | "mezikrokevní trám pro opření šikmých trámků 100/140 (T12) - vikýř"3*0,1*0,14 |  | 0.042 | [13 empty] | VV | 2 | 2 | True | 0 | ROZPOCET
| VV |  | "šikmý trám 100/140 mm (T12) - vikýř"6*0,1*0,14 |  | 0.084 | [13 empty] | VV | 2 | 2 | True | 0 | ROZPOCET
| VV |  | "sloupek 140/140 mm (S30) - vikýř"0,14*1,7*0,14 |  | 0.033 | [13 empty] | VV | 2 | 2 | True | 0 | ROZPOCET
| VV |  | "krokve 70/140 mm (T66) - v blízkosti štítu"5,4*0,07*0,14 |  | 0.053 | [13 empty] | VV | 2 | 2 | True | 0 | ROZPOCET
| VV |  | "konstrukce pro hodinový stroj, prkno 30/240 mm"0,7*0,03*0,24 |  | 0.005 | [13 empty] | VV | 2 | 2 | True | 0 | ROZPOCET
| VV |  | "konstrukce pro hodinový stroj, hranol 60/70 mm"0,8*0,06*0,07 |  | 0.003 | [13 empty] | VV | 2 | 2 | True | 0 | ROZPOCET
| VV |  | Mezisoučet |  | 0.85 | [13 empty] | VV | 2 | 3 | True | 0 | ROZPOCET
| VV |  | Zesílení krokví na straně dvorany vč. zasílení příložek | [15 empty] | VV | 2 | 1 | True | 0 | ROZPOCET
| VV |  | "zesílení krokví 2x 40/180 mm (T68) - osa 4"3,2*28*0,04*0,18 |  | 0.645 | [13 empty] | VV | 2 | 2 | True | 0 | ROZPOCET
| VV |  | "zesílení krokví 2x 40/180 mm (T68) - osa 4"2,8*2*0,04*0,18 |  | 0.04 | [13 empty] | VV | 2 | 2 | True | 0 | ROZPOCET
| VV |  | "zesílení krokví 2x 40/180 mm (T68) - osaa D + K"3,13*56*0,04*0,18 |  | 1.262 | [13 empty] | VV | 2 | 2 | True | 0 | ROZPOCET
| VV |  | "zesílení krokví 2x 40/180 mm (T68) - osa D"2,6*2*0,04*0,18 |  | 0.037 | [13 empty] | VV | 2 | 2 | True | 0 | ROZPOCET
| VV |  | "zesílení krokví 2x 40/180 mm (T68) - osa 7"2,9*30*0,04*0,18 |  | 0.626 | [13 empty] | VV | 2 | 2 | True | 0 | ROZPOCET
| VV |  | "zesílení uložení na středovou vaznici 2x 20/100 mm (T69)"0,8*122*0,02*0,1 |  | 0.195 | [13 empty] | VV | 2 | 2 | True | 0 | ROZPOCET
| VV |  | Mezisoučet |  | 2.805 | [13 empty] | VV | 2 | 3 | True | 0 | ROZPOCET
| VV |  | Zesílení vazných trámů | [15 empty] | VV | 2 | 1 | True | 0 | ROZPOCET
| VV |  | "zesílení vazného trámu 2x 60/200 mm (T70) - osa 4"10,4*14*0,06*0,2 |  | 1.747 | [13 empty] | VV | 2 | 2 | True | 0 | ROZPOCET
| VV |  | "zesílení vazného trámu 2x 60/200 mm (T70) - osa D"10,1*10*0,06*0,2 |  | 1.212 | [13 empty] | VV | 2 | 2 | True | 0 | ROZPOCET
| VV |  | "zesílení vazného trámu 2x 60/200 mm (T70) - osa 7"9,6*2*0,06*0,2 |  | 0.23 | [13 empty] | VV | 2 | 2 | True | 0 | ROZPOCET
| VV |  | "zesílení vazného trámu 2x 60/200 mm (T70) - osa 7"9,1*8*0,06*0,2 |  | 0.874 | [13 empty] | VV | 2 | 2 | True | 0 | ROZPOCET
| VV |  | "zesílení vazného trámu 2x 60/200 mm (T70) - osa 7"6,4*2*0,06*0,2 |  | 0.154 | [13 empty] | VV | 2 | 2 | True | 0 | ROZPOCET
| VV |  | "zesílení vazného trámu 2x 60/200 mm (T70) - osa K"10,1*10*0,06*0,2 |  | 1.212 | [13 empty] | VV | 2 | 2 | True | 0 | ROZPOCET
| VV |  | Mezisoučet |  | 5.429 | [13 empty] | VV | 2 | 3 | True | 0 | ROZPOCET
| VV |  | Pultová střecha | [15 empty] | VV | 2 | 1 | True | 0 | ROZPOCET
| VV |  | "pozednice pultové střechy 80/120 mm (T02)"8,8*0,08*0,12 |  | 0.084 | [13 empty] | VV | 2 | 2 | True | 0 | ROZPOCET
| VV |  | "roznášecí profily (pro VZT jednotky) 80/120 mm (T02)"12,4*0,08*0,12 |  | 0.119 | [13 empty] | VV | 2 | 2 | True | 0 | ROZPOCET
| VV |  | "roznášecí profily (pro VZT jednotky) 80/120 mm (T02)"15,2*0,08*0,12 |  | 0.146 | [13 empty] | VV | 2 | 2 | True | 0 | ROZPOCET
| VV |  | "pozednice pultové střechy 140/140 mm (S30)"15,3*0,14*0,14 |  | 0.3 | [13 empty] | VV | 2 | 2 | True | 0 | ROZPOCET
| VV |  | "krokve 140x200 mm (T33)"72,2*0,14*0,2 |  | 2.022 | [13 empty] | VV | 2 | 2 | True | 0 | ROZPOCET
| VV |  | "napojení střechy nad rizalitem na rovinu hlavní střechy (osa D)"0,025*1,2 |  | 0.03 | [13 empty] | VV | 2 | 2 | True | 0 | ROZPOCET
| VV |  | "napojení střechy nad rizalitem na rovinu hlavní střechy (osa K)"0,025*1,16 |  | 0.029 | [13 empty] | VV | 2 | 2 | True | 0 | ROZPOCET
| VV |  | Mezisoučet |  | 2.73 | [13 empty] | VV | 2 | 3 | True | 0 | ROZPOCET
| VV |  | Vikýř u pultové střechy | [15 empty] | VV | 2 | 1 | True | 0 | ROZPOCET
| VV |  | "napojení střechy nad rizalitem na vikýř -vyztužující kotevní trámek 70/100 mm"1*0,07*0,1 |  | 0.007 | [13 empty] | VV | 2 | 2 | True | 0 | ROZPOCET
| VV |  | "napojení střechy nad rizalitem na vikýř - trámek 100/100 mm (S10)"1,4*0,1*0,1 |  | 0.014 | [13 empty] | VV | 2 | 2 | True | 0 | ROZPOCET
| VV |  | "napojení střechy nad rizalitem na vikýř - trámek 70/140 mm (T66)"1*0,07*0,14 |  | 0.01 | [13 empty] | VV | 2 | 2 | True | 0 | ROZPOCET
| VV |  | "napojení střechy nad rizalitem na vikýř - vaznice 70/140 mm (T66)"1,6*0,07*0,14 |  | 0.016 | [13 empty] | VV | 2 | 2 | True | 0 | ROZPOCET
| VV |  | "napojení střechy nad rizalitem na vikýř - krokev 70/140 mm (T66)"1,5*0,07*0,14 |  | 0.015 | [13 empty] | VV | 2 | 2 | True | 0 | ROZPOCET
| VV |  | "napojení střechy nad rizalitem na vikýř -vyztužující kotevní trámek 125/100 mm"1*0,125*0,1 |  | 0.013 | [13 empty] | VV | 2 | 2 | True | 0 | ROZPOCET
| VV |  | "napojení střechy nad rizalitem na vikýř - prkenný obklad tl. 30 mm"0,01*1,2 |  | 0.012 | [13 empty] | VV | 2 | 2 | True | 0 | ROZPOCET
| VV |  | Mezisoučet |  | 0.087 | [13 empty] | VV | 2 | 3 | True | 0 | ROZPOCET
| VV |  | Zastřešení dvorany | [15 empty] | VV | 2 | 1 | True | 0 | ROZPOCET
| VV |  | "zastřešení dvorany 140/180 mm (T32)"68,25*0,14*0,18 |  | 1.72 | [13 empty] | VV | 2 | 2 | True | 0 | ROZPOCET
| VV |  | "pozednice (průvlak) pultové střech 140/200 mm (T33)"5,85*0,14*0,2 |  | 0.164 | [13 empty] | VV | 2 | 2 | True | 0 | ROZPOCET
| VV |  | Mezisoučet |  | 1.884 | [13 empty] | VV | 2 | 3 | True | 0 | ROZPOCET
| VV |  | Úprava degradovaných částí krovu | [15 empty] | VV | 2 | 1 | True | 0 | ROZPOCET
| VV |  | "náhrada poškozené část zhlaví vazného trámu (osa D - 5)"1*0,14*0,2*2 |  | 0.056 | [13 empty] | VV | 2 | 2 | True | 0 | ROZPOCET
| VV |  | "náhrada poškozené část zhlaví vazného trámu (osa A - 6)"1*0,14*0,2*3 |  | 0.084 | [13 empty] | VV | 2 | 2 | True | 0 | ROZPOCET
| VV |  | "náhrada poškozené pozednice vlivem zatékání 80/120 mm (T02) (osa A - 6)"4,5*0,08*0,12 |  | 0.043 | [13 empty] | VV | 2 | 2 | True | 0 | ROZPOCET
| VV |  | "náhrada poškozené pozednice vlivem zatékání 80/120 mm (T02) (osa E - 1)"7*0,08*0,12 |  | 0.067 | [13 empty] | VV | 2 | 2 | True | 0 | ROZPOCET
| VV |  | "náhrada poškozené pozednice vlivem zatékání 80/120 mm (T02) (osa D - 5)"7*0,08*0,12 |  | 0.067 | [13 empty] | VV | 2 | 2 | True | 0 | ROZPOCET
| VV |  | "náhrada poškozené krokve vlivem zatékání 70/140 mm (T66) (osa J - 7)"1,5*0,07*0,14*4 |  | 0.059 | [13 empty] | VV | 2 | 2 | True | 0 | ROZPOCET
| VV |  | "náhrada poškozené krokve vlivem zatékání 70/140 mm (T66) (osa F - 9)"1,5*0,07*0,14*3 |  | 0.044 | [13 empty] | VV | 2 | 2 | True | 0 | ROZPOCET
| VV |  | "náhrada poškozené krokve vlivem zatékání 70/140 mm (T66) (osa A - 6)"1,5*0,07*0,14*5 |  | 0.074 | [13 empty] | VV | 2 | 2 | True | 0 | ROZPOCET
| VV |  | "náhrada poškozené krokve vlivem zatékání 70/140 mm (T66) (osa E - 1)"1,5*0,07*0,14*8 |  | 0.118 | [13 empty] | VV | 2 | 2 | True | 0 | ROZPOCET
| VV |  | "náhrada poškozené krokve vlivem zatékání 70/140 mm (T66) (osa J - 1)"3*0,07*0,14*2 |  | 0.059 | [13 empty] | VV | 2 | 2 | True | 0 | ROZPOCET
| VV |  | "náhrada poškozené krokve vlivem zatékání 70/140 mm (T66) (osa D - 5)"1,5*0,07*0,14*6 |  | 0.088 | [13 empty] | VV | 2 | 2 | True | 0 | ROZPOCET
| VV |  | "náhrada poškozené krokve vlivem zatékání v celé délce hřebene 70/140 mm (T66) "1,5*0,07*0,14*84 |  | 1.235 | [13 empty] | VV | 2 | 2 | True | 0 | ROZPOCET
| VV |  | Mezisoučet |  | 1.994 | [13 empty] | VV | 2 | 3 | True | 0 | ROZPOCET
| VV |  | STŘECHA ŠIKMÁ S ŠABLONOVOU KRYTINOU (SKL 32) | [15 empty] | VV | 2 | 1 | True | 0 | ROZPOCET
| VV |  | 1283,29*2*0,025 |  | 64.165 | [13 empty] | VV | 2 | 2 | True | 0 | ROZPOCET
| VV |  | Mezisoučet |  | 64.165 | [13 empty] | VV | 2 | 3 | True | 0 | ROZPOCET
| VV |  | STŘECHA ŠIKMÁ S ŠABLONOVOU KRYTINOU (SKL 32) | [15 empty] | VV | 2 | 1 | True | 0 | ROZPOCET
| VV |  | kontralatě | [15 empty] | VV | 2 | 1 | True | 0 | ROZPOCET
| VV |  | 13,3*90*0,07*0,06 |  | 5.027 | [13 empty] | VV | 2 | 2 | True | 0 | ROZPOCET
| VV |  | Mezisoučet |  | 5.027 | [13 empty] | VV | 2 | 3 | True | 0 | ROZPOCET
| VV |  | STŘECHA PULTOVÁ S PLECHOVOU KRYTINOU (SKL 31) | [15 empty] | VV | 2 | 1 | True | 0 | ROZPOCET
| VV |  | 67,04*2*0,025 |  | 3.352 | [13 empty] | VV | 2 | 2 | True | 0 | ROZPOCET
| VV |  | Mezisoučet |  | 3.352 | [13 empty] | VV | 2 | 3 | True | 0 | ROZPOCET
| VV |  | STŘECHA PULTOVÁ S PLECHOVOU KRYTINOU (SKL 31) | [15 empty] | VV | 2 | 1 | True | 0 | ROZPOCET
| VV |  | kontralatě | [15 empty] | VV | 2 | 1 | True | 0 | ROZPOCET
| VV |  | 3,8*19*0,07*0,06 |  | 0.303 | [13 empty] | VV | 2 | 2 | True | 0 | ROZPOCET
| VV |  | Mezisoučet |  | 0.303 | [13 empty] | VV | 2 | 3 | True | 0 | ROZPOCET
| VV |  | Součet |  | 89.828 | [13 empty] | VV | 2 | 4 | True | 1 | ROZPOCET
332 | K | 762521104 | Položení podlah nehoblovaných na sraz z prken hrubých | m2 | 30 |  | 0 | CS ÚRS 2025 01 |  |  | základní |  | 0 | 0 | 0 | 0 | 0 | 16 | K | 2 |  |  |  | ROZPOCET | 0 | 0 | 0 | 0 | 0 | 1 | 0 | 16 | -32690401
| Online PSC |  | https://podminky.urs.cz/item/CS_URS_2025_01/762521104 | [15 empty] | Online PSC | 2
| VV |  | Úprava degradovaných částí krovu | [15 empty] | VV | 2 | 1 | True | 0 | ROZPOCET
| VV |  | "osa L - 8"30 |  | 30 | [13 empty] | VV | 2 | 2 | True | 0 | ROZPOCET
| VV |  | Součet |  | 30 | [13 empty] | VV | 2 | 4 | True | 1 | ROZPOCET
333 | M | 60515111 | řezivo jehličnaté boční prkno 20-30mm | m3 | 0.6 |  | 0 | CS ÚRS 2025 01 |  |  | základní |  | 0 | 0.55 | 0.33 | 0 | 0 | 32 | M | 2 |  |  |  | ROZPOCET | 0 | 0 | 0 | 0 | 0 | 1 | 0 | 16 | 1709640916
| VV |  | Úprava degradovaných částí krovu | [15 empty] | VV | 2 | 1 | True | 0 | ROZPOCET
| VV |  | "osa L - 8"30*0,02 |  | 0.6 | [13 empty] | VV | 2 | 2 | True | 0 | ROZPOCET
| VV |  | Součet |  | 0.6 | [13 empty] | VV | 2 | 4 | True | 1 | ROZPOCET
334 | K | 762081150 | Hoblování hraněného řeziva přímo na staveništi ve staveništní dílně | m3 | 43.393 |  | 0 | CS ÚRS 2025 01 |  |  | základní |  | 0 | 0 | 0 | 0 | 0 | 16 | K | 2 |  |  |  | ROZPOCET | 0 | 0 | 0 | 0 | 0 | 1 | 0 | 16 | -728844247
| Online PSC |  | https://podminky.urs.cz/item/CS_URS_2025_01/762081150 | [15 empty] | Online PSC | 2
| VV |  | Detail odvodňovacího žlabu ve dvoraně (detail 18a; P0 31) | [15 empty] | VV | 2 | 1 | True | 0 | ROZPOCET
| VV |  | 14,6*0,025*0,6 |  | 0.219 | [13 empty] | VV | 2 | 2 | True | 0 | ROZPOCET
| VV |  | Mezisoučet |  | 0.219 | [13 empty] | VV | 2 | 3 | True | 0 | ROZPOCET
| VV |  | Detail odvodňovacího žlabu ve dvoraně (detail 18b; P0 31) | [15 empty] | VV | 2 | 1 | True | 0 | ROZPOCET
| VV |  | 9,75*0,025*0,6*2 |  | 0.293 | [13 empty] | VV | 2 | 2 | True | 0 | ROZPOCET
| VV |  | Mezisoučet |  | 0.293 | [13 empty] | VV | 2 | 3 | True | 0 | ROZPOCET
| VV |  | Detail odvodňovacího žlabu ve dvoraně (detail 18c; P0 31) | [15 empty] | VV | 2 | 1 | True | 0 | ROZPOCET
| VV |  | 3,7*0,025*0,6*2 |  | 0.111 | [13 empty] | VV | 2 | 2 | True | 0 | ROZPOCET
| VV |  | Mezisoučet |  | 0.111 | [13 empty] | VV | 2 | 3 | True | 0 | ROZPOCET
| VV |  | Detail odvodňovacího žlabu ve dvoraně (detail 18d; P0 31) | [15 empty] | VV | 2 | 1 | True | 0 | ROZPOCET
| VV |  | 7,2*0,025*0,65 |  | 0.117 | [13 empty] | VV | 2 | 2 | True | 0 | ROZPOCET
| VV |  | Mezisoučet |  | 0.117 | [13 empty] | VV | 2 | 3 | True | 0 | ROZPOCET
| VV |  | Vytvoření nového úžlabí (mezi osami 2; 3 a B; C) | [15 empty] | VV | 2 | 1 | True | 0 | ROZPOCET
| VV |  | "úžlabní (rohová) krokev 140/200 mm (T33)"9,45*0,14*0,2 |  | 0.265 | [13 empty] | VV | 2 | 2 | True | 0 | ROZPOCET
| VV |  | "středová vaznice 140/200 mm (T33)"7,8*0,14*0,2 |  | 0.218 | [13 empty] | VV | 2 | 2 | True | 0 | ROZPOCET
| VV |  | "kleštiny 2x70/140 mm(T67)"8,59*0,07*0,14*2 |  | 0.168 | [13 empty] | VV | 2 | 2 | True | 0 | ROZPOCET
| VV |  | "krokve 70/140 mm (T66)"7,5*0,07*0,14 |  | 0.074 | [13 empty] | VV | 2 | 2 | True | 0 | ROZPOCET
| VV |  | "pásky 100/100 mm (S10)"3,2*0,1*0,1 |  | 0.032 | [13 empty] | VV | 2 | 2 | True | 0 | ROZPOCET
| VV |  | "sloupky 140/140 mm (S30)"0,14*2,5*0,14 |  | 0.049 | [13 empty] | VV | 2 | 2 | True | 0 | ROZPOCET
| VV |  | Mezisoučet |  | 0.806 | [13 empty] | VV | 2 | 3 | True | 0 | ROZPOCET
| VV |  | Zesílení pozednic (křížení os 7 a D) - var. A, pozednice se nachází nad osou nosné stěny | [15 empty] | VV | 2 | 1 | True | 0 | ROZPOCET
| VV |  | "zesílení pozednice oboustrannými příložky 2x20/200 mm (T69)"15,1*0,02*0,2*2 |  | 0.121 | [13 empty] | VV | 2 | 2 | True | 0 | ROZPOCET
| VV |  | Mezisoučet |  | 0.121 | [13 empty] | VV | 2 | 3 | True | 0 | ROZPOCET
| VV |  | Provedení nových štítů (osa 1 a 9) | [15 empty] | VV | 2 | 1 | True | 0 | ROZPOCET
| VV |  | osa 1 | [15 empty] | VV | 2 | 1 | True | 0 | ROZPOCET
| VV |  | "nahrazená pozednice140/180 mm (T32) - štít"4*0,14*0,18 |  | 0.101 | [13 empty] | VV | 2 | 2 | True | 0 | ROZPOCET
| VV |  | "krokve 70/140 mm (T66) - vikýř"8*0,07*0,14 |  | 0.078 | [13 empty] | VV | 2 | 2 | True | 0 | ROZPOCET
| VV |  | "vaznice 100/140 mm (T12) - vikýř"2*0,1*0,14 |  | 0.028 | [13 empty] | VV | 2 | 2 | True | 0 | ROZPOCET
| VV |  | "mezikrokevní trám pro opření šikmých trámků 100/140 (T12) - vikýř"3*0,1*0,14 |  | 0.042 | [13 empty] | VV | 2 | 2 | True | 0 | ROZPOCET
| VV |  | "šikmý trám 100/140 mm (T12) - vikýř"6,6*0,1*0,14 |  | 0.092 | [13 empty] | VV | 2 | 2 | True | 0 | ROZPOCET
| VV |  | "sloupek 140/140 mm (S30) - vikýř"0,14*1,7*0,14 |  | 0.033 | [13 empty] | VV | 2 | 2 | True | 0 | ROZPOCET
| VV |  | "krokve 70/140 mm (T66) - v blízkosti štítu"5,8*0,07*0,14 |  | 0.057 | [13 empty] | VV | 2 | 2 | True | 0 | ROZPOCET
| VV |  | osa 9 | [15 empty] | VV | 2 | 1 | True | 0 | ROZPOCET
| VV |  | "nahrazená pozednice140/180 mm (T32) - štít"4*0,14*0,18 |  | 0.101 | [13 empty] | VV | 2 | 2 | True | 0 | ROZPOCET
| VV |  | "krokve 70/140 mm (T66) - vikýř"7,4*0,07*0,14 |  | 0.073 | [13 empty] | VV | 2 | 2 | True | 0 | ROZPOCET
| VV |  | "vaznice 100/140 mm (T12) - vikýř"1,8*0,1*0,14 |  | 0.025 | [13 empty] | VV | 2 | 2 | True | 0 | ROZPOCET
| VV |  | "mezikrokevní trám pro opření šikmých trámků 100/140 (T12) - vikýř"3*0,1*0,14 |  | 0.042 | [13 empty] | VV | 2 | 2 | True | 0 | ROZPOCET
| VV |  | "šikmý trám 100/140 mm (T12) - vikýř"6*0,1*0,14 |  | 0.084 | [13 empty] | VV | 2 | 2 | True | 0 | ROZPOCET
| VV |  | "sloupek 140/140 mm (S30) - vikýř"0,14*1,7*0,14 |  | 0.033 | [13 empty] | VV | 2 | 2 | True | 0 | ROZPOCET
| VV |  | "krokve 70/140 mm (T66) - v blízkosti štítu"5,4*0,07*0,14 |  | 0.053 | [13 empty] | VV | 2 | 2 | True | 0 | ROZPOCET
| VV |  | "konstrukce pro hodinový stroj, prkno 30/240 mm"0,7*0,03*0,24 |  | 0.005 | [13 empty] | VV | 2 | 2 | True | 0 | ROZPOCET
| VV |  | "konstrukce pro hodinový stroj, hranol 60/70 mm"0,8*0,06*0,07 |  | 0.003 | [13 empty] | VV | 2 | 2 | True | 0 | ROZPOCET
| VV |  | Mezisoučet |  | 0.85 | [13 empty] | VV | 2 | 3 | True | 0 | ROZPOCET
| VV |  | Zesílení krokví na straně dvorany vč. zasílení příložek | [15 empty] | VV | 2 | 1 | True | 0 | ROZPOCET
| VV |  | "zesílení krokví 2x 40/180 mm (T68) - osa 4"3,2*28*0,04*0,18 |  | 0.645 | [13 empty] | VV | 2 | 2 | True | 0 | ROZPOCET
| VV |  | "zesílení krokví 2x 40/180 mm (T68) - osa 4"2,8*2*0,04*0,18 |  | 0.04 | [13 empty] | VV | 2 | 2 | True | 0 | ROZPOCET
| VV |  | "zesílení krokví 2x 40/180 mm (T68) - osaa D + K"3,13*56*0,04*0,18 |  | 1.262 | [13 empty] | VV | 2 | 2 | True | 0 | ROZPOCET
| VV |  | "zesílení krokví 2x 40/180 mm (T68) - osa D"2,6*2*0,04*0,18 |  | 0.037 | [13 empty] | VV | 2 | 2 | True | 0 | ROZPOCET
| VV |  | "zesílení krokví 2x 40/180 mm (T68) - osa 7"2,9*30*0,04*0,18 |  | 0.626 | [13 empty] | VV | 2 | 2 | True | 0 | ROZPOCET
| VV |  | "zesílení uložení na středovou vaznici 2x 20/100 mm (T69)"0,8*122*0,02*0,1 |  | 0.195 | [13 empty] | VV | 2 | 2 | True | 0 | ROZPOCET
| VV |  | Mezisoučet |  | 2.805 | [13 empty] | VV | 2 | 3 | True | 0 | ROZPOCET
| VV |  | Zesílení vazných trámů | [15 empty] | VV | 2 | 1 | True | 0 | ROZPOCET
| VV |  | "zesílení vazného trámu 2x 60/200 mm (T70) - osa 4"10,4*14*0,06*0,2 |  | 1.747 | [13 empty] | VV | 2 | 2 | True | 0 | ROZPOCET
| VV |  | "zesílení vazného trámu 2x 60/200 mm (T70) - osa D"10,1*10*0,06*0,2 |  | 1.212 | [13 empty] | VV | 2 | 2 | True | 0 | ROZPOCET
| VV |  | "zesílení vazného trámu 2x 60/200 mm (T70) - osa 7"9,6*2*0,06*0,2 |  | 0.23 | [13 empty] | VV | 2 | 2 | True | 0 | ROZPOCET
| VV |  | "zesílení vazného trámu 2x 60/200 mm (T70) - osa 7"9,1*8*0,06*0,2 |  | 0.874 | [13 empty] | VV | 2 | 2 | True | 0 | ROZPOCET
| VV |  | "zesílení vazného trámu 2x 60/200 mm (T70) - osa 7"6,4*2*0,06*0,2 |  | 0.154 | [13 empty] | VV | 2 | 2 | True | 0 | ROZPOCET
| VV |  | "zesílení vazného trámu 2x 60/200 mm (T70) - osa K"10,1*10*0,06*0,2 |  | 1.212 | [13 empty] | VV | 2 | 2 | True | 0 | ROZPOCET
| VV |  | Mezisoučet |  | 5.429 | [13 empty] | VV | 2 | 3 | True | 0 | ROZPOCET
| VV |  | Pultová střecha | [15 empty] | VV | 2 | 1 | True | 0 | ROZPOCET
| VV |  | "pozednice pultové střechy 80/120 mm (T02)"8,8*0,08*0,12 |  | 0.084 | [13 empty] | VV | 2 | 2 | True | 0 | ROZPOCET
| VV |  | "roznášecí profily (pro VZT jednotky) 80/120 mm (T02)"12,4*0,08*0,12 |  | 0.119 | [13 empty] | VV | 2 | 2 | True | 0 | ROZPOCET
| VV |  | "roznášecí profily (pro VZT jednotky) 80/120 mm (T02)"15,2*0,08*0,12 |  | 0.146 | [13 empty] | VV | 2 | 2 | True | 0 | ROZPOCET
| VV |  | "pozednice pultové střechy 140/140 mm (S30)"15,3*0,14*0,14 |  | 0.3 | [13 empty] | VV | 2 | 2 | True | 0 | ROZPOCET
| VV |  | "krokve 140x200 mm (T33)"72,2*0,14*0,2 |  | 2.022 | [13 empty] | VV | 2 | 2 | True | 0 | ROZPOCET
| VV |  | "napojení střechy nad rizalitem na rovinu hlavní střechy (osa D)"0,025*1,2 |  | 0.03 | [13 empty] | VV | 2 | 2 | True | 0 | ROZPOCET
| VV |  | "napojení střechy nad rizalitem na rovinu hlavní střechy (osa K)"0,025*1,16 |  | 0.029 | [13 empty] | VV | 2 | 2 | True | 0 | ROZPOCET
| VV |  | Mezisoučet |  | 2.73 | [13 empty] | VV | 2 | 3 | True | 0 | ROZPOCET
| VV |  | Vikýř u pultové střechy | [15 empty] | VV | 2 | 1 | True | 0 | ROZPOCET
| VV |  | "napojení střechy nad rizalitem na vikýř -vyztužující kotevní trámek 70/100 mm"1*0,07*0,1 |  | 0.007 | [13 empty] | VV | 2 | 2 | True | 0 | ROZPOCET
| VV |  | "napojení střechy nad rizalitem na vikýř - trámek 100/100 mm (S10)"1,4*0,1*0,1 |  | 0.014 | [13 empty] | VV | 2 | 2 | True | 0 | ROZPOCET
| VV |  | "napojení střechy nad rizalitem na vikýř - trámek 70/140 mm (T66)"1*0,07*0,14 |  | 0.01 | [13 empty] | VV | 2 | 2 | True | 0 | ROZPOCET
| VV |  | "napojení střechy nad rizalitem na vikýř - vaznice 70/140 mm (T66)"1,6*0,07*0,14 |  | 0.016 | [13 empty] | VV | 2 | 2 | True | 0 | ROZPOCET
| VV |  | "napojení střechy nad rizalitem na vikýř - krokev 70/140 mm (T66)"1,5*0,07*0,14 |  | 0.015 | [13 empty] | VV | 2 | 2 | True | 0 | ROZPOCET
| VV |  | "napojení střechy nad rizalitem na vikýř -vyztužující kotevní trámek 125/100 mm"1*0,125*0,1 |  | 0.013 | [13 empty] | VV | 2 | 2 | True | 0 | ROZPOCET
| VV |  | "napojení střechy nad rizalitem na vikýř - prkenný obklad tl. 30 mm"0,01*1,2 |  | 0.012 | [13 empty] | VV | 2 | 2 | True | 0 | ROZPOCET
| VV |  | Mezisoučet |  | 0.087 | [13 empty] | VV | 2 | 3 | True | 0 | ROZPOCET
| VV |  | Zastřešení dvorany | [15 empty] | VV | 2 | 1 | True | 0 | ROZPOCET
| VV |  | "zastřešení dvorany 140/180 mm (T32)"68,25*0,14*0,18 |  | 1.72 | [13 empty] | VV | 2 | 2 | True | 0 | ROZPOCET
| VV |  | "pozednice (průvlak) pultové střech 140/200 mm (T33)"5,85*0,14*0,2 |  | 0.164 | [13 empty] | VV | 2 | 2 | True | 0 | ROZPOCET
| VV |  | Mezisoučet |  | 1.884 | [13 empty] | VV | 2 | 3 | True | 0 | ROZPOCET
| VV |  | Úprava degradovaných částí krovu | [15 empty] | VV | 2 | 1 | True | 0 | ROZPOCET
| VV |  | "náhrada poškozené část zhlaví vazného trámu (osa D - 5)"1*0,14*0,2*2 |  | 0.056 | [13 empty] | VV | 2 | 2 | True | 0 | ROZPOCET
| VV |  | "náhrada poškozené část zhlaví vazného trámu (osa A - 6)"1*0,14*0,2*3 |  | 0.084 | [13 empty] | VV | 2 | 2 | True | 0 | ROZPOCET
| VV |  | "náhrada poškozené pozednice vlivem zatékání 80/120 mm (T02) (osa A - 6)"4,5*0,08*0,12 |  | 0.043 | [13 empty] | VV | 2 | 2 | True | 0 | ROZPOCET
| VV |  | "náhrada poškozené pozednice vlivem zatékání 80/120 mm (T02) (osa E - 1)"7*0,08*0,12 |  | 0.067 | [13 empty] | VV | 2 | 2 | True | 0 | ROZPOCET
| VV |  | "náhrada poškozené pozednice vlivem zatékání 80/120 mm (T02) (osa D - 5)"7*0,08*0,12 |  | 0.067 | [13 empty] | VV | 2 | 2 | True | 0 | ROZPOCET
| VV |  | "náhrada poškozené krokve vlivem zatékání 70/140 mm (T66) (osa J - 7)"1,5*0,07*0,14*4 |  | 0.059 | [13 empty] | VV | 2 | 2 | True | 0 | ROZPOCET
| VV |  | "náhrada poškozené krokve vlivem zatékání 70/140 mm (T66) (osa F - 9)"1,5*0,07*0,14*3 |  | 0.044 | [13 empty] | VV | 2 | 2 | True | 0 | ROZPOCET
| VV |  | "náhrada poškozené krokve vlivem zatékání 70/140 mm (T66) (osa A - 6)"1,5*0,07*0,14*5 |  | 0.074 | [13 empty] | VV | 2 | 2 | True | 0 | ROZPOCET
| VV |  | "náhrada poškozené krokve vlivem zatékání 70/140 mm (T66) (osa E - 1)"1,5*0,07*0,14*8 |  | 0.118 | [13 empty] | VV | 2 | 2 | True | 0 | ROZPOCET
| VV |  | "náhrada poškozené krokve vlivem zatékání 70/140 mm (T66) (osa J - 1)"3*0,07*0,14*2 |  | 0.059 | [13 empty] | VV | 2 | 2 | True | 0 | ROZPOCET
| VV |  | "náhrada poškozené krokve vlivem zatékání 70/140 mm (T66) (osa D - 5)"1,5*0,07*0,14*6 |  | 0.088 | [13 empty] | VV | 2 | 2 | True | 0 | ROZPOCET
| VV |  | "náhrada poškozené krokve vlivem zatékání v celé délce hřebene 70/140 mm (T66) "1,5*0,07*0,14*84 |  | 1.235 | [13 empty] | VV | 2 | 2 | True | 0 | ROZPOCET
| VV |  | Mezisoučet |  | 1.994 | [13 empty] | VV | 2 | 3 | True | 0 | ROZPOCET
| VV |  | STŘECHA ŠIKMÁ S ŠABLONOVOU KRYTINOU (SKL 32) | [15 empty] | VV | 2 | 1 | True | 0 | ROZPOCET
| VV |  | 1283,29*2*0,025 |  | 64.165 | [13 empty] | VV | 2 | 2 | True | 0 | ROZPOCET
| VV |  | odečet opětovného použití zdemontovaného bednění: | [15 empty] | VV | 2 | 1 | True | 0 | ROZPOCET
| VV |  | -(1381,94+280,86)*0,025 |  | -41.57 | [13 empty] | VV | 2 | 2 | True | 0 | ROZPOCET
| VV |  | Mezisoučet |  | 22.595 | [13 empty] | VV | 2 | 3 | True | 0 | ROZPOCET
| VV |  | STŘECHA PULTOVÁ S PLECHOVOU KRYTINOU (SKL 31) | [15 empty] | VV | 2 | 1 | True | 0 | ROZPOCET
| VV |  | 67,04*2*0,025 |  | 3.352 | [13 empty] | VV | 2 | 2 | True | 0 | ROZPOCET
| VV |  | Mezisoučet |  | 3.352 | [13 empty] | VV | 2 | 3 | True | 0 | ROZPOCET
| VV |  | Součet |  | 43.393 | [13 empty] | VV | 2 | 4 | True | 1 | ROZPOCET
335 | K | 762083111 | Impregnace řeziva máčením proti dřevokaznému hmyzu a houbám, třída ohrožení 1 a 2 (dřevo v interiéru) | m3 | 16.706 |  | 0 | CS ÚRS 2025 01 |  |  | základní |  | 0 | 0.00122 | 0.020381 | 0 | 0 | 16 | K | 2 |  |  |  | ROZPOCET | 0 | 0 | 0 | 0 | 0 | 1 | 0 | 16 | -1343203415
| Online PSC |  | https://podminky.urs.cz/item/CS_URS_2025_01/762083111 | [15 empty] | Online PSC | 2
| VV |  | Vytvoření nového úžlabí (mezi osami 2; 3 a B; C) | [15 empty] | VV | 2 | 1 | True | 0 | ROZPOCET
| VV |  | "úžlabní (rohová) krokev 140/200 mm (T33)"9,45*0,14*0,2 |  | 0.265 | [13 empty] | VV | 2 | 2 | True | 0 | ROZPOCET
| VV |  | "středová vaznice 140/200 mm (T33)"7,8*0,14*0,2 |  | 0.218 | [13 empty] | VV | 2 | 2 | True | 0 | ROZPOCET
| VV |  | "kleštiny 2x70/140 mm(T67)"8,59*0,07*0,14*2 |  | 0.168 | [13 empty] | VV | 2 | 2 | True | 0 | ROZPOCET
| VV |  | "krokve 70/140 mm (T66)"7,5*0,07*0,14 |  | 0.074 | [13 empty] | VV | 2 | 2 | True | 0 | ROZPOCET
| VV |  | "pásky 100/100 mm (S10)"3,2*0,1*0,1 |  | 0.032 | [13 empty] | VV | 2 | 2 | True | 0 | ROZPOCET
| VV |  | "sloupky 140/140 mm (S30)"0,14*2,5*0,14 |  | 0.049 | [13 empty] | VV | 2 | 2 | True | 0 | ROZPOCET
| VV |  | Mezisoučet |  | 0.806 | [13 empty] | VV | 2 | 3 | True | 0 | ROZPOCET
| VV |  | Zesílení pozednic (křížení os 7 a D) - var. A, pozednice se nachází nad osou nosné stěny | [15 empty] | VV | 2 | 1 | True | 0 | ROZPOCET
| VV |  | "zesílení pozednice oboustrannými příložky 2x20/200 mm (T69)"15,1*0,02*0,2*2 |  | 0.121 | [13 empty] | VV | 2 | 2 | True | 0 | ROZPOCET
| VV |  | Mezisoučet |  | 0.121 | [13 empty] | VV | 2 | 3 | True | 0 | ROZPOCET
| VV |  | Provedení nových štítů (osa 1 a 9) | [15 empty] | VV | 2 | 1 | True | 0 | ROZPOCET
| VV |  | osa 1 | [15 empty] | VV | 2 | 1 | True | 0 | ROZPOCET
| VV |  | "nahrazená pozednice140/180 mm (T32) - štít"4*0,14*0,18 |  | 0.101 | [13 empty] | VV | 2 | 2 | True | 0 | ROZPOCET
| VV |  | "krokve 70/140 mm (T66) - vikýř"8*0,07*0,14 |  | 0.078 | [13 empty] | VV | 2 | 2 | True | 0 | ROZPOCET
| VV |  | "vaznice 100/140 mm (T12) - vikýř"2*0,1*0,14 |  | 0.028 | [13 empty] | VV | 2 | 2 | True | 0 | ROZPOCET
| VV |  | "mezikrokevní trám pro opření šikmých trámků 100/140 (T12) - vikýř"3*0,1*0,14 |  | 0.042 | [13 empty] | VV | 2 | 2 | True | 0 | ROZPOCET
| VV |  | "šikmý trám 100/140 mm (T12) - vikýř"6,6*0,1*0,14 |  | 0.092 | [13 empty] | VV | 2 | 2 | True | 0 | ROZPOCET
| VV |  | "sloupek 140/140 mm (S30) - vikýř"0,14*1,7*0,14 |  | 0.033 | [13 empty] | VV | 2 | 2 | True | 0 | ROZPOCET
| VV |  | "krokve 70/140 mm (T66) - v blízkosti štítu"5,8*0,07*0,14 |  | 0.057 | [13 empty] | VV | 2 | 2 | True | 0 | ROZPOCET
| VV |  | osa 9 | [15 empty] | VV | 2 | 1 | True | 0 | ROZPOCET
| VV |  | "nahrazená pozednice140/180 mm (T32) - štít"4*0,14*0,18 |  | 0.101 | [13 empty] | VV | 2 | 2 | True | 0 | ROZPOCET
| VV |  | "krokve 70/140 mm (T66) - vikýř"7,4*0,07*0,14 |  | 0.073 | [13 empty] | VV | 2 | 2 | True | 0 | ROZPOCET
| VV |  | "vaznice 100/140 mm (T12) - vikýř"1,8*0,1*0,14 |  | 0.025 | [13 empty] | VV | 2 | 2 | True | 0 | ROZPOCET
| VV |  | "mezikrokevní trám pro opření šikmých trámků 100/140 (T12) - vikýř"3*0,1*0,14 |  | 0.042 | [13 empty] | VV | 2 | 2 | True | 0 | ROZPOCET
| VV |  | "šikmý trám 100/140 mm (T12) - vikýř"6*0,1*0,14 |  | 0.084 | [13 empty] | VV | 2 | 2 | True | 0 | ROZPOCET
| VV |  | "sloupek 140/140 mm (S30) - vikýř"0,14*1,7*0,14 |  | 0.033 | [13 empty] | VV | 2 | 2 | True | 0 | ROZPOCET
| VV |  | "krokve 70/140 mm (T66) - v blízkosti štítu"5,4*0,07*0,14 |  | 0.053 | [13 empty] | VV | 2 | 2 | True | 0 | ROZPOCET
| VV |  | "konstrukce pro hodinový stroj, prkno 30/240 mm"0,7*0,03*0,24 |  | 0.005 | [13 empty] | VV | 2 | 2 | True | 0 | ROZPOCET
| VV |  | "konstrukce pro hodinový stroj, hranol 60/70 mm"0,8*0,06*0,07 |  | 0.003 | [13 empty] | VV | 2 | 2 | True | 0 | ROZPOCET
| VV |  | Mezisoučet |  | 0.85 | [13 empty] | VV | 2 | 3 | True | 0 | ROZPOCET
| VV |  | Zesílení krokví na straně dvorany vč. zasílení příložek | [15 empty] | VV | 2 | 1 | True | 0 | ROZPOCET
| VV |  | "zesílení krokví 2x 40/180 mm (T68) - osa 4"3,2*28*0,04*0,18 |  | 0.645 | [13 empty] | VV | 2 | 2 | True | 0 | ROZPOCET
| VV |  | "zesílení krokví 2x 40/180 mm (T68) - osa 4"2,8*2*0,04*0,18 |  | 0.04 | [13 empty] | VV | 2 | 2 | True | 0 | ROZPOCET
| VV |  | "zesílení krokví 2x 40/180 mm (T68) - osaa D + K"3,13*56*0,04*0,18 |  | 1.262 | [13 empty] | VV | 2 | 2 | True | 0 | ROZPOCET
| VV |  | "zesílení krokví 2x 40/180 mm (T68) - osa D"2,6*2*0,04*0,18 |  | 0.037 | [13 empty] | VV | 2 | 2 | True | 0 | ROZPOCET
| VV |  | "zesílení krokví 2x 40/180 mm (T68) - osa 7"2,9*30*0,04*0,18 |  | 0.626 | [13 empty] | VV | 2 | 2 | True | 0 | ROZPOCET
| VV |  | "zesílení uložení na středovou vaznici 2x 20/100 mm (T69)"0,8*122*0,02*0,1 |  | 0.195 | [13 empty] | VV | 2 | 2 | True | 0 | ROZPOCET
| VV |  | Mezisoučet |  | 2.805 | [13 empty] | VV | 2 | 3 | True | 0 | ROZPOCET
| VV |  | Zesílení vazných trámů | [15 empty] | VV | 2 | 1 | True | 0 | ROZPOCET
| VV |  | "zesílení vazného trámu 2x 60/200 mm (T70) - osa 4"10,4*14*0,06*0,2 |  | 1.747 | [13 empty] | VV | 2 | 2 | True | 0 | ROZPOCET
| VV |  | "zesílení vazného trámu 2x 60/200 mm (T70) - osa D"10,1*10*0,06*0,2 |  | 1.212 | [13 empty] | VV | 2 | 2 | True | 0 | ROZPOCET
| VV |  | "zesílení vazného trámu 2x 60/200 mm (T70) - osa 7"9,6*2*0,06*0,2 |  | 0.23 | [13 empty] | VV | 2 | 2 | True | 0 | ROZPOCET
| VV |  | "zesílení vazného trámu 2x 60/200 mm (T70) - osa 7"9,1*8*0,06*0,2 |  | 0.874 | [13 empty] | VV | 2 | 2 | True | 0 | ROZPOCET
| VV |  | "zesílení vazného trámu 2x 60/200 mm (T70) - osa 7"6,4*2*0,06*0,2 |  | 0.154 | [13 empty] | VV | 2 | 2 | True | 0 | ROZPOCET
| VV |  | "zesílení vazného trámu 2x 60/200 mm (T70) - osa K"10,1*10*0,06*0,2 |  | 1.212 | [13 empty] | VV | 2 | 2 | True | 0 | ROZPOCET
| VV |  | Mezisoučet |  | 5.429 | [13 empty] | VV | 2 | 3 | True | 0 | ROZPOCET
| VV |  | Pultová střecha | [15 empty] | VV | 2 | 1 | True | 0 | ROZPOCET
| VV |  | "pozednice pultové střechy 80/120 mm (T02)"8,8*0,08*0,12 |  | 0.084 | [13 empty] | VV | 2 | 2 | True | 0 | ROZPOCET
| VV |  | "roznášecí profily (pro VZT jednotky) 80/120 mm (T02)"12,4*0,08*0,12 |  | 0.119 | [13 empty] | VV | 2 | 2 | True | 0 | ROZPOCET
| VV |  | "roznášecí profily (pro VZT jednotky) 80/120 mm (T02)"15,2*0,08*0,12 |  | 0.146 | [13 empty] | VV | 2 | 2 | True | 0 | ROZPOCET
| VV |  | "pozednice pultové střechy 140/140 mm (S30)"15,3*0,14*0,14 |  | 0.3 | [13 empty] | VV | 2 | 2 | True | 0 | ROZPOCET
| VV |  | "krokve 140x200 mm (T33)"72,2*0,14*0,2 |  | 2.022 | [13 empty] | VV | 2 | 2 | True | 0 | ROZPOCET
| VV |  | "napojení střechy nad rizalitem na rovinu hlavní střechy (osa D)"0,025*1,2 |  | 0.03 | [13 empty] | VV | 2 | 2 | True | 0 | ROZPOCET
| VV |  | "napojení střechy nad rizalitem na rovinu hlavní střechy (osa K)"0,025*1,16 |  | 0.029 | [13 empty] | VV | 2 | 2 | True | 0 | ROZPOCET
| VV |  | Mezisoučet |  | 2.73 | [13 empty] | VV | 2 | 3 | True | 0 | ROZPOCET
| VV |  | Vikýř u pultové střechy | [15 empty] | VV | 2 | 1 | True | 0 | ROZPOCET
| VV |  | "napojení střechy nad rizalitem na vikýř -vyztužující kotevní trámek 70/100 mm"1*0,07*0,1 |  | 0.007 | [13 empty] | VV | 2 | 2 | True | 0 | ROZPOCET
| VV |  | "napojení střechy nad rizalitem na vikýř - trámek 100/100 mm (S10)"1,4*0,1*0,1 |  | 0.014 | [13 empty] | VV | 2 | 2 | True | 0 | ROZPOCET
| VV |  | "napojení střechy nad rizalitem na vikýř - trámek 70/140 mm (T66)"1*0,07*0,14 |  | 0.01 | [13 empty] | VV | 2 | 2 | True | 0 | ROZPOCET
| VV |  | "napojení střechy nad rizalitem na vikýř - vaznice 70/140 mm (T66)"1,6*0,07*0,14 |  | 0.016 | [13 empty] | VV | 2 | 2 | True | 0 | ROZPOCET
| VV |  | "napojení střechy nad rizalitem na vikýř - krokev 70/140 mm (T66)"1,5*0,07*0,14 |  | 0.015 | [13 empty] | VV | 2 | 2 | True | 0 | ROZPOCET
| VV |  | "napojení střechy nad rizalitem na vikýř -vyztužující kotevní trámek 125/100 mm"1*0,125*0,1 |  | 0.013 | [13 empty] | VV | 2 | 2 | True | 0 | ROZPOCET
| VV |  | "napojení střechy nad rizalitem na vikýř - prkenný obklad tl. 30 mm"0,01*1,2 |  | 0.012 | [13 empty] | VV | 2 | 2 | True | 0 | ROZPOCET
| VV |  | Mezisoučet |  | 0.087 | [13 empty] | VV | 2 | 3 | True | 0 | ROZPOCET
| VV |  | Zastřešení dvorany | [15 empty] | VV | 2 | 1 | True | 0 | ROZPOCET
| VV |  | "zastřešení dvorany 140/180 mm (T32)"68,25*0,14*0,18 |  | 1.72 | [13 empty] | VV | 2 | 2 | True | 0 | ROZPOCET
| VV |  | "pozednice (průvlak) pultové střech 140/200 mm (T33)"5,85*0,14*0,2 |  | 0.164 | [13 empty] | VV | 2 | 2 | True | 0 | ROZPOCET
| VV |  | Mezisoučet |  | 1.884 | [13 empty] | VV | 2 | 3 | True | 0 | ROZPOCET
| VV |  | Úprava degradovaných částí krovu | [15 empty] | VV | 2 | 1 | True | 0 | ROZPOCET
| VV |  | "náhrada poškozené část zhlaví vazného trámu (osa D - 5)"1*0,14*0,2*2 |  | 0.056 | [13 empty] | VV | 2 | 2 | True | 0 | ROZPOCET
| VV |  | "náhrada poškozené část zhlaví vazného trámu (osa A - 6)"1*0,14*0,2*3 |  | 0.084 | [13 empty] | VV | 2 | 2 | True | 0 | ROZPOCET
| VV |  | "náhrada poškozené pozednice vlivem zatékání 80/120 mm (T02) (osa A - 6)"4,5*0,08*0,12 |  | 0.043 | [13 empty] | VV | 2 | 2 | True | 0 | ROZPOCET
| VV |  | "náhrada poškozené pozednice vlivem zatékání 80/120 mm (T02) (osa E - 1)"7*0,08*0,12 |  | 0.067 | [13 empty] | VV | 2 | 2 | True | 0 | ROZPOCET
| VV |  | "náhrada poškozené pozednice vlivem zatékání 80/120 mm (T02) (osa D - 5)"7*0,08*0,12 |  | 0.067 | [13 empty] | VV | 2 | 2 | True | 0 | ROZPOCET
| VV |  | "náhrada poškozené krokve vlivem zatékání 70/140 mm (T66) (osa J - 7)"1,5*0,07*0,14*4 |  | 0.059 | [13 empty] | VV | 2 | 2 | True | 0 | ROZPOCET
| VV |  | "náhrada poškozené krokve vlivem zatékání 70/140 mm (T66) (osa F - 9)"1,5*0,07*0,14*3 |  | 0.044 | [13 empty] | VV | 2 | 2 | True | 0 | ROZPOCET
| VV |  | "náhrada poškozené krokve vlivem zatékání 70/140 mm (T66) (osa A - 6)"1,5*0,07*0,14*5 |  | 0.074 | [13 empty] | VV | 2 | 2 | True | 0 | ROZPOCET
| VV |  | "náhrada poškozené krokve vlivem zatékání 70/140 mm (T66) (osa E - 1)"1,5*0,07*0,14*8 |  | 0.118 | [13 empty] | VV | 2 | 2 | True | 0 | ROZPOCET
| VV |  | "náhrada poškozené krokve vlivem zatékání 70/140 mm (T66) (osa J - 1)"3*0,07*0,14*2 |  | 0.059 | [13 empty] | VV | 2 | 2 | True | 0 | ROZPOCET
| VV |  | "náhrada poškozené krokve vlivem zatékání 70/140 mm (T66) (osa D - 5)"1,5*0,07*0,14*6 |  | 0.088 | [13 empty] | VV | 2 | 2 | True | 0 | ROZPOCET
| VV |  | "náhrada poškozené krokve vlivem zatékání v celé délce hřebene 70/140 mm (T66) "1,5*0,07*0,14*84 |  | 1.235 | [13 empty] | VV | 2 | 2 | True | 0 | ROZPOCET
| VV |  | Mezisoučet |  | 1.994 | [13 empty] | VV | 2 | 3 | True | 0 | ROZPOCET
| VV |  | Součet |  | 16.706 | [13 empty] | VV | 2 | 4 | True | 1 | ROZPOCET
336 | K | 762083122 | Impregnace řeziva máčením proti dřevokaznému hmyzu, houbám a plísním, třída ohrožení 3 a 4 (dřevo v exteriéru) | m3 | 68.038 |  | 0 | CS ÚRS 2025 01 |  |  | základní |  | 0 | 0.00189 | 0.12859 | 0 | 0 | 16 | K | 2 |  |  |  | ROZPOCET | 0 | 0 | 0 | 0 | 0 | 1 | 0 | 16 | -1266685117
| Online PSC |  | https://podminky.urs.cz/item/CS_URS_2025_01/762083122 | [15 empty] | Online PSC | 2
| VV |  | Detail odvodňovacího žlabu ve dvoraně (detail 18b; P0 31) | [15 empty] | VV | 2 | 1 | True | 0 | ROZPOCET
| VV |  | 9,75*0,025*0,6*2 |  | 0.293 | [13 empty] | VV | 2 | 2 | True | 0 | ROZPOCET
| VV |  | Mezisoučet |  | 0.293 | [13 empty] | VV | 2 | 3 | True | 0 | ROZPOCET
| VV |  | Detail odvodňovacího žlabu ve dvoraně (detail 18c; P0 31) | [15 empty] | VV | 2 | 1 | True | 0 | ROZPOCET
| VV |  | 3,7*0,025*0,6*2 |  | 0.111 | [13 empty] | VV | 2 | 2 | True | 0 | ROZPOCET
| VV |  | Mezisoučet |  | 0.111 | [13 empty] | VV | 2 | 3 | True | 0 | ROZPOCET
| VV |  | Detail odvodňovacího žlabu ve dvoraně (detail 18d; P0 31) | [15 empty] | VV | 2 | 1 | True | 0 | ROZPOCET
| VV |  | 7,2*0,025*0,65 |  | 0.117 | [13 empty] | VV | 2 | 2 | True | 0 | ROZPOCET
| VV |  | Mezisoučet |  | 0.117 | [13 empty] | VV | 2 | 3 | True | 0 | ROZPOCET
| VV |  | STŘECHA ŠIKMÁ S ŠABLONOVOU KRYTINOU (SKL 32) | [15 empty] | VV | 2 | 1 | True | 0 | ROZPOCET
| VV |  | 1283,29*2*0,025 |  | 64.165 | [13 empty] | VV | 2 | 2 | True | 0 | ROZPOCET
| VV |  | Mezisoučet |  | 64.165 | [13 empty] | VV | 2 | 3 | True | 0 | ROZPOCET
| VV |  | STŘECHA PULTOVÁ S PLECHOVOU KRYTINOU (SKL 31) | [15 empty] | VV | 2 | 1 | True | 0 | ROZPOCET
| VV |  | 67,04*2*0,025 |  | 3.352 | [13 empty] | VV | 2 | 2 | True | 0 | ROZPOCET
| VV |  | Mezisoučet |  | 3.352 | [13 empty] | VV | 2 | 3 | True | 0 | ROZPOCET
| VV |  | Součet |  | 68.038 | [13 empty] | VV | 2 | 4 | True | 1 | ROZPOCET
337 | K | 762895000 | Spojovací prostředky záklopu stropů, stropnic, podbíjení hřebíky, svorníky | m3 | 0.74 |  | 0 | CS ÚRS 2025 01 |  |  | základní |  | 0 | 0.00272 | 0.0020128 | 0 | 0 | 16 | K | 2 |  |  |  | ROZPOCET | 0 | 0 | 0 | 0 | 0 | 1 | 0 | 16 | -758197842
| Online PSC |  | https://podminky.urs.cz/item/CS_URS_2025_01/762895000 | [15 empty] | Online PSC | 2
| VV |  | Detail odvodňovacího žlabu ve dvoraně (detail 18a; P0 31) | [15 empty] | VV | 2 | 1 | True | 0 | ROZPOCET
| VV |  | 14,6*0,025*0,6 |  | 0.219 | [13 empty] | VV | 2 | 2 | True | 0 | ROZPOCET
| VV |  | Mezisoučet |  | 0.219 | [13 empty] | VV | 2 | 3 | True | 0 | ROZPOCET
| VV |  | Detail odvodňovacího žlabu ve dvoraně (detail 18b; P0 31) | [15 empty] | VV | 2 | 1 | True | 0 | ROZPOCET
| VV |  | 9,75*0,025*0,6*2 |  | 0.293 | [13 empty] | VV | 2 | 2 | True | 0 | ROZPOCET
| VV |  | Mezisoučet |  | 0.293 | [13 empty] | VV | 2 | 3 | True | 0 | ROZPOCET
| VV |  | Detail odvodňovacího žlabu ve dvoraně (detail 18c; P0 31) | [15 empty] | VV | 2 | 1 | True | 0 | ROZPOCET
| VV |  | 3,7*0,025*0,6*2 |  | 0.111 | [13 empty] | VV | 2 | 2 | True | 0 | ROZPOCET
| VV |  | Mezisoučet |  | 0.111 | [13 empty] | VV | 2 | 3 | True | 0 | ROZPOCET
| VV |  | Detail odvodňovacího žlabu ve dvoraně (detail 18d; P0 31) | [15 empty] | VV | 2 | 1 | True | 0 | ROZPOCET
| VV |  | 7,2*0,025*0,65 |  | 0.117 | [13 empty] | VV | 2 | 2 | True | 0 | ROZPOCET
| VV |  | Mezisoučet |  | 0.117 | [13 empty] | VV | 2 | 3 | True | 0 | ROZPOCET
| VV |  | Součet |  | 0.74 | [13 empty] | VV | 2 | 4 | True | 1 | ROZPOCET
338 | K | R-pol 33 | D+M zajištění uvolněných spojů vzpěr a rozpěr ocelevým páskem s vruty vč. vytmělení uvolněných spojů | kpl | 1 |  | 0 |  |  |  | základní |  | 0 | 0 | 0 | 0 | 0 | 16 | K | 2 |  |  |  | ROZPOCET | 0 | 0 | 0 | 0 | 0 | 1 | 0 | 16 | -832844160
| VV |  | krov | [15 empty] | VV | 2 | 1 | True | 0 | ROZPOCET
| VV |  | 1 |  | 1 | [13 empty] | VV | 2 | 2 | True | 0 | ROZPOCET
| VV |  | Součet |  | 1 | [13 empty] | VV | 2 | 4 | True | 1 | ROZPOCET
339 | K | R-pol 34 | D+M svorník délky do 300 mm, průměr Ø12 mm, vč. všech syst. detailů, vyvrtání otvoru, aktivace, povrchové úpravy | kus | 21 |  | 0 |  |  |  | základní |  | 0 | 0 | 0 | 0 | 0 | 16 | K | 2 |  |  |  | ROZPOCET | 0 | 0 | 0 | 0 | 0 | 1 | 0 | 16 | -990996420
| VV |  | Zesílení pozednic (křížení os 7 a D) - var. A, pozednice se nachází nad osou nosné stěny | [15 empty] | VV | 2 | 1 | True | 0 | ROZPOCET
| VV |  | 9 |  | 9 | [13 empty] | VV | 2 | 2 | True | 0 | ROZPOCET
| VV |  | 12 |  | 12 | [13 empty] | VV | 2 | 2 | True | 0 | ROZPOCET
| VV |  | Součet |  | 21 | [13 empty] | VV | 2 | 4 | True | 1 | ROZPOCET
340 | K | R-pol 35 | Revize vyložení pozednice (podél osy 7) | kpl | 1 |  | 0 |  |  |  | základní |  | 0 | 0 | 0 | 0 | 0 | 16 | K | 2 |  |  |  | ROZPOCET | 0 | 0 | 0 | 0 | 0 | 1 | 0 | 16 | -1156070826
| VV |  | Zesílení pozednic (křížení os 7 a D) - var. A, pozednice se nachází nad osou nosné stěny | [15 empty] | VV | 2 | 1 | True | 0 | ROZPOCET
| VV |  | 1 |  | 1 | [13 empty] | VV | 2 | 2 | True | 0 | ROZPOCET
| VV |  | Součet |  | 1 | [13 empty] | VV | 2 | 4 | True | 1 | ROZPOCET
341 | K | R-pol 42 | D+M krajní vaznice z lepeného lamenového dřeva, průřez 140/640 mm, délky do 2 000 mm - vč. všech syst. detailů, manipulace a přesunu, kotvení, spojovacího a pomocného materiálu, povrchové úpravy | kpl | 7 |  | 0 |  |  |  | základní |  | 0 | 0 | 0 | 0 | 0 | 16 | K | 2 |  |  |  | ROZPOCET | 0 | 0 | 0 | 0 | 0 | 1 | 0 | 16 | 1575059428
| P |  | Poznámka k položce: Propojemí vazníků pomocí skrytých závěsných spojovacích prvků rothoblaas.Kovevní prvky jsou umístěny do vyfrézovaných drážek ve vaznících a na čele vaznic. Budou kotveny použitím plného počtu doporučených spojovacích prostředků, vč. zajištění proti nadzvednutí. | [15 empty] | P | 2
| VV |  | Zastřešení dvorany | [15 empty] | VV | 2 | 1 | True | 0 | ROZPOCET
| VV |  | "zastřešení dvorany (T71 GLT)"7 |  | 7 | [13 empty] | VV | 2 | 2 | True | 0 | ROZPOCET
| VV |  | Součet |  | 7 | [13 empty] | VV | 2 | 4 | True | 1 | ROZPOCET
342 | K | R-pol 43 | D+M krajní vaznice z lepeného lamenového dřeva, průřez 140/820 mm, délky do 2 000 mm - vč. všech syst. detailů, manipulace a přesunu, kotvení, spojovacího a pomocného materiálu, povrchové úpravy | kpl | 7 |  | 0 |  |  |  | základní |  | 0 | 0 | 0 | 0 | 0 | 16 | K | 2 |  |  |  | ROZPOCET | 0 | 0 | 0 | 0 | 0 | 1 | 0 | 16 | 303533005
| P |  | Poznámka k položce: Propojemí vazníků pomocí skrytých závěsných spojovacích prvků rothoblaas.Kovevní prvky jsou umístěny do vyfrézovaných drážek ve vaznících a na čele vaznic. Budou kotveny použitím plného počtu doporučených spojovacích prostředků, vč. zajištění proti nadzvednutí. | [15 empty] | P | 2
| VV |  | Zastřešení dvorany | [15 empty] | VV | 2 | 1 | True | 0 | ROZPOCET
| VV |  | "zastřešení dvorany (TL2 GLT)"7 |  | 7 | [13 empty] | VV | 2 | 2 | True | 0 | ROZPOCET
| VV |  | Součet |  | 7 | [13 empty] | VV | 2 | 4 | True | 1 | ROZPOCET
343 | K | R-pol 44 | D+M vazníku z lepeného lamenového dřeva sadlového tvaru, průřez 160/500-1174 mm, délky do 11 000 mm - vč. všech syst. detailů, manipulace a přesunu, kotvení, spojovacího a pomocného materiálu, povrchové úpravy | kpl | 8 |  | 0 |  |  |  | základní |  | 0 | 0 | 0 | 0 | 0 | 16 | K | 2 |  |  |  | ROZPOCET | 0 | 0 | 0 | 0 | 0 | 1 | 0 | 16 | -1990454847
| P |  | Poznámka k položce: Propojemí vazníků pomocí skrytých závěsných spojovacích prvků rothoblaas.Kovevní prvky jsou umístěny do vyfrézovaných drážek ve vaznících a na čele vaznic. Budou kotveny použitím plného počtu doporučených spojovacích prostředků, vč. zajištění proti nadzvednutí. | [15 empty] | P | 2
| VV |  | Zastřešení dvorany | [15 empty] | VV | 2 | 1 | True | 0 | ROZPOCET
| VV |  | "zastřešení dvorany 160/500-1174 mm (T73 GLT)"8 |  | 8 | [13 empty] | VV | 2 | 2 | True | 0 | ROZPOCET
| VV |  | Součet |  | 8 | [13 empty] | VV | 2 | 4 | True | 1 | ROZPOCET
344 | K | R-pol 45 | D+M ukončovací hranol z lepeného lamenového dřeva, průřez 120/370 mm, délky do 15 000 mm - vč. všech syst. detailů, manipulace a přesunu, kotvení, spojovacího a pomocného materiálu, povrchové úpravy | kpl | 1 |  | 0 |  |  |  | základní |  | 0 | 0 | 0 | 0 | 0 | 16 | K | 2 |  |  |  | ROZPOCET | 0 | 0 | 0 | 0 | 0 | 1 | 0 | 16 | -1337248858
| VV |  | Zastřešení dvorany | [15 empty] | VV | 2 | 1 | True | 0 | ROZPOCET
| VV |  | "zastřešení dvorany - detail odvodňovacího žlabu ve dvoraně (18.d)"1 |  | 1 | [13 empty] | VV | 2 | 2 | True | 0 | ROZPOCET
| VV |  | Součet |  | 1 | [13 empty] | VV | 2 | 4 | True | 1 | ROZPOCET
345 | K | R-pol 46 | D+M ukončovací hranol z lepeného lamenového dřeva, průřez 140/160 mm, délky do 11 200 mm - vč. všech syst. detailů, manipulace a přesunu, kotvení, spojovacího a pomocného materiálu, povrchové úpravy | kpl | 1 |  | 0 |  |  |  | základní |  | 0 | 0 | 0 | 0 | 0 | 16 | K | 2 |  |  |  | ROZPOCET | 0 | 0 | 0 | 0 | 0 | 1 | 0 | 16 | 168253961
| VV |  | Zastřešení dvorany | [15 empty] | VV | 2 | 1 | True | 0 | ROZPOCET
| VV |  | "zastřešení dvorany - detail odvodňovacího žlabu ve dvoraně (18.d)"1 |  | 1 | [13 empty] | VV | 2 | 2 | True | 0 | ROZPOCET
| VV |  | Součet |  | 1 | [13 empty] | VV | 2 | 4 | True | 1 | ROZPOCET
346 | K | R-pol 47 | Příplatek za seříznutí tesařských konstrukcí do požadovaného tvaru vč. sražení hran | kpl | 1 |  | 0 |  |  |  | základní |  | 0 | 0 | 0 | 0 | 0 | 16 | K | 2 |  |  |  | ROZPOCET | 0 | 0 | 0 | 0 | 0 | 1 | 0 | 16 | -1647598482
| VV |  | 1 |  | 1 | [13 empty] | VV | 2 | 2 | True | 0 | ROZPOCET
| VV |  | Součet |  | 1 | [13 empty] | VV | 2 | 4 | True | 1 | ROZPOCET
347 | K | R-pol 49 | Impregnace fungicidy pro preventivní povrchovou ochranu stávajících částí krovu | kpl | 1 |  | 0 |  |  |  | základní |  | 0 | 0 | 0 | 0 | 0 | 16 | K | 2 |  |  |  | ROZPOCET | 0 | 0 | 0 | 0 | 0 | 1 | 0 | 16 | -1447655708
| VV |  | krov | [15 empty] | VV | 2 | 1 | True | 0 | ROZPOCET
| VV |  | 1 |  | 1 | [13 empty] | VV | 2 | 2 | True | 0 | ROZPOCET
| VV |  | Součet |  | 1 | [13 empty] | VV | 2 | 4 | True | 1 | ROZPOCET
348 | K | R-pol 50 | Rozkrytí a sanování zhlaví vazných trámů ocelovými příložky | kpl | 5 |  | 0 |  |  |  | základní |  | 0 | 0 | 0 | 0 | 0 | 16 | K | 2 |  |  |  | ROZPOCET | 0 | 0 | 0 | 0 | 0 | 1 | 0 | 16 | 455030513
| VV |  | krov | [15 empty] | VV | 2 | 1 | True | 0 | ROZPOCET
| VV |  | 5 |  | 5 | [13 empty] | VV | 2 | 2 | True | 0 | ROZPOCET
| VV |  | Součet |  | 5 | [13 empty] | VV | 2 | 4 | True | 1 | ROZPOCET
349 | K | 998762103 | Přesun hmot pro konstrukce tesařské stanovený z hmotnosti přesunovaného materiálu vodorovná dopravní vzdálenost do 50 m základní v objektech výšky přes 12 do 24 m | t | 29.846 |  | 0 | CS ÚRS 2025 01 |  |  | základní |  | 0 | 0 | 0 | 0 | 0 | 16 | K | 2 |  |  |  | ROZPOCET | 0 | 0 | 0 | 0 | 0 | 1 | 0 | 16 | 162524560
| Online PSC |  | https://podminky.urs.cz/item/CS_URS_2025_01/998762103 | [15 empty] | Online PSC | 2
| D | 764 | Konstrukce klempířské |  |  |  | 0 | [5 empty] | 0 |  | 5.1911 |  | 0.57305 | 2 | D | 1 |  |  |  | ROZPOCET | [6 empty] | 0
387 | K | 764001891 | Demontáž klempířských konstrukcí oplechování úžlabí do suti | m | 28 |  | 0 | CS ÚRS 2025 01 |  |  | základní |  | 0 | 0 | 0 | 0.00348 | 0.09744 | 16 | K | 2 |  |  |  | ROZPOCET | 0 | 0 | 0 | 0 | 0 | 1 | 0 | 16 | 882754979
| Online PSC |  | https://podminky.urs.cz/item/CS_URS_2025_01/764001891 | [15 empty] | Online PSC | 2
| VV |  | BOURACÍ PRÁCE - KRYTINA | [15 empty] | VV | 2 | 1 | True | 0 | ROZPOCET
| VV |  | 7*4 |  | 28 | [13 empty] | VV | 2 | 2 | True | 0 | ROZPOCET
| VV |  | Součet |  | 28 | [13 empty] | VV | 2 | 4 | True | 1 | ROZPOCET
388 | K | 764002801 | Demontáž klempířských konstrukcí závětrné lišty do suti | m | 10.4 |  | 0 | CS ÚRS 2025 01 |  |  | základní |  | 0 | 0 | 0 | 0.0017 | 0.01768 | 4 | K | 2 |  |  |  | ROZPOCET | 0 | 0 | 0 | 0 | 0 | 1 | 0 | 4 | 629811111
| Online PSC |  | https://podminky.urs.cz/item/CS_URS_2025_01/764002801 | [15 empty] | Online PSC | 2
| VV |  | BOURACÍ PRÁCE - KRYTINA | [15 empty] | VV | 2 | 1 | True | 0 | ROZPOCET
| VV |  | "pultová střecha"5,2*2 |  | 10.4 | [13 empty] | VV | 2 | 2 | True | 0 | ROZPOCET
| VV |  | Součet |  | 10.4 | [13 empty] | VV | 2 | 4 | True | 1 | ROZPOCET
389 | K | 764002821 | Demontáž klempířských konstrukcí střešního výlezu do suti | kus | 11 |  | 0 | CS ÚRS 2025 01 |  |  | základní |  | 0 | 0 | 0 | 0.015 | 0.165 | 16 | K | 2 |  |  |  | ROZPOCET | 0 | 0 | 0 | 0 | 0 | 1 | 0 | 16 | 404143753
| Online PSC |  | https://podminky.urs.cz/item/CS_URS_2025_01/764002821 | [15 empty] | Online PSC | 2
| VV |  | BOURACÍ PRÁCE - KLEMPÍŘSKÉ PRVKY | [15 empty] | VV | 2 | 1 | True | 0 | ROZPOCET
| VV |  | 11,00 |  | 11 | [13 empty] | VV | 2 | 2 | True | 0 | ROZPOCET
| VV |  | Součet |  | 11 | [13 empty] | VV | 2 | 4 | True | 1 | ROZPOCET
390 | K | 764002831 | Demontáž klempířských konstrukcí sněhového zachytávače průběžného do suti | m | 133 |  | 0 | CS ÚRS 2025 01 |  |  | základní |  | 0 | 0 | 0 | 0.002 | 0.266 | 16 | K | 2 |  |  |  | ROZPOCET | 0 | 0 | 0 | 0 | 0 | 1 | 0 | 16 | 1167620881
| Online PSC |  | https://podminky.urs.cz/item/CS_URS_2025_01/764002831 | [15 empty] | Online PSC | 2
| VV |  | BOURACÍ PRÁCE - KRYTINA | [15 empty] | VV | 2 | 1 | True | 0 | ROZPOCET
| VV |  | "sever"34,2 |  | 34.2 | [13 empty] | VV | 2 | 2 | True | 0 | ROZPOCET
| VV |  | "jih"34,2 |  | 34.2 | [13 empty] | VV | 2 | 2 | True | 0 | ROZPOCET
| VV |  | "západ"32,3 |  | 32.3 | [13 empty] | VV | 2 | 2 | True | 0 | ROZPOCET
| VV |  | "východ"32,3 |  | 32.3 | [13 empty] | VV | 2 | 2 | True | 0 | ROZPOCET
| VV |  | Součet |  | 133 | [13 empty] | VV | 2 | 4 | True | 1 | ROZPOCET
391 | K | 764002841 | Demontáž klempířských konstrukcí oplechování horních ploch zdí a nadezdívek do suti | m | 14.1 |  | 0 | CS ÚRS 2025 01 |  |  | základní |  | 0 | 0 | 0 | 0.00191 | 0.026931 | 16 | K | 2 |  |  |  | ROZPOCET | 0 | 0 | 0 | 0 | 0 | 1 | 0 | 16 | -689282954
| Online PSC |  | https://podminky.urs.cz/item/CS_URS_2025_01/764002841 | [15 empty] | Online PSC | 2
| VV |  | BOURACÍ PRÁCE - KRYTINA | [15 empty] | VV | 2 | 1 | True | 0 | ROZPOCET
| VV |  | "komínové těleso"7,4 |  | 7.4 | [13 empty] | VV | 2 | 2 | True | 0 | ROZPOCET
| VV |  | "komínové těleso"6,7 |  | 6.7 | [13 empty] | VV | 2 | 2 | True | 0 | ROZPOCET
| VV |  | Součet |  | 14.1 | [13 empty] | VV | 2 | 4 | True | 1 | ROZPOCET
396 | K | 764021402 | Podkladní plech z hliníkového plechu rš 200 mm | m | 48.7 |  | 0 | CS ÚRS 2025 01 |  |  | základní |  | 0 | 0.0005 | 0.02435 | 0 | 0 | 4 | K | 2 |  |  |  | ROZPOCET | 0 | 0 | 0 | 0 | 0 | 1 | 0 | 4 | 243147689
| Online PSC |  | https://podminky.urs.cz/item/CS_URS_2025_01/764021402 | [15 empty] | Online PSC | 2
| VV |  | Detail odvodňovacího žlabu ve dvoraně (detail 18a; P0 31) | [15 empty] | VV | 2 | 1 | True | 0 | ROZPOCET
| VV |  | "podkladní pás pro střešení šablonu, hliníkový"14,6 |  | 14.6 | [13 empty] | VV | 2 | 2 | True | 0 | ROZPOCET
| VV |  | Mezisoučet |  | 14.6 | [13 empty] | VV | 2 | 3 | True | 0 | ROZPOCET
| VV |  | Detail odvodňovacího žlabu ve dvoraně (detail 18b; P0 31) | [15 empty] | VV | 2 | 1 | True | 0 | ROZPOCET
| VV |  | "podkladní pás pro střešení šablonu, hliníkový"9,75*2 |  | 19.5 | [13 empty] | VV | 2 | 2 | True | 0 | ROZPOCET
| VV |  | Mezisoučet |  | 19.5 | [13 empty] | VV | 2 | 3 | True | 0 | ROZPOCET
| VV |  | Detail odvodňovacího žlabu ve dvoraně (detail 18c; P0 31) | [15 empty] | VV | 2 | 1 | True | 0 | ROZPOCET
| VV |  | "podkladní pás pro střešení šablonu, hliníkový"3,7*2 |  | 7.4 | [13 empty] | VV | 2 | 2 | True | 0 | ROZPOCET
| VV |  | Mezisoučet |  | 7.4 | [13 empty] | VV | 2 | 3 | True | 0 | ROZPOCET
| VV |  | Detail odvodňovacího žlabu ve dvoraně (detail 18d; P0 31) | [15 empty] | VV | 2 | 1 | True | 0 | ROZPOCET
| VV |  | "podkladní pás pro střešení šablonu, hliníkový"7,2 |  | 7.2 | [13 empty] | VV | 2 | 2 | True | 0 | ROZPOCET
| VV |  | Mezisoučet |  | 7.2 | [13 empty] | VV | 2 | 3 | True | 0 | ROZPOCET
| VV |  | Součet |  | 48.7 | [13 empty] | VV | 2 | 4 | True | 1 | ROZPOCET
397 | K | 764121443 | Krytina z hliníkového plechu s úpravou u okapů, prostupů a výčnělků ze šablon, počet kusů do 4 ks/m2 přes 30 do 60° | m2 | 1283.291 |  | 0 | CS ÚRS 2025 01 |  |  | základní |  | 0 | 0.00276 | 3.5419 | 0 | 0 | 16 | K | 2 |  |  |  | ROZPOCET | 0 | 0 | 0 | 0 | 0 | 1 | 0 | 16 | 1483497042
| Online PSC |  | https://podminky.urs.cz/item/CS_URS_2025_01/764121443 | [15 empty] | Online PSC | 2
| P |  | Poznámka k položce: šablonová Al krytina čtvercového formátu s přírodní břidlicově šedou patinou tl. 5 mm | [15 empty] | P | 2
| VV |  | STŘECHA ŠIKMÁ S ŠABLONOVOU KRYTINOU (SKL 32) | [15 empty] | VV | 2 | 1 | True | 0 | ROZPOCET
| VV |  | západ: | [15 empty] | VV | 2 | 1 | True | 0 | ROZPOCET
| VV |  | "strana do ulice"23,35*6,7 |  | 156.445 | [13 empty] | VV | 2 | 2 | True | 0 | ROZPOCET
| VV |  | "strana do ulice (nároží)"(4,8*6,7)/2 |  | 16.08 | [13 empty] | VV | 2 | 2 | True | 0 | ROZPOCET
| VV |  | "strana do ulice (nároží)"(5,4*6,7)/2 |  | 18.09 | [13 empty] | VV | 2 | 2 | True | 0 | ROZPOCET
| VV |  | "strana do dvorany"13,9*6,7 |  | 93.13 | [13 empty] | VV | 2 | 2 | True | 0 | ROZPOCET
| VV |  | "strana do dvorany (úžlabí)"(5,4*6,7)/2 |  | 18.09 | [13 empty] | VV | 2 | 2 | True | 0 | ROZPOCET
| VV |  | "strana do dvorany (úžlabí)"(4,1*6,5)/2 |  | 13.325 | [13 empty] | VV | 2 | 2 | True | 0 | ROZPOCET
| VV |  | východ: | [15 empty] | VV | 2 | 1 | True | 0 | ROZPOCET
| VV |  | "strana do ulice"23,35*6,7 |  | 156.445 | [13 empty] | VV | 2 | 2 | True | 0 | ROZPOCET
| VV |  | "strana do ulice (nároží)"(4,8*6,7)/2 |  | 16.08 | [13 empty] | VV | 2 | 2 | True | 0 | ROZPOCET
| VV |  | "strana do ulice (nároží)"(5,4*6,7)/2 |  | 18.09 | [13 empty] | VV | 2 | 2 | True | 0 | ROZPOCET
| VV |  | "strana do dvorany"13,9*6,7 |  | 93.13 | [13 empty] | VV | 2 | 2 | True | 0 | ROZPOCET
| VV |  | "strana do dvorany (úžlabí)"(5,4*6,7)/2 |  | 18.09 | [13 empty] | VV | 2 | 2 | True | 0 | ROZPOCET
| VV |  | "strana do dvorany (úžlabí)"(4,1*6,5)/2 |  | 13.325 | [13 empty] | VV | 2 | 2 | True | 0 | ROZPOCET
| VV |  | sever: | [15 empty] | VV | 2 | 1 | True | 0 | ROZPOCET
| VV |  | "strana do ulice"25,05*6,4 |  | 160.32 | [13 empty] | VV | 2 | 2 | True | 0 | ROZPOCET
| VV |  | "strana do ulice (nároží)"(5,25*6,4)/2 |  | 16.8 | [13 empty] | VV | 2 | 2 | True | 0 | ROZPOCET
| VV |  | "strana do ulice (nároží)"(5,25*6,4)/2 |  | 16.8 | [13 empty] | VV | 2 | 2 | True | 0 | ROZPOCET
| VV |  | "strana do dvorany"16,08*5,4 |  | 86.832 | [13 empty] | VV | 2 | 2 | True | 0 | ROZPOCET
| VV |  | "strana do dvorany (úžlabí)"(4,5*5,4)/2 |  | 12.15 | [13 empty] | VV | 2 | 2 | True | 0 | ROZPOCET
| VV |  | "strana do dvorany (úžlabí)"(4,5*5,4)/2 |  | 12.15 | [13 empty] | VV | 2 | 2 | True | 0 | ROZPOCET
| VV |  | jih: | [15 empty] | VV | 2 | 1 | True | 0 | ROZPOCET
| VV |  | "strana do ulice"11,5*7,15 |  | 82.225 | [13 empty] | VV | 2 | 2 | True | 0 | ROZPOCET
| VV |  | "strana do ulice"13,6*6,9 |  | 93.84 | [13 empty] | VV | 2 | 2 | True | 0 | ROZPOCET
| VV |  | "strana do ulice (nároží)"(5,225*6,9)/2 |  | 18.026 | [13 empty] | VV | 2 | 2 | True | 0 | ROZPOCET
| VV |  | "strana do ulice (nároží)"(5,225*6,9)/2 |  | 18.026 | [13 empty] | VV | 2 | 2 | True | 0 | ROZPOCET
| VV |  | "strana do dvorany"14,6*6,85 |  | 100.01 | [13 empty] | VV | 2 | 2 | True | 0 | ROZPOCET
| VV |  | "strana do dvorany (úžlabí)"(5,225*6,85)/2 |  | 17.896 | [13 empty] | VV | 2 | 2 | True | 0 | ROZPOCET
| VV |  | "strana do dvorany (úžlabí)"(5,225*6,85)/2 |  | 17.896 | [13 empty] | VV | 2 | 2 | True | 0 | ROZPOCET
| VV |  | Součet |  | 1283.291 | [13 empty] | VV | 2 | 4 | True | 1 | ROZPOCET
398 | K | 764141301.R-pol | Oplechová prostupů rozvodů k jednotkám VZT na pultové střeše, rš 300 mm, délka 1200 mm | kpl | 1 |  | 0 |  |  |  | základní |  | 0 | 0.00669 | 0.00669 | 0 | 0 | 16 | K | 2 |  |  |  | ROZPOCET | 0 | 0 | 0 | 0 | 0 | 1 | 0 | 16 | -1478949794
| P |  | Poznámka k položce: včetně příponek a kotevního materiálu | [15 empty] | P | 2
| VV |  | PRVEK K 40 | [15 empty] | VV | 2 | 1 | True | 0 | ROZPOCET
| VV |  | 1 |  | 1 | [13 empty] | VV | 2 | 2 | True | 0 | ROZPOCET
| VV |  | Součet |  | 1 | [13 empty] | VV | 2 | 4 | True | 1 | ROZPOCET
399 | K | 764141303.R-pol | Oplechová šachet v šikmé střeše, rš 300 mm, délka 3000 mm | kpl | 1 |  | 0 |  |  |  | základní |  | 0 | 0.00669 | 0.00669 | 0 | 0 | 16 | K | 2 |  |  |  | ROZPOCET | 0 | 0 | 0 | 0 | 0 | 1 | 0 | 16 | 899664330
| P |  | Poznámka k položce: včetně příponek a kotevního materiálu | [15 empty] | P | 2
| VV |  | PRVEK K 40 | [15 empty] | VV | 2 | 1 | True | 0 | ROZPOCET
| VV |  | 1 |  | 1 | [13 empty] | VV | 2 | 2 | True | 0 | ROZPOCET
| VV |  | Součet |  | 1 | [13 empty] | VV | 2 | 4 | True | 1 | ROZPOCET
400 | K | 764141401 | Krytina ze svitků nebo tabulí z titanzinkového předzvětralého plechu s úpravou u okapů, prostupů a výčnělků střechy rovné drážkováním ze svitků rš 500 mm, sklon střechy do 30° | m2 | 67.04 |  | 0 | CS ÚRS 2025 01 |  |  | základní |  | 0 | 0.00618 | 0.41431 | 0 | 0 | 4 | K | 2 |  |  |  | ROZPOCET | 0 | 0 | 0 | 0 | 0 | 1 | 0 | 4 | 705317570
| Online PSC |  | https://podminky.urs.cz/item/CS_URS_2025_01/764141401 | [15 empty] | Online PSC | 2
| VV |  | STŘECHA PULTOVÁ S PLECHOVOU KRYTINOU (SKL 31) | [15 empty] | VV | 2 | 1 | True | 0 | ROZPOCET
| VV |  | 1*3,9 |  | 3.9 | [13 empty] | VV | 2 | 2 | True | 0 | ROZPOCET
| VV |  | 13,6*4,4 |  | 59.84 | [13 empty] | VV | 2 | 2 | True | 0 | ROZPOCET
| VV |  | (0,75*4,4)/2 |  | 1.65 | [13 empty] | VV | 2 | 2 | True | 0 | ROZPOCET
| VV |  | (0,75*4,4)/2 |  | 1.65 | [13 empty] | VV | 2 | 2 | True | 0 | ROZPOCET
| VV |  | Součet |  | 67.04 | [13 empty] | VV | 2 | 4 | True | 1 | ROZPOCET
401 | K | 764141491 | Krytina ze svitků nebo tabulí z titanzinkového předzvětralého plechu s úpravou u okapů, prostupů a výčnělků Příplatek k cenám za těsnění drážek ve sklonu do 10° | m2 | 67.04 |  | 0 | CS ÚRS 2025 01 |  |  | základní |  | 0 | 0.00034 | 0.022794 | 0 | 0 | 16 | K | 2 |  |  |  | ROZPOCET | 0 | 0 | 0 | 0 | 0 | 1 | 0 | 16 | 1423223326
| Online PSC |  | https://podminky.urs.cz/item/CS_URS_2025_01/764141491 | [15 empty] | Online PSC | 2
| VV |  | STŘECHA PULTOVÁ S PLECHOVOU KRYTINOU (SKL 31) | [15 empty] | VV | 2 | 1 | True | 0 | ROZPOCET
| VV |  | 1*3,9 |  | 3.9 | [13 empty] | VV | 2 | 2 | True | 0 | ROZPOCET
| VV |  | 13,6*4,4 |  | 59.84 | [13 empty] | VV | 2 | 2 | True | 0 | ROZPOCET
| VV |  | (0,75*4,4)/2 |  | 1.65 | [13 empty] | VV | 2 | 2 | True | 0 | ROZPOCET
| VV |  | (0,75*4,4)/2 |  | 1.65 | [13 empty] | VV | 2 | 2 | True | 0 | ROZPOCET
| VV |  | Součet |  | 67.04 | [13 empty] | VV | 2 | 4 | True | 1 | ROZPOCET
402 | K | 764222432 | Oplechování střešních prvků z hliníkového plechu okapu okapovým plechem střechy rovné rš 200 mm | m | 41.5 |  | 0 | CS ÚRS 2025 01 |  |  | základní |  | 0 | 0.00052 | 0.02158 | 0 | 0 | 4 | K | 2 |  |  |  | ROZPOCET | 0 | 0 | 0 | 0 | 0 | 1 | 0 | 4 | 625578425
| Online PSC |  | https://podminky.urs.cz/item/CS_URS_2025_01/764222432 | [15 empty] | Online PSC | 2
| VV |  | Detail odvodňovacího žlabu ve dvoraně (detail 18a; P0 31) | [15 empty] | VV | 2 | 1 | True | 0 | ROZPOCET
| VV |  | 14,60 |  | 14.6 | [13 empty] | VV | 2 | 2 | True | 0 | ROZPOCET
| VV |  | Mezisoučet |  | 14.6 | [13 empty] | VV | 2 | 3 | True | 0 | ROZPOCET
| VV |  | Detail odvodňovacího žlabu ve dvoraně (detail 18b; P0 31) | [15 empty] | VV | 2 | 1 | True | 0 | ROZPOCET
| VV |  | 9,75*2 |  | 19.5 | [13 empty] | VV | 2 | 2 | True | 0 | ROZPOCET
| VV |  | Mezisoučet |  | 19.5 | [13 empty] | VV | 2 | 3 | True | 0 | ROZPOCET
| VV |  | Detail odvodňovacího žlabu ve dvoraně (detail 18c; P0 31) | [15 empty] | VV | 2 | 1 | True | 0 | ROZPOCET
| VV |  | 3,70*2 |  | 7.4 | [13 empty] | VV | 2 | 2 | True | 0 | ROZPOCET
| VV |  | Mezisoučet |  | 7.4 | [13 empty] | VV | 2 | 3 | True | 0 | ROZPOCET
| VV |  | Součet |  | 41.5 | [13 empty] | VV | 2 | 4 | True | 1 | ROZPOCET
403 | K | 764222433 | Oplechování střešních prvků z hliníkového plechu okapu okapovým plechem střechy rovné rš 250 mm | m | 48.7 |  | 0 | CS ÚRS 2025 01 |  |  | základní |  | 0 | 0.00063 | 0.030681 | 0 | 0 | 4 | K | 2 |  |  |  | ROZPOCET | 0 | 0 | 0 | 0 | 0 | 1 | 0 | 4 | 769922253
| Online PSC |  | https://podminky.urs.cz/item/CS_URS_2025_01/764222433 | [15 empty] | Online PSC | 2
| VV |  | Detail odvodňovacího žlabu ve dvoraně (detail 18a; P0 31) | [15 empty] | VV | 2 | 1 | True | 0 | ROZPOCET
| VV |  | 14,60 |  | 14.6 | [13 empty] | VV | 2 | 2 | True | 0 | ROZPOCET
| VV |  | Mezisoučet |  | 14.6 | [13 empty] | VV | 2 | 3 | True | 0 | ROZPOCET
| VV |  | Detail odvodňovacího žlabu ve dvoraně (detail 18b; P0 31) | [15 empty] | VV | 2 | 1 | True | 0 | ROZPOCET
| VV |  | "bod 3"9,75*2 |  | 19.5 | [13 empty] | VV | 2 | 2 | True | 0 | ROZPOCET
| VV |  | Mezisoučet |  | 19.5 | [13 empty] | VV | 2 | 3 | True | 0 | ROZPOCET
| VV |  | Detail odvodňovacího žlabu ve dvoraně (detail 18c; P0 31) | [15 empty] | VV | 2 | 1 | True | 0 | ROZPOCET
| VV |  | "bod 3"3,7*2 |  | 7.4 | [13 empty] | VV | 2 | 2 | True | 0 | ROZPOCET
| VV |  | Mezisoučet |  | 7.4 | [13 empty] | VV | 2 | 3 | True | 0 | ROZPOCET
| VV |  | Detail odvodňovacího žlabu ve dvoraně (detail 18d; P0 31) | [15 empty] | VV | 2 | 1 | True | 0 | ROZPOCET
| VV |  | 7,20 |  | 7.2 | [13 empty] | VV | 2 | 2 | True | 0 | ROZPOCET
| VV |  | Mezisoučet |  | 7.2 | [13 empty] | VV | 2 | 3 | True | 0 | ROZPOCET
| VV |  | Součet |  | 48.7 | [13 empty] | VV | 2 | 4 | True | 1 | ROZPOCET
404 | K | 764222435 | Oplechování střešních prvků z hliníkového plechu okapu okapovým plechem střechy rovné rš 400 mm | m | 7.2 |  | 0 | CS ÚRS 2025 01 |  |  | základní |  | 0 | 0.00097 | 0.006984 | 0 | 0 | 4 | K | 2 |  |  |  | ROZPOCET | 0 | 0 | 0 | 0 | 0 | 1 | 0 | 4 | -1171284606
| Online PSC |  | https://podminky.urs.cz/item/CS_URS_2025_01/764222435 | [15 empty] | Online PSC | 2
| VV |  | Detail odvodňovacího žlabu ve dvoraně (detail 18d; P0 31) | [15 empty] | VV | 2 | 1 | True | 0 | ROZPOCET
| VV |  | 7,20 |  | 7.2 | [13 empty] | VV | 2 | 2 | True | 0 | ROZPOCET
| VV |  | Součet |  | 7.2 | [13 empty] | VV | 2 | 4 | True | 1 | ROZPOCET
405 | K | 764223458 | Oplechování střešních prvků z hliníkového plechu sněhový hák pro falcované tašky, šindele nebo šablony | kus | 2566.58 |  | 0 | CS ÚRS 2025 01 |  |  | základní |  | 0 | 8e-05 | 0.20533 | 0 | 0 | 16 | K | 2 |  |  |  | ROZPOCET | 0 | 0 | 0 | 0 | 0 | 1 | 0 | 16 | 921845431
| Online PSC |  | https://podminky.urs.cz/item/CS_URS_2025_01/764223458 | [15 empty] | Online PSC | 2
| P |  | Poznámka k položce: sněhové háky (2 ks/m2) | [15 empty] | P | 2
| VV |  | STŘECHA ŠIKMÁ S ŠABLONOVOU KRYTINOU (SKL 32) | [15 empty] | VV | 2 | 1 | True | 0 | ROZPOCET
| VV |  | 1283,29*2 |  | 2566.58 | [13 empty] | VV | 2 | 2 | True | 0 | ROZPOCET
| VV |  | Součet |  | 2566.58 | [13 empty] | VV | 2 | 4 | True | 1 | ROZPOCET
406 | K | 764224402 | Oplechování horních ploch zdí a nadezdívek (atik) z hliníkového plechu mechanicky kotvené rš 200 mm | m | 21.8 |  | 0 | CS ÚRS 2025 01 |  |  | základní |  | 0 | 0.00052 | 0.011336 | 0 | 0 | 4 | K | 2 |  |  |  | ROZPOCET | 0 | 0 | 0 | 0 | 0 | 1 | 0 | 4 | 669288224
| Online PSC |  | https://podminky.urs.cz/item/CS_URS_2025_01/764224402 | [15 empty] | Online PSC | 2
| VV |  | Detail odvodňovacího žlabu ve dvoraně (detail 18a; P0 31) | [15 empty] | VV | 2 | 1 | True | 0 | ROZPOCET
| VV |  | 14,60 |  | 14.6 | [13 empty] | VV | 2 | 2 | True | 0 | ROZPOCET
| VV |  | Mezisoučet |  | 14.6 | [13 empty] | VV | 2 | 3 | True | 0 | ROZPOCET
| VV |  | Detail odvodňovacího žlabu ve dvoraně (detail 18d; P0 31) | [15 empty] | VV | 2 | 1 | True | 0 | ROZPOCET
| VV |  | 7,2 |  | 7.2 | [13 empty] | VV | 2 | 2 | True | 0 | ROZPOCET
| VV |  | Mezisoučet |  | 7.2 | [13 empty] | VV | 2 | 3 | True | 0 | ROZPOCET
| VV |  | Součet |  | 21.8 | [13 empty] | VV | 2 | 4 | True | 1 | ROZPOCET
407 | K | 764224404 | Oplechování horních ploch zdí a nadezdívek (atik) z hliníkového plechu mechanicky kotvené rš 330 mm | m | 26.9 |  | 0 | CS ÚRS 2025 01 |  |  | základní |  | 0 | 0.00082 | 0.022058 | 0 | 0 | 4 | K | 2 |  |  |  | ROZPOCET | 0 | 0 | 0 | 0 | 0 | 1 | 0 | 4 | 1851919636
| Online PSC |  | https://podminky.urs.cz/item/CS_URS_2025_01/764224404 | [15 empty] | Online PSC | 2
| VV |  | Detail odvodňovacího žlabu ve dvoraně (detail 18b; P0 31) | [15 empty] | VV | 2 | 1 | True | 0 | ROZPOCET
| VV |  | 9,75*2 |  | 19.5 | [13 empty] | VV | 2 | 2 | True | 0 | ROZPOCET
| VV |  | Mezisoučet |  | 19.5 | [13 empty] | VV | 2 | 3 | True | 0 | ROZPOCET
| VV |  | Detail odvodňovacího žlabu ve dvoraně (detail 18c; P0 31) | [15 empty] | VV | 2 | 1 | True | 0 | ROZPOCET
| VV |  | 3,70*2 |  | 7.4 | [13 empty] | VV | 2 | 2 | True | 0 | ROZPOCET
| VV |  | Mezisoučet |  | 7.4 | [13 empty] | VV | 2 | 3 | True | 0 | ROZPOCET
| VV |  | Součet |  | 26.9 | [13 empty] | VV | 2 | 4 | True | 1 | ROZPOCET
408 | K | 764241306 | Oplechování střešních prvků z titanzinkového lesklého válcovaného plechu hřebene větraného, včetně větrací mřížky rš 500 mm | m | 105 |  | 0 | CS ÚRS 2025 01 |  |  | základní |  | 0 | 0.00377 | 0.39585 | 0 | 0 | 16 | K | 2 |  |  |  | ROZPOCET | 0 | 0 | 0 | 0 | 0 | 1 | 0 | 16 | 458512310
| Online PSC |  | https://podminky.urs.cz/item/CS_URS_2025_01/764241306 | [15 empty] | Online PSC | 2
| P |  | Poznámka k položce: včetně příponek a kotevního materiálu, 2x děrovaný větrací pás (rš 270 mm, délka 105 m) | [15 empty] | P | 2
| VV |  | PRVEK K 42 | [15 empty] | VV | 2 | 1 | True | 0 | ROZPOCET
| VV |  | 105,00 |  | 105 | [13 empty] | VV | 2 | 2 | True | 0 | ROZPOCET
| VV |  | Součet |  | 105 | [13 empty] | VV | 2 | 4 | True | 1 | ROZPOCET
409 | K | 764241366.R-pol | Oplechování střešních prvků z titanzinkového lesklého válcovaného plechu úžlabí rš 300 mm | m | 100 |  | 0 |  |  |  | základní |  | 0 | 0.00297 | 0.297 | 0 | 0 | 16 | K | 2 |  |  |  | ROZPOCET | 0 | 0 | 0 | 0 | 0 | 1 | 0 | 16 | -1463211735
| P |  | Poznámka k položce: včetně příponek a kotevního materiálu | [15 empty] | P | 2
| VV |  | PRVEK K 37 | [15 empty] | VV | 2 | 1 | True | 0 | ROZPOCET
| VV |  | 100,00 |  | 100 | [13 empty] | VV | 2 | 2 | True | 0 | ROZPOCET
| VV |  | Součet |  | 100 | [13 empty] | VV | 2 | 4 | True | 1 | ROZPOCET
410 | K | 764244304 | Oplechování horních ploch zdí a nadezdívek (atik) z titanzinkového lesklého válcovaného plechu mechanicky kotvené rš 330 mm | m | 60 |  | 0 | CS ÚRS 2025 01 |  |  | základní |  | 0 | 0.002 | 0.12 | 0 | 0 | 16 | K | 2 |  |  |  | ROZPOCET | 0 | 0 | 0 | 0 | 0 | 1 | 0 | 16 | -1285531742
| Online PSC |  | https://podminky.urs.cz/item/CS_URS_2025_01/764244304 | [15 empty] | Online PSC | 2
| P |  | Poznámka k položce: včetně příponek a kotevního materiálu | [15 empty] | P | 2
| VV |  | PRVEK K 41 | [15 empty] | VV | 2 | 1 | True | 0 | ROZPOCET
| VV |  | 60 |  | 60 | [13 empty] | VV | 2 | 2 | True | 0 | ROZPOCET
| VV |  | Součet |  | 60 | [13 empty] | VV | 2 | 4 | True | 1 | ROZPOCET
411 | K | 764244304.R-pol | Příplatek za povrchovou úpravu TiZn plechu prvku K 41 v barvě střechy RAL 7015 (nutno vzorkovat) | m2 | 19.8 |  | 0 |  |  |  | základní |  | 0 | 0.002 | 0.0396 | 0 | 0 | 16 | K | 2 |  |  |  | ROZPOCET | 0 | 0 | 0 | 0 | 0 | 1 | 0 | 16 | 163585224
| VV |  | PRVEK K 41 | [15 empty] | VV | 2 | 1 | True | 0 | ROZPOCET
| VV |  | 60*0,33 |  | 19.8 | [13 empty] | VV | 2 | 2 | True | 0 | ROZPOCET
| VV |  | Součet |  | 19.8 | [13 empty] | VV | 2 | 4 | True | 1 | ROZPOCET
421 | K | 764321413 | Lemování zdí z hliníkového plechu boční nebo horní rovných, střech s krytinou skládanou mimo prejzovou rš 250 mm | m | 19.5 |  | 0 | CS ÚRS 2025 01 |  |  | základní |  | 0 | 0.00059 | 0.011505 | 0 | 0 | 16 | K | 2 |  |  |  | ROZPOCET | 0 | 0 | 0 | 0 | 0 | 1 | 0 | 16 | 1359542663
| Online PSC |  | https://podminky.urs.cz/item/CS_URS_2025_01/764321413 | [15 empty] | Online PSC | 2
| VV |  | Detail odvodňovacího žlabu ve dvoraně (detail 18b; P0 31) | [15 empty] | VV | 2 | 1 | True | 0 | ROZPOCET
| VV |  | 9,75*2 |  | 19.5 | [13 empty] | VV | 2 | 2 | True | 0 | ROZPOCET
| VV |  | Součet |  | 19.5 | [13 empty] | VV | 2 | 4 | True | 1 | ROZPOCET
422 | K | 764321414 | Lemování zdí z hliníkového plechu boční nebo horní rovných, střech s krytinou skládanou mimo prejzovou rš 330 mm | m | 7.4 |  | 0 | CS ÚRS 2025 01 |  |  | základní |  | 0 | 0.00077 | 0.005698 | 0 | 0 | 4 | K | 2 |  |  |  | ROZPOCET | 0 | 0 | 0 | 0 | 0 | 1 | 0 | 4 | 531872898
| Online PSC |  | https://podminky.urs.cz/item/CS_URS_2025_01/764321414 | [15 empty] | Online PSC | 2
| VV |  | Detail odvodňovacího žlabu ve dvoraně (detail 18c; P0 31) | [15 empty] | VV | 2 | 1 | True | 0 | ROZPOCET
| VV |  | 3,7*2 |  | 7.4 | [13 empty] | VV | 2 | 2 | True | 0 | ROZPOCET
| VV |  | Součet |  | 7.4 | [13 empty] | VV | 2 | 4 | True | 1 | ROZPOCET
423 | K | 764321415 | Lemování zdí z hliníkového plechu boční nebo horní rovných, střech s krytinou skládanou mimo prejzovou rš 400 mm | m | 7.4 |  | 0 | CS ÚRS 2025 01 |  |  | základní |  | 0 | 0.00092 | 0.006808 | 0 | 0 | 16 | K | 2 |  |  |  | ROZPOCET | 0 | 0 | 0 | 0 | 0 | 1 | 0 | 16 | 982550810
| Online PSC |  | https://podminky.urs.cz/item/CS_URS_2025_01/764321415 | [15 empty] | Online PSC | 2
| VV |  | Detail odvodňovacího žlabu ve dvoraně (detail 18c; P0 31) | [15 empty] | VV | 2 | 1 | True | 0 | ROZPOCET
| VV |  | 3,70*2 |  | 7.4 | [13 empty] | VV | 2 | 2 | True | 0 | ROZPOCET
| VV |  | Součet |  | 7.4 | [13 empty] | VV | 2 | 4 | True | 1 | ROZPOCET
434 | K | 998764103 | Přesun hmot pro konstrukce klempířské stanovený z hmotnosti přesunovaného materiálu vodorovná dopravní vzdálenost do 50 m základní v objektech výšky přes 12 do 24 m | t | 4.654 |  | 0 | CS ÚRS 2025 01 |  |  | základní |  | 0 | 0 | 0 | 0 | 0 | 16 | K | 2 |  |  |  | ROZPOCET | 0 | 0 | 0 | 0 | 0 | 1 | 0 | 16 | -764672828
| Online PSC |  | https://podminky.urs.cz/item/CS_URS_2025_01/998764103 | [15 empty] | Online PSC | 2
| D | 765 | Krytina skládaná |  |  |  | 0 | [5 empty] | 0 |  | 0.53819 |  | 24.4923 | 2 | D | 1 |  |  |  | ROZPOCET | [6 empty] | 0
435 | K | 765131803 | Demontáž azbestocementové krytiny skládané sklonu do 30° do suti | m2 | 1344.5 |  | 0 | CS ÚRS 2025 01 |  |  | základní |  | 0 | 0.0002 | 0.2689 | 0.01778 | 23.9052 | 16 | K | 2 |  |  |  | ROZPOCET | 0 | 0 | 0 | 0 | 0 | 1 | 0 | 16 | 1209642074
| Online PSC |  | https://podminky.urs.cz/item/CS_URS_2025_01/765131803 | [15 empty] | Online PSC | 2
| VV |  | BOURACÍ PRÁCE - KRYTINA | [15 empty] | VV | 2 | 1 | True | 0 | ROZPOCET
| VV |  | sever | [15 empty] | VV | 2 | 1 | True | 0 | ROZPOCET
| VV |  | "strana do ulice"25,05*6,5 |  | 162.825 | [13 empty] | VV | 2 | 2 | True | 0 | ROZPOCET
| VV |  | "strana do ulice (nároží)"14,896875*2 |  | 29.794 | [13 empty] | VV | 2 | 2 | True | 0 | ROZPOCET
| VV |  | "strana do dvorany (ve styku s pultovou střechou)"7,2*5,8 |  | 41.76 | [13 empty] | VV | 2 | 2 | True | 0 | ROZPOCET
| VV |  | "strana do dvorany"4,4*7*2 |  | 61.6 | [13 empty] | VV | 2 | 2 | True | 0 | ROZPOCET
| VV |  | "strana do dvorany (úžlabí)"15,75*2 |  | 31.5 | [13 empty] | VV | 2 | 2 | True | 0 | ROZPOCET
| VV |  | jih | [15 empty] | VV | 2 | 1 | True | 0 | ROZPOCET
| VV |  | "strana do ulice"25,05*7,9 |  | 197.895 | [13 empty] | VV | 2 | 2 | True | 0 | ROZPOCET
| VV |  | "strana do ulice (nároží)"20,7375*2 |  | 41.475 | [13 empty] | VV | 2 | 2 | True | 0 | ROZPOCET
| VV |  | "strana do dvorany"14,6*7,39 |  | 107.894 | [13 empty] | VV | 2 | 2 | True | 0 | ROZPOCET
| VV |  | "strana do dvorany (úžlabí)"19,306375*2 |  | 38.613 | [13 empty] | VV | 2 | 2 | True | 0 | ROZPOCET
| VV |  | západ | [15 empty] | VV | 2 | 1 | True | 0 | ROZPOCET
| VV |  | "strana do ulice"23,4*7,1 |  | 166.14 | [13 empty] | VV | 2 | 2 | True | 0 | ROZPOCET
| VV |  | "strana do ulice (nároží)"19,17 |  | 19.17 | [13 empty] | VV | 2 | 2 | True | 0 | ROZPOCET
| VV |  | "strana do ulice (nároží)"17,04 |  | 17.04 | [13 empty] | VV | 2 | 2 | True | 0 | ROZPOCET
| VV |  | "strana do dvorany"13,9*7,28 |  | 101.192 | [13 empty] | VV | 2 | 2 | True | 0 | ROZPOCET
| VV |  | "strana do dvorany (úžlabí)"5,69 |  | 5.69 | [13 empty] | VV | 2 | 2 | True | 0 | ROZPOCET
| VV |  | "strana do dvorany (úžlabí)"6,34 |  | 6.34 | [13 empty] | VV | 2 | 2 | True | 0 | ROZPOCET
| VV |  | východ | [15 empty] | VV | 2 | 1 | True | 0 | ROZPOCET
| VV |  | "strana do ulice"23,4*7,1 |  | 166.14 | [13 empty] | VV | 2 | 2 | True | 0 | ROZPOCET
| VV |  | "strana do ulice (nároží)"19,17 |  | 19.17 | [13 empty] | VV | 2 | 2 | True | 0 | ROZPOCET
| VV |  | "strana do ulice (nároží)"17,04 |  | 17.04 | [13 empty] | VV | 2 | 2 | True | 0 | ROZPOCET
| VV |  | "strana do dvorany"13,9*7,28 |  | 101.192 | [13 empty] | VV | 2 | 2 | True | 0 | ROZPOCET
| VV |  | "strana do dvorany (úžlabí)"5,69 |  | 5.69 | [13 empty] | VV | 2 | 2 | True | 0 | ROZPOCET
| VV |  | "strana do dvorany (úžlabí)"6,34 |  | 6.34 | [13 empty] | VV | 2 | 2 | True | 0 | ROZPOCET
| VV |  | Součet |  | 1344.5 | [13 empty] | VV | 2 | 4 | True | 1 | ROZPOCET
436 | K | 765131823 | Demontáž azbestocementové krytiny skládané sklonu do 30° hřebene nebo nároží z hřebenáčů do suti | m | 126.8 |  | 0 | CS ÚRS 2025 01 |  |  | základní |  | 0 | 3e-05 | 0.003804 | 0.00463 | 0.58708 | 16 | K | 2 |  |  |  | ROZPOCET | 0 | 0 | 0 | 0 | 0 | 1 | 0 | 16 | 75564615
| Online PSC |  | https://podminky.urs.cz/item/CS_URS_2025_01/765131823 | [15 empty] | Online PSC | 2
| VV |  | BOURACÍ PRÁCE - KRYTINA | [15 empty] | VV | 2 | 1 | True | 0 | ROZPOCET
| VV |  | "sever"25,05 |  | 25.05 | [13 empty] | VV | 2 | 2 | True | 0 | ROZPOCET
| VV |  | "jih"25,05 |  | 25.05 | [13 empty] | VV | 2 | 2 | True | 0 | ROZPOCET
| VV |  | "západ"23,35 |  | 23.35 | [13 empty] | VV | 2 | 2 | True | 0 | ROZPOCET
| VV |  | "východ"23,35 |  | 23.35 | [13 empty] | VV | 2 | 2 | True | 0 | ROZPOCET
| VV |  | "nároží"7,5*4 |  | 30 | [13 empty] | VV | 2 | 2 | True | 0 | ROZPOCET
| VV |  | Součet |  | 126.8 | [13 empty] | VV | 2 | 4 | True | 1 | ROZPOCET
437 | K | 765131843 | Demontáž azbestocementové krytiny skládané Příplatek k cenám za sklon přes 30° demontáže krytiny | m2 | 1344.5 |  | 0 | CS ÚRS 2025 01 |  |  | základní |  | 0 | 0 | 0 | 0 | 0 | 16 | K | 2 |  |  |  | ROZPOCET | 0 | 0 | 0 | 0 | 0 | 1 | 0 | 16 | 358387386
| Online PSC |  | https://podminky.urs.cz/item/CS_URS_2025_01/765131843 | [15 empty] | Online PSC | 2
| VV |  | BOURACÍ PRÁCE - KRYTINA | [15 empty] | VV | 2 | 1 | True | 0 | ROZPOCET
| VV |  | sever | [15 empty] | VV | 2 | 1 | True | 0 | ROZPOCET
| VV |  | "strana do ulice"25,05*6,5 |  | 162.825 | [13 empty] | VV | 2 | 2 | True | 0 | ROZPOCET
| VV |  | "strana do ulice (nároží)"14,896875*2 |  | 29.794 | [13 empty] | VV | 2 | 2 | True | 0 | ROZPOCET
| VV |  | "strana do dvorany (ve styku s pultovou střechou)"7,2*5,8 |  | 41.76 | [13 empty] | VV | 2 | 2 | True | 0 | ROZPOCET
| VV |  | "strana do dvorany"4,4*7*2 |  | 61.6 | [13 empty] | VV | 2 | 2 | True | 0 | ROZPOCET
| VV |  | "strana do dvorany (úžlabí)"15,75*2 |  | 31.5 | [13 empty] | VV | 2 | 2 | True | 0 | ROZPOCET
| VV |  | jih | [15 empty] | VV | 2 | 1 | True | 0 | ROZPOCET
| VV |  | "strana do ulice"25,05*7,9 |  | 197.895 | [13 empty] | VV | 2 | 2 | True | 0 | ROZPOCET
| VV |  | "strana do ulice (nároží)"20,7375*2 |  | 41.475 | [13 empty] | VV | 2 | 2 | True | 0 | ROZPOCET
| VV |  | "strana do dvorany"14,6*7,39 |  | 107.894 | [13 empty] | VV | 2 | 2 | True | 0 | ROZPOCET
| VV |  | "strana do dvorany (úžlabí)"19,306375*2 |  | 38.613 | [13 empty] | VV | 2 | 2 | True | 0 | ROZPOCET
| VV |  | západ | [15 empty] | VV | 2 | 1 | True | 0 | ROZPOCET
| VV |  | "strana do ulice"23,4*7,1 |  | 166.14 | [13 empty] | VV | 2 | 2 | True | 0 | ROZPOCET
| VV |  | "strana do ulice (nároží)"19,17 |  | 19.17 | [13 empty] | VV | 2 | 2 | True | 0 | ROZPOCET
| VV |  | "strana do ulice (nároží)"17,04 |  | 17.04 | [13 empty] | VV | 2 | 2 | True | 0 | ROZPOCET
| VV |  | "strana do dvorany"13,9*7,28 |  | 101.192 | [13 empty] | VV | 2 | 2 | True | 0 | ROZPOCET
| VV |  | "strana do dvorany (úžlabí)"5,69 |  | 5.69 | [13 empty] | VV | 2 | 2 | True | 0 | ROZPOCET
| VV |  | "strana do dvorany (úžlabí)"6,34 |  | 6.34 | [13 empty] | VV | 2 | 2 | True | 0 | ROZPOCET
| VV |  | východ | [15 empty] | VV | 2 | 1 | True | 0 | ROZPOCET
| VV |  | "strana do ulice"23,4*7,1 |  | 166.14 | [13 empty] | VV | 2 | 2 | True | 0 | ROZPOCET
| VV |  | "strana do ulice (nároží)"19,17 |  | 19.17 | [13 empty] | VV | 2 | 2 | True | 0 | ROZPOCET
| VV |  | "strana do ulice (nároží)"17,04 |  | 17.04 | [13 empty] | VV | 2 | 2 | True | 0 | ROZPOCET
| VV |  | "strana do dvorany"13,9*7,28 |  | 101.192 | [13 empty] | VV | 2 | 2 | True | 0 | ROZPOCET
| VV |  | "strana do dvorany (úžlabí)"5,69 |  | 5.69 | [13 empty] | VV | 2 | 2 | True | 0 | ROZPOCET
| VV |  | "strana do dvorany (úžlabí)"6,34 |  | 6.34 | [13 empty] | VV | 2 | 2 | True | 0 | ROZPOCET
| VV |  | Součet |  | 1344.5 | [13 empty] | VV | 2 | 4 | True | 1 | ROZPOCET
438 | K | 765131853 | Demontáž azbestocementové krytiny skládané Příplatek k cenám za sklon přes 30° demontáže hřebene nebo nároží | m | 126.8 |  | 0 | CS ÚRS 2025 01 |  |  | základní |  | 0 | 0 | 0 | 0 | 0 | 16 | K | 2 |  |  |  | ROZPOCET | 0 | 0 | 0 | 0 | 0 | 1 | 0 | 16 | 872597220
| Online PSC |  | https://podminky.urs.cz/item/CS_URS_2025_01/765131853 | [15 empty] | Online PSC | 2
| VV |  | BOURACÍ PRÁCE - KRYTINA | [15 empty] | VV | 2 | 1 | True | 0 | ROZPOCET
| VV |  | "sever"25,05 |  | 25.05 | [13 empty] | VV | 2 | 2 | True | 0 | ROZPOCET
| VV |  | "jih"25,05 |  | 25.05 | [13 empty] | VV | 2 | 2 | True | 0 | ROZPOCET
| VV |  | "západ"23,35 |  | 23.35 | [13 empty] | VV | 2 | 2 | True | 0 | ROZPOCET
| VV |  | "východ"23,35 |  | 23.35 | [13 empty] | VV | 2 | 2 | True | 0 | ROZPOCET
| VV |  | "nároží"7,5*4 |  | 30 | [13 empty] | VV | 2 | 2 | True | 0 | ROZPOCET
| VV |  | Součet |  | 126.8 | [13 empty] | VV | 2 | 4 | True | 1 | ROZPOCET
439 | K | 765111203.R-pol | Montáž větrací mřížky | m | 48.7 |  | 0 |  |  |  | základní |  | 0 | 1e-05 | 0.000487 | 0 | 0 | 16 | K | 2 |  |  |  | ROZPOCET | 0 | 0 | 0 | 0 | 0 | 1 | 0 | 16 | 1850813092
| VV |  | Detail odvodňovacího žlabu ve dvoraně (detail 18a; P0 31) | [15 empty] | VV | 2 | 1 | True | 0 | ROZPOCET
| VV |  | 14,60 |  | 14.6 | [13 empty] | VV | 2 | 2 | True | 0 | ROZPOCET
| VV |  | Mezisoučet |  | 14.6 | [13 empty] | VV | 2 | 3 | True | 0 | ROZPOCET
| VV |  | Detail odvodňovacího žlabu ve dvoraně (detail 18b; P0 31) | [15 empty] | VV | 2 | 1 | True | 0 | ROZPOCET
| VV |  | 9,75*2 |  | 19.5 | [13 empty] | VV | 2 | 2 | True | 0 | ROZPOCET
| VV |  | Mezisoučet |  | 19.5 | [13 empty] | VV | 2 | 3 | True | 0 | ROZPOCET
| VV |  | Detail odvodňovacího žlabu ve dvoraně (detail 18c; P0 31) | [15 empty] | VV | 2 | 1 | True | 0 | ROZPOCET
| VV |  | 3,70*2 |  | 7.4 | [13 empty] | VV | 2 | 2 | True | 0 | ROZPOCET
| VV |  | Mezisoučet |  | 7.4 | [13 empty] | VV | 2 | 3 | True | 0 | ROZPOCET
| VV |  | Detail odvodňovacího žlabu ve dvoraně (detail 18d; P0 31) | [15 empty] | VV | 2 | 1 | True | 0 | ROZPOCET
| VV |  | 7,20 |  | 7.2 | [13 empty] | VV | 2 | 2 | True | 0 | ROZPOCET
| VV |  | Mezisoučet |  | 7.2 | [13 empty] | VV | 2 | 3 | True | 0 | ROZPOCET
| VV |  | Součet |  | 48.7 | [13 empty] | VV | 2 | 4 | True | 1 | ROZPOCET
440 | M | 59660202.R-pol | Větrací mřížka proti hmyzu z Al děrovaného plechu | m | 48.7 |  | 0 |  |  |  | základní |  | 0 | 0.0001 | 0.00487 | 0 | 0 | 32 | M | 2 |  |  |  | ROZPOCET | 0 | 0 | 0 | 0 | 0 | 1 | 0 | 16 | -1295427607
441 | K | 765191001 | Montáž pojistné hydroizolační nebo parotěsné fólie kladené ve sklonu do 20° lepením (vodotěsné podstřeší) na bednění nebo tepelnou izolaci | m2 | 67.04 |  | 0 | CS ÚRS 2025 01 |  |  | základní |  | 0 | 1e-05 | 0.0006704 | 0 | 0 | 4 | K | 2 |  |  |  | ROZPOCET | 0 | 0 | 0 | 0 | 0 | 1 | 0 | 4 | -1778054663
| Online PSC |  | https://podminky.urs.cz/item/CS_URS_2025_01/765191001 | [15 empty] | Online PSC | 2
| VV |  | STŘECHA PULTOVÁ S PLECHOVOU KRYTINOU (SKL 31) | [15 empty] | VV | 2 | 1 | True | 0 | ROZPOCET
| VV |  | 1*3,9 |  | 3.9 | [13 empty] | VV | 2 | 2 | True | 0 | ROZPOCET
| VV |  | 13,6*4,4 |  | 59.84 | [13 empty] | VV | 2 | 2 | True | 0 | ROZPOCET
| VV |  | (0,75*4,4)/2 |  | 1.65 | [13 empty] | VV | 2 | 2 | True | 0 | ROZPOCET
| VV |  | (0,75*4,4)/2 |  | 1.65 | [13 empty] | VV | 2 | 2 | True | 0 | ROZPOCET
| VV |  | Součet |  | 67.04 | [13 empty] | VV | 2 | 4 | True | 1 | ROZPOCET
442 | M | 28329223 | fólie difuzně propustné s nakašírovanou strukturovanou rohoží pod hladkou plechovou krytinu | m2 | 73.744 |  | 0 | CS ÚRS 2025 01 |  |  | základní |  | 0 | 0.0005 | 0.036872 | 0 | 0 | 8 | M | 2 |  |  |  | ROZPOCET | 0 | 0 | 0 | 0 | 0 | 1 | 0 | 4 | 899886515
| VV |  | 67,04*1,1 'Přepočtené koeficientem množství |  | 73.744 | [13 empty] | VV | 2 | 2 | False | 1 | ROZPOCET
443 | K | 765191001 | Montáž pojistné hydroizolační nebo parotěsné fólie kladené ve sklonu do 20° lepením (vodotěsné podstřeší) na bednění nebo tepelnou izolaci | m2 | 67.04 |  | 0 | CS ÚRS 2025 01 |  |  | základní |  | 0 | 1e-05 | 0.0006704 | 0 | 0 | 16 | K | 2 |  |  |  | ROZPOCET | 0 | 0 | 0 | 0 | 0 | 1 | 0 | 16 | 500812441
| Online PSC |  | https://podminky.urs.cz/item/CS_URS_2025_01/765191001 | [15 empty] | Online PSC | 2
| VV |  | STŘECHA PULTOVÁ S PLECHOVOU KRYTINOU (SKL 31) | [15 empty] | VV | 2 | 1 | True | 0 | ROZPOCET
| VV |  | 1*3,9 |  | 3.9 | [13 empty] | VV | 2 | 2 | True | 0 | ROZPOCET
| VV |  | 13,6*4,4 |  | 59.84 | [13 empty] | VV | 2 | 2 | True | 0 | ROZPOCET
| VV |  | (0,75*4,4)/2 |  | 1.65 | [13 empty] | VV | 2 | 2 | True | 0 | ROZPOCET
| VV |  | (0,75*4,4)/2 |  | 1.65 | [13 empty] | VV | 2 | 2 | True | 0 | ROZPOCET
| VV |  | Součet |  | 67.04 | [13 empty] | VV | 2 | 4 | True | 1 | ROZPOCET
444 | M | 28329324 | fólie kontaktní difuzně propustná pro doplňkovou hydroizolační vrstvu, třívrstvá mikroporézní PP 130-140g/m2 | m2 | 73.744 |  | 0 | CS ÚRS 2025 01 |  |  | základní |  | 0 | 0.00014 | 0.010324 | 0 | 0 | 32 | M | 2 |  |  |  | ROZPOCET | 0 | 0 | 0 | 0 | 0 | 1 | 0 | 16 | -73998278
| VV |  | 67,04*1,1 'Přepočtené koeficientem množství |  | 73.744 | [13 empty] | VV | 2 | 2 | False | 1 | ROZPOCET
445 | K | 765191013 | Montáž pojistné hydroizolační nebo parotěsné fólie kladené ve sklonu přes 20° volně na bednění nebo tepelnou izolaci | m2 | 1283.291 |  | 0 | CS ÚRS 2025 01 |  |  | základní |  | 0 | 0 | 0 | 0 | 0 | 4 | K | 2 |  |  |  | ROZPOCET | 0 | 0 | 0 | 0 | 0 | 1 | 0 | 4 | 1856346166
| Online PSC |  | https://podminky.urs.cz/item/CS_URS_2025_01/765191013 | [15 empty] | Online PSC | 2
| VV |  | STŘECHA ŠIKMÁ S ŠABLONOVOU KRYTINOU (SKL 32) | [15 empty] | VV | 2 | 1 | True | 0 | ROZPOCET
| VV |  | západ: | [15 empty] | VV | 2 | 1 | True | 0 | ROZPOCET
| VV |  | "strana do ulice"23,35*6,7 |  | 156.445 | [13 empty] | VV | 2 | 2 | True | 0 | ROZPOCET
| VV |  | "strana do ulice (nároží)"(4,8*6,7)/2 |  | 16.08 | [13 empty] | VV | 2 | 2 | True | 0 | ROZPOCET
| VV |  | "strana do ulice (nároží)"(5,4*6,7)/2 |  | 18.09 | [13 empty] | VV | 2 | 2 | True | 0 | ROZPOCET
| VV |  | "strana do dvorany"13,9*6,7 |  | 93.13 | [13 empty] | VV | 2 | 2 | True | 0 | ROZPOCET
| VV |  | "strana do dvorany (úžlabí)"(5,4*6,7)/2 |  | 18.09 | [13 empty] | VV | 2 | 2 | True | 0 | ROZPOCET
| VV |  | "strana do dvorany (úžlabí)"(4,1*6,5)/2 |  | 13.325 | [13 empty] | VV | 2 | 2 | True | 0 | ROZPOCET
| VV |  | východ: | [15 empty] | VV | 2 | 1 | True | 0 | ROZPOCET
| VV |  | "strana do ulice"23,35*6,7 |  | 156.445 | [13 empty] | VV | 2 | 2 | True | 0 | ROZPOCET
| VV |  | "strana do ulice (nároží)"(4,8*6,7)/2 |  | 16.08 | [13 empty] | VV | 2 | 2 | True | 0 | ROZPOCET
| VV |  | "strana do ulice (nároží)"(5,4*6,7)/2 |  | 18.09 | [13 empty] | VV | 2 | 2 | True | 0 | ROZPOCET
| VV |  | "strana do dvorany"13,9*6,7 |  | 93.13 | [13 empty] | VV | 2 | 2 | True | 0 | ROZPOCET
| VV |  | "strana do dvorany (úžlabí)"(5,4*6,7)/2 |  | 18.09 | [13 empty] | VV | 2 | 2 | True | 0 | ROZPOCET
| VV |  | "strana do dvorany (úžlabí)"(4,1*6,5)/2 |  | 13.325 | [13 empty] | VV | 2 | 2 | True | 0 | ROZPOCET
| VV |  | sever: | [15 empty] | VV | 2 | 1 | True | 0 | ROZPOCET
| VV |  | "strana do ulice"25,05*6,4 |  | 160.32 | [13 empty] | VV | 2 | 2 | True | 0 | ROZPOCET
| VV |  | "strana do ulice (nároží)"(5,25*6,4)/2 |  | 16.8 | [13 empty] | VV | 2 | 2 | True | 0 | ROZPOCET
| VV |  | "strana do ulice (nároží)"(5,25*6,4)/2 |  | 16.8 | [13 empty] | VV | 2 | 2 | True | 0 | ROZPOCET
| VV |  | "strana do dvorany"16,08*5,4 |  | 86.832 | [13 empty] | VV | 2 | 2 | True | 0 | ROZPOCET
| VV |  | "strana do dvorany (úžlabí)"(4,5*5,4)/2 |  | 12.15 | [13 empty] | VV | 2 | 2 | True | 0 | ROZPOCET
| VV |  | "strana do dvorany (úžlabí)"(4,5*5,4)/2 |  | 12.15 | [13 empty] | VV | 2 | 2 | True | 0 | ROZPOCET
| VV |  | jih: | [15 empty] | VV | 2 | 1 | True | 0 | ROZPOCET
| VV |  | "strana do ulice"11,5*7,15 |  | 82.225 | [13 empty] | VV | 2 | 2 | True | 0 | ROZPOCET
| VV |  | "strana do ulice"13,6*6,9 |  | 93.84 | [13 empty] | VV | 2 | 2 | True | 0 | ROZPOCET
| VV |  | "strana do ulice (nároží)"(5,225*6,9)/2 |  | 18.026 | [13 empty] | VV | 2 | 2 | True | 0 | ROZPOCET
| VV |  | "strana do ulice (nároží)"(5,225*6,9)/2 |  | 18.026 | [13 empty] | VV | 2 | 2 | True | 0 | ROZPOCET
| VV |  | "strana do dvorany"14,6*6,85 |  | 100.01 | [13 empty] | VV | 2 | 2 | True | 0 | ROZPOCET
| VV |  | "strana do dvorany (úžlabí)"(5,225*6,85)/2 |  | 17.896 | [13 empty] | VV | 2 | 2 | True | 0 | ROZPOCET
| VV |  | "strana do dvorany (úžlabí)"(5,225*6,85)/2 |  | 17.896 | [13 empty] | VV | 2 | 2 | True | 0 | ROZPOCET
| VV |  | Součet |  | 1283.291 | [13 empty] | VV | 2 | 4 | True | 1 | ROZPOCET
446 | M | 28329324 | fólie kontaktní difuzně propustná pro doplňkovou hydroizolační vrstvu, třívrstvá mikroporézní PP 130-140g/m2 | m2 | 1411.62 |  | 0 | CS ÚRS 2025 01 |  |  | základní |  | 0 | 0.00014 | 0.19763 | 0 | 0 | 8 | M | 2 |  |  |  | ROZPOCET | 0 | 0 | 0 | 0 | 0 | 1 | 0 | 4 | 1960934226
| VV |  | 1283,291*1,1 'Přepočtené koeficientem množství |  | 1411.62 | [13 empty] | VV | 2 | 2 | False | 1 | ROZPOCET
447 | K | 765191031 | Montáž pojistné hydroizolační nebo parotěsné fólie lepení těsnících pásků pod kontralatě | m | 1269.2 |  | 0 | CS ÚRS 2025 01 |  |  | základní |  | 0 | 0 | 0 | 0 | 0 | 4 | K | 2 |  |  |  | ROZPOCET | 0 | 0 | 0 | 0 | 0 | 1 | 0 | 4 | 567967866
| Online PSC |  | https://podminky.urs.cz/item/CS_URS_2025_01/765191031 | [15 empty] | Online PSC | 2
| VV |  | STŘECHA ŠIKMÁ S ŠABLONOVOU KRYTINOU (SKL 32) | [15 empty] | VV | 2 | 1 | True | 0 | ROZPOCET
| VV |  | 13,3*90 |  | 1197 | [13 empty] | VV | 2 | 2 | True | 0 | ROZPOCET
| VV |  | Mezisoučet |  | 1197 | [13 empty] | VV | 2 | 3 | True | 0 | ROZPOCET
| VV |  | STŘECHA PULTOVÁ S PLECHOVOU KRYTINOU (SKL 31) | [15 empty] | VV | 2 | 1 | True | 0 | ROZPOCET
| VV |  | 3,8*19 |  | 72.2 | [13 empty] | VV | 2 | 2 | True | 0 | ROZPOCET
| VV |  | Mezisoučet |  | 72.2 | [13 empty] | VV | 2 | 3 | True | 0 | ROZPOCET
| VV |  | Součet |  | 1269.2 | [13 empty] | VV | 2 | 4 | True | 1 | ROZPOCET
448 | M | 28329303 | páska těsnící jednostranně lepící butylkaučuková pod kontralatě š 50mm | m | 1396.12 |  | 0 | CS ÚRS 2025 01 |  |  | základní |  | 0 | 1e-05 | 0.013961 | 0 | 0 | 8 | M | 2 |  |  |  | ROZPOCET | 0 | 0 | 0 | 0 | 0 | 1 | 0 | 4 | -243293235
| VV |  | 1269,2*1,1 'Přepočtené koeficientem množství |  | 1396.12 | [13 empty] | VV | 2 | 2 | False | 1 | ROZPOCET
449 | K | 998765103 | Přesun hmot pro krytiny skládané stanovený z hmotnosti přesunovaného materiálu vodorovná dopravní vzdálenost do 50 m základní na objektech výšky přes 12 do 24 m | t | 0.289 |  | 0 | CS ÚRS 2025 01 |  |  | základní |  | 0 | 0 | 0 | 0 | 0 | 16 | K | 2 |  |  |  | ROZPOCET | 0 | 0 | 0 | 0 | 0 | 1 | 0 | 16 | 1666436987
| Online PSC |  | https://podminky.urs.cz/item/CS_URS_2025_01/998765103 | [15 empty] | Online PSC | 2
| D | 766 | Konstrukce truhlářské |  |  |  | 0 | [5 empty] | 0 |  | 0.0114 |  | 0 | 2 | D | 1 |  |  |  | ROZPOCET | [6 empty] | 0
452 | K | 766414212 | Montáž obložení stěn panely obkladovými plochy do 5 m2 z měkkého dřeva, plochy přes 0,60 do 1,50 m2 | m2 | 1.2 |  | 0 | CS ÚRS 2025 01 |  |  | základní |  | 0 | 0 | 0 | 0 | 0 | 4 | K | 2 |  |  |  | ROZPOCET | 0 | 0 | 0 | 0 | 0 | 1 | 0 | 4 | -320488080
| Online PSC |  | https://podminky.urs.cz/item/CS_URS_2025_01/766414212 | [15 empty] | Online PSC | 2
| VV |  | Vikýř u pultové střechy | [15 empty] | VV | 2 | 1 | True | 0 | ROZPOCET
| VV |  | "napojení střechy nad rizalitem na vikýř - prkenný obklad tl. 30 mm"1*1,2 |  | 1.2 | [13 empty] | VV | 2 | 2 | True | 0 | ROZPOCET
| VV |  | Součet |  | 1.2 | [13 empty] | VV | 2 | 4 | True | 1 | ROZPOCET
453 | M | 60621191 | překližka truhlářská borovice tl 10mm | m2 | 1.2 |  | 0 | CS ÚRS 2025 01 |  |  | základní |  | 0 | 0.007 | 0.0084 | 0 | 0 | 8 | M | 2 |  |  |  | ROZPOCET | 0 | 0 | 0 | 0 | 0 | 1 | 0 | 4 | 1690744010
454 | K | 766694111 | Montáž ostatních truhlářských konstrukcí parapetních desek dřevěných nebo plastových šířky do 300 mm, délky do 1000 mm | kus | 1 |  | 0 | CS ÚRS 2022 01 |  |  | základní |  | 0 | 0 | 0 | 0 | 0 | 16 | K | 2 |  |  |  | ROZPOCET | 0 | 0 | 0 | 0 | 0 | 1 | 0 | 16 | 1015134012
| Online PSC |  | https://podminky.urs.cz/item/CS_URS_2022_01/766694111 | [15 empty] | Online PSC | 2
| VV |  | Vikýř u pultové střechy | [15 empty] | VV | 2 | 1 | True | 0 | ROZPOCET
| VV |  | 1 |  | 1 | [13 empty] | VV | 2 | 2 | True | 0 | ROZPOCET
| VV |  | Součet |  | 1 | [13 empty] | VV | 2 | 4 | True | 1 | ROZPOCET
455 | M | 60794101 | parapet dřevotřískový vnitřní povrch laminátový š 200mm | m | 1 |  | 0 | CS ÚRS 2025 01 |  |  | základní |  | 0 | 0.003 | 0.003 | 0 | 0 | 32 | M | 2 |  |  |  | ROZPOCET | 0 | 0 | 0 | 0 | 0 | 1 | 0 | 16 | 499118500
| VV |  | Vikýř u pultové střechy | [15 empty] | VV | 2 | 1 | True | 0 | ROZPOCET
| VV |  | "napojení střechy nad rizalitem na vikýř - parapet 30/160"1 |  | 1 | [13 empty] | VV | 2 | 2 | True | 0 | ROZPOCET
| VV |  | Součet |  | 1 | [13 empty] | VV | 2 | 4 | True | 1 | ROZPOCET
459 | K | 998766103 | Přesun hmot pro konstrukce truhlářské stanovený z hmotnosti přesunovaného materiálu vodorovná dopravní vzdálenost do 50 m základní v objektech výšky přes 12 do 24 m | t | 0.003 |  | 0 | CS ÚRS 2025 01 |  |  | základní |  | 0 | 0 | 0 | 0 | 0 | 16 | K | 2 |  |  |  | ROZPOCET | 0 | 0 | 0 | 0 | 0 | 1 | 0 | 16 | 1712571789
| Online PSC |  | https://podminky.urs.cz/item/CS_URS_2025_01/998766103 | [15 empty] | Online PSC | 2
| D | 767 | Konstrukce zámečnické |  |  |  | 0 | [5 empty] | 0 |  | 0.048 |  | 0 | 2 | D | 1 |  |  |  | ROZPOCET | [6 empty] | 0
522 | K | R-pol 32 | Revize a oprava stávajícíh ocelových táhel vč. následého odrezení, vyčištění, odmaštění, antikorozního a krycího nátěru | kpl | 1 |  | 0 |  |  |  | základní |  | 0 | 0 | 0 | 0 | 0 | 16 | K | 2 |  |  |  | ROZPOCET | 0 | 0 | 0 | 0 | 0 | 1 | 0 | 16 | 1728040760
| VV |  | krov | [15 empty] | VV | 2 | 1 | True | 0 | ROZPOCET
| VV |  | 1 |  | 1 | [13 empty] | VV | 2 | 2 | True | 0 | ROZPOCET
| VV |  | Součet |  | 1 | [13 empty] | VV | 2 | 4 | True | 1 | ROZPOCET
523 | K | R-pol 38 | Systém ztužujícíh táhel průměru Ø12 mm, délky do 4 300 mm vč. všech syst. detailů, aktivace, kotvení, spojovacího a pomocného materiálu, povrchové úpravy | kpl | 7 |  | 0 |  |  |  | základní |  | 0 | 0 | 0 | 0 | 0 | 16 | K | 2 |  |  |  | ROZPOCET | 0 | 0 | 0 | 0 | 0 | 1 | 0 | 16 | 2125985406
| P |  | Poznámka k položce: ref. systém táhel HALFEN DETAN | [15 empty] | P | 2
| VV |  | Ztužení plné vazby táhlem | [15 empty] | VV | 2 | 1 | True | 0 | ROZPOCET
| VV |  | "osa M"4 |  | 4 | [13 empty] | VV | 2 | 2 | True | 0 | ROZPOCET
| VV |  | "osa B"2 |  | 2 | [13 empty] | VV | 2 | 2 | True | 0 | ROZPOCET
| VV |  | "osa 8"1 |  | 1 | [13 empty] | VV | 2 | 2 | True | 0 | ROZPOCET
| VV |  | Součet |  | 7 | [13 empty] | VV | 2 | 4 | True | 1 | ROZPOCET
524 | K | R-pol 39 | Systém ztužujícíh táhel průměru Ø12 mm, délky do 4 500 mm vč. všech syst. detailů, aktivace, kotvení, spojovacího a pomocného materiálu, povrchové úpravy | kpl | 6 |  | 0 |  |  |  | základní |  | 0 | 0 | 0 | 0 | 0 | 16 | K | 2 |  |  |  | ROZPOCET | 0 | 0 | 0 | 0 | 0 | 1 | 0 | 16 | -1184424727
| P |  | Poznámka k položce: ref. systém táhel HALFEN DETAN | [15 empty] | P | 2
| VV |  | Ztužení plné vazby táhlem | [15 empty] | VV | 2 | 1 | True | 0 | ROZPOCET
| VV |  | "osa 2"6 |  | 6 | [13 empty] | VV | 2 | 2 | True | 0 | ROZPOCET
| VV |  | Součet |  | 6 | [13 empty] | VV | 2 | 4 | True | 1 | ROZPOCET
525 | K | R-pol 40 | D+M ztužení krovu ocelovým rámem z profilů U-160, propojení rámu šroubovým spojem přes kotevní desky a vevařenými výztuhami, propojení rámu s prvky krovu řešeno svorníky průměru Ø10 mm - vč. všech syst. detailů, manipulace a přesunu, kotvení, spojovacího a pomocného materiálu | t | 1.983 |  | 0 |  |  |  | základní |  | 0 | 0 | 0 | 0 | 0 | 16 | K | 2 |  |  |  | ROZPOCET | 0 | 0 | 0 | 0 | 0 | 1 | 0 | 16 | -1757305255
| P |  | Poznámka k položce: Ocelový rám je umístěn z boční strany vazného trámu, sloupku a rozpěry. V místě propojení s vazným trámem je přerušeno z jedné strany zesílení tohoto trámu. Propojení s prvky krovu je řešeno svorníky průměru Ø10 mm s přesnými otvory (jako pro kolík). Propojení a napojení ztužujícího rámu je nutné provést s minimální vůlí. | [15 empty] | P | 2
| VV |  | Ztužení plné vazby ocel profilem U 160 | [15 empty] | VV | 2 | 1 | True | 0 | ROZPOCET
| VV |  | (((4,1*1+2*2+1*2+3*1)*18,8*1,15)/1000)*7 |  | 1.983 | [13 empty] | VV | 2 | 2 | True | 0 | ROZPOCET
| VV |  | Součet |  | 1.983 | [13 empty] | VV | 2 | 4 | True | 1 | ROZPOCET
526 | K | R-pol 48 | D+M ocelové kotvení se dvěma svorníky průměru Ø12 mm pro zajištění vazníků zastřešující dvoranu - vč. všech syst. detailů, kotvení, spojovacího a pomocného materiálu, povrchové úpravy | kpl | 16 |  | 0 |  |  |  | základní |  | 0 | 0.003 | 0.048 | 0 | 0 | 16 | K | 2 |  |  |  | ROZPOCET | 0 | 0 | 0 | 0 | 0 | 1 | 0 | 16 | -1599856623
| VV |  | Zastřešení dvorany | [15 empty] | VV | 2 | 1 | True | 0 | ROZPOCET
| VV |  | "zastřešení dvorany "16 |  | 16 | [13 empty] | VV | 2 | 2 | True | 0 | ROZPOCET
| VV |  | Součet |  | 16 | [13 empty] | VV | 2 | 4 | True | 1 | ROZPOCET
527 | K | R-pol 41 | Příplatek za řezání tvaru zámečnických konstrukcí | kpl | 1 |  | 0 |  |  |  | základní |  | 0 | 0 | 0 | 0 | 0 | 16 | K | 2 |  |  |  | ROZPOCET | 0 | 0 | 0 | 0 | 0 | 1 | 0 | 16 | -263648628
| VV |  | 1 |  | 1 | [13 empty] | VV | 2 | 2 | True | 0 | ROZPOCET
| VV |  | Součet |  | 1 | [13 empty] | VV | 2 | 4 | True | 1 | ROZPOCET
536 | K | 998767103 | Přesun hmot pro zámečnické konstrukce stanovený z hmotnosti přesunovaného materiálu vodorovná dopravní vzdálenost do 50 m základní v objektech výšky přes 12 do 24 m | t | 0.048 |  | 0 | CS ÚRS 2025 01 |  |  | základní |  | 0 | 0 | 0 | 0 | 0 | 16 | K | 2 |  |  |  | ROZPOCET | 0 | 0 | 0 | 0 | 0 | 1 | 0 | 16 | 620810854
| Online PSC |  | https://podminky.urs.cz/item/CS_URS_2025_01/998767103 | [15 empty] | Online PSC | 2
| D | 783 | Dokončovací práce - nátěry |  |  |  | 0 | [5 empty] | 0 |  | 0.000714 |  | 0 | 2 | D | 1 |  |  |  | ROZPOCET | [6 empty] | 0
596 | K | 783314201 | Základní antikorozní nátěr zámečnických konstrukcí jednonásobný syntetický standardní | m2 | 4.2 |  | 0 | CS ÚRS 2025 01 |  |  | základní |  | 0 | 0.00017 | 0.000714 | 0 | 0 | 16 | K | 2 |  |  |  | ROZPOCET | 0 | 0 | 0 | 0 | 0 | 1 | 0 | 16 | -18000513
| Online PSC |  | https://podminky.urs.cz/item/CS_URS_2025_01/783314201 | [15 empty] | Online PSC | 2
| VV |  | Zesílení pozednic (křížení os 7 a D) - var. A, pozednice se nachází nad osou nosné stěny | [15 empty] | VV | 2 | 1 | True | 0 | ROZPOCET
| VV |  | "ocel profil U-120"2,5*(0,12*2+0,055*2)*2 |  | 1.75 | [13 empty] | VV | 2 | 2 | True | 0 | ROZPOCET
| VV |  | "ocel profil U-120"3,5*(0,12*2+0,055*2)*2 |  | 2.45 | [13 empty] | VV | 2 | 2 | True | 0 | ROZPOCET
| VV |  | Součet |  | 4.2 | [13 empty] | VV | 2 | 4 | True | 1 | ROZPOCET

## SO 01.2 - Stavební a kons...
[9 empty] | >> skryté sloupce << | [9 empty] | {b7bc84b8-fcc9-4762-a1ec-744fc1f64082}
2
| KRYCÍ LIST SOUPISU PRACÍ | [8 empty] | v --- níže se nacházejí doplnkové a pomocné údaje k sestavám --- v | [8 empty] | False
Stavba:
Rekonstrukce městského úřadu - Varnsdorf
Objekt:
SO 01.2 - Stavební a konstrukční část - fasáda
| KSO: |  | 801 6 |  |  | CC-CZ:
| Místo: |  | Nám. E. Beneše 470, 407 47 Varnsdorf |  |  | Datum: | 2025-05-07
| Zadavatel: |  |  |  |  | IČ: | 00261718
|  | Město Varnsdorf |  |  |  | DIČ:
| Účastník: |  |  |  |  | IČ: | Vyplň údaj
|  | Vyplň údaj |  |  |  | DIČ: | Vyplň údaj
| Projektant: |  |  |  |  | IČ: | 70735352
|  | Ing. arch. Ondřej Tuček |  |  |  | DIČ:
| Zpracovatel: |  |  |  |  | IČ: | Vyplň údaj
|  | Vyplň údaj |  |  |  | DIČ: | Vyplň údaj
Poznámka:
Pokud se ve stavebním rozpočtu vyskytují obchodní názvy materiálů, slouží pouze pro vyjádření vlastností materiálů a mohou být nahrazeny materiály se stejnými nebo lepšími vlastnostmi. Při naceňování je nutné brát v úvahu celkovou projektovou dokumentaci. Jedná se o orientační výkazy výměr, které je nutno ověřit dodavatelskou firmou. V případě nesrovnalostí je nutné kontaktovat projektanta. Součástí nabídkové ceny musí být veškeré náklady, aby cena byla konečná. Každým uchazečem vyplněná položka musí obsahovat veškeré technicky a logicky dovoditélné součásti dodávky a montáže. Označení výrobků konkrétním výrobcem v projektu stavby vyjadřuje standard požadované kvality. Pokud uchazeč nabídne produkt od jiného výrobce je povinen dodržet standard a zároveň, přejímá odpovědnost za správnost náhrady - splnění všech parametrů a koordinaci se všemi navazujícími profesemi, eventuelní nutnost úpravy projektu pro výběr zhotovitele půjde k tíží uchazeče (vybraného dodavatele). Položky níže vykázané je nutné nacenit včetně přívozu, složení, naložení, manipulace, montáže, napojení, kotvení, kování, spojovacího materiálu, povrchové úpravy, atp.
| Cena bez DPH | [5 empty] | 0
|  |  | Základ daně |  |  | Sazba daně | Výše daně
| DPH | základní | 0 |  |  | 21% | 0
|  | snížená | 0 |  |  | 12% | 0
|  | zákl. přenesená | 0 |  |  | 21% | 0
|  | sníž. přenesená | 0 |  |  | 12% | 0
|  | nulová | 0 |  |  | 0% | 0
| Cena s DPH |  |  | v | CZK |  | 0
REKAPITULACE ČLENĚNÍ SOUPISU PRACÍ
Stavba:
Rekonstrukce městského úřadu - Varnsdorf
Objekt:
SO 01.2 - Stavební a konstrukční část - fasáda
Místo: |  |  | Nám. E. Beneše 470, 407 47 Varnsdorf |  |  | Datum: | 2025-05-07
Zadavatel: |  |  | Město Varnsdorf |  |  | Projektant: | Ing. arch. Ondřej Tuček
Účastník: |  |  | Vyplň údaj |  |  | Zpracovatel: | Vyplň údaj
Kód dílu - Popis | [6 empty] | Cena celkem [CZK]
Náklady stavby celkem | [6 empty] | 0 | [12 empty] | -1
| HSV - Práce a dodávky HSV | [5 empty] | 0
| 3 - Svislé a kompletní konstrukce | [5 empty] | 0
| 4 - Vodorovné konstrukce | [5 empty] | 0
| 6 - Úpravy povrchů, podlahy a osazování výplní | [5 empty] | 0
| 9 - Ostatní konstrukce a práce, bourání | [5 empty] | 0
| 997 - Přesun sutě | [5 empty] | 0
| 998 - Přesun hmot | [5 empty] | 0
| PSV - Práce a dodávky PSV | [5 empty] | 0
| 764 - Konstrukce klempířské | [5 empty] | 0
| 767 - Konstrukce zámečnické | [5 empty] | 0
| 783 - Dokončovací práce - nátěry | [5 empty] | 0
| HZS - Hodinové zúčtovací sazby | [5 empty] | 0
SOUPIS PRACÍ
Stavba:
Rekonstrukce městského úřadu - Varnsdorf
Objekt:
SO 01.2 - Stavební a konstrukční část - fasáda
Místo: |  |  | Nám. E. Beneše 470, 407 47 Varnsdorf |  |  | Datum: | 2025-05-07
Zadavatel: |  |  | Město Varnsdorf |  |  | Projektant: | Ing. arch. Ondřej Tuček
Účastník: |  |  | Vyplň údaj |  |  | Zpracovatel: | Vyplň údaj
PČ | Typ | Kód | Popis | MJ | Množství | J.cena [CZK] | Cena celkem [CZK] | Cenová soustava |  |  | DPH | J. Nh [h] | Nh celkem [h] | J. hmotnost [t] | Hmotnost celkem [t] | J. suť [t] | Suť Celkem [t]
Náklady soupisu celkem | [6 empty] | 0 | [5 empty] | 0 |  | 83.6696 |  | 44.2624 |  | D | -1 | [10 empty] | 0
| D | HSV | Práce a dodávky HSV |  |  |  | 0 | [5 empty] | 0 |  | 79.8248 |  | 42.9363 | 1 | D | 0 |  |  |  | ROZPOCET | [6 empty] | 0
| D | 3 | Svislé a kompletní konstrukce |  |  |  | 0 | [5 empty] | 0 |  | 17.8986 |  | 0 | 1 | D | 1 |  |  |  | ROZPOCET | [6 empty] | 0
1 | K | 310238211 | Zazdívka otvorů ve zdivu nadzákladovém cihlami pálenými plochy přes 0,25 m2 do 1 m2 na maltu vápenocementovou | m3 | 2.424 |  | 0 | CS ÚRS 2025 01 |  |  | základní |  | 0 | 1.8775 | 4.5511 | 0 | 0 | 4 | K | 2 |  |  |  | ROZPOCET | 0 | 0 | 0 | 0 | 0 | 1 | 0 | 4 | 1454848635
| Online PSC |  | https://podminky.urs.cz/item/CS_URS_2025_01/310238211 | [15 empty] | Online PSC | 2
| VV |  | FASÁDA | [15 empty] | VV | 2 | 1 | True | 0 | ROZPOCET
| VV |  | "východ - okno O 11"0,45*1,2*0,6 |  | 0.324 | [13 empty] | VV | 2 | 2 | True | 0 | ROZPOCET
| VV |  | "západ - okno O 01"1*1,4*0,75*2 |  | 2.1 | [13 empty] | VV | 2 | 2 | True | 0 | ROZPOCET
| VV |  | Součet |  | 2.424 | [13 empty] | VV | 2 | 4 | True | 1 | ROZPOCET
2 | K | 310239211 | Zazdívka otvorů ve zdivu nadzákladovém cihlami pálenými plochy přes 1 m2 do 4 m2 na maltu vápenocementovou | m3 | 4.98 |  | 0 | CS ÚRS 2025 01 |  |  | základní |  | 0 | 1.8775 | 9.3499 | 0 | 0 | 4 | K | 2 |  |  |  | ROZPOCET | 0 | 0 | 0 | 0 | 0 | 1 | 0 | 4 | -1219474895
| Online PSC |  | https://podminky.urs.cz/item/CS_URS_2025_01/310239211 | [15 empty] | Online PSC | 2
| VV |  | FASÁDA | [15 empty] | VV | 2 | 1 | True | 0 | ROZPOCET
| VV |  | "východ - dveře"2,4*2,1*0,75 |  | 3.78 | [13 empty] | VV | 2 | 2 | True | 0 | ROZPOCET
| VV |  | -1,6*0,9*0,75 |  | -1.08 | [13 empty] | VV | 2 | 2 | True | 0 | ROZPOCET
| VV |  | "západ - dveře"1,6*1,9*0,75 |  | 2.28 | [13 empty] | VV | 2 | 2 | True | 0 | ROZPOCET
| VV |  | Součet |  | 4.98 | [13 empty] | VV | 2 | 4 | True | 1 | ROZPOCET
3 | K | 317234410 | Vyzdívka mezi nosníky cihlami pálenými na maltu cementovou | m3 | 0.432 |  | 0 | CS ÚRS 2025 01 |  |  | základní |  | 0 | 1.943 | 0.83938 | 0 | 0 | 4 | K | 2 |  |  |  | ROZPOCET | 0 | 0 | 0 | 0 | 0 | 1 | 0 | 4 | 920740385
| Online PSC |  | https://podminky.urs.cz/item/CS_URS_2025_01/317234410 | [15 empty] | Online PSC | 2
| VV |  | FASÁDA - PŘEKLADY | [15 empty] | VV | 2 | 1 | True | 0 | ROZPOCET
| VV |  | "východ - okno O 11"1,95*0,1*0,6 |  | 0.117 | [13 empty] | VV | 2 | 2 | True | 0 | ROZPOCET
| VV |  | "západ - okno O 01"1,4*0,1*0,75 |  | 0.105 | [13 empty] | VV | 2 | 2 | True | 0 | ROZPOCET
| VV |  | "západ - okno O 01"1,4*0,1*0,75 |  | 0.105 | [13 empty] | VV | 2 | 2 | True | 0 | ROZPOCET
| VV |  | "západ - okno O 01"1,4*0,1*0,75 |  | 0.105 | [13 empty] | VV | 2 | 2 | True | 0 | ROZPOCET
| VV |  | Součet |  | 0.432 | [13 empty] | VV | 2 | 4 | True | 1 | ROZPOCET
4 | K | 317944321 | Válcované nosníky dodatečně osazované do připravených otvorů bez zazdění hlav do č. 12 | t | 0.234 |  | 0 | CS ÚRS 2025 01 |  |  | základní |  | 0 | 1.09 | 0.25506 | 0 | 0 | 4 | K | 2 |  |  |  | ROZPOCET | 0 | 0 | 0 | 0 | 0 | 1 | 0 | 4 | 393853118
| Online PSC |  | https://podminky.urs.cz/item/CS_URS_2025_01/317944321 | [15 empty] | Online PSC | 2
| VV |  | FASÁDA - PŘEKLADY | [15 empty] | VV | 2 | 1 | True | 0 | ROZPOCET
| VV |  | "východ - okno O 11 (IPE 100)"1,95*4*(8,10/1000) |  | 0.063 | [13 empty] | VV | 2 | 2 | True | 0 | ROZPOCET
| VV |  | "západ - okno O 01 (IPE 100)"1,4*5*(8,10/1000) |  | 0.057 | [13 empty] | VV | 2 | 2 | True | 0 | ROZPOCET
| VV |  | "západ - okno O 01 (IPE 100)"1,4*5*(8,10/1000) |  | 0.057 | [13 empty] | VV | 2 | 2 | True | 0 | ROZPOCET
| VV |  | "západ - okno O 01 (IPE 100)"1,4*5*(8,10/1000) |  | 0.057 | [13 empty] | VV | 2 | 2 | True | 0 | ROZPOCET
| VV |  | Součet |  | 0.234 | [13 empty] | VV | 2 | 4 | True | 1 | ROZPOCET
5 | K | 346244381 | Plentování ocelových válcovaných nosníků jednostranné cihlami na maltu, výška stojiny do 200 mm | m2 | 1.23 |  | 0 | CS ÚRS 2025 01 |  |  | základní |  | 0 | 0.17818 | 0.21916 | 0 | 0 | 4 | K | 2 |  |  |  | ROZPOCET | 0 | 0 | 0 | 0 | 0 | 1 | 0 | 4 | -646150092
| Online PSC |  | https://podminky.urs.cz/item/CS_URS_2025_01/346244381 | [15 empty] | Online PSC | 2
| VV |  | FASÁDA - PŘEKLADY | [15 empty] | VV | 2 | 1 | True | 0 | ROZPOCET
| VV |  | "východ - okno O 11"1,95*0,1*2 |  | 0.39 | [13 empty] | VV | 2 | 2 | True | 0 | ROZPOCET
| VV |  | "západ - okno O 01"1,4*0,1*2 |  | 0.28 | [13 empty] | VV | 2 | 2 | True | 0 | ROZPOCET
| VV |  | "západ - okno O 01"1,4*0,1*2 |  | 0.28 | [13 empty] | VV | 2 | 2 | True | 0 | ROZPOCET
| VV |  | "západ - okno O 01"1,4*0,1*2 |  | 0.28 | [13 empty] | VV | 2 | 2 | True | 0 | ROZPOCET
| VV |  | Součet |  | 1.23 | [13 empty] | VV | 2 | 4 | True | 1 | ROZPOCET
6 | K | 346481111 | Zaplentování rýh, potrubí, válcovaných nosníků, výklenků nebo nik jakéhokoliv tvaru, na maltu ve stěnách nebo před stěnami rabicovým pletivem | m2 | 5.55 |  | 0 | CS ÚRS 2025 01 |  |  | základní |  | 0 | 0.00785 | 0.043568 | 0 | 0 | 4 | K | 2 |  |  |  | ROZPOCET | 0 | 0 | 0 | 0 | 0 | 1 | 0 | 4 | 1094478950
| Online PSC |  | https://podminky.urs.cz/item/CS_URS_2025_01/346481111 | [15 empty] | Online PSC | 2
| VV |  | FASÁDA - PŘEKLADY | [15 empty] | VV | 2 | 1 | True | 0 | ROZPOCET
| VV |  | "východ - okno O 11"1,95*(0,1*2+0,6) |  | 1.56 | [13 empty] | VV | 2 | 2 | True | 0 | ROZPOCET
| VV |  | "západ - okno O 01"1,4*(0,1*2+0,75) |  | 1.33 | [13 empty] | VV | 2 | 2 | True | 0 | ROZPOCET
| VV |  | "západ - okno O 01"1,4*(0,1*2+0,75) |  | 1.33 | [13 empty] | VV | 2 | 2 | True | 0 | ROZPOCET
| VV |  | "západ - okno O 01"1,4*(0,1*2+0,75) |  | 1.33 | [13 empty] | VV | 2 | 2 | True | 0 | ROZPOCET
| VV |  | Součet |  | 5.55 | [13 empty] | VV | 2 | 4 | True | 1 | ROZPOCET
7 | K | 349231821 | Přizdívka z cihel ostění s ozubem ve vybouraných otvorech, s vysekáním kapes pro zavázaní přes 150 do 300 mm | m2 | 4.785 |  | 0 | CS ÚRS 2025 01 |  |  | základní |  | 0 | 0.45432 | 2.1739 | 0 | 0 | 4 | K | 2 |  |  |  | ROZPOCET | 0 | 0 | 0 | 0 | 0 | 1 | 0 | 4 | 1870945096
| Online PSC |  | https://podminky.urs.cz/item/CS_URS_2025_01/349231821 | [15 empty] | Online PSC | 2
| VV |  | FASÁDA | [15 empty] | VV | 2 | 1 | True | 0 | ROZPOCET
| VV |  | "východ - okno O 11"0,3*1,8*2+0,3*0,95 |  | 1.365 | [13 empty] | VV | 2 | 2 | True | 0 | ROZPOCET
| VV |  | "západ - okno O 01"0,3*1,4*2 |  | 0.84 | [13 empty] | VV | 2 | 2 | True | 0 | ROZPOCET
| VV |  | "západ - okno O 01"0,3*1,4*2 |  | 0.84 | [13 empty] | VV | 2 | 2 | True | 0 | ROZPOCET
| VV |  | "západ - okno O 01"0,3*1,4*2 |  | 0.84 | [13 empty] | VV | 2 | 2 | True | 0 | ROZPOCET
| VV |  | "západ - okno O 01"0,3*1 |  | 0.3 | [13 empty] | VV | 2 | 2 | True | 0 | ROZPOCET
| VV |  | "západ - okno O 01"0,3*1 |  | 0.3 | [13 empty] | VV | 2 | 2 | True | 0 | ROZPOCET
| VV |  | "západ - okno O 01"0,3*1 |  | 0.3 | [13 empty] | VV | 2 | 2 | True | 0 | ROZPOCET
| VV |  | Součet |  | 4.785 | [13 empty] | VV | 2 | 4 | True | 1 | ROZPOCET
8 | K | 349234841 | Doplnění zdiva (s dodáním hmot) říms podokenních a nadokenních | m | 1.25 |  | 0 | CS ÚRS 2025 01 |  |  | základní |  | 0 | 0.08219 | 0.10274 | 0 | 0 | 4 | K | 2 |  |  |  | ROZPOCET | 0 | 0 | 0 | 0 | 0 | 1 | 0 | 4 | -14259485
| Online PSC |  | https://podminky.urs.cz/item/CS_URS_2025_01/349234841 | [15 empty] | Online PSC | 2
| VV |  | FASÁDA | [15 empty] | VV | 2 | 1 | True | 0 | ROZPOCET
| VV |  | "východ - okno O 11"1,25 |  | 1.25 | [13 empty] | VV | 2 | 2 | True | 0 | ROZPOCET
| VV |  | Součet |  | 1.25 | [13 empty] | VV | 2 | 4 | True | 1 | ROZPOCET
9 | K | 349235851 | Doplnění plošných fasádních prvků (s dodáním hmot) vyložených do 80 mm | m2 | 2.298 |  | 0 | CS ÚRS 2025 01 |  |  | základní |  | 0 | 0.13882 | 0.31901 | 0 | 0 | 4 | K | 2 |  |  |  | ROZPOCET | 0 | 0 | 0 | 0 | 0 | 1 | 0 | 4 | 406945606
| Online PSC |  | https://podminky.urs.cz/item/CS_URS_2025_01/349235851 | [15 empty] | Online PSC | 2
| VV |  | FASÁDA | [15 empty] | VV | 2 | 1 | True | 0 | ROZPOCET
| VV |  | "východ - okno O 11 (šambrána)"4,75*0,1 |  | 0.475 | [13 empty] | VV | 2 | 2 | True | 0 | ROZPOCET
| VV |  | "západ - okno O 01 (šambrána)"4,05*0,15*3 |  | 1.823 | [13 empty] | VV | 2 | 2 | True | 0 | ROZPOCET
| VV |  | Součet |  | 2.298 | [13 empty] | VV | 2 | 4 | True | 1 | ROZPOCET
10 | K | 349235861 | Doplnění plošných fasádních prvků (s dodáním hmot) vyložených přes 80 do 150 mm | m2 | 0.173 |  | 0 | CS ÚRS 2025 01 |  |  | základní |  | 0 | 0.25871 | 0.044757 | 0 | 0 | 4 | K | 2 |  |  |  | ROZPOCET | 0 | 0 | 0 | 0 | 0 | 1 | 0 | 4 | 1340980758
| Online PSC |  | https://podminky.urs.cz/item/CS_URS_2025_01/349235861 | [15 empty] | Online PSC | 2
| VV |  | FASÁDA | [15 empty] | VV | 2 | 1 | True | 0 | ROZPOCET
| VV |  | východ: | [15 empty] | VV | 2 | 1 | True | 0 | ROZPOCET
| VV |  | "průběžná (parapetní) římsa (2NP)"1,15*0,15 |  | 0.173 | [13 empty] | VV | 2 | 2 | True | 0 | ROZPOCET
| VV |  | Součet |  | 0.173 | [13 empty] | VV | 2 | 4 | True | 1 | ROZPOCET
| D | 4 | Vodorovné konstrukce |  |  |  | 0 | [5 empty] | 0 |  | 0.14956 |  | 0 | 1 | D | 1 |  |  |  | ROZPOCET | [6 empty] | 0
11 | K | 632451024 | Potěr cementový vyrovnávací z malty (MC-15) v pásu o průměrné (střední) tl. přes 40 do 50 mm | m2 | 1.14 |  | 0 | CS ÚRS 2025 01 |  |  | základní |  | 0 | 0.1231 | 0.14033 | 0 | 0 | 4 | K | 2 |  |  |  | ROZPOCET | 0 | 0 | 0 | 0 | 0 | 1 | 0 | 4 | -34779149
| Online PSC |  | https://podminky.urs.cz/item/CS_URS_2025_01/632451024 | [15 empty] | Online PSC | 2
| VV |  | FASÁDA - PŘEKLADY | [15 empty] | VV | 2 | 1 | True | 0 | ROZPOCET
| VV |  | "východ - okno O 11"0,6*0,2*2 |  | 0.24 | [13 empty] | VV | 2 | 2 | True | 0 | ROZPOCET
| VV |  | "západ - okno O 01"0,75*0,2*2 |  | 0.3 | [13 empty] | VV | 2 | 2 | True | 0 | ROZPOCET
| VV |  | "západ - okno O 01"0,75*0,2*2 |  | 0.3 | [13 empty] | VV | 2 | 2 | True | 0 | ROZPOCET
| VV |  | "západ - okno O 01"0,75*0,2*2 |  | 0.3 | [13 empty] | VV | 2 | 2 | True | 0 | ROZPOCET
| VV |  | Součet |  | 1.14 | [13 empty] | VV | 2 | 4 | True | 1 | ROZPOCET
12 | K | 632459175 | Příplatky k cenám potěrů za malou plochu do 5 m2 jednotlivě, tl. potěru přes 40 do 50 mm | m2 | 1.14 |  | 0 | CS ÚRS 2025 01 |  |  | základní |  | 0 | 0 | 0 | 0 | 0 | 4 | K | 2 |  |  |  | ROZPOCET | 0 | 0 | 0 | 0 | 0 | 1 | 0 | 4 | 1745353264
| Online PSC |  | https://podminky.urs.cz/item/CS_URS_2025_01/632459175 | [15 empty] | Online PSC | 2
| VV |  | FASÁDA - PŘEKLADY | [15 empty] | VV | 2 | 1 | True | 0 | ROZPOCET
| VV |  | "východ - okno O 11"0,6*0,2*2 |  | 0.24 | [13 empty] | VV | 2 | 2 | True | 0 | ROZPOCET
| VV |  | "západ - okno O 01"0,75*0,2*2 |  | 0.3 | [13 empty] | VV | 2 | 2 | True | 0 | ROZPOCET
| VV |  | "západ - okno O 01"0,75*0,2*2 |  | 0.3 | [13 empty] | VV | 2 | 2 | True | 0 | ROZPOCET
| VV |  | "západ - okno O 01"0,75*0,2*2 |  | 0.3 | [13 empty] | VV | 2 | 2 | True | 0 | ROZPOCET
| VV |  | Součet |  | 1.14 | [13 empty] | VV | 2 | 4 | True | 1 | ROZPOCET
13 | K | 417351115 | Bednění bočnic ztužujících pásů a věnců včetně vzpěr zřízení | m2 | 0.445 |  | 0 | CS ÚRS 2025 01 |  |  | základní |  | 0 | 0.01117 | 0.0049707 | 0 | 0 | 4 | K | 2 |  |  |  | ROZPOCET | 0 | 0 | 0 | 0 | 0 | 1 | 0 | 4 | 1141620311
| Online PSC |  | https://podminky.urs.cz/item/CS_URS_2025_01/417351115 | [15 empty] | Online PSC | 2
| VV |  | FASÁDA - PŘEKLADY | [15 empty] | VV | 2 | 1 | True | 0 | ROZPOCET
| VV |  | "východ - okno O 11"1*0,05*2 |  | 0.1 | [13 empty] | VV | 2 | 2 | True | 0 | ROZPOCET
| VV |  | "západ - okno O 01"1,15*0,05*2 |  | 0.115 | [13 empty] | VV | 2 | 2 | True | 0 | ROZPOCET
| VV |  | "západ - okno O 01"1,15*0,05*2 |  | 0.115 | [13 empty] | VV | 2 | 2 | True | 0 | ROZPOCET
| VV |  | "západ - okno O 01"1,15*0,05*2 |  | 0.115 | [13 empty] | VV | 2 | 2 | True | 0 | ROZPOCET
| VV |  | Součet |  | 0.445 | [13 empty] | VV | 2 | 4 | True | 1 | ROZPOCET
14 | K | 417351116 | Bednění bočnic ztužujících pásů a věnců včetně vzpěr odstranění | m2 | 0.445 |  | 0 | CS ÚRS 2025 01 |  |  | základní |  | 0 | 0 | 0 | 0 | 0 | 4 | K | 2 |  |  |  | ROZPOCET | 0 | 0 | 0 | 0 | 0 | 1 | 0 | 4 | -615578506
| Online PSC |  | https://podminky.urs.cz/item/CS_URS_2025_01/417351116 | [15 empty] | Online PSC | 2
| VV |  | FASÁDA - PŘEKLADY | [15 empty] | VV | 2 | 1 | True | 0 | ROZPOCET
| VV |  | "východ - okno O 11"1*0,05*2 |  | 0.1 | [13 empty] | VV | 2 | 2 | True | 0 | ROZPOCET
| VV |  | "západ - okno O 01"1,15*0,05*2 |  | 0.115 | [13 empty] | VV | 2 | 2 | True | 0 | ROZPOCET
| VV |  | "západ - okno O 01"1,15*0,05*2 |  | 0.115 | [13 empty] | VV | 2 | 2 | True | 0 | ROZPOCET
| VV |  | "západ - okno O 01"1,15*0,05*2 |  | 0.115 | [13 empty] | VV | 2 | 2 | True | 0 | ROZPOCET
| VV |  | Součet |  | 0.445 | [13 empty] | VV | 2 | 4 | True | 1 | ROZPOCET
15 | K | 417362021 | Výztuž ztužujících pásů a věnců ze svařovaných sítí z drátů typu KARI | t | 0.004 |  | 0 | CS ÚRS 2025 01 |  |  | základní |  | 0 | 1.0628 | 0.0042511 | 0 | 0 | 4 | K | 2 |  |  |  | ROZPOCET | 0 | 0 | 0 | 0 | 0 | 1 | 0 | 4 | 1904471972
| Online PSC |  | https://podminky.urs.cz/item/CS_URS_2025_01/417362021 | [15 empty] | Online PSC | 2
| VV |  | FASÁDA - PŘEKLADY | [15 empty] | VV | 2 | 1 | True | 0 | ROZPOCET
| VV |  | kari síť 150/150/5, směrné množství dle cenové CS ÚRS je 2,105 kg/m2, ztratné na překrytí výztuže uvažováno 20 % | [15 empty] | VV | 2 | 1 | True | 0 | ROZPOCET
| VV |  | "východ - okno O 11"0,6*0,2*2*(2,105/1000)*1,2 |  | 0.001 | [13 empty] | VV | 2 | 2 | True | 0 | ROZPOCET
| VV |  | "západ - okno O 01"0,75*0,2*2*(2,105/1000)*1,2 |  | 0.001 | [13 empty] | VV | 2 | 2 | True | 0 | ROZPOCET
| VV |  | "západ - okno O 01"0,75*0,2*2*(2,105/1000)*1,2 |  | 0.001 | [13 empty] | VV | 2 | 2 | True | 0 | ROZPOCET
| VV |  | "západ - okno O 01"0,75*0,2*2*(2,105/1000)*1,2 |  | 0.001 | [13 empty] | VV | 2 | 2 | True | 0 | ROZPOCET
| VV |  | Součet |  | 0.004 | [13 empty] | VV | 2 | 4 | True | 1 | ROZPOCET
| D | 6 | Úpravy povrchů, podlahy a osazování výplní |  |  |  | 0 | [5 empty] | 0 |  | 61.7766 |  | 0.002025 | 1 | D | 1 |  |  |  | ROZPOCET | [6 empty] | 0
16 | K | 622311141 | Omítka vápenná vnějších ploch nanášená ručně dvouvrstvá, tloušťky jádrové omítky do 15 mm a tloušťky štuku do 3 mm štuková stěn | m2 | 28.93 |  | 0 | CS ÚRS 2025 01 |  |  | základní |  | 0 | 0.025 | 0.72325 | 0 | 0 | 4 | K | 2 |  |  |  | ROZPOCET | 0 | 0 | 0 | 0 | 0 | 1 | 0 | 4 | -854935130
| Online PSC |  | https://podminky.urs.cz/item/CS_URS_2025_01/622311141 | [15 empty] | Online PSC | 2
| VV |  | FASÁDA | [15 empty] | VV | 2 | 1 | True | 0 | ROZPOCET
| VV |  | východ: | [15 empty] | VV | 2 | 1 | True | 0 | ROZPOCET
| VV |  | 3,60 |  | 3.6 | [13 empty] | VV | 2 | 2 | True | 0 | ROZPOCET
| VV |  | 1,38 |  | 1.38 | [13 empty] | VV | 2 | 2 | True | 0 | ROZPOCET
| VV |  | 0,65 |  | 0.65 | [13 empty] | VV | 2 | 2 | True | 0 | ROZPOCET
| VV |  | západ: | [15 empty] | VV | 2 | 1 | True | 0 | ROZPOCET
| VV |  | 20,50 |  | 20.5 | [13 empty] | VV | 2 | 2 | True | 0 | ROZPOCET
| VV |  | 1*1,4*2 |  | 2.8 | [13 empty] | VV | 2 | 2 | True | 0 | ROZPOCET
| VV |  | Součet |  | 28.93 | [13 empty] | VV | 2 | 4 | True | 1 | ROZPOCET
17 | K | R-pol 23 | Příplatek za provedení profilace bosáží | m2 | 25.48 |  | 0 |  |  |  | základní |  | 0 | 0 | 0 | 0 | 0 | 4 | K | 2 |  |  |  | ROZPOCET | 0 | 0 | 0 | 0 | 0 | 1 | 0 | 4 | 1231184237
| VV |  | FASÁDA | [15 empty] | VV | 2 | 1 | True | 0 | ROZPOCET
| VV |  | východ: | [15 empty] | VV | 2 | 1 | True | 0 | ROZPOCET
| VV |  | 3,60 |  | 3.6 | [13 empty] | VV | 2 | 2 | True | 0 | ROZPOCET
| VV |  | 1,38 |  | 1.38 | [13 empty] | VV | 2 | 2 | True | 0 | ROZPOCET
| VV |  | západ: | [15 empty] | VV | 2 | 1 | True | 0 | ROZPOCET
| VV |  | 20,50 |  | 20.5 | [13 empty] | VV | 2 | 2 | True | 0 | ROZPOCET
| VV |  | Součet |  | 25.48 | [13 empty] | VV | 2 | 4 | True | 1 | ROZPOCET
18 | K | 622325357 | Oprava vápenné omítky s celoplošným přeštukováním vnějších ploch stupně členitosti 2, v rozsahu opravované plochy přes 50 do 65% | m2 | 283.04 |  | 0 | CS ÚRS 2025 01 |  |  | základní |  | 0 | 0.04507 | 12.7566 | 0 | 0 | 4 | K | 2 |  |  |  | ROZPOCET | 0 | 0 | 0 | 0 | 0 | 1 | 0 | 4 | -1985654298
| Online PSC |  | https://podminky.urs.cz/item/CS_URS_2025_01/622325357 | [15 empty] | Online PSC | 2
| VV |  | FASÁDA | [15 empty] | VV | 2 | 1 | True | 0 | ROZPOCET
| VV |  | EXTERIÉROVÁ OMÍTKA HRUBÁ, SVĚTLÁ (P 05) | [15 empty] | VV | 2 | 1 | True | 0 | ROZPOCET
| VV |  | sever: | [15 empty] | VV | 2 | 1 | True | 0 | ROZPOCET
| VV |  | 115,22 |  | 115.22 | [13 empty] | VV | 2 | 2 | True | 0 | ROZPOCET
| VV |  | Mezisoučet |  | 115.22 | [13 empty] | VV | 2 | 3 | True | 0 | ROZPOCET
| VV |  | EXTERIÉROVÁ OMÍTKA HLADKÁ, SVĚTLÁ - DETAILY (P 06) | [15 empty] | VV | 2 | 1 | True | 0 | ROZPOCET
| VV |  | sever: | [15 empty] | VV | 2 | 1 | True | 0 | ROZPOCET
| VV |  | "korunní římsa"35,8*0,72 |  | 25.776 | [13 empty] | VV | 2 | 2 | True | 0 | ROZPOCET
| VV |  | "pilastr"7,02*1,1*4 |  | 30.888 | [13 empty] | VV | 2 | 2 | True | 0 | ROZPOCET
| VV |  | "vlys propojující okna "4,2*0,25*24 |  | 25.2 | [13 empty] | VV | 2 | 2 | True | 0 | ROZPOCET
| VV |  | "šambrány - okno malé"5,05*0,25*12 |  | 15.15 | [13 empty] | VV | 2 | 2 | True | 0 | ROZPOCET
| VV |  | "šambrány - okno velké"6*0,25 |  | 1.5 | [13 empty] | VV | 2 | 2 | True | 0 | ROZPOCET
| VV |  | "špalety oken - okno malé"4,55*0,2*24 |  | 21.84 | [13 empty] | VV | 2 | 2 | True | 0 | ROZPOCET
| VV |  | "špalety oken - okno velké"5,5*0,2 |  | 1.1 | [13 empty] | VV | 2 | 2 | True | 0 | ROZPOCET
| VV |  | "vstupní portál"10,72 |  | 10.72 | [13 empty] | VV | 2 | 2 | True | 0 | ROZPOCET
| VV |  | "špalety vstup dveří"6,85*0,85 |  | 5.823 | [13 empty] | VV | 2 | 2 | True | 0 | ROZPOCET
| VV |  | "podokenní římsy - okno malé"1,25*0,15*24 |  | 4.5 | [13 empty] | VV | 2 | 2 | True | 0 | ROZPOCET
| VV |  | "podokenní římsy - okno velké"2,15*0,15 |  | 0.323 | [13 empty] | VV | 2 | 2 | True | 0 | ROZPOCET
| VV |  | Mezisoučet |  | 142.82 | [13 empty] | VV | 2 | 3 | True | 0 | ROZPOCET
| VV |  | EXTERIÉROVÁ OMÍTKA HRUBÁ, TMAVÁ - SOKL (P 07) | [15 empty] | VV | 2 | 1 | True | 0 | ROZPOCET
| VV |  | sever: | [15 empty] | VV | 2 | 1 | True | 0 | ROZPOCET
| VV |  | 25,00 |  | 25 | [13 empty] | VV | 2 | 2 | True | 0 | ROZPOCET
| VV |  | Mezisoučet |  | 25 | [13 empty] | VV | 2 | 3 | True | 0 | ROZPOCET
| VV |  | Součet |  | 283.04 | [13 empty] | VV | 2 | 4 | True | 1 | ROZPOCET
19 | K | 622325457 | Oprava vápenné omítky s celoplošným přeštukováním vnějších ploch stupně členitosti 3, v rozsahu opravované plochy přes 50 do 65% | m2 | 999.435 |  | 0 | CS ÚRS 2025 01 |  |  | základní |  | 0 | 0.04832 | 48.2927 | 0 | 0 | 4 | K | 2 |  |  |  | ROZPOCET | 0 | 0 | 0 | 0 | 0 | 1 | 0 | 4 | 1875593867
| Online PSC |  | https://podminky.urs.cz/item/CS_URS_2025_01/622325457 | [15 empty] | Online PSC | 2
| VV |  | FASÁDA | [15 empty] | VV | 2 | 1 | True | 0 | ROZPOCET
| VV |  | EXTERIÉROVÁ OMÍTKA HRUBÁ, SVĚTLÁ (P 05) | [15 empty] | VV | 2 | 1 | True | 0 | ROZPOCET
| VV |  | jih: | [15 empty] | VV | 2 | 1 | True | 0 | ROZPOCET
| VV |  | "krajní pole"75,44*2 |  | 150.88 | [13 empty] | VV | 2 | 2 | True | 0 | ROZPOCET
| VV |  | -2,46*8 |  | -19.68 | [13 empty] | VV | 2 | 2 | True | 0 | ROZPOCET
| VV |  | -2,8*4 |  | -11.2 | [13 empty] | VV | 2 | 2 | True | 0 | ROZPOCET
| VV |  | -3*4 |  | -12 | [13 empty] | VV | 2 | 2 | True | 0 | ROZPOCET
| VV |  | "střední pole - s podokenními zrcátky"7,33*2 |  | 14.66 | [13 empty] | VV | 2 | 2 | True | 0 | ROZPOCET
| VV |  | "střední pole - s balustrádou"5,82 |  | 5.82 | [13 empty] | VV | 2 | 2 | True | 0 | ROZPOCET
| VV |  | "střední pole - suterén, 1NP"22,5*2 |  | 45 | [13 empty] | VV | 2 | 2 | True | 0 | ROZPOCET
| VV |  | -1,9*8 |  | -15.2 | [13 empty] | VV | 2 | 2 | True | 0 | ROZPOCET
| VV |  | -1,8*0,55*2 |  | -1.98 | [13 empty] | VV | 2 | 2 | True | 0 | ROZPOCET
| VV |  | -2,45*0,45*2 |  | -2.205 | [13 empty] | VV | 2 | 2 | True | 0 | ROZPOCET
| VV |  | "střední pole - vnitřní plochy portálu"0,075*2 |  | 0.15 | [13 empty] | VV | 2 | 2 | True | 0 | ROZPOCET
| VV |  | východ: | [15 empty] | VV | 2 | 1 | True | 0 | ROZPOCET
| VV |  | "krajní pole"8,05*6,9 |  | 55.545 | [13 empty] | VV | 2 | 2 | True | 0 | ROZPOCET
| VV |  | -2,46*3 |  | -7.38 | [13 empty] | VV | 2 | 2 | True | 0 | ROZPOCET
| VV |  | -2,8*2 |  | -5.6 | [13 empty] | VV | 2 | 2 | True | 0 | ROZPOCET
| VV |  | -3,00 |  | -3 | [13 empty] | VV | 2 | 2 | True | 0 | ROZPOCET
| VV |  | "střední pole"22,1*6,9 |  | 152.49 | [13 empty] | VV | 2 | 2 | True | 0 | ROZPOCET
| VV |  | -27,80 |  | -27.8 | [13 empty] | VV | 2 | 2 | True | 0 | ROZPOCET
| VV |  | -2,4*6 |  | -14.4 | [13 empty] | VV | 2 | 2 | True | 0 | ROZPOCET
| VV |  | -6,37 |  | -6.37 | [13 empty] | VV | 2 | 2 | True | 0 | ROZPOCET
| VV |  | -0,57 |  | -0.57 | [13 empty] | VV | 2 | 2 | True | 0 | ROZPOCET
| VV |  | -0,2775*3 |  | -0.833 | [13 empty] | VV | 2 | 2 | True | 0 | ROZPOCET
| VV |  | západ: | [15 empty] | VV | 2 | 1 | True | 0 | ROZPOCET
| VV |  | "střední pole"22,05*7,2 |  | 158.76 | [13 empty] | VV | 2 | 2 | True | 0 | ROZPOCET
| VV |  | -2,4*12 |  | -28.8 | [13 empty] | VV | 2 | 2 | True | 0 | ROZPOCET
| VV |  | -6,2*2 |  | -12.4 | [13 empty] | VV | 2 | 2 | True | 0 | ROZPOCET
| VV |  | "krajní pole"8*7,02 |  | 56.16 | [13 empty] | VV | 2 | 2 | True | 0 | ROZPOCET
| VV |  | -2,5*3 |  | -7.5 | [13 empty] | VV | 2 | 2 | True | 0 | ROZPOCET
| VV |  | -2,8*2 |  | -5.6 | [13 empty] | VV | 2 | 2 | True | 0 | ROZPOCET
| VV |  | -3,00 |  | -3 | [13 empty] | VV | 2 | 2 | True | 0 | ROZPOCET
| VV |  | Mezisoučet |  | 453.947 | [13 empty] | VV | 2 | 3 | True | 0 | ROZPOCET
| VV |  | EXTERIÉROVÁ OMÍTKA HLADKÁ, SVĚTLÁ - DETAILY (P 06) | [15 empty] | VV | 2 | 1 | True | 0 | ROZPOCET
| VV |  | jih: | [15 empty] | VV | 2 | 1 | True | 0 | ROZPOCET
| VV |  | "korunní římsa"36,7*0,72 |  | 26.424 | [13 empty] | VV | 2 | 2 | True | 0 | ROZPOCET
| VV |  | "průběžná (nad soklová) římsa - krajní pole"12,65*0,75*2 |  | 18.975 | [13 empty] | VV | 2 | 2 | True | 0 | ROZPOCET
| VV |  | "průběžná (parapetní) římsa - střední pole (pod balustádou)"13,42*0,38 |  | 5.1 | [13 empty] | VV | 2 | 2 | True | 0 | ROZPOCET
| VV |  | "průběžná (parapetní) římsa - střední pole (pod okny 3NP)"10,25*0,19 |  | 1.948 | [13 empty] | VV | 2 | 2 | True | 0 | ROZPOCET
| VV |  | "balustráda"1,9*0,9 |  | 1.71 | [13 empty] | VV | 2 | 2 | True | 0 | ROZPOCET
| VV |  | "pilastr - kajní pole"7,02*0,65*2 |  | 9.126 | [13 empty] | VV | 2 | 2 | True | 0 | ROZPOCET
| VV |  | "pilastr - střední pole (postranní)"9,42*1,1*2 |  | 20.724 | [13 empty] | VV | 2 | 2 | True | 0 | ROZPOCET
| VV |  | "pilastry - střední pole (2NP)"3,62*0,6*2 |  | 4.344 | [13 empty] | VV | 2 | 2 | True | 0 | ROZPOCET
| VV |  | "pilastry - střední pole (2NP, podokenní)"0,8*0,45*4 |  | 1.44 | [13 empty] | VV | 2 | 2 | True | 0 | ROZPOCET
| VV |  | "šambrány (suterén, 1NP; 2NP)"4,75*0,1*25 |  | 11.875 | [13 empty] | VV | 2 | 2 | True | 0 | ROZPOCET
| VV |  | "šambrány (1NP)"4,15*0,15*8 |  | 4.98 | [13 empty] | VV | 2 | 2 | True | 0 | ROZPOCET
| VV |  | "špalety - okno (suterén; 1NP; 2NP)"4,55*0,2*30 |  | 27.3 | [13 empty] | VV | 2 | 2 | True | 0 | ROZPOCET
| VV |  | "špalety - okno (suterén)"3,85*0,2*8 |  | 6.16 | [13 empty] | VV | 2 | 2 | True | 0 | ROZPOCET
| VV |  | "klenák"0,1*17 |  | 1.7 | [13 empty] | VV | 2 | 2 | True | 0 | ROZPOCET
| VV |  | "nadokenní římsa rovná"1,25*0,15*4 |  | 0.75 | [13 empty] | VV | 2 | 2 | True | 0 | ROZPOCET
| VV |  | "naokenní římsa trojúhelníkového tvaru"0,255*4 |  | 1.02 | [13 empty] | VV | 2 | 2 | True | 0 | ROZPOCET
| VV |  | "nadokenní zrcátka"0,95*0,2*8 |  | 1.52 | [13 empty] | VV | 2 | 2 | True | 0 | ROZPOCET
| VV |  | "podokenní zrcátka"0,95*0,45*8 |  | 3.42 | [13 empty] | VV | 2 | 2 | True | 0 | ROZPOCET
| VV |  | "podokenní zrcátka"2,45*0,45*2 |  | 2.205 | [13 empty] | VV | 2 | 2 | True | 0 | ROZPOCET
| VV |  | "podokenní římsy - okno (1NP; 2NP)"1,25*0,15*20 |  | 3.75 | [13 empty] | VV | 2 | 2 | True | 0 | ROZPOCET
| VV |  | "meziokenní vlys - střední pole"1,8*0,55*2 |  | 1.98 | [13 empty] | VV | 2 | 2 | True | 0 | ROZPOCET
| VV |  | "vstupní portál"26,95 |  | 26.95 | [13 empty] | VV | 2 | 2 | True | 0 | ROZPOCET
| VV |  | -0,075*2 |  | -0.15 | [13 empty] | VV | 2 | 2 | True | 0 | ROZPOCET
| VV |  | -0,95*1,8 |  | -1.71 | [13 empty] | VV | 2 | 2 | True | 0 | ROZPOCET
| VV |  | -4,00 |  | -4 | [13 empty] | VV | 2 | 2 | True | 0 | ROZPOCET
| VV |  | "šambrány - vstupní portál"6,45*0,2 |  | 1.29 | [13 empty] | VV | 2 | 2 | True | 0 | ROZPOCET
| VV |  | východ: | [15 empty] | VV | 2 | 1 | True | 0 | ROZPOCET
| VV |  | "korunní římsa"33,8*0,72 |  | 24.336 | [13 empty] | VV | 2 | 2 | True | 0 | ROZPOCET
| VV |  | "průběžná (parapetní) římsa"22,25*0,15 |  | 3.338 | [13 empty] | VV | 2 | 2 | True | 0 | ROZPOCET
| VV |  | "průběžná (nad soklová) římsa"9,15*0,75 |  | 6.863 | [13 empty] | VV | 2 | 2 | True | 0 | ROZPOCET
| VV |  | "pilastr - karjní pole"7,02*1,1*2 |  | 15.444 | [13 empty] | VV | 2 | 2 | True | 0 | ROZPOCET
| VV |  | "pilastr - střední pole"7,02*1,15 |  | 8.073 | [13 empty] | VV | 2 | 2 | True | 0 | ROZPOCET
| VV |  | "šambrány (suterén)"4,15*0,15*3 |  | 1.868 | [13 empty] | VV | 2 | 2 | True | 0 | ROZPOCET
| VV |  | "šambrány (suterén, 1NP; 2NP)"4,75*0,1*16 |  | 7.6 | [13 empty] | VV | 2 | 2 | True | 0 | ROZPOCET
| VV |  | "šambrány (2NP)"5,7*0,1 |  | 0.57 | [13 empty] | VV | 2 | 2 | True | 0 | ROZPOCET
| VV |  | "šambrány (2NP)"1,66*3 |  | 4.98 | [13 empty] | VV | 2 | 2 | True | 0 | ROZPOCET
| VV |  | "špalety - okno (suterén)"3,85*0,2*3 |  | 2.31 | [13 empty] | VV | 2 | 2 | True | 0 | ROZPOCET
| VV |  | "špalety - okno (suterén; 1NP; 2NP)"4,55*0,2*19 |  | 17.29 | [13 empty] | VV | 2 | 2 | True | 0 | ROZPOCET
| VV |  | "špalety - okno (1NP; 2NP)"4,3*0,2*6 |  | 5.16 | [13 empty] | VV | 2 | 2 | True | 0 | ROZPOCET
| VV |  | "špalety - okno (2NP)"5,55*0,2 |  | 1.11 | [13 empty] | VV | 2 | 2 | True | 0 | ROZPOCET
| VV |  | "klenák"0,1*3 |  | 0.3 | [13 empty] | VV | 2 | 2 | True | 0 | ROZPOCET
| VV |  | "nadokenní římsa rovná"1,25*0,15*2 |  | 0.375 | [13 empty] | VV | 2 | 2 | True | 0 | ROZPOCET
| VV |  | "nadokenní římsa trojúhelníkového tvaru"0,255 |  | 0.255 | [13 empty] | VV | 2 | 2 | True | 0 | ROZPOCET
| VV |  | "nadokenní římsa s konzoly (velká)"0,57 |  | 0.57 | [13 empty] | VV | 2 | 2 | True | 0 | ROZPOCET
| VV |  | "nadokenní římsa s konzoly (malá)"0,28*3 |  | 0.84 | [13 empty] | VV | 2 | 2 | True | 0 | ROZPOCET
| VV |  | "nadokenní zrcátka"1,15*0,2*3 |  | 0.69 | [13 empty] | VV | 2 | 2 | True | 0 | ROZPOCET
| VV |  | "podokenní římsy - okno (1NP; 2NP)"1,25*0,15*12 |  | 2.25 | [13 empty] | VV | 2 | 2 | True | 0 | ROZPOCET
| VV |  | "podokenní římsy - okno (1NP)"3,2*0,15 |  | 0.48 | [13 empty] | VV | 2 | 2 | True | 0 | ROZPOCET
| VV |  | "podokenní zrcátka"0,95*0,45*3 |  | 1.283 | [13 empty] | VV | 2 | 2 | True | 0 | ROZPOCET
| VV |  | západ: | [15 empty] | VV | 2 | 1 | True | 0 | ROZPOCET
| VV |  | "korunní římsa"39,1*0,72 |  | 28.152 | [13 empty] | VV | 2 | 2 | True | 0 | ROZPOCET
| VV |  | "průběžná (nad soklová) římsa"24,7*0,2 |  | 4.94 | [13 empty] | VV | 2 | 2 | True | 0 | ROZPOCET
| VV |  | "průběžná (nad soklová) římsa"9,1*0,75 |  | 6.825 | [13 empty] | VV | 2 | 2 | True | 0 | ROZPOCET
| VV |  | "pilastr - krajní pole"7,2*1,25 |  | 9 | [13 empty] | VV | 2 | 2 | True | 0 | ROZPOCET
| VV |  | "pilastr - střední pole"7,2*1,1 |  | 7.92 | [13 empty] | VV | 2 | 2 | True | 0 | ROZPOCET
| VV |  | "pilastr - krajní pole"7,02*1,1 |  | 7.722 | [13 empty] | VV | 2 | 2 | True | 0 | ROZPOCET
| VV |  | "šambrány (suterén)"4,1*0,15*3 |  | 1.845 | [13 empty] | VV | 2 | 2 | True | 0 | ROZPOCET
| VV |  | "šambrány (1NP; 2NP)"4,75*0,1*18 |  | 8.55 | [13 empty] | VV | 2 | 2 | True | 0 | ROZPOCET
| VV |  | "šambrány (1NP; 2NP)"6,6*0,1*2 |  | 1.32 | [13 empty] | VV | 2 | 2 | True | 0 | ROZPOCET
| VV |  | "špalety - okno (suterén)"3,8*0,2*3 |  | 2.28 | [13 empty] | VV | 2 | 2 | True | 0 | ROZPOCET
| VV |  | "špalety - okno (1NP; 2NP)"4,55*0,2*18 |  | 16.38 | [13 empty] | VV | 2 | 2 | True | 0 | ROZPOCET
| VV |  | "špalety - okno (1NP; 2NP)"6,4*0,2*2 |  | 2.56 | [13 empty] | VV | 2 | 2 | True | 0 | ROZPOCET
| VV |  | "klenák"0,1*3 |  | 0.3 | [13 empty] | VV | 2 | 2 | True | 0 | ROZPOCET
| VV |  | "nadokenní římsa rovná"1,25*0,15*2 |  | 0.375 | [13 empty] | VV | 2 | 2 | True | 0 | ROZPOCET
| VV |  | "nadokenní římsa trojúhelníkového tvaru"0,255 |  | 0.255 | [13 empty] | VV | 2 | 2 | True | 0 | ROZPOCET
| VV |  | "nadokenní zrcátka"1,15*0,2*2 |  | 0.46 | [13 empty] | VV | 2 | 2 | True | 0 | ROZPOCET
| VV |  | "podokenní římsy - okno (1NP; 2NP)"1,25*0,15*18 |  | 3.375 | [13 empty] | VV | 2 | 2 | True | 0 | ROZPOCET
| VV |  | "podokenní římsy - okno (1NP)"3,1*0,15*2 |  | 0.93 | [13 empty] | VV | 2 | 2 | True | 0 | ROZPOCET
| VV |  | "podokenní zrcátka"0,95*0,45*3 |  | 1.283 | [13 empty] | VV | 2 | 2 | True | 0 | ROZPOCET
| VV |  | Mezisoučet |  | 389.288 | [13 empty] | VV | 2 | 3 | True | 0 | ROZPOCET
| VV |  | EXTERIÉROVÁ OMÍTKA HRUBÁ, TMAVÁ - SOKL (P 07) | [15 empty] | VV | 2 | 1 | True | 0 | ROZPOCET
| VV |  | jih: | [15 empty] | VV | 2 | 1 | True | 0 | ROZPOCET
| VV |  | 11,55*2,7*2 |  | 62.37 | [13 empty] | VV | 2 | 2 | True | 0 | ROZPOCET
| VV |  | -1,25*1,6*8 |  | -16 | [13 empty] | VV | 2 | 2 | True | 0 | ROZPOCET
| VV |  | východ: | [15 empty] | VV | 2 | 1 | True | 0 | ROZPOCET
| VV |  | 59,85 |  | 59.85 | [13 empty] | VV | 2 | 2 | True | 0 | ROZPOCET
| VV |  | -1,25*1,6*3 |  | -6 | [13 empty] | VV | 2 | 2 | True | 0 | ROZPOCET
| VV |  | -1,6*0,9 |  | -1.44 | [13 empty] | VV | 2 | 2 | True | 0 | ROZPOCET
| VV |  | západ: | [15 empty] | VV | 2 | 1 | True | 0 | ROZPOCET
| VV |  | 61,20 |  | 61.2 | [13 empty] | VV | 2 | 2 | True | 0 | ROZPOCET
| VV |  | -0,9*1,4*3 |  | -3.78 | [13 empty] | VV | 2 | 2 | True | 0 | ROZPOCET
| VV |  | Mezisoučet |  | 156.2 | [13 empty] | VV | 2 | 3 | True | 0 | ROZPOCET
| VV |  | Součet |  | 999.435 | [13 empty] | VV | 2 | 4 | True | 1 | ROZPOCET
20 | K | R-pol 22 | Přípatek za zpevnění a injekáž vnějších stěn vč. proškrábnutí a očištění prasklin | m2 | 1282.475 |  | 0 |  |  |  | základní |  | 0 | 0 | 0 | 0 | 0 | 4 | K | 2 |  |  |  | ROZPOCET | 0 | 0 | 0 | 0 | 0 | 1 | 0 | 4 | 1870485251
| VV |  | FASÁDA | [15 empty] | VV | 2 | 1 | True | 0 | ROZPOCET
| VV |  | EXTERIÉROVÁ OMÍTKA HRUBÁ, SVĚTLÁ (P 05) | [15 empty] | VV | 2 | 1 | True | 0 | ROZPOCET
| VV |  | sever: | [15 empty] | VV | 2 | 1 | True | 0 | ROZPOCET
| VV |  | 115,22 |  | 115.22 | [13 empty] | VV | 2 | 2 | True | 0 | ROZPOCET
| VV |  | jih: | [15 empty] | VV | 2 | 1 | True | 0 | ROZPOCET
| VV |  | "krajní pole"75,44*2 |  | 150.88 | [13 empty] | VV | 2 | 2 | True | 0 | ROZPOCET
| VV |  | -2,46*8 |  | -19.68 | [13 empty] | VV | 2 | 2 | True | 0 | ROZPOCET
| VV |  | -2,8*4 |  | -11.2 | [13 empty] | VV | 2 | 2 | True | 0 | ROZPOCET
| VV |  | -3*4 |  | -12 | [13 empty] | VV | 2 | 2 | True | 0 | ROZPOCET
| VV |  | "střední pole - s podokenními zrcátky"7,33*2 |  | 14.66 | [13 empty] | VV | 2 | 2 | True | 0 | ROZPOCET
| VV |  | "střední pole - s balustrádou"5,82 |  | 5.82 | [13 empty] | VV | 2 | 2 | True | 0 | ROZPOCET
| VV |  | "střední pole - suterén, 1NP"22,5*2 |  | 45 | [13 empty] | VV | 2 | 2 | True | 0 | ROZPOCET
| VV |  | -1,9*8 |  | -15.2 | [13 empty] | VV | 2 | 2 | True | 0 | ROZPOCET
| VV |  | -1,8*0,55*2 |  | -1.98 | [13 empty] | VV | 2 | 2 | True | 0 | ROZPOCET
| VV |  | -2,45*0,45*2 |  | -2.205 | [13 empty] | VV | 2 | 2 | True | 0 | ROZPOCET
| VV |  | "střední pole - vnitřní plochy portálu"0,075*2 |  | 0.15 | [13 empty] | VV | 2 | 2 | True | 0 | ROZPOCET
| VV |  | východ: | [15 empty] | VV | 2 | 1 | True | 0 | ROZPOCET
| VV |  | "krajní pole"8,05*6,9 |  | 55.545 | [13 empty] | VV | 2 | 2 | True | 0 | ROZPOCET
| VV |  | -2,46*3 |  | -7.38 | [13 empty] | VV | 2 | 2 | True | 0 | ROZPOCET
| VV |  | -2,8*2 |  | -5.6 | [13 empty] | VV | 2 | 2 | True | 0 | ROZPOCET
| VV |  | -3,00 |  | -3 | [13 empty] | VV | 2 | 2 | True | 0 | ROZPOCET
| VV |  | "střední pole"22,1*6,9 |  | 152.49 | [13 empty] | VV | 2 | 2 | True | 0 | ROZPOCET
| VV |  | -27,80 |  | -27.8 | [13 empty] | VV | 2 | 2 | True | 0 | ROZPOCET
| VV |  | -2,4*6 |  | -14.4 | [13 empty] | VV | 2 | 2 | True | 0 | ROZPOCET
| VV |  | -6,37 |  | -6.37 | [13 empty] | VV | 2 | 2 | True | 0 | ROZPOCET
| VV |  | -0,57 |  | -0.57 | [13 empty] | VV | 2 | 2 | True | 0 | ROZPOCET
| VV |  | -0,2775*3 |  | -0.833 | [13 empty] | VV | 2 | 2 | True | 0 | ROZPOCET
| VV |  | západ: | [15 empty] | VV | 2 | 1 | True | 0 | ROZPOCET
| VV |  | "střední pole"22,05*7,2 |  | 158.76 | [13 empty] | VV | 2 | 2 | True | 0 | ROZPOCET
| VV |  | -2,4*12 |  | -28.8 | [13 empty] | VV | 2 | 2 | True | 0 | ROZPOCET
| VV |  | -6,2*2 |  | -12.4 | [13 empty] | VV | 2 | 2 | True | 0 | ROZPOCET
| VV |  | "krajní pole"8*7,02 |  | 56.16 | [13 empty] | VV | 2 | 2 | True | 0 | ROZPOCET
| VV |  | -2,5*3 |  | -7.5 | [13 empty] | VV | 2 | 2 | True | 0 | ROZPOCET
| VV |  | -2,8*2 |  | -5.6 | [13 empty] | VV | 2 | 2 | True | 0 | ROZPOCET
| VV |  | -3,00 |  | -3 | [13 empty] | VV | 2 | 2 | True | 0 | ROZPOCET
| VV |  | Mezisoučet |  | 569.167 | [13 empty] | VV | 2 | 3 | True | 0 | ROZPOCET
| VV |  | EXTERIÉROVÁ OMÍTKA HLADKÁ, SVĚTLÁ - DETAILY (P 06) | [15 empty] | VV | 2 | 1 | True | 0 | ROZPOCET
| VV |  | sever: | [15 empty] | VV | 2 | 1 | True | 0 | ROZPOCET
| VV |  | "korunní římsa"35,8*0,72 |  | 25.776 | [13 empty] | VV | 2 | 2 | True | 0 | ROZPOCET
| VV |  | "pilastr"7,02*1,1*4 |  | 30.888 | [13 empty] | VV | 2 | 2 | True | 0 | ROZPOCET
| VV |  | "vlys propojující okna "4,2*0,25*24 |  | 25.2 | [13 empty] | VV | 2 | 2 | True | 0 | ROZPOCET
| VV |  | "šambrány - okno malé"5,05*0,25*12 |  | 15.15 | [13 empty] | VV | 2 | 2 | True | 0 | ROZPOCET
| VV |  | "šambrány - okno velké"6*0,25 |  | 1.5 | [13 empty] | VV | 2 | 2 | True | 0 | ROZPOCET
| VV |  | "špalety oken - okno malé"4,55*0,2*24 |  | 21.84 | [13 empty] | VV | 2 | 2 | True | 0 | ROZPOCET
| VV |  | "špalety oken - okno velké"5,5*0,2 |  | 1.1 | [13 empty] | VV | 2 | 2 | True | 0 | ROZPOCET
| VV |  | "vstupní portál"10,72 |  | 10.72 | [13 empty] | VV | 2 | 2 | True | 0 | ROZPOCET
| VV |  | "špalety vstup dveří"6,85*0,85 |  | 5.823 | [13 empty] | VV | 2 | 2 | True | 0 | ROZPOCET
| VV |  | "podokenní římsy - okno malé"1,25*0,15*24 |  | 4.5 | [13 empty] | VV | 2 | 2 | True | 0 | ROZPOCET
| VV |  | "podokenní římsy - okno velké"2,15*0,15 |  | 0.323 | [13 empty] | VV | 2 | 2 | True | 0 | ROZPOCET
| VV |  | jih: | [15 empty] | VV | 2 | 1 | True | 0 | ROZPOCET
| VV |  | "korunní římsa"36,7*0,72 |  | 26.424 | [13 empty] | VV | 2 | 2 | True | 0 | ROZPOCET
| VV |  | "průběžná (nad soklová) římsa - krajní pole"12,65*0,75*2 |  | 18.975 | [13 empty] | VV | 2 | 2 | True | 0 | ROZPOCET
| VV |  | "průběžná (parapetní) římsa - střední pole (pod balustádou)"13,42*0,38 |  | 5.1 | [13 empty] | VV | 2 | 2 | True | 0 | ROZPOCET
| VV |  | "průběžná (parapetní) římsa - střední pole (pod okny 3NP)"10,25*0,19 |  | 1.948 | [13 empty] | VV | 2 | 2 | True | 0 | ROZPOCET
| VV |  | "balustráda"1,9*0,9 |  | 1.71 | [13 empty] | VV | 2 | 2 | True | 0 | ROZPOCET
| VV |  | "pilastr - kajní pole"7,02*0,65*2 |  | 9.126 | [13 empty] | VV | 2 | 2 | True | 0 | ROZPOCET
| VV |  | "pilastr - střední pole (postranní)"9,42*1,1*2 |  | 20.724 | [13 empty] | VV | 2 | 2 | True | 0 | ROZPOCET
| VV |  | "pilastry - střední pole (2NP)"3,62*0,6*2 |  | 4.344 | [13 empty] | VV | 2 | 2 | True | 0 | ROZPOCET
| VV |  | "pilastry - střední pole (2NP, podokenní)"0,8*0,45*4 |  | 1.44 | [13 empty] | VV | 2 | 2 | True | 0 | ROZPOCET
| VV |  | "šambrány (suterén, 1NP; 2NP)"4,75*0,1*25 |  | 11.875 | [13 empty] | VV | 2 | 2 | True | 0 | ROZPOCET
| VV |  | "šambrány (1NP)"4,15*0,15*8 |  | 4.98 | [13 empty] | VV | 2 | 2 | True | 0 | ROZPOCET
| VV |  | "špalety - okno (suterén; 1NP; 2NP)"4,55*0,2*30 |  | 27.3 | [13 empty] | VV | 2 | 2 | True | 0 | ROZPOCET
| VV |  | "špalety - okno (suterén)"3,85*0,2*8 |  | 6.16 | [13 empty] | VV | 2 | 2 | True | 0 | ROZPOCET
| VV |  | "klenák"0,1*17 |  | 1.7 | [13 empty] | VV | 2 | 2 | True | 0 | ROZPOCET
| VV |  | "nadokenní římsa rovná"1,25*0,15*4 |  | 0.75 | [13 empty] | VV | 2 | 2 | True | 0 | ROZPOCET
| VV |  | "naokenní římsa trojúhelníkového tvaru"0,255*4 |  | 1.02 | [13 empty] | VV | 2 | 2 | True | 0 | ROZPOCET
| VV |  | "nadokenní zrcátka"0,95*0,2*8 |  | 1.52 | [13 empty] | VV | 2 | 2 | True | 0 | ROZPOCET
| VV |  | "podokenní zrcátka"0,95*0,45*8 |  | 3.42 | [13 empty] | VV | 2 | 2 | True | 0 | ROZPOCET
| VV |  | "podokenní zrcátka"2,45*0,45*2 |  | 2.205 | [13 empty] | VV | 2 | 2 | True | 0 | ROZPOCET
| VV |  | "podokenní římsy - okno (1NP; 2NP)"1,25*0,15*20 |  | 3.75 | [13 empty] | VV | 2 | 2 | True | 0 | ROZPOCET
| VV |  | "meziokenní vlys - střední pole"1,8*0,55*2 |  | 1.98 | [13 empty] | VV | 2 | 2 | True | 0 | ROZPOCET
| VV |  | "vstupní portál"26,95 |  | 26.95 | [13 empty] | VV | 2 | 2 | True | 0 | ROZPOCET
| VV |  | -0,075*2 |  | -0.15 | [13 empty] | VV | 2 | 2 | True | 0 | ROZPOCET
| VV |  | -0,95*1,8 |  | -1.71 | [13 empty] | VV | 2 | 2 | True | 0 | ROZPOCET
| VV |  | -4,00 |  | -4 | [13 empty] | VV | 2 | 2 | True | 0 | ROZPOCET
| VV |  | "šambrány - vstupní portál"6,45*0,2 |  | 1.29 | [13 empty] | VV | 2 | 2 | True | 0 | ROZPOCET
| VV |  | východ: | [15 empty] | VV | 2 | 1 | True | 0 | ROZPOCET
| VV |  | "korunní římsa"33,8*0,72 |  | 24.336 | [13 empty] | VV | 2 | 2 | True | 0 | ROZPOCET
| VV |  | "průběžná (parapetní) římsa"22,25*0,15 |  | 3.338 | [13 empty] | VV | 2 | 2 | True | 0 | ROZPOCET
| VV |  | "průběžná (nad soklová) římsa"9,15*0,75 |  | 6.863 | [13 empty] | VV | 2 | 2 | True | 0 | ROZPOCET
| VV |  | "pilastr - karjní pole"7,02*1,1*2 |  | 15.444 | [13 empty] | VV | 2 | 2 | True | 0 | ROZPOCET
| VV |  | "pilastr - střední pole"7,02*1,15 |  | 8.073 | [13 empty] | VV | 2 | 2 | True | 0 | ROZPOCET
| VV |  | "šambrány (suterén)"4,15*0,15*3 |  | 1.868 | [13 empty] | VV | 2 | 2 | True | 0 | ROZPOCET
| VV |  | "šambrány (suterén, 1NP; 2NP)"4,75*0,1*16 |  | 7.6 | [13 empty] | VV | 2 | 2 | True | 0 | ROZPOCET
| VV |  | "šambrány (2NP)"5,7*0,1 |  | 0.57 | [13 empty] | VV | 2 | 2 | True | 0 | ROZPOCET
| VV |  | "šambrány (2NP)"1,66*3 |  | 4.98 | [13 empty] | VV | 2 | 2 | True | 0 | ROZPOCET
| VV |  | "špalety - okno (suterén)"3,85*0,2*3 |  | 2.31 | [13 empty] | VV | 2 | 2 | True | 0 | ROZPOCET
| VV |  | "špalety - okno (suterén; 1NP; 2NP)"4,55*0,2*19 |  | 17.29 | [13 empty] | VV | 2 | 2 | True | 0 | ROZPOCET
| VV |  | "špalety - okno (1NP; 2NP)"4,3*0,2*6 |  | 5.16 | [13 empty] | VV | 2 | 2 | True | 0 | ROZPOCET
| VV |  | "špalety - okno (2NP)"5,55*0,2 |  | 1.11 | [13 empty] | VV | 2 | 2 | True | 0 | ROZPOCET
| VV |  | "klenák"0,1*3 |  | 0.3 | [13 empty] | VV | 2 | 2 | True | 0 | ROZPOCET
| VV |  | "nadokenní římsa rovná"1,25*0,15*2 |  | 0.375 | [13 empty] | VV | 2 | 2 | True | 0 | ROZPOCET
| VV |  | "nadokenní římsa trojúhelníkového tvaru"0,255 |  | 0.255 | [13 empty] | VV | 2 | 2 | True | 0 | ROZPOCET
| VV |  | "nadokenní římsa s konzoly (velká)"0,57 |  | 0.57 | [13 empty] | VV | 2 | 2 | True | 0 | ROZPOCET
| VV |  | "nadokenní římsa s konzoly (malá)"0,28*3 |  | 0.84 | [13 empty] | VV | 2 | 2 | True | 0 | ROZPOCET
| VV |  | "nadokenní zrcátka"1,15*0,2*3 |  | 0.69 | [13 empty] | VV | 2 | 2 | True | 0 | ROZPOCET
| VV |  | "podokenní římsy - okno (1NP; 2NP)"1,25*0,15*12 |  | 2.25 | [13 empty] | VV | 2 | 2 | True | 0 | ROZPOCET
| VV |  | "podokenní římsy - okno (1NP)"3,2*0,15 |  | 0.48 | [13 empty] | VV | 2 | 2 | True | 0 | ROZPOCET
| VV |  | "podokenní zrcátka"0,95*0,45*3 |  | 1.283 | [13 empty] | VV | 2 | 2 | True | 0 | ROZPOCET
| VV |  | západ: | [15 empty] | VV | 2 | 1 | True | 0 | ROZPOCET
| VV |  | "korunní římsa"39,1*0,72 |  | 28.152 | [13 empty] | VV | 2 | 2 | True | 0 | ROZPOCET
| VV |  | "průběžná (nad soklová) římsa"24,7*0,2 |  | 4.94 | [13 empty] | VV | 2 | 2 | True | 0 | ROZPOCET
| VV |  | "průběžná (nad soklová) římsa"9,1*0,75 |  | 6.825 | [13 empty] | VV | 2 | 2 | True | 0 | ROZPOCET
| VV |  | "pilastr - krajní pole"7,2*1,25 |  | 9 | [13 empty] | VV | 2 | 2 | True | 0 | ROZPOCET
| VV |  | "pilastr - střední pole"7,2*1,1 |  | 7.92 | [13 empty] | VV | 2 | 2 | True | 0 | ROZPOCET
| VV |  | "pilastr - krajní pole"7,02*1,1 |  | 7.722 | [13 empty] | VV | 2 | 2 | True | 0 | ROZPOCET
| VV |  | "šambrány (suterén)"4,1*0,15*3 |  | 1.845 | [13 empty] | VV | 2 | 2 | True | 0 | ROZPOCET
| VV |  | "šambrány (1NP; 2NP)"4,75*0,1*18 |  | 8.55 | [13 empty] | VV | 2 | 2 | True | 0 | ROZPOCET
| VV |  | "šambrány (1NP; 2NP)"6,6*0,1*2 |  | 1.32 | [13 empty] | VV | 2 | 2 | True | 0 | ROZPOCET
| VV |  | "špalety - okno (suterén)"3,8*0,2*3 |  | 2.28 | [13 empty] | VV | 2 | 2 | True | 0 | ROZPOCET
| VV |  | "špalety - okno (1NP; 2NP)"4,55*0,2*18 |  | 16.38 | [13 empty] | VV | 2 | 2 | True | 0 | ROZPOCET
| VV |  | "špalety - okno (1NP; 2NP)"6,4*0,2*2 |  | 2.56 | [13 empty] | VV | 2 | 2 | True | 0 | ROZPOCET
| VV |  | "klenák"0,1*3 |  | 0.3 | [13 empty] | VV | 2 | 2 | True | 0 | ROZPOCET
| VV |  | "nadokenní římsa rovná"1,25*0,15*2 |  | 0.375 | [13 empty] | VV | 2 | 2 | True | 0 | ROZPOCET
| VV |  | "nadokenní římsa trojúhelníkového tvaru"0,255 |  | 0.255 | [13 empty] | VV | 2 | 2 | True | 0 | ROZPOCET
| VV |  | "nadokenní zrcátka"1,15*0,2*2 |  | 0.46 | [13 empty] | VV | 2 | 2 | True | 0 | ROZPOCET
| VV |  | "podokenní římsy - okno (1NP; 2NP)"1,25*0,15*18 |  | 3.375 | [13 empty] | VV | 2 | 2 | True | 0 | ROZPOCET
| VV |  | "podokenní římsy - okno (1NP)"3,1*0,15*2 |  | 0.93 | [13 empty] | VV | 2 | 2 | True | 0 | ROZPOCET
| VV |  | "podokenní zrcátka"0,95*0,45*3 |  | 1.283 | [13 empty] | VV | 2 | 2 | True | 0 | ROZPOCET
| VV |  | Mezisoučet |  | 532.108 | [13 empty] | VV | 2 | 3 | True | 0 | ROZPOCET
| VV |  | EXTERIÉROVÁ OMÍTKA HRUBÁ, TMAVÁ - SOKL (P 07) | [15 empty] | VV | 2 | 1 | True | 0 | ROZPOCET
| VV |  | sever: | [15 empty] | VV | 2 | 1 | True | 0 | ROZPOCET
| VV |  | 25,00 |  | 25 | [13 empty] | VV | 2 | 2 | True | 0 | ROZPOCET
| VV |  | jih: | [15 empty] | VV | 2 | 1 | True | 0 | ROZPOCET
| VV |  | 11,55*2,7*2 |  | 62.37 | [13 empty] | VV | 2 | 2 | True | 0 | ROZPOCET
| VV |  | -1,25*1,6*8 |  | -16 | [13 empty] | VV | 2 | 2 | True | 0 | ROZPOCET
| VV |  | východ: | [15 empty] | VV | 2 | 1 | True | 0 | ROZPOCET
| VV |  | 59,85 |  | 59.85 | [13 empty] | VV | 2 | 2 | True | 0 | ROZPOCET
| VV |  | -1,25*1,6*3 |  | -6 | [13 empty] | VV | 2 | 2 | True | 0 | ROZPOCET
| VV |  | -1,6*0,9 |  | -1.44 | [13 empty] | VV | 2 | 2 | True | 0 | ROZPOCET
| VV |  | západ: | [15 empty] | VV | 2 | 1 | True | 0 | ROZPOCET
| VV |  | 61,20 |  | 61.2 | [13 empty] | VV | 2 | 2 | True | 0 | ROZPOCET
| VV |  | -0,9*1,4*3 |  | -3.78 | [13 empty] | VV | 2 | 2 | True | 0 | ROZPOCET
| VV |  | Mezisoučet |  | 181.2 | [13 empty] | VV | 2 | 3 | True | 0 | ROZPOCET
| VV |  | Součet |  | 1282.475 | [13 empty] | VV | 2 | 4 | True | 1 | ROZPOCET
21 | K | R-pol 37 | D+M Městský znak na štítě - vč. všech syst. detailů, modelace, formování, spojovacího a pomocného materiálu, kotvení, finální povrchové úpravy | kpl | 1 |  | 0 |  |  |  | základní |  | 0 | 0 | 0 | 0 | 0 | 4 | K | 2 |  |  |  | ROZPOCET | 0 | 0 | 0 | 0 | 0 | 1 | 0 | 4 | 130061185
| VV |  | štít | [15 empty] | VV | 2 | 1 | True | 0 | ROZPOCET
| VV |  | 1 |  | 1 | [13 empty] | VV | 2 | 2 | True | 0 | ROZPOCET
| VV |  | Součet |  | 1 | [13 empty] | VV | 2 | 4 | True | 1 | ROZPOCET
22 | K | 629991011 | Zakrytí vnějších ploch před znečištěním včetně pozdějšího odkrytí výplní otvorů a svislých ploch fólií přilepenou lepící páskou | m2 | 202.5 |  | 0 | CS ÚRS 2025 01 |  |  | základní |  | 0 | 2e-05 | 0.00405 | 1e-05 | 0.002025 | 4 | K | 2 |  |  |  | ROZPOCET | 0 | 0 | 0 | 0 | 0 | 1 | 0 | 4 | -282974411
| Online PSC |  | https://podminky.urs.cz/item/CS_URS_2025_01/629991011 | [15 empty] | Online PSC | 2
| VV |  | FASÁDA | [15 empty] | VV | 2 | 1 | True | 0 | ROZPOCET
| VV |  | sever: | [15 empty] | VV | 2 | 1 | True | 0 | ROZPOCET
| VV |  | "okno malé"0,95*1,8*24 |  | 41.04 | [13 empty] | VV | 2 | 2 | True | 0 | ROZPOCET
| VV |  | "okno velké"1,9*1,8 |  | 3.42 | [13 empty] | VV | 2 | 2 | True | 0 | ROZPOCET
| VV |  | "vstupní dveře"3,78 |  | 3.78 | [13 empty] | VV | 2 | 2 | True | 0 | ROZPOCET
| VV |  | jih: | [15 empty] | VV | 2 | 1 | True | 0 | ROZPOCET
| VV |  | "okno (suterén; 1NP; 2NP)"0,95*1,8*30 |  | 51.3 | [13 empty] | VV | 2 | 2 | True | 0 | ROZPOCET
| VV |  | "okno (suterén)"0,95*1,4*8 |  | 10.64 | [13 empty] | VV | 2 | 2 | True | 0 | ROZPOCET
| VV |  | "vstupní dveře"4 |  | 4 | [13 empty] | VV | 2 | 2 | True | 0 | ROZPOCET
| VV |  | východ: | [15 empty] | VV | 2 | 1 | True | 0 | ROZPOCET
| VV |  | "okno (suterén; 1NP; 2NP)"0,95*1,8*19 |  | 32.49 | [13 empty] | VV | 2 | 2 | True | 0 | ROZPOCET
| VV |  | "okno (1NP; 2NP)"0,7*1,8*6 |  | 7.56 | [13 empty] | VV | 2 | 2 | True | 0 | ROZPOCET
| VV |  | "okno (2NP)"3,42 |  | 3.42 | [13 empty] | VV | 2 | 2 | True | 0 | ROZPOCET
| VV |  | západ: | [15 empty] | VV | 2 | 1 | True | 0 | ROZPOCET
| VV |  | "okno (suterén)"0,95*1,4*3 |  | 3.99 | [13 empty] | VV | 2 | 2 | True | 0 | ROZPOCET
| VV |  | "okno (1NP; 2NP)"0,95*1,8*18 |  | 30.78 | [13 empty] | VV | 2 | 2 | True | 0 | ROZPOCET
| VV |  | "okno (1NP; 2NP)"2,8*1,8*2 |  | 10.08 | [13 empty] | VV | 2 | 2 | True | 0 | ROZPOCET
| VV |  | Součet |  | 202.5 | [13 empty] | VV | 2 | 4 | True | 1 | ROZPOCET
| D | 9 | Ostatní konstrukce a práce, bourání |  |  |  | 0 | [5 empty] | 0 |  | 0 |  | 42.9342 | 1 | D | 1 |  |  |  | ROZPOCET | [6 empty] | 0
23 | K | 941111131 | Lešení řadové trubkové lehké pracovní s podlahami s provozním zatížením tř. 3 do 200 kg/m2 šířky tř. W12 od 1,2 do 1,5 m, výšky výšky do 10 m montáž | m2 | 330 |  | 0 | CS ÚRS 2025 01 |  |  | základní |  | 0 | 0 | 0 | 0 | 0 | 4 | K | 2 |  |  |  | ROZPOCET | 0 | 0 | 0 | 0 | 0 | 1 | 0 | 4 | -873581903
| Online PSC |  | https://podminky.urs.cz/item/CS_URS_2025_01/941111131 | [15 empty] | Online PSC | 2
| VV |  | FASÁDA | [15 empty] | VV | 2 | 1 | True | 0 | ROZPOCET
| VV |  | "sever"330 |  | 330 | [13 empty] | VV | 2 | 2 | True | 0 | ROZPOCET
| VV |  | Součet |  | 330 | [13 empty] | VV | 2 | 4 | True | 1 | ROZPOCET
24 | K | 941111231 | Lešení řadové trubkové lehké pracovní s podlahami s provozním zatížením tř. 3 do 200 kg/m2 šířky tř. W12 od 1,2 do 1,5 m, výšky výšky do 10 m příplatek k ceně za každý den použití | m2 | 29700 |  | 0 | CS ÚRS 2025 01 |  |  | základní |  | 0 | 0 | 0 | 0 | 0 | 4 | K | 2 |  |  |  | ROZPOCET | 0 | 0 | 0 | 0 | 0 | 1 | 0 | 4 | -1732965589
| Online PSC |  | https://podminky.urs.cz/item/CS_URS_2025_01/941111231 | [15 empty] | Online PSC | 2
| VV |  | FASÁDA | [15 empty] | VV | 2 | 1 | True | 0 | ROZPOCET
| VV |  | předpokládaná doba pronájmu 3 měsíce | [15 empty] | VV | 2 | 1 | True | 0 | ROZPOCET
| VV |  | "sever"330*30*3 |  | 29700 | [13 empty] | VV | 2 | 2 | True | 0 | ROZPOCET
| VV |  | Součet |  | 29700 | [13 empty] | VV | 2 | 4 | True | 1 | ROZPOCET
25 | K | 941111831 | Lešení řadové trubkové lehké pracovní s podlahami s provozním zatížením tř. 3 do 200 kg/m2 šířky tř. W12 od 1,2 do 1,5 m, výšky výšky do 10 m demontáž | m2 | 330 |  | 0 | CS ÚRS 2025 01 |  |  | základní |  | 0 | 0 | 0 | 0 | 0 | 4 | K | 2 |  |  |  | ROZPOCET | 0 | 0 | 0 | 0 | 0 | 1 | 0 | 4 | 136173580
| Online PSC |  | https://podminky.urs.cz/item/CS_URS_2025_01/941111831 | [15 empty] | Online PSC | 2
| VV |  | FASÁDA | [15 empty] | VV | 2 | 1 | True | 0 | ROZPOCET
| VV |  | "sever"330 |  | 330 | [13 empty] | VV | 2 | 2 | True | 0 | ROZPOCET
| VV |  | Součet |  | 330 | [13 empty] | VV | 2 | 4 | True | 1 | ROZPOCET
26 | K | 941111132 | Lešení řadové trubkové lehké pracovní s podlahami s provozním zatížením tř. 3 do 200 kg/m2 šířky tř. W12 od 1,2 do 1,5 m, výšky výšky přes 10 do 25 m montáž | m2 | 1142.25 |  | 0 | CS ÚRS 2025 01 |  |  | základní |  | 0 | 0 | 0 | 0 | 0 | 4 | K | 2 |  |  |  | ROZPOCET | 0 | 0 | 0 | 0 | 0 | 1 | 0 | 4 | 823149830
| Online PSC |  | https://podminky.urs.cz/item/CS_URS_2025_01/941111132 | [15 empty] | Online PSC | 2
| VV |  | FASÁDA | [15 empty] | VV | 2 | 1 | True | 0 | ROZPOCET
| VV |  | "jih"38,5*10,8 |  | 415.8 | [13 empty] | VV | 2 | 2 | True | 0 | ROZPOCET
| VV |  | "východ"345 |  | 345 | [13 empty] | VV | 2 | 2 | True | 0 | ROZPOCET
| VV |  | "západ"360 |  | 360 | [13 empty] | VV | 2 | 2 | True | 0 | ROZPOCET
| VV |  | "štít"3,3*3,25 |  | 10.725 | [13 empty] | VV | 2 | 2 | True | 0 | ROZPOCET
| VV |  | "štít"3,3*3,25 |  | 10.725 | [13 empty] | VV | 2 | 2 | True | 0 | ROZPOCET
| VV |  | Součet |  | 1142.25 | [13 empty] | VV | 2 | 4 | True | 1 | ROZPOCET
27 | K | 941111232 | Lešení řadové trubkové lehké pracovní s podlahami s provozním zatížením tř. 3 do 200 kg/m2 šířky tř. W12 od 1,2 do 1,5 m, výšky výšky přes 10 do 25 m příplatek k ceně za každý den použití | m2 | 102802.5 |  | 0 | CS ÚRS 2025 01 |  |  | základní |  | 0 | 0 | 0 | 0 | 0 | 4 | K | 2 |  |  |  | ROZPOCET | 0 | 0 | 0 | 0 | 0 | 1 | 0 | 4 | 1461060890
| Online PSC |  | https://podminky.urs.cz/item/CS_URS_2025_01/941111232 | [15 empty] | Online PSC | 2
| VV |  | FASÁDA | [15 empty] | VV | 2 | 1 | True | 0 | ROZPOCET
| VV |  | předpokládaná doba pronájmu 3 měsíce | [15 empty] | VV | 2 | 1 | True | 0 | ROZPOCET
| VV |  | "jih"38,5*10,8*30*3 |  | 37422 | [13 empty] | VV | 2 | 2 | True | 0 | ROZPOCET
| VV |  | "východ"345*30*3 |  | 31050 | [13 empty] | VV | 2 | 2 | True | 0 | ROZPOCET
| VV |  | "západ"360*30*3 |  | 32400 | [13 empty] | VV | 2 | 2 | True | 0 | ROZPOCET
| VV |  | "štít"3,3*3,25*30*3 |  | 965.25 | [13 empty] | VV | 2 | 2 | True | 0 | ROZPOCET
| VV |  | "štít"3,3*3,25*30*3 |  | 965.25 | [13 empty] | VV | 2 | 2 | True | 0 | ROZPOCET
| VV |  | Součet |  | 102802.5 | [13 empty] | VV | 2 | 4 | True | 1 | ROZPOCET
28 | K | 941111832 | Lešení řadové trubkové lehké pracovní s podlahami s provozním zatížením tř. 3 do 200 kg/m2 šířky tř. W12 od 1,2 do 1,5 m, výšky výšky přes 10 do 25 m demontáž | m2 | 1142.25 |  | 0 | CS ÚRS 2025 01 |  |  | základní |  | 0 | 0 | 0 | 0 | 0 | 4 | K | 2 |  |  |  | ROZPOCET | 0 | 0 | 0 | 0 | 0 | 1 | 0 | 4 | 157972510
| Online PSC |  | https://podminky.urs.cz/item/CS_URS_2025_01/941111832 | [15 empty] | Online PSC | 2
| VV |  | FASÁDA | [15 empty] | VV | 2 | 1 | True | 0 | ROZPOCET
| VV |  | "jih"38,5*10,8 |  | 415.8 | [13 empty] | VV | 2 | 2 | True | 0 | ROZPOCET
| VV |  | "východ"345 |  | 345 | [13 empty] | VV | 2 | 2 | True | 0 | ROZPOCET
| VV |  | "západ"360 |  | 360 | [13 empty] | VV | 2 | 2 | True | 0 | ROZPOCET
| VV |  | "štít"3,3*3,25 |  | 10.725 | [13 empty] | VV | 2 | 2 | True | 0 | ROZPOCET
| VV |  | "štít"3,3*3,25 |  | 10.725 | [13 empty] | VV | 2 | 2 | True | 0 | ROZPOCET
| VV |  | Součet |  | 1142.25 | [13 empty] | VV | 2 | 4 | True | 1 | ROZPOCET
29 | K | 944511111 | Síť ochranná zavěšená na konstrukci lešení z textilie z umělých vláken montáž | m2 | 1472.25 |  | 0 | CS ÚRS 2025 01 |  |  | základní |  | 0 | 0 | 0 | 0 | 0 | 4 | K | 2 |  |  |  | ROZPOCET | 0 | 0 | 0 | 0 | 0 | 1 | 0 | 4 | 1507443237
| Online PSC |  | https://podminky.urs.cz/item/CS_URS_2025_01/944511111 | [15 empty] | Online PSC | 2
| VV |  | FASÁDA | [15 empty] | VV | 2 | 1 | True | 0 | ROZPOCET
| VV |  | "sever"330 |  | 330 | [13 empty] | VV | 2 | 2 | True | 0 | ROZPOCET
| VV |  | "jih"38,5*10,8 |  | 415.8 | [13 empty] | VV | 2 | 2 | True | 0 | ROZPOCET
| VV |  | "východ"345 |  | 345 | [13 empty] | VV | 2 | 2 | True | 0 | ROZPOCET
| VV |  | "západ"360 |  | 360 | [13 empty] | VV | 2 | 2 | True | 0 | ROZPOCET
| VV |  | "štít"3,3*3,25 |  | 10.725 | [13 empty] | VV | 2 | 2 | True | 0 | ROZPOCET
| VV |  | "štít"3,3*3,25 |  | 10.725 | [13 empty] | VV | 2 | 2 | True | 0 | ROZPOCET
| VV |  | Součet |  | 1472.25 | [13 empty] | VV | 2 | 4 | True | 1 | ROZPOCET
30 | K | 944511211 | Síť ochranná zavěšená na konstrukci lešení z textilie z umělých vláken příplatek k ceně za každý den použití | m2 | 132502.5 |  | 0 | CS ÚRS 2025 01 |  |  | základní |  | 0 | 0 | 0 | 0 | 0 | 4 | K | 2 |  |  |  | ROZPOCET | 0 | 0 | 0 | 0 | 0 | 1 | 0 | 4 | 529817042
| Online PSC |  | https://podminky.urs.cz/item/CS_URS_2025_01/944511211 | [15 empty] | Online PSC | 2
| VV |  | FASÁDA | [15 empty] | VV | 2 | 1 | True | 0 | ROZPOCET
| VV |  | předpokládaná doba pronájmu 3 měsíce | [15 empty] | VV | 2 | 1 | True | 0 | ROZPOCET
| VV |  | "sever"330*30*3 |  | 29700 | [13 empty] | VV | 2 | 2 | True | 0 | ROZPOCET
| VV |  | "jih"38,5*10,8*30*3 |  | 37422 | [13 empty] | VV | 2 | 2 | True | 0 | ROZPOCET
| VV |  | "východ"345*30*3 |  | 31050 | [13 empty] | VV | 2 | 2 | True | 0 | ROZPOCET
| VV |  | "západ"360*30*3 |  | 32400 | [13 empty] | VV | 2 | 2 | True | 0 | ROZPOCET
| VV |  | "štít"3,3*3,25*30*3 |  | 965.25 | [13 empty] | VV | 2 | 2 | True | 0 | ROZPOCET
| VV |  | "štít"3,3*3,25*30*3 |  | 965.25 | [13 empty] | VV | 2 | 2 | True | 0 | ROZPOCET
| VV |  | Součet |  | 132502.5 | [13 empty] | VV | 2 | 4 | True | 1 | ROZPOCET
31 | K | 944511811 | Síť ochranná zavěšená na konstrukci lešení z textilie z umělých vláken demontáž | m2 | 1472.25 |  | 0 | CS ÚRS 2025 01 |  |  | základní |  | 0 | 0 | 0 | 0 | 0 | 4 | K | 2 |  |  |  | ROZPOCET | 0 | 0 | 0 | 0 | 0 | 1 | 0 | 4 | 728970656
| Online PSC |  | https://podminky.urs.cz/item/CS_URS_2025_01/944511811 | [15 empty] | Online PSC | 2
| VV |  | FASÁDA | [15 empty] | VV | 2 | 1 | True | 0 | ROZPOCET
| VV |  | "sever"330 |  | 330 | [13 empty] | VV | 2 | 2 | True | 0 | ROZPOCET
| VV |  | "jih"38,5*10,8 |  | 415.8 | [13 empty] | VV | 2 | 2 | True | 0 | ROZPOCET
| VV |  | "východ"345 |  | 345 | [13 empty] | VV | 2 | 2 | True | 0 | ROZPOCET
| VV |  | "západ"360 |  | 360 | [13 empty] | VV | 2 | 2 | True | 0 | ROZPOCET
| VV |  | "štít"3,3*3,25 |  | 10.725 | [13 empty] | VV | 2 | 2 | True | 0 | ROZPOCET
| VV |  | "štít"3,3*3,25 |  | 10.725 | [13 empty] | VV | 2 | 2 | True | 0 | ROZPOCET
| VV |  | Součet |  | 1472.25 | [13 empty] | VV | 2 | 4 | True | 1 | ROZPOCET
32 | K | 966032921 | Odsekání říms podokenních nebo nadokenních předsazených přes líc zdiva přes 80 mm | m | 1.25 |  | 0 | CS ÚRS 2025 01 |  |  | základní |  | 0 | 0 | 0 | 0.03 | 0.0375 | 4 | K | 2 |  |  |  | ROZPOCET | 0 | 0 | 0 | 0 | 0 | 1 | 0 | 4 | 1107192403
| Online PSC |  | https://podminky.urs.cz/item/CS_URS_2025_01/966032921 | [15 empty] | Online PSC | 2
| VV |  | FASÁDA | [15 empty] | VV | 2 | 1 | True | 0 | ROZPOCET
| VV |  | "východ"1,25 |  | 1.25 | [13 empty] | VV | 2 | 2 | True | 0 | ROZPOCET
| VV |  | Součet |  | 1.25 | [13 empty] | VV | 2 | 4 | True | 1 | ROZPOCET
33 | K | 967032974 | Odsekání plošných fasádních prvků předsazených před líc zdiva do 80 mm | m2 | 0.355 |  | 0 | CS ÚRS 2025 01 |  |  | základní |  | 0 | 0 | 0 | 0.108 | 0.03834 | 4 | K | 2 |  |  |  | ROZPOCET | 0 | 0 | 0 | 0 | 0 | 1 | 0 | 4 | -1570828085
| Online PSC |  | https://podminky.urs.cz/item/CS_URS_2025_01/967032974 | [15 empty] | Online PSC | 2
| VV |  | FASÁDA | [15 empty] | VV | 2 | 1 | True | 0 | ROZPOCET
| VV |  | "východ - šambrána"3,55*0,1 |  | 0.355 | [13 empty] | VV | 2 | 2 | True | 0 | ROZPOCET
| VV |  | Součet |  | 0.355 | [13 empty] | VV | 2 | 4 | True | 1 | ROZPOCET
34 | K | 967032975 | Odsekání plošných fasádních prvků předsazených před líc zdiva přes 80 mm | m2 | 35.52 |  | 0 | CS ÚRS 2025 01 |  |  | základní |  | 0 | 0 | 0 | 0.18 | 6.3936 | 4 | K | 2 |  |  |  | ROZPOCET | 0 | 0 | 0 | 0 | 0 | 1 | 0 | 4 | 518698704
| Online PSC |  | https://podminky.urs.cz/item/CS_URS_2025_01/967032975 | [15 empty] | Online PSC | 2
| VV |  | FASÁDA | [15 empty] | VV | 2 | 1 | True | 0 | ROZPOCET
| VV |  | "východ - pilastr"2,7*0,6+8,2*1,15 |  | 11.05 | [13 empty] | VV | 2 | 2 | True | 0 | ROZPOCET
| VV |  | "západ - spodní soklová římsa"24,6*0,2 |  | 4.92 | [13 empty] | VV | 2 | 2 | True | 0 | ROZPOCET
| VV |  | "západ - pilastr"7,82*1,25*2 |  | 19.55 | [13 empty] | VV | 2 | 2 | True | 0 | ROZPOCET
| VV |  | Součet |  | 35.52 | [13 empty] | VV | 2 | 4 | True | 1 | ROZPOCET
35 | K | 968062456 | Vybourání dřevěných rámů oken s křídly, dveřních zárubní, vrat, stěn, ostění nebo obkladů dveřních zárubní, plochy přes 2 m2 | m2 | 7.89 |  | 0 | CS ÚRS 2025 01 |  |  | základní |  | 0 | 0 | 0 | 0.067 | 0.52863 | 4 | K | 2 |  |  |  | ROZPOCET | 0 | 0 | 0 | 0 | 0 | 1 | 0 | 4 | -2030660993
| Online PSC |  | https://podminky.urs.cz/item/CS_URS_2025_01/968062456 | [15 empty] | Online PSC | 2
| VV |  | FASÁDA | [15 empty] | VV | 2 | 1 | True | 0 | ROZPOCET
| VV |  | "východ"2,4*2,1 |  | 5.04 | [13 empty] | VV | 2 | 2 | True | 0 | ROZPOCET
| VV |  | "západ"1,5*1,9 |  | 2.85 | [13 empty] | VV | 2 | 2 | True | 0 | ROZPOCET
| VV |  | Součet |  | 7.89 | [13 empty] | VV | 2 | 4 | True | 1 | ROZPOCET
36 | K | 968082016 | Vybourání plastových rámů oken s křídly, dveřních zárubní, vrat rámu oken s křídly, plochy přes 1 do 2 m2 | m2 | 3.94 |  | 0 | CS ÚRS 2025 01 |  |  | základní |  | 0 | 0 | 0 | 0.059 | 0.23246 | 4 | K | 2 |  |  |  | ROZPOCET | 0 | 0 | 0 | 0 | 0 | 1 | 0 | 4 | -1640018788
| Online PSC |  | https://podminky.urs.cz/item/CS_URS_2025_01/968082016 | [15 empty] | Online PSC | 2
| VV |  | FASÁDA | [15 empty] | VV | 2 | 1 | True | 0 | ROZPOCET
| VV |  | "východ"0,95*1,2 |  | 1.14 | [13 empty] | VV | 2 | 2 | True | 0 | ROZPOCET
| VV |  | "západ"1*1,4*2 |  | 2.8 | [13 empty] | VV | 2 | 2 | True | 0 | ROZPOCET
| VV |  | Součet |  | 3.94 | [13 empty] | VV | 2 | 4 | True | 1 | ROZPOCET
37 | K | 974031664 | Vysekání rýh ve zdivu cihelném na maltu vápennou nebo vápenocementovou pro vtahování nosníků do zdí, před vybouráním otvoru do hl. 150 mm, při v. nosníku do 150 mm | m | 28.8 |  | 0 | CS ÚRS 2025 01 |  |  | základní |  | 0 | 0 | 0 | 0.042 | 1.2096 | 4 | K | 2 |  |  |  | ROZPOCET | 0 | 0 | 0 | 0 | 0 | 1 | 0 | 4 | -774997180
| Online PSC |  | https://podminky.urs.cz/item/CS_URS_2025_01/974031664 | [15 empty] | Online PSC | 2
| VV |  | FASÁDA - PŘEKLADY | [15 empty] | VV | 2 | 1 | True | 0 | ROZPOCET
| VV |  | "východ - okno O 11"1,95*4 |  | 7.8 | [13 empty] | VV | 2 | 2 | True | 0 | ROZPOCET
| VV |  | "západ - okno O 01"1,4*5 |  | 7 | [13 empty] | VV | 2 | 2 | True | 0 | ROZPOCET
| VV |  | "západ - okno O 01"1,4*5 |  | 7 | [13 empty] | VV | 2 | 2 | True | 0 | ROZPOCET
| VV |  | "západ - okno O 01"1,4*5 |  | 7 | [13 empty] | VV | 2 | 2 | True | 0 | ROZPOCET
| VV |  | Součet |  | 28.8 | [13 empty] | VV | 2 | 4 | True | 1 | ROZPOCET
38 | K | 978015351 | Otlučení vápenných nebo vápenocementových omítek vnějších ploch s vyškrabáním spar a s očištěním zdiva stupně členitosti 1 a 2, v rozsahu přes 30 do 40 % | m2 | 283.04 |  | 0 | CS ÚRS 2025 01 |  |  | základní |  | 0 | 0 | 0 | 0.023 | 6.5099 | 4 | K | 2 |  |  |  | ROZPOCET | 0 | 0 | 0 | 0 | 0 | 1 | 0 | 4 | -1289704663
| Online PSC |  | https://podminky.urs.cz/item/CS_URS_2025_01/978015351 | [15 empty] | Online PSC | 2
| VV |  | FASÁDA | [15 empty] | VV | 2 | 1 | True | 0 | ROZPOCET
| VV |  | EXTERIÉROVÁ OMÍTKA HRUBÁ, SVĚTLÁ (P 05) | [15 empty] | VV | 2 | 1 | True | 0 | ROZPOCET
| VV |  | sever: | [15 empty] | VV | 2 | 1 | True | 0 | ROZPOCET
| VV |  | 115,22 |  | 115.22 | [13 empty] | VV | 2 | 2 | True | 0 | ROZPOCET
| VV |  | Mezisoučet |  | 115.22 | [13 empty] | VV | 2 | 3 | True | 0 | ROZPOCET
| VV |  | EXTERIÉROVÁ OMÍTKA HLADKÁ, SVĚTLÁ - DETAILY (P 06) | [15 empty] | VV | 2 | 1 | True | 0 | ROZPOCET
| VV |  | sever: | [15 empty] | VV | 2 | 1 | True | 0 | ROZPOCET
| VV |  | "korunní římsa"35,8*0,72 |  | 25.776 | [13 empty] | VV | 2 | 2 | True | 0 | ROZPOCET
| VV |  | "pilastr"7,02*1,1*4 |  | 30.888 | [13 empty] | VV | 2 | 2 | True | 0 | ROZPOCET
| VV |  | "vlys propojující okna "4,2*0,25*24 |  | 25.2 | [13 empty] | VV | 2 | 2 | True | 0 | ROZPOCET
| VV |  | "šambrány - okno malé"5,05*0,25*12 |  | 15.15 | [13 empty] | VV | 2 | 2 | True | 0 | ROZPOCET
| VV |  | "šambrány - okno velké"6*0,25 |  | 1.5 | [13 empty] | VV | 2 | 2 | True | 0 | ROZPOCET
| VV |  | "špalety oken - okno malé"4,55*0,2*24 |  | 21.84 | [13 empty] | VV | 2 | 2 | True | 0 | ROZPOCET
| VV |  | "špalety oken - okno velké"5,5*0,2 |  | 1.1 | [13 empty] | VV | 2 | 2 | True | 0 | ROZPOCET
| VV |  | "vstupní portál"10,72 |  | 10.72 | [13 empty] | VV | 2 | 2 | True | 0 | ROZPOCET
| VV |  | "špalety vstup dveří"6,85*0,85 |  | 5.823 | [13 empty] | VV | 2 | 2 | True | 0 | ROZPOCET
| VV |  | "podokenní římsy - okno malé"1,25*0,15*24 |  | 4.5 | [13 empty] | VV | 2 | 2 | True | 0 | ROZPOCET
| VV |  | "podokenní římsy - okno velké"2,15*0,15 |  | 0.323 | [13 empty] | VV | 2 | 2 | True | 0 | ROZPOCET
| VV |  | Mezisoučet |  | 142.82 | [13 empty] | VV | 2 | 3 | True | 0 | ROZPOCET
| VV |  | EXTERIÉROVÁ OMÍTKA HRUBÁ, TMAVÁ - SOKL (P 07) | [15 empty] | VV | 2 | 1 | True | 0 | ROZPOCET
| VV |  | sever: | [15 empty] | VV | 2 | 1 | True | 0 | ROZPOCET
| VV |  | 25,00 |  | 25 | [13 empty] | VV | 2 | 2 | True | 0 | ROZPOCET
| VV |  | Mezisoučet |  | 25 | [13 empty] | VV | 2 | 3 | True | 0 | ROZPOCET
| VV |  | Součet |  | 283.04 | [13 empty] | VV | 2 | 4 | True | 1 | ROZPOCET
39 | K | 978019351 | Otlučení vápenných nebo vápenocementových omítek vnějších ploch s vyškrabáním spar a s očištěním zdiva stupně členitosti 3 až 5, v rozsahu přes 30 do 40 % | m2 | 999.435 |  | 0 | CS ÚRS 2025 01 |  |  | základní |  | 0 | 0 | 0 | 0.028 | 27.9842 | 4 | K | 2 |  |  |  | ROZPOCET | 0 | 0 | 0 | 0 | 0 | 1 | 0 | 4 | 2082519418
| Online PSC |  | https://podminky.urs.cz/item/CS_URS_2025_01/978019351 | [15 empty] | Online PSC | 2
| VV |  | FASÁDA | [15 empty] | VV | 2 | 1 | True | 0 | ROZPOCET
| VV |  | EXTERIÉROVÁ OMÍTKA HRUBÁ, SVĚTLÁ (P 05) | [15 empty] | VV | 2 | 1 | True | 0 | ROZPOCET
| VV |  | jih: | [15 empty] | VV | 2 | 1 | True | 0 | ROZPOCET
| VV |  | "krajní pole"75,44*2 |  | 150.88 | [13 empty] | VV | 2 | 2 | True | 0 | ROZPOCET
| VV |  | -2,46*8 |  | -19.68 | [13 empty] | VV | 2 | 2 | True | 0 | ROZPOCET
| VV |  | -2,8*4 |  | -11.2 | [13 empty] | VV | 2 | 2 | True | 0 | ROZPOCET
| VV |  | -3*4 |  | -12 | [13 empty] | VV | 2 | 2 | True | 0 | ROZPOCET
| VV |  | "střední pole - s podokenními zrcátky"7,33*2 |  | 14.66 | [13 empty] | VV | 2 | 2 | True | 0 | ROZPOCET
| VV |  | "střední pole - s balustrádou"5,82 |  | 5.82 | [13 empty] | VV | 2 | 2 | True | 0 | ROZPOCET
| VV |  | "střední pole - suterén, 1NP"22,5*2 |  | 45 | [13 empty] | VV | 2 | 2 | True | 0 | ROZPOCET
| VV |  | -1,9*8 |  | -15.2 | [13 empty] | VV | 2 | 2 | True | 0 | ROZPOCET
| VV |  | -1,8*0,55*2 |  | -1.98 | [13 empty] | VV | 2 | 2 | True | 0 | ROZPOCET
| VV |  | -2,45*0,45*2 |  | -2.205 | [13 empty] | VV | 2 | 2 | True | 0 | ROZPOCET
| VV |  | "střední pole - vnitřní plochy portálu"0,075*2 |  | 0.15 | [13 empty] | VV | 2 | 2 | True | 0 | ROZPOCET
| VV |  | východ: | [15 empty] | VV | 2 | 1 | True | 0 | ROZPOCET
| VV |  | "krajní pole"8,05*6,9 |  | 55.545 | [13 empty] | VV | 2 | 2 | True | 0 | ROZPOCET
| VV |  | -2,46*3 |  | -7.38 | [13 empty] | VV | 2 | 2 | True | 0 | ROZPOCET
| VV |  | -2,8*2 |  | -5.6 | [13 empty] | VV | 2 | 2 | True | 0 | ROZPOCET
| VV |  | -3,00 |  | -3 | [13 empty] | VV | 2 | 2 | True | 0 | ROZPOCET
| VV |  | "střední pole"22,1*6,9 |  | 152.49 | [13 empty] | VV | 2 | 2 | True | 0 | ROZPOCET
| VV |  | -27,80 |  | -27.8 | [13 empty] | VV | 2 | 2 | True | 0 | ROZPOCET
| VV |  | -2,4*6 |  | -14.4 | [13 empty] | VV | 2 | 2 | True | 0 | ROZPOCET
| VV |  | -6,37 |  | -6.37 | [13 empty] | VV | 2 | 2 | True | 0 | ROZPOCET
| VV |  | -0,57 |  | -0.57 | [13 empty] | VV | 2 | 2 | True | 0 | ROZPOCET
| VV |  | -0,2775*3 |  | -0.833 | [13 empty] | VV | 2 | 2 | True | 0 | ROZPOCET
| VV |  | západ: | [15 empty] | VV | 2 | 1 | True | 0 | ROZPOCET
| VV |  | "střední pole"22,05*7,2 |  | 158.76 | [13 empty] | VV | 2 | 2 | True | 0 | ROZPOCET
| VV |  | -2,4*12 |  | -28.8 | [13 empty] | VV | 2 | 2 | True | 0 | ROZPOCET
| VV |  | -6,2*2 |  | -12.4 | [13 empty] | VV | 2 | 2 | True | 0 | ROZPOCET
| VV |  | "krajní pole"8*7,02 |  | 56.16 | [13 empty] | VV | 2 | 2 | True | 0 | ROZPOCET
| VV |  | -2,5*3 |  | -7.5 | [13 empty] | VV | 2 | 2 | True | 0 | ROZPOCET
| VV |  | -2,8*2 |  | -5.6 | [13 empty] | VV | 2 | 2 | True | 0 | ROZPOCET
| VV |  | -3,00 |  | -3 | [13 empty] | VV | 2 | 2 | True | 0 | ROZPOCET
| VV |  | Mezisoučet |  | 453.947 | [13 empty] | VV | 2 | 3 | True | 0 | ROZPOCET
| VV |  | EXTERIÉROVÁ OMÍTKA HLADKÁ, SVĚTLÁ - DETAILY (P 06) | [15 empty] | VV | 2 | 1 | True | 0 | ROZPOCET
| VV |  | jih: | [15 empty] | VV | 2 | 1 | True | 0 | ROZPOCET
| VV |  | "korunní římsa"36,7*0,72 |  | 26.424 | [13 empty] | VV | 2 | 2 | True | 0 | ROZPOCET
| VV |  | "průběžná (nad soklová) římsa - krajní pole"12,65*0,75*2 |  | 18.975 | [13 empty] | VV | 2 | 2 | True | 0 | ROZPOCET
| VV |  | "průběžná (parapetní) římsa - střední pole (pod balustádou)"13,42*0,38 |  | 5.1 | [13 empty] | VV | 2 | 2 | True | 0 | ROZPOCET
| VV |  | "průběžná (parapetní) římsa - střední pole (pod okny 3NP)"10,25*0,19 |  | 1.948 | [13 empty] | VV | 2 | 2 | True | 0 | ROZPOCET
| VV |  | "balustráda"1,9*0,9 |  | 1.71 | [13 empty] | VV | 2 | 2 | True | 0 | ROZPOCET
| VV |  | "pilastr - kajní pole"7,02*0,65*2 |  | 9.126 | [13 empty] | VV | 2 | 2 | True | 0 | ROZPOCET
| VV |  | "pilastr - střední pole (postranní)"9,42*1,1*2 |  | 20.724 | [13 empty] | VV | 2 | 2 | True | 0 | ROZPOCET
| VV |  | "pilastry - střední pole (2NP)"3,62*0,6*2 |  | 4.344 | [13 empty] | VV | 2 | 2 | True | 0 | ROZPOCET
| VV |  | "pilastry - střední pole (2NP, podokenní)"0,8*0,45*4 |  | 1.44 | [13 empty] | VV | 2 | 2 | True | 0 | ROZPOCET
| VV |  | "šambrány (suterén, 1NP; 2NP)"4,75*0,1*25 |  | 11.875 | [13 empty] | VV | 2 | 2 | True | 0 | ROZPOCET
| VV |  | "šambrány (1NP)"4,15*0,15*8 |  | 4.98 | [13 empty] | VV | 2 | 2 | True | 0 | ROZPOCET
| VV |  | "špalety - okno (suterén; 1NP; 2NP)"4,55*0,2*30 |  | 27.3 | [13 empty] | VV | 2 | 2 | True | 0 | ROZPOCET
| VV |  | "špalety - okno (suterén)"3,85*0,2*8 |  | 6.16 | [13 empty] | VV | 2 | 2 | True | 0 | ROZPOCET
| VV |  | "klenák"0,1*17 |  | 1.7 | [13 empty] | VV | 2 | 2 | True | 0 | ROZPOCET
| VV |  | "nadokenní římsa rovná"1,25*0,15*4 |  | 0.75 | [13 empty] | VV | 2 | 2 | True | 0 | ROZPOCET
| VV |  | "naokenní římsa trojúhelníkového tvaru"0,255*4 |  | 1.02 | [13 empty] | VV | 2 | 2 | True | 0 | ROZPOCET
| VV |  | "nadokenní zrcátka"0,95*0,2*8 |  | 1.52 | [13 empty] | VV | 2 | 2 | True | 0 | ROZPOCET
| VV |  | "podokenní zrcátka"0,95*0,45*8 |  | 3.42 | [13 empty] | VV | 2 | 2 | True | 0 | ROZPOCET
| VV |  | "podokenní zrcátka"2,45*0,45*2 |  | 2.205 | [13 empty] | VV | 2 | 2 | True | 0 | ROZPOCET
| VV |  | "podokenní římsy - okno (1NP; 2NP)"1,25*0,15*20 |  | 3.75 | [13 empty] | VV | 2 | 2 | True | 0 | ROZPOCET
| VV |  | "meziokenní vlys - střední pole"1,8*0,55*2 |  | 1.98 | [13 empty] | VV | 2 | 2 | True | 0 | ROZPOCET
| VV |  | "vstupní portál"26,95 |  | 26.95 | [13 empty] | VV | 2 | 2 | True | 0 | ROZPOCET
| VV |  | -0,075*2 |  | -0.15 | [13 empty] | VV | 2 | 2 | True | 0 | ROZPOCET
| VV |  | -0,95*1,8 |  | -1.71 | [13 empty] | VV | 2 | 2 | True | 0 | ROZPOCET
| VV |  | -4,00 |  | -4 | [13 empty] | VV | 2 | 2 | True | 0 | ROZPOCET
| VV |  | "šambrány - vstupní portál"6,45*0,2 |  | 1.29 | [13 empty] | VV | 2 | 2 | True | 0 | ROZPOCET
| VV |  | východ: | [15 empty] | VV | 2 | 1 | True | 0 | ROZPOCET
| VV |  | "korunní římsa"33,8*0,72 |  | 24.336 | [13 empty] | VV | 2 | 2 | True | 0 | ROZPOCET
| VV |  | "průběžná (parapetní) římsa"22,25*0,15 |  | 3.338 | [13 empty] | VV | 2 | 2 | True | 0 | ROZPOCET
| VV |  | "průběžná (nad soklová) římsa"9,15*0,75 |  | 6.863 | [13 empty] | VV | 2 | 2 | True | 0 | ROZPOCET
| VV |  | "pilastr - karjní pole"7,02*1,1*2 |  | 15.444 | [13 empty] | VV | 2 | 2 | True | 0 | ROZPOCET
| VV |  | "pilastr - střední pole"7,02*1,15 |  | 8.073 | [13 empty] | VV | 2 | 2 | True | 0 | ROZPOCET
| VV |  | "šambrány (suterén)"4,15*0,15*3 |  | 1.868 | [13 empty] | VV | 2 | 2 | True | 0 | ROZPOCET
| VV |  | "šambrány (suterén, 1NP; 2NP)"4,75*0,1*16 |  | 7.6 | [13 empty] | VV | 2 | 2 | True | 0 | ROZPOCET
| VV |  | "šambrány (2NP)"5,7*0,1 |  | 0.57 | [13 empty] | VV | 2 | 2 | True | 0 | ROZPOCET
| VV |  | "šambrány (2NP)"1,66*3 |  | 4.98 | [13 empty] | VV | 2 | 2 | True | 0 | ROZPOCET
| VV |  | "špalety - okno (suterén)"3,85*0,2*3 |  | 2.31 | [13 empty] | VV | 2 | 2 | True | 0 | ROZPOCET
| VV |  | "špalety - okno (suterén; 1NP; 2NP)"4,55*0,2*19 |  | 17.29 | [13 empty] | VV | 2 | 2 | True | 0 | ROZPOCET
| VV |  | "špalety - okno (1NP; 2NP)"4,3*0,2*6 |  | 5.16 | [13 empty] | VV | 2 | 2 | True | 0 | ROZPOCET
| VV |  | "špalety - okno (2NP)"5,55*0,2 |  | 1.11 | [13 empty] | VV | 2 | 2 | True | 0 | ROZPOCET
| VV |  | "klenák"0,1*3 |  | 0.3 | [13 empty] | VV | 2 | 2 | True | 0 | ROZPOCET
| VV |  | "nadokenní římsa rovná"1,25*0,15*2 |  | 0.375 | [13 empty] | VV | 2 | 2 | True | 0 | ROZPOCET
| VV |  | "nadokenní římsa trojúhelníkového tvaru"0,255 |  | 0.255 | [13 empty] | VV | 2 | 2 | True | 0 | ROZPOCET
| VV |  | "nadokenní římsa s konzoly (velká)"0,57 |  | 0.57 | [13 empty] | VV | 2 | 2 | True | 0 | ROZPOCET
| VV |  | "nadokenní římsa s konzoly (malá)"0,28*3 |  | 0.84 | [13 empty] | VV | 2 | 2 | True | 0 | ROZPOCET
| VV |  | "nadokenní zrcátka"1,15*0,2*3 |  | 0.69 | [13 empty] | VV | 2 | 2 | True | 0 | ROZPOCET
| VV |  | "podokenní římsy - okno (1NP; 2NP)"1,25*0,15*12 |  | 2.25 | [13 empty] | VV | 2 | 2 | True | 0 | ROZPOCET
| VV |  | "podokenní římsy - okno (1NP)"3,2*0,15 |  | 0.48 | [13 empty] | VV | 2 | 2 | True | 0 | ROZPOCET
| VV |  | "podokenní zrcátka"0,95*0,45*3 |  | 1.283 | [13 empty] | VV | 2 | 2 | True | 0 | ROZPOCET
| VV |  | západ: | [15 empty] | VV | 2 | 1 | True | 0 | ROZPOCET
| VV |  | "korunní římsa"39,1*0,72 |  | 28.152 | [13 empty] | VV | 2 | 2 | True | 0 | ROZPOCET
| VV |  | "průběžná (nad soklová) římsa"24,7*0,2 |  | 4.94 | [13 empty] | VV | 2 | 2 | True | 0 | ROZPOCET
| VV |  | "průběžná (nad soklová) římsa"9,1*0,75 |  | 6.825 | [13 empty] | VV | 2 | 2 | True | 0 | ROZPOCET
| VV |  | "pilastr - krajní pole"7,2*1,25 |  | 9 | [13 empty] | VV | 2 | 2 | True | 0 | ROZPOCET
| VV |  | "pilastr - střední pole"7,2*1,1 |  | 7.92 | [13 empty] | VV | 2 | 2 | True | 0 | ROZPOCET
| VV |  | "pilastr - krajní pole"7,02*1,1 |  | 7.722 | [13 empty] | VV | 2 | 2 | True | 0 | ROZPOCET
| VV |  | "šambrány (suterén)"4,1*0,15*3 |  | 1.845 | [13 empty] | VV | 2 | 2 | True | 0 | ROZPOCET
| VV |  | "šambrány (1NP; 2NP)"4,75*0,1*18 |  | 8.55 | [13 empty] | VV | 2 | 2 | True | 0 | ROZPOCET
| VV |  | "šambrány (1NP; 2NP)"6,6*0,1*2 |  | 1.32 | [13 empty] | VV | 2 | 2 | True | 0 | ROZPOCET
| VV |  | "špalety - okno (suterén)"3,8*0,2*3 |  | 2.28 | [13 empty] | VV | 2 | 2 | True | 0 | ROZPOCET
| VV |  | "špalety - okno (1NP; 2NP)"4,55*0,2*18 |  | 16.38 | [13 empty] | VV | 2 | 2 | True | 0 | ROZPOCET
| VV |  | "špalety - okno (1NP; 2NP)"6,4*0,2*2 |  | 2.56 | [13 empty] | VV | 2 | 2 | True | 0 | ROZPOCET
| VV |  | "klenák"0,1*3 |  | 0.3 | [13 empty] | VV | 2 | 2 | True | 0 | ROZPOCET
| VV |  | "nadokenní římsa rovná"1,25*0,15*2 |  | 0.375 | [13 empty] | VV | 2 | 2 | True | 0 | ROZPOCET
| VV |  | "nadokenní římsa trojúhelníkového tvaru"0,255 |  | 0.255 | [13 empty] | VV | 2 | 2 | True | 0 | ROZPOCET
| VV |  | "nadokenní zrcátka"1,15*0,2*2 |  | 0.46 | [13 empty] | VV | 2 | 2 | True | 0 | ROZPOCET
| VV |  | "podokenní římsy - okno (1NP; 2NP)"1,25*0,15*18 |  | 3.375 | [13 empty] | VV | 2 | 2 | True | 0 | ROZPOCET
| VV |  | "podokenní římsy - okno (1NP)"3,1*0,15*2 |  | 0.93 | [13 empty] | VV | 2 | 2 | True | 0 | ROZPOCET
| VV |  | "podokenní zrcátka"0,95*0,45*3 |  | 1.283 | [13 empty] | VV | 2 | 2 | True | 0 | ROZPOCET
| VV |  | Mezisoučet |  | 389.288 | [13 empty] | VV | 2 | 3 | True | 0 | ROZPOCET
| VV |  | EXTERIÉROVÁ OMÍTKA HRUBÁ, TMAVÁ - SOKL (P 07) | [15 empty] | VV | 2 | 1 | True | 0 | ROZPOCET
| VV |  | jih: | [15 empty] | VV | 2 | 1 | True | 0 | ROZPOCET
| VV |  | 11,55*2,7*2 |  | 62.37 | [13 empty] | VV | 2 | 2 | True | 0 | ROZPOCET
| VV |  | -1,25*1,6*8 |  | -16 | [13 empty] | VV | 2 | 2 | True | 0 | ROZPOCET
| VV |  | východ: | [15 empty] | VV | 2 | 1 | True | 0 | ROZPOCET
| VV |  | 59,85 |  | 59.85 | [13 empty] | VV | 2 | 2 | True | 0 | ROZPOCET
| VV |  | -1,25*1,6*3 |  | -6 | [13 empty] | VV | 2 | 2 | True | 0 | ROZPOCET
| VV |  | -1,6*0,9 |  | -1.44 | [13 empty] | VV | 2 | 2 | True | 0 | ROZPOCET
| VV |  | západ: | [15 empty] | VV | 2 | 1 | True | 0 | ROZPOCET
| VV |  | 61,20 |  | 61.2 | [13 empty] | VV | 2 | 2 | True | 0 | ROZPOCET
| VV |  | -0,9*1,4*3 |  | -3.78 | [13 empty] | VV | 2 | 2 | True | 0 | ROZPOCET
| VV |  | Mezisoučet |  | 156.2 | [13 empty] | VV | 2 | 3 | True | 0 | ROZPOCET
| VV |  | Součet |  | 999.435 | [13 empty] | VV | 2 | 4 | True | 1 | ROZPOCET
40 | K | 985131111 | Očištění ploch stěn, rubu kleneb a podlah tlakovou vodou | m2 | 1282.475 |  | 0 | CS ÚRS 2025 01 |  |  | základní |  | 0 | 0 | 0 | 0 | 0 | 4 | K | 2 |  |  |  | ROZPOCET | 0 | 0 | 0 | 0 | 0 | 1 | 0 | 4 | 1807406397
| Online PSC |  | https://podminky.urs.cz/item/CS_URS_2025_01/985131111 | [15 empty] | Online PSC | 2
| VV |  | FASÁDA | [15 empty] | VV | 2 | 1 | True | 0 | ROZPOCET
| VV |  | EXTERIÉROVÁ OMÍTKA HRUBÁ, SVĚTLÁ (P 05) | [15 empty] | VV | 2 | 1 | True | 0 | ROZPOCET
| VV |  | sever: | [15 empty] | VV | 2 | 1 | True | 0 | ROZPOCET
| VV |  | 115,22 |  | 115.22 | [13 empty] | VV | 2 | 2 | True | 0 | ROZPOCET
| VV |  | jih: | [15 empty] | VV | 2 | 1 | True | 0 | ROZPOCET
| VV |  | "krajní pole"75,44*2 |  | 150.88 | [13 empty] | VV | 2 | 2 | True | 0 | ROZPOCET
| VV |  | -2,46*8 |  | -19.68 | [13 empty] | VV | 2 | 2 | True | 0 | ROZPOCET
| VV |  | -2,8*4 |  | -11.2 | [13 empty] | VV | 2 | 2 | True | 0 | ROZPOCET
| VV |  | -3*4 |  | -12 | [13 empty] | VV | 2 | 2 | True | 0 | ROZPOCET
| VV |  | "střední pole - s podokenními zrcátky"7,33*2 |  | 14.66 | [13 empty] | VV | 2 | 2 | True | 0 | ROZPOCET
| VV |  | "střední pole - s balustrádou"5,82 |  | 5.82 | [13 empty] | VV | 2 | 2 | True | 0 | ROZPOCET
| VV |  | "střední pole - suterén, 1NP"22,5*2 |  | 45 | [13 empty] | VV | 2 | 2 | True | 0 | ROZPOCET
| VV |  | -1,9*8 |  | -15.2 | [13 empty] | VV | 2 | 2 | True | 0 | ROZPOCET
| VV |  | -1,8*0,55*2 |  | -1.98 | [13 empty] | VV | 2 | 2 | True | 0 | ROZPOCET
| VV |  | -2,45*0,45*2 |  | -2.205 | [13 empty] | VV | 2 | 2 | True | 0 | ROZPOCET
| VV |  | "střední pole - vnitřní plochy portálu"0,075*2 |  | 0.15 | [13 empty] | VV | 2 | 2 | True | 0 | ROZPOCET
| VV |  | východ: | [15 empty] | VV | 2 | 1 | True | 0 | ROZPOCET
| VV |  | "krajní pole"8,05*6,9 |  | 55.545 | [13 empty] | VV | 2 | 2 | True | 0 | ROZPOCET
| VV |  | -2,46*3 |  | -7.38 | [13 empty] | VV | 2 | 2 | True | 0 | ROZPOCET
| VV |  | -2,8*2 |  | -5.6 | [13 empty] | VV | 2 | 2 | True | 0 | ROZPOCET
| VV |  | -3,00 |  | -3 | [13 empty] | VV | 2 | 2 | True | 0 | ROZPOCET
| VV |  | "střední pole"22,1*6,9 |  | 152.49 | [13 empty] | VV | 2 | 2 | True | 0 | ROZPOCET
| VV |  | -27,80 |  | -27.8 | [13 empty] | VV | 2 | 2 | True | 0 | ROZPOCET
| VV |  | -2,4*6 |  | -14.4 | [13 empty] | VV | 2 | 2 | True | 0 | ROZPOCET
| VV |  | -6,37 |  | -6.37 | [13 empty] | VV | 2 | 2 | True | 0 | ROZPOCET
| VV |  | -0,57 |  | -0.57 | [13 empty] | VV | 2 | 2 | True | 0 | ROZPOCET
| VV |  | -0,2775*3 |  | -0.833 | [13 empty] | VV | 2 | 2 | True | 0 | ROZPOCET
| VV |  | západ: | [15 empty] | VV | 2 | 1 | True | 0 | ROZPOCET
| VV |  | "střední pole"22,05*7,2 |  | 158.76 | [13 empty] | VV | 2 | 2 | True | 0 | ROZPOCET
| VV |  | -2,4*12 |  | -28.8 | [13 empty] | VV | 2 | 2 | True | 0 | ROZPOCET
| VV |  | -6,2*2 |  | -12.4 | [13 empty] | VV | 2 | 2 | True | 0 | ROZPOCET
| VV |  | "krajní pole"8*7,02 |  | 56.16 | [13 empty] | VV | 2 | 2 | True | 0 | ROZPOCET
| VV |  | -2,5*3 |  | -7.5 | [13 empty] | VV | 2 | 2 | True | 0 | ROZPOCET
| VV |  | -2,8*2 |  | -5.6 | [13 empty] | VV | 2 | 2 | True | 0 | ROZPOCET
| VV |  | -3,00 |  | -3 | [13 empty] | VV | 2 | 2 | True | 0 | ROZPOCET
| VV |  | Mezisoučet |  | 569.167 | [13 empty] | VV | 2 | 3 | True | 0 | ROZPOCET
| VV |  | EXTERIÉROVÁ OMÍTKA HLADKÁ, SVĚTLÁ - DETAILY (P 06) | [15 empty] | VV | 2 | 1 | True | 0 | ROZPOCET
| VV |  | sever: | [15 empty] | VV | 2 | 1 | True | 0 | ROZPOCET
| VV |  | "korunní římsa"35,8*0,72 |  | 25.776 | [13 empty] | VV | 2 | 2 | True | 0 | ROZPOCET
| VV |  | "pilastr"7,02*1,1*4 |  | 30.888 | [13 empty] | VV | 2 | 2 | True | 0 | ROZPOCET
| VV |  | "vlys propojující okna "4,2*0,25*24 |  | 25.2 | [13 empty] | VV | 2 | 2 | True | 0 | ROZPOCET
| VV |  | "šambrány - okno malé"5,05*0,25*12 |  | 15.15 | [13 empty] | VV | 2 | 2 | True | 0 | ROZPOCET
| VV |  | "šambrány - okno velké"6*0,25 |  | 1.5 | [13 empty] | VV | 2 | 2 | True | 0 | ROZPOCET
| VV |  | "špalety oken - okno malé"4,55*0,2*24 |  | 21.84 | [13 empty] | VV | 2 | 2 | True | 0 | ROZPOCET
| VV |  | "špalety oken - okno velké"5,5*0,2 |  | 1.1 | [13 empty] | VV | 2 | 2 | True | 0 | ROZPOCET
| VV |  | "vstupní portál"10,72 |  | 10.72 | [13 empty] | VV | 2 | 2 | True | 0 | ROZPOCET
| VV |  | "špalety vstup dveří"6,85*0,85 |  | 5.823 | [13 empty] | VV | 2 | 2 | True | 0 | ROZPOCET
| VV |  | "podokenní římsy - okno malé"1,25*0,15*24 |  | 4.5 | [13 empty] | VV | 2 | 2 | True | 0 | ROZPOCET
| VV |  | "podokenní římsy - okno velké"2,15*0,15 |  | 0.323 | [13 empty] | VV | 2 | 2 | True | 0 | ROZPOCET
| VV |  | jih: | [15 empty] | VV | 2 | 1 | True | 0 | ROZPOCET
| VV |  | "korunní římsa"36,7*0,72 |  | 26.424 | [13 empty] | VV | 2 | 2 | True | 0 | ROZPOCET
| VV |  | "průběžná (nad soklová) římsa - krajní pole"12,65*0,75*2 |  | 18.975 | [13 empty] | VV | 2 | 2 | True | 0 | ROZPOCET
| VV |  | "průběžná (parapetní) římsa - střední pole (pod balustádou)"13,42*0,38 |  | 5.1 | [13 empty] | VV | 2 | 2 | True | 0 | ROZPOCET
| VV |  | "průběžná (parapetní) římsa - střední pole (pod okny 3NP)"10,25*0,19 |  | 1.948 | [13 empty] | VV | 2 | 2 | True | 0 | ROZPOCET
| VV |  | "balustráda"1,9*0,9 |  | 1.71 | [13 empty] | VV | 2 | 2 | True | 0 | ROZPOCET
| VV |  | "pilastr - kajní pole"7,02*0,65*2 |  | 9.126 | [13 empty] | VV | 2 | 2 | True | 0 | ROZPOCET
| VV |  | "pilastr - střední pole (postranní)"9,42*1,1*2 |  | 20.724 | [13 empty] | VV | 2 | 2 | True | 0 | ROZPOCET
| VV |  | "pilastry - střední pole (2NP)"3,62*0,6*2 |  | 4.344 | [13 empty] | VV | 2 | 2 | True | 0 | ROZPOCET
| VV |  | "pilastry - střední pole (2NP, podokenní)"0,8*0,45*4 |  | 1.44 | [13 empty] | VV | 2 | 2 | True | 0 | ROZPOCET
| VV |  | "šambrány (suterén, 1NP; 2NP)"4,75*0,1*25 |  | 11.875 | [13 empty] | VV | 2 | 2 | True | 0 | ROZPOCET
| VV |  | "šambrány (1NP)"4,15*0,15*8 |  | 4.98 | [13 empty] | VV | 2 | 2 | True | 0 | ROZPOCET
| VV |  | "špalety - okno (suterén; 1NP; 2NP)"4,55*0,2*30 |  | 27.3 | [13 empty] | VV | 2 | 2 | True | 0 | ROZPOCET
| VV |  | "špalety - okno (suterén)"3,85*0,2*8 |  | 6.16 | [13 empty] | VV | 2 | 2 | True | 0 | ROZPOCET
| VV |  | "klenák"0,1*17 |  | 1.7 | [13 empty] | VV | 2 | 2 | True | 0 | ROZPOCET
| VV |  | "nadokenní římsa rovná"1,25*0,15*4 |  | 0.75 | [13 empty] | VV | 2 | 2 | True | 0 | ROZPOCET
| VV |  | "naokenní římsa trojúhelníkového tvaru"0,255*4 |  | 1.02 | [13 empty] | VV | 2 | 2 | True | 0 | ROZPOCET
| VV |  | "nadokenní zrcátka"0,95*0,2*8 |  | 1.52 | [13 empty] | VV | 2 | 2 | True | 0 | ROZPOCET
| VV |  | "podokenní zrcátka"0,95*0,45*8 |  | 3.42 | [13 empty] | VV | 2 | 2 | True | 0 | ROZPOCET
| VV |  | "podokenní zrcátka"2,45*0,45*2 |  | 2.205 | [13 empty] | VV | 2 | 2 | True | 0 | ROZPOCET
| VV |  | "podokenní římsy - okno (1NP; 2NP)"1,25*0,15*20 |  | 3.75 | [13 empty] | VV | 2 | 2 | True | 0 | ROZPOCET
| VV |  | "meziokenní vlys - střední pole"1,8*0,55*2 |  | 1.98 | [13 empty] | VV | 2 | 2 | True | 0 | ROZPOCET
| VV |  | "vstupní portál"26,95 |  | 26.95 | [13 empty] | VV | 2 | 2 | True | 0 | ROZPOCET
| VV |  | -0,075*2 |  | -0.15 | [13 empty] | VV | 2 | 2 | True | 0 | ROZPOCET
| VV |  | -0,95*1,8 |  | -1.71 | [13 empty] | VV | 2 | 2 | True | 0 | ROZPOCET
| VV |  | -4,00 |  | -4 | [13 empty] | VV | 2 | 2 | True | 0 | ROZPOCET
| VV |  | "šambrány - vstupní portál"6,45*0,2 |  | 1.29 | [13 empty] | VV | 2 | 2 | True | 0 | ROZPOCET
| VV |  | východ: | [15 empty] | VV | 2 | 1 | True | 0 | ROZPOCET
| VV |  | "korunní římsa"33,8*0,72 |  | 24.336 | [13 empty] | VV | 2 | 2 | True | 0 | ROZPOCET
| VV |  | "průběžná (parapetní) římsa"22,25*0,15 |  | 3.338 | [13 empty] | VV | 2 | 2 | True | 0 | ROZPOCET
| VV |  | "průběžná (nad soklová) římsa"9,15*0,75 |  | 6.863 | [13 empty] | VV | 2 | 2 | True | 0 | ROZPOCET
| VV |  | "pilastr - karjní pole"7,02*1,1*2 |  | 15.444 | [13 empty] | VV | 2 | 2 | True | 0 | ROZPOCET
| VV |  | "pilastr - střední pole"7,02*1,15 |  | 8.073 | [13 empty] | VV | 2 | 2 | True | 0 | ROZPOCET
| VV |  | "šambrány (suterén)"4,15*0,15*3 |  | 1.868 | [13 empty] | VV | 2 | 2 | True | 0 | ROZPOCET
| VV |  | "šambrány (suterén, 1NP; 2NP)"4,75*0,1*16 |  | 7.6 | [13 empty] | VV | 2 | 2 | True | 0 | ROZPOCET
| VV |  | "šambrány (2NP)"5,7*0,1 |  | 0.57 | [13 empty] | VV | 2 | 2 | True | 0 | ROZPOCET
| VV |  | "šambrány (2NP)"1,66*3 |  | 4.98 | [13 empty] | VV | 2 | 2 | True | 0 | ROZPOCET
| VV |  | "špalety - okno (suterén)"3,85*0,2*3 |  | 2.31 | [13 empty] | VV | 2 | 2 | True | 0 | ROZPOCET
| VV |  | "špalety - okno (suterén; 1NP; 2NP)"4,55*0,2*19 |  | 17.29 | [13 empty] | VV | 2 | 2 | True | 0 | ROZPOCET
| VV |  | "špalety - okno (1NP; 2NP)"4,3*0,2*6 |  | 5.16 | [13 empty] | VV | 2 | 2 | True | 0 | ROZPOCET
| VV |  | "špalety - okno (2NP)"5,55*0,2 |  | 1.11 | [13 empty] | VV | 2 | 2 | True | 0 | ROZPOCET
| VV |  | "klenák"0,1*3 |  | 0.3 | [13 empty] | VV | 2 | 2 | True | 0 | ROZPOCET
| VV |  | "nadokenní římsa rovná"1,25*0,15*2 |  | 0.375 | [13 empty] | VV | 2 | 2 | True | 0 | ROZPOCET
| VV |  | "nadokenní římsa trojúhelníkového tvaru"0,255 |  | 0.255 | [13 empty] | VV | 2 | 2 | True | 0 | ROZPOCET
| VV |  | "nadokenní římsa s konzoly (velká)"0,57 |  | 0.57 | [13 empty] | VV | 2 | 2 | True | 0 | ROZPOCET
| VV |  | "nadokenní římsa s konzoly (malá)"0,28*3 |  | 0.84 | [13 empty] | VV | 2 | 2 | True | 0 | ROZPOCET
| VV |  | "nadokenní zrcátka"1,15*0,2*3 |  | 0.69 | [13 empty] | VV | 2 | 2 | True | 0 | ROZPOCET
| VV |  | "podokenní římsy - okno (1NP; 2NP)"1,25*0,15*12 |  | 2.25 | [13 empty] | VV | 2 | 2 | True | 0 | ROZPOCET
| VV |  | "podokenní římsy - okno (1NP)"3,2*0,15 |  | 0.48 | [13 empty] | VV | 2 | 2 | True | 0 | ROZPOCET
| VV |  | "podokenní zrcátka"0,95*0,45*3 |  | 1.283 | [13 empty] | VV | 2 | 2 | True | 0 | ROZPOCET
| VV |  | západ: | [15 empty] | VV | 2 | 1 | True | 0 | ROZPOCET
| VV |  | "korunní římsa"39,1*0,72 |  | 28.152 | [13 empty] | VV | 2 | 2 | True | 0 | ROZPOCET
| VV |  | "průběžná (nad soklová) římsa"24,7*0,2 |  | 4.94 | [13 empty] | VV | 2 | 2 | True | 0 | ROZPOCET
| VV |  | "průběžná (nad soklová) římsa"9,1*0,75 |  | 6.825 | [13 empty] | VV | 2 | 2 | True | 0 | ROZPOCET
| VV |  | "pilastr - krajní pole"7,2*1,25 |  | 9 | [13 empty] | VV | 2 | 2 | True | 0 | ROZPOCET
| VV |  | "pilastr - střední pole"7,2*1,1 |  | 7.92 | [13 empty] | VV | 2 | 2 | True | 0 | ROZPOCET
| VV |  | "pilastr - krajní pole"7,02*1,1 |  | 7.722 | [13 empty] | VV | 2 | 2 | True | 0 | ROZPOCET
| VV |  | "šambrány (suterén)"4,1*0,15*3 |  | 1.845 | [13 empty] | VV | 2 | 2 | True | 0 | ROZPOCET
| VV |  | "šambrány (1NP; 2NP)"4,75*0,1*18 |  | 8.55 | [13 empty] | VV | 2 | 2 | True | 0 | ROZPOCET
| VV |  | "šambrány (1NP; 2NP)"6,6*0,1*2 |  | 1.32 | [13 empty] | VV | 2 | 2 | True | 0 | ROZPOCET
| VV |  | "špalety - okno (suterén)"3,8*0,2*3 |  | 2.28 | [13 empty] | VV | 2 | 2 | True | 0 | ROZPOCET
| VV |  | "špalety - okno (1NP; 2NP)"4,55*0,2*18 |  | 16.38 | [13 empty] | VV | 2 | 2 | True | 0 | ROZPOCET
| VV |  | "špalety - okno (1NP; 2NP)"6,4*0,2*2 |  | 2.56 | [13 empty] | VV | 2 | 2 | True | 0 | ROZPOCET
| VV |  | "klenák"0,1*3 |  | 0.3 | [13 empty] | VV | 2 | 2 | True | 0 | ROZPOCET
| VV |  | "nadokenní římsa rovná"1,25*0,15*2 |  | 0.375 | [13 empty] | VV | 2 | 2 | True | 0 | ROZPOCET
| VV |  | "nadokenní římsa trojúhelníkového tvaru"0,255 |  | 0.255 | [13 empty] | VV | 2 | 2 | True | 0 | ROZPOCET
| VV |  | "nadokenní zrcátka"1,15*0,2*2 |  | 0.46 | [13 empty] | VV | 2 | 2 | True | 0 | ROZPOCET
| VV |  | "podokenní římsy - okno (1NP; 2NP)"1,25*0,15*18 |  | 3.375 | [13 empty] | VV | 2 | 2 | True | 0 | ROZPOCET
| VV |  | "podokenní římsy - okno (1NP)"3,1*0,15*2 |  | 0.93 | [13 empty] | VV | 2 | 2 | True | 0 | ROZPOCET
| VV |  | "podokenní zrcátka"0,95*0,45*3 |  | 1.283 | [13 empty] | VV | 2 | 2 | True | 0 | ROZPOCET
| VV |  | Mezisoučet |  | 532.108 | [13 empty] | VV | 2 | 3 | True | 0 | ROZPOCET
| VV |  | EXTERIÉROVÁ OMÍTKA HRUBÁ, TMAVÁ - SOKL (P 07) | [15 empty] | VV | 2 | 1 | True | 0 | ROZPOCET
| VV |  | sever: | [15 empty] | VV | 2 | 1 | True | 0 | ROZPOCET
| VV |  | 25,00 |  | 25 | [13 empty] | VV | 2 | 2 | True | 0 | ROZPOCET
| VV |  | jih: | [15 empty] | VV | 2 | 1 | True | 0 | ROZPOCET
| VV |  | 11,55*2,7*2 |  | 62.37 | [13 empty] | VV | 2 | 2 | True | 0 | ROZPOCET
| VV |  | -1,25*1,6*8 |  | -16 | [13 empty] | VV | 2 | 2 | True | 0 | ROZPOCET
| VV |  | východ: | [15 empty] | VV | 2 | 1 | True | 0 | ROZPOCET
| VV |  | 59,85 |  | 59.85 | [13 empty] | VV | 2 | 2 | True | 0 | ROZPOCET
| VV |  | -1,25*1,6*3 |  | -6 | [13 empty] | VV | 2 | 2 | True | 0 | ROZPOCET
| VV |  | -1,6*0,9 |  | -1.44 | [13 empty] | VV | 2 | 2 | True | 0 | ROZPOCET
| VV |  | západ: | [15 empty] | VV | 2 | 1 | True | 0 | ROZPOCET
| VV |  | 61,20 |  | 61.2 | [13 empty] | VV | 2 | 2 | True | 0 | ROZPOCET
| VV |  | -0,9*1,4*3 |  | -3.78 | [13 empty] | VV | 2 | 2 | True | 0 | ROZPOCET
| VV |  | Mezisoučet |  | 181.2 | [13 empty] | VV | 2 | 3 | True | 0 | ROZPOCET
| VV |  | Součet |  | 1282.475 | [13 empty] | VV | 2 | 4 | True | 1 | ROZPOCET
41 | K | R-pol 21 | Přípatek za očištění vnějších omítek chemií a párou | m2 | 1282.475 |  | 0 |  |  |  | základní |  | 0 | 0 | 0 | 0 | 0 | 4 | K | 2 |  |  |  | ROZPOCET | 0 | 0 | 0 | 0 | 0 | 1 | 0 | 4 | -945135850
| VV |  | FASÁDA | [15 empty] | VV | 2 | 1 | True | 0 | ROZPOCET
| VV |  | EXTERIÉROVÁ OMÍTKA HRUBÁ, SVĚTLÁ (P 05) | [15 empty] | VV | 2 | 1 | True | 0 | ROZPOCET
| VV |  | sever: | [15 empty] | VV | 2 | 1 | True | 0 | ROZPOCET
| VV |  | 115,22 |  | 115.22 | [13 empty] | VV | 2 | 2 | True | 0 | ROZPOCET
| VV |  | jih: | [15 empty] | VV | 2 | 1 | True | 0 | ROZPOCET
| VV |  | "krajní pole"75,44*2 |  | 150.88 | [13 empty] | VV | 2 | 2 | True | 0 | ROZPOCET
| VV |  | -2,46*8 |  | -19.68 | [13 empty] | VV | 2 | 2 | True | 0 | ROZPOCET
| VV |  | -2,8*4 |  | -11.2 | [13 empty] | VV | 2 | 2 | True | 0 | ROZPOCET
| VV |  | -3*4 |  | -12 | [13 empty] | VV | 2 | 2 | True | 0 | ROZPOCET
| VV |  | "střední pole - s podokenními zrcátky"7,33*2 |  | 14.66 | [13 empty] | VV | 2 | 2 | True | 0 | ROZPOCET
| VV |  | "střední pole - s balustrádou"5,82 |  | 5.82 | [13 empty] | VV | 2 | 2 | True | 0 | ROZPOCET
| VV |  | "střední pole - suterén, 1NP"22,5*2 |  | 45 | [13 empty] | VV | 2 | 2 | True | 0 | ROZPOCET
| VV |  | -1,9*8 |  | -15.2 | [13 empty] | VV | 2 | 2 | True | 0 | ROZPOCET
| VV |  | -1,8*0,55*2 |  | -1.98 | [13 empty] | VV | 2 | 2 | True | 0 | ROZPOCET
| VV |  | -2,45*0,45*2 |  | -2.205 | [13 empty] | VV | 2 | 2 | True | 0 | ROZPOCET
| VV |  | "střední pole - vnitřní plochy portálu"0,075*2 |  | 0.15 | [13 empty] | VV | 2 | 2 | True | 0 | ROZPOCET
| VV |  | východ: | [15 empty] | VV | 2 | 1 | True | 0 | ROZPOCET
| VV |  | "krajní pole"8,05*6,9 |  | 55.545 | [13 empty] | VV | 2 | 2 | True | 0 | ROZPOCET
| VV |  | -2,46*3 |  | -7.38 | [13 empty] | VV | 2 | 2 | True | 0 | ROZPOCET
| VV |  | -2,8*2 |  | -5.6 | [13 empty] | VV | 2 | 2 | True | 0 | ROZPOCET
| VV |  | -3,00 |  | -3 | [13 empty] | VV | 2 | 2 | True | 0 | ROZPOCET
| VV |  | "střední pole"22,1*6,9 |  | 152.49 | [13 empty] | VV | 2 | 2 | True | 0 | ROZPOCET
| VV |  | -27,80 |  | -27.8 | [13 empty] | VV | 2 | 2 | True | 0 | ROZPOCET
| VV |  | -2,4*6 |  | -14.4 | [13 empty] | VV | 2 | 2 | True | 0 | ROZPOCET
| VV |  | -6,37 |  | -6.37 | [13 empty] | VV | 2 | 2 | True | 0 | ROZPOCET
| VV |  | -0,57 |  | -0.57 | [13 empty] | VV | 2 | 2 | True | 0 | ROZPOCET
| VV |  | -0,2775*3 |  | -0.833 | [13 empty] | VV | 2 | 2 | True | 0 | ROZPOCET
| VV |  | západ: | [15 empty] | VV | 2 | 1 | True | 0 | ROZPOCET
| VV |  | "střední pole"22,05*7,2 |  | 158.76 | [13 empty] | VV | 2 | 2 | True | 0 | ROZPOCET
| VV |  | -2,4*12 |  | -28.8 | [13 empty] | VV | 2 | 2 | True | 0 | ROZPOCET
| VV |  | -6,2*2 |  | -12.4 | [13 empty] | VV | 2 | 2 | True | 0 | ROZPOCET
| VV |  | "krajní pole"8*7,02 |  | 56.16 | [13 empty] | VV | 2 | 2 | True | 0 | ROZPOCET
| VV |  | -2,5*3 |  | -7.5 | [13 empty] | VV | 2 | 2 | True | 0 | ROZPOCET
| VV |  | -2,8*2 |  | -5.6 | [13 empty] | VV | 2 | 2 | True | 0 | ROZPOCET
| VV |  | -3,00 |  | -3 | [13 empty] | VV | 2 | 2 | True | 0 | ROZPOCET
| VV |  | Mezisoučet |  | 569.167 | [13 empty] | VV | 2 | 3 | True | 0 | ROZPOCET
| VV |  | EXTERIÉROVÁ OMÍTKA HLADKÁ, SVĚTLÁ - DETAILY (P 06) | [15 empty] | VV | 2 | 1 | True | 0 | ROZPOCET
| VV |  | sever: | [15 empty] | VV | 2 | 1 | True | 0 | ROZPOCET
| VV |  | "korunní římsa"35,8*0,72 |  | 25.776 | [13 empty] | VV | 2 | 2 | True | 0 | ROZPOCET
| VV |  | "pilastr"7,02*1,1*4 |  | 30.888 | [13 empty] | VV | 2 | 2 | True | 0 | ROZPOCET
| VV |  | "vlys propojující okna "4,2*0,25*24 |  | 25.2 | [13 empty] | VV | 2 | 2 | True | 0 | ROZPOCET
| VV |  | "šambrány - okno malé"5,05*0,25*12 |  | 15.15 | [13 empty] | VV | 2 | 2 | True | 0 | ROZPOCET
| VV |  | "šambrány - okno velké"6*0,25 |  | 1.5 | [13 empty] | VV | 2 | 2 | True | 0 | ROZPOCET
| VV |  | "špalety oken - okno malé"4,55*0,2*24 |  | 21.84 | [13 empty] | VV | 2 | 2 | True | 0 | ROZPOCET
| VV |  | "špalety oken - okno velké"5,5*0,2 |  | 1.1 | [13 empty] | VV | 2 | 2 | True | 0 | ROZPOCET
| VV |  | "vstupní portál"10,72 |  | 10.72 | [13 empty] | VV | 2 | 2 | True | 0 | ROZPOCET
| VV |  | "špalety vstup dveří"6,85*0,85 |  | 5.823 | [13 empty] | VV | 2 | 2 | True | 0 | ROZPOCET
| VV |  | "podokenní římsy - okno malé"1,25*0,15*24 |  | 4.5 | [13 empty] | VV | 2 | 2 | True | 0 | ROZPOCET
| VV |  | "podokenní římsy - okno velké"2,15*0,15 |  | 0.323 | [13 empty] | VV | 2 | 2 | True | 0 | ROZPOCET
| VV |  | jih: | [15 empty] | VV | 2 | 1 | True | 0 | ROZPOCET
| VV |  | "korunní římsa"36,7*0,72 |  | 26.424 | [13 empty] | VV | 2 | 2 | True | 0 | ROZPOCET
| VV |  | "průběžná (nad soklová) římsa - krajní pole"12,65*0,75*2 |  | 18.975 | [13 empty] | VV | 2 | 2 | True | 0 | ROZPOCET
| VV |  | "průběžná (parapetní) římsa - střední pole (pod balustádou)"13,42*0,38 |  | 5.1 | [13 empty] | VV | 2 | 2 | True | 0 | ROZPOCET
| VV |  | "průběžná (parapetní) římsa - střední pole (pod okny 3NP)"10,25*0,19 |  | 1.948 | [13 empty] | VV | 2 | 2 | True | 0 | ROZPOCET
| VV |  | "balustráda"1,9*0,9 |  | 1.71 | [13 empty] | VV | 2 | 2 | True | 0 | ROZPOCET
| VV |  | "pilastr - kajní pole"7,02*0,65*2 |  | 9.126 | [13 empty] | VV | 2 | 2 | True | 0 | ROZPOCET
| VV |  | "pilastr - střední pole (postranní)"9,42*1,1*2 |  | 20.724 | [13 empty] | VV | 2 | 2 | True | 0 | ROZPOCET
| VV |  | "pilastry - střední pole (2NP)"3,62*0,6*2 |  | 4.344 | [13 empty] | VV | 2 | 2 | True | 0 | ROZPOCET
| VV |  | "pilastry - střední pole (2NP, podokenní)"0,8*0,45*4 |  | 1.44 | [13 empty] | VV | 2 | 2 | True | 0 | ROZPOCET
| VV |  | "šambrány (suterén, 1NP; 2NP)"4,75*0,1*25 |  | 11.875 | [13 empty] | VV | 2 | 2 | True | 0 | ROZPOCET
| VV |  | "šambrány (1NP)"4,15*0,15*8 |  | 4.98 | [13 empty] | VV | 2 | 2 | True | 0 | ROZPOCET
| VV |  | "špalety - okno (suterén; 1NP; 2NP)"4,55*0,2*30 |  | 27.3 | [13 empty] | VV | 2 | 2 | True | 0 | ROZPOCET
| VV |  | "špalety - okno (suterén)"3,85*0,2*8 |  | 6.16 | [13 empty] | VV | 2 | 2 | True | 0 | ROZPOCET
| VV |  | "klenák"0,1*17 |  | 1.7 | [13 empty] | VV | 2 | 2 | True | 0 | ROZPOCET
| VV |  | "nadokenní římsa rovná"1,25*0,15*4 |  | 0.75 | [13 empty] | VV | 2 | 2 | True | 0 | ROZPOCET
| VV |  | "naokenní římsa trojúhelníkového tvaru"0,255*4 |  | 1.02 | [13 empty] | VV | 2 | 2 | True | 0 | ROZPOCET
| VV |  | "nadokenní zrcátka"0,95*0,2*8 |  | 1.52 | [13 empty] | VV | 2 | 2 | True | 0 | ROZPOCET
| VV |  | "podokenní zrcátka"0,95*0,45*8 |  | 3.42 | [13 empty] | VV | 2 | 2 | True | 0 | ROZPOCET
| VV |  | "podokenní zrcátka"2,45*0,45*2 |  | 2.205 | [13 empty] | VV | 2 | 2 | True | 0 | ROZPOCET
| VV |  | "podokenní římsy - okno (1NP; 2NP)"1,25*0,15*20 |  | 3.75 | [13 empty] | VV | 2 | 2 | True | 0 | ROZPOCET
| VV |  | "meziokenní vlys - střední pole"1,8*0,55*2 |  | 1.98 | [13 empty] | VV | 2 | 2 | True | 0 | ROZPOCET
| VV |  | "vstupní portál"26,95 |  | 26.95 | [13 empty] | VV | 2 | 2 | True | 0 | ROZPOCET
| VV |  | -0,075*2 |  | -0.15 | [13 empty] | VV | 2 | 2 | True | 0 | ROZPOCET
| VV |  | -0,95*1,8 |  | -1.71 | [13 empty] | VV | 2 | 2 | True | 0 | ROZPOCET
| VV |  | -4,00 |  | -4 | [13 empty] | VV | 2 | 2 | True | 0 | ROZPOCET
| VV |  | "šambrány - vstupní portál"6,45*0,2 |  | 1.29 | [13 empty] | VV | 2 | 2 | True | 0 | ROZPOCET
| VV |  | východ: | [15 empty] | VV | 2 | 1 | True | 0 | ROZPOCET
| VV |  | "korunní římsa"33,8*0,72 |  | 24.336 | [13 empty] | VV | 2 | 2 | True | 0 | ROZPOCET
| VV |  | "průběžná (parapetní) římsa"22,25*0,15 |  | 3.338 | [13 empty] | VV | 2 | 2 | True | 0 | ROZPOCET
| VV |  | "průběžná (nad soklová) římsa"9,15*0,75 |  | 6.863 | [13 empty] | VV | 2 | 2 | True | 0 | ROZPOCET
| VV |  | "pilastr - karjní pole"7,02*1,1*2 |  | 15.444 | [13 empty] | VV | 2 | 2 | True | 0 | ROZPOCET
| VV |  | "pilastr - střední pole"7,02*1,15 |  | 8.073 | [13 empty] | VV | 2 | 2 | True | 0 | ROZPOCET
| VV |  | "šambrány (suterén)"4,15*0,15*3 |  | 1.868 | [13 empty] | VV | 2 | 2 | True | 0 | ROZPOCET
| VV |  | "šambrány (suterén, 1NP; 2NP)"4,75*0,1*16 |  | 7.6 | [13 empty] | VV | 2 | 2 | True | 0 | ROZPOCET
| VV |  | "šambrány (2NP)"5,7*0,1 |  | 0.57 | [13 empty] | VV | 2 | 2 | True | 0 | ROZPOCET
| VV |  | "šambrány (2NP)"1,66*3 |  | 4.98 | [13 empty] | VV | 2 | 2 | True | 0 | ROZPOCET
| VV |  | "špalety - okno (suterén)"3,85*0,2*3 |  | 2.31 | [13 empty] | VV | 2 | 2 | True | 0 | ROZPOCET
| VV |  | "špalety - okno (suterén; 1NP; 2NP)"4,55*0,2*19 |  | 17.29 | [13 empty] | VV | 2 | 2 | True | 0 | ROZPOCET
| VV |  | "špalety - okno (1NP; 2NP)"4,3*0,2*6 |  | 5.16 | [13 empty] | VV | 2 | 2 | True | 0 | ROZPOCET
| VV |  | "špalety - okno (2NP)"5,55*0,2 |  | 1.11 | [13 empty] | VV | 2 | 2 | True | 0 | ROZPOCET
| VV |  | "klenák"0,1*3 |  | 0.3 | [13 empty] | VV | 2 | 2 | True | 0 | ROZPOCET
| VV |  | "nadokenní římsa rovná"1,25*0,15*2 |  | 0.375 | [13 empty] | VV | 2 | 2 | True | 0 | ROZPOCET
| VV |  | "nadokenní římsa trojúhelníkového tvaru"0,255 |  | 0.255 | [13 empty] | VV | 2 | 2 | True | 0 | ROZPOCET
| VV |  | "nadokenní římsa s konzoly (velká)"0,57 |  | 0.57 | [13 empty] | VV | 2 | 2 | True | 0 | ROZPOCET
| VV |  | "nadokenní římsa s konzoly (malá)"0,28*3 |  | 0.84 | [13 empty] | VV | 2 | 2 | True | 0 | ROZPOCET
| VV |  | "nadokenní zrcátka"1,15*0,2*3 |  | 0.69 | [13 empty] | VV | 2 | 2 | True | 0 | ROZPOCET
| VV |  | "podokenní římsy - okno (1NP; 2NP)"1,25*0,15*12 |  | 2.25 | [13 empty] | VV | 2 | 2 | True | 0 | ROZPOCET
| VV |  | "podokenní římsy - okno (1NP)"3,2*0,15 |  | 0.48 | [13 empty] | VV | 2 | 2 | True | 0 | ROZPOCET
| VV |  | "podokenní zrcátka"0,95*0,45*3 |  | 1.283 | [13 empty] | VV | 2 | 2 | True | 0 | ROZPOCET
| VV |  | západ: | [15 empty] | VV | 2 | 1 | True | 0 | ROZPOCET
| VV |  | "korunní římsa"39,1*0,72 |  | 28.152 | [13 empty] | VV | 2 | 2 | True | 0 | ROZPOCET
| VV |  | "průběžná (nad soklová) římsa"24,7*0,2 |  | 4.94 | [13 empty] | VV | 2 | 2 | True | 0 | ROZPOCET
| VV |  | "průběžná (nad soklová) římsa"9,1*0,75 |  | 6.825 | [13 empty] | VV | 2 | 2 | True | 0 | ROZPOCET
| VV |  | "pilastr - krajní pole"7,2*1,25 |  | 9 | [13 empty] | VV | 2 | 2 | True | 0 | ROZPOCET
| VV |  | "pilastr - střední pole"7,2*1,1 |  | 7.92 | [13 empty] | VV | 2 | 2 | True | 0 | ROZPOCET
| VV |  | "pilastr - krajní pole"7,02*1,1 |  | 7.722 | [13 empty] | VV | 2 | 2 | True | 0 | ROZPOCET
| VV |  | "šambrány (suterén)"4,1*0,15*3 |  | 1.845 | [13 empty] | VV | 2 | 2 | True | 0 | ROZPOCET
| VV |  | "šambrány (1NP; 2NP)"4,75*0,1*18 |  | 8.55 | [13 empty] | VV | 2 | 2 | True | 0 | ROZPOCET
| VV |  | "šambrány (1NP; 2NP)"6,6*0,1*2 |  | 1.32 | [13 empty] | VV | 2 | 2 | True | 0 | ROZPOCET
| VV |  | "špalety - okno (suterén)"3,8*0,2*3 |  | 2.28 | [13 empty] | VV | 2 | 2 | True | 0 | ROZPOCET
| VV |  | "špalety - okno (1NP; 2NP)"4,55*0,2*18 |  | 16.38 | [13 empty] | VV | 2 | 2 | True | 0 | ROZPOCET
| VV |  | "špalety - okno (1NP; 2NP)"6,4*0,2*2 |  | 2.56 | [13 empty] | VV | 2 | 2 | True | 0 | ROZPOCET
| VV |  | "klenák"0,1*3 |  | 0.3 | [13 empty] | VV | 2 | 2 | True | 0 | ROZPOCET
| VV |  | "nadokenní římsa rovná"1,25*0,15*2 |  | 0.375 | [13 empty] | VV | 2 | 2 | True | 0 | ROZPOCET
| VV |  | "nadokenní římsa trojúhelníkového tvaru"0,255 |  | 0.255 | [13 empty] | VV | 2 | 2 | True | 0 | ROZPOCET
| VV |  | "nadokenní zrcátka"1,15*0,2*2 |  | 0.46 | [13 empty] | VV | 2 | 2 | True | 0 | ROZPOCET
| VV |  | "podokenní římsy - okno (1NP; 2NP)"1,25*0,15*18 |  | 3.375 | [13 empty] | VV | 2 | 2 | True | 0 | ROZPOCET
| VV |  | "podokenní římsy - okno (1NP)"3,1*0,15*2 |  | 0.93 | [13 empty] | VV | 2 | 2 | True | 0 | ROZPOCET
| VV |  | "podokenní zrcátka"0,95*0,45*3 |  | 1.283 | [13 empty] | VV | 2 | 2 | True | 0 | ROZPOCET
| VV |  | Mezisoučet |  | 532.108 | [13 empty] | VV | 2 | 3 | True | 0 | ROZPOCET
| VV |  | EXTERIÉROVÁ OMÍTKA HRUBÁ, TMAVÁ - SOKL (P 07) | [15 empty] | VV | 2 | 1 | True | 0 | ROZPOCET
| VV |  | sever: | [15 empty] | VV | 2 | 1 | True | 0 | ROZPOCET
| VV |  | 25,00 |  | 25 | [13 empty] | VV | 2 | 2 | True | 0 | ROZPOCET
| VV |  | jih: | [15 empty] | VV | 2 | 1 | True | 0 | ROZPOCET
| VV |  | 11,55*2,7*2 |  | 62.37 | [13 empty] | VV | 2 | 2 | True | 0 | ROZPOCET
| VV |  | -1,25*1,6*8 |  | -16 | [13 empty] | VV | 2 | 2 | True | 0 | ROZPOCET
| VV |  | východ: | [15 empty] | VV | 2 | 1 | True | 0 | ROZPOCET
| VV |  | 59,85 |  | 59.85 | [13 empty] | VV | 2 | 2 | True | 0 | ROZPOCET
| VV |  | -1,25*1,6*3 |  | -6 | [13 empty] | VV | 2 | 2 | True | 0 | ROZPOCET
| VV |  | -1,6*0,9 |  | -1.44 | [13 empty] | VV | 2 | 2 | True | 0 | ROZPOCET
| VV |  | západ: | [15 empty] | VV | 2 | 1 | True | 0 | ROZPOCET
| VV |  | 61,20 |  | 61.2 | [13 empty] | VV | 2 | 2 | True | 0 | ROZPOCET
| VV |  | -0,9*1,4*3 |  | -3.78 | [13 empty] | VV | 2 | 2 | True | 0 | ROZPOCET
| VV |  | Mezisoučet |  | 181.2 | [13 empty] | VV | 2 | 3 | True | 0 | ROZPOCET
| VV |  | Součet |  | 1282.475 | [13 empty] | VV | 2 | 4 | True | 1 | ROZPOCET
42 | K | 985131311 | Očištění ploch stěn, rubu kleneb a podlah ruční dočištění ocelovými kartáči | m2 | 1282.475 |  | 0 | CS ÚRS 2025 01 |  |  | základní |  | 0 | 0 | 0 | 0 | 0 | 4 | K | 2 |  |  |  | ROZPOCET | 0 | 0 | 0 | 0 | 0 | 1 | 0 | 4 | 325320042
| Online PSC |  | https://podminky.urs.cz/item/CS_URS_2025_01/985131311 | [15 empty] | Online PSC | 2
| VV |  | FASÁDA | [15 empty] | VV | 2 | 1 | True | 0 | ROZPOCET
| VV |  | EXTERIÉROVÁ OMÍTKA HRUBÁ, SVĚTLÁ (P 05) | [15 empty] | VV | 2 | 1 | True | 0 | ROZPOCET
| VV |  | sever: | [15 empty] | VV | 2 | 1 | True | 0 | ROZPOCET
| VV |  | 115,22 |  | 115.22 | [13 empty] | VV | 2 | 2 | True | 0 | ROZPOCET
| VV |  | jih: | [15 empty] | VV | 2 | 1 | True | 0 | ROZPOCET
| VV |  | "krajní pole"75,44*2 |  | 150.88 | [13 empty] | VV | 2 | 2 | True | 0 | ROZPOCET
| VV |  | -2,46*8 |  | -19.68 | [13 empty] | VV | 2 | 2 | True | 0 | ROZPOCET
| VV |  | -2,8*4 |  | -11.2 | [13 empty] | VV | 2 | 2 | True | 0 | ROZPOCET
| VV |  | -3*4 |  | -12 | [13 empty] | VV | 2 | 2 | True | 0 | ROZPOCET
| VV |  | "střední pole - s podokenními zrcátky"7,33*2 |  | 14.66 | [13 empty] | VV | 2 | 2 | True | 0 | ROZPOCET
| VV |  | "střední pole - s balustrádou"5,82 |  | 5.82 | [13 empty] | VV | 2 | 2 | True | 0 | ROZPOCET
| VV |  | "střední pole - suterén, 1NP"22,5*2 |  | 45 | [13 empty] | VV | 2 | 2 | True | 0 | ROZPOCET
| VV |  | -1,9*8 |  | -15.2 | [13 empty] | VV | 2 | 2 | True | 0 | ROZPOCET
| VV |  | -1,8*0,55*2 |  | -1.98 | [13 empty] | VV | 2 | 2 | True | 0 | ROZPOCET
| VV |  | -2,45*0,45*2 |  | -2.205 | [13 empty] | VV | 2 | 2 | True | 0 | ROZPOCET
| VV |  | "střední pole - vnitřní plochy portálu"0,075*2 |  | 0.15 | [13 empty] | VV | 2 | 2 | True | 0 | ROZPOCET
| VV |  | východ: | [15 empty] | VV | 2 | 1 | True | 0 | ROZPOCET
| VV |  | "krajní pole"8,05*6,9 |  | 55.545 | [13 empty] | VV | 2 | 2 | True | 0 | ROZPOCET
| VV |  | -2,46*3 |  | -7.38 | [13 empty] | VV | 2 | 2 | True | 0 | ROZPOCET
| VV |  | -2,8*2 |  | -5.6 | [13 empty] | VV | 2 | 2 | True | 0 | ROZPOCET
| VV |  | -3,00 |  | -3 | [13 empty] | VV | 2 | 2 | True | 0 | ROZPOCET
| VV |  | "střední pole"22,1*6,9 |  | 152.49 | [13 empty] | VV | 2 | 2 | True | 0 | ROZPOCET
| VV |  | -27,80 |  | -27.8 | [13 empty] | VV | 2 | 2 | True | 0 | ROZPOCET
| VV |  | -2,4*6 |  | -14.4 | [13 empty] | VV | 2 | 2 | True | 0 | ROZPOCET
| VV |  | -6,37 |  | -6.37 | [13 empty] | VV | 2 | 2 | True | 0 | ROZPOCET
| VV |  | -0,57 |  | -0.57 | [13 empty] | VV | 2 | 2 | True | 0 | ROZPOCET
| VV |  | -0,2775*3 |  | -0.833 | [13 empty] | VV | 2 | 2 | True | 0 | ROZPOCET
| VV |  | západ: | [15 empty] | VV | 2 | 1 | True | 0 | ROZPOCET
| VV |  | "střední pole"22,05*7,2 |  | 158.76 | [13 empty] | VV | 2 | 2 | True | 0 | ROZPOCET
| VV |  | -2,4*12 |  | -28.8 | [13 empty] | VV | 2 | 2 | True | 0 | ROZPOCET
| VV |  | -6,2*2 |  | -12.4 | [13 empty] | VV | 2 | 2 | True | 0 | ROZPOCET
| VV |  | "krajní pole"8*7,02 |  | 56.16 | [13 empty] | VV | 2 | 2 | True | 0 | ROZPOCET
| VV |  | -2,5*3 |  | -7.5 | [13 empty] | VV | 2 | 2 | True | 0 | ROZPOCET
| VV |  | -2,8*2 |  | -5.6 | [13 empty] | VV | 2 | 2 | True | 0 | ROZPOCET
| VV |  | -3,00 |  | -3 | [13 empty] | VV | 2 | 2 | True | 0 | ROZPOCET
| VV |  | Mezisoučet |  | 569.167 | [13 empty] | VV | 2 | 3 | True | 0 | ROZPOCET
| VV |  | EXTERIÉROVÁ OMÍTKA HLADKÁ, SVĚTLÁ - DETAILY (P 06) | [15 empty] | VV | 2 | 1 | True | 0 | ROZPOCET
| VV |  | sever: | [15 empty] | VV | 2 | 1 | True | 0 | ROZPOCET
| VV |  | "korunní římsa"35,8*0,72 |  | 25.776 | [13 empty] | VV | 2 | 2 | True | 0 | ROZPOCET
| VV |  | "pilastr"7,02*1,1*4 |  | 30.888 | [13 empty] | VV | 2 | 2 | True | 0 | ROZPOCET
| VV |  | "vlys propojující okna "4,2*0,25*24 |  | 25.2 | [13 empty] | VV | 2 | 2 | True | 0 | ROZPOCET
| VV |  | "šambrány - okno malé"5,05*0,25*12 |  | 15.15 | [13 empty] | VV | 2 | 2 | True | 0 | ROZPOCET
| VV |  | "šambrány - okno velké"6*0,25 |  | 1.5 | [13 empty] | VV | 2 | 2 | True | 0 | ROZPOCET
| VV |  | "špalety oken - okno malé"4,55*0,2*24 |  | 21.84 | [13 empty] | VV | 2 | 2 | True | 0 | ROZPOCET
| VV |  | "špalety oken - okno velké"5,5*0,2 |  | 1.1 | [13 empty] | VV | 2 | 2 | True | 0 | ROZPOCET
| VV |  | "vstupní portál"10,72 |  | 10.72 | [13 empty] | VV | 2 | 2 | True | 0 | ROZPOCET
| VV |  | "špalety vstup dveří"6,85*0,85 |  | 5.823 | [13 empty] | VV | 2 | 2 | True | 0 | ROZPOCET
| VV |  | "podokenní římsy - okno malé"1,25*0,15*24 |  | 4.5 | [13 empty] | VV | 2 | 2 | True | 0 | ROZPOCET
| VV |  | "podokenní římsy - okno velké"2,15*0,15 |  | 0.323 | [13 empty] | VV | 2 | 2 | True | 0 | ROZPOCET
| VV |  | jih: | [15 empty] | VV | 2 | 1 | True | 0 | ROZPOCET
| VV |  | "korunní římsa"36,7*0,72 |  | 26.424 | [13 empty] | VV | 2 | 2 | True | 0 | ROZPOCET
| VV |  | "průběžná (nad soklová) římsa - krajní pole"12,65*0,75*2 |  | 18.975 | [13 empty] | VV | 2 | 2 | True | 0 | ROZPOCET
| VV |  | "průběžná (parapetní) římsa - střední pole (pod balustádou)"13,42*0,38 |  | 5.1 | [13 empty] | VV | 2 | 2 | True | 0 | ROZPOCET
| VV |  | "průběžná (parapetní) římsa - střední pole (pod okny 3NP)"10,25*0,19 |  | 1.948 | [13 empty] | VV | 2 | 2 | True | 0 | ROZPOCET
| VV |  | "balustráda"1,9*0,9 |  | 1.71 | [13 empty] | VV | 2 | 2 | True | 0 | ROZPOCET
| VV |  | "pilastr - kajní pole"7,02*0,65*2 |  | 9.126 | [13 empty] | VV | 2 | 2 | True | 0 | ROZPOCET
| VV |  | "pilastr - střední pole (postranní)"9,42*1,1*2 |  | 20.724 | [13 empty] | VV | 2 | 2 | True | 0 | ROZPOCET
| VV |  | "pilastry - střední pole (2NP)"3,62*0,6*2 |  | 4.344 | [13 empty] | VV | 2 | 2 | True | 0 | ROZPOCET
| VV |  | "pilastry - střední pole (2NP, podokenní)"0,8*0,45*4 |  | 1.44 | [13 empty] | VV | 2 | 2 | True | 0 | ROZPOCET
| VV |  | "šambrány (suterén, 1NP; 2NP)"4,75*0,1*25 |  | 11.875 | [13 empty] | VV | 2 | 2 | True | 0 | ROZPOCET
| VV |  | "šambrány (1NP)"4,15*0,15*8 |  | 4.98 | [13 empty] | VV | 2 | 2 | True | 0 | ROZPOCET
| VV |  | "špalety - okno (suterén; 1NP; 2NP)"4,55*0,2*30 |  | 27.3 | [13 empty] | VV | 2 | 2 | True | 0 | ROZPOCET
| VV |  | "špalety - okno (suterén)"3,85*0,2*8 |  | 6.16 | [13 empty] | VV | 2 | 2 | True | 0 | ROZPOCET
| VV |  | "klenák"0,1*17 |  | 1.7 | [13 empty] | VV | 2 | 2 | True | 0 | ROZPOCET
| VV |  | "nadokenní římsa rovná"1,25*0,15*4 |  | 0.75 | [13 empty] | VV | 2 | 2 | True | 0 | ROZPOCET
| VV |  | "naokenní římsa trojúhelníkového tvaru"0,255*4 |  | 1.02 | [13 empty] | VV | 2 | 2 | True | 0 | ROZPOCET
| VV |  | "nadokenní zrcátka"0,95*0,2*8 |  | 1.52 | [13 empty] | VV | 2 | 2 | True | 0 | ROZPOCET
| VV |  | "podokenní zrcátka"0,95*0,45*8 |  | 3.42 | [13 empty] | VV | 2 | 2 | True | 0 | ROZPOCET
| VV |  | "podokenní zrcátka"2,45*0,45*2 |  | 2.205 | [13 empty] | VV | 2 | 2 | True | 0 | ROZPOCET
| VV |  | "podokenní římsy - okno (1NP; 2NP)"1,25*0,15*20 |  | 3.75 | [13 empty] | VV | 2 | 2 | True | 0 | ROZPOCET
| VV |  | "meziokenní vlys - střední pole"1,8*0,55*2 |  | 1.98 | [13 empty] | VV | 2 | 2 | True | 0 | ROZPOCET
| VV |  | "vstupní portál"26,95 |  | 26.95 | [13 empty] | VV | 2 | 2 | True | 0 | ROZPOCET
| VV |  | -0,075*2 |  | -0.15 | [13 empty] | VV | 2 | 2 | True | 0 | ROZPOCET
| VV |  | -0,95*1,8 |  | -1.71 | [13 empty] | VV | 2 | 2 | True | 0 | ROZPOCET
| VV |  | -4,00 |  | -4 | [13 empty] | VV | 2 | 2 | True | 0 | ROZPOCET
| VV |  | "šambrány - vstupní portál"6,45*0,2 |  | 1.29 | [13 empty] | VV | 2 | 2 | True | 0 | ROZPOCET
| VV |  | východ: | [15 empty] | VV | 2 | 1 | True | 0 | ROZPOCET
| VV |  | "korunní římsa"33,8*0,72 |  | 24.336 | [13 empty] | VV | 2 | 2 | True | 0 | ROZPOCET
| VV |  | "průběžná (parapetní) římsa"22,25*0,15 |  | 3.338 | [13 empty] | VV | 2 | 2 | True | 0 | ROZPOCET
| VV |  | "průběžná (nad soklová) římsa"9,15*0,75 |  | 6.863 | [13 empty] | VV | 2 | 2 | True | 0 | ROZPOCET
| VV |  | "pilastr - karjní pole"7,02*1,1*2 |  | 15.444 | [13 empty] | VV | 2 | 2 | True | 0 | ROZPOCET
| VV |  | "pilastr - střední pole"7,02*1,15 |  | 8.073 | [13 empty] | VV | 2 | 2 | True | 0 | ROZPOCET
| VV |  | "šambrány (suterén)"4,15*0,15*3 |  | 1.868 | [13 empty] | VV | 2 | 2 | True | 0 | ROZPOCET
| VV |  | "šambrány (suterén, 1NP; 2NP)"4,75*0,1*16 |  | 7.6 | [13 empty] | VV | 2 | 2 | True | 0 | ROZPOCET
| VV |  | "šambrány (2NP)"5,7*0,1 |  | 0.57 | [13 empty] | VV | 2 | 2 | True | 0 | ROZPOCET
| VV |  | "šambrány (2NP)"1,66*3 |  | 4.98 | [13 empty] | VV | 2 | 2 | True | 0 | ROZPOCET
| VV |  | "špalety - okno (suterén)"3,85*0,2*3 |  | 2.31 | [13 empty] | VV | 2 | 2 | True | 0 | ROZPOCET
| VV |  | "špalety - okno (suterén; 1NP; 2NP)"4,55*0,2*19 |  | 17.29 | [13 empty] | VV | 2 | 2 | True | 0 | ROZPOCET
| VV |  | "špalety - okno (1NP; 2NP)"4,3*0,2*6 |  | 5.16 | [13 empty] | VV | 2 | 2 | True | 0 | ROZPOCET
| VV |  | "špalety - okno (2NP)"5,55*0,2 |  | 1.11 | [13 empty] | VV | 2 | 2 | True | 0 | ROZPOCET
| VV |  | "klenák"0,1*3 |  | 0.3 | [13 empty] | VV | 2 | 2 | True | 0 | ROZPOCET
| VV |  | "nadokenní římsa rovná"1,25*0,15*2 |  | 0.375 | [13 empty] | VV | 2 | 2 | True | 0 | ROZPOCET
| VV |  | "nadokenní římsa trojúhelníkového tvaru"0,255 |  | 0.255 | [13 empty] | VV | 2 | 2 | True | 0 | ROZPOCET
| VV |  | "nadokenní římsa s konzoly (velká)"0,57 |  | 0.57 | [13 empty] | VV | 2 | 2 | True | 0 | ROZPOCET
| VV |  | "nadokenní římsa s konzoly (malá)"0,28*3 |  | 0.84 | [13 empty] | VV | 2 | 2 | True | 0 | ROZPOCET
| VV |  | "nadokenní zrcátka"1,15*0,2*3 |  | 0.69 | [13 empty] | VV | 2 | 2 | True | 0 | ROZPOCET
| VV |  | "podokenní římsy - okno (1NP; 2NP)"1,25*0,15*12 |  | 2.25 | [13 empty] | VV | 2 | 2 | True | 0 | ROZPOCET
| VV |  | "podokenní římsy - okno (1NP)"3,2*0,15 |  | 0.48 | [13 empty] | VV | 2 | 2 | True | 0 | ROZPOCET
| VV |  | "podokenní zrcátka"0,95*0,45*3 |  | 1.283 | [13 empty] | VV | 2 | 2 | True | 0 | ROZPOCET
| VV |  | západ: | [15 empty] | VV | 2 | 1 | True | 0 | ROZPOCET
| VV |  | "korunní římsa"39,1*0,72 |  | 28.152 | [13 empty] | VV | 2 | 2 | True | 0 | ROZPOCET
| VV |  | "průběžná (nad soklová) římsa"24,7*0,2 |  | 4.94 | [13 empty] | VV | 2 | 2 | True | 0 | ROZPOCET
| VV |  | "průběžná (nad soklová) římsa"9,1*0,75 |  | 6.825 | [13 empty] | VV | 2 | 2 | True | 0 | ROZPOCET
| VV |  | "pilastr - krajní pole"7,2*1,25 |  | 9 | [13 empty] | VV | 2 | 2 | True | 0 | ROZPOCET
| VV |  | "pilastr - střední pole"7,2*1,1 |  | 7.92 | [13 empty] | VV | 2 | 2 | True | 0 | ROZPOCET
| VV |  | "pilastr - krajní pole"7,02*1,1 |  | 7.722 | [13 empty] | VV | 2 | 2 | True | 0 | ROZPOCET
| VV |  | "šambrány (suterén)"4,1*0,15*3 |  | 1.845 | [13 empty] | VV | 2 | 2 | True | 0 | ROZPOCET
| VV |  | "šambrány (1NP; 2NP)"4,75*0,1*18 |  | 8.55 | [13 empty] | VV | 2 | 2 | True | 0 | ROZPOCET
| VV |  | "šambrány (1NP; 2NP)"6,6*0,1*2 |  | 1.32 | [13 empty] | VV | 2 | 2 | True | 0 | ROZPOCET
| VV |  | "špalety - okno (suterén)"3,8*0,2*3 |  | 2.28 | [13 empty] | VV | 2 | 2 | True | 0 | ROZPOCET
| VV |  | "špalety - okno (1NP; 2NP)"4,55*0,2*18 |  | 16.38 | [13 empty] | VV | 2 | 2 | True | 0 | ROZPOCET
| VV |  | "špalety - okno (1NP; 2NP)"6,4*0,2*2 |  | 2.56 | [13 empty] | VV | 2 | 2 | True | 0 | ROZPOCET
| VV |  | "klenák"0,1*3 |  | 0.3 | [13 empty] | VV | 2 | 2 | True | 0 | ROZPOCET
| VV |  | "nadokenní římsa rovná"1,25*0,15*2 |  | 0.375 | [13 empty] | VV | 2 | 2 | True | 0 | ROZPOCET
| VV |  | "nadokenní římsa trojúhelníkového tvaru"0,255 |  | 0.255 | [13 empty] | VV | 2 | 2 | True | 0 | ROZPOCET
| VV |  | "nadokenní zrcátka"1,15*0,2*2 |  | 0.46 | [13 empty] | VV | 2 | 2 | True | 0 | ROZPOCET
| VV |  | "podokenní římsy - okno (1NP; 2NP)"1,25*0,15*18 |  | 3.375 | [13 empty] | VV | 2 | 2 | True | 0 | ROZPOCET
| VV |  | "podokenní římsy - okno (1NP)"3,1*0,15*2 |  | 0.93 | [13 empty] | VV | 2 | 2 | True | 0 | ROZPOCET
| VV |  | "podokenní zrcátka"0,95*0,45*3 |  | 1.283 | [13 empty] | VV | 2 | 2 | True | 0 | ROZPOCET
| VV |  | Mezisoučet |  | 532.108 | [13 empty] | VV | 2 | 3 | True | 0 | ROZPOCET
| VV |  | EXTERIÉROVÁ OMÍTKA HRUBÁ, TMAVÁ - SOKL (P 07) | [15 empty] | VV | 2 | 1 | True | 0 | ROZPOCET
| VV |  | sever: | [15 empty] | VV | 2 | 1 | True | 0 | ROZPOCET
| VV |  | 25,00 |  | 25 | [13 empty] | VV | 2 | 2 | True | 0 | ROZPOCET
| VV |  | jih: | [15 empty] | VV | 2 | 1 | True | 0 | ROZPOCET
| VV |  | 11,55*2,7*2 |  | 62.37 | [13 empty] | VV | 2 | 2 | True | 0 | ROZPOCET
| VV |  | -1,25*1,6*8 |  | -16 | [13 empty] | VV | 2 | 2 | True | 0 | ROZPOCET
| VV |  | východ: | [15 empty] | VV | 2 | 1 | True | 0 | ROZPOCET
| VV |  | 59,85 |  | 59.85 | [13 empty] | VV | 2 | 2 | True | 0 | ROZPOCET
| VV |  | -1,25*1,6*3 |  | -6 | [13 empty] | VV | 2 | 2 | True | 0 | ROZPOCET
| VV |  | -1,6*0,9 |  | -1.44 | [13 empty] | VV | 2 | 2 | True | 0 | ROZPOCET
| VV |  | západ: | [15 empty] | VV | 2 | 1 | True | 0 | ROZPOCET
| VV |  | 61,20 |  | 61.2 | [13 empty] | VV | 2 | 2 | True | 0 | ROZPOCET
| VV |  | -0,9*1,4*3 |  | -3.78 | [13 empty] | VV | 2 | 2 | True | 0 | ROZPOCET
| VV |  | Mezisoučet |  | 181.2 | [13 empty] | VV | 2 | 3 | True | 0 | ROZPOCET
| VV |  | Součet |  | 1282.475 | [13 empty] | VV | 2 | 4 | True | 1 | ROZPOCET
| D | 997 | Přesun sutě |  |  |  | 0 | [5 empty] | 0 |  | 0 |  | 0 | 1 | D | 1 |  |  |  | ROZPOCET | [6 empty] | 0
43 | K | 997013155 | Vnitrostaveništní doprava suti a vybouraných hmot vodorovně do 50 m s naložením s omezením mechanizace pro budovy a haly výšky přes 15 do 18 m | t | 44.262 |  | 0 | CS ÚRS 2025 01 |  |  | základní |  | 0 | 0 | 0 | 0 | 0 | 4 | K | 2 |  |  |  | ROZPOCET | 0 | 0 | 0 | 0 | 0 | 1 | 0 | 4 | -356264106
| Online PSC |  | https://podminky.urs.cz/item/CS_URS_2025_01/997013155 | [15 empty] | Online PSC | 2
44 | K | 997013501 | Odvoz suti a vybouraných hmot na skládku nebo meziskládku se složením, na vzdálenost do 1 km | t | 44.262 |  | 0 | CS ÚRS 2025 01 |  |  | základní |  | 0 | 0 | 0 | 0 | 0 | 4 | K | 2 |  |  |  | ROZPOCET | 0 | 0 | 0 | 0 | 0 | 1 | 0 | 4 | -1363254024
| Online PSC |  | https://podminky.urs.cz/item/CS_URS_2025_01/997013501 | [15 empty] | Online PSC | 2
45 | K | 997013509 | Odvoz suti a vybouraných hmot na skládku nebo meziskládku se složením, na vzdálenost Příplatek k ceně za každý další započatý 1 km přes 1 km | t | 619.64 |  | 0 | CS ÚRS 2025 01 |  |  | základní |  | 0 | 0 | 0 | 0 | 0 | 4 | K | 2 |  |  |  | ROZPOCET | 0 | 0 | 0 | 0 | 0 | 1 | 0 | 4 | 606582044
| Online PSC |  | https://podminky.urs.cz/item/CS_URS_2025_01/997013509 | [15 empty] | Online PSC | 2
| VV |  | předpokládaná vzdálenost skládky 15 km | [15 empty] | VV | 2 | 1 | True | 0 | ROZPOCET
| VV |  | 44,260*14 |  | 619.64 | [13 empty] | VV | 2 | 2 | True | 0 | ROZPOCET
| VV |  | Součet |  | 619.64 | [13 empty] | VV | 2 | 4 | True | 1 | ROZPOCET
46 | K | 997013603 | Poplatek za uložení stavebního odpadu na skládce (skládkovné) cihelného zatříděného do Katalogu odpadů pod kódem 17 01 02 | t | 42.934 |  | 0 | CS ÚRS 2025 01 |  |  | základní |  | 0 | 0 | 0 | 0 | 0 | 4 | K | 2 |  |  |  | ROZPOCET | 0 | 0 | 0 | 0 | 0 | 1 | 0 | 4 | -959845089
| Online PSC |  | https://podminky.urs.cz/item/CS_URS_2025_01/997013603 | [15 empty] | Online PSC | 2
47 | K | 997013631 | Poplatek za uložení stavebního odpadu na skládce (skládkovné) směsného stavebního a demoličního zatříděného do Katalogu odpadů pod kódem 17 09 04 | t | 1.326 |  | 0 | CS ÚRS 2025 01 |  |  | základní |  | 0 | 0 | 0 | 0 | 0 | 4 | K | 2 |  |  |  | ROZPOCET | 0 | 0 | 0 | 0 | 0 | 1 | 0 | 4 | 1105977246
| Online PSC |  | https://podminky.urs.cz/item/CS_URS_2025_01/997013631 | [15 empty] | Online PSC | 2
| D | 998 | Přesun hmot |  |  |  | 0 | [5 empty] | 0 |  | 0 |  | 0 | 1 | D | 1 |  |  |  | ROZPOCET | [6 empty] | 0
48 | K | 998011003 | Přesun hmot pro budovy občanské výstavby, bydlení, výrobu a služby s nosnou svislou konstrukcí zděnou z cihel, tvárnic nebo kamene vodorovná dopravní vzdálenost do 100 m základní pro budovy výšky přes 12 do 24 m | t | 79.825 |  | 0 | CS ÚRS 2025 01 |  |  | základní |  | 0 | 0 | 0 | 0 | 0 | 4 | K | 2 |  |  |  | ROZPOCET | 0 | 0 | 0 | 0 | 0 | 1 | 0 | 4 | -795452463
| Online PSC |  | https://podminky.urs.cz/item/CS_URS_2025_01/998011003 | [15 empty] | Online PSC | 2
| D | PSV | Práce a dodávky PSV |  |  |  | 0 | [5 empty] | 0 |  | 3.8448 |  | 1.3261 | 2 | D | 0 |  |  |  | ROZPOCET | [6 empty] | 0
| D | 764 | Konstrukce klempířské |  |  |  | 0 | [5 empty] | 0 |  | 2.8964 |  | 1.2473 | 2 | D | 1 |  |  |  | ROZPOCET | [6 empty] | 0
49 | K | 764002851 | Demontáž klempířských konstrukcí oplechování parapetů do suti | m | 122.4 |  | 0 | CS ÚRS 2025 01 |  |  | základní |  | 0 | 0 | 0 | 0.00167 | 0.20441 | 16 | K | 2 |  |  |  | ROZPOCET | 0 | 0 | 0 | 0 | 0 | 1 | 0 | 16 | 391010349
| Online PSC |  | https://podminky.urs.cz/item/CS_URS_2025_01/764002851 | [15 empty] | Online PSC | 2
| VV |  | FASÁDA | [15 empty] | VV | 2 | 1 | True | 0 | ROZPOCET
| VV |  | sever: | [15 empty] | VV | 2 | 1 | True | 0 | ROZPOCET
| VV |  | "okno malé"1,25*24 |  | 30 | [13 empty] | VV | 2 | 2 | True | 0 | ROZPOCET
| VV |  | "okno velké"2,15*1 |  | 2.15 | [13 empty] | VV | 2 | 2 | True | 0 | ROZPOCET
| VV |  | jih: | [15 empty] | VV | 2 | 1 | True | 0 | ROZPOCET
| VV |  | "okno (suterén; 1NP; 2NP)"1,25*24 |  | 30 | [13 empty] | VV | 2 | 2 | True | 0 | ROZPOCET
| VV |  | "okno (suterén)"0,95*8 |  | 7.6 | [13 empty] | VV | 2 | 2 | True | 0 | ROZPOCET
| VV |  | východ: | [15 empty] | VV | 2 | 1 | True | 0 | ROZPOCET
| VV |  | "okno (suterén; 1NP; 2NP)"1,25*15 |  | 18.75 | [13 empty] | VV | 2 | 2 | True | 0 | ROZPOCET
| VV |  | "okno (1NP)"3,2 |  | 3.2 | [13 empty] | VV | 2 | 2 | True | 0 | ROZPOCET
| VV |  | západ: | [15 empty] | VV | 2 | 1 | True | 0 | ROZPOCET
| VV |  | "okno (suterén)"1*2 |  | 2 | [13 empty] | VV | 2 | 2 | True | 0 | ROZPOCET
| VV |  | "okno (1NP; 2NP)"1,25*18 |  | 22.5 | [13 empty] | VV | 2 | 2 | True | 0 | ROZPOCET
| VV |  | "okno (1NP; 2NP)"3,1*2 |  | 6.2 | [13 empty] | VV | 2 | 2 | True | 0 | ROZPOCET
| VV |  | Součet |  | 122.4 | [13 empty] | VV | 2 | 4 | True | 1 | ROZPOCET
50 | K | 764002861 | Demontáž klempířských konstrukcí oplechování říms do suti | m | 178.03 |  | 0 | CS ÚRS 2025 01 |  |  | základní |  | 0 | 0 | 0 | 0.00223 | 0.39701 | 16 | K | 2 |  |  |  | ROZPOCET | 0 | 0 | 0 | 0 | 0 | 1 | 0 | 16 | 958280249
| Online PSC |  | https://podminky.urs.cz/item/CS_URS_2025_01/764002861 | [15 empty] | Online PSC | 2
| VV |  | FASÁDA | [15 empty] | VV | 2 | 1 | True | 0 | ROZPOCET
| VV |  | sever: | [15 empty] | VV | 2 | 1 | True | 0 | ROZPOCET
| VV |  | 3,4*2 |  | 6.8 | [13 empty] | VV | 2 | 2 | True | 0 | ROZPOCET
| VV |  | jih: | [15 empty] | VV | 2 | 1 | True | 0 | ROZPOCET
| VV |  | "nadokenní římsa - rovná"1,25*4 |  | 5 | [13 empty] | VV | 2 | 2 | True | 0 | ROZPOCET
| VV |  | "nadokenní římsa - trojúhelníkového tvaru"1,4*4 |  | 5.6 | [13 empty] | VV | 2 | 2 | True | 0 | ROZPOCET
| VV |  | "nadokenní římsa - voluty"2,3 |  | 2.3 | [13 empty] | VV | 2 | 2 | True | 0 | ROZPOCET
| VV |  | "průběžná (parapetní) římsa - krajní pole"12,85*2 |  | 25.7 | [13 empty] | VV | 2 | 2 | True | 0 | ROZPOCET
| VV |  | "parapetní římsa - střední pole (2NP)"10,25 |  | 10.25 | [13 empty] | VV | 2 | 2 | True | 0 | ROZPOCET
| VV |  | "průběžná (parapetní) římsa - střední pole (pod balustrádou)"13,68 |  | 13.68 | [13 empty] | VV | 2 | 2 | True | 0 | ROZPOCET
| VV |  | "parapetní římsa - střední pole (1NP)"4,3 |  | 4.3 | [13 empty] | VV | 2 | 2 | True | 0 | ROZPOCET
| VV |  | východ: | [15 empty] | VV | 2 | 1 | True | 0 | ROZPOCET
| VV |  | "nadokenní římsa - rovná"1,25*2 |  | 2.5 | [13 empty] | VV | 2 | 2 | True | 0 | ROZPOCET
| VV |  | "nadokenní římsa - rovná"1,4*3 |  | 4.2 | [13 empty] | VV | 2 | 2 | True | 0 | ROZPOCET
| VV |  | "nadokenní římsa - rovná"3,35 |  | 3.35 | [13 empty] | VV | 2 | 2 | True | 0 | ROZPOCET
| VV |  | "nadokenní římsa - trojúhelníkového tvaru"1,4 |  | 1.4 | [13 empty] | VV | 2 | 2 | True | 0 | ROZPOCET
| VV |  | "průběžná (parapetní) římsa"21,25 |  | 21.25 | [13 empty] | VV | 2 | 2 | True | 0 | ROZPOCET
| VV |  | "parapetní římsa"9,1 |  | 9.1 | [13 empty] | VV | 2 | 2 | True | 0 | ROZPOCET
| VV |  | západ: | [15 empty] | VV | 2 | 1 | True | 0 | ROZPOCET
| VV |  | "nadokenní římsa - rovná"1,25*2 |  | 2.5 | [13 empty] | VV | 2 | 2 | True | 0 | ROZPOCET
| VV |  | "nadokenní římsa - trojúhelníkového tvaru"1,4 |  | 1.4 | [13 empty] | VV | 2 | 2 | True | 0 | ROZPOCET
| VV |  | "průběžná (parapetní) římsa"33,9 |  | 33.9 | [13 empty] | VV | 2 | 2 | True | 0 | ROZPOCET
| VV |  | "parapetní římsa"24,8 |  | 24.8 | [13 empty] | VV | 2 | 2 | True | 0 | ROZPOCET
| VV |  | Součet |  | 178.03 | [13 empty] | VV | 2 | 4 | True | 1 | ROZPOCET
51 | K | 764004801 | Demontáž klempířských konstrukcí žlabu podokapního do suti | m | 142.5 |  | 0 | CS ÚRS 2025 01 |  |  | základní |  | 0 | 0 | 0 | 0.0026 | 0.3705 | 16 | K | 2 |  |  |  | ROZPOCET | 0 | 0 | 0 | 0 | 0 | 1 | 0 | 16 | -348882581
| Online PSC |  | https://podminky.urs.cz/item/CS_URS_2025_01/764004801 | [15 empty] | Online PSC | 2
| VV |  | FASÁDA | [15 empty] | VV | 2 | 1 | True | 0 | ROZPOCET
| VV |  | "sever"36,4 |  | 36.4 | [13 empty] | VV | 2 | 2 | True | 0 | ROZPOCET
| VV |  | "jih"37,3 |  | 37.3 | [13 empty] | VV | 2 | 2 | True | 0 | ROZPOCET
| VV |  | "východ"34,4 |  | 34.4 | [13 empty] | VV | 2 | 2 | True | 0 | ROZPOCET
| VV |  | "západ"34,4 |  | 34.4 | [13 empty] | VV | 2 | 2 | True | 0 | ROZPOCET
| VV |  | Součet |  | 142.5 | [13 empty] | VV | 2 | 4 | True | 1 | ROZPOCET
52 | K | 764004861 | Demontáž klempířských konstrukcí svodu do suti | m | 69.9 |  | 0 | CS ÚRS 2025 01 |  |  | základní |  | 0 | 0 | 0 | 0.00394 | 0.27541 | 16 | K | 2 |  |  |  | ROZPOCET | 0 | 0 | 0 | 0 | 0 | 1 | 0 | 16 | -1108679846
| Online PSC |  | https://podminky.urs.cz/item/CS_URS_2025_01/764004861 | [15 empty] | Online PSC | 2
| VV |  | FASÁDA | [15 empty] | VV | 2 | 1 | True | 0 | ROZPOCET
| VV |  | "sever"9,9*2 |  | 19.8 | [13 empty] | VV | 2 | 2 | True | 0 | ROZPOCET
| VV |  | "jih"12,6*2 |  | 25.2 | [13 empty] | VV | 2 | 2 | True | 0 | ROZPOCET
| VV |  | "východ"12,3 |  | 12.3 | [13 empty] | VV | 2 | 2 | True | 0 | ROZPOCET
| VV |  | "západ"12,6 |  | 12.6 | [13 empty] | VV | 2 | 2 | True | 0 | ROZPOCET
| VV |  | Součet |  | 69.9 | [13 empty] | VV | 2 | 4 | True | 1 | ROZPOCET
53 | K | 764246305 | Oplechování parapetů z titanzinkového lesklého válcovaného plechu rovných mechanicky kotvené, bez rohů rš 400 mm | m | 131.65 |  | 0 | CS ÚRS 2025 01 |  |  | základní |  | 0 | 0.00242 | 0.31859 | 0 | 0 | 16 | K | 2 |  |  |  | ROZPOCET | 0 | 0 | 0 | 0 | 0 | 1 | 0 | 16 | 411855451
| Online PSC |  | https://podminky.urs.cz/item/CS_URS_2025_01/764246305 | [15 empty] | Online PSC | 2
| P |  | Poznámka k položce: včetně příponek a kotevního materiálu | [15 empty] | P | 2
| VV |  | PRVEK K01 | [15 empty] | VV | 2 | 1 | True | 0 | ROZPOCET
| VV |  | sever: | [15 empty] | VV | 2 | 1 | True | 0 | ROZPOCET
| VV |  | "okno malé"1,25*24 |  | 30 | [13 empty] | VV | 2 | 2 | True | 0 | ROZPOCET
| VV |  | "okno velké"2,15*1 |  | 2.15 | [13 empty] | VV | 2 | 2 | True | 0 | ROZPOCET
| VV |  | jih: | [15 empty] | VV | 2 | 1 | True | 0 | ROZPOCET
| VV |  | "okno (suterén; 1NP; 2NP)"1,25*30 |  | 37.5 | [13 empty] | VV | 2 | 2 | True | 0 | ROZPOCET
| VV |  | "okno (suterén)"0,95*8 |  | 7.6 | [13 empty] | VV | 2 | 2 | True | 0 | ROZPOCET
| VV |  | východ: | [15 empty] | VV | 2 | 1 | True | 0 | ROZPOCET
| VV |  | "okno (suterén; 1NP; 2NP)"1,25*15 |  | 18.75 | [13 empty] | VV | 2 | 2 | True | 0 | ROZPOCET
| VV |  | "okno (1NP)"3,2 |  | 3.2 | [13 empty] | VV | 2 | 2 | True | 0 | ROZPOCET
| VV |  | západ: | [15 empty] | VV | 2 | 1 | True | 0 | ROZPOCET
| VV |  | "okno (1NP; 2NP)"1,25*21 |  | 26.25 | [13 empty] | VV | 2 | 2 | True | 0 | ROZPOCET
| VV |  | "okno (1NP; 2NP)"3,1*2 |  | 6.2 | [13 empty] | VV | 2 | 2 | True | 0 | ROZPOCET
| VV |  | Součet |  | 131.65 | [13 empty] | VV | 2 | 4 | True | 1 | ROZPOCET
54 | K | 764246365 | Oplechování parapetů z titanzinkového lesklého válcovaného plechu rovných celoplošně lepené, bez rohů Příplatek k cenám za zvýšenou pracnost při provedení rohu nebo koutu do rš 400 mm | kus | 204 |  | 0 | CS ÚRS 2025 01 |  |  | základní |  | 0 | 0 | 0 | 0 | 0 | 16 | K | 2 |  |  |  | ROZPOCET | 0 | 0 | 0 | 0 | 0 | 1 | 0 | 16 | -1797835911
| Online PSC |  | https://podminky.urs.cz/item/CS_URS_2025_01/764246365 | [15 empty] | Online PSC | 2
| VV |  | PRVEK K 01 | [15 empty] | VV | 2 | 1 | True | 0 | ROZPOCET
| VV |  | sever: | [15 empty] | VV | 2 | 1 | True | 0 | ROZPOCET
| VV |  | "okno malé"48 |  | 48 | [13 empty] | VV | 2 | 2 | True | 0 | ROZPOCET
| VV |  | "okno velké"2 |  | 2 | [13 empty] | VV | 2 | 2 | True | 0 | ROZPOCET
| VV |  | jih: | [15 empty] | VV | 2 | 1 | True | 0 | ROZPOCET
| VV |  | "okno (suterén; 1NP; 2NP)"60 |  | 60 | [13 empty] | VV | 2 | 2 | True | 0 | ROZPOCET
| VV |  | "okno (suterén)"16 |  | 16 | [13 empty] | VV | 2 | 2 | True | 0 | ROZPOCET
| VV |  | východ: | [15 empty] | VV | 2 | 1 | True | 0 | ROZPOCET
| VV |  | "okno (suterén; 1NP; 2NP)"30 |  | 30 | [13 empty] | VV | 2 | 2 | True | 0 | ROZPOCET
| VV |  | "okno (1NP)"2 |  | 2 | [13 empty] | VV | 2 | 2 | True | 0 | ROZPOCET
| VV |  | západ: | [15 empty] | VV | 2 | 1 | True | 0 | ROZPOCET
| VV |  | "okno (1NP; 2NP)"42 |  | 42 | [13 empty] | VV | 2 | 2 | True | 0 | ROZPOCET
| VV |  | "okno (1NP; 2NP)"4 |  | 4 | [13 empty] | VV | 2 | 2 | True | 0 | ROZPOCET
| VV |  | Součet |  | 204 | [13 empty] | VV | 2 | 4 | True | 1 | ROZPOCET
55 | K | 764248304 | Oplechování říms a ozdobných prvků z titanzinkového lesklého válcovaného plechu rovných, bez rohů mechanicky kotvené rš 330 mm | m | 25.95 |  | 0 | CS ÚRS 2025 01 |  |  | základní |  | 0 | 0.00204 | 0.052938 | 0 | 0 | 16 | K | 2 |  |  |  | ROZPOCET | 0 | 0 | 0 | 0 | 0 | 1 | 0 | 16 | -1489502870
| Online PSC |  | https://podminky.urs.cz/item/CS_URS_2025_01/764248304 | [15 empty] | Online PSC | 2
| P |  | Poznámka k položce: včetně příponek a kotevního materiálu | [15 empty] | P | 2
| VV |  | PRVEK K 02 | [15 empty] | VV | 2 | 1 | True | 0 | ROZPOCET
| VV |  | jih: | [15 empty] | VV | 2 | 1 | True | 0 | ROZPOCET
| VV |  | "nadokenní římsa - rovná"1,25*4 |  | 5 | [13 empty] | VV | 2 | 2 | True | 0 | ROZPOCET
| VV |  | "nadokenní římsa - trojúhelníkového tvaru"1,4*4 |  | 5.6 | [13 empty] | VV | 2 | 2 | True | 0 | ROZPOCET
| VV |  | východ: | [15 empty] | VV | 2 | 1 | True | 0 | ROZPOCET
| VV |  | "nadokenní římsa - rovná"1,25*2 |  | 2.5 | [13 empty] | VV | 2 | 2 | True | 0 | ROZPOCET
| VV |  | "nadokenní římsa - rovná"1,4*3 |  | 4.2 | [13 empty] | VV | 2 | 2 | True | 0 | ROZPOCET
| VV |  | "nadokenní římsa - rovná"3,35 |  | 3.35 | [13 empty] | VV | 2 | 2 | True | 0 | ROZPOCET
| VV |  | "nadokenní římsa - trojúhelníkového tvaru"1,4 |  | 1.4 | [13 empty] | VV | 2 | 2 | True | 0 | ROZPOCET
| VV |  | západ: | [15 empty] | VV | 2 | 1 | True | 0 | ROZPOCET
| VV |  | "nadokenní římsa - rovná"1,25*2 |  | 2.5 | [13 empty] | VV | 2 | 2 | True | 0 | ROZPOCET
| VV |  | "nadokenní římsa - trojúhelníkového tvaru"1,4 |  | 1.4 | [13 empty] | VV | 2 | 2 | True | 0 | ROZPOCET
| VV |  | Součet |  | 25.95 | [13 empty] | VV | 2 | 4 | True | 1 | ROZPOCET
56 | K | 764248305 | Oplechování říms a ozdobných prvků z titanzinkového lesklého válcovaného plechu rovných, bez rohů mechanicky kotvené rš 400 mm | m | 129.88 |  | 0 | CS ÚRS 2025 01 |  |  | základní |  | 0 | 0.00246 | 0.3195 | 0 | 0 | 16 | K | 2 |  |  |  | ROZPOCET | 0 | 0 | 0 | 0 | 0 | 1 | 0 | 16 | -1200424393
| Online PSC |  | https://podminky.urs.cz/item/CS_URS_2025_01/764248305 | [15 empty] | Online PSC | 2
| P |  | Poznámka k položce: včetně příponek a kotevního materiálu | [15 empty] | P | 2
| VV |  | PRVEK K 36 | [15 empty] | VV | 2 | 1 | True | 0 | ROZPOCET
| VV |  | "východ"13 |  | 13 | [13 empty] | VV | 2 | 2 | True | 0 | ROZPOCET
| VV |  | Mezisoučet |  | 13 | [13 empty] | VV | 2 | 3 | True | 0 | ROZPOCET
| VV |  | PRVEK K 39 | [15 empty] | VV | 2 | 1 | True | 0 | ROZPOCET
| VV |  | sever: | [15 empty] | VV | 2 | 1 | True | 0 | ROZPOCET
| VV |  | 3,4*2 |  | 6.8 | [13 empty] | VV | 2 | 2 | True | 0 | ROZPOCET
| VV |  | jih: | [15 empty] | VV | 2 | 1 | True | 0 | ROZPOCET
| VV |  | "průběžná (parapetní) římsa - krajní pole"12,85*2 |  | 25.7 | [13 empty] | VV | 2 | 2 | True | 0 | ROZPOCET
| VV |  | "parapetní římsa - střední pole (2NP)"10,25 |  | 10.25 | [13 empty] | VV | 2 | 2 | True | 0 | ROZPOCET
| VV |  | "průběžná (parapetní) římsa - střední pole (pod balustrádou)"13,68 |  | 13.68 | [13 empty] | VV | 2 | 2 | True | 0 | ROZPOCET
| VV |  | "parapetní římsa - střední pole (1NP)"4,3 |  | 4.3 | [13 empty] | VV | 2 | 2 | True | 0 | ROZPOCET
| VV |  | východ: | [15 empty] | VV | 2 | 1 | True | 0 | ROZPOCET
| VV |  | "průběžná (parapetní) římsa "22,25 |  | 22.25 | [13 empty] | VV | 2 | 2 | True | 0 | ROZPOCET
| VV |  | západ: | [15 empty] | VV | 2 | 1 | True | 0 | ROZPOCET
| VV |  | "průběžná (parapetní) římsa "33,9 |  | 33.9 | [13 empty] | VV | 2 | 2 | True | 0 | ROZPOCET
| VV |  | Mezisoučet |  | 116.88 | [13 empty] | VV | 2 | 3 | True | 0 | ROZPOCET
| VV |  | Součet |  | 129.88 | [13 empty] | VV | 2 | 4 | True | 1 | ROZPOCET
57 | K | 764248307.R-pol | Oplechování říms a ozdobných prvků z titanzinkového lesklého válcovaného plechu rovných, bez rohů mechanicky kotvené rš 600 mm | m | 142.5 |  | 0 |  |  |  | základní |  | 0 | 0.00404 | 0.5757 | 0 | 0 | 16 | K | 2 |  |  |  | ROZPOCET | 0 | 0 | 0 | 0 | 0 | 1 | 0 | 16 | -1374351384
| P |  | Poznámka k položce: včetně příponek a kotevního materiálu | [15 empty] | P | 2
| VV |  | PRVEK K 36 | [15 empty] | VV | 2 | 1 | True | 0 | ROZPOCET
| VV |  | "sever"36,4 |  | 36.4 | [13 empty] | VV | 2 | 2 | True | 0 | ROZPOCET
| VV |  | "jih"37,3 |  | 37.3 | [13 empty] | VV | 2 | 2 | True | 0 | ROZPOCET
| VV |  | "východ"34,4 |  | 34.4 | [13 empty] | VV | 2 | 2 | True | 0 | ROZPOCET
| VV |  | "západ"34,4 |  | 34.4 | [13 empty] | VV | 2 | 2 | True | 0 | ROZPOCET
| VV |  | Součet |  | 142.5 | [13 empty] | VV | 2 | 4 | True | 1 | ROZPOCET
58 | K | 764248311 | Oplechování říms a ozdobných prvků z titanzinkového lesklého válcovaného plechu rovných, bez rohů mechanicky kotvené přes rš 670 mm | m2 | 4.624 |  | 0 | CS ÚRS 2025 01 |  |  | základní |  | 0 | 0.00586 | 0.027097 | 0 | 0 | 16 | K | 2 |  |  |  | ROZPOCET | 0 | 0 | 0 | 0 | 0 | 1 | 0 | 16 | 1466672204
| Online PSC |  | https://podminky.urs.cz/item/CS_URS_2025_01/764248311 | [15 empty] | Online PSC | 2
| P |  | Poznámka k položce: včetně příponek a kotevního materiálu a podkladních dřevěných desek | [15 empty] | P | 2
| VV |  | PRVEK K 38 | [15 empty] | VV | 2 | 1 | True | 0 | ROZPOCET
| VV |  | "zděný štít - sever"3,4*0,68 |  | 2.312 | [13 empty] | VV | 2 | 2 | True | 0 | ROZPOCET
| VV |  | "zděný štít - jih"3,4*0,68 |  | 2.312 | [13 empty] | VV | 2 | 2 | True | 0 | ROZPOCET
| VV |  | Součet |  | 4.624 | [13 empty] | VV | 2 | 4 | True | 1 | ROZPOCET
59 | K | 764248345.R-pol | Oplechování říms a ozdobných prvků z titanzinkového lesklého válcovaného plechu rovných, bez rohů Příplatek k cenám za zvýšenou pracnost při provedení rohu nebo koutu rovné římsy do rš 420 mm | kus | 56 |  | 0 |  |  |  | základní |  | 0 | 0 | 0 | 0 | 0 | 16 | K | 2 |  |  |  | ROZPOCET | 0 | 0 | 0 | 0 | 0 | 1 | 0 | 16 | 1312431734
| VV |  | PRVEK K 02 | [15 empty] | VV | 2 | 1 | True | 0 | ROZPOCET
| VV |  | jih: | [15 empty] | VV | 2 | 1 | True | 0 | ROZPOCET
| VV |  | "nadokenní římsa - rovná"8 |  | 8 | [13 empty] | VV | 2 | 2 | True | 0 | ROZPOCET
| VV |  | "nadokenní římsa - trojúhelníkového tvaru"8 |  | 8 | [13 empty] | VV | 2 | 2 | True | 0 | ROZPOCET
| VV |  | východ: | [15 empty] | VV | 2 | 1 | True | 0 | ROZPOCET
| VV |  | "nadokenní římsa - rovná"4 |  | 4 | [13 empty] | VV | 2 | 2 | True | 0 | ROZPOCET
| VV |  | "nadokenní římsa - rovná"6 |  | 6 | [13 empty] | VV | 2 | 2 | True | 0 | ROZPOCET
| VV |  | "nadokenní římsa - rovná"2 |  | 2 | [13 empty] | VV | 2 | 2 | True | 0 | ROZPOCET
| VV |  | "nadokenní římsa - trojúhelníkového tvaru"2 |  | 2 | [13 empty] | VV | 2 | 2 | True | 0 | ROZPOCET
| VV |  | západ: | [15 empty] | VV | 2 | 1 | True | 0 | ROZPOCET
| VV |  | "nadokenní římsa - rovná"4 |  | 4 | [13 empty] | VV | 2 | 2 | True | 0 | ROZPOCET
| VV |  | "nadokenní římsa - trojúhelníkového tvaru"2 |  | 2 | [13 empty] | VV | 2 | 2 | True | 0 | ROZPOCET
| VV |  | Mezisoučet |  | 36 | [13 empty] | VV | 2 | 3 | True | 0 | ROZPOCET
| VV |  | PRVEK K 39 | [15 empty] | VV | 2 | 1 | True | 0 | ROZPOCET
| VV |  | sever: | [15 empty] | VV | 2 | 1 | True | 0 | ROZPOCET
| VV |  | 2,00 |  | 2 | [13 empty] | VV | 2 | 2 | True | 0 | ROZPOCET
| VV |  | jih: | [15 empty] | VV | 2 | 1 | True | 0 | ROZPOCET
| VV |  | "průběžná (parapetní) římsa - krajní pole"4 |  | 4 | [13 empty] | VV | 2 | 2 | True | 0 | ROZPOCET
| VV |  | "parapetní římsa - střední pole (2NP)"2 |  | 2 | [13 empty] | VV | 2 | 2 | True | 0 | ROZPOCET
| VV |  | "průběžná (parapetní) římsa - střední pole (pod balustrádou)"4 |  | 4 | [13 empty] | VV | 2 | 2 | True | 0 | ROZPOCET
| VV |  | "parapetní římsa - střední pole (1NP)"2 |  | 2 | [13 empty] | VV | 2 | 2 | True | 0 | ROZPOCET
| VV |  | východ: | [15 empty] | VV | 2 | 1 | True | 0 | ROZPOCET
| VV |  | "průběžná (parapetní) římsa "2 |  | 2 | [13 empty] | VV | 2 | 2 | True | 0 | ROZPOCET
| VV |  | západ: | [15 empty] | VV | 2 | 1 | True | 0 | ROZPOCET
| VV |  | "průběžná (parapetní) římsa "4 |  | 4 | [13 empty] | VV | 2 | 2 | True | 0 | ROZPOCET
| VV |  | Mezisoučet |  | 20 | [13 empty] | VV | 2 | 3 | True | 0 | ROZPOCET
| VV |  | Součet |  | 56 | [13 empty] | VV | 2 | 4 | True | 1 | ROZPOCET
60 | K | 764248347 | Oplechování říms a ozdobných prvků z titanzinkového lesklého válcovaného plechu rovných, bez rohů Příplatek k cenám za zvýšenou pracnost při provedení rohu nebo koutu rovné římsy přes rš 400 mm | kus | 8 |  | 0 | CS ÚRS 2025 01 |  |  | základní |  | 0 | 0 | 0 | 0 | 0 | 16 | K | 2 |  |  |  | ROZPOCET | 0 | 0 | 0 | 0 | 0 | 1 | 0 | 16 | 542953265
| Online PSC |  | https://podminky.urs.cz/item/CS_URS_2025_01/764248347 | [15 empty] | Online PSC | 2
| VV |  | PRVEK K 36 | [15 empty] | VV | 2 | 1 | True | 0 | ROZPOCET
| VV |  | "sever"2 |  | 2 | [13 empty] | VV | 2 | 2 | True | 0 | ROZPOCET
| VV |  | "jih"2 |  | 2 | [13 empty] | VV | 2 | 2 | True | 0 | ROZPOCET
| VV |  | "východ"2 |  | 2 | [13 empty] | VV | 2 | 2 | True | 0 | ROZPOCET
| VV |  | "západ"2 |  | 2 | [13 empty] | VV | 2 | 2 | True | 0 | ROZPOCET
| VV |  | Součet |  | 8 | [13 empty] | VV | 2 | 4 | True | 1 | ROZPOCET
61 | K | 764248354 | Oplechování říms a ozdobných prvků z titanzinkového lesklého válcovaného plechu oblých nebo ze segmentů, včetně rohů mechanicky kotvené rš 330 mm | m | 2.3 |  | 0 | CS ÚRS 2025 01 |  |  | základní |  | 0 | 0.00263 | 0.006049 | 0 | 0 | 16 | K | 2 |  |  |  | ROZPOCET | 0 | 0 | 0 | 0 | 0 | 1 | 0 | 16 | -758864500
| Online PSC |  | https://podminky.urs.cz/item/CS_URS_2025_01/764248354 | [15 empty] | Online PSC | 2
| P |  | Poznámka k položce: včetně příponek a kotevního materiálu | [15 empty] | P | 2
| VV |  | PRVEK K 02 | [15 empty] | VV | 2 | 1 | True | 0 | ROZPOCET
| VV |  | "nadokenní římsa - voluty"2,3 |  | 2.3 | [13 empty] | VV | 2 | 2 | True | 0 | ROZPOCET
| VV |  | Součet |  | 2.3 | [13 empty] | VV | 2 | 4 | True | 1 | ROZPOCET
62 | K | 764341313 | Lemování zdí z titanzinkového lesklého válcovaného plechu boční nebo horní rovných, střech s krytinou skládanou mimo prejzovou rš 250 mm | m | 10 |  | 0 | CS ÚRS 2025 01 |  |  | základní |  | 0 | 0.00149 | 0.0149 | 0 | 0 | 16 | K | 2 |  |  |  | ROZPOCET | 0 | 0 | 0 | 0 | 0 | 1 | 0 | 16 | -331283624
| Online PSC |  | https://podminky.urs.cz/item/CS_URS_2025_01/764341313 | [15 empty] | Online PSC | 2
| P |  | Poznámka k položce: včetně příponek a kotevního materiálu | [15 empty] | P | 2
| VV |  | PRVEK K 31a | [15 empty] | VV | 2 | 1 | True | 0 | ROZPOCET
| VV |  | "zděný štít - sever"5 |  | 5 | [13 empty] | VV | 2 | 2 | True | 0 | ROZPOCET
| VV |  | "zděný štít - jih"5 |  | 5 | [13 empty] | VV | 2 | 2 | True | 0 | ROZPOCET
| VV |  | Součet |  | 10 | [13 empty] | VV | 2 | 4 | True | 1 | ROZPOCET
63 | K | 764341316 | Lemování zdí z titanzinkového lesklého válcovaného plechu boční nebo horní rovných, střech s krytinou skládanou mimo prejzovou rš 500 mm | m | 8 |  | 0 | CS ÚRS 2025 01 |  |  | základní |  | 0 | 0.00294 | 0.02352 | 0 | 0 | 16 | K | 2 |  |  |  | ROZPOCET | 0 | 0 | 0 | 0 | 0 | 1 | 0 | 16 | -2062956021
| Online PSC |  | https://podminky.urs.cz/item/CS_URS_2025_01/764341316 | [15 empty] | Online PSC | 2
| P |  | Poznámka k položce: včetně příponek a kotevního materiálu | [15 empty] | P | 2
| VV |  | PRVEK K 31b | [15 empty] | VV | 2 | 1 | True | 0 | ROZPOCET
| VV |  | "zděný štít - sever"4 |  | 4 | [13 empty] | VV | 2 | 2 | True | 0 | ROZPOCET
| VV |  | "zděný štít - jih"4 |  | 4 | [13 empty] | VV | 2 | 2 | True | 0 | ROZPOCET
| VV |  | Součet |  | 8 | [13 empty] | VV | 2 | 4 | True | 1 | ROZPOCET
64 | K | 764542328 | Žlab nadřímsový z titanzinkového lesklého válcovaného plechu hranatý, včetně čel a hrdel uložený v lůžku rš 700 mm | m | 142.5 |  | 0 | CS ÚRS 2025 01 |  |  | základní |  | 0 | 0.00912 | 1.2996 | 0 | 0 | 16 | K | 2 |  |  |  | ROZPOCET | 0 | 0 | 0 | 0 | 0 | 1 | 0 | 16 | -1189613640
| Online PSC |  | https://podminky.urs.cz/item/CS_URS_2025_01/764542328 | [15 empty] | Online PSC | 2
| P |  | Poznámka k položce: včetně příponek a kotevního materiálu, žlab kotvený na háky | [15 empty] | P | 2
| VV |  | PRVEK K 35 | [15 empty] | VV | 2 | 1 | True | 0 | ROZPOCET
| VV |  | "sever"36,4 |  | 36.4 | [13 empty] | VV | 2 | 2 | True | 0 | ROZPOCET
| VV |  | "jih"37,3 |  | 37.3 | [13 empty] | VV | 2 | 2 | True | 0 | ROZPOCET
| VV |  | "východ"34,4 |  | 34.4 | [13 empty] | VV | 2 | 2 | True | 0 | ROZPOCET
| VV |  | "západ"34,4 |  | 34.4 | [13 empty] | VV | 2 | 2 | True | 0 | ROZPOCET
| VV |  | Součet |  | 142.5 | [13 empty] | VV | 2 | 4 | True | 1 | ROZPOCET
65 | K | 764542348 | Žlab nadřímsový z titanzinkového lesklého válcovaného plechu hranatý, včetně čel a hrdel Příplatek k cenám za zvýšenou pracnost při provedení rohu nebo koutu žlabu rš 700 mm | kus | 8 |  | 0 | CS ÚRS 2025 01 |  |  | základní |  | 0 | 0.00027 | 0.00216 | 0 | 0 | 16 | K | 2 |  |  |  | ROZPOCET | 0 | 0 | 0 | 0 | 0 | 1 | 0 | 16 | -1048415219
| Online PSC |  | https://podminky.urs.cz/item/CS_URS_2025_01/764542348 | [15 empty] | Online PSC | 2
| VV |  | PRVEK 35 | [15 empty] | VV | 2 | 1 | True | 0 | ROZPOCET
| VV |  | "sever"2 |  | 2 | [13 empty] | VV | 2 | 2 | True | 0 | ROZPOCET
| VV |  | "jih"2 |  | 2 | [13 empty] | VV | 2 | 2 | True | 0 | ROZPOCET
| VV |  | "východ"2 |  | 2 | [13 empty] | VV | 2 | 2 | True | 0 | ROZPOCET
| VV |  | "západ"2 |  | 2 | [13 empty] | VV | 2 | 2 | True | 0 | ROZPOCET
| VV |  | Součet |  | 8 | [13 empty] | VV | 2 | 4 | True | 1 | ROZPOCET
66 | K | 764541343.R-polK34 | Kotlík z TiZn lesklého plechu | kus | 6 |  | 0 |  |  |  | základní |  | 0 | 0.00032 | 0.00192 | 0 | 0 | 16 | K | 2 |  |  |  | ROZPOCET | 0 | 0 | 0 | 0 | 0 | 1 | 0 | 16 | 1462137999
| VV |  | PRVEK K 34 | [15 empty] | VV | 2 | 1 | True | 0 | ROZPOCET
| VV |  | "sever"2 |  | 2 | [13 empty] | VV | 2 | 2 | True | 0 | ROZPOCET
| VV |  | "jih"2 |  | 2 | [13 empty] | VV | 2 | 2 | True | 0 | ROZPOCET
| VV |  | "východ"1 |  | 1 | [13 empty] | VV | 2 | 2 | True | 0 | ROZPOCET
| VV |  | "západ"1 |  | 1 | [13 empty] | VV | 2 | 2 | True | 0 | ROZPOCET
| VV |  | Součet |  | 6 | [13 empty] | VV | 2 | 4 | True | 1 | ROZPOCET
67 | K | 764548325 | Svod z titanzinkového lesklého válcovaného plechu včetně objímek, kolen a odskoků kruhový, průměru 150 mm | m | 69.9 |  | 0 | CS ÚRS 2025 01 |  |  | základní |  | 0 | 0.00364 | 0.25444 | 0 | 0 | 16 | K | 2 |  |  |  | ROZPOCET | 0 | 0 | 0 | 0 | 0 | 1 | 0 | 16 | 314268463
| Online PSC |  | https://podminky.urs.cz/item/CS_URS_2025_01/764548325 | [15 empty] | Online PSC | 2
| P |  | Poznámka k položce: včetně příponek a kotevního materiálu | [15 empty] | P | 2
| VV |  | PRVEK K 34 | [15 empty] | VV | 2 | 1 | True | 0 | ROZPOCET
| VV |  | "sever"9,9*2 |  | 19.8 | [13 empty] | VV | 2 | 2 | True | 0 | ROZPOCET
| VV |  | "jih"12,6*2 |  | 25.2 | [13 empty] | VV | 2 | 2 | True | 0 | ROZPOCET
| VV |  | "východ"12,3 |  | 12.3 | [13 empty] | VV | 2 | 2 | True | 0 | ROZPOCET
| VV |  | "západ"12,6 |  | 12.6 | [13 empty] | VV | 2 | 2 | True | 0 | ROZPOCET
| VV |  | Součet |  | 69.9 | [13 empty] | VV | 2 | 4 | True | 1 | ROZPOCET
68 | K | 998764103 | Přesun hmot pro konstrukce klempířské stanovený z hmotnosti přesunovaného materiálu vodorovná dopravní vzdálenost do 50 m základní v objektech výšky přes 12 do 24 m | t | 2.896 |  | 0 | CS ÚRS 2025 01 |  |  | základní |  | 0 | 0 | 0 | 0 | 0 | 16 | K | 2 |  |  |  | ROZPOCET | 0 | 0 | 0 | 0 | 0 | 1 | 0 | 16 | -764672828
| Online PSC |  | https://podminky.urs.cz/item/CS_URS_2025_01/998764103 | [15 empty] | Online PSC | 2
| D | 767 | Konstrukce zámečnické |  |  |  | 0 | [5 empty] | 0 |  | 0.015 |  | 0.0788 | 2 | D | 1 |  |  |  | ROZPOCET | [6 empty] | 0
69 | K | 767661811 | Demontáž mříží pevných nebo otevíravých | m2 | 3.94 |  | 0 | CS ÚRS 2025 01 |  |  | základní |  | 0 | 0 | 0 | 0.02 | 0.0788 | 16 | K | 2 |  |  |  | ROZPOCET | 0 | 0 | 0 | 0 | 0 | 1 | 0 | 16 | -970642591
| Online PSC |  | https://podminky.urs.cz/item/CS_URS_2025_01/767661811 | [15 empty] | Online PSC | 2
| VV |  | FASÁDA | [15 empty] | VV | 2 | 1 | True | 0 | ROZPOCET
| VV |  | "východ"0,95*1,2 |  | 1.14 | [13 empty] | VV | 2 | 2 | True | 0 | ROZPOCET
| VV |  | "západ"1*1,4*2 |  | 2.8 | [13 empty] | VV | 2 | 2 | True | 0 | ROZPOCET
| VV |  | Součet |  | 3.94 | [13 empty] | VV | 2 | 4 | True | 1 | ROZPOCET
70 | K | R-pol 24 | D+M fasádní ventilační mříž pro přívod vzduchu do atria, rozměr 1600x900 mm - vč. všech syst. detailů,spojovacího a pomocného materiálu, kotvení, finální povrchové úpravy | kpl | 1 |  | 0 |  |  |  | základní |  | 0 | 0.015 | 0.015 | 0 | 0 | 16 | K | 2 |  |  |  | ROZPOCET | 0 | 0 | 0 | 0 | 0 | 1 | 0 | 16 | 1234958308
| VV |  | FASÁDA | [15 empty] | VV | 2 | 1 | True | 0 | ROZPOCET
| VV |  | východ | [15 empty] | VV | 2 | 1 | True | 0 | ROZPOCET
| VV |  | 1 |  | 1 | [13 empty] | VV | 2 | 2 | True | 0 | ROZPOCET
| VV |  | Součet |  | 1 | [13 empty] | VV | 2 | 4 | True | 1 | ROZPOCET
71 | K | R-pol 25 | Restaurování bronzové desky s nápisem „Městský úřad“ vč. vyčistění a navoskování povrchu | kpl | 1 |  | 0 |  |  |  | základní |  | 0 | 0 | 0 | 0 | 0 | 16 | K | 2 |  |  |  | ROZPOCET | 0 | 0 | 0 | 0 | 0 | 1 | 0 | 16 | -1188957039
| VV |  | FASÁDA | [15 empty] | VV | 2 | 1 | True | 0 | ROZPOCET
| VV |  | sever | [15 empty] | VV | 2 | 1 | True | 0 | ROZPOCET
| VV |  | 1 |  | 1 | [13 empty] | VV | 2 | 2 | True | 0 | ROZPOCET
| VV |  | Součet |  | 1 | [13 empty] | VV | 2 | 4 | True | 1 | ROZPOCET
72 | K | R-pol 26 | D+M smaltované cedule s názvem ulice - vč. všech syst. detailů, spojovacího a pomocného materiálu, kotvení, finální povrchové úpravy | kpl | 2 |  | 0 |  |  |  | základní |  | 0 | 0 | 0 | 0 | 0 | 16 | K | 2 |  |  |  | ROZPOCET | 0 | 0 | 0 | 0 | 0 | 1 | 0 | 16 | 1068761275
| VV |  | sever | [15 empty] | VV | 2 | 1 | True | 0 | ROZPOCET
| VV |  | 2 |  | 2 | [13 empty] | VV | 2 | 2 | True | 0 | ROZPOCET
| VV |  | Součet |  | 2 | [13 empty] | VV | 2 | 4 | True | 1 | ROZPOCET
73 | K | R-pol 27 | D+M smaltovaný ovál se státním znakem ČR a názvem úřadu - vč. všech syst. detailů, spojovacího a pomocného materiálu, kotvení, finální povrchové úpravy | kpl | 2 |  | 0 |  |  |  | základní |  | 0 | 0 | 0 | 0 | 0 | 16 | K | 2 |  |  |  | ROZPOCET | 0 | 0 | 0 | 0 | 0 | 1 | 0 | 16 | 484741001
| VV |  | FASÁDA | [15 empty] | VV | 2 | 1 | True | 0 | ROZPOCET
| VV |  | "sever"1 |  | 1 | [13 empty] | VV | 2 | 2 | True | 0 | ROZPOCET
| VV |  | "jih"1 |  | 1 | [13 empty] | VV | 2 | 2 | True | 0 | ROZPOCET
| VV |  | Součet |  | 2 | [13 empty] | VV | 2 | 4 | True | 1 | ROZPOCET
74 | K | 998767103 | Přesun hmot pro zámečnické konstrukce stanovený z hmotnosti přesunovaného materiálu vodorovná dopravní vzdálenost do 50 m základní v objektech výšky přes 12 do 24 m | t | 0.015 |  | 0 | CS ÚRS 2025 01 |  |  | základní |  | 0 | 0 | 0 | 0 | 0 | 16 | K | 2 |  |  |  | ROZPOCET | 0 | 0 | 0 | 0 | 0 | 1 | 0 | 16 | 620810854
| Online PSC |  | https://podminky.urs.cz/item/CS_URS_2025_01/998767103 | [15 empty] | Online PSC | 2
| D | 783 | Dokončovací práce - nátěry |  |  |  | 0 | [5 empty] | 0 |  | 0.93337 |  | 0 | 2 | D | 1 |  |  |  | ROZPOCET | [6 empty] | 0
75 | K | 783301313 | Příprava podkladu zámečnických konstrukcí před provedením nátěru odmaštění odmašťovačem ředidlovým | m2 | 46.46 |  | 0 | CS ÚRS 2025 01 |  |  | základní |  | 0 | 7e-05 | 0.0032522 | 0 | 0 | 16 | K | 2 |  |  |  | ROZPOCET | 0 | 0 | 0 | 0 | 0 | 1 | 0 | 16 | -158220961
| Online PSC |  | https://podminky.urs.cz/item/CS_URS_2025_01/783301313 | [15 empty] | Online PSC | 2
| VV |  | FASÁDA | [15 empty] | VV | 2 | 1 | True | 0 | ROZPOCET
| VV |  | ventilační mřížky, vstup do objektu mříž | [15 empty] | VV | 2 | 1 | True | 0 | ROZPOCET
| VV |  | sever: | [15 empty] | VV | 2 | 1 | True | 0 | ROZPOCET
| VV |  | "sokl, ventilační mřížky "0,8*0,4*2*2 |  | 1.28 | [13 empty] | VV | 2 | 2 | True | 0 | ROZPOCET
| VV |  | "vstup do objektu, mříž"3,9*1*2 |  | 7.8 | [13 empty] | VV | 2 | 2 | True | 0 | ROZPOCET
| VV |  | jih: | [15 empty] | VV | 2 | 1 | True | 0 | ROZPOCET
| VV |  | "sokl, ventilační mřížky "0,3*0,3 |  | 0.09 | [13 empty] | VV | 2 | 2 | True | 0 | ROZPOCET
| VV |  | "mříže v oknech"1,40*0,95*8*2 |  | 21.28 | [13 empty] | VV | 2 | 2 | True | 0 | ROZPOCET
| VV |  | východ: | [15 empty] | VV | 2 | 1 | True | 0 | ROZPOCET
| VV |  | "sokl, ventilační mřížky "0,3*0,3 |  | 0.09 | [13 empty] | VV | 2 | 2 | True | 0 | ROZPOCET
| VV |  | "revizní dvířka"0,8*0,4 |  | 0.32 | [13 empty] | VV | 2 | 2 | True | 0 | ROZPOCET
| VV |  | "revizní dvířka"0,4*0,7 |  | 0.28 | [13 empty] | VV | 2 | 2 | True | 0 | ROZPOCET
| VV |  | "sokl, mříže v oknech"0,95*1,4*3*2 |  | 7.98 | [13 empty] | VV | 2 | 2 | True | 0 | ROZPOCET
| VV |  | "1NP, mříže v oknech"0,95*1,8*2*2 |  | 6.84 | [13 empty] | VV | 2 | 2 | True | 0 | ROZPOCET
| VV |  | západ: | [15 empty] | VV | 2 | 1 | True | 0 | ROZPOCET
| VV |  | "revizní dvířka"1*0,5 |  | 0.5 | [13 empty] | VV | 2 | 2 | True | 0 | ROZPOCET
| VV |  | Součet |  | 46.46 | [13 empty] | VV | 2 | 4 | True | 1 | ROZPOCET
76 | K | 783301401 | Příprava podkladu zámečnických konstrukcí před provedením nátěru ometení | m2 | 46.46 |  | 0 | CS ÚRS 2025 01 |  |  | základní |  | 0 | 0 | 0 | 0 | 0 | 16 | K | 2 |  |  |  | ROZPOCET | 0 | 0 | 0 | 0 | 0 | 1 | 0 | 16 | -1289307393
| Online PSC |  | https://podminky.urs.cz/item/CS_URS_2025_01/783301401 | [15 empty] | Online PSC | 2
| VV |  | FASÁDA | [15 empty] | VV | 2 | 1 | True | 0 | ROZPOCET
| VV |  | ventilační mřížky, vstup do objektu mříž | [15 empty] | VV | 2 | 1 | True | 0 | ROZPOCET
| VV |  | sever: | [15 empty] | VV | 2 | 1 | True | 0 | ROZPOCET
| VV |  | "sokl, ventilační mřížky "0,8*0,4*2*2 |  | 1.28 | [13 empty] | VV | 2 | 2 | True | 0 | ROZPOCET
| VV |  | "vstup do objektu, mříž"3,9*1*2 |  | 7.8 | [13 empty] | VV | 2 | 2 | True | 0 | ROZPOCET
| VV |  | jih: | [15 empty] | VV | 2 | 1 | True | 0 | ROZPOCET
| VV |  | "sokl, ventilační mřížky "0,3*0,3 |  | 0.09 | [13 empty] | VV | 2 | 2 | True | 0 | ROZPOCET
| VV |  | "mříže v oknech"1,40*0,95*8*2 |  | 21.28 | [13 empty] | VV | 2 | 2 | True | 0 | ROZPOCET
| VV |  | východ: | [15 empty] | VV | 2 | 1 | True | 0 | ROZPOCET
| VV |  | "sokl, ventilační mřížky "0,3*0,3 |  | 0.09 | [13 empty] | VV | 2 | 2 | True | 0 | ROZPOCET
| VV |  | "revizní dvířka"0,8*0,4 |  | 0.32 | [13 empty] | VV | 2 | 2 | True | 0 | ROZPOCET
| VV |  | "revizní dvířka"0,4*0,7 |  | 0.28 | [13 empty] | VV | 2 | 2 | True | 0 | ROZPOCET
| VV |  | "sokl, mříže v oknech"0,95*1,4*3*2 |  | 7.98 | [13 empty] | VV | 2 | 2 | True | 0 | ROZPOCET
| VV |  | "1NP, mříže v oknech"0,95*1,8*2*2 |  | 6.84 | [13 empty] | VV | 2 | 2 | True | 0 | ROZPOCET
| VV |  | západ: | [15 empty] | VV | 2 | 1 | True | 0 | ROZPOCET
| VV |  | "revizní dvířka"1*0,5 |  | 0.5 | [13 empty] | VV | 2 | 2 | True | 0 | ROZPOCET
| VV |  | Součet |  | 46.46 | [13 empty] | VV | 2 | 4 | True | 1 | ROZPOCET
77 | K | 783301303 | Příprava podkladu zámečnických konstrukcí před provedením nátěru odrezivění odrezovačem bezoplachovým | m2 | 46.46 |  | 0 | CS ÚRS 2025 01 |  |  | základní |  | 0 | 7e-05 | 0.0032522 | 0 | 0 | 16 | K | 2 |  |  |  | ROZPOCET | 0 | 0 | 0 | 0 | 0 | 1 | 0 | 16 | -2137271570
| Online PSC |  | https://podminky.urs.cz/item/CS_URS_2025_01/783301303 | [15 empty] | Online PSC | 2
| VV |  | FASÁDA | [15 empty] | VV | 2 | 1 | True | 0 | ROZPOCET
| VV |  | ventilační mřížky, vstup do objektu mříž | [15 empty] | VV | 2 | 1 | True | 0 | ROZPOCET
| VV |  | sever: | [15 empty] | VV | 2 | 1 | True | 0 | ROZPOCET
| VV |  | "sokl, ventilační mřížky "0,8*0,4*2*2 |  | 1.28 | [13 empty] | VV | 2 | 2 | True | 0 | ROZPOCET
| VV |  | "vstup do objektu, mříž"3,9*1*2 |  | 7.8 | [13 empty] | VV | 2 | 2 | True | 0 | ROZPOCET
| VV |  | jih: | [15 empty] | VV | 2 | 1 | True | 0 | ROZPOCET
| VV |  | "sokl, ventilační mřížky "0,3*0,3 |  | 0.09 | [13 empty] | VV | 2 | 2 | True | 0 | ROZPOCET
| VV |  | "mříže v oknech"1,40*0,95*8*2 |  | 21.28 | [13 empty] | VV | 2 | 2 | True | 0 | ROZPOCET
| VV |  | východ: | [15 empty] | VV | 2 | 1 | True | 0 | ROZPOCET
| VV |  | "sokl, ventilační mřížky "0,3*0,3 |  | 0.09 | [13 empty] | VV | 2 | 2 | True | 0 | ROZPOCET
| VV |  | "revizní dvířka"0,8*0,4 |  | 0.32 | [13 empty] | VV | 2 | 2 | True | 0 | ROZPOCET
| VV |  | "revizní dvířka"0,4*0,7 |  | 0.28 | [13 empty] | VV | 2 | 2 | True | 0 | ROZPOCET
| VV |  | "sokl, mříže v oknech"0,95*1,4*3*2 |  | 7.98 | [13 empty] | VV | 2 | 2 | True | 0 | ROZPOCET
| VV |  | "1NP, mříže v oknech"0,95*1,8*2*2 |  | 6.84 | [13 empty] | VV | 2 | 2 | True | 0 | ROZPOCET
| VV |  | západ: | [15 empty] | VV | 2 | 1 | True | 0 | ROZPOCET
| VV |  | "revizní dvířka"1*0,5 |  | 0.5 | [13 empty] | VV | 2 | 2 | True | 0 | ROZPOCET
| VV |  | Součet |  | 46.46 | [13 empty] | VV | 2 | 4 | True | 1 | ROZPOCET
78 | K | 783314201 | Základní antikorozní nátěr zámečnických konstrukcí jednonásobný syntetický standardní | m2 | 55.388 |  | 0 | CS ÚRS 2025 01 |  |  | základní |  | 0 | 0.00017 | 0.009416 | 0 | 0 | 16 | K | 2 |  |  |  | ROZPOCET | 0 | 0 | 0 | 0 | 0 | 1 | 0 | 16 | -1660604413
| Online PSC |  | https://podminky.urs.cz/item/CS_URS_2025_01/783314201 | [15 empty] | Online PSC | 2
| VV |  | FASÁDA | [15 empty] | VV | 2 | 1 | True | 0 | ROZPOCET
| VV |  | ventilační mřížky, vstup do objektu mříž | [15 empty] | VV | 2 | 1 | True | 0 | ROZPOCET
| VV |  | sever: | [15 empty] | VV | 2 | 1 | True | 0 | ROZPOCET
| VV |  | "sokl, ventilační mřížky "0,8*0,4*2*2 |  | 1.28 | [13 empty] | VV | 2 | 2 | True | 0 | ROZPOCET
| VV |  | "vstup do objektu, mříž"3,9*1*2 |  | 7.8 | [13 empty] | VV | 2 | 2 | True | 0 | ROZPOCET
| VV |  | jih: | [15 empty] | VV | 2 | 1 | True | 0 | ROZPOCET
| VV |  | "sokl, ventilační mřížky "0,3*0,3 |  | 0.09 | [13 empty] | VV | 2 | 2 | True | 0 | ROZPOCET
| VV |  | "mříže v oknech"1,40*0,95*8*2 |  | 21.28 | [13 empty] | VV | 2 | 2 | True | 0 | ROZPOCET
| VV |  | východ: | [15 empty] | VV | 2 | 1 | True | 0 | ROZPOCET
| VV |  | "sokl, ventilační mřížky "0,3*0,3 |  | 0.09 | [13 empty] | VV | 2 | 2 | True | 0 | ROZPOCET
| VV |  | "revizní dvířka"0,8*0,4 |  | 0.32 | [13 empty] | VV | 2 | 2 | True | 0 | ROZPOCET
| VV |  | "revizní dvířka"0,4*0,7 |  | 0.28 | [13 empty] | VV | 2 | 2 | True | 0 | ROZPOCET
| VV |  | "sokl, mříže v oknech"0,95*1,4*3*2 |  | 7.98 | [13 empty] | VV | 2 | 2 | True | 0 | ROZPOCET
| VV |  | "1NP, mříže v oknech"0,95*1,8*2*2 |  | 6.84 | [13 empty] | VV | 2 | 2 | True | 0 | ROZPOCET
| VV |  | západ: | [15 empty] | VV | 2 | 1 | True | 0 | ROZPOCET
| VV |  | "revizní dvířka"1*0,5 |  | 0.5 | [13 empty] | VV | 2 | 2 | True | 0 | ROZPOCET
| VV |  | Mezisoučet |  | 46.46 | [13 empty] | VV | 2 | 3 | True | 0 | ROZPOCET
| VV |  | FASÁDA - PŘEKLADY | [15 empty] | VV | 2 | 1 | True | 0 | ROZPOCET
| VV |  | "východ - okno O 11 (IPE 100)"1,95*(0,1*2+0,055*2)*4 |  | 2.418 | [13 empty] | VV | 2 | 2 | True | 0 | ROZPOCET
| VV |  | "západ - okno O 01 (IPE 100)"1,4*(0,1*2+0,055*2)*5 |  | 2.17 | [13 empty] | VV | 2 | 2 | True | 0 | ROZPOCET
| VV |  | "západ - okno O 01 (IPE 100)"1,4*(0,1*2+0,055*2)*5 |  | 2.17 | [13 empty] | VV | 2 | 2 | True | 0 | ROZPOCET
| VV |  | "západ - okno O 01 (IPE 100)"1,4*(0,1*2+0,055*2)*5 |  | 2.17 | [13 empty] | VV | 2 | 2 | True | 0 | ROZPOCET
| VV |  | Mezisoučet |  | 8.928 | [13 empty] | VV | 2 | 3 | True | 0 | ROZPOCET
| VV |  | Součet |  | 55.388 | [13 empty] | VV | 2 | 4 | True | 1 | ROZPOCET
79 | K | 783315101 | Mezinátěr zámečnických konstrukcí jednonásobný syntetický standardní | m2 | 46.46 |  | 0 | CS ÚRS 2025 01 |  |  | základní |  | 0 | 0.00012 | 0.0055752 | 0 | 0 | 16 | K | 2 |  |  |  | ROZPOCET | 0 | 0 | 0 | 0 | 0 | 1 | 0 | 16 | 778206849
| Online PSC |  | https://podminky.urs.cz/item/CS_URS_2025_01/783315101 | [15 empty] | Online PSC | 2
| VV |  | FASÁDA | [15 empty] | VV | 2 | 1 | True | 0 | ROZPOCET
| VV |  | ventilační mřížky, vstup do objektu mříž | [15 empty] | VV | 2 | 1 | True | 0 | ROZPOCET
| VV |  | sever: | [15 empty] | VV | 2 | 1 | True | 0 | ROZPOCET
| VV |  | "sokl, ventilační mřížky "0,8*0,4*2*2 |  | 1.28 | [13 empty] | VV | 2 | 2 | True | 0 | ROZPOCET
| VV |  | "vstup do objektu, mříž"3,9*1*2 |  | 7.8 | [13 empty] | VV | 2 | 2 | True | 0 | ROZPOCET
| VV |  | jih: | [15 empty] | VV | 2 | 1 | True | 0 | ROZPOCET
| VV |  | "sokl, ventilační mřížky "0,3*0,3 |  | 0.09 | [13 empty] | VV | 2 | 2 | True | 0 | ROZPOCET
| VV |  | "mříže v oknech"1,40*0,95*8*2 |  | 21.28 | [13 empty] | VV | 2 | 2 | True | 0 | ROZPOCET
| VV |  | východ: | [15 empty] | VV | 2 | 1 | True | 0 | ROZPOCET
| VV |  | "sokl, ventilační mřížky "0,3*0,3 |  | 0.09 | [13 empty] | VV | 2 | 2 | True | 0 | ROZPOCET
| VV |  | "revizní dvířka"0,8*0,4 |  | 0.32 | [13 empty] | VV | 2 | 2 | True | 0 | ROZPOCET
| VV |  | "revizní dvířka"0,4*0,7 |  | 0.28 | [13 empty] | VV | 2 | 2 | True | 0 | ROZPOCET
| VV |  | "sokl, mříže v oknech"0,95*1,4*3*2 |  | 7.98 | [13 empty] | VV | 2 | 2 | True | 0 | ROZPOCET
| VV |  | "1NP, mříže v oknech"0,95*1,8*2*2 |  | 6.84 | [13 empty] | VV | 2 | 2 | True | 0 | ROZPOCET
| VV |  | západ: | [15 empty] | VV | 2 | 1 | True | 0 | ROZPOCET
| VV |  | "revizní dvířka"1*0,5 |  | 0.5 | [13 empty] | VV | 2 | 2 | True | 0 | ROZPOCET
| VV |  | Součet |  | 46.46 | [13 empty] | VV | 2 | 4 | True | 1 | ROZPOCET
80 | K | 783317101 | Krycí nátěr (email) zámečnických konstrukcí jednonásobný syntetický standardní | m2 | 46.46 |  | 0 | CS ÚRS 2025 01 |  |  | základní |  | 0 | 0.00012 | 0.0055752 | 0 | 0 | 16 | K | 2 |  |  |  | ROZPOCET | 0 | 0 | 0 | 0 | 0 | 1 | 0 | 16 | 2071379246
| Online PSC |  | https://podminky.urs.cz/item/CS_URS_2025_01/783317101 | [15 empty] | Online PSC | 2
| VV |  | FASÁDA | [15 empty] | VV | 2 | 1 | True | 0 | ROZPOCET
| VV |  | ventilační mřížky, vstup do objektu mříž | [15 empty] | VV | 2 | 1 | True | 0 | ROZPOCET
| VV |  | sever: | [15 empty] | VV | 2 | 1 | True | 0 | ROZPOCET
| VV |  | "sokl, ventilační mřížky "0,8*0,4*2*2 |  | 1.28 | [13 empty] | VV | 2 | 2 | True | 0 | ROZPOCET
| VV |  | "vstup do objektu, mříž"3,9*1*2 |  | 7.8 | [13 empty] | VV | 2 | 2 | True | 0 | ROZPOCET
| VV |  | jih: | [15 empty] | VV | 2 | 1 | True | 0 | ROZPOCET
| VV |  | "sokl, ventilační mřížky "0,3*0,3 |  | 0.09 | [13 empty] | VV | 2 | 2 | True | 0 | ROZPOCET
| VV |  | "mříže v oknech"1,40*0,95*8*2 |  | 21.28 | [13 empty] | VV | 2 | 2 | True | 0 | ROZPOCET
| VV |  | východ: | [15 empty] | VV | 2 | 1 | True | 0 | ROZPOCET
| VV |  | "sokl, ventilační mřížky "0,3*0,3 |  | 0.09 | [13 empty] | VV | 2 | 2 | True | 0 | ROZPOCET
| VV |  | "revizní dvířka"0,8*0,4 |  | 0.32 | [13 empty] | VV | 2 | 2 | True | 0 | ROZPOCET
| VV |  | "revizní dvířka"0,4*0,7 |  | 0.28 | [13 empty] | VV | 2 | 2 | True | 0 | ROZPOCET
| VV |  | "sokl, mříže v oknech"0,95*1,4*3*2 |  | 7.98 | [13 empty] | VV | 2 | 2 | True | 0 | ROZPOCET
| VV |  | "1NP, mříže v oknech"0,95*1,8*2*2 |  | 6.84 | [13 empty] | VV | 2 | 2 | True | 0 | ROZPOCET
| VV |  | západ: | [15 empty] | VV | 2 | 1 | True | 0 | ROZPOCET
| VV |  | "revizní dvířka"1*0,5 |  | 0.5 | [13 empty] | VV | 2 | 2 | True | 0 | ROZPOCET
| VV |  | Součet |  | 46.46 | [13 empty] | VV | 2 | 4 | True | 1 | ROZPOCET
81 | K | 783823137 | Penetrační nátěr omítek hladkých omítek hladkých, zrnitých tenkovrstvých nebo štukových stupně členitosti 1 a 2 vápenný | m2 | 331.79 |  | 0 | CS ÚRS 2025 01 |  |  | základní |  | 0 | 0.00027 | 0.089583 | 0 | 0 | 16 | K | 2 |  |  |  | ROZPOCET | 0 | 0 | 0 | 0 | 0 | 1 | 0 | 16 | -662863099
| Online PSC |  | https://podminky.urs.cz/item/CS_URS_2025_01/783823137 | [15 empty] | Online PSC | 2
| VV |  | FASÁDA | [15 empty] | VV | 2 | 1 | True | 0 | ROZPOCET
| VV |  | EXTERIÉROVÁ OMÍTKA HRUBÁ, SVĚTLÁ (P 05) | [15 empty] | VV | 2 | 1 | True | 0 | ROZPOCET
| VV |  | sever: | [15 empty] | VV | 2 | 1 | True | 0 | ROZPOCET
| VV |  | 115,22 |  | 115.22 | [13 empty] | VV | 2 | 2 | True | 0 | ROZPOCET
| VV |  | Mezisoučet |  | 115.22 | [13 empty] | VV | 2 | 3 | True | 0 | ROZPOCET
| VV |  | EXTERIÉROVÁ OMÍTKA HLADKÁ, SVĚTLÁ - DETAILY (P 06) | [15 empty] | VV | 2 | 1 | True | 0 | ROZPOCET
| VV |  | sever: | [15 empty] | VV | 2 | 1 | True | 0 | ROZPOCET
| VV |  | "korunní římsa"35,8*0,72 |  | 25.776 | [13 empty] | VV | 2 | 2 | True | 0 | ROZPOCET
| VV |  | "pilastr"7,02*1,1*4 |  | 30.888 | [13 empty] | VV | 2 | 2 | True | 0 | ROZPOCET
| VV |  | "vlys propojující okna "4,2*0,25*24 |  | 25.2 | [13 empty] | VV | 2 | 2 | True | 0 | ROZPOCET
| VV |  | "šambrány - okno malé"5,05*0,25*12 |  | 15.15 | [13 empty] | VV | 2 | 2 | True | 0 | ROZPOCET
| VV |  | "šambrány - okno velké"6*0,25 |  | 1.5 | [13 empty] | VV | 2 | 2 | True | 0 | ROZPOCET
| VV |  | "špalety oken - okno malé"4,55*0,2*24 |  | 21.84 | [13 empty] | VV | 2 | 2 | True | 0 | ROZPOCET
| VV |  | "špalety oken - okno velké"5,5*0,2 |  | 1.1 | [13 empty] | VV | 2 | 2 | True | 0 | ROZPOCET
| VV |  | "vstupní portál"10,72 |  | 10.72 | [13 empty] | VV | 2 | 2 | True | 0 | ROZPOCET
| VV |  | "špalety vstup dveří"6,85*0,85 |  | 5.823 | [13 empty] | VV | 2 | 2 | True | 0 | ROZPOCET
| VV |  | "podokenní římsy - okno malé"1,25*0,15*24 |  | 4.5 | [13 empty] | VV | 2 | 2 | True | 0 | ROZPOCET
| VV |  | "podokenní římsy - okno velké"2,15*0,15 |  | 0.323 | [13 empty] | VV | 2 | 2 | True | 0 | ROZPOCET
| VV |  | Mezisoučet |  | 142.82 | [13 empty] | VV | 2 | 3 | True | 0 | ROZPOCET
| VV |  | EXTERIÉROVÁ OMÍTKA HRUBÁ, TMAVÁ - SOKL (P 07) | [15 empty] | VV | 2 | 1 | True | 0 | ROZPOCET
| VV |  | sever: | [15 empty] | VV | 2 | 1 | True | 0 | ROZPOCET
| VV |  | 25,00 |  | 25 | [13 empty] | VV | 2 | 2 | True | 0 | ROZPOCET
| VV |  | Mezisoučet |  | 25 | [13 empty] | VV | 2 | 3 | True | 0 | ROZPOCET
| VV |  | EXTERIÉROVÁ OMÍTKA HLADKÁ, SVĚTLÁ - ZNAK (P 09) | [15 empty] | VV | 2 | 1 | True | 0 | ROZPOCET
| VV |  | "štít"3,3*3,25*2 |  | 21.45 | [13 empty] | VV | 2 | 2 | True | 0 | ROZPOCET
| VV |  | "štít"3,25*0,45*2 |  | 2.925 | [13 empty] | VV | 2 | 2 | True | 0 | ROZPOCET
| VV |  | "štít"3,3*3,25*2 |  | 21.45 | [13 empty] | VV | 2 | 2 | True | 0 | ROZPOCET
| VV |  | "štít"3,25*0,45*2 |  | 2.925 | [13 empty] | VV | 2 | 2 | True | 0 | ROZPOCET
| VV |  | Mezisoučet |  | 48.75 | [13 empty] | VV | 2 | 3 | True | 0 | ROZPOCET
| VV |  | Součet |  | 331.79 | [13 empty] | VV | 2 | 4 | True | 1 | ROZPOCET
82 | K | 783823167 | Penetrační nátěr omítek hladkých omítek hladkých, zrnitých tenkovrstvých nebo štukových stupně členitosti 3 vápenný | m2 | 999.435 |  | 0 | CS ÚRS 2025 01 |  |  | základní |  | 0 | 0.0003 | 0.29983 | 0 | 0 | 16 | K | 2 |  |  |  | ROZPOCET | 0 | 0 | 0 | 0 | 0 | 1 | 0 | 16 | 1968256113
| Online PSC |  | https://podminky.urs.cz/item/CS_URS_2025_01/783823167 | [15 empty] | Online PSC | 2
| VV |  | FASÁDA | [15 empty] | VV | 2 | 1 | True | 0 | ROZPOCET
| VV |  | EXTERIÉROVÁ OMÍTKA HRUBÁ, SVĚTLÁ (P 05) | [15 empty] | VV | 2 | 1 | True | 0 | ROZPOCET
| VV |  | jih: | [15 empty] | VV | 2 | 1 | True | 0 | ROZPOCET
| VV |  | "krajní pole"75,44*2 |  | 150.88 | [13 empty] | VV | 2 | 2 | True | 0 | ROZPOCET
| VV |  | -2,46*8 |  | -19.68 | [13 empty] | VV | 2 | 2 | True | 0 | ROZPOCET
| VV |  | -2,8*4 |  | -11.2 | [13 empty] | VV | 2 | 2 | True | 0 | ROZPOCET
| VV |  | -3*4 |  | -12 | [13 empty] | VV | 2 | 2 | True | 0 | ROZPOCET
| VV |  | "střední pole - s podokenními zrcátky"7,33*2 |  | 14.66 | [13 empty] | VV | 2 | 2 | True | 0 | ROZPOCET
| VV |  | "střední pole - s balustrádou"5,82 |  | 5.82 | [13 empty] | VV | 2 | 2 | True | 0 | ROZPOCET
| VV |  | "střední pole - suterén, 1NP"22,5*2 |  | 45 | [13 empty] | VV | 2 | 2 | True | 0 | ROZPOCET
| VV |  | -1,9*8 |  | -15.2 | [13 empty] | VV | 2 | 2 | True | 0 | ROZPOCET
| VV |  | -1,8*0,55*2 |  | -1.98 | [13 empty] | VV | 2 | 2 | True | 0 | ROZPOCET
| VV |  | -2,45*0,45*2 |  | -2.205 | [13 empty] | VV | 2 | 2 | True | 0 | ROZPOCET
| VV |  | "střední pole - vnitřní plochy portálu"0,075*2 |  | 0.15 | [13 empty] | VV | 2 | 2 | True | 0 | ROZPOCET
| VV |  | východ: | [15 empty] | VV | 2 | 1 | True | 0 | ROZPOCET
| VV |  | "krajní pole"8,05*6,9 |  | 55.545 | [13 empty] | VV | 2 | 2 | True | 0 | ROZPOCET
| VV |  | -2,46*3 |  | -7.38 | [13 empty] | VV | 2 | 2 | True | 0 | ROZPOCET
| VV |  | -2,8*2 |  | -5.6 | [13 empty] | VV | 2 | 2 | True | 0 | ROZPOCET
| VV |  | -3,00 |  | -3 | [13 empty] | VV | 2 | 2 | True | 0 | ROZPOCET
| VV |  | "střední pole"22,1*6,9 |  | 152.49 | [13 empty] | VV | 2 | 2 | True | 0 | ROZPOCET
| VV |  | -27,80 |  | -27.8 | [13 empty] | VV | 2 | 2 | True | 0 | ROZPOCET
| VV |  | -2,4*6 |  | -14.4 | [13 empty] | VV | 2 | 2 | True | 0 | ROZPOCET
| VV |  | -6,37 |  | -6.37 | [13 empty] | VV | 2 | 2 | True | 0 | ROZPOCET
| VV |  | -0,57 |  | -0.57 | [13 empty] | VV | 2 | 2 | True | 0 | ROZPOCET
| VV |  | -0,2775*3 |  | -0.833 | [13 empty] | VV | 2 | 2 | True | 0 | ROZPOCET
| VV |  | západ: | [15 empty] | VV | 2 | 1 | True | 0 | ROZPOCET
| VV |  | "střední pole"22,05*7,2 |  | 158.76 | [13 empty] | VV | 2 | 2 | True | 0 | ROZPOCET
| VV |  | -2,4*12 |  | -28.8 | [13 empty] | VV | 2 | 2 | True | 0 | ROZPOCET
| VV |  | -6,2*2 |  | -12.4 | [13 empty] | VV | 2 | 2 | True | 0 | ROZPOCET
| VV |  | "krajní pole"8*7,02 |  | 56.16 | [13 empty] | VV | 2 | 2 | True | 0 | ROZPOCET
| VV |  | -2,5*3 |  | -7.5 | [13 empty] | VV | 2 | 2 | True | 0 | ROZPOCET
| VV |  | -2,8*2 |  | -5.6 | [13 empty] | VV | 2 | 2 | True | 0 | ROZPOCET
| VV |  | -3,00 |  | -3 | [13 empty] | VV | 2 | 2 | True | 0 | ROZPOCET
| VV |  | Mezisoučet |  | 453.947 | [13 empty] | VV | 2 | 3 | True | 0 | ROZPOCET
| VV |  | EXTERIÉROVÁ OMÍTKA HLADKÁ, SVĚTLÁ - DETAILY (P 06) | [15 empty] | VV | 2 | 1 | True | 0 | ROZPOCET
| VV |  | jih: | [15 empty] | VV | 2 | 1 | True | 0 | ROZPOCET
| VV |  | "korunní římsa"36,7*0,72 |  | 26.424 | [13 empty] | VV | 2 | 2 | True | 0 | ROZPOCET
| VV |  | "průběžná (nad soklová) římsa - krajní pole"12,65*0,75*2 |  | 18.975 | [13 empty] | VV | 2 | 2 | True | 0 | ROZPOCET
| VV |  | "průběžná (parapetní) římsa - střední pole (pod balustádou)"13,42*0,38 |  | 5.1 | [13 empty] | VV | 2 | 2 | True | 0 | ROZPOCET
| VV |  | "průběžná (parapetní) římsa - střední pole (pod okny 3NP)"10,25*0,19 |  | 1.948 | [13 empty] | VV | 2 | 2 | True | 0 | ROZPOCET
| VV |  | "balustráda"1,9*0,9 |  | 1.71 | [13 empty] | VV | 2 | 2 | True | 0 | ROZPOCET
| VV |  | "pilastr - kajní pole"7,02*0,65*2 |  | 9.126 | [13 empty] | VV | 2 | 2 | True | 0 | ROZPOCET
| VV |  | "pilastr - střední pole (postranní)"9,42*1,1*2 |  | 20.724 | [13 empty] | VV | 2 | 2 | True | 0 | ROZPOCET
| VV |  | "pilastry - střední pole (2NP)"3,62*0,6*2 |  | 4.344 | [13 empty] | VV | 2 | 2 | True | 0 | ROZPOCET
| VV |  | "pilastry - střední pole (2NP, podokenní)"0,8*0,45*4 |  | 1.44 | [13 empty] | VV | 2 | 2 | True | 0 | ROZPOCET
| VV |  | "šambrány (suterén, 1NP; 2NP)"4,75*0,1*25 |  | 11.875 | [13 empty] | VV | 2 | 2 | True | 0 | ROZPOCET
| VV |  | "šambrány (1NP)"4,15*0,15*8 |  | 4.98 | [13 empty] | VV | 2 | 2 | True | 0 | ROZPOCET
| VV |  | "špalety - okno (suterén; 1NP; 2NP)"4,55*0,2*30 |  | 27.3 | [13 empty] | VV | 2 | 2 | True | 0 | ROZPOCET
| VV |  | "špalety - okno (suterén)"3,85*0,2*8 |  | 6.16 | [13 empty] | VV | 2 | 2 | True | 0 | ROZPOCET
| VV |  | "klenák"0,1*17 |  | 1.7 | [13 empty] | VV | 2 | 2 | True | 0 | ROZPOCET
| VV |  | "nadokenní římsa rovná"1,25*0,15*4 |  | 0.75 | [13 empty] | VV | 2 | 2 | True | 0 | ROZPOCET
| VV |  | "naokenní římsa trojúhelníkového tvaru"0,255*4 |  | 1.02 | [13 empty] | VV | 2 | 2 | True | 0 | ROZPOCET
| VV |  | "nadokenní zrcátka"0,95*0,2*8 |  | 1.52 | [13 empty] | VV | 2 | 2 | True | 0 | ROZPOCET
| VV |  | "podokenní zrcátka"0,95*0,45*8 |  | 3.42 | [13 empty] | VV | 2 | 2 | True | 0 | ROZPOCET
| VV |  | "podokenní zrcátka"2,45*0,45*2 |  | 2.205 | [13 empty] | VV | 2 | 2 | True | 0 | ROZPOCET
| VV |  | "podokenní římsy - okno (1NP; 2NP)"1,25*0,15*20 |  | 3.75 | [13 empty] | VV | 2 | 2 | True | 0 | ROZPOCET
| VV |  | "meziokenní vlys - střední pole"1,8*0,55*2 |  | 1.98 | [13 empty] | VV | 2 | 2 | True | 0 | ROZPOCET
| VV |  | "vstupní portál"26,95 |  | 26.95 | [13 empty] | VV | 2 | 2 | True | 0 | ROZPOCET
| VV |  | -0,075*2 |  | -0.15 | [13 empty] | VV | 2 | 2 | True | 0 | ROZPOCET
| VV |  | -0,95*1,8 |  | -1.71 | [13 empty] | VV | 2 | 2 | True | 0 | ROZPOCET
| VV |  | -4,00 |  | -4 | [13 empty] | VV | 2 | 2 | True | 0 | ROZPOCET
| VV |  | "šambrány - vstupní portál"6,45*0,2 |  | 1.29 | [13 empty] | VV | 2 | 2 | True | 0 | ROZPOCET
| VV |  | východ: | [15 empty] | VV | 2 | 1 | True | 0 | ROZPOCET
| VV |  | "korunní římsa"33,8*0,72 |  | 24.336 | [13 empty] | VV | 2 | 2 | True | 0 | ROZPOCET
| VV |  | "průběžná (parapetní) římsa"22,25*0,15 |  | 3.338 | [13 empty] | VV | 2 | 2 | True | 0 | ROZPOCET
| VV |  | "průběžná (nad soklová) římsa"9,15*0,75 |  | 6.863 | [13 empty] | VV | 2 | 2 | True | 0 | ROZPOCET
| VV |  | "pilastr - karjní pole"7,02*1,1*2 |  | 15.444 | [13 empty] | VV | 2 | 2 | True | 0 | ROZPOCET
| VV |  | "pilastr - střední pole"7,02*1,15 |  | 8.073 | [13 empty] | VV | 2 | 2 | True | 0 | ROZPOCET
| VV |  | "šambrány (suterén)"4,15*0,15*3 |  | 1.868 | [13 empty] | VV | 2 | 2 | True | 0 | ROZPOCET
| VV |  | "šambrány (suterén, 1NP; 2NP)"4,75*0,1*16 |  | 7.6 | [13 empty] | VV | 2 | 2 | True | 0 | ROZPOCET
| VV |  | "šambrány (2NP)"5,7*0,1 |  | 0.57 | [13 empty] | VV | 2 | 2 | True | 0 | ROZPOCET
| VV |  | "šambrány (2NP)"1,66*3 |  | 4.98 | [13 empty] | VV | 2 | 2 | True | 0 | ROZPOCET
| VV |  | "špalety - okno (suterén)"3,85*0,2*3 |  | 2.31 | [13 empty] | VV | 2 | 2 | True | 0 | ROZPOCET
| VV |  | "špalety - okno (suterén; 1NP; 2NP)"4,55*0,2*19 |  | 17.29 | [13 empty] | VV | 2 | 2 | True | 0 | ROZPOCET
| VV |  | "špalety - okno (1NP; 2NP)"4,3*0,2*6 |  | 5.16 | [13 empty] | VV | 2 | 2 | True | 0 | ROZPOCET
| VV |  | "špalety - okno (2NP)"5,55*0,2 |  | 1.11 | [13 empty] | VV | 2 | 2 | True | 0 | ROZPOCET
| VV |  | "klenák"0,1*3 |  | 0.3 | [13 empty] | VV | 2 | 2 | True | 0 | ROZPOCET
| VV |  | "nadokenní římsa rovná"1,25*0,15*2 |  | 0.375 | [13 empty] | VV | 2 | 2 | True | 0 | ROZPOCET
| VV |  | "nadokenní římsa trojúhelníkového tvaru"0,255 |  | 0.255 | [13 empty] | VV | 2 | 2 | True | 0 | ROZPOCET
| VV |  | "nadokenní římsa s konzoly (velká)"0,57 |  | 0.57 | [13 empty] | VV | 2 | 2 | True | 0 | ROZPOCET
| VV |  | "nadokenní římsa s konzoly (malá)"0,28*3 |  | 0.84 | [13 empty] | VV | 2 | 2 | True | 0 | ROZPOCET
| VV |  | "nadokenní zrcátka"1,15*0,2*3 |  | 0.69 | [13 empty] | VV | 2 | 2 | True | 0 | ROZPOCET
| VV |  | "podokenní římsy - okno (1NP; 2NP)"1,25*0,15*12 |  | 2.25 | [13 empty] | VV | 2 | 2 | True | 0 | ROZPOCET
| VV |  | "podokenní římsy - okno (1NP)"3,2*0,15 |  | 0.48 | [13 empty] | VV | 2 | 2 | True | 0 | ROZPOCET
| VV |  | "podokenní zrcátka"0,95*0,45*3 |  | 1.283 | [13 empty] | VV | 2 | 2 | True | 0 | ROZPOCET
| VV |  | západ: | [15 empty] | VV | 2 | 1 | True | 0 | ROZPOCET
| VV |  | "korunní římsa"39,1*0,72 |  | 28.152 | [13 empty] | VV | 2 | 2 | True | 0 | ROZPOCET
| VV |  | "průběžná (nad soklová) římsa"24,7*0,2 |  | 4.94 | [13 empty] | VV | 2 | 2 | True | 0 | ROZPOCET
| VV |  | "průběžná (nad soklová) římsa"9,1*0,75 |  | 6.825 | [13 empty] | VV | 2 | 2 | True | 0 | ROZPOCET
| VV |  | "pilastr - krajní pole"7,2*1,25 |  | 9 | [13 empty] | VV | 2 | 2 | True | 0 | ROZPOCET
| VV |  | "pilastr - střední pole"7,2*1,1 |  | 7.92 | [13 empty] | VV | 2 | 2 | True | 0 | ROZPOCET
| VV |  | "pilastr - krajní pole"7,02*1,1 |  | 7.722 | [13 empty] | VV | 2 | 2 | True | 0 | ROZPOCET
| VV |  | "šambrány (suterén)"4,1*0,15*3 |  | 1.845 | [13 empty] | VV | 2 | 2 | True | 0 | ROZPOCET
| VV |  | "šambrány (1NP; 2NP)"4,75*0,1*18 |  | 8.55 | [13 empty] | VV | 2 | 2 | True | 0 | ROZPOCET
| VV |  | "šambrány (1NP; 2NP)"6,6*0,1*2 |  | 1.32 | [13 empty] | VV | 2 | 2 | True | 0 | ROZPOCET
| VV |  | "špalety - okno (suterén)"3,8*0,2*3 |  | 2.28 | [13 empty] | VV | 2 | 2 | True | 0 | ROZPOCET
| VV |  | "špalety - okno (1NP; 2NP)"4,55*0,2*18 |  | 16.38 | [13 empty] | VV | 2 | 2 | True | 0 | ROZPOCET
| VV |  | "špalety - okno (1NP; 2NP)"6,4*0,2*2 |  | 2.56 | [13 empty] | VV | 2 | 2 | True | 0 | ROZPOCET
| VV |  | "klenák"0,1*3 |  | 0.3 | [13 empty] | VV | 2 | 2 | True | 0 | ROZPOCET
| VV |  | "nadokenní římsa rovná"1,25*0,15*2 |  | 0.375 | [13 empty] | VV | 2 | 2 | True | 0 | ROZPOCET
| VV |  | "nadokenní římsa trojúhelníkového tvaru"0,255 |  | 0.255 | [13 empty] | VV | 2 | 2 | True | 0 | ROZPOCET
| VV |  | "nadokenní zrcátka"1,15*0,2*2 |  | 0.46 | [13 empty] | VV | 2 | 2 | True | 0 | ROZPOCET
| VV |  | "podokenní římsy - okno (1NP; 2NP)"1,25*0,15*18 |  | 3.375 | [13 empty] | VV | 2 | 2 | True | 0 | ROZPOCET
| VV |  | "podokenní římsy - okno (1NP)"3,1*0,15*2 |  | 0.93 | [13 empty] | VV | 2 | 2 | True | 0 | ROZPOCET
| VV |  | "podokenní zrcátka"0,95*0,45*3 |  | 1.283 | [13 empty] | VV | 2 | 2 | True | 0 | ROZPOCET
| VV |  | Mezisoučet |  | 389.288 | [13 empty] | VV | 2 | 3 | True | 0 | ROZPOCET
| VV |  | EXTERIÉROVÁ OMÍTKA HRUBÁ, TMAVÁ - SOKL (P 07) | [15 empty] | VV | 2 | 1 | True | 0 | ROZPOCET
| VV |  | jih: | [15 empty] | VV | 2 | 1 | True | 0 | ROZPOCET
| VV |  | 11,55*2,7*2 |  | 62.37 | [13 empty] | VV | 2 | 2 | True | 0 | ROZPOCET
| VV |  | -1,25*1,6*8 |  | -16 | [13 empty] | VV | 2 | 2 | True | 0 | ROZPOCET
| VV |  | východ: | [15 empty] | VV | 2 | 1 | True | 0 | ROZPOCET
| VV |  | 59,85 |  | 59.85 | [13 empty] | VV | 2 | 2 | True | 0 | ROZPOCET
| VV |  | -1,25*1,6*3 |  | -6 | [13 empty] | VV | 2 | 2 | True | 0 | ROZPOCET
| VV |  | -1,6*0,9 |  | -1.44 | [13 empty] | VV | 2 | 2 | True | 0 | ROZPOCET
| VV |  | západ: | [15 empty] | VV | 2 | 1 | True | 0 | ROZPOCET
| VV |  | 61,20 |  | 61.2 | [13 empty] | VV | 2 | 2 | True | 0 | ROZPOCET
| VV |  | -0,9*1,4*3 |  | -3.78 | [13 empty] | VV | 2 | 2 | True | 0 | ROZPOCET
| VV |  | Mezisoučet |  | 156.2 | [13 empty] | VV | 2 | 3 | True | 0 | ROZPOCET
| VV |  | Součet |  | 999.435 | [13 empty] | VV | 2 | 4 | True | 1 | ROZPOCET
83 | K | 783826615 | Hydrofobizační nátěr omítek silikonový, transparentní, povrchů hladkých omítek hladkých, zrnitých tenkovrstvých nebo štukových stupně členitosti 1 a 2 | m2 | 25 |  | 0 | CS ÚRS 2025 01 |  |  | základní |  | 0 | 0.0002 | 0.005 | 0 | 0 | 16 | K | 2 |  |  |  | ROZPOCET | 0 | 0 | 0 | 0 | 0 | 1 | 0 | 16 | -1549210710
| Online PSC |  | https://podminky.urs.cz/item/CS_URS_2025_01/783826615 | [15 empty] | Online PSC | 2
| VV |  | FASÁDA | [15 empty] | VV | 2 | 1 | True | 0 | ROZPOCET
| VV |  | EXTERIÉROVÁ OMÍTKA HRUBÁ, TMAVÁ - SOKL (P 07) | [15 empty] | VV | 2 | 1 | True | 0 | ROZPOCET
| VV |  | sever: | [15 empty] | VV | 2 | 1 | True | 0 | ROZPOCET
| VV |  | 25,00 |  | 25 | [13 empty] | VV | 2 | 2 | True | 0 | ROZPOCET
| VV |  | Mezisoučet |  | 25 | [13 empty] | VV | 2 | 3 | True | 0 | ROZPOCET
| VV |  | Součet |  | 25 | [13 empty] | VV | 2 | 4 | True | 1 | ROZPOCET
84 | K | 783826625 | Hydrofobizační nátěr omítek silikonový, transparentní, povrchů hladkých omítek hladkých, zrnitých tenkovrstvých nebo štukových stupně členitosti 3 | m2 | 156.2 |  | 0 | CS ÚRS 2025 01 |  |  | základní |  | 0 | 0.00023 | 0.035926 | 0 | 0 | 16 | K | 2 |  |  |  | ROZPOCET | 0 | 0 | 0 | 0 | 0 | 1 | 0 | 16 | -346761800
| Online PSC |  | https://podminky.urs.cz/item/CS_URS_2025_01/783826625 | [15 empty] | Online PSC | 2
| VV |  | FASÁDA | [15 empty] | VV | 2 | 1 | True | 0 | ROZPOCET
| VV |  | EXTERIÉROVÁ OMÍTKA HRUBÁ, TMAVÁ - SOKL (P 07) | [15 empty] | VV | 2 | 1 | True | 0 | ROZPOCET
| VV |  | jih: | [15 empty] | VV | 2 | 1 | True | 0 | ROZPOCET
| VV |  | 11,55*2,7*2 |  | 62.37 | [13 empty] | VV | 2 | 2 | True | 0 | ROZPOCET
| VV |  | -1,25*1,6*8 |  | -16 | [13 empty] | VV | 2 | 2 | True | 0 | ROZPOCET
| VV |  | východ: | [15 empty] | VV | 2 | 1 | True | 0 | ROZPOCET
| VV |  | 59,85 |  | 59.85 | [13 empty] | VV | 2 | 2 | True | 0 | ROZPOCET
| VV |  | -1,25*1,6*3 |  | -6 | [13 empty] | VV | 2 | 2 | True | 0 | ROZPOCET
| VV |  | -1,6*0,9 |  | -1.44 | [13 empty] | VV | 2 | 2 | True | 0 | ROZPOCET
| VV |  | západ: | [15 empty] | VV | 2 | 1 | True | 0 | ROZPOCET
| VV |  | 61,20 |  | 61.2 | [13 empty] | VV | 2 | 2 | True | 0 | ROZPOCET
| VV |  | -0,9*1,4*3 |  | -3.78 | [13 empty] | VV | 2 | 2 | True | 0 | ROZPOCET
| VV |  | Mezisoučet |  | 156.2 | [13 empty] | VV | 2 | 3 | True | 0 | ROZPOCET
| VV |  | Součet |  | 156.2 | [13 empty] | VV | 2 | 4 | True | 1 | ROZPOCET
85 | K | 783827127 | Krycí (ochranný) nátěr omítek jednonásobný hladkých omítek hladkých, zrnitých tenkovrstvých nebo štukových stupně členitosti 1 a 2 vápenný | m2 | 331.79 |  | 0 | CS ÚRS 2025 01 |  |  | základní |  | 0 | 0.00032 | 0.10617 | 0 | 0 | 16 | K | 2 |  |  |  | ROZPOCET | 0 | 0 | 0 | 0 | 0 | 1 | 0 | 16 | -1691994857
| Online PSC |  | https://podminky.urs.cz/item/CS_URS_2025_01/783827127 | [15 empty] | Online PSC | 2
| VV |  | FASÁDA | [15 empty] | VV | 2 | 1 | True | 0 | ROZPOCET
| VV |  | EXTERIÉROVÁ OMÍTKA HRUBÁ, SVĚTLÁ (P 05) | [15 empty] | VV | 2 | 1 | True | 0 | ROZPOCET
| VV |  | sever: | [15 empty] | VV | 2 | 1 | True | 0 | ROZPOCET
| VV |  | 115,22 |  | 115.22 | [13 empty] | VV | 2 | 2 | True | 0 | ROZPOCET
| VV |  | Mezisoučet |  | 115.22 | [13 empty] | VV | 2 | 3 | True | 0 | ROZPOCET
| VV |  | EXTERIÉROVÁ OMÍTKA HLADKÁ, SVĚTLÁ - DETAILY (P 06) | [15 empty] | VV | 2 | 1 | True | 0 | ROZPOCET
| VV |  | sever: | [15 empty] | VV | 2 | 1 | True | 0 | ROZPOCET
| VV |  | "korunní římsa"35,8*0,72 |  | 25.776 | [13 empty] | VV | 2 | 2 | True | 0 | ROZPOCET
| VV |  | "pilastr"7,02*1,1*4 |  | 30.888 | [13 empty] | VV | 2 | 2 | True | 0 | ROZPOCET
| VV |  | "vlys propojující okna "4,2*0,25*24 |  | 25.2 | [13 empty] | VV | 2 | 2 | True | 0 | ROZPOCET
| VV |  | "šambrány - okno malé"5,05*0,25*12 |  | 15.15 | [13 empty] | VV | 2 | 2 | True | 0 | ROZPOCET
| VV |  | "šambrány - okno velké"6*0,25 |  | 1.5 | [13 empty] | VV | 2 | 2 | True | 0 | ROZPOCET
| VV |  | "špalety oken - okno malé"4,55*0,2*24 |  | 21.84 | [13 empty] | VV | 2 | 2 | True | 0 | ROZPOCET
| VV |  | "špalety oken - okno velké"5,5*0,2 |  | 1.1 | [13 empty] | VV | 2 | 2 | True | 0 | ROZPOCET
| VV |  | "vstupní portál"10,72 |  | 10.72 | [13 empty] | VV | 2 | 2 | True | 0 | ROZPOCET
| VV |  | "špalety vstup dveří"6,85*0,85 |  | 5.823 | [13 empty] | VV | 2 | 2 | True | 0 | ROZPOCET
| VV |  | "podokenní římsy - okno malé"1,25*0,15*24 |  | 4.5 | [13 empty] | VV | 2 | 2 | True | 0 | ROZPOCET
| VV |  | "podokenní římsy - okno velké"2,15*0,15 |  | 0.323 | [13 empty] | VV | 2 | 2 | True | 0 | ROZPOCET
| VV |  | Mezisoučet |  | 142.82 | [13 empty] | VV | 2 | 3 | True | 0 | ROZPOCET
| VV |  | EXTERIÉROVÁ OMÍTKA HRUBÁ, TMAVÁ - SOKL (P 07) | [15 empty] | VV | 2 | 1 | True | 0 | ROZPOCET
| VV |  | sever: | [15 empty] | VV | 2 | 1 | True | 0 | ROZPOCET
| VV |  | 25,00 |  | 25 | [13 empty] | VV | 2 | 2 | True | 0 | ROZPOCET
| VV |  | Mezisoučet |  | 25 | [13 empty] | VV | 2 | 3 | True | 0 | ROZPOCET
| VV |  | EXTERIÉROVÁ OMÍTKA HLADKÁ, SVĚTLÁ - ZNAK (P 09) | [15 empty] | VV | 2 | 1 | True | 0 | ROZPOCET
| VV |  | "štít"3,3*3,25*2 |  | 21.45 | [13 empty] | VV | 2 | 2 | True | 0 | ROZPOCET
| VV |  | "štít"3,25*0,45*2 |  | 2.925 | [13 empty] | VV | 2 | 2 | True | 0 | ROZPOCET
| VV |  | "štít"3,3*3,25*2 |  | 21.45 | [13 empty] | VV | 2 | 2 | True | 0 | ROZPOCET
| VV |  | "štít"3,25*0,45*2 |  | 2.925 | [13 empty] | VV | 2 | 2 | True | 0 | ROZPOCET
| VV |  | Mezisoučet |  | 48.75 | [13 empty] | VV | 2 | 3 | True | 0 | ROZPOCET
| VV |  | Součet |  | 331.79 | [13 empty] | VV | 2 | 4 | True | 1 | ROZPOCET
86 | K | 783827147 | Krycí (ochranný) nátěr omítek jednonásobný hladkých omítek hladkých, zrnitých tenkovrstvých nebo štukových stupně členitosti 3 vápenný | m2 | 999.435 |  | 0 | CS ÚRS 2025 01 |  |  | základní |  | 0 | 0.00037 | 0.36979 | 0 | 0 | 16 | K | 2 |  |  |  | ROZPOCET | 0 | 0 | 0 | 0 | 0 | 1 | 0 | 16 | 1707242355
| Online PSC |  | https://podminky.urs.cz/item/CS_URS_2025_01/783827147 | [15 empty] | Online PSC | 2
| VV |  | FASÁDA | [15 empty] | VV | 2 | 1 | True | 0 | ROZPOCET
| VV |  | EXTERIÉROVÁ OMÍTKA HRUBÁ, SVĚTLÁ (P 05) | [15 empty] | VV | 2 | 1 | True | 0 | ROZPOCET
| VV |  | jih: | [15 empty] | VV | 2 | 1 | True | 0 | ROZPOCET
| VV |  | "krajní pole"75,44*2 |  | 150.88 | [13 empty] | VV | 2 | 2 | True | 0 | ROZPOCET
| VV |  | -2,46*8 |  | -19.68 | [13 empty] | VV | 2 | 2 | True | 0 | ROZPOCET
| VV |  | -2,8*4 |  | -11.2 | [13 empty] | VV | 2 | 2 | True | 0 | ROZPOCET
| VV |  | -3*4 |  | -12 | [13 empty] | VV | 2 | 2 | True | 0 | ROZPOCET
| VV |  | "střední pole - s podokenními zrcátky"7,33*2 |  | 14.66 | [13 empty] | VV | 2 | 2 | True | 0 | ROZPOCET
| VV |  | "střední pole - s balustrádou"5,82 |  | 5.82 | [13 empty] | VV | 2 | 2 | True | 0 | ROZPOCET
| VV |  | "střední pole - suterén, 1NP"22,5*2 |  | 45 | [13 empty] | VV | 2 | 2 | True | 0 | ROZPOCET
| VV |  | -1,9*8 |  | -15.2 | [13 empty] | VV | 2 | 2 | True | 0 | ROZPOCET
| VV |  | -1,8*0,55*2 |  | -1.98 | [13 empty] | VV | 2 | 2 | True | 0 | ROZPOCET
| VV |  | -2,45*0,45*2 |  | -2.205 | [13 empty] | VV | 2 | 2 | True | 0 | ROZPOCET
| VV |  | "střední pole - vnitřní plochy portálu"0,075*2 |  | 0.15 | [13 empty] | VV | 2 | 2 | True | 0 | ROZPOCET
| VV |  | východ: | [15 empty] | VV | 2 | 1 | True | 0 | ROZPOCET
| VV |  | "krajní pole"8,05*6,9 |  | 55.545 | [13 empty] | VV | 2 | 2 | True | 0 | ROZPOCET
| VV |  | -2,46*3 |  | -7.38 | [13 empty] | VV | 2 | 2 | True | 0 | ROZPOCET
| VV |  | -2,8*2 |  | -5.6 | [13 empty] | VV | 2 | 2 | True | 0 | ROZPOCET
| VV |  | -3,00 |  | -3 | [13 empty] | VV | 2 | 2 | True | 0 | ROZPOCET
| VV |  | "střední pole"22,1*6,9 |  | 152.49 | [13 empty] | VV | 2 | 2 | True | 0 | ROZPOCET
| VV |  | -27,80 |  | -27.8 | [13 empty] | VV | 2 | 2 | True | 0 | ROZPOCET
| VV |  | -2,4*6 |  | -14.4 | [13 empty] | VV | 2 | 2 | True | 0 | ROZPOCET
| VV |  | -6,37 |  | -6.37 | [13 empty] | VV | 2 | 2 | True | 0 | ROZPOCET
| VV |  | -0,57 |  | -0.57 | [13 empty] | VV | 2 | 2 | True | 0 | ROZPOCET
| VV |  | -0,2775*3 |  | -0.833 | [13 empty] | VV | 2 | 2 | True | 0 | ROZPOCET
| VV |  | západ: | [15 empty] | VV | 2 | 1 | True | 0 | ROZPOCET
| VV |  | "střední pole"22,05*7,2 |  | 158.76 | [13 empty] | VV | 2 | 2 | True | 0 | ROZPOCET
| VV |  | -2,4*12 |  | -28.8 | [13 empty] | VV | 2 | 2 | True | 0 | ROZPOCET
| VV |  | -6,2*2 |  | -12.4 | [13 empty] | VV | 2 | 2 | True | 0 | ROZPOCET
| VV |  | "krajní pole"8*7,02 |  | 56.16 | [13 empty] | VV | 2 | 2 | True | 0 | ROZPOCET
| VV |  | -2,5*3 |  | -7.5 | [13 empty] | VV | 2 | 2 | True | 0 | ROZPOCET
| VV |  | -2,8*2 |  | -5.6 | [13 empty] | VV | 2 | 2 | True | 0 | ROZPOCET
| VV |  | -3,00 |  | -3 | [13 empty] | VV | 2 | 2 | True | 0 | ROZPOCET
| VV |  | Mezisoučet |  | 453.947 | [13 empty] | VV | 2 | 3 | True | 0 | ROZPOCET
| VV |  | EXTERIÉROVÁ OMÍTKA HLADKÁ, SVĚTLÁ - DETAILY (P 06) | [15 empty] | VV | 2 | 1 | True | 0 | ROZPOCET
| VV |  | jih: | [15 empty] | VV | 2 | 1 | True | 0 | ROZPOCET
| VV |  | "korunní římsa"36,7*0,72 |  | 26.424 | [13 empty] | VV | 2 | 2 | True | 0 | ROZPOCET
| VV |  | "průběžná (nad soklová) římsa - krajní pole"12,65*0,75*2 |  | 18.975 | [13 empty] | VV | 2 | 2 | True | 0 | ROZPOCET
| VV |  | "průběžná (parapetní) římsa - střední pole (pod balustádou)"13,42*0,38 |  | 5.1 | [13 empty] | VV | 2 | 2 | True | 0 | ROZPOCET
| VV |  | "průběžná (parapetní) římsa - střední pole (pod okny 3NP)"10,25*0,19 |  | 1.948 | [13 empty] | VV | 2 | 2 | True | 0 | ROZPOCET
| VV |  | "balustráda"1,9*0,9 |  | 1.71 | [13 empty] | VV | 2 | 2 | True | 0 | ROZPOCET
| VV |  | "pilastr - kajní pole"7,02*0,65*2 |  | 9.126 | [13 empty] | VV | 2 | 2 | True | 0 | ROZPOCET
| VV |  | "pilastr - střední pole (postranní)"9,42*1,1*2 |  | 20.724 | [13 empty] | VV | 2 | 2 | True | 0 | ROZPOCET
| VV |  | "pilastry - střední pole (2NP)"3,62*0,6*2 |  | 4.344 | [13 empty] | VV | 2 | 2 | True | 0 | ROZPOCET
| VV |  | "pilastry - střední pole (2NP, podokenní)"0,8*0,45*4 |  | 1.44 | [13 empty] | VV | 2 | 2 | True | 0 | ROZPOCET
| VV |  | "šambrány (suterén, 1NP; 2NP)"4,75*0,1*25 |  | 11.875 | [13 empty] | VV | 2 | 2 | True | 0 | ROZPOCET
| VV |  | "šambrány (1NP)"4,15*0,15*8 |  | 4.98 | [13 empty] | VV | 2 | 2 | True | 0 | ROZPOCET
| VV |  | "špalety - okno (suterén; 1NP; 2NP)"4,55*0,2*30 |  | 27.3 | [13 empty] | VV | 2 | 2 | True | 0 | ROZPOCET
| VV |  | "špalety - okno (suterén)"3,85*0,2*8 |  | 6.16 | [13 empty] | VV | 2 | 2 | True | 0 | ROZPOCET
| VV |  | "klenák"0,1*17 |  | 1.7 | [13 empty] | VV | 2 | 2 | True | 0 | ROZPOCET
| VV |  | "nadokenní římsa rovná"1,25*0,15*4 |  | 0.75 | [13 empty] | VV | 2 | 2 | True | 0 | ROZPOCET
| VV |  | "naokenní římsa trojúhelníkového tvaru"0,255*4 |  | 1.02 | [13 empty] | VV | 2 | 2 | True | 0 | ROZPOCET
| VV |  | "nadokenní zrcátka"0,95*0,2*8 |  | 1.52 | [13 empty] | VV | 2 | 2 | True | 0 | ROZPOCET
| VV |  | "podokenní zrcátka"0,95*0,45*8 |  | 3.42 | [13 empty] | VV | 2 | 2 | True | 0 | ROZPOCET
| VV |  | "podokenní zrcátka"2,45*0,45*2 |  | 2.205 | [13 empty] | VV | 2 | 2 | True | 0 | ROZPOCET
| VV |  | "podokenní římsy - okno (1NP; 2NP)"1,25*0,15*20 |  | 3.75 | [13 empty] | VV | 2 | 2 | True | 0 | ROZPOCET
| VV |  | "meziokenní vlys - střední pole"1,8*0,55*2 |  | 1.98 | [13 empty] | VV | 2 | 2 | True | 0 | ROZPOCET
| VV |  | "vstupní portál"26,95 |  | 26.95 | [13 empty] | VV | 2 | 2 | True | 0 | ROZPOCET
| VV |  | -0,075*2 |  | -0.15 | [13 empty] | VV | 2 | 2 | True | 0 | ROZPOCET
| VV |  | -0,95*1,8 |  | -1.71 | [13 empty] | VV | 2 | 2 | True | 0 | ROZPOCET
| VV |  | -4,00 |  | -4 | [13 empty] | VV | 2 | 2 | True | 0 | ROZPOCET
| VV |  | "šambrány - vstupní portál"6,45*0,2 |  | 1.29 | [13 empty] | VV | 2 | 2 | True | 0 | ROZPOCET
| VV |  | východ: | [15 empty] | VV | 2 | 1 | True | 0 | ROZPOCET
| VV |  | "korunní římsa"33,8*0,72 |  | 24.336 | [13 empty] | VV | 2 | 2 | True | 0 | ROZPOCET
| VV |  | "průběžná (parapetní) římsa"22,25*0,15 |  | 3.338 | [13 empty] | VV | 2 | 2 | True | 0 | ROZPOCET
| VV |  | "průběžná (nad soklová) římsa"9,15*0,75 |  | 6.863 | [13 empty] | VV | 2 | 2 | True | 0 | ROZPOCET
| VV |  | "pilastr - karjní pole"7,02*1,1*2 |  | 15.444 | [13 empty] | VV | 2 | 2 | True | 0 | ROZPOCET
| VV |  | "pilastr - střední pole"7,02*1,15 |  | 8.073 | [13 empty] | VV | 2 | 2 | True | 0 | ROZPOCET
| VV |  | "šambrány (suterén)"4,15*0,15*3 |  | 1.868 | [13 empty] | VV | 2 | 2 | True | 0 | ROZPOCET
| VV |  | "šambrány (suterén, 1NP; 2NP)"4,75*0,1*16 |  | 7.6 | [13 empty] | VV | 2 | 2 | True | 0 | ROZPOCET
| VV |  | "šambrány (2NP)"5,7*0,1 |  | 0.57 | [13 empty] | VV | 2 | 2 | True | 0 | ROZPOCET
| VV |  | "šambrány (2NP)"1,66*3 |  | 4.98 | [13 empty] | VV | 2 | 2 | True | 0 | ROZPOCET
| VV |  | "špalety - okno (suterén)"3,85*0,2*3 |  | 2.31 | [13 empty] | VV | 2 | 2 | True | 0 | ROZPOCET
| VV |  | "špalety - okno (suterén; 1NP; 2NP)"4,55*0,2*19 |  | 17.29 | [13 empty] | VV | 2 | 2 | True | 0 | ROZPOCET
| VV |  | "špalety - okno (1NP; 2NP)"4,3*0,2*6 |  | 5.16 | [13 empty] | VV | 2 | 2 | True | 0 | ROZPOCET
| VV |  | "špalety - okno (2NP)"5,55*0,2 |  | 1.11 | [13 empty] | VV | 2 | 2 | True | 0 | ROZPOCET
| VV |  | "klenák"0,1*3 |  | 0.3 | [13 empty] | VV | 2 | 2 | True | 0 | ROZPOCET
| VV |  | "nadokenní římsa rovná"1,25*0,15*2 |  | 0.375 | [13 empty] | VV | 2 | 2 | True | 0 | ROZPOCET
| VV |  | "nadokenní římsa trojúhelníkového tvaru"0,255 |  | 0.255 | [13 empty] | VV | 2 | 2 | True | 0 | ROZPOCET
| VV |  | "nadokenní římsa s konzoly (velká)"0,57 |  | 0.57 | [13 empty] | VV | 2 | 2 | True | 0 | ROZPOCET
| VV |  | "nadokenní římsa s konzoly (malá)"0,28*3 |  | 0.84 | [13 empty] | VV | 2 | 2 | True | 0 | ROZPOCET
| VV |  | "nadokenní zrcátka"1,15*0,2*3 |  | 0.69 | [13 empty] | VV | 2 | 2 | True | 0 | ROZPOCET
| VV |  | "podokenní římsy - okno (1NP; 2NP)"1,25*0,15*12 |  | 2.25 | [13 empty] | VV | 2 | 2 | True | 0 | ROZPOCET
| VV |  | "podokenní římsy - okno (1NP)"3,2*0,15 |  | 0.48 | [13 empty] | VV | 2 | 2 | True | 0 | ROZPOCET
| VV |  | "podokenní zrcátka"0,95*0,45*3 |  | 1.283 | [13 empty] | VV | 2 | 2 | True | 0 | ROZPOCET
| VV |  | západ: | [15 empty] | VV | 2 | 1 | True | 0 | ROZPOCET
| VV |  | "korunní římsa"39,1*0,72 |  | 28.152 | [13 empty] | VV | 2 | 2 | True | 0 | ROZPOCET
| VV |  | "průběžná (nad soklová) římsa"24,7*0,2 |  | 4.94 | [13 empty] | VV | 2 | 2 | True | 0 | ROZPOCET
| VV |  | "průběžná (nad soklová) římsa"9,1*0,75 |  | 6.825 | [13 empty] | VV | 2 | 2 | True | 0 | ROZPOCET
| VV |  | "pilastr - krajní pole"7,2*1,25 |  | 9 | [13 empty] | VV | 2 | 2 | True | 0 | ROZPOCET
| VV |  | "pilastr - střední pole"7,2*1,1 |  | 7.92 | [13 empty] | VV | 2 | 2 | True | 0 | ROZPOCET
| VV |  | "pilastr - krajní pole"7,02*1,1 |  | 7.722 | [13 empty] | VV | 2 | 2 | True | 0 | ROZPOCET
| VV |  | "šambrány (suterén)"4,1*0,15*3 |  | 1.845 | [13 empty] | VV | 2 | 2 | True | 0 | ROZPOCET
| VV |  | "šambrány (1NP; 2NP)"4,75*0,1*18 |  | 8.55 | [13 empty] | VV | 2 | 2 | True | 0 | ROZPOCET
| VV |  | "šambrány (1NP; 2NP)"6,6*0,1*2 |  | 1.32 | [13 empty] | VV | 2 | 2 | True | 0 | ROZPOCET
| VV |  | "špalety - okno (suterén)"3,8*0,2*3 |  | 2.28 | [13 empty] | VV | 2 | 2 | True | 0 | ROZPOCET
| VV |  | "špalety - okno (1NP; 2NP)"4,55*0,2*18 |  | 16.38 | [13 empty] | VV | 2 | 2 | True | 0 | ROZPOCET
| VV |  | "špalety - okno (1NP; 2NP)"6,4*0,2*2 |  | 2.56 | [13 empty] | VV | 2 | 2 | True | 0 | ROZPOCET
| VV |  | "klenák"0,1*3 |  | 0.3 | [13 empty] | VV | 2 | 2 | True | 0 | ROZPOCET
| VV |  | "nadokenní římsa rovná"1,25*0,15*2 |  | 0.375 | [13 empty] | VV | 2 | 2 | True | 0 | ROZPOCET
| VV |  | "nadokenní římsa trojúhelníkového tvaru"0,255 |  | 0.255 | [13 empty] | VV | 2 | 2 | True | 0 | ROZPOCET
| VV |  | "nadokenní zrcátka"1,15*0,2*2 |  | 0.46 | [13 empty] | VV | 2 | 2 | True | 0 | ROZPOCET
| VV |  | "podokenní římsy - okno (1NP; 2NP)"1,25*0,15*18 |  | 3.375 | [13 empty] | VV | 2 | 2 | True | 0 | ROZPOCET
| VV |  | "podokenní římsy - okno (1NP)"3,1*0,15*2 |  | 0.93 | [13 empty] | VV | 2 | 2 | True | 0 | ROZPOCET
| VV |  | "podokenní zrcátka"0,95*0,45*3 |  | 1.283 | [13 empty] | VV | 2 | 2 | True | 0 | ROZPOCET
| VV |  | Mezisoučet |  | 389.288 | [13 empty] | VV | 2 | 3 | True | 0 | ROZPOCET
| VV |  | EXTERIÉROVÁ OMÍTKA HRUBÁ, TMAVÁ - SOKL (P 07) | [15 empty] | VV | 2 | 1 | True | 0 | ROZPOCET
| VV |  | jih: | [15 empty] | VV | 2 | 1 | True | 0 | ROZPOCET
| VV |  | 11,55*2,7*2 |  | 62.37 | [13 empty] | VV | 2 | 2 | True | 0 | ROZPOCET
| VV |  | -1,25*1,6*8 |  | -16 | [13 empty] | VV | 2 | 2 | True | 0 | ROZPOCET
| VV |  | východ: | [15 empty] | VV | 2 | 1 | True | 0 | ROZPOCET
| VV |  | 59,85 |  | 59.85 | [13 empty] | VV | 2 | 2 | True | 0 | ROZPOCET
| VV |  | -1,25*1,6*3 |  | -6 | [13 empty] | VV | 2 | 2 | True | 0 | ROZPOCET
| VV |  | -1,6*0,9 |  | -1.44 | [13 empty] | VV | 2 | 2 | True | 0 | ROZPOCET
| VV |  | západ: | [15 empty] | VV | 2 | 1 | True | 0 | ROZPOCET
| VV |  | 61,20 |  | 61.2 | [13 empty] | VV | 2 | 2 | True | 0 | ROZPOCET
| VV |  | -0,9*1,4*3 |  | -3.78 | [13 empty] | VV | 2 | 2 | True | 0 | ROZPOCET
| VV |  | Mezisoučet |  | 156.2 | [13 empty] | VV | 2 | 3 | True | 0 | ROZPOCET
| VV |  | Součet |  | 999.435 | [13 empty] | VV | 2 | 4 | True | 1 | ROZPOCET
| D | HZS | Hodinové zúčtovací sazby |  |  |  | 0 | [5 empty] | 0 |  | 0 |  | 0 | 4 | D | 0 |  |  |  | ROZPOCET | [6 empty] | 0
87 | K | HZS1292 | Hodinové zúčtovací sazby profesí HSV zemní a pomocné práce stavební dělník | hod | 24 |  | 0 | CS ÚRS 2025 01 |  |  | základní |  | 0 | 0 | 0 | 0 | 0 | 512 | K | 1 |  |  |  | ROZPOCET | 0 | 0 | 0 | 0 | 0 | 1 | 0 | 512 | -785533610
| Online PSC |  | https://podminky.urs.cz/item/CS_URS_2025_01/HZS1292 | [15 empty] | Online PSC | 1
| VV |  | FASÁDA | [15 empty] | VV | 1 | 1 | True | 0 | ROZPOCET
| VV |  | "sever (demontáž a zpětná montáž cedulí a dalších prvků umístěných na fasádě)"8 |  | 8 | [13 empty] | VV | 1 | 2 | True | 0 | ROZPOCET
| VV |  | "jih (demontáž a zpětná montáž cedulí a dalších prvků umístěných na fasádě)"8 |  | 8 | [13 empty] | VV | 1 | 2 | True | 0 | ROZPOCET
| VV |  | "východ (demontáž konzolý nefunkčního el. vedení, chlazení a dalších prvků umístěných na fasádě)"8 |  | 8 | [13 empty] | VV | 1 | 2 | True | 0 | ROZPOCET
| VV |  | Součet |  | 24 | [13 empty] | VV | 1 | 4 | True | 1 | ROZPOCET
88 | K | HZS2232 | Hodinové zúčtovací sazby profesí PSV provádění stavebních instalací elektrikář odborný | hod | 32 |  | 0 | CS ÚRS 2025 01 |  |  | základní |  | 0 | 0 | 0 | 0 | 0 | 512 | K | 1 |  |  |  | ROZPOCET | 0 | 0 | 0 | 0 | 0 | 1 | 0 | 512 | -1510935924
| Online PSC |  | https://podminky.urs.cz/item/CS_URS_2025_01/HZS2232 | [15 empty] | Online PSC | 1
| VV |  | "sever (demontáž a zpětná montáž reproduktorů veřejného hlášením, kamerový systém)"8 |  | 8 | [13 empty] | VV | 1 | 2 | True | 0 | ROZPOCET
| VV |  | "jih (demontáž a zpětná montáž kamerového systému)"8 |  | 8 | [13 empty] | VV | 1 | 2 | True | 0 | ROZPOCET
| VV |  | "východ (demontáž zvonkového tabla, demontáž a zpětná montáž kamerového systému)"8 |  | 8 | [13 empty] | VV | 1 | 2 | True | 0 | ROZPOCET
| VV |  | "západ (odizolování el. vedení)"8 |  | 8 | [13 empty] | VV | 1 | 2 | True | 0 | ROZPOCET
| VV |  | Součet |  | 32 | [13 empty] | VV | 1 | 4 | True | 1 | ROZPOCET

## SO 01.3 - Stavební a kons...
[9 empty] | >> skryté sloupce << | [9 empty] | {15a7600f-91c9-4a17-9a6f-784c5f77cb3e}
2
| KRYCÍ LIST SOUPISU PRACÍ | [8 empty] | v --- níže se nacházejí doplnkové a pomocné údaje k sestavám --- v | [8 empty] | False
Stavba:
Rekonstrukce městského úřadu - Varnsdorf
Objekt:
SO 01.3 - Stavební a konstrukční část - vnitřní prostory
| KSO: |  | 801 6 |  |  | CC-CZ:
| Místo: |  | Nám. E. Beneše 470, 407 47 Varnsdorf |  |  | Datum: | 2025-05-07
| Zadavatel: |  |  |  |  | IČ: | 00261718
|  | Město Varnsdorf |  |  |  | DIČ:
| Účastník: |  |  |  |  | IČ: | Vyplň údaj
|  | Vyplň údaj |  |  |  | DIČ: | Vyplň údaj
| Projektant: |  |  |  |  | IČ: | 70735352
|  | Ing. arch. Ondřej Tuček |  |  |  | DIČ:
| Zpracovatel: |  |  |  |  | IČ: | Vyplň údaj
|  | Vyplň údaj |  |  |  | DIČ: | Vyplň údaj
Poznámka:
Pokud se ve stavebním rozpočtu vyskytují obchodní názvy materiálů, slouží pouze pro vyjádření vlastností materiálů a mohou být nahrazeny materiály se stejnými nebo lepšími vlastnostmi. Při naceňování je nutné brát v úvahu celkovou projektovou dokumentaci. Jedná se o orientační výkazy výměr, které je nutno ověřit dodavatelskou firmou. V případě nesrovnalostí je nutné kontaktovat projektanta. Součástí nabídkové ceny musí být veškeré náklady, aby cena byla konečná. Každým uchazečem vyplněná položka musí obsahovat veškeré technicky a logicky dovoditélné součásti dodávky a montáže. Označení výrobků konkrétním výrobcem v projektu stavby vyjadřuje standard požadované kvality. Pokud uchazeč nabídne produkt od jiného výrobce je povinen dodržet standard a zároveň, přejímá odpovědnost za správnost náhrady - splnění všech parametrů a koordinaci se všemi navazujícími profesemi, eventuelní nutnost úpravy projektu pro výběr zhotovitele půjde k tíží uchazeče (vybraného dodavatele). Položky níže vykázané je nutné nacenit včetně přívozu, složení, naložení, manipulace, montáže, napojení, kotvení, kování, spojovacího materiálu, povrchové úpravy, atp.
| Cena bez DPH | [5 empty] | 0
|  |  | Základ daně |  |  | Sazba daně | Výše daně
| DPH | základní | 0 |  |  | 21% | 0
|  | snížená | 0 |  |  | 12% | 0
|  | zákl. přenesená | 0 |  |  | 21% | 0
|  | sníž. přenesená | 0 |  |  | 12% | 0
|  | nulová | 0 |  |  | 0% | 0
| Cena s DPH |  |  | v | CZK |  | 0
REKAPITULACE ČLENĚNÍ SOUPISU PRACÍ
Stavba:
Rekonstrukce městského úřadu - Varnsdorf
Objekt:
SO 01.3 - Stavební a konstrukční část - vnitřní prostory
Místo: |  |  | Nám. E. Beneše 470, 407 47 Varnsdorf |  |  | Datum: | 2025-05-07
Zadavatel: |  |  | Město Varnsdorf |  |  | Projektant: | Ing. arch. Ondřej Tuček
Účastník: |  |  | Vyplň údaj |  |  | Zpracovatel: | Vyplň údaj
Kód dílu - Popis | [6 empty] | Cena celkem [CZK]
Náklady stavby celkem | [6 empty] | 0 | [12 empty] | -1
| HSV - Práce a dodávky HSV | [5 empty] | 0
| 1 - Zemní práce | [5 empty] | 0
| 2 - Zakládání | [5 empty] | 0
| 3 - Svislé a kompletní konstrukce | [5 empty] | 0
| 4 - Vodorovné konstrukce | [5 empty] | 0
| 6 - Úpravy povrchů, podlahy a osazování výplní | [5 empty] | 0
| 9 - Ostatní konstrukce a práce, bourání | [5 empty] | 0
| 997 - Přesun sutě | [5 empty] | 0
| 998 - Přesun hmot | [5 empty] | 0
| PSV - Práce a dodávky PSV | [5 empty] | 0
| 711 - Izolace proti vodě, vlhkosti a plynům | [5 empty] | 0
| 713 - Izolace tepelné | [5 empty] | 0
| 762 - Konstrukce tesařské | [5 empty] | 0
| 763 - Konstrukce suché výstavby | [5 empty] | 0
| 764 - Konstrukce klempířské | [5 empty] | 0
| 766 - Konstrukce truhlářské | [5 empty] | 0
| 766.1 - Výplně otvorů - dveře | [5 empty] | 0
| 766.2 - Výplně otvorů - okna | [5 empty] | 0
| 767 - Konstrukce zámečnické | [5 empty] | 0
| 771 - Podlahy z dlaždic | [5 empty] | 0
| 772 - Podlahy z kamene | [5 empty] | 0
| 773 - Podlahy z litého teraca | [5 empty] | 0
| 775 - Podlahy skládané | [5 empty] | 0
| 776 - Podlahy povlakové | [5 empty] | 0
| 777 - Podlahy lité | [5 empty] | 0
| 781 - Dokončovací práce - obklady | [5 empty] | 0
| 783 - Dokončovací práce - nátěry | [5 empty] | 0
| 784 - Dokončovací práce - malby a tapety | [5 empty] | 0
SOUPIS PRACÍ
Stavba:
Rekonstrukce městského úřadu - Varnsdorf
Objekt:
SO 01.3 - Stavební a konstrukční část - vnitřní prostory
Místo: |  |  | Nám. E. Beneše 470, 407 47 Varnsdorf |  |  | Datum: | 2025-05-07
Zadavatel: |  |  | Město Varnsdorf |  |  | Projektant: | Ing. arch. Ondřej Tuček
Účastník: |  |  | Vyplň údaj |  |  | Zpracovatel: | Vyplň údaj
PČ | Typ | Kód | Popis | MJ | Množství | J.cena [CZK] | Cena celkem [CZK] | Cenová soustava |  |  | DPH | J. Nh [h] | Nh celkem [h] | J. hmotnost [t] | Hmotnost celkem [t] | J. suť [t] | Suť Celkem [t]
Náklady soupisu celkem | [6 empty] | 0 | [5 empty] | 0 |  | 486.657 |  | 558.5267 |  | D | -1 | [10 empty] | 0
| D | HSV | Práce a dodávky HSV |  |  |  | 0 | [5 empty] | 0 |  | 396.611 |  | 509.381 | 1 | D | 0 |  |  |  | ROZPOCET | [6 empty] | 0
| D | 1 | Zemní práce |  |  |  | 0 | [5 empty] | 0 |  | 0 |  | 0 | 1 | D | 1 |  |  |  | ROZPOCET | [6 empty] | 0
1 | K | 122211101 | Odkopávky a prokopávky ručně zapažené i nezapažené v hornině třídy těžitelnosti I skupiny 3 | m3 | 37.591 |  | 0 | CS ÚRS 2025 01 |  |  | základní |  | 0 | 0 | 0 | 0 | 0 | 4 | K | 2 |  |  |  | ROZPOCET | 0 | 0 | 0 | 0 | 0 | 1 | 0 | 4 | -1387364808
| Online PSC |  | https://podminky.urs.cz/item/CS_URS_2025_01/122211101 | [15 empty] | Online PSC | 2
| VV |  | "mč 0.02 (dvorana) "8,25*0,15*14,6 |  | 18.068 | [13 empty] | VV | 2 | 2 | True | 0 | ROZPOCET
| VV |  | "mč 0.03 (prostor schodiště) - rozšíření dvorany po demolici stěn, uvažuje se totožná úroveň původních podlah"3,7*0,15*1,65*2 |  | 1.832 | [13 empty] | VV | 2 | 2 | True | 0 | ROZPOCET
| VV |  | "mč 0.10 (sklad) - snížení úrovně podlahy"2,85*0,65*9,55 |  | 17.691 | [13 empty] | VV | 2 | 2 | True | 0 | ROZPOCET
| VV |  | Součet |  | 37.591 | [13 empty] | VV | 2 | 4 | True | 1 | ROZPOCET
2 | K | 131213712 | Hloubení zapažených jam ručně s urovnáním dna do předepsaného profilu a spádu v hornině třídy těžitelnosti I skupiny 3 nesoudržných | m3 | 15.506 |  | 0 | CS ÚRS 2025 01 |  |  | základní |  | 0 | 0 | 0 | 0 | 0 | 4 | K | 2 |  |  |  | ROZPOCET | 0 | 0 | 0 | 0 | 0 | 1 | 0 | 4 | 231842934
| Online PSC |  | https://podminky.urs.cz/item/CS_URS_2025_01/131213712 | [15 empty] | Online PSC | 2
| VV |  | VÝTAHOVÁ ŠACHTA | [15 empty] | VV | 2 | 1 | True | 0 | ROZPOCET
| VV |  | "výtahová šachta "3,81*1,33*3,06 |  | 15.506 | [13 empty] | VV | 2 | 2 | True | 0 | ROZPOCET
| VV |  | Součet |  | 15.506 | [13 empty] | VV | 2 | 4 | True | 1 | ROZPOCET
3 | K | 132212332 | Hloubení nezapažených rýh šířky přes 800 do 2 000 mm ručně s urovnáním dna do předepsaného profilu a spádu v hornině třídy těžitelnosti I skupiny 3 nesoudržných | m3 | 29.691 |  | 0 | CS ÚRS 2025 01 |  |  | základní |  | 0 | 0 | 0 | 0 | 0 | 4 | K | 2 |  |  |  | ROZPOCET | 0 | 0 | 0 | 0 | 0 | 1 | 0 | 4 | -890989159
| Online PSC |  | https://podminky.urs.cz/item/CS_URS_2025_01/132212332 | [15 empty] | Online PSC | 2
| VV |  | instalační kanál | [15 empty] | VV | 2 | 1 | True | 0 | ROZPOCET
| VV |  | "mč 0.13 (zázemí dvorany)"2,65*0,7*1,2 |  | 2.226 | [13 empty] | VV | 2 | 2 | True | 0 | ROZPOCET
| VV |  | "mč 0.02 (dvorana) + mč 0.03 (prostor schodiště)"18,1*0,5*1,2 |  | 10.86 | [13 empty] | VV | 2 | 2 | True | 0 | ROZPOCET
| VV |  | "mč 0.02 (dvorana) + mč 0.03 (prostor schodiště)"6*1,5*1,2 |  | 10.8 | [13 empty] | VV | 2 | 2 | True | 0 | ROZPOCET
| VV |  | "mč 0.10 (sklad)"9,675*0,5*1,2 |  | 5.805 | [13 empty] | VV | 2 | 2 | True | 0 | ROZPOCET
| VV |  | Součet |  | 29.691 | [13 empty] | VV | 2 | 4 | True | 1 | ROZPOCET
4 | K | 162211311 | Vodorovné přemístění výkopku nebo sypaniny stavebním kolečkem s vyprázdněním kolečka na hromady nebo do dopravního prostředku na vzdálenost do 10 m z horniny třídy těžitelnosti I, skupiny 1 až 3 | m3 | 93.175 |  | 0 | CS ÚRS 2025 01 |  |  | základní |  | 0 | 0 | 0 | 0 | 0 | 4 | K | 2 |  |  |  | ROZPOCET | 0 | 0 | 0 | 0 | 0 | 1 | 0 | 4 | 1495035782
| Online PSC |  | https://podminky.urs.cz/item/CS_URS_2025_01/162211311 | [15 empty] | Online PSC | 2
| VV |  | přesun výkopku na mezideponii pro budoucí zásyp | [15 empty] | VV | 2 | 1 | True | 0 | ROZPOCET
| VV |  | 10,387 |  | 10.387 | [13 empty] | VV | 2 | 2 | True | 0 | ROZPOCET
| VV |  | Mezisoučet |  | 10.387 | [13 empty] | VV | 2 | 3 | True | 0 | ROZPOCET
| VV |  | přesun výkopku z mezideponii na zásyp | [15 empty] | VV | 2 | 1 | True | 0 | ROZPOCET
| VV |  | 10,387 |  | 10.387 | [13 empty] | VV | 2 | 2 | True | 0 | ROZPOCET
| VV |  | Mezisoučet |  | 10.387 | [13 empty] | VV | 2 | 3 | True | 0 | ROZPOCET
| VV |  | přesun výkopku na místo určeného k odvozu | [15 empty] | VV | 2 | 1 | True | 0 | ROZPOCET
| VV |  | "odkopávky"37,591 |  | 37.591 | [13 empty] | VV | 2 | 2 | True | 0 | ROZPOCET
| VV |  | "hloubení jam"15,506 |  | 15.506 | [13 empty] | VV | 2 | 2 | True | 0 | ROZPOCET
| VV |  | "hloubení rýh"29,691 |  | 29.691 | [13 empty] | VV | 2 | 2 | True | 0 | ROZPOCET
| VV |  | "zpětný zásyp výkopkem"-10,387 |  | -10.387 | [13 empty] | VV | 2 | 2 | True | 0 | ROZPOCET
| VV |  | Mezisoučet |  | 72.401 | [13 empty] | VV | 2 | 3 | True | 0 | ROZPOCET
| VV |  | Součet |  | 93.175 | [13 empty] | VV | 2 | 4 | True | 1 | ROZPOCET
5 | K | 162211319 | Vodorovné přemístění výkopku nebo sypaniny stavebním kolečkem s vyprázdněním kolečka na hromady nebo do dopravního prostředku na vzdálenost do 10 m Příplatek za každých dalších 10 m k ceně -1311 | m3 | 113.949 |  | 0 | CS ÚRS 2025 01 |  |  | základní |  | 0 | 0 | 0 | 0 | 0 | 4 | K | 2 |  |  |  | ROZPOCET | 0 | 0 | 0 | 0 | 0 | 1 | 0 | 4 | 1334588220
| Online PSC |  | https://podminky.urs.cz/item/CS_URS_2025_01/162211319 | [15 empty] | Online PSC | 2
| VV |  | předpokládaná vzdálenost mezideponie 30 m | [15 empty] | VV | 2 | 1 | True | 0 | ROZPOCET
| VV |  | přesun výkopku na mezideponii pro budoucí zásyp | [15 empty] | VV | 2 | 1 | True | 0 | ROZPOCET
| VV |  | 10,387*2 |  | 20.774 | [13 empty] | VV | 2 | 2 | True | 0 | ROZPOCET
| VV |  | Mezisoučet |  | 20.774 | [13 empty] | VV | 2 | 3 | True | 0 | ROZPOCET
| VV |  | přesun výkopku z mezideponii na zásyp | [15 empty] | VV | 2 | 1 | True | 0 | ROZPOCET
| VV |  | 10,387*2 |  | 20.774 | [13 empty] | VV | 2 | 2 | True | 0 | ROZPOCET
| VV |  | Mezisoučet |  | 20.774 | [13 empty] | VV | 2 | 3 | True | 0 | ROZPOCET
| VV |  | přesun výkopku na místo určeného k odvozu | [15 empty] | VV | 2 | 1 | True | 0 | ROZPOCET
| VV |  | "odkopávky"37,591 |  | 37.591 | [13 empty] | VV | 2 | 2 | True | 0 | ROZPOCET
| VV |  | "hloubení jam"15,506 |  | 15.506 | [13 empty] | VV | 2 | 2 | True | 0 | ROZPOCET
| VV |  | "hloubení rýh"29,691 |  | 29.691 | [13 empty] | VV | 2 | 2 | True | 0 | ROZPOCET
| VV |  | "zpětný zásyp výkopkem"-10,387 |  | -10.387 | [13 empty] | VV | 2 | 2 | True | 0 | ROZPOCET
| VV |  | Mezisoučet |  | 72.401 | [13 empty] | VV | 2 | 3 | True | 0 | ROZPOCET
| VV |  | Součet |  | 113.949 | [13 empty] | VV | 2 | 4 | True | 1 | ROZPOCET
6 | K | 167111101 | Nakládání, skládání a překládání neulehlého výkopku nebo sypaniny ručně nakládání, z hornin třídy těžitelnosti I, skupiny 1 až 3 | m3 | 10.387 |  | 0 | CS ÚRS 2025 01 |  |  | základní |  | 0 | 0 | 0 | 0 | 0 | 4 | K | 2 |  |  |  | ROZPOCET | 0 | 0 | 0 | 0 | 0 | 1 | 0 | 4 | 921961555
| Online PSC |  | https://podminky.urs.cz/item/CS_URS_2025_01/167111101 | [15 empty] | Online PSC | 2
| VV |  | nakládání výkopku na mezideponii na zásyp | [15 empty] | VV | 2 | 1 | True | 0 | ROZPOCET
| VV |  | 10,387 |  | 10.387 | [13 empty] | VV | 2 | 2 | True | 0 | ROZPOCET
| VV |  | Součet |  | 10.387 | [13 empty] | VV | 2 | 4 | True | 1 | ROZPOCET
7 | K | 174111102 | Zásyp sypaninou z jakékoliv horniny ručně s uložením výkopku ve vrstvách se zhutněním v uzavřených prostorách s urovnáním povrchu zásypu | m3 | 10.387 |  | 0 | CS ÚRS 2025 01 |  |  | základní |  | 0 | 0 | 0 | 0 | 0 | 4 | K | 2 |  |  |  | ROZPOCET | 0 | 0 | 0 | 0 | 0 | 1 | 0 | 4 | -1274584132
| Online PSC |  | https://podminky.urs.cz/item/CS_URS_2025_01/174111102 | [15 empty] | Online PSC | 2
| VV |  | instalační kanál | [15 empty] | VV | 2 | 1 | True | 0 | ROZPOCET
| VV |  | "mč 0.03 (prostor schodiště)"1,05*5,8 |  | 6.09 | [13 empty] | VV | 2 | 2 | True | 0 | ROZPOCET
| VV |  | Mezisoučet |  | 6.09 | [13 empty] | VV | 2 | 3 | True | 0 | ROZPOCET
| VV |  | VÝTAHOVÁ ŠACHTA | [15 empty] | VV | 2 | 1 | True | 0 | ROZPOCET
| VV |  | "výtahová šachta "9,23*1,33*0,35 |  | 4.297 | [13 empty] | VV | 2 | 2 | True | 0 | ROZPOCET
| VV |  | Mezisoučet |  | 4.297 | [13 empty] | VV | 2 | 3 | True | 0 | ROZPOCET
| VV |  | Součet |  | 10.387 | [13 empty] | VV | 2 | 4 | True | 1 | ROZPOCET
8 | K | 181912112 | Úprava pláně vyrovnáním výškových rozdílů ručně v hornině třídy těžitelnosti I skupiny 3 se zhutněním | m2 | 167.409 |  | 0 | CS ÚRS 2025 01 |  |  | základní |  | 0 | 0 | 0 | 0 | 0 | 4 | K | 2 |  |  |  | ROZPOCET | 0 | 0 | 0 | 0 | 0 | 1 | 0 | 4 | 253906189
| Online PSC |  | https://podminky.urs.cz/item/CS_URS_2025_01/181912112 | [15 empty] | Online PSC | 2
| VV |  | PODLAHA DVORANY NA TERÉNU (SKL 02a; P 08) | [15 empty] | VV | 2 | 1 | True | 0 | ROZPOCET
| VV |  | "mč 0.02 (dvorana)"127,32 |  | 127.32 | [13 empty] | VV | 2 | 2 | True | 0 | ROZPOCET
| VV |  | Mezisoučet |  | 127.32 | [13 empty] | VV | 2 | 3 | True | 0 | ROZPOCET
| VV |  | PODLAHA DVORANY NA TERÉNU (SKL 02b; P 02) | [15 empty] | VV | 2 | 1 | True | 0 | ROZPOCET
| VV |  | "mč 0.10 (sklad)"27,65 |  | 27.65 | [13 empty] | VV | 2 | 2 | True | 0 | ROZPOCET
| VV |  | Mezisoučet |  | 27.65 | [13 empty] | VV | 2 | 3 | True | 0 | ROZPOCET
| VV |  | Nová podlaha mč 0.13 | [15 empty] | VV | 2 | 1 | True | 0 | ROZPOCET
| VV |  | "mč 0.13 (zázemí dvorany) - v místě provedeného nového otvoru"0,78 |  | 0.78 | [13 empty] | VV | 2 | 2 | True | 0 | ROZPOCET
| VV |  | Mezisoučet |  | 0.78 | [13 empty] | VV | 2 | 3 | True | 0 | ROZPOCET
| VV |  | VÝTAHOVÁ ŠACHTA | [15 empty] | VV | 2 | 1 | True | 0 | ROZPOCET
| VV |  | "výtahová šachta "3,81*3,06 |  | 11.659 | [13 empty] | VV | 2 | 2 | True | 0 | ROZPOCET
| VV |  | Mezisoučet |  | 11.659 | [13 empty] | VV | 2 | 3 | True | 0 | ROZPOCET
| VV |  | Součet |  | 167.409 | [13 empty] | VV | 2 | 4 | True | 1 | ROZPOCET
9 | K | 162751117 | Vodorovné přemístění výkopku nebo sypaniny po suchu na obvyklém dopravním prostředku, bez naložení výkopku, avšak se složením bez rozhrnutí z horniny třídy těžitelnosti I skupiny 1 až 3 na vzdálenost přes 9 000 do 10 000 m | m3 | 72.401 |  | 0 | CS ÚRS 2025 01 |  |  | základní |  | 0 | 0 | 0 | 0 | 0 | 4 | K | 2 |  |  |  | ROZPOCET | 0 | 0 | 0 | 0 | 0 | 1 | 0 | 4 | -2035525299
| Online PSC |  | https://podminky.urs.cz/item/CS_URS_2025_01/162751117 | [15 empty] | Online PSC | 2
| VV |  | odkopávky | [15 empty] | VV | 2 | 1 | True | 0 | ROZPOCET
| VV |  | 37,591 |  | 37.591 | [13 empty] | VV | 2 | 2 | True | 0 | ROZPOCET
| VV |  | Mezisoučet |  | 37.591 | [13 empty] | VV | 2 | 3 | True | 0 | ROZPOCET
| VV |  | hloubení jam | [15 empty] | VV | 2 | 1 | True | 0 | ROZPOCET
| VV |  | 15,506 |  | 15.506 | [13 empty] | VV | 2 | 2 | True | 0 | ROZPOCET
| VV |  | Mezisoučet |  | 15.506 | [13 empty] | VV | 2 | 3 | True | 0 | ROZPOCET
| VV |  | hloubení rýh | [15 empty] | VV | 2 | 1 | True | 0 | ROZPOCET
| VV |  | 29,691 |  | 29.691 | [13 empty] | VV | 2 | 2 | True | 0 | ROZPOCET
| VV |  | Mezisoučet |  | 29.691 | [13 empty] | VV | 2 | 3 | True | 0 | ROZPOCET
| VV |  | zpětný zásyp výkopkem | [15 empty] | VV | 2 | 1 | True | 0 | ROZPOCET
| VV |  | -10,387 |  | -10.387 | [13 empty] | VV | 2 | 2 | True | 0 | ROZPOCET
| VV |  | Mezisoučet |  | -10.387 | [13 empty] | VV | 2 | 3 | True | 0 | ROZPOCET
| VV |  | Součet |  | 72.401 | [13 empty] | VV | 2 | 4 | True | 1 | ROZPOCET
10 | K | 162751119 | Vodorovné přemístění výkopku nebo sypaniny po suchu na obvyklém dopravním prostředku, bez naložení výkopku, avšak se složením bez rozhrnutí z horniny třídy těžitelnosti I skupiny 1 až 3 na vzdálenost Příplatek k ceně za každých dalších i započatých 1 000 m | m3 | 362.005 |  | 0 | CS ÚRS 2025 01 |  |  | základní |  | 0 | 0 | 0 | 0 | 0 | 4 | K | 2 |  |  |  | ROZPOCET | 0 | 0 | 0 | 0 | 0 | 1 | 0 | 4 | 140188488
| Online PSC |  | https://podminky.urs.cz/item/CS_URS_2025_01/162751119 | [15 empty] | Online PSC | 2
| VV |  | předpokládaná vzdálenost skládky 15 km | [15 empty] | VV | 2 | 1 | True | 0 | ROZPOCET
| VV |  | 72,401*5 |  | 362.005 | [13 empty] | VV | 2 | 2 | True | 0 | ROZPOCET
| VV |  | Součet |  | 362.005 | [13 empty] | VV | 2 | 4 | True | 1 | ROZPOCET
11 | K | 171251201 | Uložení sypaniny na skládky nebo meziskládky bez hutnění s upravením uložené sypaniny do předepsaného tvaru | m3 | 72.401 |  | 0 | CS ÚRS 2025 01 |  |  | základní |  | 0 | 0 | 0 | 0 | 0 | 4 | K | 2 |  |  |  | ROZPOCET | 0 | 0 | 0 | 0 | 0 | 1 | 0 | 4 | -1368579804
| Online PSC |  | https://podminky.urs.cz/item/CS_URS_2025_01/171251201 | [15 empty] | Online PSC | 2
| VV |  | 72,401 |  | 72.401 | [13 empty] | VV | 2 | 2 | True | 0 | ROZPOCET
| VV |  | Součet |  | 72.401 | [13 empty] | VV | 2 | 4 | True | 1 | ROZPOCET
12 | K | 171201221 | Poplatek za uložení stavebního odpadu na skládce (skládkovné) zeminy a kamení zatříděného do Katalogu odpadů pod kódem 17 05 04 | t | 130.322 |  | 0 | CS ÚRS 2025 01 |  |  | základní |  | 0 | 0 | 0 | 0 | 0 | 4 | K | 2 |  |  |  | ROZPOCET | 0 | 0 | 0 | 0 | 0 | 1 | 0 | 4 | 492971560
| Online PSC |  | https://podminky.urs.cz/item/CS_URS_2025_01/171201221 | [15 empty] | Online PSC | 2
| VV |  | 72,401*1,8 |  | 130.322 | [13 empty] | VV | 2 | 2 | True | 0 | ROZPOCET
| VV |  | Součet |  | 130.322 | [13 empty] | VV | 2 | 4 | True | 1 | ROZPOCET
| D | 2 | Zakládání |  |  |  | 0 | [5 empty] | 0 |  | 102.9862 |  | 0 | 1 | D | 1 |  |  |  | ROZPOCET | [6 empty] | 0
13 | K | 213311131 | Polštáře zhutněné pod základy z kameniva drobného drceného, frakce 0 - 4 mm | m3 | 2.027 |  | 0 | CS ÚRS 2025 01 |  |  | základní |  | 0 | 1.98 | 4.0135 | 0 | 0 | 4 | K | 2 |  |  |  | ROZPOCET | 0 | 0 | 0 | 0 | 0 | 1 | 0 | 4 | 915978016
| Online PSC |  | https://podminky.urs.cz/item/CS_URS_2025_01/213311131 | [15 empty] | Online PSC | 2
| VV |  | instalační kanál | [15 empty] | VV | 2 | 1 | True | 0 | ROZPOCET
| VV |  | "mč 0.02 (dvorana) "18,1*0,05*1,2 |  | 1.086 | [13 empty] | VV | 2 | 2 | True | 0 | ROZPOCET
| VV |  | "mč 0.03 (prostor schodiště)"6*0,05*1,2 |  | 0.36 | [13 empty] | VV | 2 | 2 | True | 0 | ROZPOCET
| VV |  | "mč 0.10 (sklad)"9,675*0,05*1,2 |  | 0.581 | [13 empty] | VV | 2 | 2 | True | 0 | ROZPOCET
| VV |  | Součet |  | 2.027 | [13 empty] | VV | 2 | 4 | True | 1 | ROZPOCET
14 | K | 278381126 | Základ (podezdívka) betonový pod ventilátory, čerpadla, ohřívače, motorová zařízení apod. z betonu prostého nebo železového včetně potřebného bednění, s hladkou cementovou omítkou stěn, s potěrem, s vynecháním otvorů pro kotevní železa, bez zemních prací a izolace půdorysná plocha základu do 0,09 m2 tř. C 25/30 | m3 | 0.122 |  | 0 | CS ÚRS 2025 01 |  |  | základní |  | 0 | 3.4216 | 0.41743 | 0 | 0 | 4 | K | 2 |  |  |  | ROZPOCET | 0 | 0 | 0 | 0 | 0 | 1 | 0 | 4 | 2135280097
| Online PSC |  | https://podminky.urs.cz/item/CS_URS_2025_01/278381126 | [15 empty] | Online PSC | 2
| VV |  | VZT STROJOVNA - PODKLADNÍ ROŠT | [15 empty] | VV | 2 | 1 | True | 0 | ROZPOCET
| VV |  | "roznášecí rošt (osa G-K)"0,3*0,05*0,3*15 |  | 0.068 | [13 empty] | VV | 2 | 2 | True | 0 | ROZPOCET
| VV |  | "roznášecí rošt (osa 4-5)"0,3*0,05*0,3*12 |  | 0.054 | [13 empty] | VV | 2 | 2 | True | 0 | ROZPOCET
| VV |  | Součet |  | 0.122 | [13 empty] | VV | 2 | 4 | True | 1 | ROZPOCET
15 | K | 275361821 | Výztuž základů patek z betonářské oceli 10 505 (R) | t | 0.014 |  | 0 | CS ÚRS 2025 01 |  |  | základní |  | 0 | 1.0606 | 0.014849 | 0 | 0 | 4 | K | 2 |  |  |  | ROZPOCET | 0 | 0 | 0 | 0 | 0 | 1 | 0 | 4 | -1284628047
| Online PSC |  | https://podminky.urs.cz/item/CS_URS_2025_01/275361821 | [15 empty] | Online PSC | 2
| VV |  | VZT STROJOVNA - PODKLADNÍ ROŠT | [15 empty] | VV | 2 | 1 | True | 0 | ROZPOCET
| VV |  | "roznášecí rošt (osa G-K)"0,3*0,05*0,3*15*(120/1000) |  | 0.008 | [13 empty] | VV | 2 | 2 | True | 0 | ROZPOCET
| VV |  | "roznášecí rošt (osa 4-5)"0,3*0,05*0,3*12*(120/1000) |  | 0.006 | [13 empty] | VV | 2 | 2 | True | 0 | ROZPOCET
| VV |  | Součet |  | 0.014 | [13 empty] | VV | 2 | 4 | True | 1 | ROZPOCET
16 | K | 279234311 | Zdivo základové z cihel pálených stěn z cihel plných, dl. 290 mm P 20 M, na maltu MC-5 až MC-10 | m3 | 1.457 |  | 0 | CS ÚRS 2025 01 |  |  | základní |  | 0 | 1.811 | 2.6386 | 0 | 0 | 4 | K | 2 |  |  |  | ROZPOCET | 0 | 0 | 0 | 0 | 0 | 1 | 0 | 4 | 1279550323
| Online PSC |  | https://podminky.urs.cz/item/CS_URS_2025_01/279234311 | [15 empty] | Online PSC | 2
| VV |  | VÝTAHOVÁ ŠACHTA | [15 empty] | VV | 2 | 1 | True | 0 | ROZPOCET
| VV |  | "výtahová šachta (dozdívka)"8,23*1,18*0,15 |  | 1.457 | [13 empty] | VV | 2 | 2 | True | 0 | ROZPOCET
| VV |  | Součet |  | 1.457 | [13 empty] | VV | 2 | 4 | True | 1 | ROZPOCET
17 | K | 273313511 | Základy z betonu prostého desky z betonu kamenem neprokládaného tř. C 12/15 | m3 | 9.117 |  | 0 | CS ÚRS 2025 01 |  |  | základní |  | 0 | 2.301 | 20.9784 | 0 | 0 | 4 | K | 2 |  |  |  | ROZPOCET | 0 | 0 | 0 | 0 | 0 | 1 | 0 | 4 | 1527930501
| Online PSC |  | https://podminky.urs.cz/item/CS_URS_2025_01/273313511 | [15 empty] | Online PSC | 2
| VV |  | PODLAHA DVORANY NA TERÉNU (SKL 02a; P 08) | [15 empty] | VV | 2 | 1 | True | 0 | ROZPOCET
| VV |  | "mč 0.02 (dvorana), podkladní beton"127,32*0,05 |  | 6.366 | [13 empty] | VV | 2 | 2 | True | 0 | ROZPOCET
| VV |  | Mezisoučet |  | 6.366 | [13 empty] | VV | 2 | 3 | True | 0 | ROZPOCET
| VV |  | PODLAHA DVORANY NA TERÉNU (SKL 02b; P 02) | [15 empty] | VV | 2 | 1 | True | 0 | ROZPOCET
| VV |  | "mč 0.10 (sklad), podkladní beton"27,65*0,05 |  | 1.383 | [13 empty] | VV | 2 | 2 | True | 0 | ROZPOCET
| VV |  | Mezisoučet |  | 1.383 | [13 empty] | VV | 2 | 3 | True | 0 | ROZPOCET
| VV |  | Nová podlaha mč 0.13 | [15 empty] | VV | 2 | 1 | True | 0 | ROZPOCET
| VV |  | "mč 0.13 (zázemí dvorany), podkladní beton"0,78*0,05 |  | 0.039 | [13 empty] | VV | 2 | 2 | True | 0 | ROZPOCET
| VV |  | Mezisoučet |  | 0.039 | [13 empty] | VV | 2 | 3 | True | 0 | ROZPOCET
| VV |  | VÝTAHOVÁ ŠACHTA | [15 empty] | VV | 2 | 1 | True | 0 | ROZPOCET
| VV |  | "výtahová šachta, podkladní beton "3,21*0,15*2,76 |  | 1.329 | [13 empty] | VV | 2 | 2 | True | 0 | ROZPOCET
| VV |  | Mezisoučet |  | 1.329 | [13 empty] | VV | 2 | 3 | True | 0 | ROZPOCET
| VV |  | Součet |  | 9.117 | [13 empty] | VV | 2 | 4 | True | 1 | ROZPOCET
18 | K | 273313811 | Základy z betonu prostého desky z betonu kamenem neprokládaného tř. C 25/30 | m3 | 0.449 |  | 0 | CS ÚRS 2025 01 |  |  | základní |  | 0 | 2.5019 | 1.1233 | 0 | 0 | 4 | K | 2 |  |  |  | ROZPOCET | 0 | 0 | 0 | 0 | 0 | 1 | 0 | 4 | 1873338652
| Online PSC |  | https://podminky.urs.cz/item/CS_URS_2025_01/273313811 | [15 empty] | Online PSC | 2
| VV |  | instalační kanál | [15 empty] | VV | 2 | 1 | True | 0 | ROZPOCET
| VV |  | "mč 0.13 (zázemí dvorany)"2,65*0,05*1,2 |  | 0.159 | [13 empty] | VV | 2 | 2 | True | 0 | ROZPOCET
| VV |  | "mč 0.03 (prostor schodiště)"0,05*5,8 |  | 0.29 | [13 empty] | VV | 2 | 2 | True | 0 | ROZPOCET
| VV |  | Součet |  | 0.449 | [13 empty] | VV | 2 | 4 | True | 1 | ROZPOCET
19 | K | 273321511 | Základy z betonu železového (bez výztuže) desky z betonu bez zvláštních nároků na prostředí tř. C 25/30 | m3 | 27.292 |  | 0 | CS ÚRS 2025 01 |  |  | základní |  | 0 | 2.5019 | 68.281 | 0 | 0 | 4 | K | 2 |  |  |  | ROZPOCET | 0 | 0 | 0 | 0 | 0 | 1 | 0 | 4 | -2001993443
| Online PSC |  | https://podminky.urs.cz/item/CS_URS_2025_01/273321511 | [15 empty] | Online PSC | 2
| VV |  | instalační kanál | [15 empty] | VV | 2 | 1 | True | 0 | ROZPOCET
| VV |  | "mč 0.13 (zázemí dvorany)"2,65*0,2*1,2 |  | 0.636 | [13 empty] | VV | 2 | 2 | True | 0 | ROZPOCET
| VV |  | "mč 0.03 (prostor schodiště)"0,2*5,8 |  | 1.16 | [13 empty] | VV | 2 | 2 | True | 0 | ROZPOCET
| VV |  | Mezisoučet |  | 1.796 | [13 empty] | VV | 2 | 3 | True | 0 | ROZPOCET
| VV |  | PODLAHA DVORANY NA TERÉNU (SKL 02a; P 08) | [15 empty] | VV | 2 | 1 | True | 0 | ROZPOCET
| VV |  | "mč 0.02 (dvorana)"127,32*0,15 |  | 19.098 | [13 empty] | VV | 2 | 2 | True | 0 | ROZPOCET
| VV |  | Mezisoučet |  | 19.098 | [13 empty] | VV | 2 | 3 | True | 0 | ROZPOCET
| VV |  | PODLAHA DVORANY NA TERÉNU (SKL 02b; P 02) | [15 empty] | VV | 2 | 1 | True | 0 | ROZPOCET
| VV |  | "mč 0.10 (sklad)"27,65*0,15 |  | 4.148 | [13 empty] | VV | 2 | 2 | True | 0 | ROZPOCET
| VV |  | Mezisoučet |  | 4.148 | [13 empty] | VV | 2 | 3 | True | 0 | ROZPOCET
| VV |  | Nová podlaha mč 0.13 | [15 empty] | VV | 2 | 1 | True | 0 | ROZPOCET
| VV |  | "mč 0.13 (zázemí dvorany) - v místě provedeného nového otvoru"0,78*0,15 |  | 0.117 | [13 empty] | VV | 2 | 2 | True | 0 | ROZPOCET
| VV |  | Mezisoučet |  | 0.117 | [13 empty] | VV | 2 | 3 | True | 0 | ROZPOCET
| VV |  | VÝTAHOVÁ ŠACHTA | [15 empty] | VV | 2 | 1 | True | 0 | ROZPOCET
| VV |  | "výtahová šachta "2,81*0,25*2,56 |  | 1.798 | [13 empty] | VV | 2 | 2 | True | 0 | ROZPOCET
| VV |  | Mezisoučet |  | 1.798 | [13 empty] | VV | 2 | 3 | True | 0 | ROZPOCET
| VV |  | Zastřešení dvorany | [15 empty] | VV | 2 | 1 | True | 0 | ROZPOCET
| VV |  | "betonové lože pro uložení vazníků (zastřešení dvorany)"0,48*0,15*0,3*8 |  | 0.173 | [13 empty] | VV | 2 | 2 | True | 0 | ROZPOCET
| VV |  | "betonové lože pro uložení vazníků (zastřešení dvorany)"0,6*0,15*0,3*4 |  | 0.108 | [13 empty] | VV | 2 | 2 | True | 0 | ROZPOCET
| VV |  | "betonové lože pro uložení vazníků (zastřešení dvorany)"0,3*0,15*0,3*4 |  | 0.054 | [13 empty] | VV | 2 | 2 | True | 0 | ROZPOCET
| VV |  | Mezisoučet |  | 0.335 | [13 empty] | VV | 2 | 3 | True | 0 | ROZPOCET
| VV |  | Součet |  | 27.292 | [13 empty] | VV | 2 | 4 | True | 1 | ROZPOCET
20 | K | 273351121 | Bednění základů desek zřízení | m2 | 4.79 |  | 0 | CS ÚRS 2025 01 |  |  | základní |  | 0 | 0.00294 | 0.014083 | 0 | 0 | 4 | K | 2 |  |  |  | ROZPOCET | 0 | 0 | 0 | 0 | 0 | 1 | 0 | 4 | 766886274
| Online PSC |  | https://podminky.urs.cz/item/CS_URS_2025_01/273351121 | [15 empty] | Online PSC | 2
| VV |  | VÝTAHOVÁ ŠACHTA | [15 empty] | VV | 2 | 1 | True | 0 | ROZPOCET
| VV |  | "výtahová šachta "8,73*0,15 |  | 1.31 | [13 empty] | VV | 2 | 2 | True | 0 | ROZPOCET
| VV |  | Mezisoučet |  | 1.31 | [13 empty] | VV | 2 | 3 | True | 0 | ROZPOCET
| VV |  | Zastřešení dvorany | [15 empty] | VV | 2 | 1 | True | 0 | ROZPOCET
| VV |  | "betonové lože pro uložení vazníků (zastřešení dvorany)"0,15*(0,4*2+0,3*2)*8 |  | 1.68 | [13 empty] | VV | 2 | 2 | True | 0 | ROZPOCET
| VV |  | "betonové lože pro uložení vazníků (zastřešení dvorany)"0,15*(0,6*2+0,3*2)*4 |  | 1.08 | [13 empty] | VV | 2 | 2 | True | 0 | ROZPOCET
| VV |  | "betonové lože pro uložení vazníků (zastřešení dvorany)"0,15*(0,3*4)*4 |  | 0.72 | [13 empty] | VV | 2 | 2 | True | 0 | ROZPOCET
| VV |  | Mezisoučet |  | 3.48 | [13 empty] | VV | 2 | 3 | True | 0 | ROZPOCET
| VV |  | Součet |  | 4.79 | [13 empty] | VV | 2 | 4 | True | 1 | ROZPOCET
21 | K | 273351122 | Bednění základů desek odstranění | m2 | 4.79 |  | 0 | CS ÚRS 2025 01 |  |  | základní |  | 0 | 0 | 0 | 0 | 0 | 4 | K | 2 |  |  |  | ROZPOCET | 0 | 0 | 0 | 0 | 0 | 1 | 0 | 4 | 1648957609
| Online PSC |  | https://podminky.urs.cz/item/CS_URS_2025_01/273351122 | [15 empty] | Online PSC | 2
| VV |  | VÝTAHOVÁ ŠACHTA | [15 empty] | VV | 2 | 1 | True | 0 | ROZPOCET
| VV |  | "výtahová šachta "8,73*0,15 |  | 1.31 | [13 empty] | VV | 2 | 2 | True | 0 | ROZPOCET
| VV |  | Mezisoučet |  | 1.31 | [13 empty] | VV | 2 | 3 | True | 0 | ROZPOCET
| VV |  | Zastřešení dvorany | [15 empty] | VV | 2 | 1 | True | 0 | ROZPOCET
| VV |  | "betonové lože pro uložení vazníků (zastřešení dvorany)"0,15*(0,4*2+0,3*2)*8 |  | 1.68 | [13 empty] | VV | 2 | 2 | True | 0 | ROZPOCET
| VV |  | "betonové lože pro uložení vazníků (zastřešení dvorany)"0,15*(0,6*2+0,3*2)*4 |  | 1.08 | [13 empty] | VV | 2 | 2 | True | 0 | ROZPOCET
| VV |  | "betonové lože pro uložení vazníků (zastřešení dvorany)"0,15*(0,3*4)*4 |  | 0.72 | [13 empty] | VV | 2 | 2 | True | 0 | ROZPOCET
| VV |  | Mezisoučet |  | 3.48 | [13 empty] | VV | 2 | 3 | True | 0 | ROZPOCET
| VV |  | Součet |  | 4.79 | [13 empty] | VV | 2 | 4 | True | 1 | ROZPOCET
22 | K | 273362021 | Výztuž základů desek ze svařovaných sítí z drátů typu KARI | t | 0.392 |  | 0 | CS ÚRS 2025 01 |  |  | základní |  | 0 | 1.0628 | 0.41661 | 0 | 0 | 4 | K | 2 |  |  |  | ROZPOCET | 0 | 0 | 0 | 0 | 0 | 1 | 0 | 4 | 1240704124
| Online PSC |  | https://podminky.urs.cz/item/CS_URS_2025_01/273362021 | [15 empty] | Online PSC | 2
| VV |  | PODLAHA DVORANY NA TERÉNU (SKL 02a; P 08) | [15 empty] | VV | 2 | 1 | True | 0 | ROZPOCET
| VV |  | kari síť 150/150/5, směrné množství dle cenové CS ÚRS je 2,105 kg/m2, ztratné na překrytí výztuže uvažováno 20% | [15 empty] | VV | 2 | 1 | True | 0 | ROZPOCET
| VV |  | "mč 0.02 (dvorana)"127,32*(2,105/1000)*1,2 |  | 0.322 | [13 empty] | VV | 2 | 2 | True | 0 | ROZPOCET
| VV |  | Mezisoučet |  | 0.322 | [13 empty] | VV | 2 | 3 | True | 0 | ROZPOCET
| VV |  | PODLAHA DVORANY NA TERÉNU (SKL 02b; P 02) | [15 empty] | VV | 2 | 1 | True | 0 | ROZPOCET
| VV |  | kari síť 150/150/5, směrné množství dle cenové CS ÚRS je 2,105 kg/m2, ztratné na překrytí výztuže uvažováno 20% | [15 empty] | VV | 2 | 1 | True | 0 | ROZPOCET
| VV |  | "mč 0.10 (sklad)"27,65*(2,105/1000)*1,2 |  | 0.07 | [13 empty] | VV | 2 | 2 | True | 0 | ROZPOCET
| VV |  | Mezisoučet |  | 0.07 | [13 empty] | VV | 2 | 3 | True | 0 | ROZPOCET
| VV |  | Nová podlaha mč 0.13 | [15 empty] | VV | 2 | 1 | True | 0 | ROZPOCET
| VV |  | kari síť 150/150/5, směrné množství dle cenové CS ÚRS je 2,105 kg/m2, ztratné na překrytí výztuže uvažováno 20% | [15 empty] | VV | 2 | 1 | True | 0 | ROZPOCET
| VV |  | "mč 0.13 (zázemí dvorany) - v místě provedeného nového otvoru"0,78*0,15*(2,105/1000)*1,2 |  | 0 | [13 empty] | VV | 2 | 2 | True | 0 | ROZPOCET
| VV |  | Mezisoučet |  | 0 | [13 empty] | VV | 2 | 3 | True | 0 | ROZPOCET
| VV |  | Součet |  | 0.392 | [13 empty] | VV | 2 | 4 | True | 1 | ROZPOCET
23 | K | 273361821 | Výztuž základů desek z betonářské oceli 10 505 (R) nebo BSt 500 | t | 0.485 |  | 0 | CS ÚRS 2025 01 |  |  | základní |  | 0 | 1.0606 | 0.5144 | 0 | 0 | 4 | K | 2 |  |  |  | ROZPOCET | 0 | 0 | 0 | 0 | 0 | 1 | 0 | 4 | -1380123237
| Online PSC |  | https://podminky.urs.cz/item/CS_URS_2025_01/273361821 | [15 empty] | Online PSC | 2
| VV |  | směrné množství vyztužení základových desek dle cenové CS ÚRS je 120,00kg/m3 | [15 empty] | VV | 2 | 1 | True | 0 | ROZPOCET
| VV |  | instalační kanál | [15 empty] | VV | 2 | 1 | True | 0 | ROZPOCET
| VV |  | "mč 0.13 (zázemí dvorany)"2,65*0,2*1,2*(120/1000) |  | 0.076 | [13 empty] | VV | 2 | 2 | True | 0 | ROZPOCET
| VV |  | "mč 0.03 (prostor schodiště)"0,2*5,8*(120/1000) |  | 0.139 | [13 empty] | VV | 2 | 2 | True | 0 | ROZPOCET
| VV |  | Mezisoučet |  | 0.215 | [13 empty] | VV | 2 | 3 | True | 0 | ROZPOCET
| VV |  | VÝTAHOVÁ ŠACHTA | [15 empty] | VV | 2 | 1 | True | 0 | ROZPOCET
| VV |  | směrné množství dle cenové CS ÚRS je 120,00 kg/m3, ztratné 5 % | [15 empty] | VV | 2 | 1 | True | 0 | ROZPOCET
| VV |  | "výtahová šachta "2,81*0,25*2,56*(120/1000)*1,05 |  | 0.227 | [13 empty] | VV | 2 | 2 | True | 0 | ROZPOCET
| VV |  | Mezisoučet |  | 0.227 | [13 empty] | VV | 2 | 3 | True | 0 | ROZPOCET
| VV |  | Zastřešení dvorany | [15 empty] | VV | 2 | 1 | True | 0 | ROZPOCET
| VV |  | směrné množství dle cenové CS ÚRS je 120,00 kg/m3, ztratné 5 % | [15 empty] | VV | 2 | 1 | True | 0 | ROZPOCET
| VV |  | "betonové lože pro uložení vazníků (zastřešení dvorany)"0,48*0,15*0,3*8*(120/1000)*1,05 |  | 0.022 | [13 empty] | VV | 2 | 2 | True | 0 | ROZPOCET
| VV |  | "betonové lože pro uložení vazníků (zastřešení dvorany)"0,6*0,15*0,3*4*(120/1000)*1,05 |  | 0.014 | [13 empty] | VV | 2 | 2 | True | 0 | ROZPOCET
| VV |  | "betonové lože pro uložení vazníků (zastřešení dvorany)"0,3*0,15*0,3*4*(120/1000)*1,05 |  | 0.007 | [13 empty] | VV | 2 | 2 | True | 0 | ROZPOCET
| VV |  | Mezisoučet |  | 0.043 | [13 empty] | VV | 2 | 3 | True | 0 | ROZPOCET
| VV |  | Součet |  | 0.485 | [13 empty] | VV | 2 | 4 | True | 1 | ROZPOCET
24 | K | 279321347 | Základové zdi z betonu železového (bez výztuže) bez zvláštních nároků na prostředí tř. C 25/30 | m3 | 1.727 |  | 0 | CS ÚRS 2025 01 |  |  | základní |  | 0 | 2.5019 | 4.3207 | 0 | 0 | 4 | K | 2 |  |  |  | ROZPOCET | 0 | 0 | 0 | 0 | 0 | 1 | 0 | 4 | -1111432435
| Online PSC |  | https://podminky.urs.cz/item/CS_URS_2025_01/279321347 | [15 empty] | Online PSC | 2
| VV |  | VÝTAHOVÁ ŠACHTA | [15 empty] | VV | 2 | 1 | True | 0 | ROZPOCET
| VV |  | "výtahová šachta "7,43*0,93*0,25 |  | 1.727 | [13 empty] | VV | 2 | 2 | True | 0 | ROZPOCET
| VV |  | Součet |  | 1.727 | [13 empty] | VV | 2 | 4 | True | 1 | ROZPOCET
25 | K | 279351311 | Bednění základových zdí rovné jednostranné zřízení | m2 | 6.445 |  | 0 | CS ÚRS 2025 01 |  |  | základní |  | 0 | 0.00346 | 0.0223 | 0 | 0 | 4 | K | 2 |  |  |  | ROZPOCET | 0 | 0 | 0 | 0 | 0 | 1 | 0 | 4 | -1146193491
| Online PSC |  | https://podminky.urs.cz/item/CS_URS_2025_01/279351311 | [15 empty] | Online PSC | 2
| VV |  | VÝTAHOVÁ ŠACHTA | [15 empty] | VV | 2 | 1 | True | 0 | ROZPOCET
| VV |  | "výtahová šachta "6,93*0,93 |  | 6.445 | [13 empty] | VV | 2 | 2 | True | 0 | ROZPOCET
| VV |  | Součet |  | 6.445 | [13 empty] | VV | 2 | 4 | True | 1 | ROZPOCET
26 | K | 279351312 | Bednění základových zdí rovné jednostranné odstranění | m2 | 6.445 |  | 0 | CS ÚRS 2025 01 |  |  | základní |  | 0 | 0 | 0 | 0 | 0 | 4 | K | 2 |  |  |  | ROZPOCET | 0 | 0 | 0 | 0 | 0 | 1 | 0 | 4 | 2009281957
| Online PSC |  | https://podminky.urs.cz/item/CS_URS_2025_01/279351312 | [15 empty] | Online PSC | 2
| VV |  | VÝTAHOVÁ ŠACHTA | [15 empty] | VV | 2 | 1 | True | 0 | ROZPOCET
| VV |  | "výtahová šachta "6,93*0,93 |  | 6.445 | [13 empty] | VV | 2 | 2 | True | 0 | ROZPOCET
| VV |  | Součet |  | 6.445 | [13 empty] | VV | 2 | 4 | True | 1 | ROZPOCET
27 | K | 279361821 | Výztuž základových zdí nosných svislých nebo odkloněných od svislice, rovinných nebo oblých, deskových nebo žebrových, včetně výztuže jejich žeber z betonářské oceli 10 505 (R) nebo BSt 500 | t | 0.218 |  | 0 | CS ÚRS 2025 01 |  |  | základní |  | 0 | 1.0594 | 0.23095 | 0 | 0 | 4 | K | 2 |  |  |  | ROZPOCET | 0 | 0 | 0 | 0 | 0 | 1 | 0 | 4 | -880042032
| Online PSC |  | https://podminky.urs.cz/item/CS_URS_2025_01/279361821 | [15 empty] | Online PSC | 2
| VV |  | VÝTAHOVÁ ŠACHTA | [15 empty] | VV | 2 | 1 | True | 0 | ROZPOCET
| VV |  | směrné množství dle cenové CS ÚRS je 120,00 kg/m3, ztratné 5 % | [15 empty] | VV | 2 | 1 | True | 0 | ROZPOCET
| VV |  | "výtahová šachta "7,43*0,93*0,25*(120/1000)*1,05 |  | 0.218 | [13 empty] | VV | 2 | 2 | True | 0 | ROZPOCET
| VV |  | Součet |  | 0.218 | [13 empty] | VV | 2 | 4 | True | 1 | ROZPOCET
| D | 3 | Svislé a kompletní konstrukce |  |  |  | 0 | [5 empty] | 0 |  | 103.3132 |  | 3.21e-05 | 1 | D | 1 |  |  |  | ROZPOCET | [6 empty] | 0
28 | K | 310231025 | Zazdívka otvorů ve zdivu nadzákladovém děrovanými cihlami plochy přes 1 do 4 m2 do P10, tl. zdiva 200 mm | m2 | 15.025 |  | 0 | CS ÚRS 2025 01 |  |  | základní |  | 0 | 0.1938 | 2.9118 | 0 | 0 | 4 | K | 2 |  |  |  | ROZPOCET | 0 | 0 | 0 | 0 | 0 | 1 | 0 | 4 | 484119884
| Online PSC |  | https://podminky.urs.cz/item/CS_URS_2025_01/310231025 | [15 empty] | Online PSC | 2
| VV |  | "mč 1.03 (oddělení IT) - zazd. (11)"1,15*2,1 |  | 2.415 | [13 empty] | VV | 2 | 2 | True | 0 | ROZPOCET
| VV |  | "mč 1.08 (kancelář) - zazd. (13)"1*2,1 |  | 2.1 | [13 empty] | VV | 2 | 2 | True | 0 | ROZPOCET
| VV |  | "mč 1.10 (jednací místnost) - zazd. (15)"1,2*2,1 |  | 2.52 | [13 empty] | VV | 2 | 2 | True | 0 | ROZPOCET
| VV |  | "mč 2.02 (chodba 2.NP) - zazd. (16b)"0,95*1,7 |  | 1.615 | [13 empty] | VV | 2 | 2 | True | 0 | ROZPOCET
| VV |  | "mč 2.02 (chodba 2.NP) - zazd. (17b)"0,95*1,7 |  | 1.615 | [13 empty] | VV | 2 | 2 | True | 0 | ROZPOCET
| VV |  | "mč 2.02 (chodba 2.NP) - zazd. (18)"1,35*1,7 |  | 2.295 | [13 empty] | VV | 2 | 2 | True | 0 | ROZPOCET
| VV |  | "mč 2.02 (chodba 2.NP) - zazd. (19)"1,45*1,7 |  | 2.465 | [13 empty] | VV | 2 | 2 | True | 0 | ROZPOCET
| VV |  | Součet |  | 15.025 | [13 empty] | VV | 2 | 4 | True | 1 | ROZPOCET
29 | K | 310231035 | Zazdívka otvorů ve zdivu nadzákladovém děrovanými cihlami plochy přes 1 do 4 m2 do P10, tl. zdiva 240 mm | m2 | 15.025 |  | 0 | CS ÚRS 2025 01 |  |  | základní |  | 0 | 0.2701 | 4.0583 | 0 | 0 | 4 | K | 2 |  |  |  | ROZPOCET | 0 | 0 | 0 | 0 | 0 | 1 | 0 | 4 | -269302902
| Online PSC |  | https://podminky.urs.cz/item/CS_URS_2025_01/310231035 | [15 empty] | Online PSC | 2
| VV |  | "mč 1.03 (oddělení IT) - zazd. (11)"1,15*2,1 |  | 2.415 | [13 empty] | VV | 2 | 2 | True | 0 | ROZPOCET
| VV |  | "mč 1.08 (kancelář) - zazd. (13)"1*2,1 |  | 2.1 | [13 empty] | VV | 2 | 2 | True | 0 | ROZPOCET
| VV |  | "mč 1.10 (jednací místnost) - zazd. (15)"1,2*2,1 |  | 2.52 | [13 empty] | VV | 2 | 2 | True | 0 | ROZPOCET
| VV |  | "mč 2.02 (chodba 2.NP) - zazd. (16b)"0,95*1,7 |  | 1.615 | [13 empty] | VV | 2 | 2 | True | 0 | ROZPOCET
| VV |  | "mč 2.02 (chodba 2.NP) - zazd. (17b)"0,95*1,7 |  | 1.615 | [13 empty] | VV | 2 | 2 | True | 0 | ROZPOCET
| VV |  | "mč 2.02 (chodba 2.NP) - zazd. (18)"1,35*1,7 |  | 2.295 | [13 empty] | VV | 2 | 2 | True | 0 | ROZPOCET
| VV |  | "mč 2.02 (chodba 2.NP) - zazd. (19)"1,45*1,7 |  | 2.465 | [13 empty] | VV | 2 | 2 | True | 0 | ROZPOCET
| VV |  | Součet |  | 15.025 | [13 empty] | VV | 2 | 4 | True | 1 | ROZPOCET
30 | K | 310231051 | Zazdívka otvorů ve zdivu nadzákladovém děrovanými cihlami plochy do 1 m2 přes P10 do P15, tl. zdiva 300 mm | m2 | 8.734 |  | 0 | CS ÚRS 2025 01 |  |  | základní |  | 0 | 0.3537 | 3.0892 | 0 | 0 | 4 | K | 2 |  |  |  | ROZPOCET | 0 | 0 | 0 | 0 | 0 | 1 | 0 | 4 | 1755101680
| Online PSC |  | https://podminky.urs.cz/item/CS_URS_2025_01/310231051 | [15 empty] | Online PSC | 2
| VV |  | "mč 1.02 (chodba 1.NP) - zazd. (02a)"0,7*0,5 |  | 0.35 | [13 empty] | VV | 2 | 2 | True | 0 | ROZPOCET
| VV |  | "mč 1.02 (chodba 1.NP) - zazd. (02b)"0,9*0,5*2 |  | 0.9 | [13 empty] | VV | 2 | 2 | True | 0 | ROZPOCET
| VV |  | "mč 1.02 (chodba 1.NP) - zazd. (03a)"0,45*0,5 |  | 0.225 | [13 empty] | VV | 2 | 2 | True | 0 | ROZPOCET
| VV |  | "mč 1.02 (chodba 1.NP) - zazd. (03b)"0,55*0,5*2 |  | 0.55 | [13 empty] | VV | 2 | 2 | True | 0 | ROZPOCET
| VV |  | "mč 1.02 (chodba 1.NP) - zazd. (04a)"0,45*0,5 |  | 0.225 | [13 empty] | VV | 2 | 2 | True | 0 | ROZPOCET
| VV |  | "mč 1.02 (chodba 1.NP) - zazd. (04b)"0,55*0,5*2 |  | 0.55 | [13 empty] | VV | 2 | 2 | True | 0 | ROZPOCET
| VV |  | "mč 1.02 (chodba 1.NP) - zazd. (05a)"0,7*0,5 |  | 0.35 | [13 empty] | VV | 2 | 2 | True | 0 | ROZPOCET
| VV |  | "mč 1.02 (chodba 1.NP) - zazd. (05b)"0,9*0,5*2 |  | 0.9 | [13 empty] | VV | 2 | 2 | True | 0 | ROZPOCET
| VV |  | "mč 1.02 (chodba 1.NP) - zazd. (06a)"0,7*0,5 |  | 0.35 | [13 empty] | VV | 2 | 2 | True | 0 | ROZPOCET
| VV |  | "mč 1.02 (chodba 1.NP) - zazd. (06b)"0,9*0,5*2 |  | 0.9 | [13 empty] | VV | 2 | 2 | True | 0 | ROZPOCET
| VV |  | "mč 1.02 (chodba 1.NP) - zazd. (07a)"0,7*0,5 |  | 0.35 | [13 empty] | VV | 2 | 2 | True | 0 | ROZPOCET
| VV |  | "mč 1.02 (chodba 1.NP) - zazd. (07b)"0,9*0,5*2 |  | 0.9 | [13 empty] | VV | 2 | 2 | True | 0 | ROZPOCET
| VV |  | "mč 1.02 (chodba 1.NP) - zazd. (08a)"0,55*0,6 |  | 0.33 | [13 empty] | VV | 2 | 2 | True | 0 | ROZPOCET
| VV |  | "mč 1.02 (chodba 1.NP) - zazd. (08b)"0,6*0,6*2 |  | 0.72 | [13 empty] | VV | 2 | 2 | True | 0 | ROZPOCET
| VV |  | "mč 1.02 (chodba 1.NP) - zazd. (09a1)"1,15*0,234 |  | 0.269 | [13 empty] | VV | 2 | 2 | True | 0 | ROZPOCET
| VV |  | "mč 1.02 (chodba 1.NP) - zazd. (09a2)"0,2*0,365 |  | 0.073 | [13 empty] | VV | 2 | 2 | True | 0 | ROZPOCET
| VV |  | "mč 1.02 (chodba 1.NP) - zazd. (10a1)"1,275*0,234 |  | 0.298 | [13 empty] | VV | 2 | 2 | True | 0 | ROZPOCET
| VV |  | "mč 1.02 (chodba 1.NP) - zazd. (10a2)"0,325*0,365 |  | 0.119 | [13 empty] | VV | 2 | 2 | True | 0 | ROZPOCET
| VV |  | "mč 2.02 (chodba 2.NP) - zazd. (20a)"0,25*0,6 |  | 0.15 | [13 empty] | VV | 2 | 2 | True | 0 | ROZPOCET
| VV |  | "mč 2.02 (chodba 2.NP) - zazd. (21a)"0,375*0,6 |  | 0.225 | [13 empty] | VV | 2 | 2 | True | 0 | ROZPOCET
| VV |  | Součet |  | 8.734 | [13 empty] | VV | 2 | 4 | True | 1 | ROZPOCET
31 | K | 310231055 | Zazdívka otvorů ve zdivu nadzákladovém děrovanými cihlami plochy přes 1 do 4 m2 přes P10 do P15, tl. zdiva 300 mm | m2 | 18.15 |  | 0 | CS ÚRS 2025 01 |  |  | základní |  | 0 | 0.3484 | 6.3235 | 0 | 0 | 4 | K | 2 |  |  |  | ROZPOCET | 0 | 0 | 0 | 0 | 0 | 1 | 0 | 4 | 146204157
| Online PSC |  | https://podminky.urs.cz/item/CS_URS_2025_01/310231055 | [15 empty] | Online PSC | 2
| VV |  | "mč 0.12 (kancelář) - zazd. (01)"1,05*2 |  | 2.1 | [13 empty] | VV | 2 | 2 | True | 0 | ROZPOCET
| VV |  | "mč 1.04 (oddělení IT - server) - zazd. (12)"1*2,1*2 |  | 4.2 | [13 empty] | VV | 2 | 2 | True | 0 | ROZPOCET
| VV |  | "mč 1.09 (kancelář) - zazd. (14)"1*2,1*2 |  | 4.2 | [13 empty] | VV | 2 | 2 | True | 0 | ROZPOCET
| VV |  | "mč 2.02 (chodba 2.NP) - zazd. (16a)"0,85*1,7 |  | 1.445 | [13 empty] | VV | 2 | 2 | True | 0 | ROZPOCET
| VV |  | "mč 2.02 (chodba 2.NP) - zazd. (17a)"0,85*1,7 |  | 1.445 | [13 empty] | VV | 2 | 2 | True | 0 | ROZPOCET
| VV |  | "mč 2.02 (chodba 2.NP) - zazd. (18)"1,35*1,7 |  | 2.295 | [13 empty] | VV | 2 | 2 | True | 0 | ROZPOCET
| VV |  | "mč 2.02 (chodba 2.NP) - zazd. (19)"1,45*1,7 |  | 2.465 | [13 empty] | VV | 2 | 2 | True | 0 | ROZPOCET
| VV |  | Součet |  | 18.15 | [13 empty] | VV | 2 | 4 | True | 1 | ROZPOCET
32 | K | 317142442 | Překlady nenosné z pórobetonu osazené do tenkého maltového lože, výšky do 250 mm, šířky překladu 150 mm, délky překladu přes 1000 do 1250 mm | kus | 3 |  | 0 | CS ÚRS 2025 01 |  |  | základní |  | 0 | 0.03193 | 0.09579 | 0 | 0 | 4 | K | 2 |  |  |  | ROZPOCET | 0 | 0 | 0 | 0 | 0 | 1 | 0 | 4 | -1400848466
| Online PSC |  | https://podminky.urs.cz/item/CS_URS_2025_01/317142442 | [15 empty] | Online PSC | 2
| VV |  | "mč 0.06 (technická místnost) - př (01)"1 |  | 1 | [13 empty] | VV | 2 | 2 | True | 0 | ROZPOCET
| VV |  | "mč 0.11 (zázemí dvorany) - př (02)"1 |  | 1 | [13 empty] | VV | 2 | 2 | True | 0 | ROZPOCET
| VV |  | "mč 0.13 (zázemí dvorany) - př (03)"1 |  | 1 | [13 empty] | VV | 2 | 2 | True | 0 | ROZPOCET
| VV |  | Součet |  | 3 | [13 empty] | VV | 2 | 4 | True | 1 | ROZPOCET
33 | K | 317234410 | Vyzdívka mezi nosníky cihlami pálenými na maltu cementovou | m3 | 1.958 |  | 0 | CS ÚRS 2025 01 |  |  | základní |  | 0 | 1.943 | 3.8044 | 0 | 0 | 4 | K | 2 |  |  |  | ROZPOCET | 0 | 0 | 0 | 0 | 0 | 1 | 0 | 4 | 920740385
| Online PSC |  | https://podminky.urs.cz/item/CS_URS_2025_01/317234410 | [15 empty] | Online PSC | 2
| VV |  | INTERIÉR - PŘEKLADY | [15 empty] | VV | 2 | 1 | True | 0 | ROZPOCET
| VV |  | "mč 0.02 (dvorana) - okno O 02; 4x IPE 100"1,6*0,1*0,6*3 |  | 0.288 | [13 empty] | VV | 2 | 2 | True | 0 | ROZPOCET
| VV |  | "mč 0.08 (archiv) - dveře D 07; 5x IPE 100"1,5*0,1*0,9*1 |  | 0.135 | [13 empty] | VV | 2 | 2 | True | 0 | ROZPOCET
| VV |  | "mč 0.13 (zázemí dvorany) - dveře D 12a; 5X IPE 120"1,45*0,1*0,9*1 |  | 0.131 | [13 empty] | VV | 2 | 2 | True | 0 | ROZPOCET
| VV |  | "1NP - okna do dvorany; 5x IPE 100"1,8*0,1*0,9*2 |  | 0.324 | [13 empty] | VV | 2 | 2 | True | 0 | ROZPOCET
| VV |  | "1NP - okna do dvorany; 5x IPE 100"1,5*0,1*0,9*3 |  | 0.405 | [13 empty] | VV | 2 | 2 | True | 0 | ROZPOCET
| VV |  | "1NP - okna do dvorany; 2x IPE 100"1,65*0,1*0,3*1 |  | 0.05 | [13 empty] | VV | 2 | 2 | True | 0 | ROZPOCET
| VV |  | "1NP - okna do dvorany; 2x IPE 100"1,775*0,1*0,3*1 |  | 0.053 | [13 empty] | VV | 2 | 2 | True | 0 | ROZPOCET
| VV |  | "2NP - okna do dvorany; 5x IPE 100"1,5*0,1*0,75*2 |  | 0.225 | [13 empty] | VV | 2 | 2 | True | 0 | ROZPOCET
| VV |  | "mč 0.11 (zázemí dvorany) - dveře D 15a; 2x IPE 160"1,45*0,16*0,3*1 |  | 0.07 | [13 empty] | VV | 2 | 2 | True | 0 | ROZPOCET
| VV |  | "mč 0.10 (sklad) - přívod vzduchu do dvorany; 2x IPE 180"1,8*0,18*0,3*1 |  | 0.097 | [13 empty] | VV | 2 | 2 | True | 0 | ROZPOCET
| VV |  | "mč 1.08 (kancelář) - průchod; 2x I 160"3,75*0,16*0,3*1 |  | 0.18 | [13 empty] | VV | 2 | 2 | True | 0 | ROZPOCET
| VV |  | Součet |  | 1.958 | [13 empty] | VV | 2 | 4 | True | 1 | ROZPOCET
34 | K | 317321411 | Překlady z betonu železového (bez výztuže) tř. C 25/30 | m3 | 0.444 |  | 0 | CS ÚRS 2025 01 |  |  | základní |  | 0 | 2.5019 | 1.1108 | 0 | 0 | 4 | K | 2 |  |  |  | ROZPOCET | 0 | 0 | 0 | 0 | 0 | 1 | 0 | 4 | 247013585
| Online PSC |  | https://podminky.urs.cz/item/CS_URS_2025_01/317321411 | [15 empty] | Online PSC | 2
| VV |  | INTERIÉR - PŘEKLADY | [15 empty] | VV | 2 | 1 | True | 0 | ROZPOCET
| VV |  | "mč 2.03 (wc ženy)"3,7*0,2*0,3 |  | 0.222 | [13 empty] | VV | 2 | 2 | True | 0 | ROZPOCET
| VV |  | "mč 2.04 (wc muži)"3,7*0,2*0,3 |  | 0.222 | [13 empty] | VV | 2 | 2 | True | 0 | ROZPOCET
| VV |  | Součet |  | 0.444 | [13 empty] | VV | 2 | 4 | True | 1 | ROZPOCET
35 | K | 317351107 | Bednění klenbových pásů, říms nebo překladů překladů neproměnného nebo proměnného průřezu nebo při tvaru zalomeném půdorysně nebo nárysně včetně podpěrné konstrukce do výše 4 m zřízení | m2 | 3.7 |  | 0 | CS ÚRS 2025 01 |  |  | základní |  | 0 | 0.01409 | 0.052133 | 0 | 0 | 4 | K | 2 |  |  |  | ROZPOCET | 0 | 0 | 0 | 0 | 0 | 1 | 0 | 4 | -1684580317
| Online PSC |  | https://podminky.urs.cz/item/CS_URS_2025_01/317351107 | [15 empty] | Online PSC | 2
| VV |  | INTERIÉR - PŘEKLADY | [15 empty] | VV | 2 | 1 | True | 0 | ROZPOCET
| VV |  | "mč 2.03 (wc ženy)"3,7*0,2 |  | 0.74 | [13 empty] | VV | 2 | 2 | True | 0 | ROZPOCET
| VV |  | "mč 2.03 (wc ženy)"3,7*0,3 |  | 1.11 | [13 empty] | VV | 2 | 2 | True | 0 | ROZPOCET
| VV |  | "mč 2.04 (wc muži)"3,7*0,2 |  | 0.74 | [13 empty] | VV | 2 | 2 | True | 0 | ROZPOCET
| VV |  | "mč 2.04 (wc muži)"3,7*0,3 |  | 1.11 | [13 empty] | VV | 2 | 2 | True | 0 | ROZPOCET
| VV |  | Součet |  | 3.7 | [13 empty] | VV | 2 | 4 | True | 1 | ROZPOCET
36 | K | 317351108 | Bednění klenbových pásů, říms nebo překladů překladů neproměnného nebo proměnného průřezu nebo při tvaru zalomeném půdorysně nebo nárysně včetně podpěrné konstrukce do výše 4 m odstranění | m2 | 3.7 |  | 0 | CS ÚRS 2025 01 |  |  | základní |  | 0 | 0 | 0 | 0 | 0 | 4 | K | 2 |  |  |  | ROZPOCET | 0 | 0 | 0 | 0 | 0 | 1 | 0 | 4 | -1347803947
| Online PSC |  | https://podminky.urs.cz/item/CS_URS_2025_01/317351108 | [15 empty] | Online PSC | 2
| VV |  | INTERIÉR - PŘEKLADY | [15 empty] | VV | 2 | 1 | True | 0 | ROZPOCET
| VV |  | "mč 2.03 (wc ženy)"3,7*0,2 |  | 0.74 | [13 empty] | VV | 2 | 2 | True | 0 | ROZPOCET
| VV |  | "mč 2.03 (wc ženy)"3,7*0,3 |  | 1.11 | [13 empty] | VV | 2 | 2 | True | 0 | ROZPOCET
| VV |  | "mč 2.04 (wc muži)"3,7*0,2 |  | 0.74 | [13 empty] | VV | 2 | 2 | True | 0 | ROZPOCET
| VV |  | "mč 2.04 (wc muži)"3,7*0,3 |  | 1.11 | [13 empty] | VV | 2 | 2 | True | 0 | ROZPOCET
| VV |  | Součet |  | 3.7 | [13 empty] | VV | 2 | 4 | True | 1 | ROZPOCET
37 | K | 317361821 | Výztuž překladů, říms, žlabů, žlabových říms, klenbových pásů z betonářské oceli 10 505 (R) nebo BSt 500 | t | 0.094 |  | 0 | CS ÚRS 2025 01 |  |  | základní |  | 0 | 1.0457 | 0.0983 | 0 | 0 | 4 | K | 2 |  |  |  | ROZPOCET | 0 | 0 | 0 | 0 | 0 | 1 | 0 | 4 | 1439809095
| Online PSC |  | https://podminky.urs.cz/item/CS_URS_2025_01/317361821 | [15 empty] | Online PSC | 2
| VV |  | INTERIÉR - PŘEKLADY | [15 empty] | VV | 2 | 1 | True | 0 | ROZPOCET
| VV |  | "mč 2.03 (wc ženy)"3,7*0,2*0,3*(200/1000)*1,05 |  | 0.047 | [13 empty] | VV | 2 | 2 | True | 0 | ROZPOCET
| VV |  | "mč 2.04 (wc muži)"3,7*0,2*0,3*(200/1000)*1,05 |  | 0.047 | [13 empty] | VV | 2 | 2 | True | 0 | ROZPOCET
| VV |  | Součet |  | 0.094 | [13 empty] | VV | 2 | 4 | True | 1 | ROZPOCET
38 | K | 317944321 | Válcované nosníky dodatečně osazované do připravených otvorů bez zazdění hlav do č. 12 | t | 0.748 |  | 0 | CS ÚRS 2025 01 |  |  | základní |  | 0 | 1.09 | 0.81532 | 0 | 0 | 4 | K | 2 |  |  |  | ROZPOCET | 0 | 0 | 0 | 0 | 0 | 1 | 0 | 4 | 393853118
| Online PSC |  | https://podminky.urs.cz/item/CS_URS_2025_01/317944321 | [15 empty] | Online PSC | 2
| VV |  | INTERIÉR - PŘEKLADY | [15 empty] | VV | 2 | 1 | True | 0 | ROZPOCET
| VV |  | "mč 0.02 (dvorana) - okno O 02; 4x IPE 100"1,5*12*(8,1/1000) |  | 0.146 | [13 empty] | VV | 2 | 2 | True | 0 | ROZPOCET
| VV |  | "mč 0.08 (archiv) - dveře D 07; 5x IPE 100"1,4*5*(8,1/1000) |  | 0.057 | [13 empty] | VV | 2 | 2 | True | 0 | ROZPOCET
| VV |  | "mč 0.13 (zázemí dvorany) - dveře D 12a; 5X IPE 120"1,35*5*(10,6/1000) |  | 0.072 | [13 empty] | VV | 2 | 2 | True | 0 | ROZPOCET
| VV |  | "1NP - okna do dvorany; 5x IPE 100"1,7*10*(8,1/1000) |  | 0.138 | [13 empty] | VV | 2 | 2 | True | 0 | ROZPOCET
| VV |  | "1NP - okna do dvorany; 5x IPE 100"1,4*15*(8,1/1000) |  | 0.17 | [13 empty] | VV | 2 | 2 | True | 0 | ROZPOCET
| VV |  | "1NP - okna do dvorany; 2x IPE 100"1,55*2*(8,1/1000) |  | 0.025 | [13 empty] | VV | 2 | 2 | True | 0 | ROZPOCET
| VV |  | "1NP - okna do dvorany; 2x IPE 100"1,675*2*(8,1/1000) |  | 0.027 | [13 empty] | VV | 2 | 2 | True | 0 | ROZPOCET
| VV |  | "2NP - okna do dvorany; 5x IPE 100"1,4*10*(8,1/1000) |  | 0.113 | [13 empty] | VV | 2 | 2 | True | 0 | ROZPOCET
| VV |  | Součet |  | 0.748 | [13 empty] | VV | 2 | 4 | True | 1 | ROZPOCET
39 | K | 317944323 | Válcované nosníky dodatečně osazované do připravených otvorů bez zazdění hlav č. 14 až 22 | t | 0.209 |  | 0 | CS ÚRS 2025 01 |  |  | základní |  | 0 | 1.09 | 0.22781 | 0 | 0 | 4 | K | 2 |  |  |  | ROZPOCET | 0 | 0 | 0 | 0 | 0 | 1 | 0 | 4 | -1021384346
| Online PSC |  | https://podminky.urs.cz/item/CS_URS_2025_01/317944323 | [15 empty] | Online PSC | 2
| VV |  | INTERIÉR - PŘEKLADY | [15 empty] | VV | 2 | 1 | True | 0 | ROZPOCET
| VV |  | "mč 0.11 (zázemí dvorany) - dveře D 15a; 2x IPE 160"1,35*2*(16,2/1000) |  | 0.044 | [13 empty] | VV | 2 | 2 | True | 0 | ROZPOCET
| VV |  | "mč 0.10 (sklad) - přívod vzduchu do dvorany; 2x IPE 180"1,7*2*(19,3/1000) |  | 0.066 | [13 empty] | VV | 2 | 2 | True | 0 | ROZPOCET
| VV |  | "mč 1.08 (kancelář) - průchod; 2x I 160"3,05*2*(16,2/1000) |  | 0.099 | [13 empty] | VV | 2 | 2 | True | 0 | ROZPOCET
| VV |  | Součet |  | 0.209 | [13 empty] | VV | 2 | 4 | True | 1 | ROZPOCET
40 | K | 319202116 | Dodatečná izolace zdiva injektáží nízkotlakou metodou silikonovou mikroemulzí, tloušťka zdiva přes 900 do 1 200 mm | m | 3.21 |  | 0 | CS ÚRS 2025 01 |  |  | základní |  | 0 | 0.00219 | 0.0070299 | 1e-05 | 3.21e-05 | 4 | K | 2 |  |  |  | ROZPOCET | 0 | 0 | 0 | 0 | 0 | 1 | 0 | 4 | -1932436389
| Online PSC |  | https://podminky.urs.cz/item/CS_URS_2025_01/319202116 | [15 empty] | Online PSC | 2
| VV |  | VÝTAHOVÁ ŠACHTA | [15 empty] | VV | 2 | 1 | True | 0 | ROZPOCET
| VV |  | "výtahová šachta "3,21 |  | 3.21 | [13 empty] | VV | 2 | 2 | True | 0 | ROZPOCET
| VV |  | Součet |  | 3.21 | [13 empty] | VV | 2 | 4 | True | 1 | ROZPOCET
41 | K | 316121001 | Montáž krycí desky prefabrikované | kus | 123 |  | 0 | CS ÚRS 2025 01 |  |  | základní |  | 0 | 0.01606 | 1.9754 | 0 | 0 | 4 | K | 2 |  |  |  | ROZPOCET | 0 | 0 | 0 | 0 | 0 | 1 | 0 | 4 | 1314276304
| Online PSC |  | https://podminky.urs.cz/item/CS_URS_2025_01/316121001 | [15 empty] | Online PSC | 2
| VV |  | instalační kanál | [15 empty] | VV | 2 | 1 | True | 0 | ROZPOCET
| VV |  | "mč 0.13 (zázemí dvorany); 2,65/0,30"9 |  | 9 | [13 empty] | VV | 2 | 2 | True | 0 | ROZPOCET
| VV |  | "mč 0.02 (dvorana); 18,1/0,30"61 |  | 61 | [13 empty] | VV | 2 | 2 | True | 0 | ROZPOCET
| VV |  | "mč 0.03 (prostor schodiště); 6/0,30"20 |  | 20 | [13 empty] | VV | 2 | 2 | True | 0 | ROZPOCET
| VV |  | "mč 0.10 (sklad); 9,675/0,30"33 |  | 33 | [13 empty] | VV | 2 | 2 | True | 0 | ROZPOCET
| VV |  | Součet |  | 123 | [13 empty] | VV | 2 | 4 | True | 1 | ROZPOCET
42 | M | 59341218 | deska stropní plná PZD 1200x300x90mm | kus | 123 |  | 0 | CS ÚRS 2025 01 |  |  | základní |  | 0 | 0.078 | 9.594 | 0 | 0 | 8 | M | 2 |  |  |  | ROZPOCET | 0 | 0 | 0 | 0 | 0 | 1 | 0 | 4 | 1820530298
| VV |  | instalační kanál | [15 empty] | VV | 2 | 1 | True | 0 | ROZPOCET
| VV |  | "mč 0.13 (zázemí dvorany); 2,65/0,30"9 |  | 9 | [13 empty] | VV | 2 | 2 | True | 0 | ROZPOCET
| VV |  | "mč 0.02 (dvorana); 18,1/0,30"61 |  | 61 | [13 empty] | VV | 2 | 2 | True | 0 | ROZPOCET
| VV |  | "mč 0.03 (prostor schodiště); 6/0,30"20 |  | 20 | [13 empty] | VV | 2 | 2 | True | 0 | ROZPOCET
| VV |  | "mč 0.10 (sklad); 9,675/0,30"33 |  | 33 | [13 empty] | VV | 2 | 2 | True | 0 | ROZPOCET
| VV |  | Součet |  | 123 | [13 empty] | VV | 2 | 4 | True | 1 | ROZPOCET
43 | K | 342272225 | Příčky z pórobetonových tvárnic hladkých na tenké maltové lože objemová hmotnost do 500 kg/m3, tloušťka příčky 100 mm | m2 | 0.705 |  | 0 | CS ÚRS 2025 01 |  |  | základní |  | 0 | 0.06172 | 0.043513 | 0 | 0 | 4 | K | 2 |  |  |  | ROZPOCET | 0 | 0 | 0 | 0 | 0 | 1 | 0 | 4 | -1194916386
| Online PSC |  | https://podminky.urs.cz/item/CS_URS_2025_01/342272225 | [15 empty] | Online PSC | 2
| VV |  | "mč 0.11 (zázemí dvorany) - př (02)"1,1*2,05-0,9*2 |  | 0.455 | [13 empty] | VV | 2 | 2 | True | 0 | ROZPOCET
| VV |  | "mč 0.13 (zázemí dvorany) - př (03)"1*2,05-0,9*2 |  | 0.25 | [13 empty] | VV | 2 | 2 | True | 0 | ROZPOCET
| VV |  | Součet |  | 0.705 | [13 empty] | VV | 2 | 4 | True | 1 | ROZPOCET
44 | K | 342272245 | Příčky z pórobetonových tvárnic hladkých na tenké maltové lože objemová hmotnost do 500 kg/m3, tloušťka příčky 150 mm | m2 | 3.263 |  | 0 | CS ÚRS 2025 01 |  |  | základní |  | 0 | 0.07921 | 0.25846 | 0 | 0 | 4 | K | 2 |  |  |  | ROZPOCET | 0 | 0 | 0 | 0 | 0 | 1 | 0 | 4 | 114161507
| Online PSC |  | https://podminky.urs.cz/item/CS_URS_2025_01/342272245 | [15 empty] | Online PSC | 2
| VV |  | "mč 0.06 (technická místnost) - př (01)"1,35*3,75-0,9*2 |  | 3.263 | [13 empty] | VV | 2 | 2 | True | 0 | ROZPOCET
| VV |  | Součet |  | 3.263 | [13 empty] | VV | 2 | 4 | True | 1 | ROZPOCET
45 | K | 342291121 | Ukotvení příček plochými kotvami, do konstrukce cihelné | m | 15.7 |  | 0 | CS ÚRS 2025 01 |  |  | základní |  | 0 | 0.00014 | 0.002198 | 0 | 0 | 4 | K | 2 |  |  |  | ROZPOCET | 0 | 0 | 0 | 0 | 0 | 1 | 0 | 4 | -858893682
| Online PSC |  | https://podminky.urs.cz/item/CS_URS_2025_01/342291121 | [15 empty] | Online PSC | 2
| VV |  | "mč 0.06 (technická místnost) - př (01)"3,75*2 |  | 7.5 | [13 empty] | VV | 2 | 2 | True | 0 | ROZPOCET
| VV |  | "mč 0.11 (zázemí dvorany) - př (02)"2,05*2 |  | 4.1 | [13 empty] | VV | 2 | 2 | True | 0 | ROZPOCET
| VV |  | "mč 0.13 (zázemí dvorany) - př (03)"2,05*2 |  | 4.1 | [13 empty] | VV | 2 | 2 | True | 0 | ROZPOCET
| VV |  | Součet |  | 15.7 | [13 empty] | VV | 2 | 4 | True | 1 | ROZPOCET
46 | K | 346244381 | Plentování ocelových válcovaných nosníků jednostranné cihlami na maltu, výška stojiny do 200 mm | m2 | 8.317 |  | 0 | CS ÚRS 2025 01 |  |  | základní |  | 0 | 0.17818 | 1.4819 | 0 | 0 | 4 | K | 2 |  |  |  | ROZPOCET | 0 | 0 | 0 | 0 | 0 | 1 | 0 | 4 | -646150092
| Online PSC |  | https://podminky.urs.cz/item/CS_URS_2025_01/346244381 | [15 empty] | Online PSC | 2
| VV |  | SKLADBA NOVÉHO STROPU (SKL 13) - statika | [15 empty] | VV | 2 | 1 | True | 0 | ROZPOCET
| VV |  | "nová stropní konstrukce 1PP - IPE 180"0,25*0,25*20 |  | 1.25 | [13 empty] | VV | 2 | 2 | True | 0 | ROZPOCET
| VV |  | "nová stropní konstrukce 2NP - mč 2.02 (chodna 2.NP) - 2x I 180"0,3*0,25*4 |  | 0.3 | [13 empty] | VV | 2 | 2 | True | 0 | ROZPOCET
| VV |  | Mezisoučet |  | 1.55 | [13 empty] | VV | 2 | 3 | True | 0 | ROZPOCET
| VV |  | INTERIÉR - PŘEKLADY | [15 empty] | VV | 2 | 1 | True | 0 | ROZPOCET
| VV |  | "mč 0.02 (dvorana) - okno O 02; 4x IPE 100"1,6*0,1*6 |  | 0.96 | [13 empty] | VV | 2 | 2 | True | 0 | ROZPOCET
| VV |  | "mč 0.08 (archiv) - dveře D 07; 5x IPE 100"1,5*0,1*2 |  | 0.3 | [13 empty] | VV | 2 | 2 | True | 0 | ROZPOCET
| VV |  | "mč 0.13 (zázemí dvorany) - dveře D 12a; 5X IPE 120"1,45*0,1*2 |  | 0.29 | [13 empty] | VV | 2 | 2 | True | 0 | ROZPOCET
| VV |  | "1NP - okna do dvorany; 5x IPE 100"1,8*0,1*4 |  | 0.72 | [13 empty] | VV | 2 | 2 | True | 0 | ROZPOCET
| VV |  | "1NP - okna do dvorany; 5x IPE 100"1,5*0,1*6 |  | 0.9 | [13 empty] | VV | 2 | 2 | True | 0 | ROZPOCET
| VV |  | "1NP - okna do dvorany; 2x IPE 100"1,65*0,1*2 |  | 0.33 | [13 empty] | VV | 2 | 2 | True | 0 | ROZPOCET
| VV |  | "1NP - okna do dvorany; 2x IPE 100"1,775*0,1*2 |  | 0.355 | [13 empty] | VV | 2 | 2 | True | 0 | ROZPOCET
| VV |  | "2NP - okna do dvorany; 5x IPE 100"1,5*0,1*4 |  | 0.6 | [13 empty] | VV | 2 | 2 | True | 0 | ROZPOCET
| VV |  | "mč 0.11 (zázemí dvorany) - dveře D 15a; 2x IPE 160"1,45*0,16*2 |  | 0.464 | [13 empty] | VV | 2 | 2 | True | 0 | ROZPOCET
| VV |  | "mč 0.10 (sklad) - přívod vzduchu do dvorany; 2x IPE 180"1,8*0,18*2 |  | 0.648 | [13 empty] | VV | 2 | 2 | True | 0 | ROZPOCET
| VV |  | "mč 1.08 (kancelář) - průchod; 2x I 160"3,75*0,16*2 |  | 1.2 | [13 empty] | VV | 2 | 2 | True | 0 | ROZPOCET
| VV |  | Mezisoučet |  | 6.767 | [13 empty] | VV | 2 | 3 | True | 0 | ROZPOCET
| VV |  | Součet |  | 8.317 | [13 empty] | VV | 2 | 4 | True | 1 | ROZPOCET
47 | K | 346272216 | Přizdívky z pórobetonových tvárnic objemová hmotnost do 500 kg/m3, na tenké maltové lože, tloušťka přizdívky 50 mm | m2 | 20.175 |  | 0 | CS ÚRS 2025 01 |  |  | základní |  | 0 | 0.04567 | 0.92139 | 0 | 0 | 4 | K | 2 |  |  |  | ROZPOCET | 0 | 0 | 0 | 0 | 0 | 1 | 0 | 4 | -1405615722
| Online PSC |  | https://podminky.urs.cz/item/CS_URS_2025_01/346272216 | [15 empty] | Online PSC | 2
| VV |  | "mč 1.02 (chodba 1.NP) - přizdív. (01)"0,9*2,1 |  | 1.89 | [13 empty] | VV | 2 | 2 | True | 0 | ROZPOCET
| VV |  | "mč 1.02 (chodba 1.NP) - přizdív. (02)"0,6*2,1 |  | 1.26 | [13 empty] | VV | 2 | 2 | True | 0 | ROZPOCET
| VV |  | "mč 1.02 (chodba 1.NP) - přizdív. (03)"0,6*1,9*2 |  | 2.28 | [13 empty] | VV | 2 | 2 | True | 0 | ROZPOCET
| VV |  | "mč 1.02 (chodba 1.NP) - přizdív. (05)"0,6*1,9*2 |  | 2.28 | [13 empty] | VV | 2 | 2 | True | 0 | ROZPOCET
| VV |  | "mč 2.02 (chodba 2.NP) - přizdív. (10)"0,45*1,85*2 |  | 1.665 | [13 empty] | VV | 2 | 2 | True | 0 | ROZPOCET
| VV |  | "mč 2.02 (chodba 2.NP) - přizdív. (11)"0,45*1,85*2 |  | 1.665 | [13 empty] | VV | 2 | 2 | True | 0 | ROZPOCET
| VV |  | "mč 2.02 (chodba 2.NP) - přizdív. (12)"0,3*1,85 |  | 0.555 | [13 empty] | VV | 2 | 2 | True | 0 | ROZPOCET
| VV |  | "mč 2.02 (chodba 2.NP) - přizdív. (15)"0,3*2,1 |  | 0.63 | [13 empty] | VV | 2 | 2 | True | 0 | ROZPOCET
| VV |  | "mč 2.02 (chodba 2.NP) - přizdív. (17)"0,3*2,1 |  | 0.63 | [13 empty] | VV | 2 | 2 | True | 0 | ROZPOCET
| VV |  | "mč 2.02 (chodba 2.NP) - přizdív. (18)"0,45*2,1*2 |  | 1.89 | [13 empty] | VV | 2 | 2 | True | 0 | ROZPOCET
| VV |  | "mč 2.02 (chodba 2.NP) - přizdív. (19)"0,45*2,1 |  | 0.945 | [13 empty] | VV | 2 | 2 | True | 0 | ROZPOCET
| VV |  | "mč 2.02 (chodba 2.NP) - přizdív. (20)"0,45*2,1 |  | 0.945 | [13 empty] | VV | 2 | 2 | True | 0 | ROZPOCET
| VV |  | "mč 2.02 (chodba 2.NP) - přizdív. (21)"0,45*2,1*2 |  | 1.89 | [13 empty] | VV | 2 | 2 | True | 0 | ROZPOCET
| VV |  | "mč 1.02 (chodba 1.NP) - přizdív. (02) - nadpraží"1,15*0,6 |  | 0.69 | [13 empty] | VV | 2 | 2 | True | 0 | ROZPOCET
| VV |  | "mč 1.02 (chodba 1.NP) - přizdív. (24) - nadpraží"0,35*0,6*2 |  | 0.42 | [13 empty] | VV | 2 | 2 | True | 0 | ROZPOCET
| VV |  | "mč 1.02 (chodba 1.NP) - přizdív. (25) - nadpraží"0,9*0,6 |  | 0.54 | [13 empty] | VV | 2 | 2 | True | 0 | ROZPOCET
| VV |  | Součet |  | 20.175 | [13 empty] | VV | 2 | 4 | True | 1 | ROZPOCET
48 | K | 346272236 | Přizdívky z pórobetonových tvárnic objemová hmotnost do 500 kg/m3, na tenké maltové lože, tloušťka přizdívky 100 mm | m2 | 8.333 |  | 0 | CS ÚRS 2025 01 |  |  | základní |  | 0 | 0.06452 | 0.53765 | 0 | 0 | 4 | K | 2 |  |  |  | ROZPOCET | 0 | 0 | 0 | 0 | 0 | 1 | 0 | 4 | -2034161159
| Online PSC |  | https://podminky.urs.cz/item/CS_URS_2025_01/346272236 | [15 empty] | Online PSC | 2
| VV |  | "mč 1.02 (chodba 1.NP) - přizdív. (04)"0,6*1,9 |  | 1.14 | [13 empty] | VV | 2 | 2 | True | 0 | ROZPOCET
| VV |  | "mč 2.02 (chodba 2.NP) - přizdív. (13)"0,45*1,85 |  | 0.833 | [13 empty] | VV | 2 | 2 | True | 0 | ROZPOCET
| VV |  | "mč 2.02 (chodba 2.NP) - přizdív. (14)"0,45*2,1 |  | 0.945 | [13 empty] | VV | 2 | 2 | True | 0 | ROZPOCET
| VV |  | "mč 2.02 (chodba 2.NP) - přizdív. (10) - nadpraží"1,15*0,45 |  | 0.518 | [13 empty] | VV | 2 | 2 | True | 0 | ROZPOCET
| VV |  | "mč 2.02 (chodba 2.NP) - přizdív. (11) - nadpraží"1,15*0,45 |  | 0.518 | [13 empty] | VV | 2 | 2 | True | 0 | ROZPOCET
| VV |  | "mč 2.02 (chodba 2.NP) - přizdív. (13) - nadpraží"1,175*0,45 |  | 0.529 | [13 empty] | VV | 2 | 2 | True | 0 | ROZPOCET
| VV |  | "mč 1.02 (chodba 1.NP) - přizdív. (06) - nadpraží"1,2*0,15 |  | 0.18 | [13 empty] | VV | 2 | 2 | True | 0 | ROZPOCET
| VV |  | "mč 1.02 (chodba 1.NP) - přizdív. (07) - nadpraží"1,2*0,15 |  | 0.18 | [13 empty] | VV | 2 | 2 | True | 0 | ROZPOCET
| VV |  | "mč 2.02 (chodba 2.NP) - přizdív. (14) - napraží"1,2*0,45 |  | 0.54 | [13 empty] | VV | 2 | 2 | True | 0 | ROZPOCET
| VV |  | "mč 2.02 (chodba 2.NP) - přizdív. (16) - napraží"1,15*0,45 |  | 0.518 | [13 empty] | VV | 2 | 2 | True | 0 | ROZPOCET
| VV |  | "mč 2.02 (chodba 2.NP) - přizdív. (18) - napraží"1,15*0,45 |  | 0.518 | [13 empty] | VV | 2 | 2 | True | 0 | ROZPOCET
| VV |  | "mč 2.02 (chodba 2.NP) - přizdív. (19) - napraží"1,15*0,45 |  | 0.518 | [13 empty] | VV | 2 | 2 | True | 0 | ROZPOCET
| VV |  | "mč 2.02 (chodba 2.NP) - přizdív. (20) - napraží"1,15*0,45 |  | 0.518 | [13 empty] | VV | 2 | 2 | True | 0 | ROZPOCET
| VV |  | "mč 2.02 (chodba 2.NP) - přizdív. (21) - napraží"1,15*0,45 |  | 0.518 | [13 empty] | VV | 2 | 2 | True | 0 | ROZPOCET
| VV |  | "mč 2.02 (chodba 2.NP) - přizdív. (22) - napraží"1,2*0,15 |  | 0.18 | [13 empty] | VV | 2 | 2 | True | 0 | ROZPOCET
| VV |  | "mč 2.02 (chodba 2.NP) - přizdív. (23) - napraží"1,2*0,15 |  | 0.18 | [13 empty] | VV | 2 | 2 | True | 0 | ROZPOCET
| VV |  | Součet |  | 8.333 | [13 empty] | VV | 2 | 4 | True | 1 | ROZPOCET
49 | K | 346272256 | Přizdívky z pórobetonových tvárnic objemová hmotnost do 500 kg/m3, na tenké maltové lože, tloušťka přizdívky 150 mm | m2 | 10.155 |  | 0 | CS ÚRS 2025 01 |  |  | základní |  | 0 | 0.08341 | 0.84703 | 0 | 0 | 4 | K | 2 |  |  |  | ROZPOCET | 0 | 0 | 0 | 0 | 0 | 1 | 0 | 4 | 1488416867
| Online PSC |  | https://podminky.urs.cz/item/CS_URS_2025_01/346272256 | [15 empty] | Online PSC | 2
| VV |  | "mč 1.02 (chodba 1.NP) - přizdív. (06)"0,1*0,6 |  | 0.06 | [13 empty] | VV | 2 | 2 | True | 0 | ROZPOCET
| VV |  | "mč 1.02 (chodba 1.NP) - přizdív. (07)"0,1*0,6 |  | 0.06 | [13 empty] | VV | 2 | 2 | True | 0 | ROZPOCET
| VV |  | "mč 1.09 (kancelář) - přizdív. (08)"1,25*2,1 |  | 2.625 | [13 empty] | VV | 2 | 2 | True | 0 | ROZPOCET
| VV |  | "mč 1.10 (jednací místnost) - přizdív. (09)"1,25*2,1 |  | 2.625 | [13 empty] | VV | 2 | 2 | True | 0 | ROZPOCET
| VV |  | "mč 2.02 (chodba 2.NP) - přizdív. (16)"0,45*2,1 |  | 0.945 | [13 empty] | VV | 2 | 2 | True | 0 | ROZPOCET
| VV |  | "mč 2.02 (chodba 2.NP) - přizdív. (22)"0,1*0,6 |  | 0.06 | [13 empty] | VV | 2 | 2 | True | 0 | ROZPOCET
| VV |  | "mč 2.02 (chodba 2.NP) - přizdív. (23)"0,1*0,6 |  | 0.06 | [13 empty] | VV | 2 | 2 | True | 0 | ROZPOCET
| VV |  | "mč 1.09 (kancelář) - přizdív. (08) - nadpraží"1,1*0,6 |  | 0.66 | [13 empty] | VV | 2 | 2 | True | 0 | ROZPOCET
| VV |  | "mč 1.02 (chodba 1.NP) - přizdív. (25) - nadpraží"1,1*0,3 |  | 0.33 | [13 empty] | VV | 2 | 2 | True | 0 | ROZPOCET
| VV |  | "mč 1.02 (chodba 1.NP) - přizdív. (26) - nadpraží"1,1*0,6 |  | 0.66 | [13 empty] | VV | 2 | 2 | True | 0 | ROZPOCET
| VV |  | "mč 1.02 (chodba 1.NP) - přizdív. (03) - nadpraží"1,15*0,6 |  | 0.69 | [13 empty] | VV | 2 | 2 | True | 0 | ROZPOCET
| VV |  | "mč 1.02 (chodba 1.NP) - přizdív. (04) - nadpraží"1,1*0,6 |  | 0.66 | [13 empty] | VV | 2 | 2 | True | 0 | ROZPOCET
| VV |  | "mč 1.02 (chodba 1.NP) - přizdív. (05) - nadpraží"1,2*0,6 |  | 0.72 | [13 empty] | VV | 2 | 2 | True | 0 | ROZPOCET
| VV |  | Součet |  | 10.155 | [13 empty] | VV | 2 | 4 | True | 1 | ROZPOCET
50 | K | 346481111 | Zaplentování rýh, potrubí, válcovaných nosníků, výklenků nebo nik jakéhokoliv tvaru, na maltu ve stěnách nebo před stěnami rabicovým pletivem | m2 | 24.97 |  | 0 | CS ÚRS 2025 01 |  |  | základní |  | 0 | 0.00785 | 0.19601 | 0 | 0 | 4 | K | 2 |  |  |  | ROZPOCET | 0 | 0 | 0 | 0 | 0 | 1 | 0 | 4 | 1094478950
| Online PSC |  | https://podminky.urs.cz/item/CS_URS_2025_01/346481111 | [15 empty] | Online PSC | 2
| VV |  | "mč 0.02 (dvorana) - okno O 02; 4x IPE 100"1,28*3 |  | 3.84 | [13 empty] | VV | 2 | 2 | True | 0 | ROZPOCET
| VV |  | "mč 0.08 (archiv) - dveře D 07; 5x IPE 100"1,65*1 |  | 1.65 | [13 empty] | VV | 2 | 2 | True | 0 | ROZPOCET
| VV |  | "mč 0.13 (zázemí dvorany) - dveře D 12a; 5X IPE 120"1,595*1 |  | 1.595 | [13 empty] | VV | 2 | 2 | True | 0 | ROZPOCET
| VV |  | "1NP - okna do dvorany; 5x IPE 100"1,98*2 |  | 3.96 | [13 empty] | VV | 2 | 2 | True | 0 | ROZPOCET
| VV |  | "1NP - okna do dvorany; 5x IPE 100"1,65*3 |  | 4.95 | [13 empty] | VV | 2 | 2 | True | 0 | ROZPOCET
| VV |  | "1NP - okna do dvorany; 2x IPE 100"0,825*1 |  | 0.825 | [13 empty] | VV | 2 | 2 | True | 0 | ROZPOCET
| VV |  | "1NP - okna do dvorany; 2x IPE 100"0,8875*1 |  | 0.888 | [13 empty] | VV | 2 | 2 | True | 0 | ROZPOCET
| VV |  | "2NP - okna do dvorany; 5x IPE 100"1,425*2 |  | 2.85 | [13 empty] | VV | 2 | 2 | True | 0 | ROZPOCET
| VV |  | "mč 0.11 (zázemí dvorany) - dveře D 15a; 2x IPE 160"0,899*1 |  | 0.899 | [13 empty] | VV | 2 | 2 | True | 0 | ROZPOCET
| VV |  | "mč 0.10 (sklad) - přívod vzduchu do dvorany; 2x IPE 180"1,188*1 |  | 1.188 | [13 empty] | VV | 2 | 2 | True | 0 | ROZPOCET
| VV |  | "mč 1.08 (kancelář) - průchod; 2x I 160"2,325*1 |  | 2.325 | [13 empty] | VV | 2 | 2 | True | 0 | ROZPOCET
| VV |  | Součet |  | 24.97 | [13 empty] | VV | 2 | 4 | True | 1 | ROZPOCET
51 | K | 388231116 | Kanály (suché) pro rozvody inženýrských sítí zděné z pálených cihel cihly délky 290 mm na cementovou maltu, s betonovou základovou deskou a se zatřením dna, se zatřením spár do roviny zdiva nebo s omítnutím vnitřních stěn zatřenou omítkou, bez úpravy vnějších stěn, bez zakrytí volné, vnitřního průřezu (šířka x výška) přes 600x900 do 900x900 mm | m | 36.425 |  | 0 | CS ÚRS 2025 01 |  |  | základní |  | 0 | 1.7807 | 64.8613 | 0 | 0 | 4 | K | 2 |  |  |  | ROZPOCET | 0 | 0 | 0 | 0 | 0 | 1 | 0 | 4 | -1311853421
| Online PSC |  | https://podminky.urs.cz/item/CS_URS_2025_01/388231116 | [15 empty] | Online PSC | 2
| P |  | Poznámka k položce: vč. konstrukce pro uložení potrubí | [15 empty] | P | 2
| VV |  | instalační kanál | [15 empty] | VV | 2 | 1 | True | 0 | ROZPOCET
| VV |  | "mč 0.13 (zázemí dvorany)"2,65 |  | 2.65 | [13 empty] | VV | 2 | 2 | True | 0 | ROZPOCET
| VV |  | "mč 0.02 (dvorana) "18,1 |  | 18.1 | [13 empty] | VV | 2 | 2 | True | 0 | ROZPOCET
| VV |  | "mč 0.03 (prostor schodiště)"6 |  | 6 | [13 empty] | VV | 2 | 2 | True | 0 | ROZPOCET
| VV |  | "mč 0.10 (sklad)"9,675 |  | 9.675 | [13 empty] | VV | 2 | 2 | True | 0 | ROZPOCET
| VV |  | Součet |  | 36.425 | [13 empty] | VV | 2 | 4 | True | 1 | ROZPOCET
52 | K | R-pol 01 | D+M revizní šachta, světlý rozměr 600x600 mm, hloubka do 600 mm, zadlažďovací poklop, světlý rozměr 600x600x50 mm - vč. všech syst. detailů, pomocného a spojovacího materiálu, kotvení | ks | 4 |  | 0 |  |  |  | základní |  | 0 | 0 | 0 | 0 | 0 | 4 | K | 2 |  |  |  | ROZPOCET | 0 | 0 | 0 | 0 | 0 | 1 | 0 | 4 | -662178886
| P |  | Poznámka k položce: revizní šachta: - Skládaná se z jednotlivých komponentů. Prvky vysoké 150 mm, se skládají po jednotlivých patrech. Světlý rozměr: délka 600 mm / šířka 600 mm / hloubka do 600 mm. zadlažďovací poklop: - S vnitřní výztuží pro dodatečné dobetonování. Povrch možno doplnit dlažbou. Mezi rámem a krytem je těsnění. Uzavírání na šrouby. Pro méně zatěžované plochy bez pojezdu aut. Materiál žárově pozinkovaná ocel. Světlý rozměr: délka 600 mm / šířka 600 mm / Výška 50 mm. | [15 empty] | P | 2
| VV |  | instalační kanál | [15 empty] | VV | 2 | 1 | True | 0 | ROZPOCET
| VV |  | 4 |  | 4 | [13 empty] | VV | 2 | 2 | True | 0 | ROZPOCET
| VV |  | Součet |  | 4 | [13 empty] | VV | 2 | 4 | True | 1 | ROZPOCET
| D | 4 | Vodorovné konstrukce |  |  |  | 0 | [5 empty] | 0 |  | 23.4722 |  | 0.744 | 1 | D | 1 |  |  |  | ROZPOCET | [6 empty] | 0
53 | K | 411321414 | Stropy z betonu železového (bez výztuže) stropů deskových, plochých střech, desek balkonových, desek hřibových stropů včetně hlavic hřibových sloupů tř. C 25/30 | m3 | 4.889 |  | 0 | CS ÚRS 2025 01 |  |  | základní |  | 0 | 2.502 | 12.2323 | 0 | 0 | 4 | K | 2 |  |  |  | ROZPOCET | 0 | 0 | 0 | 0 | 0 | 1 | 0 | 4 | 665255436
| Online PSC |  | https://podminky.urs.cz/item/CS_URS_2025_01/411321414 | [15 empty] | Online PSC | 2
| VV |  | SKLADBA NOVÉHO STROPU (SKL 13) - statika | [15 empty] | VV | 2 | 1 | True | 0 | ROZPOCET
| VV |  | "nová stropní konstrukce 1PP"9,55*0,14*3 |  | 4.011 | [13 empty] | VV | 2 | 2 | True | 0 | ROZPOCET
| VV |  | "nová stropní konstrukce 2NP - mč 2.02 (chodna 2.NP) "2,1*0,14*1,2 |  | 0.353 | [13 empty] | VV | 2 | 2 | True | 0 | ROZPOCET
| VV |  | SKLADBA PODLAHY V CHODBĚ 1NP PO ZBOURANÉM KOMÍNU (SKL 14; P 13) | [15 empty] | VV | 2 | 1 | True | 0 | ROZPOCET
| VV |  | "mč 1.02 (chodba 1.NP)"3*0,14*1,25 |  | 0.525 | [13 empty] | VV | 2 | 2 | True | 0 | ROZPOCET
| VV |  | Mezisoučet |  | 4.889 | [13 empty] | VV | 2 | 3 | True | 0 | ROZPOCET
| VV |  | Součet |  | 4.889 | [13 empty] | VV | 2 | 4 | True | 1 | ROZPOCET
54 | K | 411354209 | Bednění stropů ztracené ocelové žebrované ze širokých tenkostěnných ohýbaných profilů (hraněných trapézových vln), bez úpravy povrchu otevřeného podhledu, bez podpěrné konstrukce, s osazením nasucho na zdech do připravených ozubů, popř. na rovných zdech, trámech, průvlacích, do traverz s povrchem lesklým, výšky vln 40 mm, tl. plechu 1,00 mm | m2 | 31.17 |  | 0 | CS ÚRS 2025 01 |  |  | základní |  | 0 | 0.00894 | 0.27866 | 0 | 0 | 4 | K | 2 |  |  |  | ROZPOCET | 0 | 0 | 0 | 0 | 0 | 1 | 0 | 4 | 760611936
| Online PSC |  | https://podminky.urs.cz/item/CS_URS_2025_01/411354209 | [15 empty] | Online PSC | 2
| P |  | Poznámka k položce: trapézový plech TR 40/160/1 | [15 empty] | P | 2
| VV |  | SKLADBA NOVÉHO STROPU (SKL 13) - statika | [15 empty] | VV | 2 | 1 | True | 0 | ROZPOCET
| VV |  | "nová stropní konstrukce 1PP"9,55*3 |  | 28.65 | [13 empty] | VV | 2 | 2 | True | 0 | ROZPOCET
| VV |  | "nová stropní konstrukce 2NP - mč 2.02 (chodna 2.NP) "2,1*1,2 |  | 2.52 | [13 empty] | VV | 2 | 2 | True | 0 | ROZPOCET
| VV |  | Součet |  | 31.17 | [13 empty] | VV | 2 | 4 | True | 1 | ROZPOCET
55 | K | 411354311 | Podpěrná konstrukce stropů - desek, kleneb a skořepin výška podepření do 4 m tloušťka stropu přes 5 do 15 cm zřízení | m2 | 33.488 |  | 0 | CS ÚRS 2025 01 |  |  | základní |  | 0 | 0.00081 | 0.027125 | 0 | 0 | 4 | K | 2 |  |  |  | ROZPOCET | 0 | 0 | 0 | 0 | 0 | 1 | 0 | 4 | -339943882
| Online PSC |  | https://podminky.urs.cz/item/CS_URS_2025_01/411354311 | [15 empty] | Online PSC | 2
| VV |  | SKLADBA NOVÉHO STROPU (SKL 13) - statika | [15 empty] | VV | 2 | 1 | True | 0 | ROZPOCET
| VV |  | "nová stropní konstrukce 1PP"9,55*2,85 |  | 27.218 | [13 empty] | VV | 2 | 2 | True | 0 | ROZPOCET
| VV |  | "nová stropní konstrukce 2NP - mč 2.02 (chodna 2.NP) "2,1*1,2 |  | 2.52 | [13 empty] | VV | 2 | 2 | True | 0 | ROZPOCET
| VV |  | Mezisoučet |  | 29.738 | [13 empty] | VV | 2 | 3 | True | 0 | ROZPOCET
| VV |  | SKLADBA PODLAHY V CHODBĚ 1NP PO ZBOURANÉM KOMÍNU (SKL 14; P 13) | [15 empty] | VV | 2 | 1 | True | 0 | ROZPOCET
| VV |  | "mč 1.02 (chodba 1.NP)"3*1,25 |  | 3.75 | [13 empty] | VV | 2 | 2 | True | 0 | ROZPOCET
| VV |  | Mezisoučet |  | 3.75 | [13 empty] | VV | 2 | 3 | True | 0 | ROZPOCET
| VV |  | Součet |  | 33.488 | [13 empty] | VV | 2 | 4 | True | 1 | ROZPOCET
56 | K | 411354312 | Podpěrná konstrukce stropů - desek, kleneb a skořepin výška podepření do 4 m tloušťka stropu přes 5 do 15 cm odstranění | m2 | 33.488 |  | 0 | CS ÚRS 2025 01 |  |  | základní |  | 0 | 0 | 0 | 0 | 0 | 4 | K | 2 |  |  |  | ROZPOCET | 0 | 0 | 0 | 0 | 0 | 1 | 0 | 4 | -1540038320
| Online PSC |  | https://podminky.urs.cz/item/CS_URS_2025_01/411354312 | [15 empty] | Online PSC | 2
| VV |  | SKLADBA NOVÉHO STROPU (SKL 13) - statika | [15 empty] | VV | 2 | 1 | True | 0 | ROZPOCET
| VV |  | "nová stropní konstrukce 1PP"9,55*2,85 |  | 27.218 | [13 empty] | VV | 2 | 2 | True | 0 | ROZPOCET
| VV |  | "nová stropní konstrukce 2NP - mč 2.02 (chodna 2.NP) "2,1*1,2 |  | 2.52 | [13 empty] | VV | 2 | 2 | True | 0 | ROZPOCET
| VV |  | Mezisoučet |  | 29.738 | [13 empty] | VV | 2 | 3 | True | 0 | ROZPOCET
| VV |  | SKLADBA PODLAHY V CHODBĚ 1NP PO ZBOURANÉM KOMÍNU (SKL 14; P 13) | [15 empty] | VV | 2 | 1 | True | 0 | ROZPOCET
| VV |  | "mč 1.02 (chodba 1.NP)"3*1,25 |  | 3.75 | [13 empty] | VV | 2 | 2 | True | 0 | ROZPOCET
| VV |  | Mezisoučet |  | 3.75 | [13 empty] | VV | 2 | 3 | True | 0 | ROZPOCET
| VV |  | Součet |  | 33.488 | [13 empty] | VV | 2 | 4 | True | 1 | ROZPOCET
57 | K | 411361821 | Výztuž stropů prostě uložených, vetknutých, spojitých, deskových, trámových (žebrových, kazetových), s keramickými a jinými vložkami, konsolových nebo balkonových, hřibových včetně hlavic hřibových sloupů, plochých střech a pro zavěšení železobetonových podhledů z betonářské oceli 10 505 (R) nebo BSt 500 | t | 0.771 |  | 0 | CS ÚRS 2025 01 |  |  | základní |  | 0 | 1.0555 | 0.81383 | 0 | 0 | 4 | K | 2 |  |  |  | ROZPOCET | 0 | 0 | 0 | 0 | 0 | 1 | 0 | 4 | 1224581177
| Online PSC |  | https://podminky.urs.cz/item/CS_URS_2025_01/411361821 | [15 empty] | Online PSC | 2
| VV |  | SKLADBA NOVÉHO STROPU (SKL 13) - statika | [15 empty] | VV | 2 | 1 | True | 0 | ROZPOCET
| VV |  | směrné vyztužení dle metodiky CS ÚRS 150 kg/m3, ztratné 5 % | [15 empty] | VV | 2 | 1 | True | 0 | ROZPOCET
| VV |  | "nová stropní konstrukce 1PP"9,55*0,14*3*(150/1000)*1,05 |  | 0.632 | [13 empty] | VV | 2 | 2 | True | 0 | ROZPOCET
| VV |  | "nová stropní konstrukce 2NP - mč 2.02 (chodna 2.NP) "2,1*0,14*1,2*(150/1000)*1,05 |  | 0.056 | [13 empty] | VV | 2 | 2 | True | 0 | ROZPOCET
| VV |  | Mezisoučet |  | 0.688 | [13 empty] | VV | 2 | 3 | True | 0 | ROZPOCET
| VV |  | směrné vyztužení dle metodiky CS ÚRS 150 kg/m3, ztratné 5 % | [15 empty] | VV | 2 | 1 | True | 0 | ROZPOCET
| VV |  | "mč 1.02 (chodba 1.NP)"3*0,14*1,25*(150/1000)*1,05 |  | 0.083 | [13 empty] | VV | 2 | 2 | True | 0 | ROZPOCET
| VV |  | Mezisoučet |  | 0.083 | [13 empty] | VV | 2 | 3 | True | 0 | ROZPOCET
| VV |  | Součet |  | 0.771 | [13 empty] | VV | 2 | 4 | True | 1 | ROZPOCET
58 | K | 413941123 | Osazování ocelových válcovaných nosníků ve stropech I nebo IE nebo U nebo UE nebo L č. 14 až 22 nebo výšky přes 120 do 220 mm | t | 1.156 |  | 0 | CS ÚRS 2025 01 |  |  | základní |  | 0 | 0.01709 | 0.019756 | 0 | 0 | 4 | K | 2 |  |  |  | ROZPOCET | 0 | 0 | 0 | 0 | 0 | 1 | 0 | 4 | 1803166718
| Online PSC |  | https://podminky.urs.cz/item/CS_URS_2025_01/413941123 | [15 empty] | Online PSC | 2
59 | M | 13010750 | ocel profilová jakost S235JR (11 375) průřez IPE 180 | t | 0.659 |  | 0 | CS ÚRS 2025 01 |  |  | základní |  | 0 | 1 | 0.659 | 0 | 0 | 8 | M | 2 |  |  |  | ROZPOCET | 0 | 0 | 0 | 0 | 0 | 1 | 0 | 4 | 1249013311
| P |  | Poznámka k položce: Hmotnost: 19,30 kg/m | [15 empty] | P | 2
| VV |  | SKLADBA NOVÉHO STROPU (SKL 13) - statika | [15 empty] | VV | 2 | 1 | True | 0 | ROZPOCET
| VV |  | hmotnost válc. profilu IPE 180 19,30 kg/m, ztratné uvažováno 5 % | [15 empty] | VV | 2 | 1 | True | 0 | ROZPOCET
| VV |  | "nová stropní konstrukce 1PP - IPE 180"3,25*10*(19,3/1000)*1,05 |  | 0.659 | [13 empty] | VV | 2 | 2 | True | 0 | ROZPOCET
| VV |  | Součet |  | 0.659 | [13 empty] | VV | 2 | 4 | True | 1 | ROZPOCET
60 | M | 13010720 | ocel profilová jakost S235JR (11 375) průřez I (IPN) 180 | t | 0.497 |  | 0 | CS ÚRS 2025 01 |  |  | základní |  | 0 | 1 | 0.497 | 0 | 0 | 8 | M | 2 |  |  |  | ROZPOCET | 0 | 0 | 0 | 0 | 0 | 1 | 0 | 4 | -1208414483
| P |  | Poznámka k položce: Hmotnost: 21,90 kg/m | [15 empty] | P | 2
| VV |  | SKLADBA NOVÉHO STROPU (SKL 13) - statika | [15 empty] | VV | 2 | 1 | True | 0 | ROZPOCET
| VV |  | hmotnost válc. profilu I 180 21,90 kg/m, ztratné uvažováno 5 % | [15 empty] | VV | 2 | 1 | True | 0 | ROZPOCET
| VV |  | "nová stropní konstrukce 2NP - mč 2.02 (chodna 2.NP) - 2x I 180"5,4*4*(21,90/1000)*1,05 |  | 0.497 | [13 empty] | VV | 2 | 2 | True | 0 | ROZPOCET
| VV |  | Součet |  | 0.497 | [13 empty] | VV | 2 | 4 | True | 1 | ROZPOCET
61 | K | R-pol 04 | Příplatek za bodové svařování (propojení) válcovaných nosníků s trapézovým plechem | kpl | 1 |  | 0 |  |  |  | základní |  | 0 | 0 | 0 | 0 | 0 | 4 | K | 2 |  |  |  | ROZPOCET | 0 | 0 | 0 | 0 | 0 | 1 | 0 | 4 | -392071859
| VV |  | 1 |  | 1 | [13 empty] | VV | 2 | 2 | True | 0 | ROZPOCET
| VV |  | Součet |  | 1 | [13 empty] | VV | 2 | 4 | True | 1 | ROZPOCET
62 | K | 973031325 | Vysekání výklenků nebo kapes ve zdivu z cihel na maltu vápennou nebo vápenocementovou kapes, plochy do 0,10 m2, hl. do 300 mm | kus | 24 |  | 0 | CS ÚRS 2025 01 |  |  | základní |  | 0 | 0 | 0 | 0.031 | 0.744 | 4 | K | 2 |  |  |  | ROZPOCET | 0 | 0 | 0 | 0 | 0 | 1 | 0 | 4 | -1724997719
| Online PSC |  | https://podminky.urs.cz/item/CS_URS_2025_01/973031325 | [15 empty] | Online PSC | 2
| VV |  | SKLADBA NOVÉHO STROPU (SKL 13) - statika | [15 empty] | VV | 2 | 1 | True | 0 | ROZPOCET
| VV |  | "nová stropní konstrukce 1PP - IPE 180"20 |  | 20 | [13 empty] | VV | 2 | 2 | True | 0 | ROZPOCET
| VV |  | "nová stropní konstrukce 2NP - mč 2.02 (chodna 2.NP) - 2x I 180"4 |  | 4 | [13 empty] | VV | 2 | 2 | True | 0 | ROZPOCET
| VV |  | Součet |  | 24 | [13 empty] | VV | 2 | 4 | True | 1 | ROZPOCET
63 | K | 632451024 | Potěr cementový vyrovnávací z malty (MC-15) v pásu o průměrné (střední) tl. přes 40 do 50 mm | m2 | 6.35 |  | 0 | CS ÚRS 2025 01 |  |  | základní |  | 0 | 0.1231 | 0.78168 | 0 | 0 | 4 | K | 2 |  |  |  | ROZPOCET | 0 | 0 | 0 | 0 | 0 | 1 | 0 | 4 | -34779149
| Online PSC |  | https://podminky.urs.cz/item/CS_URS_2025_01/632451024 | [15 empty] | Online PSC | 2
| VV |  | SKLADBA NOVÉHO STROPU (SKL 13) - statika | [15 empty] | VV | 2 | 1 | True | 0 | ROZPOCET
| VV |  | "nová stropní konstrukce 1PP - IPE 180"0,25*0,25*20 |  | 1.25 | [13 empty] | VV | 2 | 2 | True | 0 | ROZPOCET
| VV |  | "nová stropní konstrukce 2NP - mč 2.02 (chodna 2.NP) - 2x I 180"0,25*0,3*4 |  | 0.3 | [13 empty] | VV | 2 | 2 | True | 0 | ROZPOCET
| VV |  | Mezisoučet |  | 1.55 | [13 empty] | VV | 2 | 3 | True | 0 | ROZPOCET
| VV |  | INTERIÉR - PŘEKLADY | [15 empty] | VV | 2 | 1 | True | 0 | ROZPOCET
| VV |  | "mč 0.02 (dvorana) - okno O 02; 4x IPE 100"0,25*0,6*6 |  | 0.9 | [13 empty] | VV | 2 | 2 | True | 0 | ROZPOCET
| VV |  | "mč 0.08 (archiv) - dveře D 07; 5x IPE 100"0,2*0,9*2 |  | 0.36 | [13 empty] | VV | 2 | 2 | True | 0 | ROZPOCET
| VV |  | "mč 0.13 (zázemí dvorany) - dveře D 12a; 5X IPE 120"0,2*0,9*2 |  | 0.36 | [13 empty] | VV | 2 | 2 | True | 0 | ROZPOCET
| VV |  | "1NP - okna do dvorany; 5x IPE 100"0,2*0,9*4 |  | 0.72 | [13 empty] | VV | 2 | 2 | True | 0 | ROZPOCET
| VV |  | "1NP - okna do dvorany; 5x IPE 100"0,2*0,9*6 |  | 1.08 | [13 empty] | VV | 2 | 2 | True | 0 | ROZPOCET
| VV |  | "1NP - okna do dvorany; 2x IPE 100"0,2*0,3*2 |  | 0.12 | [13 empty] | VV | 2 | 2 | True | 0 | ROZPOCET
| VV |  | "1NP - okna do dvorany; 2x IPE 100"0,2*0,3*2 |  | 0.12 | [13 empty] | VV | 2 | 2 | True | 0 | ROZPOCET
| VV |  | "2NP - okna do dvorany; 5x IPE 100"0,2*0,75*4 |  | 0.6 | [13 empty] | VV | 2 | 2 | True | 0 | ROZPOCET
| VV |  | "mč 0.11 (zázemí dvorany) - dveře D 15a; 2x IPE 160"0,2*0,3*2 |  | 0.12 | [13 empty] | VV | 2 | 2 | True | 0 | ROZPOCET
| VV |  | "mč 0.10 (sklad) - přívod vzduchu do dvorany; 2x IPE 180"0,2*0,3*2 |  | 0.12 | [13 empty] | VV | 2 | 2 | True | 0 | ROZPOCET
| VV |  | "mč 1.08 (kancelář) - průchod; 2x I 160"0,7*0,3*1 |  | 0.21 | [13 empty] | VV | 2 | 2 | True | 0 | ROZPOCET
| VV |  | "mč 1.08 (kancelář) - průchod; 2x I 160"0,3*0,3*1 |  | 0.09 | [13 empty] | VV | 2 | 2 | True | 0 | ROZPOCET
| VV |  | Mezisoučet |  | 4.8 | [13 empty] | VV | 2 | 3 | True | 0 | ROZPOCET
| VV |  | Součet |  | 6.35 | [13 empty] | VV | 2 | 4 | True | 1 | ROZPOCET
64 | K | 632459175 | Příplatky k cenám potěrů za malou plochu do 5 m2 jednotlivě, tl. potěru přes 40 do 50 mm | m2 | 6.35 |  | 0 | CS ÚRS 2025 01 |  |  | základní |  | 0 | 0 | 0 | 0 | 0 | 4 | K | 2 |  |  |  | ROZPOCET | 0 | 0 | 0 | 0 | 0 | 1 | 0 | 4 | 1745353264
| Online PSC |  | https://podminky.urs.cz/item/CS_URS_2025_01/632459175 | [15 empty] | Online PSC | 2
| VV |  | SKLADBA NOVÉHO STROPU (SKL 13) - statika | [15 empty] | VV | 2 | 1 | True | 0 | ROZPOCET
| VV |  | "nová stropní konstrukce 1PP - IPE 180"0,25*0,25*20 |  | 1.25 | [13 empty] | VV | 2 | 2 | True | 0 | ROZPOCET
| VV |  | "nová stropní konstrukce 2NP - mč 2.02 (chodna 2.NP) - 2x I 180"0,25*0,3*4 |  | 0.3 | [13 empty] | VV | 2 | 2 | True | 0 | ROZPOCET
| VV |  | Mezisoučet |  | 1.55 | [13 empty] | VV | 2 | 3 | True | 0 | ROZPOCET
| VV |  | INTERIÉR - PŘEKLADY | [15 empty] | VV | 2 | 1 | True | 0 | ROZPOCET
| VV |  | "mč 0.02 (dvorana) - okno O 02; 4x IPE 100"0,25*0,6*6 |  | 0.9 | [13 empty] | VV | 2 | 2 | True | 0 | ROZPOCET
| VV |  | "mč 0.08 (archiv) - dveře D 07; 5x IPE 100"0,2*0,9*2 |  | 0.36 | [13 empty] | VV | 2 | 2 | True | 0 | ROZPOCET
| VV |  | "mč 0.13 (zázemí dvorany) - dveře D 12a; 5X IPE 120"0,2*0,9*2 |  | 0.36 | [13 empty] | VV | 2 | 2 | True | 0 | ROZPOCET
| VV |  | "1NP - okna do dvorany; 5x IPE 100"0,2*0,9*4 |  | 0.72 | [13 empty] | VV | 2 | 2 | True | 0 | ROZPOCET
| VV |  | "1NP - okna do dvorany; 5x IPE 100"0,2*0,9*6 |  | 1.08 | [13 empty] | VV | 2 | 2 | True | 0 | ROZPOCET
| VV |  | "1NP - okna do dvorany; 2x IPE 100"0,2*0,3*2 |  | 0.12 | [13 empty] | VV | 2 | 2 | True | 0 | ROZPOCET
| VV |  | "1NP - okna do dvorany; 2x IPE 100"0,2*0,3*2 |  | 0.12 | [13 empty] | VV | 2 | 2 | True | 0 | ROZPOCET
| VV |  | "2NP - okna do dvorany; 5x IPE 100"0,2*0,75*4 |  | 0.6 | [13 empty] | VV | 2 | 2 | True | 0 | ROZPOCET
| VV |  | "mč 0.11 (zázemí dvorany) - dveře D 15a; 2x IPE 160"0,2*0,3*2 |  | 0.12 | [13 empty] | VV | 2 | 2 | True | 0 | ROZPOCET
| VV |  | "mč 0.10 (sklad) - přívod vzduchu do dvorany; 2x IPE 180"0,2*0,3*2 |  | 0.12 | [13 empty] | VV | 2 | 2 | True | 0 | ROZPOCET
| VV |  | "mč 1.08 (kancelář) - průchod; 2x I 160"0,7*0,3*1 |  | 0.21 | [13 empty] | VV | 2 | 2 | True | 0 | ROZPOCET
| VV |  | "mč 1.08 (kancelář) - průchod; 2x I 160"0,3*0,3*1 |  | 0.09 | [13 empty] | VV | 2 | 2 | True | 0 | ROZPOCET
| VV |  | Mezisoučet |  | 4.8 | [13 empty] | VV | 2 | 3 | True | 0 | ROZPOCET
| VV |  | Součet |  | 6.35 | [13 empty] | VV | 2 | 4 | True | 1 | ROZPOCET
65 | K | 417351115 | Bednění bočnic ztužujících pásů a věnců včetně vzpěr zřízení | m2 | 4.76 |  | 0 | CS ÚRS 2025 01 |  |  | základní |  | 0 | 0.01117 | 0.053169 | 0 | 0 | 4 | K | 2 |  |  |  | ROZPOCET | 0 | 0 | 0 | 0 | 0 | 1 | 0 | 4 | 1141620311
| Online PSC |  | https://podminky.urs.cz/item/CS_URS_2025_01/417351115 | [15 empty] | Online PSC | 2
| VV |  | SKLADBA NOVÉHO STROPU (SKL 13) - statika | [15 empty] | VV | 2 | 1 | True | 0 | ROZPOCET
| VV |  | "nová stropní konstrukce 1PP - IPE 180"0,4*0,1*20 |  | 0.8 | [13 empty] | VV | 2 | 2 | True | 0 | ROZPOCET
| VV |  | "nová stropní konstrukce 2NP - mč 2.02 (chodna 2.NP) - 2x I 180"0,5*0,1*4 |  | 0.2 | [13 empty] | VV | 2 | 2 | True | 0 | ROZPOCET
| VV |  | Mezisoučet |  | 1 | [13 empty] | VV | 2 | 3 | True | 0 | ROZPOCET
| VV |  | INTERIÉR - PŘEKLADY | [15 empty] | VV | 2 | 1 | True | 0 | ROZPOCET
| VV |  | "mč 0.02 (dvorana) - okno O 02; 4x IPE 100"1,1*0,1*6 |  | 0.66 | [13 empty] | VV | 2 | 2 | True | 0 | ROZPOCET
| VV |  | "mč 0.08 (archiv) - dveře D 07; 5x IPE 100"1,3*0,1*2 |  | 0.26 | [13 empty] | VV | 2 | 2 | True | 0 | ROZPOCET
| VV |  | "mč 0.13 (zázemí dvorany) - dveře D 12a; 5X IPE 120"1,3*0,1*2 |  | 0.26 | [13 empty] | VV | 2 | 2 | True | 0 | ROZPOCET
| VV |  | "1NP - okna do dvorany; 5x IPE 100"1,3*0,1*4 |  | 0.52 | [13 empty] | VV | 2 | 2 | True | 0 | ROZPOCET
| VV |  | "1NP - okna do dvorany; 5x IPE 100"1,3*0,1*6 |  | 0.78 | [13 empty] | VV | 2 | 2 | True | 0 | ROZPOCET
| VV |  | "1NP - okna do dvorany; 2x IPE 100"0,7*0,1*2 |  | 0.14 | [13 empty] | VV | 2 | 2 | True | 0 | ROZPOCET
| VV |  | "1NP - okna do dvorany; 2x IPE 100"0,7*0,1*2 |  | 0.14 | [13 empty] | VV | 2 | 2 | True | 0 | ROZPOCET
| VV |  | "2NP - okna do dvorany; 5x IPE 100"1,15*0,1*4 |  | 0.46 | [13 empty] | VV | 2 | 2 | True | 0 | ROZPOCET
| VV |  | "mč 0.11 (zázemí dvorany) - dveře D 15a; 2x IPE 160"0,7*0,1*2 |  | 0.14 | [13 empty] | VV | 2 | 2 | True | 0 | ROZPOCET
| VV |  | "mč 0.10 (sklad) - přívod vzduchu do dvorany; 2x IPE 180"0,7*0,1*2 |  | 0.14 | [13 empty] | VV | 2 | 2 | True | 0 | ROZPOCET
| VV |  | "mč 1.08 (kancelář) - průchod; 2x I 160"1,7*0,1 |  | 0.17 | [13 empty] | VV | 2 | 2 | True | 0 | ROZPOCET
| VV |  | "mč 1.08 (kancelář) - průchod; 2x I 160"0,9*0,1 |  | 0.09 | [13 empty] | VV | 2 | 2 | True | 0 | ROZPOCET
| VV |  | Mezisoučet |  | 3.76 | [13 empty] | VV | 2 | 3 | True | 0 | ROZPOCET
| VV |  | Součet |  | 4.76 | [13 empty] | VV | 2 | 4 | True | 1 | ROZPOCET
66 | K | 417351116 | Bednění bočnic ztužujících pásů a věnců včetně vzpěr odstranění | m2 | 4.76 |  | 0 | CS ÚRS 2025 01 |  |  | základní |  | 0 | 0 | 0 | 0 | 0 | 4 | K | 2 |  |  |  | ROZPOCET | 0 | 0 | 0 | 0 | 0 | 1 | 0 | 4 | -615578506
| Online PSC |  | https://podminky.urs.cz/item/CS_URS_2025_01/417351116 | [15 empty] | Online PSC | 2
| VV |  | SKLADBA NOVÉHO STROPU (SKL 13) - statika | [15 empty] | VV | 2 | 1 | True | 0 | ROZPOCET
| VV |  | "nová stropní konstrukce 1PP - IPE 180"0,4*0,1*20 |  | 0.8 | [13 empty] | VV | 2 | 2 | True | 0 | ROZPOCET
| VV |  | "nová stropní konstrukce 2NP - mč 2.02 (chodna 2.NP) - 2x I 180"0,5*0,1*4 |  | 0.2 | [13 empty] | VV | 2 | 2 | True | 0 | ROZPOCET
| VV |  | Mezisoučet |  | 1 | [13 empty] | VV | 2 | 3 | True | 0 | ROZPOCET
| VV |  | INTERIÉR - PŘEKLADY | [15 empty] | VV | 2 | 1 | True | 0 | ROZPOCET
| VV |  | "mč 0.02 (dvorana) - okno O 02; 4x IPE 100"1,1*0,1*6 |  | 0.66 | [13 empty] | VV | 2 | 2 | True | 0 | ROZPOCET
| VV |  | "mč 0.08 (archiv) - dveře D 07; 5x IPE 100"1,3*0,1*2 |  | 0.26 | [13 empty] | VV | 2 | 2 | True | 0 | ROZPOCET
| VV |  | "mč 0.13 (zázemí dvorany) - dveře D 12a; 5X IPE 120"1,3*0,1*2 |  | 0.26 | [13 empty] | VV | 2 | 2 | True | 0 | ROZPOCET
| VV |  | "1NP - okna do dvorany; 5x IPE 100"1,3*0,1*4 |  | 0.52 | [13 empty] | VV | 2 | 2 | True | 0 | ROZPOCET
| VV |  | "1NP - okna do dvorany; 5x IPE 100"1,3*0,1*6 |  | 0.78 | [13 empty] | VV | 2 | 2 | True | 0 | ROZPOCET
| VV |  | "1NP - okna do dvorany; 2x IPE 100"0,7*0,1*2 |  | 0.14 | [13 empty] | VV | 2 | 2 | True | 0 | ROZPOCET
| VV |  | "1NP - okna do dvorany; 2x IPE 100"0,7*0,1*2 |  | 0.14 | [13 empty] | VV | 2 | 2 | True | 0 | ROZPOCET
| VV |  | "2NP - okna do dvorany; 5x IPE 100"1,15*0,1*4 |  | 0.46 | [13 empty] | VV | 2 | 2 | True | 0 | ROZPOCET
| VV |  | "mč 0.11 (zázemí dvorany) - dveře D 15a; 2x IPE 160"0,7*0,1*2 |  | 0.14 | [13 empty] | VV | 2 | 2 | True | 0 | ROZPOCET
| VV |  | "mč 0.10 (sklad) - přívod vzduchu do dvorany; 2x IPE 180"0,7*0,1*2 |  | 0.14 | [13 empty] | VV | 2 | 2 | True | 0 | ROZPOCET
| VV |  | "mč 1.08 (kancelář) - průchod; 2x I 160"1,7*0,1 |  | 0.17 | [13 empty] | VV | 2 | 2 | True | 0 | ROZPOCET
| VV |  | "mč 1.08 (kancelář) - průchod; 2x I 160"0,9*0,1 |  | 0.09 | [13 empty] | VV | 2 | 2 | True | 0 | ROZPOCET
| VV |  | Mezisoučet |  | 3.76 | [13 empty] | VV | 2 | 3 | True | 0 | ROZPOCET
| VV |  | Součet |  | 4.76 | [13 empty] | VV | 2 | 4 | True | 1 | ROZPOCET
67 | K | 417362021 | Výztuž ztužujících pásů a věnců ze svařovaných sítí z drátů typu KARI | t | 0.006 |  | 0 | CS ÚRS 2025 01 |  |  | základní |  | 0 | 1.0628 | 0.0063766 | 0 | 0 | 4 | K | 2 |  |  |  | ROZPOCET | 0 | 0 | 0 | 0 | 0 | 1 | 0 | 4 | 1904471972
| Online PSC |  | https://podminky.urs.cz/item/CS_URS_2025_01/417362021 | [15 empty] | Online PSC | 2
| VV |  | SKLADBA NOVÉHO STROPU (SKL 13) - statika | [15 empty] | VV | 2 | 1 | True | 0 | ROZPOCET
| VV |  | kari síť 150/150/5, směrné množství dle cenové CS ÚRS je 2,105 kg/m2, ztratné na překrytí výztuže uvažováno 20 % | [15 empty] | VV | 2 | 1 | True | 0 | ROZPOCET
| VV |  | "mč 1.02 (chodba 1.NP) - IPE 180"0,25*0,25*8*(2,105/1000)*1,2 |  | 0.001 | [13 empty] | VV | 2 | 2 | True | 0 | ROZPOCET
| VV |  | "mč 2.02 (chodna 2.NP) - 2x I 180"0,25*0,3*4*(2,105/1000)*1,2 |  | 0.001 | [13 empty] | VV | 2 | 2 | True | 0 | ROZPOCET
| VV |  | Mezisoučet |  | 0.002 | [13 empty] | VV | 2 | 3 | True | 0 | ROZPOCET
| VV |  | INTERIÉR - PŘEKLADY | [15 empty] | VV | 2 | 1 | True | 0 | ROZPOCET
| VV |  | kari síť 150/150/5, směrné množství dle cenové CS ÚRS je 2,105 kg/m2, ztratné na překrytí výztuže uvažováno 20 % | [15 empty] | VV | 2 | 1 | True | 0 | ROZPOCET
| VV |  | 1,56*(2,105/1000)*1,2 |  | 0.004 | [13 empty] | VV | 2 | 2 | True | 0 | ROZPOCET
| VV |  | Mezisoučet |  | 0.004 | [13 empty] | VV | 2 | 3 | True | 0 | ROZPOCET
| VV |  | Součet |  | 0.006 | [13 empty] | VV | 2 | 4 | True | 1 | ROZPOCET
68 | K | 430321414 | Schodišťové konstrukce a rampy z betonu železového (bez výztuže) stupně, schodnice, ramena, podesty s nosníky tř. C 25/30 | m3 | 3.114 |  | 0 | CS ÚRS 2025 01 |  |  | základní |  | 0 | 2.5019 | 7.7911 | 0 | 0 | 4 | K | 2 |  |  |  | ROZPOCET | 0 | 0 | 0 | 0 | 0 | 1 | 0 | 4 | -1655635303
| Online PSC |  | https://podminky.urs.cz/item/CS_URS_2025_01/430321414 | [15 empty] | Online PSC | 2
| VV |  | SKLADBA VYROVNÁVACÍ RAMPY (SKL 01) | [15 empty] | VV | 2 | 1 | True | 0 | ROZPOCET
| VV |  | "mč 0.01 (vstupní foyer)"0,88*3,3 |  | 2.904 | [13 empty] | VV | 2 | 2 | True | 0 | ROZPOCET
| VV |  | Mezisoučet |  | 2.904 | [13 empty] | VV | 2 | 3 | True | 0 | ROZPOCET
| VV |  | Schodiště mč 0.13 (ozn. P 02) | [15 empty] | VV | 2 | 1 | True | 0 | ROZPOCET
| VV |  | "mč 0.13 (zázemí dvorany)"0,2*1,05 |  | 0.21 | [13 empty] | VV | 2 | 2 | True | 0 | ROZPOCET
| VV |  | Mezisoučet |  | 0.21 | [13 empty] | VV | 2 | 3 | True | 0 | ROZPOCET
| VV |  | Součet |  | 3.114 | [13 empty] | VV | 2 | 4 | True | 1 | ROZPOCET
69 | K | 434351141 | Bednění stupňů betonovaných na podstupňové desce nebo na terénu půdorysně přímočarých zřízení | m2 | 0.473 |  | 0 | CS ÚRS 2025 01 |  |  | základní |  | 0 | 0.00792 | 0.0037462 | 0 | 0 | 4 | K | 2 |  |  |  | ROZPOCET | 0 | 0 | 0 | 0 | 0 | 1 | 0 | 4 | -1604985240
| Online PSC |  | https://podminky.urs.cz/item/CS_URS_2025_01/434351141 | [15 empty] | Online PSC | 2
| VV |  | Schodiště mč 0.13 (ozn. P 02) | [15 empty] | VV | 2 | 1 | True | 0 | ROZPOCET
| VV |  | "mč 0.13 (zázemí dvorany)"1,05*0,15*3 |  | 0.473 | [13 empty] | VV | 2 | 2 | True | 0 | ROZPOCET
| VV |  | Součet |  | 0.473 | [13 empty] | VV | 2 | 4 | True | 1 | ROZPOCET
70 | K | 434351142 | Bednění stupňů betonovaných na podstupňové desce nebo na terénu půdorysně přímočarých odstranění | m2 | 0.473 |  | 0 | CS ÚRS 2025 01 |  |  | základní |  | 0 | 0 | 0 | 0 | 0 | 4 | K | 2 |  |  |  | ROZPOCET | 0 | 0 | 0 | 0 | 0 | 1 | 0 | 4 | 1887679719
| Online PSC |  | https://podminky.urs.cz/item/CS_URS_2025_01/434351142 | [15 empty] | Online PSC | 2
| VV |  | Schodiště mč 0.13 (ozn. P 02) | [15 empty] | VV | 2 | 1 | True | 0 | ROZPOCET
| VV |  | "mč 0.13 (zázemí dvorany)"1,05*0,15*3 |  | 0.473 | [13 empty] | VV | 2 | 2 | True | 0 | ROZPOCET
| VV |  | Součet |  | 0.473 | [13 empty] | VV | 2 | 4 | True | 1 | ROZPOCET
71 | K | 430361821 | Výztuž schodišťových konstrukcí a ramp stupňů, schodnic, ramen, podest s nosníky z betonářské oceli 10 505 (R) nebo BSt 500 | t | 0.294 |  | 0 | CS ÚRS 2025 01 |  |  | základní |  | 0 | 1.0493 | 0.30849 | 0 | 0 | 4 | K | 2 |  |  |  | ROZPOCET | 0 | 0 | 0 | 0 | 0 | 1 | 0 | 4 | 1042171330
| Online PSC |  | https://podminky.urs.cz/item/CS_URS_2025_01/430361821 | [15 empty] | Online PSC | 2
| VV |  | SKLADBA VYROVNÁVACÍ RAMPY (SKL 01) | [15 empty] | VV | 2 | 1 | True | 0 | ROZPOCET
| VV |  | směrné vyztužení dle metodiky CS ÚRS 90 kg/m3, ztratné 5 % | [15 empty] | VV | 2 | 1 | True | 0 | ROZPOCET
| VV |  | "mč 0.01 (vstupní foyer)"0,88*3,3*(90/1000)*1,05 |  | 0.274 | [13 empty] | VV | 2 | 2 | True | 0 | ROZPOCET
| VV |  | Mezisoučet |  | 0.274 | [13 empty] | VV | 2 | 3 | True | 0 | ROZPOCET
| VV |  | Schodiště mč 0.13 (ozn. P 02) | [15 empty] | VV | 2 | 1 | True | 0 | ROZPOCET
| VV |  | "mč 0.13 (zázemí dvorany)"0,2*1,05*(90/1000)*1,05 |  | 0.02 | [13 empty] | VV | 2 | 2 | True | 0 | ROZPOCET
| VV |  | Mezisoučet |  | 0.02 | [13 empty] | VV | 2 | 3 | True | 0 | ROZPOCET
| VV |  | Součet |  | 0.294 | [13 empty] | VV | 2 | 4 | True | 1 | ROZPOCET
| D | 6 | Úpravy povrchů, podlahy a osazování výplní |  |  |  | 0 | [5 empty] | 0 |  | 166.7934 |  | 3.1898 | 1 | D | 1 |  |  |  | ROZPOCET | [6 empty] | 0
72 | K | 611142001 | Pletivo vnitřních ploch v ploše nebo pruzích, na plném podkladu sklovláknité vtlačené do tmelu včetně tmelu stropů | m2 | 61.308 |  | 0 | CS ÚRS 2025 01 |  |  | základní |  | 0 | 0.00438 | 0.26853 | 0 | 0 | 4 | K | 2 |  |  |  | ROZPOCET | 0 | 0 | 0 | 0 | 0 | 1 | 0 | 4 | -1533313635
| Online PSC |  | https://podminky.urs.cz/item/CS_URS_2025_01/611142001 | [15 empty] | Online PSC | 2
| VV |  | SÁDROKARTONOVÝ PODHLED DESKOVÝ PROTIPOŽÁRNÍ REI 45 DP1 (PO 02) | [15 empty] | VV | 2 | 1 | True | 0 | ROZPOCET
| VV |  | "mč 0.10 (sklad)"9,55*2,85 |  | 27.218 | [13 empty] | VV | 2 | 2 | True | 0 | ROZPOCET
| VV |  | "mč 1.02 (chodba 1.NP)"14,54+3,23 |  | 17.77 | [13 empty] | VV | 2 | 2 | True | 0 | ROZPOCET
| VV |  | "mč 1.02 (chodba 1.NP) - čelo"4,45*0,2 |  | 0.89 | [13 empty] | VV | 2 | 2 | True | 0 | ROZPOCET
| VV |  | "mč 2.02 (chodba 2.NP)"14,8 |  | 14.8 | [13 empty] | VV | 2 | 2 | True | 0 | ROZPOCET
| VV |  | "mč 2.02 (chodba 2.NP) - čelo"3,15*0,2 |  | 0.63 | [13 empty] | VV | 2 | 2 | True | 0 | ROZPOCET
| VV |  | Součet |  | 61.308 | [13 empty] | VV | 2 | 4 | True | 1 | ROZPOCET
73 | K | 611311131 | Vápenný štuk vnitřních ploch tloušťky do 3 mm vodorovných konstrukcí stropů rovných | m2 | 806.091 |  | 0 | CS ÚRS 2025 01 |  |  | základní |  | 0 | 0.004 | 3.2244 | 0 | 0 | 4 | K | 2 |  |  |  | ROZPOCET | 0 | 0 | 0 | 0 | 0 | 1 | 0 | 4 | 1392942779
| Online PSC |  | https://podminky.urs.cz/item/CS_URS_2025_01/611311131 | [15 empty] | Online PSC | 2
| VV |  | SÁDROKARTONOVÝ PODHLED DESKOVÝ PROTIPOŽÁRNÍ REI 45 DP1 (PO 02) | [15 empty] | VV | 2 | 1 | True | 0 | ROZPOCET
| VV |  | "mč 0.10 (sklad)"9,55*2,85 |  | 27.218 | [13 empty] | VV | 2 | 2 | True | 0 | ROZPOCET
| VV |  | "mč 1.02 (chodba 1.NP)"14,54+3,23 |  | 17.77 | [13 empty] | VV | 2 | 2 | True | 0 | ROZPOCET
| VV |  | "mč 1.02 (chodba 1.NP) - čelo"4,45*0,2 |  | 0.89 | [13 empty] | VV | 2 | 2 | True | 0 | ROZPOCET
| VV |  | "mč 2.02 (chodba 2.NP)"14,8 |  | 14.8 | [13 empty] | VV | 2 | 2 | True | 0 | ROZPOCET
| VV |  | "mč 2.02 (chodba 2.NP) - čelo"3,15*0,2 |  | 0.63 | [13 empty] | VV | 2 | 2 | True | 0 | ROZPOCET
| VV |  | Mezisoučet |  | 61.308 | [13 empty] | VV | 2 | 3 | True | 0 | ROZPOCET
| VV |  | Plochy opravované (společenské místnosti, kanceláře, atd.) | [15 empty] | VV | 2 | 1 | True | 0 | ROZPOCET
| VV |  | - stropy: | [15 empty] | VV | 2 | 1 | True | 0 | ROZPOCET
| VV |  | "mč 0.01 (foyer) - strop opr. (01a)"4,8*3,3 |  | 15.84 | [13 empty] | VV | 2 | 2 | True | 0 | ROZPOCET
| VV |  | "mč 0.01 (foyer - 1.NP: postranní schodiště) - strop opr. (02)"3,16*1,45 |  | 4.582 | [13 empty] | VV | 2 | 2 | True | 0 | ROZPOCET
| VV |  | "mč 0.01 (foyer - 1.NP: postranní schodiště) - strop opr. (02)"5,07-3,23 |  | 1.84 | [13 empty] | VV | 2 | 2 | True | 0 | ROZPOCET
| VV |  | "mč 0.03 (prostor schodiště) - strop opr. (03)"6*1,5 |  | 9 | [13 empty] | VV | 2 | 2 | True | 0 | ROZPOCET
| VV |  | "mč 0.03 (prostor schodiště - 1.NP: postranní schodiště) - strop opr. (04)"3,03*1,65 |  | 5 | [13 empty] | VV | 2 | 2 | True | 0 | ROZPOCET
| VV |  | "mč 0.04 (sklad l) - strop opr. (05)"8,96 |  | 8.96 | [13 empty] | VV | 2 | 2 | True | 0 | ROZPOCET
| VV |  | "mč 0.05 (sklad ll) - strop opr. (06)"3,7*2,4 |  | 8.88 | [13 empty] | VV | 2 | 2 | True | 0 | ROZPOCET
| VV |  | "mč 0.06 (tech. místnost) - strop opr. (07)"4,4 |  | 4.4 | [13 empty] | VV | 2 | 2 | True | 0 | ROZPOCET
| VV |  | "mč 0.07 (strojovna výtahu) - strop opr. (08)"2,9*1,14 |  | 3.306 | [13 empty] | VV | 2 | 2 | True | 0 | ROZPOCET
| VV |  | "mč 0.08 (archiv l) - strop opr. (09)"2,9*4,45 |  | 12.905 | [13 empty] | VV | 2 | 2 | True | 0 | ROZPOCET
| VV |  | "mč 0.09 (archiv ll) - strop opr. (10)"5,45*5,4 |  | 29.43 | [13 empty] | VV | 2 | 2 | True | 0 | ROZPOCET
| VV |  | "mč 0.11 (zázemí dvorany) - strop opr. (11)"19,91 |  | 19.91 | [13 empty] | VV | 2 | 2 | True | 0 | ROZPOCET
| VV |  | "mč 0.12 (kancelář) - strop opr. (12)"5,05*3,1 |  | 15.655 | [13 empty] | VV | 2 | 2 | True | 0 | ROZPOCET
| VV |  | "mč 0.13 (zázemí dvorany) - strop opr. (13)"13,17 |  | 13.17 | [13 empty] | VV | 2 | 2 | True | 0 | ROZPOCET
| VV |  | "mč 1.01 (hlavní schodiště) - strop opr. (14)"6*4,2 |  | 25.2 | [13 empty] | VV | 2 | 2 | True | 0 | ROZPOCET
| VV |  | "mč 1.01 (hlavní schodiště) - strop opr. (15)"8,7*2,03 |  | 17.661 | [13 empty] | VV | 2 | 2 | True | 0 | ROZPOCET
| VV |  | "mč 1.02 (chodba 1NP) - strop opr. (16)"2*1,9 |  | 3.8 | [13 empty] | VV | 2 | 2 | True | 0 | ROZPOCET
| VV |  | "mč 1.02 (chodba 1NP) - strop opr. (17)"56,9-14,54 |  | 42.36 | [13 empty] | VV | 2 | 2 | True | 0 | ROZPOCET
| VV |  | "mč 1.02 (chodba 1NP) - strop opr. (18)"3,65*2,1 |  | 7.665 | [13 empty] | VV | 2 | 2 | True | 0 | ROZPOCET
| VV |  | "mč 1.02 (chodba 1NP) - strop opr. (19)"3,3*2,1 |  | 6.93 | [13 empty] | VV | 2 | 2 | True | 0 | ROZPOCET
| VV |  | "mč 1.02 (chodba 1NP) - strop opr. (20)"18,6 |  | 18.6 | [13 empty] | VV | 2 | 2 | True | 0 | ROZPOCET
| VV |  | "mč 1.02 (chodba 1NP) - strop opr. (21)"5,2*3,09 |  | 16.068 | [13 empty] | VV | 2 | 2 | True | 0 | ROZPOCET
| VV |  | "mč 1.02 (chodba 1NP) - strop opr. (22)"27,3 |  | 27.3 | [13 empty] | VV | 2 | 2 | True | 0 | ROZPOCET
| VV |  | "mč 1.02 (chodba 1NP) - strop opr. (23)"2*1,6 |  | 3.2 | [13 empty] | VV | 2 | 2 | True | 0 | ROZPOCET
| VV |  | "mč 1.03 (oddělení IT) - strop opr. (24)"30,75 |  | 30.75 | [13 empty] | VV | 2 | 2 | True | 0 | ROZPOCET
| VV |  | "mč 1.04 (oddělení IT - server) - strop opr. (25)"16,7 |  | 16.7 | [13 empty] | VV | 2 | 2 | True | 0 | ROZPOCET
| VV |  | "mč 1.05 (pokladna l) - strop opr. (26)"6,55*2,45 |  | 16.048 | [13 empty] | VV | 2 | 2 | True | 0 | ROZPOCET
| VV |  | "mč 1.05 (pokladna l) - strop opr. (27)"27,5 |  | 27.5 | [13 empty] | VV | 2 | 2 | True | 0 | ROZPOCET
| VV |  | "mč 1.07 (archiv l) - strop opr. (28)"9,32*5,5 |  | 51.26 | [13 empty] | VV | 2 | 2 | True | 0 | ROZPOCET
| VV |  | "mč 1.08 (kancelář) - strop opr. (29)"5,45*2,19 |  | 11.936 | [13 empty] | VV | 2 | 2 | True | 0 | ROZPOCET
| VV |  | "mč 1.08 (kancelář) - strop opr. (29)"5,68*3 |  | 17.04 | [13 empty] | VV | 2 | 2 | True | 0 | ROZPOCET
| VV |  | "mč 1.09 (kancelář) - strop opr. (30)"28,5 |  | 28.5 | [13 empty] | VV | 2 | 2 | True | 0 | ROZPOCET
| VV |  | "mč 1.11 (kuchyňka) - strop opr. (32)"14,75 |  | 14.75 | [13 empty] | VV | 2 | 2 | True | 0 | ROZPOCET
| VV |  | "mč 2.01 (hlavní schodiště) - strop opr. (33)"18 |  | 18 | [13 empty] | VV | 2 | 2 | True | 0 | ROZPOCET
| VV |  | "mč 2.02 (choddba 2NP) - strop opr. (34)"8,18 |  | 8.18 | [13 empty] | VV | 2 | 2 | True | 0 | ROZPOCET
| VV |  | "mč 2.02 (chodba 2NP) - strop opr. (35)"52,75-14,8 |  | 37.95 | [13 empty] | VV | 2 | 2 | True | 0 | ROZPOCET
| VV |  | "mč 2.02 (chodba 2NP) - strop opr. (36)"11,2*2,9 |  | 32.48 | [13 empty] | VV | 2 | 2 | True | 0 | ROZPOCET
| VV |  | "mč 2.02 (chodba 2NP) - strop opr. (37)"74,6 |  | 74.6 | [13 empty] | VV | 2 | 2 | True | 0 | ROZPOCET
| VV |  | "mč 2.05 (spisovna) - strop opr. (38)"5,9*5,65 |  | 33.335 | [13 empty] | VV | 2 | 2 | True | 0 | ROZPOCET
| VV |  | "mč 1.14 (hl. rozvaděč) - strop opr. (39)"2,59*1,58 |  | 4.092 | [13 empty] | VV | 2 | 2 | True | 0 | ROZPOCET
| VV |  | Mezisoučet |  | 744.783 | [13 empty] | VV | 2 | 3 | True | 0 | ROZPOCET
| VV |  | Součet |  | 806.091 | [13 empty] | VV | 2 | 4 | True | 1 | ROZPOCET
74 | K | 611311121 | Omítka vápenná vnitřních ploch nanášená ručně jednovrstvá hladká, tloušťky do 10 mm vodorovných konstrukcí stropů rovných | m2 | 50.45 |  | 0 | CS ÚRS 2025 01 |  |  | základní |  | 0 | 0.0147 | 0.74162 | 0 | 0 | 4 | K | 2 |  |  |  | ROZPOCET | 0 | 0 | 0 | 0 | 0 | 1 | 0 | 4 | 26714380
| Online PSC |  | https://podminky.urs.cz/item/CS_URS_2025_01/611311121 | [15 empty] | Online PSC | 2
| VV |  | STĚNY V JEDNACÍ MÍSTNOSTI 1.08 (P 12) | [15 empty] | VV | 2 | 1 | True | 0 | ROZPOCET
| VV |  | "mč 1.10 (jednací místnost) - strop opr. (31)"50,45 |  | 50.45 | [13 empty] | VV | 2 | 2 | True | 0 | ROZPOCET
| VV |  | Součet |  | 50.45 | [13 empty] | VV | 2 | 4 | True | 1 | ROZPOCET
75 | K | 612131100 | Podkladní a spojovací vrstva vnitřních omítaných ploch vápenný postřik nanášený ručně celoplošně stěn | m2 | 372.961 |  | 0 | CS ÚRS 2025 01 |  |  | základní |  | 0 | 0.0065 | 2.4242 | 0 | 0 | 4 | K | 2 |  |  |  | ROZPOCET | 0 | 0 | 0 | 0 | 0 | 1 | 0 | 4 | 1454839874
| Online PSC |  | https://podminky.urs.cz/item/CS_URS_2025_01/612131100 | [15 empty] | Online PSC | 2
| VV |  | INTERIÉROVÁ OMÍTKA DRÁŽKOVANÁ S RELIÉFEM KANELUR VELKÝCH (P 01) | [15 empty] | VV | 2 | 1 | True | 0 | ROZPOCET
| VV |  | "mč 0.02 (dvorana) - západní stěna"9,45*3,15 |  | 29.768 | [13 empty] | VV | 2 | 2 | True | 0 | ROZPOCET
| VV |  | "mč 0.02 (dvorana) - východ stěna"4,575*3,15-1,4*2,1 |  | 11.471 | [13 empty] | VV | 2 | 2 | True | 0 | ROZPOCET
| VV |  | "mč 0.02 (dvorana) - východ stěna"2,625*3,15-1,1*2,175 |  | 5.876 | [13 empty] | VV | 2 | 2 | True | 0 | ROZPOCET
| VV |  | "mč 0.02 (dvorana) - severní stěna"3,55*3,15-0,9*2,045 |  | 9.342 | [13 empty] | VV | 2 | 2 | True | 0 | ROZPOCET
| VV |  | "mč 0.02 (dvorana) - severní stěna"3,55*3,15-0,9*2,045 |  | 9.342 | [13 empty] | VV | 2 | 2 | True | 0 | ROZPOCET
| VV |  | "mč 0.02 (dvorana) - jižní stěna"14,3*3,15-0,95*2,045*2-1,7*2,2 |  | 37.42 | [13 empty] | VV | 2 | 2 | True | 0 | ROZPOCET
| VV |  | Mezisoučet |  | 103.219 | [13 empty] | VV | 2 | 3 | True | 0 | ROZPOCET
| VV |  | INTERIÉROVÁ OMÍTKA DRÁŽKOVANÁ S RELIÉFEM KANELUR MALÝCH (P 11) | [15 empty] | VV | 2 | 1 | True | 0 | ROZPOCET
| VV |  | "mč 0.02 (dvorana) - západní stěna"9,45*3,5-1,1*1,9*4 |  | 24.715 | [13 empty] | VV | 2 | 2 | True | 0 | ROZPOCET
| VV |  | "mč 0.02 (dvorana) - východ stěna"4,575*3,5-1,1*1,9*2 |  | 11.833 | [13 empty] | VV | 2 | 2 | True | 0 | ROZPOCET
| VV |  | "mč 0.02 (dvorana) - východ stěna"2,625*3,5-1,1*1,9 |  | 7.098 | [13 empty] | VV | 2 | 2 | True | 0 | ROZPOCET
| VV |  | "mč 0.02 (dvorana) - severní stěna"3,09*3,5-0,9*1,9 |  | 9.105 | [13 empty] | VV | 2 | 2 | True | 0 | ROZPOCET
| VV |  | "mč 0.02 (dvorana) - severní stěna"3,09*3,5-0,9*1,9 |  | 9.105 | [13 empty] | VV | 2 | 2 | True | 0 | ROZPOCET
| VV |  | "mč 0.02 (dvorana) - jižní stěna"14,3*3,5-1,1*1,9*3 |  | 43.78 | [13 empty] | VV | 2 | 2 | True | 0 | ROZPOCET
| VV |  | Mezisoučet |  | 105.636 | [13 empty] | VV | 2 | 3 | True | 0 | ROZPOCET
| VV |  | INTERIÉROVÁ OMÍTKA HLADKÁ (P 21) | [15 empty] | VV | 2 | 1 | True | 0 | ROZPOCET
| VV |  | "mč 0.02 (dvorana) - západní stěna"9,75*2,9-1,1*2,1*4 |  | 19.035 | [13 empty] | VV | 2 | 2 | True | 0 | ROZPOCET
| VV |  | "mč 0.02 (dvorana) - západní stěna (plocha za svody suterén - 1.NP)"6,9*0,15*2 |  | 2.07 | [13 empty] | VV | 2 | 2 | True | 0 | ROZPOCET
| VV |  | "mč 0.02 (dvorana) - západní stěna (plocha za SDK šachtou)"1,5*9,8-1,05*2,175 |  | 12.416 | [13 empty] | VV | 2 | 2 | True | 0 | ROZPOCET
| VV |  | "mč 0.02 (dvorana) - západní stěna (plocha průběžné nuty oddělující omítky P 01; P 11; P 21)"9,55*0,15 |  | 1.433 | [13 empty] | VV | 2 | 2 | True | 0 | ROZPOCET
| VV |  | "mč 0.02 (dvorana) - západní stěna (plocha průběžné nuty oddělující omítky P 01; P 11; P 21)"9,55*0,1 |  | 0.955 | [13 empty] | VV | 2 | 2 | True | 0 | ROZPOCET
| VV |  | "mč 0.02 (dvorana) - východ stěna"43,8-1,1*2,1*3-1,1*2,55-1,1*2,35 |  | 31.48 | [13 empty] | VV | 2 | 2 | True | 0 | ROZPOCET
| VV |  | "mč 0.02 (dvorana) - východní stěna (plocha za svody suterén - 1.NP)"6,9*0,15*2 |  | 2.07 | [13 empty] | VV | 2 | 2 | True | 0 | ROZPOCET
| VV |  | "mč 0.02 (dvorana) - východní stěna (plocha za SDK šachtou)"1,5*9,8-1,05*2,175 |  | 12.416 | [13 empty] | VV | 2 | 2 | True | 0 | ROZPOCET
| VV |  | "mč 0.02 (dvorana) - východní stěna (plocha průběžné nuty oddělující omítky P 01; P 11; P 21)"7,2*0,15 |  | 1.08 | [13 empty] | VV | 2 | 2 | True | 0 | ROZPOCET
| VV |  | "mč 0.02 (dvorana) - východní stěna (plocha průběžné nuty oddělující omítky P 01; P 11; P 21)"7,2*0,1 |  | 0.72 | [13 empty] | VV | 2 | 2 | True | 0 | ROZPOCET
| VV |  | "mč 0.02 (dvorana) - severní stěna"3,24*2,9*2-0,9*2,1*2 |  | 15.012 | [13 empty] | VV | 2 | 2 | True | 0 | ROZPOCET
| VV |  | "mč 0.02 (dvorana) - severní stěna (plocha za svody suterén - 1.NP)"6,9*0,15*2 |  | 2.07 | [13 empty] | VV | 2 | 2 | True | 0 | ROZPOCET
| VV |  | "mč 0.02 (dvorana) - severní stěna (plocha mezi nosníky)"0,395*0,415*2 |  | 0.328 | [13 empty] | VV | 2 | 2 | True | 0 | ROZPOCET
| VV |  | "mč 0.02 (dvorana) - severní stěna (plocha mezi nosníky)"1,79*0,415*7 |  | 5.2 | [13 empty] | VV | 2 | 2 | True | 0 | ROZPOCET
| VV |  | "mč 0.02 (dvorana) - severní stěna (plocha za SDK šachtou)"0,46*6,65*2 |  | 6.118 | [13 empty] | VV | 2 | 2 | True | 0 | ROZPOCET
| VV |  | "mč 0.02 (dvorana) - severní stěna (plocha průběžné nuty oddělující omítky P 01; P 11; P 21)"3,09*0,15*2 |  | 0.927 | [13 empty] | VV | 2 | 2 | True | 0 | ROZPOCET
| VV |  | "mč 0.02 (dvorana) - severní stěna (plocha průběžné nuty oddělující omítky P 01; P 11; P 21)"3,09*0,1*2 |  | 0.618 | [13 empty] | VV | 2 | 2 | True | 0 | ROZPOCET
| VV |  | "mč 0.02 (dvorana) - jižní stěna"14,6*2,9-1,1*2,1*3 |  | 35.41 | [13 empty] | VV | 2 | 2 | True | 0 | ROZPOCET
| VV |  | "mč 0.02 (dvorana) - jižní stěna (plocha za svody suterén - 1.NP)"6,9*0,15*2 |  | 2.07 | [13 empty] | VV | 2 | 2 | True | 0 | ROZPOCET
| VV |  | "mč 0.02 (dvorana) - jižní stěna (plocha mezi nosníky)"0,395*0,415*2 |  | 0.328 | [13 empty] | VV | 2 | 2 | True | 0 | ROZPOCET
| VV |  | "mč 0.02 (dvorana) - jižní stěna (plocha mezi nosníky)"1,79*0,415*7 |  | 5.2 | [13 empty] | VV | 2 | 2 | True | 0 | ROZPOCET
| VV |  | "mč 0.02 (dvorana) - severní stěna (plocha průběžné nuty oddělující omítky P 01; P 11; P 21)"14,3*0,15*2 |  | 4.29 | [13 empty] | VV | 2 | 2 | True | 0 | ROZPOCET
| VV |  | "mč 0.02 (dvorana) - severní stěna (plocha průběžné nuty oddělující omítky P 01; P 11; P 21)"14,3*0,1*2 |  | 2.86 | [13 empty] | VV | 2 | 2 | True | 0 | ROZPOCET
| VV |  | Mezisoučet |  | 164.106 | [13 empty] | VV | 2 | 3 | True | 0 | ROZPOCET
| VV |  | Součet |  | 372.961 | [13 empty] | VV | 2 | 4 | True | 1 | ROZPOCET
76 | K | 612135000 | Vyrovnání nerovností podkladu vnitřních omítaných ploch maltou, tl. do 10 mm vápennou stěn | m2 | 372.961 |  | 0 | CS ÚRS 2025 01 |  |  | základní |  | 0 | 0.0167 | 6.2284 | 0 | 0 | 4 | K | 2 |  |  |  | ROZPOCET | 0 | 0 | 0 | 0 | 0 | 1 | 0 | 4 | 160706282
| Online PSC |  | https://podminky.urs.cz/item/CS_URS_2025_01/612135000 | [15 empty] | Online PSC | 2
| VV |  | INTERIÉROVÁ OMÍTKA DRÁŽKOVANÁ S RELIÉFEM KANELUR VELKÝCH (P 01) | [15 empty] | VV | 2 | 1 | True | 0 | ROZPOCET
| VV |  | "mč 0.02 (dvorana) - západní stěna"9,45*3,15 |  | 29.768 | [13 empty] | VV | 2 | 2 | True | 0 | ROZPOCET
| VV |  | "mč 0.02 (dvorana) - východ stěna"4,575*3,15-1,4*2,1 |  | 11.471 | [13 empty] | VV | 2 | 2 | True | 0 | ROZPOCET
| VV |  | "mč 0.02 (dvorana) - východ stěna"2,625*3,15-1,1*2,175 |  | 5.876 | [13 empty] | VV | 2 | 2 | True | 0 | ROZPOCET
| VV |  | "mč 0.02 (dvorana) - severní stěna"3,55*3,15-0,9*2,045 |  | 9.342 | [13 empty] | VV | 2 | 2 | True | 0 | ROZPOCET
| VV |  | "mč 0.02 (dvorana) - severní stěna"3,55*3,15-0,9*2,045 |  | 9.342 | [13 empty] | VV | 2 | 2 | True | 0 | ROZPOCET
| VV |  | "mč 0.02 (dvorana) - jižní stěna"14,3*3,15-0,95*2,045*2-1,7*2,2 |  | 37.42 | [13 empty] | VV | 2 | 2 | True | 0 | ROZPOCET
| VV |  | Mezisoučet |  | 103.219 | [13 empty] | VV | 2 | 3 | True | 0 | ROZPOCET
| VV |  | INTERIÉROVÁ OMÍTKA DRÁŽKOVANÁ S RELIÉFEM KANELUR MALÝCH (P 11) | [15 empty] | VV | 2 | 1 | True | 0 | ROZPOCET
| VV |  | "mč 0.02 (dvorana) - západní stěna"9,45*3,5-1,1*1,9*4 |  | 24.715 | [13 empty] | VV | 2 | 2 | True | 0 | ROZPOCET
| VV |  | "mč 0.02 (dvorana) - východ stěna"4,575*3,5-1,1*1,9*2 |  | 11.833 | [13 empty] | VV | 2 | 2 | True | 0 | ROZPOCET
| VV |  | "mč 0.02 (dvorana) - východ stěna"2,625*3,5-1,1*1,9 |  | 7.098 | [13 empty] | VV | 2 | 2 | True | 0 | ROZPOCET
| VV |  | "mč 0.02 (dvorana) - severní stěna"3,09*3,5-0,9*1,9 |  | 9.105 | [13 empty] | VV | 2 | 2 | True | 0 | ROZPOCET
| VV |  | "mč 0.02 (dvorana) - severní stěna"3,09*3,5-0,9*1,9 |  | 9.105 | [13 empty] | VV | 2 | 2 | True | 0 | ROZPOCET
| VV |  | "mč 0.02 (dvorana) - jižní stěna"14,3*3,5-1,1*1,9*3 |  | 43.78 | [13 empty] | VV | 2 | 2 | True | 0 | ROZPOCET
| VV |  | Mezisoučet |  | 105.636 | [13 empty] | VV | 2 | 3 | True | 0 | ROZPOCET
| VV |  | INTERIÉROVÁ OMÍTKA HLADKÁ (P 21) | [15 empty] | VV | 2 | 1 | True | 0 | ROZPOCET
| VV |  | "mč 0.02 (dvorana) - západní stěna"9,75*2,9-1,1*2,1*4 |  | 19.035 | [13 empty] | VV | 2 | 2 | True | 0 | ROZPOCET
| VV |  | "mč 0.02 (dvorana) - západní stěna (plocha za svody suterén - 1.NP)"6,9*0,15*2 |  | 2.07 | [13 empty] | VV | 2 | 2 | True | 0 | ROZPOCET
| VV |  | "mč 0.02 (dvorana) - západní stěna (plocha za SDK šachtou)"1,5*9,8-1,05*2,175 |  | 12.416 | [13 empty] | VV | 2 | 2 | True | 0 | ROZPOCET
| VV |  | "mč 0.02 (dvorana) - západní stěna (plocha průběžné nuty oddělující omítky P 01; P 11; P 21)"9,55*0,15 |  | 1.433 | [13 empty] | VV | 2 | 2 | True | 0 | ROZPOCET
| VV |  | "mč 0.02 (dvorana) - západní stěna (plocha průběžné nuty oddělující omítky P 01; P 11; P 21)"9,55*0,1 |  | 0.955 | [13 empty] | VV | 2 | 2 | True | 0 | ROZPOCET
| VV |  | "mč 0.02 (dvorana) - východ stěna"43,8-1,1*2,1*3-1,1*2,55-1,1*2,35 |  | 31.48 | [13 empty] | VV | 2 | 2 | True | 0 | ROZPOCET
| VV |  | "mč 0.02 (dvorana) - východní stěna (plocha za svody suterén - 1.NP)"6,9*0,15*2 |  | 2.07 | [13 empty] | VV | 2 | 2 | True | 0 | ROZPOCET
| VV |  | "mč 0.02 (dvorana) - východní stěna (plocha za SDK šachtou)"1,5*9,8-1,05*2,175 |  | 12.416 | [13 empty] | VV | 2 | 2 | True | 0 | ROZPOCET
| VV |  | "mč 0.02 (dvorana) - východní stěna (plocha průběžné nuty oddělující omítky P 01; P 11; P 21)"7,2*0,15 |  | 1.08 | [13 empty] | VV | 2 | 2 | True | 0 | ROZPOCET
| VV |  | "mč 0.02 (dvorana) - východní stěna (plocha průběžné nuty oddělující omítky P 01; P 11; P 21)"7,2*0,1 |  | 0.72 | [13 empty] | VV | 2 | 2 | True | 0 | ROZPOCET
| VV |  | "mč 0.02 (dvorana) - severní stěna"3,24*2,9*2-0,9*2,1*2 |  | 15.012 | [13 empty] | VV | 2 | 2 | True | 0 | ROZPOCET
| VV |  | "mč 0.02 (dvorana) - severní stěna (plocha za svody suterén - 1.NP)"6,9*0,15*2 |  | 2.07 | [13 empty] | VV | 2 | 2 | True | 0 | ROZPOCET
| VV |  | "mč 0.02 (dvorana) - severní stěna (plocha mezi nosníky)"0,395*0,415*2 |  | 0.328 | [13 empty] | VV | 2 | 2 | True | 0 | ROZPOCET
| VV |  | "mč 0.02 (dvorana) - severní stěna (plocha mezi nosníky)"1,79*0,415*7 |  | 5.2 | [13 empty] | VV | 2 | 2 | True | 0 | ROZPOCET
| VV |  | "mč 0.02 (dvorana) - severní stěna (plocha za SDK šachtou)"0,46*6,65*2 |  | 6.118 | [13 empty] | VV | 2 | 2 | True | 0 | ROZPOCET
| VV |  | "mč 0.02 (dvorana) - severní stěna (plocha průběžné nuty oddělující omítky P 01; P 11; P 21)"3,09*0,15*2 |  | 0.927 | [13 empty] | VV | 2 | 2 | True | 0 | ROZPOCET
| VV |  | "mč 0.02 (dvorana) - severní stěna (plocha průběžné nuty oddělující omítky P 01; P 11; P 21)"3,09*0,1*2 |  | 0.618 | [13 empty] | VV | 2 | 2 | True | 0 | ROZPOCET
| VV |  | "mč 0.02 (dvorana) - jižní stěna"14,6*2,9-1,1*2,1*3 |  | 35.41 | [13 empty] | VV | 2 | 2 | True | 0 | ROZPOCET
| VV |  | "mč 0.02 (dvorana) - jižní stěna (plocha za svody suterén - 1.NP)"6,9*0,15*2 |  | 2.07 | [13 empty] | VV | 2 | 2 | True | 0 | ROZPOCET
| VV |  | "mč 0.02 (dvorana) - jižní stěna (plocha mezi nosníky)"0,395*0,415*2 |  | 0.328 | [13 empty] | VV | 2 | 2 | True | 0 | ROZPOCET
| VV |  | "mč 0.02 (dvorana) - jižní stěna (plocha mezi nosníky)"1,79*0,415*7 |  | 5.2 | [13 empty] | VV | 2 | 2 | True | 0 | ROZPOCET
| VV |  | "mč 0.02 (dvorana) - severní stěna (plocha průběžné nuty oddělující omítky P 01; P 11; P 21)"14,3*0,15*2 |  | 4.29 | [13 empty] | VV | 2 | 2 | True | 0 | ROZPOCET
| VV |  | "mč 0.02 (dvorana) - severní stěna (plocha průběžné nuty oddělující omítky P 01; P 11; P 21)"14,3*0,1*2 |  | 2.86 | [13 empty] | VV | 2 | 2 | True | 0 | ROZPOCET
| VV |  | Mezisoučet |  | 164.106 | [13 empty] | VV | 2 | 3 | True | 0 | ROZPOCET
| VV |  | Součet |  | 372.961 | [13 empty] | VV | 2 | 4 | True | 1 | ROZPOCET
77 | K | 612311121 | Omítka vápenná vnitřních ploch nanášená ručně jednovrstvá hladká, tloušťky do 10 mm svislých konstrukcí stěn | m2 | 407.878 |  | 0 | CS ÚRS 2025 01 |  |  | základní |  | 0 | 0.0147 | 5.9958 | 0 | 0 | 4 | K | 2 |  |  |  | ROZPOCET | 0 | 0 | 0 | 0 | 0 | 1 | 0 | 4 | -312151591
| Online PSC |  | https://podminky.urs.cz/item/CS_URS_2025_01/612311121 | [15 empty] | Online PSC | 2
| VV |  | INTERIÉROVÁ OMÍTKA DRÁŽKOVANÁ S RELIÉFEM KANELUR VELKÝCH (P 01) | [15 empty] | VV | 2 | 1 | True | 0 | ROZPOCET
| VV |  | "mč 0.02 (dvorana) - západní stěna"9,45*3,15 |  | 29.768 | [13 empty] | VV | 2 | 2 | True | 0 | ROZPOCET
| VV |  | "mč 0.02 (dvorana) - východ stěna"4,575*3,15-1,4*2,1 |  | 11.471 | [13 empty] | VV | 2 | 2 | True | 0 | ROZPOCET
| VV |  | "mč 0.02 (dvorana) - východ stěna"2,625*3,15-1,1*2,175 |  | 5.876 | [13 empty] | VV | 2 | 2 | True | 0 | ROZPOCET
| VV |  | "mč 0.02 (dvorana) - severní stěna"3,55*3,15-0,9*2,045 |  | 9.342 | [13 empty] | VV | 2 | 2 | True | 0 | ROZPOCET
| VV |  | "mč 0.02 (dvorana) - severní stěna"3,55*3,15-0,9*2,045 |  | 9.342 | [13 empty] | VV | 2 | 2 | True | 0 | ROZPOCET
| VV |  | "mč 0.02 (dvorana) - jižní stěna"14,3*3,15-0,95*2,045*2-1,7*2,2 |  | 37.42 | [13 empty] | VV | 2 | 2 | True | 0 | ROZPOCET
| VV |  | Mezisoučet |  | 103.219 | [13 empty] | VV | 2 | 3 | True | 0 | ROZPOCET
| VV |  | INTERIÉROVÁ OMÍTKA DRÁŽKOVANÁ S RELIÉFEM KANELUR MALÝCH (P 11) | [15 empty] | VV | 2 | 1 | True | 0 | ROZPOCET
| VV |  | "mč 0.02 (dvorana) - západní stěna"9,45*3,5-1,1*1,9*4 |  | 24.715 | [13 empty] | VV | 2 | 2 | True | 0 | ROZPOCET
| VV |  | "mč 0.02 (dvorana) - východ stěna"4,575*3,5-1,1*1,9*2 |  | 11.833 | [13 empty] | VV | 2 | 2 | True | 0 | ROZPOCET
| VV |  | "mč 0.02 (dvorana) - východ stěna"2,625*3,5-1,1*1,9 |  | 7.098 | [13 empty] | VV | 2 | 2 | True | 0 | ROZPOCET
| VV |  | "mč 0.02 (dvorana) - severní stěna"3,09*3,5-0,9*1,9 |  | 9.105 | [13 empty] | VV | 2 | 2 | True | 0 | ROZPOCET
| VV |  | "mč 0.02 (dvorana) - severní stěna"3,09*3,5-0,9*1,9 |  | 9.105 | [13 empty] | VV | 2 | 2 | True | 0 | ROZPOCET
| VV |  | "mč 0.02 (dvorana) - jižní stěna"14,3*3,5-1,1*1,9*3 |  | 43.78 | [13 empty] | VV | 2 | 2 | True | 0 | ROZPOCET
| VV |  | Mezisoučet |  | 105.636 | [13 empty] | VV | 2 | 3 | True | 0 | ROZPOCET
| VV |  | STĚNY V JEDNACÍ MÍSTNOSTI 1.08 (P 12) | [15 empty] | VV | 2 | 1 | True | 0 | ROZPOCET
| VV |  | "mč 1.10 (jednací místnost) - stěna opr. (55)"29,5*3,15-0,9*2,1*3-1,2*1,8*5-1,25*2,1-1,2*2,1 |  | 71.31 | [13 empty] | VV | 2 | 2 | True | 0 | ROZPOCET
| VV |  | "mč 1.10 (jednací místnost) - špalety opr. (51; 52; 53; 54; 55)"4,8*0,31*5 |  | 7.44 | [13 empty] | VV | 2 | 2 | True | 0 | ROZPOCET
| VV |  | Mezisoučet |  | 78.75 | [13 empty] | VV | 2 | 3 | True | 0 | ROZPOCET
| VV |  | INTERIÉROVÁ OMÍTKA HLADKÁ (P 21) | [15 empty] | VV | 2 | 1 | True | 0 | ROZPOCET
| VV |  | "mč 0.02 (dvorana) - západní stěna"9,75*2,9-1,1*2,1*4 |  | 19.035 | [13 empty] | VV | 2 | 2 | True | 0 | ROZPOCET
| VV |  | "mč 0.02 (dvorana) - západní stěna (plocha za svody suterén - 1.NP)"6,9*0,15*2 |  | 2.07 | [13 empty] | VV | 2 | 2 | True | 0 | ROZPOCET
| VV |  | "mč 0.02 (dvorana) - východ stěna"43,8-1,1*2,1*3-1,1*2,55-1,1*2,35 |  | 31.48 | [13 empty] | VV | 2 | 2 | True | 0 | ROZPOCET
| VV |  | "mč 0.02 (dvorana) - východní stěna (plocha za svody suterén - 1.NP)"6,9*0,15*2 |  | 2.07 | [13 empty] | VV | 2 | 2 | True | 0 | ROZPOCET
| VV |  | "mč 0.02 (dvorana) - severní stěna"3,24*2,9*2-0,9*2,1*2 |  | 15.012 | [13 empty] | VV | 2 | 2 | True | 0 | ROZPOCET
| VV |  | "mč 0.02 (dvorana) - severní stěna (plocha za svody suterén - 1.NP)"6,9*0,15*2 |  | 2.07 | [13 empty] | VV | 2 | 2 | True | 0 | ROZPOCET
| VV |  | "mč 0.02 (dvorana) - severní stěna (plocha mezi nosníky)"0,395*0,415*2 |  | 0.328 | [13 empty] | VV | 2 | 2 | True | 0 | ROZPOCET
| VV |  | "mč 0.02 (dvorana) - severní stěna (plocha mezi nosníky)"1,79*0,415*7 |  | 5.2 | [13 empty] | VV | 2 | 2 | True | 0 | ROZPOCET
| VV |  | "mč 0.02 (dvorana) - jižní stěna"14,6*2,9-1,1*2,1*3 |  | 35.41 | [13 empty] | VV | 2 | 2 | True | 0 | ROZPOCET
| VV |  | "mč 0.02 (dvorana) - jižní stěna (plocha za svody suterén - 1.NP)"6,9*0,15*2 |  | 2.07 | [13 empty] | VV | 2 | 2 | True | 0 | ROZPOCET
| VV |  | "mč 0.02 (dvorana) - jižní stěna (plocha mezi nosníky)"0,395*0,415*2 |  | 0.328 | [13 empty] | VV | 2 | 2 | True | 0 | ROZPOCET
| VV |  | "mč 0.02 (dvorana) - jižní stěna (plocha mezi nosníky)"1,79*0,415*7 |  | 5.2 | [13 empty] | VV | 2 | 2 | True | 0 | ROZPOCET
| VV |  | Mezisoučet |  | 120.273 | [13 empty] | VV | 2 | 3 | True | 0 | ROZPOCET
| VV |  | Součet |  | 407.878 | [13 empty] | VV | 2 | 4 | True | 1 | ROZPOCET
78 | K | 612311191 | Omítka vápenná vnitřních ploch nanášená ručně Příplatek k cenám za každých dalších i započatých 5 mm tloušťky jádrové omítky přes 10 mm stěn | m2 | 329.128 |  | 0 | CS ÚRS 2025 01 |  |  | základní |  | 0 | 0.00735 | 2.4191 | 0 | 0 | 4 | K | 2 |  |  |  | ROZPOCET | 0 | 0 | 0 | 0 | 0 | 1 | 0 | 4 | -130554980
| Online PSC |  | https://podminky.urs.cz/item/CS_URS_2025_01/612311191 | [15 empty] | Online PSC | 2
| VV |  | INTERIÉROVÁ OMÍTKA DRÁŽKOVANÁ S RELIÉFEM KANELUR VELKÝCH (P 01) | [15 empty] | VV | 2 | 1 | True | 0 | ROZPOCET
| VV |  | "mč 0.02 (dvorana) - západní stěna"9,45*3,15 |  | 29.768 | [13 empty] | VV | 2 | 2 | True | 0 | ROZPOCET
| VV |  | "mč 0.02 (dvorana) - východ stěna"4,575*3,15-1,4*2,1 |  | 11.471 | [13 empty] | VV | 2 | 2 | True | 0 | ROZPOCET
| VV |  | "mč 0.02 (dvorana) - východ stěna"2,625*3,15-1,1*2,175 |  | 5.876 | [13 empty] | VV | 2 | 2 | True | 0 | ROZPOCET
| VV |  | "mč 0.02 (dvorana) - severní stěna"3,55*3,15-0,9*2,045 |  | 9.342 | [13 empty] | VV | 2 | 2 | True | 0 | ROZPOCET
| VV |  | "mč 0.02 (dvorana) - severní stěna"3,55*3,15-0,9*2,045 |  | 9.342 | [13 empty] | VV | 2 | 2 | True | 0 | ROZPOCET
| VV |  | "mč 0.02 (dvorana) - jižní stěna"14,3*3,15-0,95*2,045*2-1,7*2,2 |  | 37.42 | [13 empty] | VV | 2 | 2 | True | 0 | ROZPOCET
| VV |  | Mezisoučet |  | 103.219 | [13 empty] | VV | 2 | 3 | True | 0 | ROZPOCET
| VV |  | INTERIÉROVÁ OMÍTKA DRÁŽKOVANÁ S RELIÉFEM KANELUR MALÝCH (P 11) | [15 empty] | VV | 2 | 1 | True | 0 | ROZPOCET
| VV |  | "mč 0.02 (dvorana) - západní stěna"9,45*3,5-1,1*1,9*4 |  | 24.715 | [13 empty] | VV | 2 | 2 | True | 0 | ROZPOCET
| VV |  | "mč 0.02 (dvorana) - východ stěna"4,575*3,5-1,1*1,9*2 |  | 11.833 | [13 empty] | VV | 2 | 2 | True | 0 | ROZPOCET
| VV |  | "mč 0.02 (dvorana) - východ stěna"2,625*3,5-1,1*1,9 |  | 7.098 | [13 empty] | VV | 2 | 2 | True | 0 | ROZPOCET
| VV |  | "mč 0.02 (dvorana) - severní stěna"3,09*3,5-0,9*1,9 |  | 9.105 | [13 empty] | VV | 2 | 2 | True | 0 | ROZPOCET
| VV |  | "mč 0.02 (dvorana) - severní stěna"3,09*3,5-0,9*1,9 |  | 9.105 | [13 empty] | VV | 2 | 2 | True | 0 | ROZPOCET
| VV |  | "mč 0.02 (dvorana) - jižní stěna"14,3*3,5-1,1*1,9*3 |  | 43.78 | [13 empty] | VV | 2 | 2 | True | 0 | ROZPOCET
| VV |  | Mezisoučet |  | 105.636 | [13 empty] | VV | 2 | 3 | True | 0 | ROZPOCET
| VV |  | INTERIÉROVÁ OMÍTKA HLADKÁ (P 21) | [15 empty] | VV | 2 | 1 | True | 0 | ROZPOCET
| VV |  | "mč 0.02 (dvorana) - západní stěna"9,75*2,9-1,1*2,1*4 |  | 19.035 | [13 empty] | VV | 2 | 2 | True | 0 | ROZPOCET
| VV |  | "mč 0.02 (dvorana) - západní stěna (plocha za svody suterén - 1.NP)"6,9*0,15*2 |  | 2.07 | [13 empty] | VV | 2 | 2 | True | 0 | ROZPOCET
| VV |  | "mč 0.02 (dvorana) - východ stěna"43,8-1,1*2,1*3-1,1*2,55-1,1*2,35 |  | 31.48 | [13 empty] | VV | 2 | 2 | True | 0 | ROZPOCET
| VV |  | "mč 0.02 (dvorana) - východní stěna (plocha za svody suterén - 1.NP)"6,9*0,15*2 |  | 2.07 | [13 empty] | VV | 2 | 2 | True | 0 | ROZPOCET
| VV |  | "mč 0.02 (dvorana) - severní stěna"3,24*2,9*2-0,9*2,1*2 |  | 15.012 | [13 empty] | VV | 2 | 2 | True | 0 | ROZPOCET
| VV |  | "mč 0.02 (dvorana) - severní stěna (plocha za svody suterén - 1.NP)"6,9*0,15*2 |  | 2.07 | [13 empty] | VV | 2 | 2 | True | 0 | ROZPOCET
| VV |  | "mč 0.02 (dvorana) - severní stěna (plocha mezi nosníky)"0,395*0,415*2 |  | 0.328 | [13 empty] | VV | 2 | 2 | True | 0 | ROZPOCET
| VV |  | "mč 0.02 (dvorana) - severní stěna (plocha mezi nosníky)"1,79*0,415*7 |  | 5.2 | [13 empty] | VV | 2 | 2 | True | 0 | ROZPOCET
| VV |  | "mč 0.02 (dvorana) - jižní stěna"14,6*2,9-1,1*2,1*3 |  | 35.41 | [13 empty] | VV | 2 | 2 | True | 0 | ROZPOCET
| VV |  | "mč 0.02 (dvorana) - jižní stěna (plocha za svody suterén - 1.NP)"6,9*0,15*2 |  | 2.07 | [13 empty] | VV | 2 | 2 | True | 0 | ROZPOCET
| VV |  | "mč 0.02 (dvorana) - jižní stěna (plocha mezi nosníky)"0,395*0,415*2 |  | 0.328 | [13 empty] | VV | 2 | 2 | True | 0 | ROZPOCET
| VV |  | "mč 0.02 (dvorana) - jižní stěna (plocha mezi nosníky)"1,79*0,415*7 |  | 5.2 | [13 empty] | VV | 2 | 2 | True | 0 | ROZPOCET
| VV |  | Mezisoučet |  | 120.273 | [13 empty] | VV | 2 | 3 | True | 0 | ROZPOCET
| VV |  | Součet |  | 329.128 | [13 empty] | VV | 2 | 4 | True | 1 | ROZPOCET
79 | K | R-pol 11 | Příplatek za provedení kanelur (půlkruh o poloměru 25 mm), drážky šířky 40 mm, rozestup mezi jednotlivými drážkami 10 mm, osová rozteč mezi drážkami 60 mm - vč. všech syst. detailů, pomocného bednění, spojovacího a pomocného materiálu | m2 | 103.219 |  | 0 |  |  |  | základní |  | 0 | 0 | 0 | 0 | 0 | 4 | K | 2 |  |  |  | ROZPOCET | 0 | 0 | 0 | 0 | 0 | 1 | 0 | 4 | 1287165216
| P |  | Poznámka k položce: viz. detail profilace omítky | [15 empty] | P | 2
| VV |  | INTERIÉROVÁ OMÍTKA DRÁŽKOVANÁ S RELIÉFEM KANELUR VELKÝCH (P 01) | [15 empty] | VV | 2 | 1 | True | 0 | ROZPOCET
| VV |  | "mč 0.02 (dvorana) - západní stěna"9,45*3,15 |  | 29.768 | [13 empty] | VV | 2 | 2 | True | 0 | ROZPOCET
| VV |  | "mč 0.02 (dvorana) - východ stěna"4,575*3,15-1,4*2,1 |  | 11.471 | [13 empty] | VV | 2 | 2 | True | 0 | ROZPOCET
| VV |  | "mč 0.02 (dvorana) - východ stěna"2,625*3,15-1,1*2,175 |  | 5.876 | [13 empty] | VV | 2 | 2 | True | 0 | ROZPOCET
| VV |  | "mč 0.02 (dvorana) - severní stěna"3,55*3,15-0,9*2,045 |  | 9.342 | [13 empty] | VV | 2 | 2 | True | 0 | ROZPOCET
| VV |  | "mč 0.02 (dvorana) - severní stěna"3,55*3,15-0,9*2,045 |  | 9.342 | [13 empty] | VV | 2 | 2 | True | 0 | ROZPOCET
| VV |  | "mč 0.02 (dvorana) - jižní stěna"14,3*3,15-0,95*2,045*2-1,7*2,2 |  | 37.42 | [13 empty] | VV | 2 | 2 | True | 0 | ROZPOCET
| VV |  | Součet |  | 103.219 | [13 empty] | VV | 2 | 4 | True | 1 | ROZPOCET
80 | K | R-pol 12 | Příplatek za provedení kanelur (půlkruh o poloměru 12,50 mm), drážky šířky 20 mm, rozestup mezi jednotlivými drážkami 5 mm, osová rozteč mezi drážkami 25 mm - vč. všech syst. detailů, pomocného bednění, spojovacího a pomocného materiálu | m2 | 105.636 |  | 0 |  |  |  | základní |  | 0 | 0 | 0 | 0 | 0 | 4 | K | 2 |  |  |  | ROZPOCET | 0 | 0 | 0 | 0 | 0 | 1 | 0 | 4 | -410913940
| VV |  | INTERIÉROVÁ OMÍTKA DRÁŽKOVANÁ S RELIÉFEM KANELUR MALÝCH (P 11) | [15 empty] | VV | 2 | 1 | True | 0 | ROZPOCET
| VV |  | "mč 0.02 (dvorana) - západní stěna"9,45*3,5-1,1*1,9*4 |  | 24.715 | [13 empty] | VV | 2 | 2 | True | 0 | ROZPOCET
| VV |  | "mč 0.02 (dvorana) - východ stěna"4,575*3,5-1,1*1,9*2 |  | 11.833 | [13 empty] | VV | 2 | 2 | True | 0 | ROZPOCET
| VV |  | "mč 0.02 (dvorana) - východ stěna"2,625*3,5-1,1*1,9 |  | 7.098 | [13 empty] | VV | 2 | 2 | True | 0 | ROZPOCET
| VV |  | "mč 0.02 (dvorana) - severní stěna"3,09*3,5-0,9*1,9 |  | 9.105 | [13 empty] | VV | 2 | 2 | True | 0 | ROZPOCET
| VV |  | "mč 0.02 (dvorana) - severní stěna"3,09*3,5-0,9*1,9 |  | 9.105 | [13 empty] | VV | 2 | 2 | True | 0 | ROZPOCET
| VV |  | "mč 0.02 (dvorana) - jižní stěna"14,3*3,5-1,1*1,9*3 |  | 43.78 | [13 empty] | VV | 2 | 2 | True | 0 | ROZPOCET
| VV |  | Součet |  | 105.636 | [13 empty] | VV | 2 | 4 | True | 1 | ROZPOCET
81 | K | R-pol 13 | Přípratek za provedení nuty v. 150 probíhající mezi omítkou P 01 a P 11 - vč. všech syst. detailů, pomocného bednění, spojovacího a pomocného materiálu | m | 37.23 |  | 0 |  |  |  | základní |  | 0 | 0 | 0 | 0 | 0 | 4 | K | 2 |  |  |  | ROZPOCET | 0 | 0 | 0 | 0 | 0 | 1 | 0 | 4 | 880630570
| VV |  | INTERIÉROVÁ OMÍTKA HLADKÁ (P 21) | [15 empty] | VV | 2 | 1 | True | 0 | ROZPOCET
| VV |  | "mč 0.02 (dvorana) - západní stěna "9,55 |  | 9.55 | [13 empty] | VV | 2 | 2 | True | 0 | ROZPOCET
| VV |  | "mč 0.02 (dvorana) - východ stěna"7,2 |  | 7.2 | [13 empty] | VV | 2 | 2 | True | 0 | ROZPOCET
| VV |  | "mč 0.02 (dvorana) - severní stěna"3,09*2 |  | 6.18 | [13 empty] | VV | 2 | 2 | True | 0 | ROZPOCET
| VV |  | "mč 0.02 (dvorana) - jižní stěna"14,3 |  | 14.3 | [13 empty] | VV | 2 | 2 | True | 0 | ROZPOCET
| VV |  | Součet |  | 37.23 | [13 empty] | VV | 2 | 4 | True | 1 | ROZPOCET
82 | K | R-pol 14 | Přípratek za provedení nuty v. 100 probíhající mezi omítkou P 11 a P 21 - vč. všech syst. detailů, pomocného bednění, spojovacího a pomocného materiálu | m | 37.23 |  | 0 |  |  |  | základní |  | 0 | 0 | 0 | 0 | 0 | 4 | K | 2 |  |  |  | ROZPOCET | 0 | 0 | 0 | 0 | 0 | 1 | 0 | 4 | -774969315
| VV |  | INTERIÉROVÁ OMÍTKA HLADKÁ (P 21) | [15 empty] | VV | 2 | 1 | True | 0 | ROZPOCET
| VV |  | "mč 0.02 (dvorana) - západní stěna "9,55 |  | 9.55 | [13 empty] | VV | 2 | 2 | True | 0 | ROZPOCET
| VV |  | "mč 0.02 (dvorana) - východ stěna"7,2 |  | 7.2 | [13 empty] | VV | 2 | 2 | True | 0 | ROZPOCET
| VV |  | "mč 0.02 (dvorana) - severní stěna"3,09*2 |  | 6.18 | [13 empty] | VV | 2 | 2 | True | 0 | ROZPOCET
| VV |  | "mč 0.02 (dvorana) - jižní stěna"14,3 |  | 14.3 | [13 empty] | VV | 2 | 2 | True | 0 | ROZPOCET
| VV |  | Součet |  | 37.23 | [13 empty] | VV | 2 | 4 | True | 1 | ROZPOCET
83 | K | 612142001 | Pletivo vnitřních ploch v ploše nebo pruzích, na plném podkladu sklovláknité vtlačené do tmelu včetně tmelu stěn | m2 | 7.435 |  | 0 | CS ÚRS 2025 01 |  |  | základní |  | 0 | 0.00438 | 0.032565 | 0 | 0 | 4 | K | 2 |  |  |  | ROZPOCET | 0 | 0 | 0 | 0 | 0 | 1 | 0 | 4 | 1843142603
| Online PSC |  | https://podminky.urs.cz/item/CS_URS_2025_01/612142001 | [15 empty] | Online PSC | 2
| VV |  | Plochy stěn nové (porobetonové zdivo) | [15 empty] | VV | 2 | 1 | True | 0 | ROZPOCET
| VV |  | "mč 0.06 (technická místnost) - př (01)"1,35*3,75*2-0,9*2*2 |  | 6.525 | [13 empty] | VV | 2 | 2 | True | 0 | ROZPOCET
| VV |  | "mč 0.11 (zázemí dvorany) - př (02)"1,1*2,05-0,9*2 |  | 0.455 | [13 empty] | VV | 2 | 2 | True | 0 | ROZPOCET
| VV |  | "mč 0.13 (zázemí dvorany) - př (03)"1,1*2,05-0,9*2 |  | 0.455 | [13 empty] | VV | 2 | 2 | True | 0 | ROZPOCET
| VV |  | Součet |  | 7.435 | [13 empty] | VV | 2 | 4 | True | 1 | ROZPOCET
84 | K | 612311131 | Vápenný štuk vnitřních ploch tloušťky do 3 mm svislých konstrukcí stěn | m2 | 2130.223 |  | 0 | CS ÚRS 2025 01 |  |  | základní |  | 0 | 0.004 | 8.5209 | 0 | 0 | 4 | K | 2 |  |  |  | ROZPOCET | 0 | 0 | 0 | 0 | 0 | 1 | 0 | 4 | 688452639
| Online PSC |  | https://podminky.urs.cz/item/CS_URS_2025_01/612311131 | [15 empty] | Online PSC | 2
| VV |  | Plochy stěn nové (porobetonové zdivo) | [15 empty] | VV | 2 | 1 | True | 0 | ROZPOCET
| VV |  | "mč 0.06 (technická místnost) - př (01)"1,35*3,75*2-0,9*2*2 |  | 6.525 | [13 empty] | VV | 2 | 2 | True | 0 | ROZPOCET
| VV |  | "mč 0.11 (zázemí dvorany) - př (02)"1,1*2,05-0,9*2 |  | 0.455 | [13 empty] | VV | 2 | 2 | True | 0 | ROZPOCET
| VV |  | "mč 0.13 (zázemí dvorany) - př (03)"1,1*2,05-0,9*2 |  | 0.455 | [13 empty] | VV | 2 | 2 | True | 0 | ROZPOCET
| VV |  | Mezisoučet |  | 7.435 | [13 empty] | VV | 2 | 3 | True | 0 | ROZPOCET
| VV |  | Plochy opravované (společenské místnosti, kanceláře, atd.) | [15 empty] | VV | 2 | 1 | True | 0 | ROZPOCET
| VV |  | - stěny: | [15 empty] | VV | 2 | 1 | True | 0 | ROZPOCET
| VV |  | "mč 0.01 (foyer) - stěna opr. (01)"22,78-3,15*2,1-1,45*2,4 |  | 12.685 | [13 empty] | VV | 2 | 2 | True | 0 | ROZPOCET
| VV |  | "mč 0.01 (foyer) - stěna opr. (02)"22,78-3,15*2,1 |  | 16.165 | [13 empty] | VV | 2 | 2 | True | 0 | ROZPOCET
| VV |  | "mč 0.01 (foyer) - stěna opr. (03)"3,3*2,95 |  | 9.735 | [13 empty] | VV | 2 | 2 | True | 0 | ROZPOCET
| VV |  | "mč 0.01 (foyer) - stěna opr. (04)"3,3*2,4-1,7*2,1 |  | 4.35 | [13 empty] | VV | 2 | 2 | True | 0 | ROZPOCET
| VV |  | "mč 0.01 (foyer - 1.NP: postranní schodiště) - stěna opr. (05)"24,3-0,9*0,5-0,55*0,5-0,55*0,5-1,1*2,1 |  | 20.99 | [13 empty] | VV | 2 | 2 | True | 0 | ROZPOCET
| VV |  | "mč 0.01 (foyer - 1.NP: postranní schodiště) - stěna opr. (06)"21,12 |  | 21.12 | [13 empty] | VV | 2 | 2 | True | 0 | ROZPOCET
| VV |  | "mč 0.01 (foyer - 1.NP: postranní schodiště) - stěna opr. (07)"1,45*4,12-1,45*2,4 |  | 2.494 | [13 empty] | VV | 2 | 2 | True | 0 | ROZPOCET
| VV |  | "mč 0.01 (foyer - 1.NP: postranní schodiště) - stěna opr. (08)"1,76*3,15-1*2,1 |  | 3.444 | [13 empty] | VV | 2 | 2 | True | 0 | ROZPOCET
| VV |  | "mč 0.03 (prostor schodiště) - stěna opr. (09)"6*3,75-1*2,7*3 |  | 14.4 | [13 empty] | VV | 2 | 2 | True | 0 | ROZPOCET
| VV |  | "mč 0.03 (prostor schodiště) - stěna opr. (10)"6*3,75-1,35*3,75-0,9*2,1-1,65*2,15 |  | 12 | [13 empty] | VV | 2 | 2 | True | 0 | ROZPOCET
| VV |  | "mč 0.03 (prostor schodiště) - stěna opr. (11)"1,5*3,75-1,05*2,175 |  | 3.341 | [13 empty] | VV | 2 | 2 | True | 0 | ROZPOCET
| VV |  | "mč 0.03 (prostor schodiště) - stěna opr. (12)"1,5*3,75-1,05*2,175 |  | 3.341 | [13 empty] | VV | 2 | 2 | True | 0 | ROZPOCET
| VV |  | "mč 0.03 (prostor schodiště - 1.NP: postranní schodiště) - stěna opr. (13)"10,4*2 |  | 20.8 | [13 empty] | VV | 2 | 2 | True | 0 | ROZPOCET
| VV |  | "mč 0.03 (prostor schodiště - 1.NP: postranní schodiště) - stěna opr. (14)"1,65*1,88 |  | 3.102 | [13 empty] | VV | 2 | 2 | True | 0 | ROZPOCET
| VV |  | "mč 0.03 (prostor schodiště - 1.NP: postranní schodiště) - stěna opr. (15)"1,65*1,25 |  | 2.063 | [13 empty] | VV | 2 | 2 | True | 0 | ROZPOCET
| VV |  | "mč 0.04 (sklad l) - stěna opr. (16)"12,45*2,55-0,9*2,045 |  | 29.907 | [13 empty] | VV | 2 | 2 | True | 0 | ROZPOCET
| VV |  | "mč 0.05 (sklad ll) - stěna opr. (17)"12,2*2,55-0,9*2,045 |  | 29.27 | [13 empty] | VV | 2 | 2 | True | 0 | ROZPOCET
| VV |  | "mč 0.06 (tech. místnost) - stěna opr. (18)"7,45*2,55 |  | 18.998 | [13 empty] | VV | 2 | 2 | True | 0 | ROZPOCET
| VV |  | "mč 0.07 (strojovna výtahu) - stěna opr. (19)"5,05*2,55 |  | 12.878 | [13 empty] | VV | 2 | 2 | True | 0 | ROZPOCET
| VV |  | "mč 0.08 (archiv l) - stěna opr. (20)"11,35*2,55-0,95*2,1-1,2*2,1 |  | 24.428 | [13 empty] | VV | 2 | 2 | True | 0 | ROZPOCET
| VV |  | "mč 0.09 (archiv ll) - stěna opr. (21)"21,7*2,55-1,2*2,1-1,05*2,1 |  | 50.61 | [13 empty] | VV | 2 | 2 | True | 0 | ROZPOCET
| VV |  | "mč 0.10 (sklad) - stěna opr. (22)"24,8*2,5-1,4*2,1-2,4*1,4 |  | 55.7 | [13 empty] | VV | 2 | 2 | True | 0 | ROZPOCET
| VV |  | "mč 0.11 (zázemí dvorany) - stěna opr. (23)"17,7*2,95-1,3*2,95-0,9*2,1*2-1,05*2,1 |  | 42.395 | [13 empty] | VV | 2 | 2 | True | 0 | ROZPOCET
| VV |  | "mč 0.11 (zázemí dvorany) - stěna opr. (24)"4*2 |  | 8 | [13 empty] | VV | 2 | 2 | True | 0 | ROZPOCET
| VV |  | "mč 0.11 (zázemí dvorany) - stěna opr. (25)"1,3*2,2-1,1*2,05 |  | 0.605 | [13 empty] | VV | 2 | 2 | True | 0 | ROZPOCET
| VV |  | "mč 0.12 (kancelář) - stěna opr. (26)"16,3*2,95-1,05*2,1-1,05*2-1,1*1,4 |  | 42.24 | [13 empty] | VV | 2 | 2 | True | 0 | ROZPOCET
| VV |  | "mč 0.13 (zázemí dvorany) - stěna opr. (27)"14,2*2,95-1,05*2,95-0,9*2,1 |  | 36.903 | [13 empty] | VV | 2 | 2 | True | 0 | ROZPOCET
| VV |  | "mč 0.13 (zázemí dvorany) - stěna opr. (28)"1,63*2 |  | 3.26 | [13 empty] | VV | 2 | 2 | True | 0 | ROZPOCET
| VV |  | "mč 0.13 (zázemí dvorany) - stěna opr. (29)"1,05*2,55-1*2,05 |  | 0.628 | [13 empty] | VV | 2 | 2 | True | 0 | ROZPOCET
| VV |  | "mč 1.01 (hlavní schodiště - na rameni) - stěny opr. (30)"12,04*2 |  | 24.08 | [13 empty] | VV | 2 | 2 | True | 0 | ROZPOCET
| VV |  | "mč 1.01 (hlavní schodiště - na rameni) - stěny opr. (31)"3,5*2 |  | 7 | [13 empty] | VV | 2 | 2 | True | 0 | ROZPOCET
| VV |  | "mč 1.01 (hlavní schodiště - na mezipodestě) - stěny opr. (32)"9*4,75-3,62*2 |  | 35.51 | [13 empty] | VV | 2 | 2 | True | 0 | ROZPOCET
| VV |  | "mč 1.01 (hlavní schodiště - sloupy na mezipodestě) - stěny opr. (33)"0,61*2 |  | 1.22 | [13 empty] | VV | 2 | 2 | True | 0 | ROZPOCET
| VV |  | "mč 1.01 (hlavní schodiště - sloupy na mezipodestě) - stěny opr. (33)"0,45*1,3*4 |  | 2.34 | [13 empty] | VV | 2 | 2 | True | 0 | ROZPOCET
| VV |  | "mč 1.01 (hlavní schodiště - sloupy na mezipodestě) - stěny opr. (33)"0,55*2 |  | 1.1 | [13 empty] | VV | 2 | 2 | True | 0 | ROZPOCET
| VV |  | "mč 1.01 (hlavní schodiště - sloupy 1NP) - stěny opr. (34)"2,19*2 |  | 4.38 | [13 empty] | VV | 2 | 2 | True | 0 | ROZPOCET
| VV |  | "mč 1.01 (hlavní schodiště - sloupy 1NP) - stěny opr. (34)"0,45*3,15*6 |  | 8.505 | [13 empty] | VV | 2 | 2 | True | 0 | ROZPOCET
| VV |  | "mč 1.01 (hlavní schodiště - sloupy 2NP) - stěny opr. (34)"0,45*2,75*8 |  | 9.9 | [13 empty] | VV | 2 | 2 | True | 0 | ROZPOCET
| VV |  | "mč 1.01 (hlavní schodiště - chodba) - stěny opr. (35)"9,1*3,15-3,3*2,5 |  | 20.415 | [13 empty] | VV | 2 | 2 | True | 0 | ROZPOCET
| VV |  | "mč 1.01 (hlavní schodiště - chodba) - stěny opr. (36)"1,55*3,15 |  | 4.883 | [13 empty] | VV | 2 | 2 | True | 0 | ROZPOCET
| VV |  | "mč 1.01 (hlavní schodiště - chodba) - stěny opr. (37)"3,05*3,15 |  | 9.608 | [13 empty] | VV | 2 | 2 | True | 0 | ROZPOCET
| VV |  | "mč 1.01 (hlavní schodiště - chodba) - stěny opr. (38)"6,11-0,9*2,1 |  | 4.22 | [13 empty] | VV | 2 | 2 | True | 0 | ROZPOCET
| VV |  | "mč 1.01 (hlavní schodiště - chodba) - stěny opr. (39)"6,11-0,9*2,1 |  | 4.22 | [13 empty] | VV | 2 | 2 | True | 0 | ROZPOCET
| VV |  | "mč 1.02 (chodba 1NP) - stěny opr. (40)"7,8*3,15-0,9*2,1-1,2*2,5-1,65*2,5 |  | 15.555 | [13 empty] | VV | 2 | 2 | True | 0 | ROZPOCET
| VV |  | "mč 1.02 (chodba 1NP) - stěny opr. (41)"50,62*3,15-1,65*2,5-1,2*2,5-1*2,5-1,1*2,5*4-1*2,1-0,9*2,1-0,8*2,1-1,35*2,5-1,1*1,9*4 |  | 121.423 | [13 empty] | VV | 2 | 2 | True | 0 | ROZPOCET
| VV |  | "mč 1.02 (chodba 1NP) - stěny opr. (42)"11,5*3,15-1,35*2,5*2-0,9*2,1 |  | 27.585 | [13 empty] | VV | 2 | 2 | True | 0 | ROZPOCET
| VV |  | "mč 1.02 (chodba 1NP) - stěny opr. (43)"10,8*3,15-1,35*2,5*2-1,3*2,5-0,9*2,1 |  | 22.13 | [13 empty] | VV | 2 | 2 | True | 0 | ROZPOCET
| VV |  | "mč 1.02 (chodba 1NP) - stěny opr. (44)"26*3,15-1,35*2,5-0,9*2,1*3-0,8*2,1*2-1,1*2,5-1,05*2,5 |  | 64.12 | [13 empty] | VV | 2 | 2 | True | 0 | ROZPOCET
| VV |  | "mč 1.02 (chodba 1NP) - stěny opr. (45)"16,4*3,15-1,05*2,5-2,4*2,5-0,9*2,1-1,1*1,9-1,1*2,35-0,6*0,6 |  | 36.11 | [13 empty] | VV | 2 | 2 | True | 0 | ROZPOCET
| VV |  | "mč 1.02 (chodba 1NP) - stěny opr. (46)"31,4*3,15-2,4*2,5-1,1*1,9*2-0,9*2,1-1,2*2,5*2-1,1*2,5-1,05*2,5-4,75 |  | 70.715 | [13 empty] | VV | 2 | 2 | True | 0 | ROZPOCET
| VV |  | "mč 1.02 (chodba 1NP) - stěny opr. (47)"7,2*3,15-4,75-0,9*2,1 |  | 16.04 | [13 empty] | VV | 2 | 2 | True | 0 | ROZPOCET
| VV |  | "mč 1.03 (oddělení IT) - stěny opr. (48)"22,27*3,15-1,2*1,8*2-0,95*2,1-0,9*2,1-1,15*2,1 |  | 59.531 | [13 empty] | VV | 2 | 2 | True | 0 | ROZPOCET
| VV |  | "mč 1.04 (oddělení IT - server) - stěny opr. (49)"17,17*3,15-1,2*1,8*3-0,95*2,1-1*2,1 |  | 43.511 | [13 empty] | VV | 2 | 2 | True | 0 | ROZPOCET
| VV |  | "mč 1.05 (pokladna l) - stěny opr. (50)"18*3,15-1,2*1,8-0,95*2,1-0,9*2,1-1*2,1 |  | 48.555 | [13 empty] | VV | 2 | 2 | True | 0 | ROZPOCET
| VV |  | "mč 1.06 (pokladna ll) - stěny opr. (51)"21,32*3,15-0,95*2,1-0,9*2,1-3,05*1,8 |  | 57.783 | [13 empty] | VV | 2 | 2 | True | 0 | ROZPOCET
| VV |  | "mč 1.07 (archiv l) - stěny opr. (52)"28,7*3,15-1,2*1,8*3-1,2*2,5 |  | 80.925 | [13 empty] | VV | 2 | 2 | True | 0 | ROZPOCET
| VV |  | "mč 1.08 (kancelář) - stěny opr. (53)"23*3,15-1*2,5-0,9*2,1*2-1,2*1,8*2-1*2,1 |  | 59.75 | [13 empty] | VV | 2 | 2 | True | 0 | ROZPOCET
| VV |  | "mč 1.09 (kancelář) - stěny opr. (54)"21,25*3,15-0,9*2,1-1,2*1,8*2-1*2,1-1,25*2,1-1,2*2,1 |  | 53.483 | [13 empty] | VV | 2 | 2 | True | 0 | ROZPOCET
| VV |  | "mč 1.11 (kuchyňka) - stěny opr. (56)"16,4*3,15-0,9*2,1*3-1,2*1,8 |  | 43.83 | [13 empty] | VV | 2 | 2 | True | 0 | ROZPOCET
| VV |  | "mč 1.02 (chodba 1NP - postranní schodiště) - stěny opr. (58)"7,44 |  | 7.44 | [13 empty] | VV | 2 | 2 | True | 0 | ROZPOCET
| VV |  | "mč 1.02 (chodba 1NP - postranní schodiště) - stěny opr. (59)"1,45*3,24 |  | 4.698 | [13 empty] | VV | 2 | 2 | True | 0 | ROZPOCET
| VV |  | "mč 1.02 (chodba 1NP - postranní schodiště) - stěny opr. (60)"11,65-1,1*2,1 |  | 9.34 | [13 empty] | VV | 2 | 2 | True | 0 | ROZPOCET
| VV |  | "mč 2.01 (hlavní schodiště) - stěny opr. (61)"6*0,4 |  | 2.4 | [13 empty] | VV | 2 | 2 | True | 0 | ROZPOCET
| VV |  | "mč 2.01 (hlavní schodiště) - stěny opr. (62)"16,7*3,15-0,9*2,1*3 |  | 46.935 | [13 empty] | VV | 2 | 2 | True | 0 | ROZPOCET
| VV |  | "mč 2.02 (chodba 2NP) - stěny opr. (63)"12,43*3,15-0,9*2,1-1,1*2,5-5,03 |  | 29.485 | [13 empty] | VV | 2 | 2 | True | 0 | ROZPOCET
| VV |  | "mč 2.02 (chodba 2NP) - stěny opr. (64)"44,42*3,15-5,03-1,15*2,5-0,9*2,1*2-1*2,1*2-2,1*2,5-0,95*1,7-1,1*2,1*4-1,45*1,7-0,8*2,1 |  | 103.788 | [13 empty] | VV | 2 | 2 | True | 0 | ROZPOCET
| VV |  | "mč 2.02 (chodba 2NP) - stěny opr. (65)"28,2*3,15-2,1*2,5-1*2,1*2-0,9*2,1-2,05*2,5-1,1*1,85*3 |  | 66.26 | [13 empty] | VV | 2 | 2 | True | 0 | ROZPOCET
| VV |  | "mč 2.02 (chodba 2NP) - stěny opr. (66)"64,5*3,15-2,05*2,5-0,9*2,1*7-1*2,1-1,05*2,5-1,1*2,5-1,1*2,1*3-1,1*2,55-0,95*1,7 |  | 165.995 | [13 empty] | VV | 2 | 2 | True | 0 | ROZPOCET
| VV |  | "mč 2.05 (spisovna) - stěny opr. (67)"23,1*3,15-1,1*2,5-1,2*1,8*2 |  | 65.695 | [13 empty] | VV | 2 | 2 | True | 0 | ROZPOCET
| VV |  | "mč 1.14 (hl. rozvaděč) - stěny opr. (68)"4,93*2 |  | 9.86 | [13 empty] | VV | 2 | 2 | True | 0 | ROZPOCET
| VV |  | "mč 1.14 (hl. rozvaděč) - stěny opr. (69)"1,58*2,83-0,9*2,1 |  | 2.581 | [13 empty] | VV | 2 | 2 | True | 0 | ROZPOCET
| VV |  | - špalety: | [15 empty] | VV | 2 | 1 | True | 0 | ROZPOCET
| VV |  | "mč 0.01 (foyer) - špalety opr. (01)"5,9*0,9 |  | 5.31 | [13 empty] | VV | 2 | 2 | True | 0 | ROZPOCET
| VV |  | "mč 0.01 (foyer) - špalety opr. (02)"7,35*0,3 |  | 2.205 | [13 empty] | VV | 2 | 2 | True | 0 | ROZPOCET
| VV |  | "mč 0.01 (foyer) - špalety opr. (03)"7,35*0,3 |  | 2.205 | [13 empty] | VV | 2 | 2 | True | 0 | ROZPOCET
| VV |  | "mč 0.03 (prostor schodiště) - špalety opr. (04)"5,4*0,6 |  | 3.24 | [13 empty] | VV | 2 | 2 | True | 0 | ROZPOCET
| VV |  | "mč 0.03 (prostor schodiště) - špalety opr. (05)"5,4*0,6 |  | 3.24 | [13 empty] | VV | 2 | 2 | True | 0 | ROZPOCET
| VV |  | "mč 0.04 (sklad l) - špalety opr. (06)"4,99*0,45 |  | 2.246 | [13 empty] | VV | 2 | 2 | True | 0 | ROZPOCET
| VV |  | "mč 0.05 (sklad ll) - špalety opr. (07)"4,99*0,45 |  | 2.246 | [13 empty] | VV | 2 | 2 | True | 0 | ROZPOCET
| VV |  | "mč 0.08 (archiv l) - špalety opr. (08)"5,4*0,6 |  | 3.24 | [13 empty] | VV | 2 | 2 | True | 0 | ROZPOCET
| VV |  | "mč 0.09 (archiv ll) - špalety opr. (09)"5,25*0,5 |  | 2.625 | [13 empty] | VV | 2 | 2 | True | 0 | ROZPOCET
| VV |  | "mč 0.11 (zázemí dvorany) - špalety opr. (10)"5,25*0,2 |  | 1.05 | [13 empty] | VV | 2 | 2 | True | 0 | ROZPOCET
| VV |  | "mč 0.12 (kancelář) - špalety opr. (11)"3,9*0,45 |  | 1.755 | [13 empty] | VV | 2 | 2 | True | 0 | ROZPOCET
| VV |  | "mč 0.13 (zázemí dvorany) - špalety opr. (12)"5,1*0,2 |  | 1.02 | [13 empty] | VV | 2 | 2 | True | 0 | ROZPOCET
| VV |  | "mč 1.01 (hlavní schodiště) - špalety opr. (13)"7,28*0,3*2 |  | 4.368 | [13 empty] | VV | 2 | 2 | True | 0 | ROZPOCET
| VV |  | "mč 1.01 (hlavní schodiště) - špalety opr. (14)"7,82*0,3 |  | 2.346 | [13 empty] | VV | 2 | 2 | True | 0 | ROZPOCET
| VV |  | "mč 1.02 (chodba 1NP) - špalety opr. (15)"6,65*0,45 |  | 2.993 | [13 empty] | VV | 2 | 2 | True | 0 | ROZPOCET
| VV |  | "mč 1.02 (chodba 1NP) - špalety opr. (16)"6,2*0,65 |  | 4.03 | [13 empty] | VV | 2 | 2 | True | 0 | ROZPOCET
| VV |  | "mč 1.02 (chodba 1NP) - špalety opr. (17)"6,2*0,45 |  | 2.79 | [13 empty] | VV | 2 | 2 | True | 0 | ROZPOCET
| VV |  | "mč 1.02 (chodba 1NP) - špalety opr. (18)"6,1*0,5 |  | 3.05 | [13 empty] | VV | 2 | 2 | True | 0 | ROZPOCET
| VV |  | "mč 1.02 (chodba 1NP) - špalety opr. (19; 20; 22)"6,1*0,35*3 |  | 6.405 | [13 empty] | VV | 2 | 2 | True | 0 | ROZPOCET
| VV |  | "mč 1.02 (chodba 1NP) - špalety opr. (21)"6*0,35 |  | 2.1 | [13 empty] | VV | 2 | 2 | True | 0 | ROZPOCET
| VV |  | "mč 1.02 (chodba 1NP) - špalety opr. (23)"6,35*0,6 |  | 3.81 | [13 empty] | VV | 2 | 2 | True | 0 | ROZPOCET
| VV |  | "mč 1.02 (chodba 1NP) - špalety opr. (24; 25)"6,35*0,3*2 |  | 3.81 | [13 empty] | VV | 2 | 2 | True | 0 | ROZPOCET
| VV |  | "mč 1.02 (chodba 1NP) - špalety opr. (26)"6,3*0,35 |  | 2.205 | [13 empty] | VV | 2 | 2 | True | 0 | ROZPOCET
| VV |  | "mč 1.02 (chodba 1NP) - špalety opr. (27)"6,1*0,35 |  | 2.135 | [13 empty] | VV | 2 | 2 | True | 0 | ROZPOCET
| VV |  | "mč 1.02 (chodba 1NP) - špalety opr. (28)"6,05*0,75 |  | 4.538 | [13 empty] | VV | 2 | 2 | True | 0 | ROZPOCET
| VV |  | "mč 1.02 (chodba 1NP) - špalety opr. (29)"7,45*0,8 |  | 5.96 | [13 empty] | VV | 2 | 2 | True | 0 | ROZPOCET
| VV |  | "mč 1.02 (chodba 1NP) - špalety opr. (30)"6,2*0,5 |  | 3.1 | [13 empty] | VV | 2 | 2 | True | 0 | ROZPOCET
| VV |  | "mč 1.02 (chodba 1NP) - špalety opr. (31)"6,1*0,5 |  | 3.05 | [13 empty] | VV | 2 | 2 | True | 0 | ROZPOCET
| VV |  | "mč 1.02 (chodba 1NP) - špalety opr. (32)"7,21*0,5 |  | 3.605 | [13 empty] | VV | 2 | 2 | True | 0 | ROZPOCET
| VV |  | "mč 1.02 (chodba 1NP) - špalety opr. (33)"6,2*0,65 |  | 4.03 | [13 empty] | VV | 2 | 2 | True | 0 | ROZPOCET
| VV |  | "mč 1.02 (chodba 1NP) - špalety opr. (34)"6,05*0,65 |  | 3.933 | [13 empty] | VV | 2 | 2 | True | 0 | ROZPOCET
| VV |  | "mč 1.03 (oddělení IT) - špalety opr. (35; 36)"4,8*0,31*2 |  | 2.976 | [13 empty] | VV | 2 | 2 | True | 0 | ROZPOCET
| VV |  | "mč 1.04 (oddělení IT - server) - špalety opr. (37; 38; 39)"4,8*0,31*3 |  | 4.464 | [13 empty] | VV | 2 | 2 | True | 0 | ROZPOCET
| VV |  | "mč 1.05 (pokladna l) - špalety opr. (40)"4,8*0,31 |  | 1.488 | [13 empty] | VV | 2 | 2 | True | 0 | ROZPOCET
| VV |  | "mč 1.06 (pokladna ll) - špalety opr. (41)"6,65*0,3 |  | 1.995 | [13 empty] | VV | 2 | 2 | True | 0 | ROZPOCET
| VV |  | "mč 1.07 (archiv l) - špalety opr. (42; 43; 44)"4,8*0,31*3 |  | 4.464 | [13 empty] | VV | 2 | 2 | True | 0 | ROZPOCET
| VV |  | "mč 1.07 (archiv l) - špalety opr. (45)"6,2*0,35 |  | 2.17 | [13 empty] | VV | 2 | 2 | True | 0 | ROZPOCET
| VV |  | "mč 1.08 (kancelář) - špalety opr. (46)"6*0,2 |  | 1.2 | [13 empty] | VV | 2 | 2 | True | 0 | ROZPOCET
| VV |  | "mč 1.08 (kancelář) - špalety opr. (47; 48)"4,8*0,31*2 |  | 2.976 | [13 empty] | VV | 2 | 2 | True | 0 | ROZPOCET
| VV |  | "mč 1.09 (kancelář) - špalety opr. (49; 50)"4,8*0,31*2 |  | 2.976 | [13 empty] | VV | 2 | 2 | True | 0 | ROZPOCET
| VV |  | "mč 1.11 (kuchyňka) - špalety opr. (56)"4,8*0,31 |  | 1.488 | [13 empty] | VV | 2 | 2 | True | 0 | ROZPOCET
| VV |  | "mč 2.02 (chodba 2NP) - špalety opr. (57)"6,1*0,2 |  | 1.22 | [13 empty] | VV | 2 | 2 | True | 0 | ROZPOCET
| VV |  | "mč 2.02 (chodba 2NP) - špalety opr. (58)"6,48*0,66 |  | 4.277 | [13 empty] | VV | 2 | 2 | True | 0 | ROZPOCET
| VV |  | "mč 2.02 (chodba 2NP) - špalety opr. (59)"6,15*0,2 |  | 1.23 | [13 empty] | VV | 2 | 2 | True | 0 | ROZPOCET
| VV |  | "mč 2.02 (chodba 2NP) - špalety opr. (60)"7,1*0,18 |  | 1.278 | [13 empty] | VV | 2 | 2 | True | 0 | ROZPOCET
| VV |  | "mč 2.02 (chodba 2NP) - špalety opr. (61)"6,78*0,45 |  | 3.051 | [13 empty] | VV | 2 | 2 | True | 0 | ROZPOCET
| VV |  | "mč 2.02 (chodba 2NP) - špalety opr. (62)"6,05*0,45 |  | 2.723 | [13 empty] | VV | 2 | 2 | True | 0 | ROZPOCET
| VV |  | "mč 2.02 (chodba 2NP) - špalety opr. (63)"6,1*0,2 |  | 1.22 | [13 empty] | VV | 2 | 2 | True | 0 | ROZPOCET
| VV |  | "mč 2.05 (spisovna) - špalety opr. (64)"6,1*0,2 |  | 1.22 | [13 empty] | VV | 2 | 2 | True | 0 | ROZPOCET
| VV |  | "mč 2.05 (spisovna) - špalety opr. (65; 66)"4,8*0,31*2 |  | 2.976 | [13 empty] | VV | 2 | 2 | True | 0 | ROZPOCET
| VV |  | Mezisoučet |  | 2122.788 | [13 empty] | VV | 2 | 3 | True | 0 | ROZPOCET
| VV |  | Součet |  | 2130.223 | [13 empty] | VV | 2 | 4 | True | 1 | ROZPOCET
85 | K | 612321121 | Omítka vápenocementová vnitřních ploch nanášená ručně jednovrstvá, tloušťky do 10 mm hladká svislých konstrukcí stěn | m2 | 168.72 |  | 0 | CS ÚRS 2025 01 |  |  | základní |  | 0 | 0.0154 | 2.5983 | 0 | 0 | 4 | K | 2 |  |  |  | ROZPOCET | 0 | 0 | 0 | 0 | 0 | 1 | 0 | 4 | -424269876
| Online PSC |  | https://podminky.urs.cz/item/CS_URS_2025_01/612321121 | [15 empty] | Online PSC | 2
| VV |  | Keramický obklad (P 15) | [15 empty] | VV | 2 | 1 | True | 0 | ROZPOCET
| VV |  | "mč 1.12 (wc ženy) - obklad (01)"10,8*2-0,8*2*4-0,9*1,55 |  | 13.805 | [13 empty] | VV | 2 | 2 | True | 0 | ROZPOCET
| VV |  | "mč 1.12 (wc ženy) - obklad (02)"4,26*2-0,8*2 |  | 6.92 | [13 empty] | VV | 2 | 2 | True | 0 | ROZPOCET
| VV |  | "mč 1.12 (wc ženy) - obklad (03)"4,24*2-0,8*2 |  | 6.88 | [13 empty] | VV | 2 | 2 | True | 0 | ROZPOCET
| VV |  | "mč 1.12 (wc ženy) - obklad (04)"4,3*2-0,8*2 |  | 7 | [13 empty] | VV | 2 | 2 | True | 0 | ROZPOCET
| VV |  | "mč 1.13 (wc muži) - obklad (05)"10,8*2-0,8*2*3-1*2-0,9*1,55 |  | 13.405 | [13 empty] | VV | 2 | 2 | True | 0 | ROZPOCET
| VV |  | "mč 1.13 (wc muži) - obklad (06)"4,26*2-0,8*2 |  | 6.92 | [13 empty] | VV | 2 | 2 | True | 0 | ROZPOCET
| VV |  | "mč 1.13 (wc muži) - obklad (07)"4,24*2-0,8*2 |  | 6.88 | [13 empty] | VV | 2 | 2 | True | 0 | ROZPOCET
| VV |  | "mč 1.13 (wc muži) - obklad (08)"4,3*2-0,8*2 |  | 7 | [13 empty] | VV | 2 | 2 | True | 0 | ROZPOCET
| VV |  | "mč 1.15 (wc invalidé) - obklad (09)"4,2*2 |  | 8.4 | [13 empty] | VV | 2 | 2 | True | 0 | ROZPOCET
| VV |  | "mč 1.16 (úklidová místnost) - obklad (10)"6,8*2-0,8*2 |  | 12 | [13 empty] | VV | 2 | 2 | True | 0 | ROZPOCET
| VV |  | "mč 1.17 (zázemí personálu) - obklad (11)"2,6*2 |  | 5.2 | [13 empty] | VV | 2 | 2 | True | 0 | ROZPOCET
| VV |  | "mč 1.17 (zázemí personálu) - obklad (12)"2,95*2 |  | 5.9 | [13 empty] | VV | 2 | 2 | True | 0 | ROZPOCET
| VV |  | "mč 2.03 (wc ženy) - obklad (13)"10,6*2-0,8*2*4-0,9*1,55 |  | 13.405 | [13 empty] | VV | 2 | 2 | True | 0 | ROZPOCET
| VV |  | "mč 2.03 (wc ženy) - obklad (14)"4,26*2-0,8*2 |  | 6.92 | [13 empty] | VV | 2 | 2 | True | 0 | ROZPOCET
| VV |  | "mč 2.03 (wc ženy) - obklad (15)"4,24*2-0,8*2 |  | 6.88 | [13 empty] | VV | 2 | 2 | True | 0 | ROZPOCET
| VV |  | "mč 2.03 (wc ženy) - obklad (16)"4,3*2-0,8*2 |  | 7 | [13 empty] | VV | 2 | 2 | True | 0 | ROZPOCET
| VV |  | "mč 2.04 (wc muži) - obklad (17)"10,8*2-1*2-0,8*2*3-0,9*1,55 |  | 13.405 | [13 empty] | VV | 2 | 2 | True | 0 | ROZPOCET
| VV |  | "mč 2.04 (wc muži) - obklad (18)"4,26*2-0,8*2 |  | 6.92 | [13 empty] | VV | 2 | 2 | True | 0 | ROZPOCET
| VV |  | "mč 2.04 (wc muži) - obklad (19)"4,24*2-0,8*2 |  | 6.88 | [13 empty] | VV | 2 | 2 | True | 0 | ROZPOCET
| VV |  | "mč 2.04 (wc muži) - obklad (20)"4,3*2-0,8*2 |  | 7 | [13 empty] | VV | 2 | 2 | True | 0 | ROZPOCET
| VV |  | Součet |  | 168.72 | [13 empty] | VV | 2 | 4 | True | 1 | ROZPOCET
86 | K | 612321131 | Vápenocementový štuk vnitřních ploch tloušťky do 3 mm svislých konstrukcí stěn | m2 | 81.586 |  | 0 | CS ÚRS 2025 01 |  |  | základní |  | 0 | 0.003 | 0.24476 | 0 | 0 | 4 | K | 2 |  |  |  | ROZPOCET | 0 | 0 | 0 | 0 | 0 | 1 | 0 | 4 | 280664304
| Online PSC |  | https://podminky.urs.cz/item/CS_URS_2025_01/612321131 | [15 empty] | Online PSC | 2
| VV |  | Plochy stěn opravované (wc; zázemí personálu; úklidová místnost) | [15 empty] | VV | 2 | 1 | True | 0 | ROZPOCET
| VV |  | "mč 1.12 (wc ženy) - omítka (01)"10,8*0,75-0,9*0,55 |  | 7.605 | [13 empty] | VV | 2 | 2 | True | 0 | ROZPOCET
| VV |  | "mč 1.12 (wc ženy) - omítka (02)"4,26*0,75 |  | 3.195 | [13 empty] | VV | 2 | 2 | True | 0 | ROZPOCET
| VV |  | "mč 1.12 (wc ženy) - omítka (03)"4,24*0,75 |  | 3.18 | [13 empty] | VV | 2 | 2 | True | 0 | ROZPOCET
| VV |  | "mč 1.12 (wc ženy) - omítka (04)"4,3*0,75 |  | 3.225 | [13 empty] | VV | 2 | 2 | True | 0 | ROZPOCET
| VV |  | "mč 1.13 (wc muži) - omítka (05)"10,8*0,75-0,9*0,55 |  | 7.605 | [13 empty] | VV | 2 | 2 | True | 0 | ROZPOCET
| VV |  | "mč 1.13 (wc muži) - omítka (06)"4,26*0,75 |  | 3.195 | [13 empty] | VV | 2 | 2 | True | 0 | ROZPOCET
| VV |  | "mč 1.13 (wc muži) - omítka (07)"4,24*0,75 |  | 3.18 | [13 empty] | VV | 2 | 2 | True | 0 | ROZPOCET
| VV |  | "mč 1.13 (wc muži) - omítka (08)"4,3*0,75 |  | 3.225 | [13 empty] | VV | 2 | 2 | True | 0 | ROZPOCET
| VV |  | "mč 1.15 (wc invalidé) - omítka (09)"4,2*0,75 |  | 3.15 | [13 empty] | VV | 2 | 2 | True | 0 | ROZPOCET
| VV |  | "mč 1.15 (wc invalidé) - omítka (10)"5,2*2,75-0,9*2-1,1*2,1 |  | 10.19 | [13 empty] | VV | 2 | 2 | True | 0 | ROZPOCET
| VV |  | "mč 1.16 (úklidová místnost) - omítka (11)"6,8*0,75 |  | 5.1 | [13 empty] | VV | 2 | 2 | True | 0 | ROZPOCET
| VV |  | "mč 1.17 (zázemí personálu) - omítka (12)"2,6*0,75 |  | 1.95 | [13 empty] | VV | 2 | 2 | True | 0 | ROZPOCET
| VV |  | "mč 1.17 (zázemí personálu) - omítka (13)"2,95*0,75 |  | 2.213 | [13 empty] | VV | 2 | 2 | True | 0 | ROZPOCET
| VV |  | "mč 1.17 (zázemí personálu) - omítka (14)"4,7*2,75-0,8*2 |  | 11.325 | [13 empty] | VV | 2 | 2 | True | 0 | ROZPOCET
| VV |  | "mč 1.17 (zázemí personálu) - omítka (15)"2,65*2,75-0,8*2*2 |  | 4.088 | [13 empty] | VV | 2 | 2 | True | 0 | ROZPOCET
| VV |  | "mč 2.03 (wc ženy) - omítka (16)"10,6*0,75-0,9*0,55 |  | 7.455 | [13 empty] | VV | 2 | 2 | True | 0 | ROZPOCET
| VV |  | "mč 2.03 (wc ženy) - omítka (17)"4,26*0,75 |  | 3.195 | [13 empty] | VV | 2 | 2 | True | 0 | ROZPOCET
| VV |  | "mč 2.03 (wc ženy) - omítka (18)"4,24*0,75 |  | 3.18 | [13 empty] | VV | 2 | 2 | True | 0 | ROZPOCET
| VV |  | "mč 2.03 (wc ženy) - omítka (19)"4,3*0,75 |  | 3.225 | [13 empty] | VV | 2 | 2 | True | 0 | ROZPOCET
| VV |  | "mč 2.04 (wc muži) - omítka (20)"10,8*0,75-0,9*0,55 |  | 7.605 | [13 empty] | VV | 2 | 2 | True | 0 | ROZPOCET
| VV |  | "mč 2.04 (wc muži) - omítka (21)"4,26*0,75 |  | 3.195 | [13 empty] | VV | 2 | 2 | True | 0 | ROZPOCET
| VV |  | "mč 2.04 (wc muži) - omítka (22)"4,24*0,75 |  | 3.18 | [13 empty] | VV | 2 | 2 | True | 0 | ROZPOCET
| VV |  | "mč 2.04 (wc muži) - omítka (23)"4,3*0,75 |  | 3.225 | [13 empty] | VV | 2 | 2 | True | 0 | ROZPOCET
| VV |  | "odečet nových omítek (provedení v místech původního bouraného obkladu)"-25,1 |  | -25.1 | [13 empty] | VV | 2 | 2 | True | 0 | ROZPOCET
| VV |  | Součet |  | 81.586 | [13 empty] | VV | 2 | 4 | True | 1 | ROZPOCET
87 | K | 612321141 | Omítka vápenocementová vnitřních ploch nanášená ručně dvouvrstvá, tloušťky jádrové omítky do 10 mm a tloušťky štuku do 3 mm štuková svislých konstrukcí stěn | m2 | 64.259 |  | 0 | CS ÚRS 2025 01 |  |  | základní |  | 0 | 0.01838 | 1.1811 | 0 | 0 | 4 | K | 2 |  |  |  | ROZPOCET | 0 | 0 | 0 | 0 | 0 | 1 | 0 | 4 | 1938058091
| Online PSC |  | https://podminky.urs.cz/item/CS_URS_2025_01/612321141 | [15 empty] | Online PSC | 2
| VV |  | SKLADBA NOVÉHO STROPU (SKL 13) - statika | [15 empty] | VV | 2 | 1 | True | 0 | ROZPOCET
| VV |  | "nová stropní konstrukce 1PP - IPE 180"0,25*0,25*20 |  | 1.25 | [13 empty] | VV | 2 | 2 | True | 0 | ROZPOCET
| VV |  | "nová stropní konstrukce 2NP - mč 2.02 (chodna 2.NP) - 2x I 180"0,3*0,25*4 |  | 0.3 | [13 empty] | VV | 2 | 2 | True | 0 | ROZPOCET
| VV |  | Mezisoučet |  | 1.55 | [13 empty] | VV | 2 | 3 | True | 0 | ROZPOCET
| VV |  | Plochy stěn nové (wc; zázemí personálu) | [15 empty] | VV | 2 | 1 | True | 0 | ROZPOCET
| VV |  | "mč 1.15 (wc invalidé) - omítka (10)"5,2*2-0,9*2-1,1*1,55 |  | 6.895 | [13 empty] | VV | 2 | 2 | True | 0 | ROZPOCET
| VV |  | "mč 1.17 (zázemí personálu) - omítka (14)"4,7*2-0,8*2 |  | 7.8 | [13 empty] | VV | 2 | 2 | True | 0 | ROZPOCET
| VV |  | "mč 1.17 (zázemí personálu) - omítka (15)"2,65*2-0,8*2*2 |  | 2.1 | [13 empty] | VV | 2 | 2 | True | 0 | ROZPOCET
| VV |  | Mezisoučet |  | 16.795 | [13 empty] | VV | 2 | 3 | True | 0 | ROZPOCET
| VV |  | Plochy stěn nové (zazdívky a přizdívky otvorů) | [15 empty] | VV | 2 | 1 | True | 0 | ROZPOCET
| VV |  | "mč 0.12 (kancelář) - zazd. (01)"1,05*2*2 |  | 4.2 | [13 empty] | VV | 2 | 2 | True | 0 | ROZPOCET
| VV |  | "mč 1.02 (chodba 1.NP) - zazd. (02b)"0,9*0,5 |  | 0.45 | [13 empty] | VV | 2 | 2 | True | 0 | ROZPOCET
| VV |  | "mč 1.02 (chodba 1.NP) - zazd. (03b)"0,55*0,5 |  | 0.275 | [13 empty] | VV | 2 | 2 | True | 0 | ROZPOCET
| VV |  | "mč 1.02 (chodba 1.NP) - zazd. (04b)"0,55*0,5 |  | 0.275 | [13 empty] | VV | 2 | 2 | True | 0 | ROZPOCET
| VV |  | "mč 1.02 (chodba 1.NP) - zazd. (05b)"0,9*0,5 |  | 0.45 | [13 empty] | VV | 2 | 2 | True | 0 | ROZPOCET
| VV |  | "mč 1.02 (chodba 1.NP) - zazd. (06b)"0,9*0,5 |  | 0.45 | [13 empty] | VV | 2 | 2 | True | 0 | ROZPOCET
| VV |  | "mč 1.02 (chodba 1.NP) - zazd. (07b)"0,9*0,5 |  | 0.45 | [13 empty] | VV | 2 | 2 | True | 0 | ROZPOCET
| VV |  | "mč 1.02 (chodba 1.NP) - zazd. (08b)"0,6*0,6 |  | 0.36 | [13 empty] | VV | 2 | 2 | True | 0 | ROZPOCET
| VV |  | "mč 1.02 (chodba 1.NP) - zazd. (09a1)"1,15*0,234 |  | 0.269 | [13 empty] | VV | 2 | 2 | True | 0 | ROZPOCET
| VV |  | "mč 1.02 (chodba 1.NP) - zazd. (09a2)"0,2*0,365 |  | 0.073 | [13 empty] | VV | 2 | 2 | True | 0 | ROZPOCET
| VV |  | "mč 1.02 (chodba 1.NP) - zazd. (10a1)"1,275*0,234 |  | 0.298 | [13 empty] | VV | 2 | 2 | True | 0 | ROZPOCET
| VV |  | "mč 1.02 (chodba 1.NP) - zazd. (10a2)"0,325*0,365 |  | 0.119 | [13 empty] | VV | 2 | 2 | True | 0 | ROZPOCET
| VV |  | "mč 1.03 (oddělení IT) - zazd. (11)"1,15*2,1*2 |  | 4.83 | [13 empty] | VV | 2 | 2 | True | 0 | ROZPOCET
| VV |  | "mč 1.04 (oddělení IT - server) - zazd. (12)"1*2,1*2 |  | 4.2 | [13 empty] | VV | 2 | 2 | True | 0 | ROZPOCET
| VV |  | "mč 1.08 (kancelář) - zazd. (13)"1*2,1*2 |  | 4.2 | [13 empty] | VV | 2 | 2 | True | 0 | ROZPOCET
| VV |  | "mč 1.09 (kancelář) - zazd. (14)"1*2,1*2 |  | 4.2 | [13 empty] | VV | 2 | 2 | True | 0 | ROZPOCET
| VV |  | "mč 1.10 (jednací místnost) - zazd. (15)"1,2*2,1*2 |  | 5.04 | [13 empty] | VV | 2 | 2 | True | 0 | ROZPOCET
| VV |  | "mč 2.02 (chodba 2.NP) - zazd. (16b)"0,95*1,7 |  | 1.615 | [13 empty] | VV | 2 | 2 | True | 0 | ROZPOCET
| VV |  | "mč 2.02 (chodba 2.NP) - zazd. (17b)"0,95*1,7 |  | 1.615 | [13 empty] | VV | 2 | 2 | True | 0 | ROZPOCET
| VV |  | "mč 2.02 (chodba 2.NP) - zazd. (18b)"1,35*1,7 |  | 2.295 | [13 empty] | VV | 2 | 2 | True | 0 | ROZPOCET
| VV |  | "mč 2.02 (chodba 2.NP) - zazd. (19b)"1,45*1,7 |  | 2.465 | [13 empty] | VV | 2 | 2 | True | 0 | ROZPOCET
| VV |  | "mč 2.02 (chodba 2.NP) - zazd. (20a)"0,25*0,6 |  | 0.15 | [13 empty] | VV | 2 | 2 | True | 0 | ROZPOCET
| VV |  | "mč 2.02 (chodba 2.NP) - zazd. (21a)"0,375*0,6 |  | 0.225 | [13 empty] | VV | 2 | 2 | True | 0 | ROZPOCET
| VV |  | "mč 1.02 (chodba 1.NP) - přizdív. (06)"0,1*0,6 |  | 0.06 | [13 empty] | VV | 2 | 2 | True | 0 | ROZPOCET
| VV |  | "mč 1.02 (chodba 1.NP) - přizdív. (07)"0,1*0,6 |  | 0.06 | [13 empty] | VV | 2 | 2 | True | 0 | ROZPOCET
| VV |  | "mč 1.09 (kancelář) - přizdív. (08)"1,25*2,1 |  | 2.625 | [13 empty] | VV | 2 | 2 | True | 0 | ROZPOCET
| VV |  | "mč 1.10 (jednací místnost) - přizdív. (09)"1,25*2,1 |  | 2.625 | [13 empty] | VV | 2 | 2 | True | 0 | ROZPOCET
| VV |  | "mč 2.02 (chodba 2.NP) - přizdív. (22)"0,1*0,6 |  | 0.06 | [13 empty] | VV | 2 | 2 | True | 0 | ROZPOCET
| VV |  | "mč 2.02 (chodba 2.NP) - přizdív. (23)"0,1*0,6 |  | 0.06 | [13 empty] | VV | 2 | 2 | True | 0 | ROZPOCET
| VV |  | "mč 0.10 (sklad) "2,4*1,4-1,6*0,9 |  | 1.92 | [13 empty] | VV | 2 | 2 | True | 0 | ROZPOCET
| VV |  | Mezisoučet |  | 45.914 | [13 empty] | VV | 2 | 3 | True | 0 | ROZPOCET
| VV |  | Součet |  | 64.259 | [13 empty] | VV | 2 | 4 | True | 1 | ROZPOCET
88 | K | 612325131 | Omítka sanační vnitřních ploch jádrová tloušťky do 15 mm nanášená ručně svislých konstrukcí stěn | m2 | 3.003 |  | 0 | CS ÚRS 2025 01 |  |  | základní |  | 0 | 0.0162 | 0.048649 | 0 | 0 | 4 | K | 2 |  |  |  | ROZPOCET | 0 | 0 | 0 | 0 | 0 | 1 | 0 | 4 | 742592136
| Online PSC |  | https://podminky.urs.cz/item/CS_URS_2025_01/612325131 | [15 empty] | Online PSC | 2
| VV |  | VÝTAHOVÁ ŠACHTA | [15 empty] | VV | 2 | 1 | True | 0 | ROZPOCET
| VV |  | "výtahová šachta "2,31*1,3 |  | 3.003 | [13 empty] | VV | 2 | 2 | True | 0 | ROZPOCET
| VV |  | Součet |  | 3.003 | [13 empty] | VV | 2 | 4 | True | 1 | ROZPOCET
89 | K | 612328131 | Sanační štuk vnitřních ploch tloušťky do 3 mm svislých konstrukcí stěn | m2 | 3.003 |  | 0 | CS ÚRS 2025 01 |  |  | základní |  | 0 | 0.004 | 0.012012 | 0 | 0 | 4 | K | 2 |  |  |  | ROZPOCET | 0 | 0 | 0 | 0 | 0 | 1 | 0 | 4 | -1088250688
| Online PSC |  | https://podminky.urs.cz/item/CS_URS_2025_01/612328131 | [15 empty] | Online PSC | 2
| VV |  | VÝTAHOVÁ ŠACHTA | [15 empty] | VV | 2 | 1 | True | 0 | ROZPOCET
| VV |  | "výtahová šachta "2,31*1,3 |  | 3.003 | [13 empty] | VV | 2 | 2 | True | 0 | ROZPOCET
| VV |  | Součet |  | 3.003 | [13 empty] | VV | 2 | 4 | True | 1 | ROZPOCET
90 | K | 612325302 | Vápenocementová omítka ostění nebo nadpraží štuková dvouvrstvá | m2 | 133.494 |  | 0 | CS ÚRS 2025 01 |  |  | základní |  | 0 | 0.03468 | 4.6296 | 0 | 0 | 4 | K | 2 |  |  |  | ROZPOCET | 0 | 0 | 0 | 0 | 0 | 1 | 0 | 4 | -560675786
| Online PSC |  | https://podminky.urs.cz/item/CS_URS_2025_01/612325302 | [15 empty] | Online PSC | 2
| VV |  | Plochy ostění a nadpraží nové | [15 empty] | VV | 2 | 1 | True | 0 | ROZPOCET
| VV |  | "mč 0.02 (dvorana) - otvor (32)"5,6*0,3 |  | 1.68 | [13 empty] | VV | 2 | 2 | True | 0 | ROZPOCET
| VV |  | "mč 0.02 (dvorana) - otvor (33)"6,5*0,6 |  | 3.9 | [13 empty] | VV | 2 | 2 | True | 0 | ROZPOCET
| VV |  | "mč 0.02 (dvorana) - otvor (34)"6,5*0,6 |  | 3.9 | [13 empty] | VV | 2 | 2 | True | 0 | ROZPOCET
| VV |  | "mč 0.02 (dvorana) - otvor (35)"6,5*0,6 |  | 3.9 | [13 empty] | VV | 2 | 2 | True | 0 | ROZPOCET
| VV |  | "mč 0.08 (archiv) - otvor (01)"5,45*0,9 |  | 4.905 | [13 empty] | VV | 2 | 2 | True | 0 | ROZPOCET
| VV |  | "mč 0.11 (zázemí dvorany) - otvor (02)"5,4*0,3 |  | 1.62 | [13 empty] | VV | 2 | 2 | True | 0 | ROZPOCET
| VV |  | "mč 0.13 (zázemí dvorany) - otvor (03)"5,14*0,9 |  | 4.626 | [13 empty] | VV | 2 | 2 | True | 0 | ROZPOCET
| VV |  | "mč 1.01 (hlavní schodiště) - otvor (18)"7,16*0,2 |  | 1.432 | [13 empty] | VV | 2 | 2 | True | 0 | ROZPOCET
| VV |  | "mč 1.01 (hlavní schodiště) - otvor (19)"7,7*0,2 |  | 1.54 | [13 empty] | VV | 2 | 2 | True | 0 | ROZPOCET
| VV |  | "mč 1.01 (hlavní schodiště) - otvor (20)"7,16*0,2 |  | 1.432 | [13 empty] | VV | 2 | 2 | True | 0 | ROZPOCET
| VV |  | "mč 1.02 (chodba 1.NP) - otvor (04)"5,3*0,9 |  | 4.77 | [13 empty] | VV | 2 | 2 | True | 0 | ROZPOCET
| VV |  | "mč 1.02 (chodba 1.NP) - otvor (05)"5,3*0,9 |  | 4.77 | [13 empty] | VV | 2 | 2 | True | 0 | ROZPOCET
| VV |  | "mč 1.05 (pokladba l) - otvor (17)"4,99*0,6 |  | 2.994 | [13 empty] | VV | 2 | 2 | True | 0 | ROZPOCET
| VV |  | "mč 1.15 (wc invalidé) - otvor (06)"5,3*0,9 |  | 4.77 | [13 empty] | VV | 2 | 2 | True | 0 | ROZPOCET
| VV |  | "mč 1.02 (chodba 1.NP) - otvor (07)"4,9*0,9 |  | 4.41 | [13 empty] | VV | 2 | 2 | True | 0 | ROZPOCET
| VV |  | "mč 1.02 (chodba 1.NP) - otvor (08)"5,8*0,9 |  | 5.22 | [13 empty] | VV | 2 | 2 | True | 0 | ROZPOCET
| VV |  | "mč 1.02 (chodba 1.NP) - otvor (09)"4,9*0,6 |  | 2.94 | [13 empty] | VV | 2 | 2 | True | 0 | ROZPOCET
| VV |  | "mč 1.02 (chodba 1.NP) - otvor (10)"4,9*0,9 |  | 4.41 | [13 empty] | VV | 2 | 2 | True | 0 | ROZPOCET
| VV |  | "mč 1.02 (chodba 1.NP) - otvor (11)"4,9*0,9 |  | 4.41 | [13 empty] | VV | 2 | 2 | True | 0 | ROZPOCET
| VV |  | "mč 1.02 (chodba 1.NP) - otvor (12)"4,9*0,9 |  | 4.41 | [13 empty] | VV | 2 | 2 | True | 0 | ROZPOCET
| VV |  | "mč 1.02 (chodba 1.NP) - otvor (13)"4,9*0,9 |  | 4.41 | [13 empty] | VV | 2 | 2 | True | 0 | ROZPOCET
| VV |  | "mč 1.02 (chodba 1.NP) - otvor (14)"4,9*0,9 |  | 4.41 | [13 empty] | VV | 2 | 2 | True | 0 | ROZPOCET
| VV |  | "mč 1.12 (wc ženy) - otvor (15)"4,7*0,3 |  | 1.41 | [13 empty] | VV | 2 | 2 | True | 0 | ROZPOCET
| VV |  | "mč 1.13 (wc muži) - otvor (16)"4,7*0,3 |  | 1.41 | [13 empty] | VV | 2 | 2 | True | 0 | ROZPOCET
| VV |  | "mč 2.02 (chodba 2.NP) - otvor (21)"4,8*0,75 |  | 3.6 | [13 empty] | VV | 2 | 2 | True | 0 | ROZPOCET
| VV |  | "mč 2.02 (chodba 2.NP) - otvor (22)"4,8*0,75 |  | 3.6 | [13 empty] | VV | 2 | 2 | True | 0 | ROZPOCET
| VV |  | "mč 2.02 (chodba 2.NP) - otvor (23)"4,8*0,75 |  | 3.6 | [13 empty] | VV | 2 | 2 | True | 0 | ROZPOCET
| VV |  | "mč 2.02 (chodba 2.NP) - otvor (24)"5,3*0,75 |  | 3.975 | [13 empty] | VV | 2 | 2 | True | 0 | ROZPOCET
| VV |  | "mč 2.02 (chodba 2.NP) - otvor (25)"5,3*0,75 |  | 3.975 | [13 empty] | VV | 2 | 2 | True | 0 | ROZPOCET
| VV |  | "mč 2.02 (chodba 2.NP) - otvor (26)"5,3*0,75 |  | 3.975 | [13 empty] | VV | 2 | 2 | True | 0 | ROZPOCET
| VV |  | "mč 2.02 (chodba 2.NP) - otvor (27)"5,3*0,75 |  | 3.975 | [13 empty] | VV | 2 | 2 | True | 0 | ROZPOCET
| VV |  | "mč 2.02 (chodba 2.NP) - otvor (28)"5,3*0,75 |  | 3.975 | [13 empty] | VV | 2 | 2 | True | 0 | ROZPOCET
| VV |  | "mč 2.02 (chodba 2.NP) - otvor (29)"5,3*0,75 |  | 3.975 | [13 empty] | VV | 2 | 2 | True | 0 | ROZPOCET
| VV |  | "mč 2.03 (wc ženy) - otvor (30)"5,1*0,3 |  | 1.53 | [13 empty] | VV | 2 | 2 | True | 0 | ROZPOCET
| VV |  | "mč 2.04 (wc muži) - otvor (31)"5,1*0,3 |  | 1.53 | [13 empty] | VV | 2 | 2 | True | 0 | ROZPOCET
| VV |  | "mč 2.02 (chodba 2.NP) - otvor (30)"5,3*0,75 |  | 3.975 | [13 empty] | VV | 2 | 2 | True | 0 | ROZPOCET
| VV |  | "mč 2.02 (chodba 2.NP) - otvor (31)"6,2*0,9 |  | 5.58 | [13 empty] | VV | 2 | 2 | True | 0 | ROZPOCET
| VV |  | "mč 0.10 (sklad) - otvor (36)"3,4*0,75 |  | 2.55 | [13 empty] | VV | 2 | 2 | True | 0 | ROZPOCET
| VV |  | Součet |  | 133.494 | [13 empty] | VV | 2 | 4 | True | 1 | ROZPOCET
91 | K | 611325421 | Oprava vápenocementové omítky vnitřních ploch štukové dvouvrstvé, tl. jádrové omítky do 20 mm a tl. štuku do 3 mm stropů, v rozsahu opravované plochy do 10% | m2 | 744.783 |  | 0 | CS ÚRS 2025 01 |  |  | základní |  | 0 | 0.00571 | 4.2527 | 0 | 0 | 4 | K | 2 |  |  |  | ROZPOCET | 0 | 0 | 0 | 0 | 0 | 1 | 0 | 4 | -1824746058
| Online PSC |  | https://podminky.urs.cz/item/CS_URS_2025_01/611325421 | [15 empty] | Online PSC | 2
| VV |  | Plochy opravované (společenské místnosti, kanceláře, atd.) | [15 empty] | VV | 2 | 1 | True | 0 | ROZPOCET
| VV |  | - stropy: | [15 empty] | VV | 2 | 1 | True | 0 | ROZPOCET
| VV |  | "mč 0.01 (foyer) - strop opr. (01a)"4,8*3,3 |  | 15.84 | [13 empty] | VV | 2 | 2 | True | 0 | ROZPOCET
| VV |  | "mč 0.01 (foyer - 1.NP: postranní schodiště) - strop opr. (02)"3,16*1,45 |  | 4.582 | [13 empty] | VV | 2 | 2 | True | 0 | ROZPOCET
| VV |  | "mč 0.01 (foyer - 1.NP: postranní schodiště) - strop opr. (02)"5,07-3,23 |  | 1.84 | [13 empty] | VV | 2 | 2 | True | 0 | ROZPOCET
| VV |  | "mč 0.03 (prostor schodiště) - strop opr. (03)"6*1,5 |  | 9 | [13 empty] | VV | 2 | 2 | True | 0 | ROZPOCET
| VV |  | "mč 0.03 (prostor schodiště - 1.NP: postranní schodiště) - strop opr. (04)"3,03*1,65 |  | 5 | [13 empty] | VV | 2 | 2 | True | 0 | ROZPOCET
| VV |  | "mč 0.04 (sklad l) - strop opr. (05)"8,96 |  | 8.96 | [13 empty] | VV | 2 | 2 | True | 0 | ROZPOCET
| VV |  | "mč 0.05 (sklad ll) - strop opr. (06)"3,7*2,4 |  | 8.88 | [13 empty] | VV | 2 | 2 | True | 0 | ROZPOCET
| VV |  | "mč 0.06 (tech. místnost) - strop opr. (07)"4,4 |  | 4.4 | [13 empty] | VV | 2 | 2 | True | 0 | ROZPOCET
| VV |  | "mč 0.07 (strojovna výtahu) - strop opr. (08)"2,9*1,14 |  | 3.306 | [13 empty] | VV | 2 | 2 | True | 0 | ROZPOCET
| VV |  | "mč 0.08 (archiv l) - strop opr. (09)"2,9*4,45 |  | 12.905 | [13 empty] | VV | 2 | 2 | True | 0 | ROZPOCET
| VV |  | "mč 0.09 (archiv ll) - strop opr. (10)"5,45*5,4 |  | 29.43 | [13 empty] | VV | 2 | 2 | True | 0 | ROZPOCET
| VV |  | "mč 0.11 (zázemí dvorany) - strop opr. (11)"19,91 |  | 19.91 | [13 empty] | VV | 2 | 2 | True | 0 | ROZPOCET
| VV |  | "mč 0.12 (kancelář) - strop opr. (12)"5,05*3,1 |  | 15.655 | [13 empty] | VV | 2 | 2 | True | 0 | ROZPOCET
| VV |  | "mč 0.13 (zázemí dvorany) - strop opr. (13)"13,17 |  | 13.17 | [13 empty] | VV | 2 | 2 | True | 0 | ROZPOCET
| VV |  | "mč 1.01 (hlavní schodiště) - strop opr. (14)"6*4,2 |  | 25.2 | [13 empty] | VV | 2 | 2 | True | 0 | ROZPOCET
| VV |  | "mč 1.01 (hlavní schodiště) - strop opr. (15)"8,7*2,03 |  | 17.661 | [13 empty] | VV | 2 | 2 | True | 0 | ROZPOCET
| VV |  | "mč 1.02 (chodba 1NP) - strop opr. (16)"2*1,9 |  | 3.8 | [13 empty] | VV | 2 | 2 | True | 0 | ROZPOCET
| VV |  | "mč 1.02 (chodba 1NP) - strop opr. (17)"56,9-14,54 |  | 42.36 | [13 empty] | VV | 2 | 2 | True | 0 | ROZPOCET
| VV |  | "mč 1.02 (chodba 1NP) - strop opr. (18)"3,65*2,1 |  | 7.665 | [13 empty] | VV | 2 | 2 | True | 0 | ROZPOCET
| VV |  | "mč 1.02 (chodba 1NP) - strop opr. (19)"3,3*2,1 |  | 6.93 | [13 empty] | VV | 2 | 2 | True | 0 | ROZPOCET
| VV |  | "mč 1.02 (chodba 1NP) - strop opr. (20)"18,6 |  | 18.6 | [13 empty] | VV | 2 | 2 | True | 0 | ROZPOCET
| VV |  | "mč 1.02 (chodba 1NP) - strop opr. (21)"5,2*3,09 |  | 16.068 | [13 empty] | VV | 2 | 2 | True | 0 | ROZPOCET
| VV |  | "mč 1.02 (chodba 1NP) - strop opr. (22)"27,3 |  | 27.3 | [13 empty] | VV | 2 | 2 | True | 0 | ROZPOCET
| VV |  | "mč 1.02 (chodba 1NP) - strop opr. (23)"2*1,6 |  | 3.2 | [13 empty] | VV | 2 | 2 | True | 0 | ROZPOCET
| VV |  | "mč 1.03 (oddělení IT) - strop opr. (24)"30,75 |  | 30.75 | [13 empty] | VV | 2 | 2 | True | 0 | ROZPOCET
| VV |  | "mč 1.04 (oddělení IT - server) - strop opr. (25)"16,7 |  | 16.7 | [13 empty] | VV | 2 | 2 | True | 0 | ROZPOCET
| VV |  | "mč 1.05 (pokladna l) - strop opr. (26)"6,55*2,45 |  | 16.048 | [13 empty] | VV | 2 | 2 | True | 0 | ROZPOCET
| VV |  | "mč 1.05 (pokladna l) - strop opr. (27)"27,5 |  | 27.5 | [13 empty] | VV | 2 | 2 | True | 0 | ROZPOCET
| VV |  | "mč 1.07 (archiv l) - strop opr. (28)"9,32*5,5 |  | 51.26 | [13 empty] | VV | 2 | 2 | True | 0 | ROZPOCET
| VV |  | "mč 1.08 (kancelář) - strop opr. (29)"5,45*2,19 |  | 11.936 | [13 empty] | VV | 2 | 2 | True | 0 | ROZPOCET
| VV |  | "mč 1.08 (kancelář) - strop opr. (29)"5,68*3 |  | 17.04 | [13 empty] | VV | 2 | 2 | True | 0 | ROZPOCET
| VV |  | "mč 1.09 (kancelář) - strop opr. (30)"28,5 |  | 28.5 | [13 empty] | VV | 2 | 2 | True | 0 | ROZPOCET
| VV |  | "mč 1.11 (kuchyňka) - strop opr. (32)"14,75 |  | 14.75 | [13 empty] | VV | 2 | 2 | True | 0 | ROZPOCET
| VV |  | "mč 2.01 (hlavní schodiště) - strop opr. (33)"18 |  | 18 | [13 empty] | VV | 2 | 2 | True | 0 | ROZPOCET
| VV |  | "mč 2.02 (choddba 2NP) - strop opr. (34)"8,18 |  | 8.18 | [13 empty] | VV | 2 | 2 | True | 0 | ROZPOCET
| VV |  | "mč 2.02 (chodba 2NP) - strop opr. (35)"52,75-14,8 |  | 37.95 | [13 empty] | VV | 2 | 2 | True | 0 | ROZPOCET
| VV |  | "mč 2.02 (chodba 2NP) - strop opr. (36)"11,2*2,9 |  | 32.48 | [13 empty] | VV | 2 | 2 | True | 0 | ROZPOCET
| VV |  | "mč 2.02 (chodba 2NP) - strop opr. (37)"74,6 |  | 74.6 | [13 empty] | VV | 2 | 2 | True | 0 | ROZPOCET
| VV |  | "mč 2.05 (spisovna) - strop opr. (38)"5,9*5,65 |  | 33.335 | [13 empty] | VV | 2 | 2 | True | 0 | ROZPOCET
| VV |  | "mč 1.14 (hl. rozvaděč) - strop opr. (39)"2,59*1,58 |  | 4.092 | [13 empty] | VV | 2 | 2 | True | 0 | ROZPOCET
| VV |  | Součet |  | 744.783 | [13 empty] | VV | 2 | 4 | True | 1 | ROZPOCET
92 | K | 612325421 | Oprava vápenocementové omítky vnitřních ploch štukové dvouvrstvé, tl. jádrové omítky do 20 mm a tl. štuku do 3 mm stěn, v rozsahu opravované plochy do 10% | m2 | 2204.374 |  | 0 | CS ÚRS 2025 01 |  |  | základní |  | 0 | 0.00571 | 12.587 | 0 | 0 | 4 | K | 2 |  |  |  | ROZPOCET | 0 | 0 | 0 | 0 | 0 | 1 | 0 | 4 | -1455214589
| Online PSC |  | https://podminky.urs.cz/item/CS_URS_2025_01/612325421 | [15 empty] | Online PSC | 2
| VV |  | Plochy stěn opravované (wc; zázemí personálu; úklidová místnost) | [15 empty] | VV | 2 | 1 | True | 0 | ROZPOCET
| VV |  | "mč 1.12 (wc ženy) - omítka (01)"10,8*0,75-0,9*0,55 |  | 7.605 | [13 empty] | VV | 2 | 2 | True | 0 | ROZPOCET
| VV |  | "mč 1.12 (wc ženy) - omítka (02)"4,26*0,75 |  | 3.195 | [13 empty] | VV | 2 | 2 | True | 0 | ROZPOCET
| VV |  | "mč 1.12 (wc ženy) - omítka (03)"4,24*0,75 |  | 3.18 | [13 empty] | VV | 2 | 2 | True | 0 | ROZPOCET
| VV |  | "mč 1.12 (wc ženy) - omítka (04)"4,3*0,75 |  | 3.225 | [13 empty] | VV | 2 | 2 | True | 0 | ROZPOCET
| VV |  | "mč 1.13 (wc muži) - omítka (05)"10,8*0,75-0,9*0,55 |  | 7.605 | [13 empty] | VV | 2 | 2 | True | 0 | ROZPOCET
| VV |  | "mč 1.13 (wc muži) - omítka (06)"4,26*0,75 |  | 3.195 | [13 empty] | VV | 2 | 2 | True | 0 | ROZPOCET
| VV |  | "mč 1.13 (wc muži) - omítka (07)"4,24*0,75 |  | 3.18 | [13 empty] | VV | 2 | 2 | True | 0 | ROZPOCET
| VV |  | "mč 1.13 (wc muži) - omítka (08)"4,3*0,75 |  | 3.225 | [13 empty] | VV | 2 | 2 | True | 0 | ROZPOCET
| VV |  | "mč 1.15 (wc invalidé) - omítka (09)"4,2*0,75 |  | 3.15 | [13 empty] | VV | 2 | 2 | True | 0 | ROZPOCET
| VV |  | "mč 1.15 (wc invalidé) - omítka (10)"5,2*2,75-0,9*2-1,1*2,1 |  | 10.19 | [13 empty] | VV | 2 | 2 | True | 0 | ROZPOCET
| VV |  | "mč 1.16 (úklidová místnost) - omítka (11)"6,8*0,75 |  | 5.1 | [13 empty] | VV | 2 | 2 | True | 0 | ROZPOCET
| VV |  | "mč 1.17 (zázemí personálu) - omítka (12)"2,6*0,75 |  | 1.95 | [13 empty] | VV | 2 | 2 | True | 0 | ROZPOCET
| VV |  | "mč 1.17 (zázemí personálu) - omítka (13)"2,95*0,75 |  | 2.213 | [13 empty] | VV | 2 | 2 | True | 0 | ROZPOCET
| VV |  | "mč 1.17 (zázemí personálu) - omítka (14)"4,7*2,75-0,8*2 |  | 11.325 | [13 empty] | VV | 2 | 2 | True | 0 | ROZPOCET
| VV |  | "mč 1.17 (zázemí personálu) - omítka (15)"2,65*2,75-0,8*2*2 |  | 4.088 | [13 empty] | VV | 2 | 2 | True | 0 | ROZPOCET
| VV |  | "mč 2.03 (wc ženy) - omítka (16)"10,6*0,75-0,9*0,55 |  | 7.455 | [13 empty] | VV | 2 | 2 | True | 0 | ROZPOCET
| VV |  | "mč 2.03 (wc ženy) - omítka (17)"4,26*0,75 |  | 3.195 | [13 empty] | VV | 2 | 2 | True | 0 | ROZPOCET
| VV |  | "mč 2.03 (wc ženy) - omítka (18)"4,24*0,75 |  | 3.18 | [13 empty] | VV | 2 | 2 | True | 0 | ROZPOCET
| VV |  | "mč 2.03 (wc ženy) - omítka (19)"4,3*0,75 |  | 3.225 | [13 empty] | VV | 2 | 2 | True | 0 | ROZPOCET
| VV |  | "mč 2.04 (wc muži) - omítka (20)"10,8*0,75-0,9*0,55 |  | 7.605 | [13 empty] | VV | 2 | 2 | True | 0 | ROZPOCET
| VV |  | "mč 2.04 (wc muži) - omítka (21)"4,26*0,75 |  | 3.195 | [13 empty] | VV | 2 | 2 | True | 0 | ROZPOCET
| VV |  | "mč 2.04 (wc muži) - omítka (22)"4,24*0,75 |  | 3.18 | [13 empty] | VV | 2 | 2 | True | 0 | ROZPOCET
| VV |  | "mč 2.04 (wc muži) - omítka (23)"4,3*0,75 |  | 3.225 | [13 empty] | VV | 2 | 2 | True | 0 | ROZPOCET
| VV |  | "odečet nových omítek (provedení v místech původního bouraného obkladu)"-25,1 |  | -25.1 | [13 empty] | VV | 2 | 2 | True | 0 | ROZPOCET
| VV |  | Mezisoučet |  | 81.586 | [13 empty] | VV | 2 | 3 | True | 0 | ROZPOCET
| VV |  | Plochy opravované (společenské místnosti, kanceláře, atd.) | [15 empty] | VV | 2 | 1 | True | 0 | ROZPOCET
| VV |  | - stěny: | [15 empty] | VV | 2 | 1 | True | 0 | ROZPOCET
| VV |  | "mč 0.01 (foyer) - stěna opr. (01)"22,78-3,15*2,1-1,45*2,4 |  | 12.685 | [13 empty] | VV | 2 | 2 | True | 0 | ROZPOCET
| VV |  | "mč 0.01 (foyer) - stěna opr. (02)"22,78-3,15*2,1 |  | 16.165 | [13 empty] | VV | 2 | 2 | True | 0 | ROZPOCET
| VV |  | "mč 0.01 (foyer) - stěna opr. (03)"3,3*2,95 |  | 9.735 | [13 empty] | VV | 2 | 2 | True | 0 | ROZPOCET
| VV |  | "mč 0.01 (foyer) - stěna opr. (04)"3,3*2,4-1,7*2,1 |  | 4.35 | [13 empty] | VV | 2 | 2 | True | 0 | ROZPOCET
| VV |  | "mč 0.01 (foyer - 1.NP: postranní schodiště) - stěna opr. (05)"24,3-0,9*0,5-0,55*0,5-0,55*0,5-1,1*2,1 |  | 20.99 | [13 empty] | VV | 2 | 2 | True | 0 | ROZPOCET
| VV |  | "mč 0.01 (foyer - 1.NP: postranní schodiště) - stěna opr. (06)"21,12 |  | 21.12 | [13 empty] | VV | 2 | 2 | True | 0 | ROZPOCET
| VV |  | "mč 0.01 (foyer - 1.NP: postranní schodiště) - stěna opr. (07)"1,45*4,12-1,45*2,4 |  | 2.494 | [13 empty] | VV | 2 | 2 | True | 0 | ROZPOCET
| VV |  | "mč 0.01 (foyer - 1.NP: postranní schodiště) - stěna opr. (08)"1,76*3,15-1*2,1 |  | 3.444 | [13 empty] | VV | 2 | 2 | True | 0 | ROZPOCET
| VV |  | "mč 0.03 (prostor schodiště) - stěna opr. (09)"6*3,75-1*2,7*3 |  | 14.4 | [13 empty] | VV | 2 | 2 | True | 0 | ROZPOCET
| VV |  | "mč 0.03 (prostor schodiště) - stěna opr. (10)"6*3,75-1,35*3,75-0,9*2,1-1,65*2,15 |  | 12 | [13 empty] | VV | 2 | 2 | True | 0 | ROZPOCET
| VV |  | "mč 0.03 (prostor schodiště) - stěna opr. (11)"1,5*3,75-1,05*2,175 |  | 3.341 | [13 empty] | VV | 2 | 2 | True | 0 | ROZPOCET
| VV |  | "mč 0.03 (prostor schodiště) - stěna opr. (12)"1,5*3,75-1,05*2,175 |  | 3.341 | [13 empty] | VV | 2 | 2 | True | 0 | ROZPOCET
| VV |  | "mč 0.03 (prostor schodiště - 1.NP: postranní schodiště) - stěna opr. (13)"10,4*2 |  | 20.8 | [13 empty] | VV | 2 | 2 | True | 0 | ROZPOCET
| VV |  | "mč 0.03 (prostor schodiště - 1.NP: postranní schodiště) - stěna opr. (14)"1,65*1,88 |  | 3.102 | [13 empty] | VV | 2 | 2 | True | 0 | ROZPOCET
| VV |  | "mč 0.03 (prostor schodiště - 1.NP: postranní schodiště) - stěna opr. (15)"1,65*1,25 |  | 2.063 | [13 empty] | VV | 2 | 2 | True | 0 | ROZPOCET
| VV |  | "mč 0.04 (sklad l) - stěna opr. (16)"12,45*2,55-0,9*2,045 |  | 29.907 | [13 empty] | VV | 2 | 2 | True | 0 | ROZPOCET
| VV |  | "mč 0.05 (sklad ll) - stěna opr. (17)"12,2*2,55-0,9*2,045 |  | 29.27 | [13 empty] | VV | 2 | 2 | True | 0 | ROZPOCET
| VV |  | "mč 0.06 (tech. místnost) - stěna opr. (18)"7,45*2,55 |  | 18.998 | [13 empty] | VV | 2 | 2 | True | 0 | ROZPOCET
| VV |  | "mč 0.07 (strojovna výtahu) - stěna opr. (19)"5,05*2,55 |  | 12.878 | [13 empty] | VV | 2 | 2 | True | 0 | ROZPOCET
| VV |  | "mč 0.08 (archiv l) - stěna opr. (20)"11,35*2,55-0,95*2,1-1,2*2,1 |  | 24.428 | [13 empty] | VV | 2 | 2 | True | 0 | ROZPOCET
| VV |  | "mč 0.09 (archiv ll) - stěna opr. (21)"21,7*2,55-1,2*2,1-1,05*2,1 |  | 50.61 | [13 empty] | VV | 2 | 2 | True | 0 | ROZPOCET
| VV |  | "mč 0.10 (sklad) - stěna opr. (22)"24,8*2,5-1,4*2,1-2,4*1,4 |  | 55.7 | [13 empty] | VV | 2 | 2 | True | 0 | ROZPOCET
| VV |  | "mč 0.11 (zázemí dvorany) - stěna opr. (23)"17,7*2,95-1,3*2,95-0,9*2,1*2-1,05*2,1 |  | 42.395 | [13 empty] | VV | 2 | 2 | True | 0 | ROZPOCET
| VV |  | "mč 0.11 (zázemí dvorany) - stěna opr. (24)"4*2 |  | 8 | [13 empty] | VV | 2 | 2 | True | 0 | ROZPOCET
| VV |  | "mč 0.11 (zázemí dvorany) - stěna opr. (25)"1,3*2,2-1,1*2,05 |  | 0.605 | [13 empty] | VV | 2 | 2 | True | 0 | ROZPOCET
| VV |  | "mč 0.12 (kancelář) - stěna opr. (26)"16,3*2,95-1,05*2,1-1,05*2-1,1*1,4 |  | 42.24 | [13 empty] | VV | 2 | 2 | True | 0 | ROZPOCET
| VV |  | "mč 0.13 (zázemí dvorany) - stěna opr. (27)"14,2*2,95-1,05*2,95-0,9*2,1 |  | 36.903 | [13 empty] | VV | 2 | 2 | True | 0 | ROZPOCET
| VV |  | "mč 0.13 (zázemí dvorany) - stěna opr. (28)"1,63*2 |  | 3.26 | [13 empty] | VV | 2 | 2 | True | 0 | ROZPOCET
| VV |  | "mč 0.13 (zázemí dvorany) - stěna opr. (29)"1,05*2,55-1*2,05 |  | 0.628 | [13 empty] | VV | 2 | 2 | True | 0 | ROZPOCET
| VV |  | "mč 1.01 (hlavní schodiště - na rameni) - stěny opr. (30)"12,04*2 |  | 24.08 | [13 empty] | VV | 2 | 2 | True | 0 | ROZPOCET
| VV |  | "mč 1.01 (hlavní schodiště - na rameni) - stěny opr. (31)"3,5*2 |  | 7 | [13 empty] | VV | 2 | 2 | True | 0 | ROZPOCET
| VV |  | "mč 1.01 (hlavní schodiště - na mezipodestě) - stěny opr. (32)"9*4,75-3,62*2 |  | 35.51 | [13 empty] | VV | 2 | 2 | True | 0 | ROZPOCET
| VV |  | "mč 1.01 (hlavní schodiště - sloupy na mezipodestě) - stěny opr. (33)"0,61*2 |  | 1.22 | [13 empty] | VV | 2 | 2 | True | 0 | ROZPOCET
| VV |  | "mč 1.01 (hlavní schodiště - sloupy na mezipodestě) - stěny opr. (33)"0,45*1,3*4 |  | 2.34 | [13 empty] | VV | 2 | 2 | True | 0 | ROZPOCET
| VV |  | "mč 1.01 (hlavní schodiště - sloupy na mezipodestě) - stěny opr. (33)"0,55*2 |  | 1.1 | [13 empty] | VV | 2 | 2 | True | 0 | ROZPOCET
| VV |  | "mč 1.01 (hlavní schodiště - sloupy 1NP) - stěny opr. (34)"2,19*2 |  | 4.38 | [13 empty] | VV | 2 | 2 | True | 0 | ROZPOCET
| VV |  | "mč 1.01 (hlavní schodiště - sloupy 1NP) - stěny opr. (34)"0,45*3,15*6 |  | 8.505 | [13 empty] | VV | 2 | 2 | True | 0 | ROZPOCET
| VV |  | "mč 1.01 (hlavní schodiště - sloupy 2NP) - stěny opr. (34)"0,45*2,75*8 |  | 9.9 | [13 empty] | VV | 2 | 2 | True | 0 | ROZPOCET
| VV |  | "mč 1.01 (hlavní schodiště - chodba) - stěny opr. (35)"9,1*3,15-3,3*2,5 |  | 20.415 | [13 empty] | VV | 2 | 2 | True | 0 | ROZPOCET
| VV |  | "mč 1.01 (hlavní schodiště - chodba) - stěny opr. (36)"1,55*3,15 |  | 4.883 | [13 empty] | VV | 2 | 2 | True | 0 | ROZPOCET
| VV |  | "mč 1.01 (hlavní schodiště - chodba) - stěny opr. (37)"3,05*3,15 |  | 9.608 | [13 empty] | VV | 2 | 2 | True | 0 | ROZPOCET
| VV |  | "mč 1.01 (hlavní schodiště - chodba) - stěny opr. (38)"6,11-0,9*2,1 |  | 4.22 | [13 empty] | VV | 2 | 2 | True | 0 | ROZPOCET
| VV |  | "mč 1.01 (hlavní schodiště - chodba) - stěny opr. (39)"6,11-0,9*2,1 |  | 4.22 | [13 empty] | VV | 2 | 2 | True | 0 | ROZPOCET
| VV |  | "mč 1.02 (chodba 1NP) - stěny opr. (40)"7,8*3,15-0,9*2,1-1,2*2,5-1,65*2,5 |  | 15.555 | [13 empty] | VV | 2 | 2 | True | 0 | ROZPOCET
| VV |  | "mč 1.02 (chodba 1NP) - stěny opr. (41)"50,62*3,15-1,65*2,5-1,2*2,5-1*2,5-1,1*2,5*4-1*2,1-0,9*2,1-0,8*2,1-1,35*2,5-1,1*1,9*4 |  | 121.423 | [13 empty] | VV | 2 | 2 | True | 0 | ROZPOCET
| VV |  | "mč 1.02 (chodba 1NP) - stěny opr. (42)"11,5*3,15-1,35*2,5*2-0,9*2,1 |  | 27.585 | [13 empty] | VV | 2 | 2 | True | 0 | ROZPOCET
| VV |  | "mč 1.02 (chodba 1NP) - stěny opr. (43)"10,8*3,15-1,35*2,5*2-1,3*2,5-0,9*2,1 |  | 22.13 | [13 empty] | VV | 2 | 2 | True | 0 | ROZPOCET
| VV |  | "mč 1.02 (chodba 1NP) - stěny opr. (44)"26*3,15-1,35*2,5-0,9*2,1*3-0,8*2,1*2-1,1*2,5-1,05*2,5 |  | 64.12 | [13 empty] | VV | 2 | 2 | True | 0 | ROZPOCET
| VV |  | "mč 1.02 (chodba 1NP) - stěny opr. (45)"16,4*3,15-1,05*2,5-2,4*2,5-0,9*2,1-1,1*1,9-1,1*2,35-0,6*0,6 |  | 36.11 | [13 empty] | VV | 2 | 2 | True | 0 | ROZPOCET
| VV |  | "mč 1.02 (chodba 1NP) - stěny opr. (46)"31,4*3,15-2,4*2,5-1,1*1,9*2-0,9*2,1-1,2*2,5*2-1,1*2,5-1,05*2,5-4,75 |  | 70.715 | [13 empty] | VV | 2 | 2 | True | 0 | ROZPOCET
| VV |  | "mč 1.02 (chodba 1NP) - stěny opr. (47)"7,2*3,15-4,75-0,9*2,1 |  | 16.04 | [13 empty] | VV | 2 | 2 | True | 0 | ROZPOCET
| VV |  | "mč 1.03 (oddělení IT) - stěny opr. (48)"22,27*3,15-1,2*1,8*2-0,95*2,1-0,9*2,1-1,15*2,1 |  | 59.531 | [13 empty] | VV | 2 | 2 | True | 0 | ROZPOCET
| VV |  | "mč 1.04 (oddělení IT - server) - stěny opr. (49)"17,17*3,15-1,2*1,8*3-0,95*2,1-1*2,1 |  | 43.511 | [13 empty] | VV | 2 | 2 | True | 0 | ROZPOCET
| VV |  | "mč 1.05 (pokladna l) - stěny opr. (50)"18*3,15-1,2*1,8-0,95*2,1-0,9*2,1-1*2,1 |  | 48.555 | [13 empty] | VV | 2 | 2 | True | 0 | ROZPOCET
| VV |  | "mč 1.06 (pokladna ll) - stěny opr. (51)"21,32*3,15-0,95*2,1-0,9*2,1-3,05*1,8 |  | 57.783 | [13 empty] | VV | 2 | 2 | True | 0 | ROZPOCET
| VV |  | "mč 1.07 (archiv l) - stěny opr. (52)"28,7*3,15-1,2*1,8*3-1,2*2,5 |  | 80.925 | [13 empty] | VV | 2 | 2 | True | 0 | ROZPOCET
| VV |  | "mč 1.08 (kancelář) - stěny opr. (53)"23*3,15-1*2,5-0,9*2,1*2-1,2*1,8*2-1*2,1 |  | 59.75 | [13 empty] | VV | 2 | 2 | True | 0 | ROZPOCET
| VV |  | "mč 1.09 (kancelář) - stěny opr. (54)"21,25*3,15-0,9*2,1-1,2*1,8*2-1*2,1-1,25*2,1-1,2*2,1 |  | 53.483 | [13 empty] | VV | 2 | 2 | True | 0 | ROZPOCET
| VV |  | "mč 1.11 (kuchyňka) - stěny opr. (56)"16,4*3,15-0,9*2,1*3-1,2*1,8 |  | 43.83 | [13 empty] | VV | 2 | 2 | True | 0 | ROZPOCET
| VV |  | "mč 1.02 (chodba 1NP - postranní schodiště) - stěny opr. (58)"7,44 |  | 7.44 | [13 empty] | VV | 2 | 2 | True | 0 | ROZPOCET
| VV |  | "mč 1.02 (chodba 1NP - postranní schodiště) - stěny opr. (59)"1,45*3,24 |  | 4.698 | [13 empty] | VV | 2 | 2 | True | 0 | ROZPOCET
| VV |  | "mč 1.02 (chodba 1NP - postranní schodiště) - stěny opr. (60)"11,65-1,1*2,1 |  | 9.34 | [13 empty] | VV | 2 | 2 | True | 0 | ROZPOCET
| VV |  | "mč 2.01 (hlavní schodiště) - stěny opr. (61)"6*0,4 |  | 2.4 | [13 empty] | VV | 2 | 2 | True | 0 | ROZPOCET
| VV |  | "mč 2.01 (hlavní schodiště) - stěny opr. (62)"16,7*3,15-0,9*2,1*3 |  | 46.935 | [13 empty] | VV | 2 | 2 | True | 0 | ROZPOCET
| VV |  | "mč 2.02 (chodba 2NP) - stěny opr. (63)"12,43*3,15-0,9*2,1-1,1*2,5-5,03 |  | 29.485 | [13 empty] | VV | 2 | 2 | True | 0 | ROZPOCET
| VV |  | "mč 2.02 (chodba 2NP) - stěny opr. (64)"44,42*3,15-5,03-1,15*2,5-0,9*2,1*2-1*2,1*2-2,1*2,5-0,95*1,7-1,1*2,1*4-1,45*1,7-0,8*2,1 |  | 103.788 | [13 empty] | VV | 2 | 2 | True | 0 | ROZPOCET
| VV |  | "mč 2.02 (chodba 2NP) - stěny opr. (65)"28,2*3,15-2,1*2,5-1*2,1*2-0,9*2,1-2,05*2,5-1,1*1,85*3 |  | 66.26 | [13 empty] | VV | 2 | 2 | True | 0 | ROZPOCET
| VV |  | "mč 2.02 (chodba 2NP) - stěny opr. (66)"64,5*3,15-2,05*2,5-0,9*2,1*7-1*2,1-1,05*2,5-1,1*2,5-1,1*2,1*3-1,1*2,55-0,95*1,7 |  | 165.995 | [13 empty] | VV | 2 | 2 | True | 0 | ROZPOCET
| VV |  | "mč 2.05 (spisovna) - stěny opr. (67)"23,1*3,15-1,1*2,5-1,2*1,8*2 |  | 65.695 | [13 empty] | VV | 2 | 2 | True | 0 | ROZPOCET
| VV |  | "mč 1.14 (hl. rozvaděč) - stěny opr. (68)"4,93*2 |  | 9.86 | [13 empty] | VV | 2 | 2 | True | 0 | ROZPOCET
| VV |  | "mč 1.14 (hl. rozvaděč) - stěny opr. (69)"1,58*2,83-0,9*2,1 |  | 2.581 | [13 empty] | VV | 2 | 2 | True | 0 | ROZPOCET
| VV |  | - špalety: | [15 empty] | VV | 2 | 1 | True | 0 | ROZPOCET
| VV |  | "mč 0.01 (foyer) - špalety opr. (01)"5,9*0,9 |  | 5.31 | [13 empty] | VV | 2 | 2 | True | 0 | ROZPOCET
| VV |  | "mč 0.01 (foyer) - špalety opr. (02)"7,35*0,3 |  | 2.205 | [13 empty] | VV | 2 | 2 | True | 0 | ROZPOCET
| VV |  | "mč 0.01 (foyer) - špalety opr. (03)"7,35*0,3 |  | 2.205 | [13 empty] | VV | 2 | 2 | True | 0 | ROZPOCET
| VV |  | "mč 0.03 (prostor schodiště) - špalety opr. (04)"5,4*0,6 |  | 3.24 | [13 empty] | VV | 2 | 2 | True | 0 | ROZPOCET
| VV |  | "mč 0.03 (prostor schodiště) - špalety opr. (05)"5,4*0,6 |  | 3.24 | [13 empty] | VV | 2 | 2 | True | 0 | ROZPOCET
| VV |  | "mč 0.04 (sklad l) - špalety opr. (06)"4,99*0,45 |  | 2.246 | [13 empty] | VV | 2 | 2 | True | 0 | ROZPOCET
| VV |  | "mč 0.05 (sklad ll) - špalety opr. (07)"4,99*0,45 |  | 2.246 | [13 empty] | VV | 2 | 2 | True | 0 | ROZPOCET
| VV |  | "mč 0.08 (archiv l) - špalety opr. (08)"5,4*0,6 |  | 3.24 | [13 empty] | VV | 2 | 2 | True | 0 | ROZPOCET
| VV |  | "mč 0.09 (archiv ll) - špalety opr. (09)"5,25*0,5 |  | 2.625 | [13 empty] | VV | 2 | 2 | True | 0 | ROZPOCET
| VV |  | "mč 0.11 (zázemí dvorany) - špalety opr. (10)"5,25*0,2 |  | 1.05 | [13 empty] | VV | 2 | 2 | True | 0 | ROZPOCET
| VV |  | "mč 0.12 (kancelář) - špalety opr. (11)"3,9*0,45 |  | 1.755 | [13 empty] | VV | 2 | 2 | True | 0 | ROZPOCET
| VV |  | "mč 0.13 (zázemí dvorany) - špalety opr. (12)"5,1*0,2 |  | 1.02 | [13 empty] | VV | 2 | 2 | True | 0 | ROZPOCET
| VV |  | "mč 1.01 (hlavní schodiště) - špalety opr. (13)"7,28*0,3*2 |  | 4.368 | [13 empty] | VV | 2 | 2 | True | 0 | ROZPOCET
| VV |  | "mč 1.01 (hlavní schodiště) - špalety opr. (14)"7,82*0,3 |  | 2.346 | [13 empty] | VV | 2 | 2 | True | 0 | ROZPOCET
| VV |  | "mč 1.02 (chodba 1NP) - špalety opr. (15)"6,65*0,45 |  | 2.993 | [13 empty] | VV | 2 | 2 | True | 0 | ROZPOCET
| VV |  | "mč 1.02 (chodba 1NP) - špalety opr. (16)"6,2*0,65 |  | 4.03 | [13 empty] | VV | 2 | 2 | True | 0 | ROZPOCET
| VV |  | "mč 1.02 (chodba 1NP) - špalety opr. (17)"6,2*0,45 |  | 2.79 | [13 empty] | VV | 2 | 2 | True | 0 | ROZPOCET
| VV |  | "mč 1.02 (chodba 1NP) - špalety opr. (18)"6,1*0,5 |  | 3.05 | [13 empty] | VV | 2 | 2 | True | 0 | ROZPOCET
| VV |  | "mč 1.02 (chodba 1NP) - špalety opr. (19; 20; 22)"6,1*0,35*3 |  | 6.405 | [13 empty] | VV | 2 | 2 | True | 0 | ROZPOCET
| VV |  | "mč 1.02 (chodba 1NP) - špalety opr. (21)"6*0,35 |  | 2.1 | [13 empty] | VV | 2 | 2 | True | 0 | ROZPOCET
| VV |  | "mč 1.02 (chodba 1NP) - špalety opr. (23)"6,35*0,6 |  | 3.81 | [13 empty] | VV | 2 | 2 | True | 0 | ROZPOCET
| VV |  | "mč 1.02 (chodba 1NP) - špalety opr. (24; 25)"6,35*0,3*2 |  | 3.81 | [13 empty] | VV | 2 | 2 | True | 0 | ROZPOCET
| VV |  | "mč 1.02 (chodba 1NP) - špalety opr. (26)"6,3*0,35 |  | 2.205 | [13 empty] | VV | 2 | 2 | True | 0 | ROZPOCET
| VV |  | "mč 1.02 (chodba 1NP) - špalety opr. (27)"6,1*0,35 |  | 2.135 | [13 empty] | VV | 2 | 2 | True | 0 | ROZPOCET
| VV |  | "mč 1.02 (chodba 1NP) - špalety opr. (28)"6,05*0,75 |  | 4.538 | [13 empty] | VV | 2 | 2 | True | 0 | ROZPOCET
| VV |  | "mč 1.02 (chodba 1NP) - špalety opr. (29)"7,45*0,8 |  | 5.96 | [13 empty] | VV | 2 | 2 | True | 0 | ROZPOCET
| VV |  | "mč 1.02 (chodba 1NP) - špalety opr. (30)"6,2*0,5 |  | 3.1 | [13 empty] | VV | 2 | 2 | True | 0 | ROZPOCET
| VV |  | "mč 1.02 (chodba 1NP) - špalety opr. (31)"6,1*0,5 |  | 3.05 | [13 empty] | VV | 2 | 2 | True | 0 | ROZPOCET
| VV |  | "mč 1.02 (chodba 1NP) - špalety opr. (32)"7,21*0,5 |  | 3.605 | [13 empty] | VV | 2 | 2 | True | 0 | ROZPOCET
| VV |  | "mč 1.02 (chodba 1NP) - špalety opr. (33)"6,2*0,65 |  | 4.03 | [13 empty] | VV | 2 | 2 | True | 0 | ROZPOCET
| VV |  | "mč 1.02 (chodba 1NP) - špalety opr. (34)"6,05*0,65 |  | 3.933 | [13 empty] | VV | 2 | 2 | True | 0 | ROZPOCET
| VV |  | "mč 1.03 (oddělení IT) - špalety opr. (35; 36)"4,8*0,31*2 |  | 2.976 | [13 empty] | VV | 2 | 2 | True | 0 | ROZPOCET
| VV |  | "mč 1.04 (oddělení IT - server) - špalety opr. (37; 38; 39)"4,8*0,31*3 |  | 4.464 | [13 empty] | VV | 2 | 2 | True | 0 | ROZPOCET
| VV |  | "mč 1.05 (pokladna l) - špalety opr. (40)"4,8*0,31 |  | 1.488 | [13 empty] | VV | 2 | 2 | True | 0 | ROZPOCET
| VV |  | "mč 1.06 (pokladna ll) - špalety opr. (41)"6,65*0,3 |  | 1.995 | [13 empty] | VV | 2 | 2 | True | 0 | ROZPOCET
| VV |  | "mč 1.07 (archiv l) - špalety opr. (42; 43; 44)"4,8*0,31*3 |  | 4.464 | [13 empty] | VV | 2 | 2 | True | 0 | ROZPOCET
| VV |  | "mč 1.07 (archiv l) - špalety opr. (45)"6,2*0,35 |  | 2.17 | [13 empty] | VV | 2 | 2 | True | 0 | ROZPOCET
| VV |  | "mč 1.08 (kancelář) - špalety opr. (46)"6*0,2 |  | 1.2 | [13 empty] | VV | 2 | 2 | True | 0 | ROZPOCET
| VV |  | "mč 1.08 (kancelář) - špalety opr. (47; 48)"4,8*0,31*2 |  | 2.976 | [13 empty] | VV | 2 | 2 | True | 0 | ROZPOCET
| VV |  | "mč 1.09 (kancelář) - špalety opr. (49; 50)"4,8*0,31*2 |  | 2.976 | [13 empty] | VV | 2 | 2 | True | 0 | ROZPOCET
| VV |  | "mč 1.11 (kuchyňka) - špalety opr. (56)"4,8*0,31 |  | 1.488 | [13 empty] | VV | 2 | 2 | True | 0 | ROZPOCET
| VV |  | "mč 2.02 (chodba 2NP) - špalety opr. (57)"6,1*0,2 |  | 1.22 | [13 empty] | VV | 2 | 2 | True | 0 | ROZPOCET
| VV |  | "mč 2.02 (chodba 2NP) - špalety opr. (58)"6,48*0,66 |  | 4.277 | [13 empty] | VV | 2 | 2 | True | 0 | ROZPOCET
| VV |  | "mč 2.02 (chodba 2NP) - špalety opr. (59)"6,15*0,2 |  | 1.23 | [13 empty] | VV | 2 | 2 | True | 0 | ROZPOCET
| VV |  | "mč 2.02 (chodba 2NP) - špalety opr. (60)"7,1*0,18 |  | 1.278 | [13 empty] | VV | 2 | 2 | True | 0 | ROZPOCET
| VV |  | "mč 2.02 (chodba 2NP) - špalety opr. (61)"6,78*0,45 |  | 3.051 | [13 empty] | VV | 2 | 2 | True | 0 | ROZPOCET
| VV |  | "mč 2.02 (chodba 2NP) - špalety opr. (62)"6,05*0,45 |  | 2.723 | [13 empty] | VV | 2 | 2 | True | 0 | ROZPOCET
| VV |  | "mč 2.02 (chodba 2NP) - špalety opr. (63)"6,1*0,2 |  | 1.22 | [13 empty] | VV | 2 | 2 | True | 0 | ROZPOCET
| VV |  | "mč 2.05 (spisovna) - špalety opr. (64)"6,1*0,2 |  | 1.22 | [13 empty] | VV | 2 | 2 | True | 0 | ROZPOCET
| VV |  | "mč 2.05 (spisovna) - špalety opr. (65; 66)"4,8*0,31*2 |  | 2.976 | [13 empty] | VV | 2 | 2 | True | 0 | ROZPOCET
| VV |  | Mezisoučet |  | 2122.788 | [13 empty] | VV | 2 | 3 | True | 0 | ROZPOCET
| VV |  | Součet |  | 2204.374 | [13 empty] | VV | 2 | 4 | True | 1 | ROZPOCET
93 | K | R-pol 15 | Příplatek za opravu profilace hlavice sloupu | m | 10.8 |  | 0 |  |  |  | základní |  | 0 | 0 | 0 | 0 | 0 | 4 | K | 2 |  |  |  | ROZPOCET | 0 | 0 | 0 | 0 | 0 | 1 | 0 | 4 | -1626408615
| VV |  | "mč 1.01 (hlavní schodiště) - hlavní sloup 1NP "1,8*2 |  | 3.6 | [13 empty] | VV | 2 | 2 | True | 0 | ROZPOCET
| VV |  | "mč 1.01 (hlavní schodiště) - hlavní sloup 2NP "1,8*2 |  | 3.6 | [13 empty] | VV | 2 | 2 | True | 0 | ROZPOCET
| VV |  | "mč 1.01 (hlavní schodiště) - sloupy na mezipodestě "1,8*2 |  | 3.6 | [13 empty] | VV | 2 | 2 | True | 0 | ROZPOCET
| VV |  | Součet |  | 10.8 | [13 empty] | VV | 2 | 4 | True | 1 | ROZPOCET
94 | K | R-pol 16 | Příplatek za opravu profilace průběžné římsy a zrcátka stropu | m | 36.4 |  | 0 |  |  |  | základní |  | 0 | 0 | 0 | 0 | 0 | 4 | K | 2 |  |  |  | ROZPOCET | 0 | 0 | 0 | 0 | 0 | 1 | 0 | 4 | -2043188291
| VV |  | "mč 1.01 (hlavní schodiště) - strop"20,4 |  | 20.4 | [13 empty] | VV | 2 | 2 | True | 0 | ROZPOCET
| VV |  | "mč 2.01 (hlavní schodiště) - strop"16 |  | 16 | [13 empty] | VV | 2 | 2 | True | 0 | ROZPOCET
| VV |  | Součet |  | 36.4 | [13 empty] | VV | 2 | 4 | True | 1 | ROZPOCET
95 | K | R-pol 17 | Příplatek za opravu profilace fabionové římsy | m | 94.62 |  | 0 |  |  |  | základní |  | 0 | 0 | 0 | 0 | 0 | 4 | K | 2 |  |  |  | ROZPOCET | 0 | 0 | 0 | 0 | 0 | 1 | 0 | 4 | 138348344
| VV |  | "mč 2.02 (chodba 2NP) - strop"94,62 |  | 94.62 | [13 empty] | VV | 2 | 2 | True | 0 | ROZPOCET
| VV |  | Součet |  | 94.62 | [13 empty] | VV | 2 | 4 | True | 1 | ROZPOCET
96 | K | R-pol 18 | Příplatek za opravu profilace zrcátek | m | 40.35 |  | 0 |  |  |  | základní |  | 0 | 0 | 0 | 0 | 0 | 4 | K | 2 |  |  |  | ROZPOCET | 0 | 0 | 0 | 0 | 0 | 1 | 0 | 4 | 2051690052
| VV |  | "mč 2.02 (chodba 2NP) - strop"40,35 |  | 40.35 | [13 empty] | VV | 2 | 2 | True | 0 | ROZPOCET
| VV |  | Součet |  | 40.35 | [13 empty] | VV | 2 | 4 | True | 1 | ROZPOCET
97 | K | R-pol 19 | Příplatek za opravu profilace nad dveřbní římsy | m | 3.3 |  | 0 |  |  |  | základní |  | 0 | 0 | 0 | 0 | 0 | 4 | K | 2 |  |  |  | ROZPOCET | 0 | 0 | 0 | 0 | 0 | 1 | 0 | 4 | -605046057
| VV |  | "mč 1.01 (hlavní schodiště - chodba)"3,3 |  | 3.3 | [13 empty] | VV | 2 | 2 | True | 0 | ROZPOCET
| VV |  | Součet |  | 3.3 | [13 empty] | VV | 2 | 4 | True | 1 | ROZPOCET
98 | K | R-pol 20 | Příplatek za opravu profilace hlavice pilastrů | m | 1.8 |  | 0 |  |  |  | základní |  | 0 | 0 | 0 | 0 | 0 | 4 | K | 2 |  |  |  | ROZPOCET | 0 | 0 | 0 | 0 | 0 | 1 | 0 | 4 | 1031410421
| VV |  | "mč 1.01 (hlavní schodiště - chodba)"0,6*2 |  | 1.2 | [13 empty] | VV | 2 | 2 | True | 0 | ROZPOCET
| VV |  | "mč 1.01 (hlavní schodiště - chodba)"0,3*2 |  | 0.6 | [13 empty] | VV | 2 | 2 | True | 0 | ROZPOCET
| VV |  | Součet |  | 1.8 | [13 empty] | VV | 2 | 4 | True | 1 | ROZPOCET
99 | K | 619991011 | Zakrytí vnitřních ploch před znečištěním PE fólií včetně pozdějšího odkrytí samostatných konstrukcí a prvků | m2 | 11.88 |  | 0 | CS ÚRS 2025 01 |  |  | základní |  | 0 | 9e-05 | 0.0010692 | 6e-05 | 0.0007128 | 4 | K | 2 |  |  |  | ROZPOCET | 0 | 0 | 0 | 0 | 0 | 1 | 0 | 4 | -1387833562
| Online PSC |  | https://podminky.urs.cz/item/CS_URS_2025_01/619991011 | [15 empty] | Online PSC | 2
| VV |  | "mč 0.01 (foyer) - mosazný strop zakrytí"3,6*3,3 |  | 11.88 | [13 empty] | VV | 2 | 2 | True | 0 | ROZPOCET
| VV |  | Součet |  | 11.88 | [13 empty] | VV | 2 | 4 | True | 1 | ROZPOCET
100 | K | 619996117 | Ochrana stavebních konstrukcí a samostatných prvků včetně pozdějšího odstranění obedněním z OSB desek podlahy | m2 | 112.48 |  | 0 | CS ÚRS 2025 01 |  |  | základní |  | 0 | 0.02644 | 2.974 | 0.026 | 2.9245 | 4 | K | 2 |  |  |  | ROZPOCET | 0 | 0 | 0 | 0 | 0 | 1 | 0 | 4 | -388849974
| Online PSC |  | https://podminky.urs.cz/item/CS_URS_2025_01/619996117 | [15 empty] | Online PSC | 2
| VV |  | "mč 0.01 (vstupní foyer) - ochranna kamenné dlažby"20,9 |  | 20.9 | [13 empty] | VV | 2 | 2 | True | 0 | ROZPOCET
| VV |  | "1.NP - vstupní zádveří"21,1 |  | 21.1 | [13 empty] | VV | 2 | 2 | True | 0 | ROZPOCET
| VV |  | "mč 1.01 (hlavní schodiště) - ochranna kamenné dlažby"17 |  | 17 | [13 empty] | VV | 2 | 2 | True | 0 | ROZPOCET
| VV |  | "mč 1.01 (hlavní schodiště) - ochranna kamenných stupňů (hlavní schodiště)"5,2*2,55 |  | 13.26 | [13 empty] | VV | 2 | 2 | True | 0 | ROZPOCET
| VV |  | "mč 1.01 (hlavní schodiště) - ochranna kamenných stupňů (postranní schodiště)"4,3*1,5*2 |  | 12.9 | [13 empty] | VV | 2 | 2 | True | 0 | ROZPOCET
| VV |  | "mč 1.01 (hlavní schodiště) - ochranna kamenné dlažby (mezipodesta)"9,32 |  | 9.32 | [13 empty] | VV | 2 | 2 | True | 0 | ROZPOCET
| VV |  | "mč 2.01 (hlavní schodiště) - ochranna kamenné dlažby"18 |  | 18 | [13 empty] | VV | 2 | 2 | True | 0 | ROZPOCET
| VV |  | Součet |  | 112.48 | [13 empty] | VV | 2 | 4 | True | 1 | ROZPOCET
101 | K | 619996127 | Ochrana stavebních konstrukcí a samostatných prvků včetně pozdějšího odstranění obedněním z OSB desek svislých ploch | m2 | 13.23 |  | 0 | CS ÚRS 2025 01 |  |  | základní |  | 0 | 0.01929 | 0.25521 | 0.02 | 0.2646 | 4 | K | 2 |  |  |  | ROZPOCET | 0 | 0 | 0 | 0 | 0 | 1 | 0 | 4 | 1072264827
| Online PSC |  | https://podminky.urs.cz/item/CS_URS_2025_01/619996127 | [15 empty] | Online PSC | 2
| VV |  | "mč 0.01 (vstupní foyer) - zabednění otvorů do postranních místnosti"3,15*2,1*2 |  | 13.23 | [13 empty] | VV | 2 | 2 | True | 0 | ROZPOCET
| VV |  | Součet |  | 13.23 | [13 empty] | VV | 2 | 4 | True | 1 | ROZPOCET
102 | K | 622143003 | Montáž omítkových profilů plastových, pozinkovaných nebo dřevěných upevněných vtlačením do podkladní vrstvy nebo přibitím rohových s tkaninou | m | 210.72 |  | 0 | CS ÚRS 2025 01 |  |  | základní |  | 0 | 0 | 0 | 0 | 0 | 4 | K | 2 |  |  |  | ROZPOCET | 0 | 0 | 0 | 0 | 0 | 1 | 0 | 4 | 877480607
| Online PSC |  | https://podminky.urs.cz/item/CS_URS_2025_01/622143003 | [15 empty] | Online PSC | 2
| VV |  | Plochy ostění a nadpraží nové | [15 empty] | VV | 2 | 1 | True | 0 | ROZPOCET
| VV |  | "mč 0.02 (dvorana) - otvor (32)"5,6*2 |  | 11.2 | [13 empty] | VV | 2 | 2 | True | 0 | ROZPOCET
| VV |  | "mč 0.02 (dvorana) - otvor (33)"6,5 |  | 6.5 | [13 empty] | VV | 2 | 2 | True | 0 | ROZPOCET
| VV |  | "mč 0.02 (dvorana) - otvor (34)"6,5 |  | 6.5 | [13 empty] | VV | 2 | 2 | True | 0 | ROZPOCET
| VV |  | "mč 0.02 (dvorana) - otvor (35)"6,5 |  | 6.5 | [13 empty] | VV | 2 | 2 | True | 0 | ROZPOCET
| VV |  | "mč 0.08 (archiv) - otvor (01)"5,45*2 |  | 10.9 | [13 empty] | VV | 2 | 2 | True | 0 | ROZPOCET
| VV |  | "mč 0.11 (zázemí dvorany) - otvor (02)"5,4 |  | 5.4 | [13 empty] | VV | 2 | 2 | True | 0 | ROZPOCET
| VV |  | "mč 0.13 (zázemí dvorany) - otvor (03)"5,04 |  | 5.04 | [13 empty] | VV | 2 | 2 | True | 0 | ROZPOCET
| VV |  | "mč 1.02 (chodba 1.NP) - otvor (04)"5,3 |  | 5.3 | [13 empty] | VV | 2 | 2 | True | 0 | ROZPOCET
| VV |  | "mč 1.02 (chodba 1.NP) - otvor (05)"5,3 |  | 5.3 | [13 empty] | VV | 2 | 2 | True | 0 | ROZPOCET
| VV |  | "mč 1.05 (pokladba l) - otvor (17)"4,99*2 |  | 9.98 | [13 empty] | VV | 2 | 2 | True | 0 | ROZPOCET
| VV |  | "mč 1.15 (wc invalidé) - otvor (06)"5,3 |  | 5.3 | [13 empty] | VV | 2 | 2 | True | 0 | ROZPOCET
| VV |  | "mč 1.02 (chodba 1.NP) - otvor (07)"4,9 |  | 4.9 | [13 empty] | VV | 2 | 2 | True | 0 | ROZPOCET
| VV |  | "mč 1.02 (chodba 1.NP) - otvor (08)"5,8*2 |  | 11.6 | [13 empty] | VV | 2 | 2 | True | 0 | ROZPOCET
| VV |  | "mč 1.02 (chodba 1.NP) - otvor (09)"4,9 |  | 4.9 | [13 empty] | VV | 2 | 2 | True | 0 | ROZPOCET
| VV |  | "mč 1.02 (chodba 1.NP) - otvor (10)"4,9 |  | 4.9 | [13 empty] | VV | 2 | 2 | True | 0 | ROZPOCET
| VV |  | "mč 1.02 (chodba 1.NP) - otvor (11)"4,9 |  | 4.9 | [13 empty] | VV | 2 | 2 | True | 0 | ROZPOCET
| VV |  | "mč 1.02 (chodba 1.NP) - otvor (12)"4,9 |  | 4.9 | [13 empty] | VV | 2 | 2 | True | 0 | ROZPOCET
| VV |  | "mč 1.02 (chodba 1.NP) - otvor (13)"4,9 |  | 4.9 | [13 empty] | VV | 2 | 2 | True | 0 | ROZPOCET
| VV |  | "mč 1.02 (chodba 1.NP) - otvor (14)"4,9 |  | 4.9 | [13 empty] | VV | 2 | 2 | True | 0 | ROZPOCET
| VV |  | "mč 1.12 (wc ženy) - otvor (15)"4,7 |  | 4.7 | [13 empty] | VV | 2 | 2 | True | 0 | ROZPOCET
| VV |  | "mč 1.13 (wc muži) - otvor (16)"4,7 |  | 4.7 | [13 empty] | VV | 2 | 2 | True | 0 | ROZPOCET
| VV |  | "mč 2.02 (chodba 2.NP) - otvor (21)"4,8 |  | 4.8 | [13 empty] | VV | 2 | 2 | True | 0 | ROZPOCET
| VV |  | "mč 2.02 (chodba 2.NP) - otvor (22)"4,8 |  | 4.8 | [13 empty] | VV | 2 | 2 | True | 0 | ROZPOCET
| VV |  | "mč 2.02 (chodba 2.NP) - otvor (23)"4,8 |  | 4.8 | [13 empty] | VV | 2 | 2 | True | 0 | ROZPOCET
| VV |  | "mč 2.02 (chodba 2.NP) - otvor (24)"5,3 |  | 5.3 | [13 empty] | VV | 2 | 2 | True | 0 | ROZPOCET
| VV |  | "mč 2.02 (chodba 2.NP) - otvor (25)"5,3 |  | 5.3 | [13 empty] | VV | 2 | 2 | True | 0 | ROZPOCET
| VV |  | "mč 2.02 (chodba 2.NP) - otvor (26)"5,3 |  | 5.3 | [13 empty] | VV | 2 | 2 | True | 0 | ROZPOCET
| VV |  | "mč 2.02 (chodba 2.NP) - otvor (27)"5,3 |  | 5.3 | [13 empty] | VV | 2 | 2 | True | 0 | ROZPOCET
| VV |  | "mč 2.02 (chodba 2.NP) - otvor (28)"5,3 |  | 5.3 | [13 empty] | VV | 2 | 2 | True | 0 | ROZPOCET
| VV |  | "mč 2.02 (chodba 2.NP) - otvor (29)"5,3 |  | 5.3 | [13 empty] | VV | 2 | 2 | True | 0 | ROZPOCET
| VV |  | "mč 2.02 (chodba 2.NP) - otvor (30)"6,2*2 |  | 12.4 | [13 empty] | VV | 2 | 2 | True | 0 | ROZPOCET
| VV |  | "mč 2.02 (chodba 2.NP) - otvor (31)"5,3 |  | 5.3 | [13 empty] | VV | 2 | 2 | True | 0 | ROZPOCET
| VV |  | "mč 2.03 (wc ženy) - otvor (30)"5,1 |  | 5.1 | [13 empty] | VV | 2 | 2 | True | 0 | ROZPOCET
| VV |  | "mč 2.04 (wc muži) - otvor (31)"5,1 |  | 5.1 | [13 empty] | VV | 2 | 2 | True | 0 | ROZPOCET
| VV |  | "mč 0.10 (sklad) - otvor (36)"3,4 |  | 3.4 | [13 empty] | VV | 2 | 2 | True | 0 | ROZPOCET
| VV |  | Součet |  | 210.72 | [13 empty] | VV | 2 | 4 | True | 1 | ROZPOCET
103 | M | 55343025 | profil rohový Pz+PVC pro vnější omítky tl 7mm | m | 221.256 |  | 0 | CS ÚRS 2025 01 |  |  | základní |  | 0 | 0.0001 | 0.022126 | 0 | 0 | 8 | M | 2 |  |  |  | ROZPOCET | 0 | 0 | 0 | 0 | 0 | 1 | 0 | 4 | -1881390626
| VV |  | 210,72*1,05 'Přepočtené koeficientem množství |  | 221.256 | [13 empty] | VV | 2 | 2 | False | 1 | ROZPOCET
104 | K | 635111141 | Násyp ze štěrkopísku, písku nebo kameniva pod podlahy s udusáním a urovnáním povrchu z kameniva hrubého 8-16 | m3 | 0.795 |  | 0 | CS ÚRS 2025 01 |  |  | základní |  | 0 | 1.837 | 1.4604 | 0 | 0 | 4 | K | 2 |  |  |  | ROZPOCET | 0 | 0 | 0 | 0 | 0 | 1 | 0 | 4 | -1362072073
| Online PSC |  | https://podminky.urs.cz/item/CS_URS_2025_01/635111141 | [15 empty] | Online PSC | 2
| VV |  | instalační kanál | [15 empty] | VV | 2 | 1 | True | 0 | ROZPOCET
| VV |  | "mč 0.13 (zázemí dvorany)"2,65*0,25*1,2 |  | 0.795 | [13 empty] | VV | 2 | 2 | True | 0 | ROZPOCET
| VV |  | Součet |  | 0.795 | [13 empty] | VV | 2 | 4 | True | 1 | ROZPOCET
105 | K | 632481213 | Separační vrstva k oddělení podlahových vrstev z polyetylénové fólie | m2 | 318.564 |  | 0 | CS ÚRS 2025 01 |  |  | základní |  | 0 | 0.00013 | 0.041413 | 0 | 0 | 4 | K | 2 |  |  |  | ROZPOCET | 0 | 0 | 0 | 0 | 0 | 1 | 0 | 4 | -1986650099
| Online PSC |  | https://podminky.urs.cz/item/CS_URS_2025_01/632481213 | [15 empty] | Online PSC | 2
| VV |  | PODLAHA DVORANY NA TERÉNU (SKL 02a; P 08) | [15 empty] | VV | 2 | 1 | True | 0 | ROZPOCET
| VV |  | ztratné na překrytí uvažováno 20% | [15 empty] | VV | 2 | 1 | True | 0 | ROZPOCET
| VV |  | "mč 0.02 (dvorana) "127,32*1,2 |  | 152.784 | [13 empty] | VV | 2 | 2 | True | 0 | ROZPOCET
| VV |  | Mezisoučet |  | 152.784 | [13 empty] | VV | 2 | 3 | True | 0 | ROZPOCET
| VV |  | PODLAHA DVORANY NA TERÉNU (SKL 02b; P 02) | [15 empty] | VV | 2 | 1 | True | 0 | ROZPOCET
| VV |  | ztratné na překrytí uvažováno 20% | [15 empty] | VV | 2 | 1 | True | 0 | ROZPOCET
| VV |  | "mč 0.10 (sklad)"27,65*1,2 |  | 33.18 | [13 empty] | VV | 2 | 2 | True | 0 | ROZPOCET
| VV |  | Mezisoučet |  | 33.18 | [13 empty] | VV | 2 | 3 | True | 0 | ROZPOCET
| VV |  | PODLAHA NA STÁVAJÍCÍ KONSTRUKCI (SKL 03; P 02) | [15 empty] | VV | 2 | 1 | True | 0 | ROZPOCET
| VV |  | ztratné na překrytí uvažováno 20% | [15 empty] | VV | 2 | 1 | True | 0 | ROZPOCET
| VV |  | "mč 0.03 (prostor schodiště)"10,44*1,2 |  | 12.528 | [13 empty] | VV | 2 | 2 | True | 0 | ROZPOCET
| VV |  | "mč 0.04 (sklad l)"9,4*1,2 |  | 11.28 | [13 empty] | VV | 2 | 2 | True | 0 | ROZPOCET
| VV |  | "mč 0.05 (sklad ll)"9,3*1,2 |  | 11.16 | [13 empty] | VV | 2 | 2 | True | 0 | ROZPOCET
| VV |  | "mč 0.06 (tech. místnost)"4,4*1,2 |  | 5.28 | [13 empty] | VV | 2 | 2 | True | 0 | ROZPOCET
| VV |  | "mč 0.13 (zázemí dvorany)"12,8*1,2 |  | 15.36 | [13 empty] | VV | 2 | 2 | True | 0 | ROZPOCET
| VV |  | "mč 0.07 (strojovna výtahu) + 0.08 (archiv) - ztratné na překrytí uvažováno 20%"17,4*1,2 |  | 20.88 | [13 empty] | VV | 2 | 2 | True | 0 | ROZPOCET
| VV |  | "mč 0.09 (archiv ll) - ztratné na překrytí uvažováno 20%"30*1,2 |  | 36 | [13 empty] | VV | 2 | 2 | True | 0 | ROZPOCET
| VV |  | Mezisoučet |  | 112.488 | [13 empty] | VV | 2 | 3 | True | 0 | ROZPOCET
| VV |  | Nová podlaha mč 0.13 | [15 empty] | VV | 2 | 1 | True | 0 | ROZPOCET
| VV |  | "mč 0.13 (zázemí dvorany) - v místě provedeného nového otvoru"0,78 |  | 0.78 | [13 empty] | VV | 2 | 2 | True | 0 | ROZPOCET
| VV |  | Mezisoučet |  | 0.78 | [13 empty] | VV | 2 | 3 | True | 0 | ROZPOCET
| VV |  | SKLADBA PODLAHY V CHODBĚ 1NP PO ZBOURANÉM KOMÍNU (SKL 14; P 13) | [15 empty] | VV | 2 | 1 | True | 0 | ROZPOCET
| VV |  | "mč 1.02 (chodba 1.NP)"3,3*1,25 |  | 4.125 | [13 empty] | VV | 2 | 2 | True | 0 | ROZPOCET
| VV |  | Mezisoučet |  | 4.125 | [13 empty] | VV | 2 | 3 | True | 0 | ROZPOCET
| VV |  | SKLADBA PODLAHY NA PŮDĚ 3NP PO ZBOURANÉM KOMÍNU (SKL 38) | [15 empty] | VV | 2 | 1 | True | 0 | ROZPOCET
| VV |  | "doplnění podlahy po bourání komínu - krov"5,55*2,74 |  | 15.207 | [13 empty] | VV | 2 | 2 | True | 0 | ROZPOCET
| VV |  | Mezisoučet |  | 15.207 | [13 empty] | VV | 2 | 3 | True | 0 | ROZPOCET
| VV |  | Součet |  | 318.564 | [13 empty] | VV | 2 | 4 | True | 1 | ROZPOCET
106 | K | 634111115 | Obvodová dilatace mezi stěnou a mazaninou nebo potěrem pružnou těsnicí páskou na bázi syntetického kaučuku výšky 120 mm | m | 701.45 |  | 0 | CS ÚRS 2025 01 |  |  | základní |  | 0 | 0.00096 | 0.67339 | 0 | 0 | 4 | K | 2 |  |  |  | ROZPOCET | 0 | 0 | 0 | 0 | 0 | 1 | 0 | 4 | -1201558008
| Online PSC |  | https://podminky.urs.cz/item/CS_URS_2025_01/634111115 | [15 empty] | Online PSC | 2
| VV |  | SKLADBA VYROVNÁVACÍ RAMPY (SKL 01) | [15 empty] | VV | 2 | 1 | True | 0 | ROZPOCET
| VV |  | "mč 0.01 (vstupní foyer)"4,4*2+3,3*2 |  | 15.4 | [13 empty] | VV | 2 | 2 | True | 0 | ROZPOCET
| VV |  | Mezisoučet |  | 15.4 | [13 empty] | VV | 2 | 3 | True | 0 | ROZPOCET
| VV |  | PODLAHA DVORANY NA TERÉNU (SKL 02a; P 08) | [15 empty] | VV | 2 | 1 | True | 0 | ROZPOCET
| VV |  | "mč 0.02 (dvorana)"56,92 |  | 56.92 | [13 empty] | VV | 2 | 2 | True | 0 | ROZPOCET
| VV |  | Mezisoučet |  | 56.92 | [13 empty] | VV | 2 | 3 | True | 0 | ROZPOCET
| VV |  | PODLAHA DVORANY NA TERÉNU (SKL 02b; P 02) | [15 empty] | VV | 2 | 1 | True | 0 | ROZPOCET
| VV |  | "mč 0.10 (sklad)"24 |  | 24 | [13 empty] | VV | 2 | 2 | True | 0 | ROZPOCET
| VV |  | Mezisoučet |  | 24 | [13 empty] | VV | 2 | 3 | True | 0 | ROZPOCET
| VV |  | PODLAHA NA STÁVAJÍCÍ KONSTRUKCI (SKL 03; P 02) | [15 empty] | VV | 2 | 1 | True | 0 | ROZPOCET
| VV |  | "mč 0.03 (prostor schodiště)"15,7 |  | 15.7 | [13 empty] | VV | 2 | 2 | True | 0 | ROZPOCET
| VV |  | "mč 0.04 (sklad l)"12,45 |  | 12.45 | [13 empty] | VV | 2 | 2 | True | 0 | ROZPOCET
| VV |  | "mč 0.05 (sklad ll)"12,2 |  | 12.2 | [13 empty] | VV | 2 | 2 | True | 0 | ROZPOCET
| VV |  | "mč 0.06 (tech. místnost)"7,9 |  | 7.9 | [13 empty] | VV | 2 | 2 | True | 0 | ROZPOCET
| VV |  | "mč 0.13 (zázemí dvorany)"14,8 |  | 14.8 | [13 empty] | VV | 2 | 2 | True | 0 | ROZPOCET
| VV |  | "mč 0.07 (strojovna výtahu) + 0.08 (archiv)"22,9 |  | 22.9 | [13 empty] | VV | 2 | 2 | True | 0 | ROZPOCET
| VV |  | "mč 0.09 (archiv ll)"18,4 |  | 18.4 | [13 empty] | VV | 2 | 2 | True | 0 | ROZPOCET
| VV |  | Mezisoučet |  | 104.35 | [13 empty] | VV | 2 | 3 | True | 0 | ROZPOCET
| VV |  | Nová podlaha mč 0.13 | [15 empty] | VV | 2 | 1 | True | 0 | ROZPOCET
| VV |  | "mč 0.13 (zázemí dvorany) - v místě provedeného nového otvoru"3,6 |  | 3.6 | [13 empty] | VV | 2 | 2 | True | 0 | ROZPOCET
| VV |  | Mezisoučet |  | 3.6 | [13 empty] | VV | 2 | 3 | True | 0 | ROZPOCET
| VV |  | PODLAHA V CHODBĚ 1NP (SKL 11; P 13) | [15 empty] | VV | 2 | 1 | True | 0 | ROZPOCET
| VV |  | "mč 1.02 (chodba 1.NP)"147,93 |  | 147.93 | [13 empty] | VV | 2 | 2 | True | 0 | ROZPOCET
| VV |  | "mč 1.12 (wc ženy)"19,5 |  | 19.5 | [13 empty] | VV | 2 | 2 | True | 0 | ROZPOCET
| VV |  | "mč 1.13 (wc muži)"20,3 |  | 20.3 | [13 empty] | VV | 2 | 2 | True | 0 | ROZPOCET
| VV |  | "mč 1.15 (wc invalidé)"8,7 |  | 8.7 | [13 empty] | VV | 2 | 2 | True | 0 | ROZPOCET
| VV |  | "mč 1.16 (úklidová místnost)"6,2 |  | 6.2 | [13 empty] | VV | 2 | 2 | True | 0 | ROZPOCET
| VV |  | "mč 1.17 (zázemí personálu)"10,9 |  | 10.9 | [13 empty] | VV | 2 | 2 | True | 0 | ROZPOCET
| VV |  | Mezisoučet |  | 213.53 | [13 empty] | VV | 2 | 3 | True | 0 | ROZPOCET
| VV |  | PODLAHA V JEDNACÍ MÍSTNOSTI (SKL 12; P 14) | [15 empty] | VV | 2 | 1 | True | 0 | ROZPOCET
| VV |  | "mč 1.10 (jednací místnost), ozn. P 14"29,3 |  | 29.3 | [13 empty] | VV | 2 | 2 | True | 0 | ROZPOCET
| VV |  | "mč 1.11 (kuchyň), ozn. P 14"14 |  | 14 | [13 empty] | VV | 2 | 2 | True | 0 | ROZPOCET
| VV |  | Mezisoučet |  | 43.3 | [13 empty] | VV | 2 | 3 | True | 0 | ROZPOCET
| VV |  | SKLADBA NOVÉHO STROPU (SKL 13a; P 13) | [15 empty] | VV | 2 | 1 | True | 0 | ROZPOCET
| VV |  | "mč 1.02 (chodba 1.NP)"17,9 |  | 17.9 | [13 empty] | VV | 2 | 2 | True | 0 | ROZPOCET
| VV |  | Mezisoučet |  | 17.9 | [13 empty] | VV | 2 | 3 | True | 0 | ROZPOCET
| VV |  | SKLADBA NOVÉHO STROPU (SKL 13b; P 14) | [15 empty] | VV | 2 | 1 | True | 0 | ROZPOCET
| VV |  | "mč 1.07 (chodba 1.NP) "11,8 |  | 11.8 | [13 empty] | VV | 2 | 2 | True | 0 | ROZPOCET
| VV |  | Mezisoučet |  | 11.8 | [13 empty] | VV | 2 | 3 | True | 0 | ROZPOCET
| VV |  | PODLAHA V CHODBĚ 2NP A NA SOCIÁLKÁCH (SKL 21; P 13) | [15 empty] | VV | 2 | 1 | True | 0 | ROZPOCET
| VV |  | "mč 2.02 (chodba 2.NP)"148,95 |  | 148.95 | [13 empty] | VV | 2 | 2 | True | 0 | ROZPOCET
| VV |  | "mč 2.03 (wc ženy)"19,3 |  | 19.3 | [13 empty] | VV | 2 | 2 | True | 0 | ROZPOCET
| VV |  | "mč 2.04 (wc muži)"19,8 |  | 19.8 | [13 empty] | VV | 2 | 2 | True | 0 | ROZPOCET
| VV |  | Mezisoučet |  | 188.05 | [13 empty] | VV | 2 | 3 | True | 0 | ROZPOCET
| VV |  | PODLAHA VE SPISOVNĚ (SKL 22; P 14) | [15 empty] | VV | 2 | 1 | True | 0 | ROZPOCET
| VV |  | "mč 2.05 (spisovna)"22,6 |  | 22.6 | [13 empty] | VV | 2 | 2 | True | 0 | ROZPOCET
| VV |  | Mezisoučet |  | 22.6 | [13 empty] | VV | 2 | 3 | True | 0 | ROZPOCET
| VV |  | Součet |  | 701.45 | [13 empty] | VV | 2 | 4 | True | 1 | ROZPOCET
107 | K | 632682111 | Vyspravení povrchu betonových schodišť rychletuhnoucím polymerem s možností okamžitého zatížení stupňů a podest tl. do 10 mm | m2 | 3.795 |  | 0 | CS ÚRS 2025 01 |  |  | základní |  | 0 | 0.02346 | 0.089031 | 0 | 0 | 4 | K | 2 |  |  |  | ROZPOCET | 0 | 0 | 0 | 0 | 0 | 1 | 0 | 4 | -1074474306
| Online PSC |  | https://podminky.urs.cz/item/CS_URS_2025_01/632682111 | [15 empty] | Online PSC | 2
| VV |  | SKLADBA POVRCHU NA STÁVAJÍCÍCH BETONOVÝCH SCHODIŠTÍCH (SKL 04; P 02) | [15 empty] | VV | 2 | 1 | True | 0 | ROZPOCET
| VV |  | vyspravení a vytmelení stávající betonové konstrukce do 10% | [15 empty] | VV | 2 | 1 | True | 0 | ROZPOCET
| VV |  | "mč 0.01 (vstupní foyer) - postranní schodiště"(6,8*1,45)*0,1 |  | 0.986 | [13 empty] | VV | 2 | 2 | True | 0 | ROZPOCET
| VV |  | "mč 0.01 (vstupní foyer) - postranní schodiště (horní podesta)"(3,25)*0,1 |  | 0.325 | [13 empty] | VV | 2 | 2 | True | 0 | ROZPOCET
| VV |  | "mč 0.03 (prostor schodiště) - rameno schodiště"(5,12*1,5)*0,1 |  | 0.768 | [13 empty] | VV | 2 | 2 | True | 0 | ROZPOCET
| VV |  | "postranní schodiště 1.NP-2.NP"(0,63*1,3)*0,1 |  | 0.082 | [13 empty] | VV | 2 | 2 | True | 0 | ROZPOCET
| VV |  | "postranní schodiště 1.NP-2.NP"(8*1,45)*0,1 |  | 1.16 | [13 empty] | VV | 2 | 2 | True | 0 | ROZPOCET
| VV |  | "postranní schodiště 1.NP-2.NP (horní podesta)"(2,4)*0,1 |  | 0.24 | [13 empty] | VV | 2 | 2 | True | 0 | ROZPOCET
| VV |  | "postranní schodiště 1.NP-2.NP (mezipodesta)"(1,3*1,8)*0,1 |  | 0.234 | [13 empty] | VV | 2 | 2 | True | 0 | ROZPOCET
| VV |  | Součet |  | 3.795 | [13 empty] | VV | 2 | 4 | True | 1 | ROZPOCET
108 | K | 635221111 | Násyp ze škváry pod podlahy s udusáním a urovnáním povrchu, ze škváry netříděné | m3 | 3.346 |  | 0 | CS ÚRS 2025 01 |  |  | základní |  | 0 | 1.2 | 4.0152 | 0 | 0 | 4 | K | 2 |  |  |  | ROZPOCET | 0 | 0 | 0 | 0 | 0 | 1 | 0 | 4 | 120060430
| Online PSC |  | https://podminky.urs.cz/item/CS_URS_2025_01/635221111 | [15 empty] | Online PSC | 2
| VV |  | SKLADBA PODLAHY NA PŮDĚ 3NP PO ZBOURANÉM KOMÍNU (SKL 38) | [15 empty] | VV | 2 | 1 | True | 0 | ROZPOCET
| VV |  | "doplnění podlahy po bourání komínu - krov"5,55*0,22*2,74 |  | 3.346 | [13 empty] | VV | 2 | 2 | True | 0 | ROZPOCET
| VV |  | Součet |  | 3.346 | [13 empty] | VV | 2 | 4 | True | 1 | ROZPOCET
109 | K | 965046111 | Broušení stávajících betonových podlah úběr do 3 mm | m2 | 37.949 |  | 0 | CS ÚRS 2025 01 |  |  | základní |  | 0 | 0 | 0 | 0 | 0 | 4 | K | 2 |  |  |  | ROZPOCET | 0 | 0 | 0 | 0 | 0 | 1 | 0 | 4 | 1131741487
| Online PSC |  | https://podminky.urs.cz/item/CS_URS_2025_01/965046111 | [15 empty] | Online PSC | 2
| VV |  | SKLADBA POVRCHU NA STÁVAJÍCÍCH BETONOVÝCH SCHODIŠTÍCH (SKL 04; P 02) | [15 empty] | VV | 2 | 1 | True | 0 | ROZPOCET
| VV |  | "mč 0.01 (vstupní foyer) - postranní schodiště"6,8*1,45 |  | 9.86 | [13 empty] | VV | 2 | 2 | True | 0 | ROZPOCET
| VV |  | "mč 0.01 (vstupní foyer) - postranní schodiště (horní podesta)"3,25 |  | 3.25 | [13 empty] | VV | 2 | 2 | True | 0 | ROZPOCET
| VV |  | "mč 0.03 (prostor schodiště) - rameno schodiště"5,12*1,5 |  | 7.68 | [13 empty] | VV | 2 | 2 | True | 0 | ROZPOCET
| VV |  | "postranní schodiště 1.NP-2.NP"0,63*1,3 |  | 0.819 | [13 empty] | VV | 2 | 2 | True | 0 | ROZPOCET
| VV |  | "postranní schodiště 1.NP-2.NP"8*1,45 |  | 11.6 | [13 empty] | VV | 2 | 2 | True | 0 | ROZPOCET
| VV |  | "postranní schodiště 1.NP-2.NP (horní podesta)"2,4 |  | 2.4 | [13 empty] | VV | 2 | 2 | True | 0 | ROZPOCET
| VV |  | "postranní schodiště 1.NP-2.NP (mezipodesta)"1,3*1,8 |  | 2.34 | [13 empty] | VV | 2 | 2 | True | 0 | ROZPOCET
| VV |  | Součet |  | 37.949 | [13 empty] | VV | 2 | 4 | True | 1 | ROZPOCET
110 | K | 632451107 | Potěr cementový samonivelační ze suchých směsí tloušťky přes 15 do 20 mm | m2 | 37.949 |  | 0 | CS ÚRS 2025 01 |  |  | základní |  | 0 | 0.0408 | 1.5483 | 0 | 0 | 4 | K | 2 |  |  |  | ROZPOCET | 0 | 0 | 0 | 0 | 0 | 1 | 0 | 4 | 21259758
| Online PSC |  | https://podminky.urs.cz/item/CS_URS_2025_01/632451107 | [15 empty] | Online PSC | 2
| P |  | Poznámka k položce: výška nivelační vrstvy dle potřeby | [15 empty] | P | 2
| VV |  | SKLADBA POVRCHU NA STÁVAJÍCÍCH BETONOVÝCH SCHODIŠTÍCH (SKL 04; P 02) | [15 empty] | VV | 2 | 1 | True | 0 | ROZPOCET
| VV |  | "mč 0.01 (vstupní foyer) - postranní schodiště"6,8*1,45 |  | 9.86 | [13 empty] | VV | 2 | 2 | True | 0 | ROZPOCET
| VV |  | "mč 0.01 (vstupní foyer) - postranní schodiště (horní podesta)"3,25 |  | 3.25 | [13 empty] | VV | 2 | 2 | True | 0 | ROZPOCET
| VV |  | "mč 0.03 (prostor schodiště) - rameno schodiště"5,12*1,5 |  | 7.68 | [13 empty] | VV | 2 | 2 | True | 0 | ROZPOCET
| VV |  | "postranní schodiště 1.NP-2.NP"0,63*1,3 |  | 0.819 | [13 empty] | VV | 2 | 2 | True | 0 | ROZPOCET
| VV |  | "postranní schodiště 1.NP-2.NP"8*1,45 |  | 11.6 | [13 empty] | VV | 2 | 2 | True | 0 | ROZPOCET
| VV |  | "postranní schodiště 1.NP-2.NP (horní podesta)"2,4 |  | 2.4 | [13 empty] | VV | 2 | 2 | True | 0 | ROZPOCET
| VV |  | "postranní schodiště 1.NP-2.NP (mezipodesta)"1,3*1,8 |  | 2.34 | [13 empty] | VV | 2 | 2 | True | 0 | ROZPOCET
| VV |  | Součet |  | 37.949 | [13 empty] | VV | 2 | 4 | True | 1 | ROZPOCET
111 | K | 631311116 | Mazanina z betonu prostého bez zvýšených nároků na prostředí tl. přes 50 do 80 mm tř. C 25/30 | m3 | 37.36 |  | 0 | CS ÚRS 2025 01 |  |  | základní |  | 0 | 2.5019 | 93.4699 | 0 | 0 | 4 | K | 2 |  |  |  | ROZPOCET | 0 | 0 | 0 | 0 | 0 | 1 | 0 | 4 | -909086271
| Online PSC |  | https://podminky.urs.cz/item/CS_URS_2025_01/631311116 | [15 empty] | Online PSC | 2
| VV |  | PODLAHA DVORANY NA TERÉNU (SKL 02a; P 08) | [15 empty] | VV | 2 | 1 | True | 0 | ROZPOCET
| VV |  | "mč 0.02 (dvorana)"127,32*0,05 |  | 6.366 | [13 empty] | VV | 2 | 2 | True | 0 | ROZPOCET
| VV |  | Mezisoučet |  | 6.366 | [13 empty] | VV | 2 | 3 | True | 0 | ROZPOCET
| VV |  | PODLAHA DVORANY NA TERÉNU (SKL 02b; P 02) | [15 empty] | VV | 2 | 1 | True | 0 | ROZPOCET
| VV |  | "mč 0.10 (sklad)"27,65*0,05 |  | 1.383 | [13 empty] | VV | 2 | 2 | True | 0 | ROZPOCET
| VV |  | Mezisoučet |  | 1.383 | [13 empty] | VV | 2 | 3 | True | 0 | ROZPOCET
| VV |  | PODLAHA NA STÁVAJÍCÍ KONSTRUKCI (SKL 03; P 02) | [15 empty] | VV | 2 | 1 | True | 0 | ROZPOCET
| VV |  | "mč 0.03 (prostor schodiště)"10,44*0,05 |  | 0.522 | [13 empty] | VV | 2 | 2 | True | 0 | ROZPOCET
| VV |  | "mč 0.04 (sklad l)"9,4*0,05 |  | 0.47 | [13 empty] | VV | 2 | 2 | True | 0 | ROZPOCET
| VV |  | "mč 0.05 (sklad ll)"9,3*0,05 |  | 0.465 | [13 empty] | VV | 2 | 2 | True | 0 | ROZPOCET
| VV |  | "mč 0.06 (tech. místnost)"4,4*0,05 |  | 0.22 | [13 empty] | VV | 2 | 2 | True | 0 | ROZPOCET
| VV |  | "mč 0.13 (zázemí dvorany)"12,8*0,05 |  | 0.64 | [13 empty] | VV | 2 | 2 | True | 0 | ROZPOCET
| VV |  | "mč 0.07 (strojovna výtahu) + 0.08 (archiv)"17,4*0,05 |  | 0.87 | [13 empty] | VV | 2 | 2 | True | 0 | ROZPOCET
| VV |  | "mč 0.09 (archiv ll)"30*0,05 |  | 1.5 | [13 empty] | VV | 2 | 2 | True | 0 | ROZPOCET
| VV |  | Mezisoučet |  | 4.687 | [13 empty] | VV | 2 | 3 | True | 0 | ROZPOCET
| VV |  | Nová podlaha mč 0.13 | [15 empty] | VV | 2 | 1 | True | 0 | ROZPOCET
| VV |  | "mč 0.13 (zázemí dvorany) - v místě provedeného nového otvoru"0,78*0,05 |  | 0.039 | [13 empty] | VV | 2 | 2 | True | 0 | ROZPOCET
| VV |  | Mezisoučet |  | 0.039 | [13 empty] | VV | 2 | 3 | True | 0 | ROZPOCET
| VV |  | PODLAHA V CHODBĚ 1NP (SKL 11; P 13) | [15 empty] | VV | 2 | 1 | True | 0 | ROZPOCET
| VV |  | "mč 1.02 (chodba 1.NP)"132,27*0,05 |  | 6.614 | [13 empty] | VV | 2 | 2 | True | 0 | ROZPOCET
| VV |  | "mč 1.12 (wc ženy)"10,7*0,05 |  | 0.535 | [13 empty] | VV | 2 | 2 | True | 0 | ROZPOCET
| VV |  | "mč 1.13 (wc muži)"11,52*0,05 |  | 0.576 | [13 empty] | VV | 2 | 2 | True | 0 | ROZPOCET
| VV |  | "mč 1.15 (wc invalidé)"5,61*0,05 |  | 0.281 | [13 empty] | VV | 2 | 2 | True | 0 | ROZPOCET
| VV |  | "mč 1.16 (úklidová místnost)"2,41*0,05 |  | 0.121 | [13 empty] | VV | 2 | 2 | True | 0 | ROZPOCET
| VV |  | "mč 1.17 (zázemí personálu)"4,99*0,05 |  | 0.25 | [13 empty] | VV | 2 | 2 | True | 0 | ROZPOCET
| VV |  | Mezisoučet |  | 8.377 | [13 empty] | VV | 2 | 3 | True | 0 | ROZPOCET
| VV |  | PODLAHA V JEDNACÍ MÍSTNOSTI (SKL 12; P 14) | [15 empty] | VV | 2 | 1 | True | 0 | ROZPOCET
| VV |  | "mč 1.10 (jednací místnost), ozn. P 14"50,7*0,05 |  | 2.535 | [13 empty] | VV | 2 | 2 | True | 0 | ROZPOCET
| VV |  | "mč 1.11 (kuchyň), ozn. P 14"14,7*0,05 |  | 0.735 | [13 empty] | VV | 2 | 2 | True | 0 | ROZPOCET
| VV |  | Mezisoučet |  | 3.27 | [13 empty] | VV | 2 | 3 | True | 0 | ROZPOCET
| VV |  | SKLADBA NOVÉHO STROPU (SKL 13a; P 13) | [15 empty] | VV | 2 | 1 | True | 0 | ROZPOCET
| VV |  | "mč 1.02 (chodba 1.NP) "19,4*0,05 |  | 0.97 | [13 empty] | VV | 2 | 2 | True | 0 | ROZPOCET
| VV |  | "mč 2.02 (chodna 2.NP) "2,1*0,05*1,2 |  | 0.126 | [13 empty] | VV | 2 | 2 | True | 0 | ROZPOCET
| VV |  | Mezisoučet |  | 1.096 | [13 empty] | VV | 2 | 3 | True | 0 | ROZPOCET
| VV |  | SKLADBA NOVÉHO STROPU (SKL 13b; P 14) | [15 empty] | VV | 2 | 1 | True | 0 | ROZPOCET
| VV |  | "mč 1.07 (chodba 1.NP) "5,5*0,05*3,15 |  | 0.866 | [13 empty] | VV | 2 | 2 | True | 0 | ROZPOCET
| VV |  | Mezisoučet |  | 0.866 | [13 empty] | VV | 2 | 3 | True | 0 | ROZPOCET
| VV |  | SKLADBA PODLAHY V CHODBĚ 1NP PO ZBOURANÉM KOMÍNU (SKL 14; P 13) | [15 empty] | VV | 2 | 1 | True | 0 | ROZPOCET
| VV |  | "mč 1.02 (chodba 1.NP)"3,3*0,05*1,25 |  | 0.206 | [13 empty] | VV | 2 | 2 | True | 0 | ROZPOCET
| VV |  | Mezisoučet |  | 0.206 | [13 empty] | VV | 2 | 3 | True | 0 | ROZPOCET
| VV |  | PODLAHA V CHODBĚ 2NP A NA SOCIÁLKÁCH (SKL 21; P 13) | [15 empty] | VV | 2 | 1 | True | 0 | ROZPOCET
| VV |  | "mč 2.02 (chodba 2.NP)"166*0,05 |  | 8.3 | [13 empty] | VV | 2 | 2 | True | 0 | ROZPOCET
| VV |  | "mč 2.03 (wc ženy)"10,7*0,05 |  | 0.535 | [13 empty] | VV | 2 | 2 | True | 0 | ROZPOCET
| VV |  | "mč 2.04 (wc muži)"11,3*0,05 |  | 0.565 | [13 empty] | VV | 2 | 2 | True | 0 | ROZPOCET
| VV |  | Mezisoučet |  | 9.4 | [13 empty] | VV | 2 | 3 | True | 0 | ROZPOCET
| VV |  | PODLAHA VE SPISOVNĚ (SKL 22; P 14) | [15 empty] | VV | 2 | 1 | True | 0 | ROZPOCET
| VV |  | "mč 2.05 (spisovna)"33,4*0,05 |  | 1.67 | [13 empty] | VV | 2 | 2 | True | 0 | ROZPOCET
| VV |  | Mezisoučet |  | 1.67 | [13 empty] | VV | 2 | 3 | True | 0 | ROZPOCET
| VV |  | Součet |  | 37.36 | [13 empty] | VV | 2 | 4 | True | 1 | ROZPOCET
112 | K | 631319171 | Příplatek k cenám mazanin za stržení povrchu spodní vrstvy mazaniny latí před vložením výztuže nebo pletiva pro tl. obou vrstev mazaniny přes 50 do 80 mm | m3 | 37.36 |  | 0 | CS ÚRS 2025 01 |  |  | základní |  | 0 | 0 | 0 | 0 | 0 | 4 | K | 2 |  |  |  | ROZPOCET | 0 | 0 | 0 | 0 | 0 | 1 | 0 | 4 | 546201315
| Online PSC |  | https://podminky.urs.cz/item/CS_URS_2025_01/631319171 | [15 empty] | Online PSC | 2
| VV |  | PODLAHA DVORANY NA TERÉNU (SKL 02a; P 08) | [15 empty] | VV | 2 | 1 | True | 0 | ROZPOCET
| VV |  | "mč 0.02 (dvorana)"127,32*0,05 |  | 6.366 | [13 empty] | VV | 2 | 2 | True | 0 | ROZPOCET
| VV |  | Mezisoučet |  | 6.366 | [13 empty] | VV | 2 | 3 | True | 0 | ROZPOCET
| VV |  | PODLAHA DVORANY NA TERÉNU (SKL 02b; P 02) | [15 empty] | VV | 2 | 1 | True | 0 | ROZPOCET
| VV |  | "mč 0.10 (sklad)"27,65*0,05 |  | 1.383 | [13 empty] | VV | 2 | 2 | True | 0 | ROZPOCET
| VV |  | Mezisoučet |  | 1.383 | [13 empty] | VV | 2 | 3 | True | 0 | ROZPOCET
| VV |  | PODLAHA NA STÁVAJÍCÍ KONSTRUKCI (SKL 03; P 02) | [15 empty] | VV | 2 | 1 | True | 0 | ROZPOCET
| VV |  | "mč 0.03 (prostor schodiště)"10,44*0,05 |  | 0.522 | [13 empty] | VV | 2 | 2 | True | 0 | ROZPOCET
| VV |  | "mč 0.04 (sklad l)"9,4*0,05 |  | 0.47 | [13 empty] | VV | 2 | 2 | True | 0 | ROZPOCET
| VV |  | "mč 0.05 (sklad ll)"9,3*0,05 |  | 0.465 | [13 empty] | VV | 2 | 2 | True | 0 | ROZPOCET
| VV |  | "mč 0.06 (tech. místnost)"4,4*0,05 |  | 0.22 | [13 empty] | VV | 2 | 2 | True | 0 | ROZPOCET
| VV |  | "mč 0.13 (zázemí dvorany)"12,8*0,05 |  | 0.64 | [13 empty] | VV | 2 | 2 | True | 0 | ROZPOCET
| VV |  | "mč 0.07 (strojovna výtahu) + 0.08 (archiv)"17,4*0,05 |  | 0.87 | [13 empty] | VV | 2 | 2 | True | 0 | ROZPOCET
| VV |  | "mč 0.09 (archiv ll)"30*0,05 |  | 1.5 | [13 empty] | VV | 2 | 2 | True | 0 | ROZPOCET
| VV |  | Mezisoučet |  | 4.687 | [13 empty] | VV | 2 | 3 | True | 0 | ROZPOCET
| VV |  | Nová podlaha mč 0.13 | [15 empty] | VV | 2 | 1 | True | 0 | ROZPOCET
| VV |  | "mč 0.13 (zázemí dvorany) - v místě provedeného nového otvoru"0,78*0,05 |  | 0.039 | [13 empty] | VV | 2 | 2 | True | 0 | ROZPOCET
| VV |  | Mezisoučet |  | 0.039 | [13 empty] | VV | 2 | 3 | True | 0 | ROZPOCET
| VV |  | PODLAHA V CHODBĚ 1NP (SKL 11; P 13) | [15 empty] | VV | 2 | 1 | True | 0 | ROZPOCET
| VV |  | "mč 1.02 (chodba 1.NP)"132,27*0,05 |  | 6.614 | [13 empty] | VV | 2 | 2 | True | 0 | ROZPOCET
| VV |  | "mč 1.12 (wc ženy)"10,7*0,05 |  | 0.535 | [13 empty] | VV | 2 | 2 | True | 0 | ROZPOCET
| VV |  | "mč 1.13 (wc muži)"11,52*0,05 |  | 0.576 | [13 empty] | VV | 2 | 2 | True | 0 | ROZPOCET
| VV |  | "mč 1.15 (wc invalidé)"5,61*0,05 |  | 0.281 | [13 empty] | VV | 2 | 2 | True | 0 | ROZPOCET
| VV |  | "mč 1.16 (úklidová místnost)"2,41*0,05 |  | 0.121 | [13 empty] | VV | 2 | 2 | True | 0 | ROZPOCET
| VV |  | "mč 1.17 (zázemí personálu)"4,99*0,05 |  | 0.25 | [13 empty] | VV | 2 | 2 | True | 0 | ROZPOCET
| VV |  | Mezisoučet |  | 8.377 | [13 empty] | VV | 2 | 3 | True | 0 | ROZPOCET
| VV |  | PODLAHA V JEDNACÍ MÍSTNOSTI (SKL 12; P 14) | [15 empty] | VV | 2 | 1 | True | 0 | ROZPOCET
| VV |  | "mč 1.10 (jednací místnost), ozn. P 14"50,7*0,05 |  | 2.535 | [13 empty] | VV | 2 | 2 | True | 0 | ROZPOCET
| VV |  | "mč 1.11 (kuchyň), ozn. P 14"14,7*0,05 |  | 0.735 | [13 empty] | VV | 2 | 2 | True | 0 | ROZPOCET
| VV |  | Mezisoučet |  | 3.27 | [13 empty] | VV | 2 | 3 | True | 0 | ROZPOCET
| VV |  | SKLADBA NOVÉHO STROPU (SKL 13a; P 13) | [15 empty] | VV | 2 | 1 | True | 0 | ROZPOCET
| VV |  | "mč 1.02 (chodba 1.NP) "19,4*0,05 |  | 0.97 | [13 empty] | VV | 2 | 2 | True | 0 | ROZPOCET
| VV |  | "mč 2.02 (chodna 2.NP) "2,1*0,05*1,2 |  | 0.126 | [13 empty] | VV | 2 | 2 | True | 0 | ROZPOCET
| VV |  | Mezisoučet |  | 1.096 | [13 empty] | VV | 2 | 3 | True | 0 | ROZPOCET
| VV |  | SKLADBA NOVÉHO STROPU (SKL 13b; P 14) | [15 empty] | VV | 2 | 1 | True | 0 | ROZPOCET
| VV |  | "mč 1.07 (chodba 1.NP) "5,5*0,05*3,15 |  | 0.866 | [13 empty] | VV | 2 | 2 | True | 0 | ROZPOCET
| VV |  | Mezisoučet |  | 0.866 | [13 empty] | VV | 2 | 3 | True | 0 | ROZPOCET
| VV |  | SKLADBA PODLAHY V CHODBĚ 1NP PO ZBOURANÉM KOMÍNU (SKL 14; P 13) | [15 empty] | VV | 2 | 1 | True | 0 | ROZPOCET
| VV |  | "mč 1.02 (chodba 1.NP)"3,3*0,05*1,25 |  | 0.206 | [13 empty] | VV | 2 | 2 | True | 0 | ROZPOCET
| VV |  | Mezisoučet |  | 0.206 | [13 empty] | VV | 2 | 3 | True | 0 | ROZPOCET
| VV |  | PODLAHA V CHODBĚ 2NP A NA SOCIÁLKÁCH (SKL 21; P 13) | [15 empty] | VV | 2 | 1 | True | 0 | ROZPOCET
| VV |  | "mč 2.02 (chodba 2.NP)"166*0,05 |  | 8.3 | [13 empty] | VV | 2 | 2 | True | 0 | ROZPOCET
| VV |  | "mč 2.03 (wc ženy)"10,7*0,05 |  | 0.535 | [13 empty] | VV | 2 | 2 | True | 0 | ROZPOCET
| VV |  | "mč 2.04 (wc muži)"11,3*0,05 |  | 0.565 | [13 empty] | VV | 2 | 2 | True | 0 | ROZPOCET
| VV |  | Mezisoučet |  | 9.4 | [13 empty] | VV | 2 | 3 | True | 0 | ROZPOCET
| VV |  | PODLAHA VE SPISOVNĚ (SKL 22; P 14) | [15 empty] | VV | 2 | 1 | True | 0 | ROZPOCET
| VV |  | "mč 2.05 (spisovna)"33,4*0,05 |  | 1.67 | [13 empty] | VV | 2 | 2 | True | 0 | ROZPOCET
| VV |  | Mezisoučet |  | 1.67 | [13 empty] | VV | 2 | 3 | True | 0 | ROZPOCET
| VV |  | Součet |  | 37.36 | [13 empty] | VV | 2 | 4 | True | 1 | ROZPOCET
113 | K | 631311126 | Mazanina z betonu prostého bez zvýšených nároků na prostředí tl. přes 80 do 120 mm tř. C 25/30 | m3 | 1.452 |  | 0 | CS ÚRS 2025 01 |  |  | základní |  | 0 | 2.5019 | 3.6327 | 0 | 0 | 4 | K | 2 |  |  |  | ROZPOCET | 0 | 0 | 0 | 0 | 0 | 1 | 0 | 4 | 1183156930
| Online PSC |  | https://podminky.urs.cz/item/CS_URS_2025_01/631311126 | [15 empty] | Online PSC | 2
| VV |  | SKLADBA VYROVNÁVACÍ RAMPY (SKL 01) | [15 empty] | VV | 2 | 1 | True | 0 | ROZPOCET
| VV |  | "mč 0.01 (vstupní foyer)"4,4*0,1*3,3 |  | 1.452 | [13 empty] | VV | 2 | 2 | True | 0 | ROZPOCET
| VV |  | Součet |  | 1.452 | [13 empty] | VV | 2 | 4 | True | 1 | ROZPOCET
114 | K | 631319173 | Příplatek k cenám mazanin za stržení povrchu spodní vrstvy mazaniny latí před vložením výztuže nebo pletiva pro tl. obou vrstev mazaniny přes 80 do 120 mm | m3 | 1.452 |  | 0 | CS ÚRS 2025 01 |  |  | základní |  | 0 | 0 | 0 | 0 | 0 | 4 | K | 2 |  |  |  | ROZPOCET | 0 | 0 | 0 | 0 | 0 | 1 | 0 | 4 | -857642975
| Online PSC |  | https://podminky.urs.cz/item/CS_URS_2025_01/631319173 | [15 empty] | Online PSC | 2
| VV |  | SKLADBA VYROVNÁVACÍ RAMPY (SKL 01) | [15 empty] | VV | 2 | 1 | True | 0 | ROZPOCET
| VV |  | "mč 0.01 (vstupní foyer)"4,4*0,1*3,3 |  | 1.452 | [13 empty] | VV | 2 | 2 | True | 0 | ROZPOCET
| VV |  | Součet |  | 1.452 | [13 empty] | VV | 2 | 4 | True | 1 | ROZPOCET
115 | K | 631311136 | Mazanina z betonu prostého bez zvýšených nároků na prostředí tl. přes 120 do 240 mm tř. C 25/30 | m3 | 0.449 |  | 0 | CS ÚRS 2025 01 |  |  | základní |  | 0 | 2.5019 | 1.1233 | 0 | 0 | 4 | K | 2 |  |  |  | ROZPOCET | 0 | 0 | 0 | 0 | 0 | 1 | 0 | 4 | 980904226
| Online PSC |  | https://podminky.urs.cz/item/CS_URS_2025_01/631311136 | [15 empty] | Online PSC | 2
| VV |  | instalační kanál | [15 empty] | VV | 2 | 1 | True | 0 | ROZPOCET
| VV |  | "mč 0.13 (zázemí dvorany)"2,65*0,05*1,2 |  | 0.159 | [13 empty] | VV | 2 | 2 | True | 0 | ROZPOCET
| VV |  | "mč 0.03 (prostor schodiště)"0,05*5,8 |  | 0.29 | [13 empty] | VV | 2 | 2 | True | 0 | ROZPOCET
| VV |  | Součet |  | 0.449 | [13 empty] | VV | 2 | 4 | True | 1 | ROZPOCET
116 | K | 631319175 | Příplatek k cenám mazanin za stržení povrchu spodní vrstvy mazaniny latí před vložením výztuže nebo pletiva pro tl. obou vrstev mazaniny přes 120 do 240 mm | m3 | 0.449 |  | 0 | CS ÚRS 2025 01 |  |  | základní |  | 0 | 0 | 0 | 0 | 0 | 4 | K | 2 |  |  |  | ROZPOCET | 0 | 0 | 0 | 0 | 0 | 1 | 0 | 4 | -694585174
| Online PSC |  | https://podminky.urs.cz/item/CS_URS_2025_01/631319175 | [15 empty] | Online PSC | 2
| VV |  | instalační kanál | [15 empty] | VV | 2 | 1 | True | 0 | ROZPOCET
| VV |  | "mč 0.13 (zázemí dvorany)"2,65*0,05*1,2 |  | 0.159 | [13 empty] | VV | 2 | 2 | True | 0 | ROZPOCET
| VV |  | "mč 0.03 (prostor schodiště)"0,05*5,8 |  | 0.29 | [13 empty] | VV | 2 | 2 | True | 0 | ROZPOCET
| VV |  | Součet |  | 0.449 | [13 empty] | VV | 2 | 4 | True | 1 | ROZPOCET
117 | K | 631362021 | Výztuž mazanin ze svařovaných sítí z drátů typu KARI | t | 1.955 |  | 0 | CS ÚRS 2025 01 |  |  | základní |  | 0 | 1.0628 | 2.0777 | 0 | 0 | 4 | K | 2 |  |  |  | ROZPOCET | 0 | 0 | 0 | 0 | 0 | 1 | 0 | 4 | -1749260087
| Online PSC |  | https://podminky.urs.cz/item/CS_URS_2025_01/631362021 | [15 empty] | Online PSC | 2
| VV |  | kari síť 150/150/6, směrné množství dle cenové CS ÚRS je 3,033kg/m2, ztratné na překrytí výztuže uvažováno 20% | [15 empty] | VV | 2 | 1 | True | 0 | ROZPOCET
| VV |  | instalační kanál | [15 empty] | VV | 2 | 1 | True | 0 | ROZPOCET
| VV |  | "mč 0.13 (zázemí dvorany)"2,65*1,2*(3,033/1000)*1,2 |  | 0.012 | [13 empty] | VV | 2 | 2 | True | 0 | ROZPOCET
| VV |  | "mč 0.03 (prostor schodiště)"5,8*(3,033/1000)*1,2 |  | 0.021 | [13 empty] | VV | 2 | 2 | True | 0 | ROZPOCET
| VV |  | Mezisoučet |  | 0.033 | [13 empty] | VV | 2 | 3 | True | 0 | ROZPOCET
| VV |  | SKLADBA VYROVNÁVACÍ RAMPY (SKL 01) | [15 empty] | VV | 2 | 1 | True | 0 | ROZPOCET
| VV |  | kari síť 150/150/5, směrné množství dle cenové CS ÚRS je 2,105 kg/m2, ztratné na překrytí výztuže uvažováno 20% | [15 empty] | VV | 2 | 1 | True | 0 | ROZPOCET
| VV |  | "mč 0.01 (vstupní foyer)"4,4*3,3*(2,105/1000)*1,2 |  | 0.037 | [13 empty] | VV | 2 | 2 | True | 0 | ROZPOCET
| VV |  | Mezisoučet |  | 0.037 | [13 empty] | VV | 2 | 3 | True | 0 | ROZPOCET
| VV |  | PODLAHA DVORANY NA TERÉNU (SKL 02a; P 08) | [15 empty] | VV | 2 | 1 | True | 0 | ROZPOCET
| VV |  | kari síť 150/150/5, směrné množství dle cenové CS ÚRS je 2,105 kg/m2, ztratné na překrytí výztuže uvažováno 20% | [15 empty] | VV | 2 | 1 | True | 0 | ROZPOCET
| VV |  | "mč 0.02 (dvorana)"127,32*(2,105/1000)*1,2 |  | 0.322 | [13 empty] | VV | 2 | 2 | True | 0 | ROZPOCET
| VV |  | Mezisoučet |  | 0.322 | [13 empty] | VV | 2 | 3 | True | 0 | ROZPOCET
| VV |  | PODLAHA DVORANY NA TERÉNU (SKL 02b; P 02) | [15 empty] | VV | 2 | 1 | True | 0 | ROZPOCET
| VV |  | kari síť 150/150/5, směrné množství dle cenové CS ÚRS je 2,105 kg/m2, ztratné na překrytí výztuže uvažováno 20% | [15 empty] | VV | 2 | 1 | True | 0 | ROZPOCET
| VV |  | "mč 0.10 (sklad)"27,65*(2,105/1000)*1,2 |  | 0.07 | [13 empty] | VV | 2 | 2 | True | 0 | ROZPOCET
| VV |  | Mezisoučet |  | 0.07 | [13 empty] | VV | 2 | 3 | True | 0 | ROZPOCET
| VV |  | PODLAHA NA STÁVAJÍCÍ KONSTRUKCI (SKL 03; P 02) | [15 empty] | VV | 2 | 1 | True | 0 | ROZPOCET
| VV |  | kari síť 150/150/5, směrné množství dle cenové CS ÚRS je 2,105 kg/m2, ztratné na překrytí výztuže uvažováno 20% | [15 empty] | VV | 2 | 1 | True | 0 | ROZPOCET
| VV |  | "mč 0.03 (prostor schodiště)"10,44*(2,105/1000)*1,2 |  | 0.026 | [13 empty] | VV | 2 | 2 | True | 0 | ROZPOCET
| VV |  | "mč 0.04 (sklad l)"9,4*(2,105/1000)*1,2 |  | 0.024 | [13 empty] | VV | 2 | 2 | True | 0 | ROZPOCET
| VV |  | "mč 0.05 (sklad ll)"9,3*(2,105/1000)*1,2 |  | 0.023 | [13 empty] | VV | 2 | 2 | True | 0 | ROZPOCET
| VV |  | "mč 0.06 (tech. místnost)"4,4*(2,105/1000)*1,2 |  | 0.011 | [13 empty] | VV | 2 | 2 | True | 0 | ROZPOCET
| VV |  | "mč 0.13 (zázemí dvorany)"12,8*(2,105/1000)*1,2 |  | 0.032 | [13 empty] | VV | 2 | 2 | True | 0 | ROZPOCET
| VV |  | "mč 0.07 (strojovna výtahu) + 0.08 (archiv)"17,4*(2,105/1000)*1,2 |  | 0.044 | [13 empty] | VV | 2 | 2 | True | 0 | ROZPOCET
| VV |  | "mč 0.09 (archiv ll)"30*(2,105/1000)*1,2 |  | 0.076 | [13 empty] | VV | 2 | 2 | True | 0 | ROZPOCET
| VV |  | Mezisoučet |  | 0.236 | [13 empty] | VV | 2 | 3 | True | 0 | ROZPOCET
| VV |  | Nová podlaha mč 0.13 | [15 empty] | VV | 2 | 1 | True | 0 | ROZPOCET
| VV |  | kari síť 150/150/5, směrné množství dle cenové CS ÚRS je 2,105 kg/m2, ztratné na překrytí výztuže uvažováno 20% | [15 empty] | VV | 2 | 1 | True | 0 | ROZPOCET
| VV |  | "mč 0.13 (zázemí dvorany) - v místě provedeného nového otvoru"0,78*(2,105/1000)*1,2 |  | 0.002 | [13 empty] | VV | 2 | 2 | True | 0 | ROZPOCET
| VV |  | Mezisoučet |  | 0.002 | [13 empty] | VV | 2 | 3 | True | 0 | ROZPOCET
| VV |  | PODLAHA V CHODBĚ 1NP (SKL 11; P 13) | [15 empty] | VV | 2 | 1 | True | 0 | ROZPOCET
| VV |  | kari síť 150/150/5, směrné množství dle cenové CS ÚRS je 2,105 kg/m2, ztratné na překrytí výztuže uvažováno 20% | [15 empty] | VV | 2 | 1 | True | 0 | ROZPOCET
| VV |  | "mč 1.02 (chodba 1.NP)"132,27*(2,105/1000)*1,2 |  | 0.334 | [13 empty] | VV | 2 | 2 | True | 0 | ROZPOCET
| VV |  | "mč 1.12 (wc ženy)"10,7*(2,105/1000)*1,2 |  | 0.027 | [13 empty] | VV | 2 | 2 | True | 0 | ROZPOCET
| VV |  | "mč 1.13 (wc muži)"11,52*(2,105/1000)*1,2 |  | 0.029 | [13 empty] | VV | 2 | 2 | True | 0 | ROZPOCET
| VV |  | "mč 1.15 (wc invalidé)"5,61*(2,105/1000)*1,2 |  | 0.014 | [13 empty] | VV | 2 | 2 | True | 0 | ROZPOCET
| VV |  | "mč 1.16 (úklidová místnost)"2,41*(2,105/1000)*1,2 |  | 0.006 | [13 empty] | VV | 2 | 2 | True | 0 | ROZPOCET
| VV |  | "mč 1.17 (zázemí personálu)"4,99*(2,105/1000)*1,2 |  | 0.013 | [13 empty] | VV | 2 | 2 | True | 0 | ROZPOCET
| VV |  | Mezisoučet |  | 0.423 | [13 empty] | VV | 2 | 3 | True | 0 | ROZPOCET
| VV |  | PODLAHA V JEDNACÍ MÍSTNOSTI (SKL 12; P 14) | [15 empty] | VV | 2 | 1 | True | 0 | ROZPOCET
| VV |  | kari síť 150/150/5, směrné množství dle cenové CS ÚRS je 2,105 kg/m2, ztratné na překrytí výztuže uvažováno 20% | [15 empty] | VV | 2 | 1 | True | 0 | ROZPOCET
| VV |  | "mč 1.10 (jednací místnost), ozn. P 14"50,7*(2,105/1000)*1,2 |  | 0.128 | [13 empty] | VV | 2 | 2 | True | 0 | ROZPOCET
| VV |  | "mč 1.11 (kuchyň), ozn. P 14"14,7*(2,105/1000)*1,2 |  | 0.037 | [13 empty] | VV | 2 | 2 | True | 0 | ROZPOCET
| VV |  | Mezisoučet |  | 0.165 | [13 empty] | VV | 2 | 3 | True | 0 | ROZPOCET
| VV |  | SKLADBA NOVÉHO STROPU (SKL 13a; P 13) | [15 empty] | VV | 2 | 1 | True | 0 | ROZPOCET
| VV |  | kari síť 150/150/5, směrné množství dle cenové CS ÚRS je 2,105 kg/m2, ztratné na překrytí výztuže uvažováno 20% | [15 empty] | VV | 2 | 1 | True | 0 | ROZPOCET
| VV |  | "mč 1.02 (chodba 1.NP) - IPE 180"19,4*(2,105/1000)*1,2 |  | 0.049 | [13 empty] | VV | 2 | 2 | True | 0 | ROZPOCET
| VV |  | "mč 2.02 (chodna 2.NP) - 2x I 180"2,1*1,2*(2,105/1000)*1,2 |  | 0.006 | [13 empty] | VV | 2 | 2 | True | 0 | ROZPOCET
| VV |  | Mezisoučet |  | 0.055 | [13 empty] | VV | 2 | 3 | True | 0 | ROZPOCET
| VV |  | SKLADBA NOVÉHO STROPU (SKL 13b; P 14) | [15 empty] | VV | 2 | 1 | True | 0 | ROZPOCET
| VV |  | kari síť 150/150/5, směrné množství dle cenové CS ÚRS je 2,105 kg/m2, ztratné na překrytí výztuže uvažováno 20% | [15 empty] | VV | 2 | 1 | True | 0 | ROZPOCET
| VV |  | "mč 1.07 (chodba 1.NP) - IPE 180"5,5*3,15*(2,105/1000)*1,2 |  | 0.044 | [13 empty] | VV | 2 | 2 | True | 0 | ROZPOCET
| VV |  | Mezisoučet |  | 0.044 | [13 empty] | VV | 2 | 3 | True | 0 | ROZPOCET
| VV |  | SKLADBA PODLAHY V CHODBĚ 1NP PO ZBOURANÉM KOMÍNU (SKL 14; P 13) | [15 empty] | VV | 2 | 1 | True | 0 | ROZPOCET
| VV |  | kari síť 150/150/5, směrné množství dle cenové CS ÚRS je 2,105 kg/m2, ztratné na překrytí výztuže uvažováno 20% | [15 empty] | VV | 2 | 1 | True | 0 | ROZPOCET
| VV |  | "mč 1.02 (chodba 1.NP)"3,00*1,25*(2,105/1000)*1,2 |  | 0.009 | [13 empty] | VV | 2 | 2 | True | 0 | ROZPOCET
| VV |  | Mezisoučet |  | 0.009 | [13 empty] | VV | 2 | 3 | True | 0 | ROZPOCET
| VV |  | PODLAHA V CHODBĚ 2NP A NA SOCIÁLKÁCH (SKL 21; P 13) | [15 empty] | VV | 2 | 1 | True | 0 | ROZPOCET
| VV |  | kari síť 150/150/5, směrné množství dle cenové CS ÚRS je 2,105 kg/m2, ztratné na překrytí výztuže uvažováno 20% | [15 empty] | VV | 2 | 1 | True | 0 | ROZPOCET
| VV |  | "mč 2.02 (chodba 2.NP)"166*(2,105/1000)*1,2 |  | 0.419 | [13 empty] | VV | 2 | 2 | True | 0 | ROZPOCET
| VV |  | "mč 2.03 (wc ženy)"10,7*(2,105/1000)*1,2 |  | 0.027 | [13 empty] | VV | 2 | 2 | True | 0 | ROZPOCET
| VV |  | "mč 2.04 (wc muži)"11,3*(2,105/1000)*1,2 |  | 0.029 | [13 empty] | VV | 2 | 2 | True | 0 | ROZPOCET
| VV |  | Mezisoučet |  | 0.475 | [13 empty] | VV | 2 | 3 | True | 0 | ROZPOCET
| VV |  | PODLAHA VE SPISOVNĚ (SKL 22; P 14) | [15 empty] | VV | 2 | 1 | True | 0 | ROZPOCET
| VV |  | kari síť 150/150/5, směrné množství dle cenové CS ÚRS je 2,105 kg/m2, ztratné na překrytí výztuže uvažováno 20% | [15 empty] | VV | 2 | 1 | True | 0 | ROZPOCET
| VV |  | "mč 2.05 (spisovna)"33,4*(2,105/1000)*1,2 |  | 0.084 | [13 empty] | VV | 2 | 2 | True | 0 | ROZPOCET
| VV |  | Mezisoučet |  | 0.084 | [13 empty] | VV | 2 | 3 | True | 0 | ROZPOCET
| VV |  | Součet |  | 1.955 | [13 empty] | VV | 2 | 4 | True | 1 | ROZPOCET
| D | 9 | Ostatní konstrukce a práce, bourání |  |  |  | 0 | [5 empty] | 0 |  | 0.045979 |  | 505.4471 | 1 | D | 1 |  |  |  | ROZPOCET | [6 empty] | 0
118 | K | 941211112 | Lešení řadové rámové lehké pracovní s podlahami s provozním zatížením tř. 3 do 200 kg/m2 šířky tř. SW06 od 0,6 do 0,9 m výšky přes 10 do 25 m montáž | m2 | 537.68 |  | 0 | CS ÚRS 2025 01 |  |  | základní |  | 0 | 0 | 0 | 0 | 0 | 4 | K | 2 |  |  |  | ROZPOCET | 0 | 0 | 0 | 0 | 0 | 1 | 0 | 4 | 530280983
| Online PSC |  | https://podminky.urs.cz/item/CS_URS_2025_01/941211112 | [15 empty] | Online PSC | 2
| VV |  | "mč 0.02 (dvorana) "51,7*10,4 |  | 537.68 | [13 empty] | VV | 2 | 2 | True | 0 | ROZPOCET
| VV |  | Součet |  | 537.68 | [13 empty] | VV | 2 | 4 | True | 1 | ROZPOCET
119 | K | 941211211 | Lešení řadové rámové lehké pracovní s podlahami s provozním zatížením tř. 3 do 200 kg/m2 šířky tř. SW06 od 0,6 do 0,9 m výšky do 10 m příplatek za každý den použití | m2 | 48391.2 |  | 0 | CS ÚRS 2025 01 |  |  | základní |  | 0 | 0 | 0 | 0 | 0 | 4 | K | 2 |  |  |  | ROZPOCET | 0 | 0 | 0 | 0 | 0 | 1 | 0 | 4 | -800807157
| Online PSC |  | https://podminky.urs.cz/item/CS_URS_2025_01/941211211 | [15 empty] | Online PSC | 2
| VV |  | předpokládaná doba realizace 90 dní | [15 empty] | VV | 2 | 1 | True | 0 | ROZPOCET
| VV |  | "mč 0.02 (dvorana) "51,7*10,4*30*3 |  | 48391.2 | [13 empty] | VV | 2 | 2 | True | 0 | ROZPOCET
| VV |  | Součet |  | 48391.2 | [13 empty] | VV | 2 | 4 | True | 1 | ROZPOCET
120 | K | 941211812 | Lešení řadové rámové lehké pracovní s podlahami s provozním zatížením tř. 3 do 200 kg/m2 šířky tř. SW06 od 0,6 do 0,9 m výšky přes 10 do 25 m demontáž | m2 | 537.68 |  | 0 | CS ÚRS 2025 01 |  |  | základní |  | 0 | 0 | 0 | 0 | 0 | 4 | K | 2 |  |  |  | ROZPOCET | 0 | 0 | 0 | 0 | 0 | 1 | 0 | 4 | 2118733733
| Online PSC |  | https://podminky.urs.cz/item/CS_URS_2025_01/941211812 | [15 empty] | Online PSC | 2
| VV |  | "mč 0.02 (dvorana) "51,7*10,4 |  | 537.68 | [13 empty] | VV | 2 | 2 | True | 0 | ROZPOCET
| VV |  | Součet |  | 537.68 | [13 empty] | VV | 2 | 4 | True | 1 | ROZPOCET
121 | K | 943111111 | Lešení prostorové trubkové lehké pracovní bez podlah s provozním zatížením tř. 3 do 200 kg/m2 výšky do 10 m montáž | m3 | 131.51 |  | 0 | CS ÚRS 2025 01 |  |  | základní |  | 0 | 0 | 0 | 0 | 0 | 4 | K | 2 |  |  |  | ROZPOCET | 0 | 0 | 0 | 0 | 0 | 1 | 0 | 4 | 343657442
| Online PSC |  | https://podminky.urs.cz/item/CS_URS_2025_01/943111111 | [15 empty] | Online PSC | 2
| VV |  | "mč 1.01 (hlavní schodiště)"131,51 |  | 131.51 | [13 empty] | VV | 2 | 2 | True | 0 | ROZPOCET
| VV |  | Součet |  | 131.51 | [13 empty] | VV | 2 | 4 | True | 1 | ROZPOCET
122 | K | 943111211 | Lešení prostorové trubkové lehké pracovní bez podlah s provozním zatížením tř. 3 do 200 kg/m2 výšky do 10 m příplatek k ceně za každý den použití | m3 | 7890.6 |  | 0 | CS ÚRS 2025 01 |  |  | základní |  | 0 | 0 | 0 | 0 | 0 | 4 | K | 2 |  |  |  | ROZPOCET | 0 | 0 | 0 | 0 | 0 | 1 | 0 | 4 | 1095381251
| Online PSC |  | https://podminky.urs.cz/item/CS_URS_2025_01/943111211 | [15 empty] | Online PSC | 2
| VV |  | "mč 1.01 (hlavní schodiště)"131,51*30*2 |  | 7890.6 | [13 empty] | VV | 2 | 2 | True | 0 | ROZPOCET
| VV |  | Součet |  | 7890.6 | [13 empty] | VV | 2 | 4 | True | 1 | ROZPOCET
123 | K | 943111811 | Lešení prostorové trubkové lehké pracovní bez podlah s provozním zatížením tř. 3 do 200 kg/m2 výšky do 10 m demontáž | m3 | 131.51 |  | 0 | CS ÚRS 2025 01 |  |  | základní |  | 0 | 0 | 0 | 0 | 0 | 4 | K | 2 |  |  |  | ROZPOCET | 0 | 0 | 0 | 0 | 0 | 1 | 0 | 4 | -2125691849
| Online PSC |  | https://podminky.urs.cz/item/CS_URS_2025_01/943111811 | [15 empty] | Online PSC | 2
| VV |  | "mč 1.01 (hlavní schodiště)"131,51 |  | 131.51 | [13 empty] | VV | 2 | 2 | True | 0 | ROZPOCET
| VV |  | Součet |  | 131.51 | [13 empty] | VV | 2 | 4 | True | 1 | ROZPOCET
124 | K | 949211111 | Lešeňová podlaha pro trubková lešení z fošen, prken nebo dřevěných sbíjených lešeňových dílců s příčníky nebo podélníky, ve výšce do 10 m montáž | m2 | 27.9 |  | 0 | CS ÚRS 2025 01 |  |  | základní |  | 0 | 0 | 0 | 0 | 0 | 4 | K | 2 |  |  |  | ROZPOCET | 0 | 0 | 0 | 0 | 0 | 1 | 0 | 4 | 1248849484
| Online PSC |  | https://podminky.urs.cz/item/CS_URS_2025_01/949211111 | [15 empty] | Online PSC | 2
| VV |  | "mč 1.01 (hlavní schodiště)"27,90 |  | 27.9 | [13 empty] | VV | 2 | 2 | True | 0 | ROZPOCET
| VV |  | Součet |  | 27.9 | [13 empty] | VV | 2 | 4 | True | 1 | ROZPOCET
125 | K | 949211211 | Lešeňová podlaha pro trubková lešení z fošen, prken nebo dřevěných sbíjených lešeňových dílců s příčníky nebo podélníky, ve výšce do 10 m příplatek k ceně za každý den použití | m2 | 1674 |  | 0 | CS ÚRS 2025 01 |  |  | základní |  | 0 | 0 | 0 | 0 | 0 | 4 | K | 2 |  |  |  | ROZPOCET | 0 | 0 | 0 | 0 | 0 | 1 | 0 | 4 | 802411093
| Online PSC |  | https://podminky.urs.cz/item/CS_URS_2025_01/949211211 | [15 empty] | Online PSC | 2
| VV |  | "mč 1.01 (hlavní schodiště)"27,90*30*2 |  | 1674 | [13 empty] | VV | 2 | 2 | True | 0 | ROZPOCET
| VV |  | Součet |  | 1674 | [13 empty] | VV | 2 | 4 | True | 1 | ROZPOCET
126 | K | 949211811 | Lešeňová podlaha pro trubková lešení z fošen, prken nebo dřevěných sbíjených lešeňových dílců s příčníky nebo podélníky, ve výšce do 10 m demontáž | m2 | 27.9 |  | 0 | CS ÚRS 2025 01 |  |  | základní |  | 0 | 0 | 0 | 0 | 0 | 4 | K | 2 |  |  |  | ROZPOCET | 0 | 0 | 0 | 0 | 0 | 1 | 0 | 4 | -1338126932
| Online PSC |  | https://podminky.urs.cz/item/CS_URS_2025_01/949211811 | [15 empty] | Online PSC | 2
| VV |  | "mč 1.01 (hlavní schodiště)"27,90 |  | 27.9 | [13 empty] | VV | 2 | 2 | True | 0 | ROZPOCET
| VV |  | Součet |  | 27.9 | [13 empty] | VV | 2 | 4 | True | 1 | ROZPOCET
127 | K | 946112114 | Věže pojízdné trubkové nebo dílcové s maximálním zatížením podlahy do 200 kg/m2 šířky přes 0,9 do 1,6 m, délky do 3,2 m výšky přes 3,5 m do 4,5 m montáž | kus | 1 |  | 0 | CS ÚRS 2025 01 |  |  | základní |  | 0 | 0 | 0 | 0 | 0 | 4 | K | 2 |  |  |  | ROZPOCET | 0 | 0 | 0 | 0 | 0 | 1 | 0 | 4 | 293129475
| Online PSC |  | https://podminky.urs.cz/item/CS_URS_2025_01/946112114 | [15 empty] | Online PSC | 2
| VV |  | 1 |  | 1 | [13 empty] | VV | 2 | 2 | True | 0 | ROZPOCET
| VV |  | Součet |  | 1 | [13 empty] | VV | 2 | 4 | True | 1 | ROZPOCET
128 | K | 946111214 | Věže pojízdné trubkové nebo dílcové s maximálním zatížením podlahy do 200 kg/m2 šířky od 0,6 do 0,9 m, délky do 3,2 m výšky přes 3,5 m do 4,5 m příplatek k ceně za každý den použití | kus | 60 |  | 0 | CS ÚRS 2025 01 |  |  | základní |  | 0 | 0 | 0 | 0 | 0 | 4 | K | 2 |  |  |  | ROZPOCET | 0 | 0 | 0 | 0 | 0 | 1 | 0 | 4 | -403444847
| Online PSC |  | https://podminky.urs.cz/item/CS_URS_2025_01/946111214 | [15 empty] | Online PSC | 2
| VV |  | 30*2 |  | 60 | [13 empty] | VV | 2 | 2 | True | 0 | ROZPOCET
| VV |  | Součet |  | 60 | [13 empty] | VV | 2 | 4 | True | 1 | ROZPOCET
129 | K | 946112814 | Věže pojízdné trubkové nebo dílcové s maximálním zatížením podlahy do 200 kg/m2 šířky přes 0,9 do 1,6 m, délky do 3,2 m výšky přes 3,5 m do 4,5 m demontáž | kus | 1 |  | 0 | CS ÚRS 2025 01 |  |  | základní |  | 0 | 0 | 0 | 0 | 0 | 4 | K | 2 |  |  |  | ROZPOCET | 0 | 0 | 0 | 0 | 0 | 1 | 0 | 4 | 1335193742
| Online PSC |  | https://podminky.urs.cz/item/CS_URS_2025_01/946112814 | [15 empty] | Online PSC | 2
| VV |  | 1 |  | 1 | [13 empty] | VV | 2 | 2 | True | 0 | ROZPOCET
| VV |  | Součet |  | 1 | [13 empty] | VV | 2 | 4 | True | 1 | ROZPOCET
130 | K | 961044111 | Bourání základů z betonu prostého | m3 | 7.083 |  | 0 | CS ÚRS 2025 01 |  |  | základní |  | 0 | 0 | 0 | 2 | 14.166 | 4 | K | 2 |  |  |  | ROZPOCET | 0 | 0 | 0 | 0 | 0 | 1 | 0 | 4 | 989598051
| Online PSC |  | https://podminky.urs.cz/item/CS_URS_2025_01/961044111 | [15 empty] | Online PSC | 2
| VV |  | instalační kanál | [15 empty] | VV | 2 | 1 | True | 0 | ROZPOCET
| VV |  | "mč 0.13 (zázemí dvorany) - podkladní beton tl. 50 mm"2,65*0,05*1,2 |  | 0.159 | [13 empty] | VV | 2 | 2 | True | 0 | ROZPOCET
| VV |  | "mč 0.03 (prostor schodiště)"5,8*0,05 |  | 0.29 | [13 empty] | VV | 2 | 2 | True | 0 | ROZPOCET
| VV |  | Mezisoučet |  | 0.449 | [13 empty] | VV | 2 | 3 | True | 0 | ROZPOCET
| VV |  | "mč 0.02 (dvorana) - podkladní beton"8,25*0,05*14,6 |  | 6.023 | [13 empty] | VV | 2 | 2 | True | 0 | ROZPOCET
| VV |  | "mč 0.03 (prostor schodiště) - rozšíření dvorany po demolici stěn, uvažuje se totožná úroveň původních podlah"3,7*0,05*1,65*2 |  | 0.611 | [13 empty] | VV | 2 | 2 | True | 0 | ROZPOCET
| VV |  | Mezisoučet |  | 6.634 | [13 empty] | VV | 2 | 3 | True | 0 | ROZPOCET
| VV |  | Součet |  | 7.083 | [13 empty] | VV | 2 | 4 | True | 1 | ROZPOCET
131 | K | 961055111 | Bourání základů z betonu železového | m3 | 21.696 |  | 0 | CS ÚRS 2025 01 |  |  | základní |  | 0 | 0 | 0 | 2.4 | 52.0704 | 4 | K | 2 |  |  |  | ROZPOCET | 0 | 0 | 0 | 0 | 0 | 1 | 0 | 4 | 1039323720
| Online PSC |  | https://podminky.urs.cz/item/CS_URS_2025_01/961055111 | [15 empty] | Online PSC | 2
| VV |  | instalační kanál | [15 empty] | VV | 2 | 1 | True | 0 | ROZPOCET
| VV |  | "mč 0.13 (zázemí dvorany) - základová deska tl. 200 mm"2,65*0,2*1,2 |  | 0.636 | [13 empty] | VV | 2 | 2 | True | 0 | ROZPOCET
| VV |  | "mč 0.03 (prostor schodiště) - základová deska tl. 200 mm"5,8*0,2 |  | 1.16 | [13 empty] | VV | 2 | 2 | True | 0 | ROZPOCET
| VV |  | Mezisoučet |  | 1.796 | [13 empty] | VV | 2 | 3 | True | 0 | ROZPOCET
| VV |  | "mč 0.02 (dvorana) - základová deska"8,25*0,15*14,6 |  | 18.068 | [13 empty] | VV | 2 | 2 | True | 0 | ROZPOCET
| VV |  | "mč 0.03 (prostor schodiště) - rozšíření dvorany po demolici stěn, uvažuje se totožná úroveň původních podlah"3,7*0,15*1,65*2 |  | 1.832 | [13 empty] | VV | 2 | 2 | True | 0 | ROZPOCET
| VV |  | Mezisoučet |  | 19.9 | [13 empty] | VV | 2 | 3 | True | 0 | ROZPOCET
| VV |  | Součet |  | 21.696 | [13 empty] | VV | 2 | 4 | True | 1 | ROZPOCET
132 | K | 962031132 | Bourání příček nebo přizdívek z cihel pálených plných nebo dutých, tl. do 100 mm | m2 | 90.465 |  | 0 | CS ÚRS 2025 01 |  |  | základní |  | 0 | 0 | 0 | 0.208 | 18.8167 | 4 | K | 2 |  |  |  | ROZPOCET | 0 | 0 | 0 | 0 | 0 | 1 | 0 | 4 | -1878220554
| Online PSC |  | https://podminky.urs.cz/item/CS_URS_2025_01/962031132 | [15 empty] | Online PSC | 2
| VV |  | "mč 1.01 (hlavní schodiště 1.NP) - Dem. (zd) 07"1,5*3,15-0,8*1,97 |  | 3.149 | [13 empty] | VV | 2 | 2 | True | 0 | ROZPOCET
| VV |  | "mč 1.02 (chodba 1.NP) - Dem. (zd) 03"0,95*3,15 |  | 2.993 | [13 empty] | VV | 2 | 2 | True | 0 | ROZPOCET
| VV |  | "mč 1.02 (chodba 1.NP) - Dem. (zd) 04"1,65*3,15-0,8*1,97 |  | 3.622 | [13 empty] | VV | 2 | 2 | True | 0 | ROZPOCET
| VV |  | "mč 1.02 (chodba 1.NP) - Dem. (zd) 05"1,75*3,15 |  | 5.513 | [13 empty] | VV | 2 | 2 | True | 0 | ROZPOCET
| VV |  | "mč 1.10 (jednací místnost) - Dem. (zd) 08"5,5*3,15-0,8*1,97-4,37 |  | 11.379 | [13 empty] | VV | 2 | 2 | True | 0 | ROZPOCET
| VV |  | "mč 2.02 (chodba 2.NP) - Dem. (zd) 09"0,27*3,15 |  | 0.851 | [13 empty] | VV | 2 | 2 | True | 0 | ROZPOCET
| VV |  | "mč 2.02 (chodba 2.NP) - Dem. (zd) 10"1,05*3,15 |  | 3.308 | [13 empty] | VV | 2 | 2 | True | 0 | ROZPOCET
| VV |  | "mč 2.02 (chodba 2.NP) - Dem. (zd) 11"8,6*3,15-0,8*1,97*2 |  | 23.938 | [13 empty] | VV | 2 | 2 | True | 0 | ROZPOCET
| VV |  | "mč 2.02 (chodba 2.NP) - Dem. (zd) 12"1,6*3,15 |  | 5.04 | [13 empty] | VV | 2 | 2 | True | 0 | ROZPOCET
| VV |  | "mč 2.02 (chodba 2.NP) - Dem. (zd) 13"1,6*3,15 |  | 5.04 | [13 empty] | VV | 2 | 2 | True | 0 | ROZPOCET
| VV |  | "mč 2.05 (spisovna) - Dem. (zd) 14"2,7*3,15-0,9*1,97 |  | 6.732 | [13 empty] | VV | 2 | 2 | True | 0 | ROZPOCET
| VV |  | "mč 2.05 (spisovna) - Dem. (zd) 15"2,95*3,15 |  | 9.293 | [13 empty] | VV | 2 | 2 | True | 0 | ROZPOCET
| VV |  | "mč 2.05 (spisovna) - Dem. (zd) 16"0,15*3,15 |  | 0.473 | [13 empty] | VV | 2 | 2 | True | 0 | ROZPOCET
| VV |  | "mč 2.05 (spisovna) - Dem. (zd) 17"3,4*3,15-0,8*1,97 |  | 9.134 | [13 empty] | VV | 2 | 2 | True | 0 | ROZPOCET
| VV |  | Součet |  | 90.465 | [13 empty] | VV | 2 | 4 | True | 1 | ROZPOCET
133 | K | 962032231 | Bourání zdiva nadzákladového z cihel pálených plných nebo lícových nebo vápenopískových na maltu vápennou nebo vápenocementovou, objemu přes 1 m3 | m3 | 55.372 |  | 0 | CS ÚRS 2025 01 |  |  | základní |  | 0 | 0 | 0 | 1.8 | 99.6696 | 4 | K | 2 |  |  |  | ROZPOCET | 0 | 0 | 0 | 0 | 0 | 1 | 0 | 4 | 961520219
| Online PSC |  | https://podminky.urs.cz/item/CS_URS_2025_01/962032231 | [15 empty] | Online PSC | 2
| VV |  | "mč 0.02 (dvorana) - Dem. (zd) 01"3,7*3,1*0,3 |  | 3.441 | [13 empty] | VV | 2 | 2 | True | 0 | ROZPOCET
| VV |  | "mč 0.02 (dvorana) - Dem. (zd) 02"3,7*3,1*0,3 |  | 3.441 | [13 empty] | VV | 2 | 2 | True | 0 | ROZPOCET
| VV |  | "mč 1.02 (chodba 1.NP) - Dem. (zd) 06"2,75*3,15*0,3 |  | 2.599 | [13 empty] | VV | 2 | 2 | True | 0 | ROZPOCET
| VV |  | "Dem. komín 01 - pod úrovní střechy (krov)"9,75*1,2-0,3*4,4*0,3-0,3*3,9*0,3-0,3*3,39*0,3 |  | 10.648 | [13 empty] | VV | 2 | 2 | True | 0 | ROZPOCET
| VV |  | "Dem. komín 01 - pod úrovní střechy (2.NP)"2,1*3,6*1,2-0,3*3,6*0,3*3 |  | 8.1 | [13 empty] | VV | 2 | 2 | True | 0 | ROZPOCET
| VV |  | "Dem. komín 01 - pod úrovní střechy (1.NP)"1,9*3,7*1,2-0,3*3,6*0,3*3 |  | 7.464 | [13 empty] | VV | 2 | 2 | True | 0 | ROZPOCET
| VV |  | "Dem. komín 02 - pod úrovní střechy (krov)"9,43*0,8-0,4*4,38*0,35-0,4*3,93*0,35-0,4*3,48*0,35 |  | 5.893 | [13 empty] | VV | 2 | 2 | True | 0 | ROZPOCET
| VV |  | "Dem. komín 03 - pod úrovní střechy (krov)"0,75*3*0,5 |  | 1.125 | [13 empty] | VV | 2 | 2 | True | 0 | ROZPOCET
| VV |  | "Dem. komín 04 - pod úrovní střechy (krov)"0,75*3*0,75 |  | 1.688 | [13 empty] | VV | 2 | 2 | True | 0 | ROZPOCET
| VV |  | "Dem. komín 05 - pod úrovní střechy (krov)"1,3*3*0,65 |  | 2.535 | [13 empty] | VV | 2 | 2 | True | 0 | ROZPOCET
| VV |  | "Dem. komín 06 - pod úrovní střechy (krov)"0,75*3*0,5 |  | 1.125 | [13 empty] | VV | 2 | 2 | True | 0 | ROZPOCET
| VV |  | "Dem. komín 07 - pod úrovní střechy (krov)"0,85*3*0,5 |  | 1.275 | [13 empty] | VV | 2 | 2 | True | 0 | ROZPOCET
| VV |  | "Dem. komín 08 - pod úrovní střechy (krov)"0,85*3*0,5 |  | 1.275 | [13 empty] | VV | 2 | 2 | True | 0 | ROZPOCET
| VV |  | "Dem. komín 09 - pod úrovní střechy (krov)"0,85*3*0,5 |  | 1.275 | [13 empty] | VV | 2 | 2 | True | 0 | ROZPOCET
| VV |  | "Dem. komín 10 - pod úrovní střechy (krov)"1,35*3*0,55 |  | 2.228 | [13 empty] | VV | 2 | 2 | True | 0 | ROZPOCET
| VV |  | "Dem. komín 11 - pod úrovní střechy (krov)"0,8*3,5*0,45 |  | 1.26 | [13 empty] | VV | 2 | 2 | True | 0 | ROZPOCET
| VV |  | Součet |  | 55.372 | [13 empty] | VV | 2 | 4 | True | 1 | ROZPOCET
134 | K | 962032631 | Bourání zdiva nadzákladového komínového z cihel pálených, šamotových nebo vápenopískových, na maltu vápennou nebo vápenocementovou | m3 | 7.809 |  | 0 | CS ÚRS 2025 01 |  |  | základní |  | 0 | 0 | 0 | 1.594 | 12.4475 | 4 | K | 2 |  |  |  | ROZPOCET | 0 | 0 | 0 | 0 | 0 | 1 | 0 | 4 | 1607373317
| Online PSC |  | https://podminky.urs.cz/item/CS_URS_2025_01/962032631 | [15 empty] | Online PSC | 2
| VV |  | "Dem. komín 01 - nad střešní část"5*1,2-0,3*2,5*0,3-0,3*2*0,3-0,3*1,5*0,3 |  | 5.46 | [13 empty] | VV | 2 | 2 | True | 0 | ROZPOCET
| VV |  | "Dem. komín 02 - nad střešní část"3,75*0,8-0,4*2*0,35-0,4*1,55*0,35-0,4*1,1*0,35 |  | 2.349 | [13 empty] | VV | 2 | 2 | True | 0 | ROZPOCET
| VV |  | Součet |  | 7.809 | [13 empty] | VV | 2 | 4 | True | 1 | ROZPOCET
135 | K | 963011510 | Bourání stropů z tvárnic pálených do nosníků ocelových, bez jejich vybourání a odklizení, tloušťky do 80 mm | m2 | 31.025 |  | 0 | CS ÚRS 2025 01 |  |  | základní |  | 0 | 0 | 0 | 0.088 | 2.7302 | 4 | K | 2 |  |  |  | ROZPOCET | 0 | 0 | 0 | 0 | 0 | 1 | 0 | 4 | 101450415
| Online PSC |  | https://podminky.urs.cz/item/CS_URS_2025_01/963011510 | [15 empty] | Online PSC | 2
| VV |  | "mč 1.02 (chodba 1.NP - demolice stropu nad bývalým průjezdem)"13,7 |  | 13.7 | [13 empty] | VV | 2 | 2 | True | 0 | ROZPOCET
| VV |  | "mč 1.07 (archiv - demolice stropu nad bývalým průjezdem)"3,15*5,5 |  | 17.325 | [13 empty] | VV | 2 | 2 | True | 0 | ROZPOCET
| VV |  | Součet |  | 31.025 | [13 empty] | VV | 2 | 4 | True | 1 | ROZPOCET
136 | K | 963042819 | Bourání schodišťových stupňů betonových zhotovených na místě | m | 9.9 |  | 0 | CS ÚRS 2025 01 |  |  | základní |  | 0 | 0 | 0 | 0.07 | 0.693 | 4 | K | 2 |  |  |  | ROZPOCET | 0 | 0 | 0 | 0 | 0 | 1 | 0 | 4 | -810196012
| Online PSC |  | https://podminky.urs.cz/item/CS_URS_2025_01/963042819 | [15 empty] | Online PSC | 2
| VV |  | "mč 0.01 (vstupní foyer)"3,3*3 |  | 9.9 | [13 empty] | VV | 2 | 2 | True | 0 | ROZPOCET
| VV |  | Součet |  | 9.9 | [13 empty] | VV | 2 | 4 | True | 1 | ROZPOCET
137 | K | 963051110 | Bourání železobetonových stropů deskových, tl. do 80 mm | m3 | 12.701 |  | 0 | CS ÚRS 2025 01 |  |  | základní |  | 0 | 0 | 0 | 2.4 | 30.4824 | 4 | K | 2 |  |  |  | ROZPOCET | 0 | 0 | 0 | 0 | 0 | 1 | 0 | 4 | -165427677
| Online PSC |  | https://podminky.urs.cz/item/CS_URS_2025_01/963051110 | [15 empty] | Online PSC | 2
| VV |  | "mč 0.10 (sklad) - stropní kce (podlaha) vč. trapézového plechu"2,85*0,08*9,55 |  | 2.177 | [13 empty] | VV | 2 | 2 | True | 0 | ROZPOCET
| VV |  | "mč 0.02 (dvorana) - střešní kce vč. trapézového plechu"131,55*0,08 |  | 10.524 | [13 empty] | VV | 2 | 2 | True | 0 | ROZPOCET
| VV |  | Součet |  | 12.701 | [13 empty] | VV | 2 | 4 | True | 1 | ROZPOCET
138 | K | 963051113 | Bourání železobetonových stropů deskových, tl. přes 80 mm | m3 | 0.284 |  | 0 | CS ÚRS 2025 01 |  |  | základní |  | 0 | 0 | 0 | 2.4 | 0.6816 | 4 | K | 2 |  |  |  | ROZPOCET | 0 | 0 | 0 | 0 | 0 | 1 | 0 | 4 | 1350132607
| Online PSC |  | https://podminky.urs.cz/item/CS_URS_2025_01/963051113 | [15 empty] | Online PSC | 2
| VV |  | "mč 1.07 (archiv l) - prostup"0,35*0,3*0,35 |  | 0.037 | [13 empty] | VV | 2 | 2 | True | 0 | ROZPOCET
| VV |  | "mč 1.11 (kuchyň) - prostup"0,35*0,3*0,35 |  | 0.037 | [13 empty] | VV | 2 | 2 | True | 0 | ROZPOCET
| VV |  | "mč 1.17 (zázemí personál) - prostup"0,5*0,3*0,25 |  | 0.038 | [13 empty] | VV | 2 | 2 | True | 0 | ROZPOCET
| VV |  | "mč 2.02 (chodba 2.NP) - prostup"0,55*0,3*0,45 |  | 0.074 | [13 empty] | VV | 2 | 2 | True | 0 | ROZPOCET
| VV |  | "mč 2.02 (chodba 2.NP) - prostup"0,5*0,3*0,3 |  | 0.045 | [13 empty] | VV | 2 | 2 | True | 0 | ROZPOCET
| VV |  | "mč 2.05 (spisovna) - prostup"0,5*0,3*0,35 |  | 0.053 | [13 empty] | VV | 2 | 2 | True | 0 | ROZPOCET
| VV |  | Součet |  | 0.284 | [13 empty] | VV | 2 | 4 | True | 1 | ROZPOCET
139 | K | 963053935 | Bourání železobetonových monolitických schodišťových ramen zazděných oboustranně | m2 | 5.4 |  | 0 | CS ÚRS 2025 01 |  |  | základní |  | 0 | 0 | 0 | 0.36 | 1.944 | 4 | K | 2 |  |  |  | ROZPOCET | 0 | 0 | 0 | 0 | 0 | 1 | 0 | 4 | 1109262428
| Online PSC |  | https://podminky.urs.cz/item/CS_URS_2025_01/963053935 | [15 empty] | Online PSC | 2
| VV |  | "mč 1.02 (chodba 1.NP - demolice stropu nad bývalým průjezdem)"2,4*1,2 |  | 2.88 | [13 empty] | VV | 2 | 2 | True | 0 | ROZPOCET
| VV |  | "mč 1.02 (chodba 1.NP - demolice stropu nad bývalým průjezdem)"1,8*1,4 |  | 2.52 | [13 empty] | VV | 2 | 2 | True | 0 | ROZPOCET
| VV |  | Součet |  | 5.4 | [13 empty] | VV | 2 | 4 | True | 1 | ROZPOCET
140 | K | 964072221 | Vybourání válcovaných nosníků uložených ve zdivu smíšeném nebo kamenném délky do 4 m, hmotnosti do 20 kg/m | t | 1.393 |  | 0 | CS ÚRS 2025 01 |  |  | základní |  | 0 | 0 | 0 | 1.258 | 1.7524 | 4 | K | 2 |  |  |  | ROZPOCET | 0 | 0 | 0 | 0 | 0 | 1 | 0 | 4 | 1502349482
| Online PSC |  | https://podminky.urs.cz/item/CS_URS_2025_01/964072221 | [15 empty] | Online PSC | 2
| VV |  | "mč 0.10 (sklad) - válc. nosník IPE 160 - stropní kce (podlaha)"3,2*12*(15,8/1000) |  | 0.607 | [13 empty] | VV | 2 | 2 | True | 0 | ROZPOCET
| VV |  | "mč 1.02 (chodba 1.NP - demolice stropu nad bývalým průjezdem) - válc. nosník I 140"4,05*4*(15,8/1000) |  | 0.256 | [13 empty] | VV | 2 | 2 | True | 0 | ROZPOCET
| VV |  | "mč 1.02 (chodba 1.NP - demolice stropu nad bývalým průjezdem) - válc. nosník I 140"3,45*3*(15,8/1000) |  | 0.164 | [13 empty] | VV | 2 | 2 | True | 0 | ROZPOCET
| VV |  | "mč 1.02 (chodba 1.NP - bourání oken O.02 (b) - válc. nosník IPE 160"0,9*3*(15,8/1000) |  | 0.043 | [13 empty] | VV | 2 | 2 | True | 0 | ROZPOCET
| VV |  | "mč 1.02 (chodba 1.NP - bourání oken O.03 (b) - válc. nosník IPE 160"0,9*3*(15,8/1000) |  | 0.043 | [13 empty] | VV | 2 | 2 | True | 0 | ROZPOCET
| VV |  | "mč 1.02 (chodba 1.NP) - bourání oken O.12 (b) - válc. nosník IPE 160"1,1*3*(15,8/1000) |  | 0.052 | [13 empty] | VV | 2 | 2 | True | 0 | ROZPOCET
| VV |  | "mč 1.12 (wc ženy) O.15 (b) - válc. nosník IPE 160"1,2*3*(15,8/1000) |  | 0.057 | [13 empty] | VV | 2 | 2 | True | 0 | ROZPOCET
| VV |  | "mč 1.12 (wc muži) O.16 (b) - válc. nosník IPE 160"1,2*3*(15,8/1000) |  | 0.057 | [13 empty] | VV | 2 | 2 | True | 0 | ROZPOCET
| VV |  | "mč 2.03 (wc ženy) O.28 (b) - válc. nosník IPE 160"1,2*3*(15,8/1000) |  | 0.057 | [13 empty] | VV | 2 | 2 | True | 0 | ROZPOCET
| VV |  | "mč 1.04 (wc muži) O.29 (b) - válc. nosník IPE 160"1,2*3*(15,8/1000) |  | 0.057 | [13 empty] | VV | 2 | 2 | True | 0 | ROZPOCET
| VV |  | Součet |  | 1.393 | [13 empty] | VV | 2 | 4 | True | 1 | ROZPOCET
141 | K | 964072231 | Vybourání válcovaných nosníků uložených ve zdivu smíšeném nebo kamenném délky do 4 m, hmotnosti do 35 kg/m | t | 0.517 |  | 0 | CS ÚRS 2025 01 |  |  | základní |  | 0 | 0 | 0 | 1.261 | 0.65194 | 4 | K | 2 |  |  |  | ROZPOCET | 0 | 0 | 0 | 0 | 0 | 1 | 0 | 4 | -274072484
| Online PSC |  | https://podminky.urs.cz/item/CS_URS_2025_01/964072231 | [15 empty] | Online PSC | 2
| VV |  | "mč 1.07 (archiv - demolice stropu nad bývalým průjezdem) - válc. nosník I 180"5,9*4*(21,9/1000) |  | 0.517 | [13 empty] | VV | 2 | 2 | True | 0 | ROZPOCET
| VV |  | Součet |  | 0.517 | [13 empty] | VV | 2 | 4 | True | 1 | ROZPOCET
142 | K | 964072551 | Vybourání válcovaných nosníků uložených ve zdivu smíšeném nebo kamenném délky přes 8 m, hmotnosti přes 55 kg/m | t | 10.701 |  | 0 | CS ÚRS 2025 01 |  |  | základní |  | 0 | 0 | 0 | 1.25 | 13.3763 | 4 | K | 2 |  |  |  | ROZPOCET | 0 | 0 | 0 | 0 | 0 | 1 | 0 | 4 | -183864539
| Online PSC |  | https://podminky.urs.cz/item/CS_URS_2025_01/964072551 | [15 empty] | Online PSC | 2
| VV |  | "mč 0.02 (dvorana) - 2x I 260 (10,40 bm x 8 ks) - střešní kce"10,4*8*(41,90*2/1000) |  | 6.972 | [13 empty] | VV | 2 | 2 | True | 0 | ROZPOCET
| VV |  | "mč 0.02 (dvorana) - 2x I 260 (8,90 bm x 8 ks) - střešní kce"8,9*5*(83,8/1000) |  | 3.729 | [13 empty] | VV | 2 | 2 | True | 0 | ROZPOCET
| VV |  | Součet |  | 10.701 | [13 empty] | VV | 2 | 4 | True | 1 | ROZPOCET
143 | K | 965042131 | Bourání mazanin betonových nebo z litého asfaltu tl. do 100 mm, plochy do 4 m2 | m3 | 0.125 |  | 0 | CS ÚRS 2025 01 |  |  | základní |  | 0 | 0 | 0 | 2.2 | 0.275 | 4 | K | 2 |  |  |  | ROZPOCET | 0 | 0 | 0 | 0 | 0 | 1 | 0 | 4 | 952502576
| Online PSC |  | https://podminky.urs.cz/item/CS_URS_2025_01/965042131 | [15 empty] | Online PSC | 2
| VV |  | "mč 1.16 (úklidová místnost)"2,5*0,05 |  | 0.125 | [13 empty] | VV | 2 | 2 | True | 0 | ROZPOCET
| VV |  | Součet |  | 0.125 | [13 empty] | VV | 2 | 4 | True | 1 | ROZPOCET
144 | K | 965042141 | Bourání mazanin betonových nebo z litého asfaltu tl. do 100 mm, plochy přes 4 m2 | m3 | 32.227 |  | 0 | CS ÚRS 2025 01 |  |  | základní |  | 0 | 0 | 0 | 2.2 | 70.8994 | 4 | K | 2 |  |  |  | ROZPOCET | 0 | 0 | 0 | 0 | 0 | 1 | 0 | 4 | -1622263845
| Online PSC |  | https://podminky.urs.cz/item/CS_URS_2025_01/965042141 | [15 empty] | Online PSC | 2
| VV |  | "mč 0.02 (dvorana)"8,25*0,05*14,6 |  | 6.023 | [13 empty] | VV | 2 | 2 | True | 0 | ROZPOCET
| VV |  | "mč 0.03 (prostor schodiště) - rozšíření dvorany po demolici stěn, uvažuje se totožná úroveň původních podlah"3,7*0,05*1,65*2 |  | 0.611 | [13 empty] | VV | 2 | 2 | True | 0 | ROZPOCET
| VV |  | "mč 0.10 (sklad) - stropní kce (podlaha)"2,85*0,05*9,55 |  | 1.361 | [13 empty] | VV | 2 | 2 | True | 0 | ROZPOCET
| VV |  | "mč 1.02 (chodba 1.NP)"134,9*0,05 |  | 6.745 | [13 empty] | VV | 2 | 2 | True | 0 | ROZPOCET
| VV |  | "mč 1.02 (chodba 1.NP - demolice stropu nad bývalým průjezdem)"13,7*0,05 |  | 0.685 | [13 empty] | VV | 2 | 2 | True | 0 | ROZPOCET
| VV |  | "mč 1.07 (archiv - demolice stropu nad bývalým průjezdem)"3,15*0,05*5,5 |  | 0.866 | [13 empty] | VV | 2 | 2 | True | 0 | ROZPOCET
| VV |  | "mč 1.10 (jednací místnost)"50,5*0,05 |  | 2.525 | [13 empty] | VV | 2 | 2 | True | 0 | ROZPOCET
| VV |  | "mč 1.11 (kuchyň)"14,8*0,05 |  | 0.74 | [13 empty] | VV | 2 | 2 | True | 0 | ROZPOCET
| VV |  | "mč 1.12 (wc ženy)"10,7*0,05 |  | 0.535 | [13 empty] | VV | 2 | 2 | True | 0 | ROZPOCET
| VV |  | "mč 1.13 (wc muži)"11,5*0,05 |  | 0.575 | [13 empty] | VV | 2 | 2 | True | 0 | ROZPOCET
| VV |  | "mč 1.15 (wc invalidé)"5,52*0,05 |  | 0.276 | [13 empty] | VV | 2 | 2 | True | 0 | ROZPOCET
| VV |  | "mč 1.17 (zázemí personálu)"4,9*0,05 |  | 0.245 | [13 empty] | VV | 2 | 2 | True | 0 | ROZPOCET
| VV |  | "mč 2.02 (chodba)"165,1*0,05 |  | 8.255 | [13 empty] | VV | 2 | 2 | True | 0 | ROZPOCET
| VV |  | "mč 2.03 (wc ženy)"10,7*0,05 |  | 0.535 | [13 empty] | VV | 2 | 2 | True | 0 | ROZPOCET
| VV |  | "mč 2.04 (wc muži)"11,4*0,05 |  | 0.57 | [13 empty] | VV | 2 | 2 | True | 0 | ROZPOCET
| VV |  | "mč 2.05 (spisovna)"33,6*0,05 |  | 1.68 | [13 empty] | VV | 2 | 2 | True | 0 | ROZPOCET
| VV |  | Součet |  | 32.227 | [13 empty] | VV | 2 | 4 | True | 1 | ROZPOCET
145 | K | 965049111 | Bourání mazanin Příplatek k cenám za bourání mazanin betonových se svařovanou sítí, tl. do 100 mm | m3 | 32.352 |  | 0 | CS ÚRS 2025 01 |  |  | základní |  | 0 | 0 | 0 | 0.044 | 1.4235 | 4 | K | 2 |  |  |  | ROZPOCET | 0 | 0 | 0 | 0 | 0 | 1 | 0 | 4 | -1190248743
| Online PSC |  | https://podminky.urs.cz/item/CS_URS_2025_01/965049111 | [15 empty] | Online PSC | 2
| VV |  | "mč 0.02 (dvorana)"8,25*0,05*14,6 |  | 6.023 | [13 empty] | VV | 2 | 2 | True | 0 | ROZPOCET
| VV |  | "mč 0.03 (prostor schodiště) - rozšíření dvorany po demolici stěn, uvažuje se totožná úroveň původních podlah"3,7*0,05*1,65*2 |  | 0.611 | [13 empty] | VV | 2 | 2 | True | 0 | ROZPOCET
| VV |  | "mč 0.10 (sklad) - stropní kce (podlaha)"2,85*0,05*9,55 |  | 1.361 | [13 empty] | VV | 2 | 2 | True | 0 | ROZPOCET
| VV |  | "mč 1.02 (chodba 1.NP)"134,9*0,05 |  | 6.745 | [13 empty] | VV | 2 | 2 | True | 0 | ROZPOCET
| VV |  | "mč 1.02 (chodba 1.NP - demolice stropu nad bývalým průjezdem)"13,7*0,05 |  | 0.685 | [13 empty] | VV | 2 | 2 | True | 0 | ROZPOCET
| VV |  | "mč 1.07 (archiv - demolice stropu nad bývalým průjezdem)"3,15*0,05*5,5 |  | 0.866 | [13 empty] | VV | 2 | 2 | True | 0 | ROZPOCET
| VV |  | "mč 1.10 (jednací místnost)"50,5*0,05 |  | 2.525 | [13 empty] | VV | 2 | 2 | True | 0 | ROZPOCET
| VV |  | "mč 1.11 (kuchyň)"14,8*0,05 |  | 0.74 | [13 empty] | VV | 2 | 2 | True | 0 | ROZPOCET
| VV |  | "mč 1.12 (wc ženy)"10,7*0,05 |  | 0.535 | [13 empty] | VV | 2 | 2 | True | 0 | ROZPOCET
| VV |  | "mč 1.13 (wc muži)"11,5*0,05 |  | 0.575 | [13 empty] | VV | 2 | 2 | True | 0 | ROZPOCET
| VV |  | "mč 1.15 (wc invalidé)"5,52*0,05 |  | 0.276 | [13 empty] | VV | 2 | 2 | True | 0 | ROZPOCET
| VV |  | "mč 1.17 (zázemí personálu)"4,9*0,05 |  | 0.245 | [13 empty] | VV | 2 | 2 | True | 0 | ROZPOCET
| VV |  | "mč 2.02 (chodba)"165,1*0,05 |  | 8.255 | [13 empty] | VV | 2 | 2 | True | 0 | ROZPOCET
| VV |  | "mč 2.03 (wc ženy)"10,7*0,05 |  | 0.535 | [13 empty] | VV | 2 | 2 | True | 0 | ROZPOCET
| VV |  | "mč 2.04 (wc muži)"11,4*0,05 |  | 0.57 | [13 empty] | VV | 2 | 2 | True | 0 | ROZPOCET
| VV |  | "mč 2.05 (spisovna)"33,6*0,05 |  | 1.68 | [13 empty] | VV | 2 | 2 | True | 0 | ROZPOCET
| VV |  | Mezisoučet |  | 32.227 | [13 empty] | VV | 2 | 3 | True | 0 | ROZPOCET
| VV |  | "mč 1.16 (úklidová místnost)"2,5*0,05 |  | 0.125 | [13 empty] | VV | 2 | 2 | True | 0 | ROZPOCET
| VV |  | Mezisoučet |  | 0.125 | [13 empty] | VV | 2 | 3 | True | 0 | ROZPOCET
| VV |  | Součet |  | 32.352 | [13 empty] | VV | 2 | 4 | True | 1 | ROZPOCET
146 | K | 965042231 | Bourání mazanin betonových nebo z litého asfaltu tl. přes 100 mm, plochy do 4 m2 | m3 | 0.467 |  | 0 | CS ÚRS 2025 01 |  |  | základní |  | 0 | 0 | 0 | 2.2 | 1.0274 | 4 | K | 2 |  |  |  | ROZPOCET | 0 | 0 | 0 | 0 | 0 | 1 | 0 | 4 | -1876717660
| Online PSC |  | https://podminky.urs.cz/item/CS_URS_2025_01/965042231 | [15 empty] | Online PSC | 2
| VV |  | instalační kanál | [15 empty] | VV | 2 | 1 | True | 0 | ROZPOCET
| VV |  | "mč 0.13 (zázemí dvorany)"2,65*0,05*1,2 |  | 0.159 | [13 empty] | VV | 2 | 2 | True | 0 | ROZPOCET
| VV |  | "výměníková stanice"0,6*0,05*0,6 |  | 0.018 | [13 empty] | VV | 2 | 2 | True | 0 | ROZPOCET
| VV |  | "mč 0.03 (prostor schodiště)"5,8*0,05 |  | 0.29 | [13 empty] | VV | 2 | 2 | True | 0 | ROZPOCET
| VV |  | Součet |  | 0.467 | [13 empty] | VV | 2 | 4 | True | 1 | ROZPOCET
147 | K | 965042241 | Bourání mazanin betonových nebo z litého asfaltu tl. přes 100 mm, plochy přes 4 m2 | m3 | 17.238 |  | 0 | CS ÚRS 2025 01 |  |  | základní |  | 0 | 0 | 0 | 2.2 | 37.9236 | 4 | K | 2 |  |  |  | ROZPOCET | 0 | 0 | 0 | 0 | 0 | 1 | 0 | 4 | 433168519
| Online PSC |  | https://podminky.urs.cz/item/CS_URS_2025_01/965042241 | [15 empty] | Online PSC | 2
| VV |  | "mč 0.02 (dvorana) - střešní kce"131,55*0,12 |  | 15.786 | [13 empty] | VV | 2 | 2 | True | 0 | ROZPOCET
| VV |  | "mč 0.01 (vstupní foyer)"4,4*0,1*3,3 |  | 1.452 | [13 empty] | VV | 2 | 2 | True | 0 | ROZPOCET
| VV |  | Součet |  | 17.238 | [13 empty] | VV | 2 | 4 | True | 1 | ROZPOCET
148 | K | 965049112 | Bourání mazanin Příplatek k cenám za bourání mazanin betonových se svařovanou sítí, tl. přes 100 mm | m3 | 17.705 |  | 0 | CS ÚRS 2025 01 |  |  | základní |  | 0 | 0 | 0 | 0.029 | 0.51345 | 4 | K | 2 |  |  |  | ROZPOCET | 0 | 0 | 0 | 0 | 0 | 1 | 0 | 4 | 1348266528
| Online PSC |  | https://podminky.urs.cz/item/CS_URS_2025_01/965049112 | [15 empty] | Online PSC | 2
| VV |  | instalační kanál | [15 empty] | VV | 2 | 1 | True | 0 | ROZPOCET
| VV |  | "mč 0.13 (zázemí dvorany)"2,65*0,05*1,2 |  | 0.159 | [13 empty] | VV | 2 | 2 | True | 0 | ROZPOCET
| VV |  | "výměníková stanice"0,6*0,05*0,6 |  | 0.018 | [13 empty] | VV | 2 | 2 | True | 0 | ROZPOCET
| VV |  | "mč 0.03 (prostor schodiště)"5,8*0,05 |  | 0.29 | [13 empty] | VV | 2 | 2 | True | 0 | ROZPOCET
| VV |  | Mezisoučet |  | 0.467 | [13 empty] | VV | 2 | 3 | True | 0 | ROZPOCET
| VV |  | "mč 0.01 (vstupní foyer)"4,4*0,1*3,3 |  | 1.452 | [13 empty] | VV | 2 | 2 | True | 0 | ROZPOCET
| VV |  | "mč 0.02 (dvorana) - střešní kce"131,55*0,12 |  | 15.786 | [13 empty] | VV | 2 | 2 | True | 0 | ROZPOCET
| VV |  | Mezisoučet |  | 17.238 | [13 empty] | VV | 2 | 3 | True | 0 | ROZPOCET
| VV |  | Součet |  | 17.705 | [13 empty] | VV | 2 | 4 | True | 1 | ROZPOCET
149 | K | 965045113 | Bourání potěrů tl. do 50 mm cementových nebo pískocementových, plochy přes 4 m2 | m2 | 131.55 |  | 0 | CS ÚRS 2025 01 |  |  | základní |  | 0 | 0 | 0 | 0.09 | 11.8395 | 4 | K | 2 |  |  |  | ROZPOCET | 0 | 0 | 0 | 0 | 0 | 1 | 0 | 4 | -1609049970
| Online PSC |  | https://podminky.urs.cz/item/CS_URS_2025_01/965045113 | [15 empty] | Online PSC | 2
| VV |  | "mč 0.02 (dvorana) - střešní kce"131,55 |  | 131.55 | [13 empty] | VV | 2 | 2 | True | 0 | ROZPOCET
| VV |  | Součet |  | 131.55 | [13 empty] | VV | 2 | 4 | True | 1 | ROZPOCET
150 | K | 965082941 | Odstranění násypu pod podlahami nebo ochranného násypu na střechách tl. přes 200 mm jakékoliv plochy | m3 | 6.826 |  | 0 | CS ÚRS 2025 01 |  |  | základní |  | 0 | 0 | 0 | 1.4 | 9.5564 | 4 | K | 2 |  |  |  | ROZPOCET | 0 | 0 | 0 | 0 | 0 | 1 | 0 | 4 | 1133370392
| Online PSC |  | https://podminky.urs.cz/item/CS_URS_2025_01/965082941 | [15 empty] | Online PSC | 2
| VV |  | "mč 1.02 (chodba 1.NP - demolice stropu nad bývalým průjezdem)"13,7*0,22 |  | 3.014 | [13 empty] | VV | 2 | 2 | True | 0 | ROZPOCET
| VV |  | "mč 1.07 (archiv - demolice stropu nad bývalým průjezdem)"3,15*0,22*5,5 |  | 3.812 | [13 empty] | VV | 2 | 2 | True | 0 | ROZPOCET
| VV |  | Součet |  | 6.826 | [13 empty] | VV | 2 | 4 | True | 1 | ROZPOCET
151 | K | 968062455 | Vybourání dřevěných rámů oken s křídly, dveřních zárubní, vrat, stěn, ostění nebo obkladů dveřních zárubní, plochy do 2 m2 | m2 | 49.25 |  | 0 | CS ÚRS 2025 01 |  |  | základní |  | 0 | 0 | 0 | 0.088 | 4.334 | 4 | K | 2 |  |  |  | ROZPOCET | 0 | 0 | 0 | 0 | 0 | 1 | 0 | 4 | 1296966745
| Online PSC |  | https://podminky.urs.cz/item/CS_URS_2025_01/968062455 | [15 empty] | Online PSC | 2
| VV |  | "mč 0.01 (vstupní foyer) D.03 (b)"0,9*1,97 |  | 1.773 | [13 empty] | VV | 2 | 2 | True | 0 | ROZPOCET
| VV |  | "mč 0.02 (dvorana) D.04 (b)"0,8*1,97 |  | 1.576 | [13 empty] | VV | 2 | 2 | True | 0 | ROZPOCET
| VV |  | "mč 0.03 (prostor schodiště) D.05 (b)"0,8*1,97 |  | 1.576 | [13 empty] | VV | 2 | 2 | True | 0 | ROZPOCET
| VV |  | "mč 0.10 (sklad) D.06 (b)"0,8*1,97 |  | 1.576 | [13 empty] | VV | 2 | 2 | True | 0 | ROZPOCET
| VV |  | "mč 0.12 (kancelář) D.07 (b)"0,9*1,97 |  | 1.773 | [13 empty] | VV | 2 | 2 | True | 0 | ROZPOCET
| VV |  | "mč 0.13 (zázemí dvorana) D.08 (b)"0,7*1,97 |  | 1.379 | [13 empty] | VV | 2 | 2 | True | 0 | ROZPOCET
| VV |  | "mč 1.01 (hlavní schodiště) D.09 (b)"0,8*1,97 |  | 1.576 | [13 empty] | VV | 2 | 2 | True | 0 | ROZPOCET
| VV |  | "mč 1.02 (chodba 1.NP) D.10 (b)"0,8*1,97 |  | 1.576 | [13 empty] | VV | 2 | 2 | True | 0 | ROZPOCET
| VV |  | "mč 1.02 (chodba 1.NP) D.11 (b)"0,8*1,97 |  | 1.576 | [13 empty] | VV | 2 | 2 | True | 0 | ROZPOCET
| VV |  | "mč 1.02 (chodba 1.NP) D.12 (b)"0,8*1,97 |  | 1.576 | [13 empty] | VV | 2 | 2 | True | 0 | ROZPOCET
| VV |  | "mč 1.02 (chodba 1.NP) D.13 (b)"0,8*1,97 |  | 1.576 | [13 empty] | VV | 2 | 2 | True | 0 | ROZPOCET
| VV |  | "mč 1.02 (chodba 1.NP) D.14 (b)"0,9*1,97 |  | 1.773 | [13 empty] | VV | 2 | 2 | True | 0 | ROZPOCET
| VV |  | "mč 1.02 (chodba 1.NP) D.18 (b)"0,7*1,97 |  | 1.379 | [13 empty] | VV | 2 | 2 | True | 0 | ROZPOCET
| VV |  | "mč 1.02 (chodba 1.NP) D.19 (b)"0,8*1,97 |  | 1.576 | [13 empty] | VV | 2 | 2 | True | 0 | ROZPOCET
| VV |  | "mč 1.02 (chodba 1.NP) D.20 (b)"0,8*1,97 |  | 1.576 | [13 empty] | VV | 2 | 2 | True | 0 | ROZPOCET
| VV |  | "mč 1.02 (chodba 1.NP) D.21 (b)"0,8*1,97 |  | 1.576 | [13 empty] | VV | 2 | 2 | True | 0 | ROZPOCET
| VV |  | "mč 1.03 (podatelna) D.22 (b)"0,8*1,97 |  | 1.576 | [13 empty] | VV | 2 | 2 | True | 0 | ROZPOCET
| VV |  | "mč 1.03 (podatelna) D.23 (b)"0,8*1,97 |  | 1.576 | [13 empty] | VV | 2 | 2 | True | 0 | ROZPOCET
| VV |  | "mč 1.05 (pokladna l) D.24 (b)"0,8*1,97 |  | 1.576 | [13 empty] | VV | 2 | 2 | True | 0 | ROZPOCET
| VV |  | "mč 1.08 (kancelář) D.25 (b)"0,8*1,97 |  | 1.576 | [13 empty] | VV | 2 | 2 | True | 0 | ROZPOCET
| VV |  | "mč 1.08 (kancelář) D.26 (b)"0,8*1,97 |  | 1.576 | [13 empty] | VV | 2 | 2 | True | 0 | ROZPOCET
| VV |  | "mč 1.10 (kancelář) D.27 (b)"0,8*1,97 |  | 1.576 | [13 empty] | VV | 2 | 2 | True | 0 | ROZPOCET
| VV |  | "mč 2.01 (hlavní schodiště) D.28 (b)"0,8*1,97 |  | 1.576 | [13 empty] | VV | 2 | 2 | True | 0 | ROZPOCET
| VV |  | "mč 2.02 (chodba 2.NP) D.29 (b)"0,8*1,97 |  | 1.576 | [13 empty] | VV | 2 | 2 | True | 0 | ROZPOCET
| VV |  | "mč 2.02 (chodba 2.NP) D.30 (b)"0,8*1,97 |  | 1.576 | [13 empty] | VV | 2 | 2 | True | 0 | ROZPOCET
| VV |  | "mč 2.02 (chodba 2.NP) D.31 (b)"0,8*1,97 |  | 1.576 | [13 empty] | VV | 2 | 2 | True | 0 | ROZPOCET
| VV |  | "mč 2.02 (chodba 2.NP) D.32 (b)"0,8*1,97 |  | 1.576 | [13 empty] | VV | 2 | 2 | True | 0 | ROZPOCET
| VV |  | "mč 2.02 (chodba 2.NP) D.33 (b)"0,8*1,97 |  | 1.576 | [13 empty] | VV | 2 | 2 | True | 0 | ROZPOCET
| VV |  | "mč 2.02 (chodba 2.NP) D.34 (b)"0,8*1,97 |  | 1.576 | [13 empty] | VV | 2 | 2 | True | 0 | ROZPOCET
| VV |  | "mč 2.05 (spisovna) D.35 (b)"0,9*1,97 |  | 1.773 | [13 empty] | VV | 2 | 2 | True | 0 | ROZPOCET
| VV |  | "mč 2.05 (spisovna) D.36 (b)"0,8*1,97 |  | 1.576 | [13 empty] | VV | 2 | 2 | True | 0 | ROZPOCET
| VV |  | Součet |  | 49.25 | [13 empty] | VV | 2 | 4 | True | 1 | ROZPOCET
152 | K | 968062456 | Vybourání dřevěných rámů oken s křídly, dveřních zárubní, vrat, stěn, ostění nebo obkladů dveřních zárubní, plochy přes 2 m2 | m2 | 5.95 |  | 0 | CS ÚRS 2025 01 |  |  | základní |  | 0 | 0 | 0 | 0.067 | 0.39865 | 4 | K | 2 |  |  |  | ROZPOCET | 0 | 0 | 0 | 0 | 0 | 1 | 0 | 4 | -2030660993
| Online PSC |  | https://podminky.urs.cz/item/CS_URS_2025_01/968062456 | [15 empty] | Online PSC | 2
| VV |  | "mč 0.01 (vstupní foyer) D.01 (b)"1,55*2,125 |  | 3.294 | [13 empty] | VV | 2 | 2 | True | 0 | ROZPOCET
| VV |  | "mč 0.01 (vstupní foyer) D.02 (b)"1,25*2,125 |  | 2.656 | [13 empty] | VV | 2 | 2 | True | 0 | ROZPOCET
| VV |  | Součet |  | 5.95 | [13 empty] | VV | 2 | 4 | True | 1 | ROZPOCET
153 | K | 968082015 | Vybourání plastových rámů oken s křídly, dveřních zárubní, vrat rámu oken s křídly, plochy do 1 m2 | m2 | 8.21 |  | 0 | CS ÚRS 2025 01 |  |  | základní |  | 0 | 0 | 0 | 0.073 | 0.59933 | 4 | K | 2 |  |  |  | ROZPOCET | 0 | 0 | 0 | 0 | 0 | 1 | 0 | 4 | -160101281
| Online PSC |  | https://podminky.urs.cz/item/CS_URS_2025_01/968082015 | [15 empty] | Online PSC | 2
| VV |  | "mč 1.02 (chodba 1.NP) O.01 (b)"0,7*0,5 |  | 0.35 | [13 empty] | VV | 2 | 2 | True | 0 | ROZPOCET
| VV |  | "mč 1.02 (chodba 1.NP) O.02 (b)"0,7*0,5 |  | 0.35 | [13 empty] | VV | 2 | 2 | True | 0 | ROZPOCET
| VV |  | "mč 1.02 (chodba 1.NP) O.03 (b)"0,7*0,5 |  | 0.35 | [13 empty] | VV | 2 | 2 | True | 0 | ROZPOCET
| VV |  | "mč 1.02 (chodba 1.NP) O.04 (b)"1,05*0,5 |  | 0.525 | [13 empty] | VV | 2 | 2 | True | 0 | ROZPOCET
| VV |  | "mč 1.02 (chodba 1.NP) O.05 (b)"0,7*0,5 |  | 0.35 | [13 empty] | VV | 2 | 2 | True | 0 | ROZPOCET
| VV |  | "mč 1.02 (chodba 1.NP) O.06 (b)"0,7*0,5 |  | 0.35 | [13 empty] | VV | 2 | 2 | True | 0 | ROZPOCET
| VV |  | "mč 1.02 (chodba 1.NP) O.07 (b)"0,7*0,5 |  | 0.35 | [13 empty] | VV | 2 | 2 | True | 0 | ROZPOCET
| VV |  | "mč 1.02 (chodba 1.NP) O.08 (b)"0,7*0,5 |  | 0.35 | [13 empty] | VV | 2 | 2 | True | 0 | ROZPOCET
| VV |  | "mč 1.02 (chodba 1.NP) O.09 (b)"0,9*0,5 |  | 0.45 | [13 empty] | VV | 2 | 2 | True | 0 | ROZPOCET
| VV |  | "mč 1.02 (chodba 1.NP) O.10 (b)"0,9*0,5 |  | 0.45 | [13 empty] | VV | 2 | 2 | True | 0 | ROZPOCET
| VV |  | "mč 1.02 (chodba 1.NP) O.11 (b)"0,9*0,5 |  | 0.45 | [13 empty] | VV | 2 | 2 | True | 0 | ROZPOCET
| VV |  | "mč 1.02 (chodba 1.NP) O.12 (b)"0,9*0,55 |  | 0.495 | [13 empty] | VV | 2 | 2 | True | 0 | ROZPOCET
| VV |  | "mč 1.02 (chodba 1.NP) O.13 (b)"0,9*0,55 |  | 0.495 | [13 empty] | VV | 2 | 2 | True | 0 | ROZPOCET
| VV |  | "mč 1.02 (chodba 1.NP) O.14 (b)"0,9*0,55 |  | 0.495 | [13 empty] | VV | 2 | 2 | True | 0 | ROZPOCET
| VV |  | "mč 1.12 (wc ženy) O.15 (b)"1*0,6 |  | 0.6 | [13 empty] | VV | 2 | 2 | True | 0 | ROZPOCET
| VV |  | "mč 1.12 (wc muži) O.16 (b)"1*0,6 |  | 0.6 | [13 empty] | VV | 2 | 2 | True | 0 | ROZPOCET
| VV |  | "mč 2.03 (wc ženy) O.28 (b)"1*0,6 |  | 0.6 | [13 empty] | VV | 2 | 2 | True | 0 | ROZPOCET
| VV |  | "mč 2.04 (wc muži) O.29 (b)"1*0,6 |  | 0.6 | [13 empty] | VV | 2 | 2 | True | 0 | ROZPOCET
| VV |  | Součet |  | 8.21 | [13 empty] | VV | 2 | 4 | True | 1 | ROZPOCET
154 | K | 968082016 | Vybourání plastových rámů oken s křídly, dveřních zárubní, vrat rámu oken s křídly, plochy přes 1 do 2 m2 | m2 | 14.79 |  | 0 | CS ÚRS 2025 01 |  |  | základní |  | 0 | 0 | 0 | 0.059 | 0.87261 | 4 | K | 2 |  |  |  | ROZPOCET | 0 | 0 | 0 | 0 | 0 | 1 | 0 | 4 | -1640018788
| Online PSC |  | https://podminky.urs.cz/item/CS_URS_2025_01/968082016 | [15 empty] | Online PSC | 2
| VV |  | "mč 2.02 (chodba 2.NP) O.17 (b)"0,85*1,7 |  | 1.445 | [13 empty] | VV | 2 | 2 | True | 0 | ROZPOCET
| VV |  | "mč 2.02 (chodba 2.NP) O.18 (b)"1*1,7 |  | 1.7 | [13 empty] | VV | 2 | 2 | True | 0 | ROZPOCET
| VV |  | "mč 2.02 (chodba 2.NP) O.19 (b)"1*1,7 |  | 1.7 | [13 empty] | VV | 2 | 2 | True | 0 | ROZPOCET
| VV |  | "mč 2.02 (chodba 2.NP) O.20 (b)"1*1,7 |  | 1.7 | [13 empty] | VV | 2 | 2 | True | 0 | ROZPOCET
| VV |  | "mč 2.02 (chodba 2.NP) O.21 (b)"0,85*1,7 |  | 1.445 | [13 empty] | VV | 2 | 2 | True | 0 | ROZPOCET
| VV |  | "mč 2.02 (chodba 2.NP) O.23 (b)"1*1,7 |  | 1.7 | [13 empty] | VV | 2 | 2 | True | 0 | ROZPOCET
| VV |  | "mč 2.02 (chodba 2.NP) O.24 (b)"1*1,7 |  | 1.7 | [13 empty] | VV | 2 | 2 | True | 0 | ROZPOCET
| VV |  | "mč 2.02 (chodba 2.NP) O.26 (b)"1*1,7 |  | 1.7 | [13 empty] | VV | 2 | 2 | True | 0 | ROZPOCET
| VV |  | "mč 2.02 (chodba 2.NP) O.27 (b)"1*1,7 |  | 1.7 | [13 empty] | VV | 2 | 2 | True | 0 | ROZPOCET
| VV |  | Součet |  | 14.79 | [13 empty] | VV | 2 | 4 | True | 1 | ROZPOCET
155 | K | 968082017 | Vybourání plastových rámů oken s křídly, dveřních zárubní, vrat rámu oken s křídly, plochy přes 2 do 4 m2 | m2 | 8.5 |  | 0 | CS ÚRS 2025 01 |  |  | základní |  | 0 | 0 | 0 | 0.051 | 0.4335 | 4 | K | 2 |  |  |  | ROZPOCET | 0 | 0 | 0 | 0 | 0 | 1 | 0 | 4 | 827613389
| Online PSC |  | https://podminky.urs.cz/item/CS_URS_2025_01/968082017 | [15 empty] | Online PSC | 2
| VV |  | "mč 2.02 (chodba 2.NP) O.22 (b)"2,5*1,7 |  | 4.25 | [13 empty] | VV | 2 | 2 | True | 0 | ROZPOCET
| VV |  | "mč 2.02 (chodba 2.NP) O.25 (b)"2,5*1,7 |  | 4.25 | [13 empty] | VV | 2 | 2 | True | 0 | ROZPOCET
| VV |  | Součet |  | 8.5 | [13 empty] | VV | 2 | 4 | True | 1 | ROZPOCET
156 | K | 971033621 | Vybourání otvorů ve zdivu základovém nebo nadzákladovém z cihel, tvárnic, příčkovek z cihel pálených na maltu vápennou nebo vápenocementovou plochy do 4 m2, tl. do 100 mm | m2 | 2.467 |  | 0 | CS ÚRS 2025 01 |  |  | základní |  | 0 | 0 | 0 | 0.18 | 0.44406 | 4 | K | 2 |  |  |  | ROZPOCET | 0 | 0 | 0 | 0 | 0 | 1 | 0 | 4 | 775024397
| Online PSC |  | https://podminky.urs.cz/item/CS_URS_2025_01/971033621 | [15 empty] | Online PSC | 2
| VV |  | "mč 0.02 (dvorana) - Dem. (ot) 02"0,95*2,045-0,8*1,97 |  | 0.367 | [13 empty] | VV | 2 | 2 | True | 0 | ROZPOCET
| VV |  | "mč 1.03 (oddělení IT) - Dem. (ot) 22"1*2,1 |  | 2.1 | [13 empty] | VV | 2 | 2 | True | 0 | ROZPOCET
| VV |  | Součet |  | 2.467 | [13 empty] | VV | 2 | 4 | True | 1 | ROZPOCET
157 | K | 971033631 | Vybourání otvorů ve zdivu základovém nebo nadzákladovém z cihel, tvárnic, příčkovek z cihel pálených na maltu vápennou nebo vápenocementovou plochy do 4 m2, tl. do 150 mm | m2 | 3.612 |  | 0 | CS ÚRS 2025 01 |  |  | základní |  | 0 | 0 | 0 | 0.27 | 0.97524 | 4 | K | 2 |  |  |  | ROZPOCET | 0 | 0 | 0 | 0 | 0 | 1 | 0 | 4 | -1449598049
| Online PSC |  | https://podminky.urs.cz/item/CS_URS_2025_01/971033631 | [15 empty] | Online PSC | 2
| VV |  | "mč 1.10 (jednací místnost) - Dem. (ot) 23"0,85*2,125 |  | 1.806 | [13 empty] | VV | 2 | 2 | True | 0 | ROZPOCET
| VV |  | "mč 1.10 (jednací místnost) - Dem. (ot) 24"0,85*2,125 |  | 1.806 | [13 empty] | VV | 2 | 2 | True | 0 | ROZPOCET
| VV |  | Součet |  | 3.612 | [13 empty] | VV | 2 | 4 | True | 1 | ROZPOCET
158 | K | 971033681 | Vybourání otvorů ve zdivu základovém nebo nadzákladovém z cihel, tvárnic, příčkovek z cihel pálených na maltu vápennou nebo vápenocementovou plochy do 4 m2, tl. do 900 mm | m3 | 28.054 |  | 0 | CS ÚRS 2025 01 |  |  | základní |  | 0 | 0 | 0 | 1.8 | 50.4972 | 4 | K | 2 |  |  |  | ROZPOCET | 0 | 0 | 0 | 0 | 0 | 1 | 0 | 4 | 824495928
| Online PSC |  | https://podminky.urs.cz/item/CS_URS_2025_01/971033681 | [15 empty] | Online PSC | 2
| VV |  | "mč 0.02 (dvorana) - Dem. (ot) 01"1,05*2,045*0,9 |  | 1.933 | [13 empty] | VV | 2 | 2 | True | 0 | ROZPOCET
| VV |  | "mč 0.02 (dvorana) - Dem. (ot) 03"1,1*2,1*0,9 |  | 2.079 | [13 empty] | VV | 2 | 2 | True | 0 | ROZPOCET
| VV |  | "mč 1.02 (chodba 1.NP - postranní schodiště) - Dem. (ot) 09"1,1*2,1*0,9-0,6*0,5*0,9 |  | 1.809 | [13 empty] | VV | 2 | 2 | True | 0 | ROZPOCET
| VV |  | "mč 1.02 (chodba 1.NP - postranní schodiště) - Dem. (ot) 10"1,1*2,1*0,9-1,05*0,5*0,9 |  | 1.607 | [13 empty] | VV | 2 | 2 | True | 0 | ROZPOCET
| VV |  | "mč 1.15 (wc invalidé) - Dem. (ot) 11"1,1*2,1*0,9-0,7*0,5*0,9 |  | 1.764 | [13 empty] | VV | 2 | 2 | True | 0 | ROZPOCET
| VV |  | "mč 1.02 (chodba 1.NP) - Dem. (ot) 12"1,1*1,9*0,9 |  | 1.881 | [13 empty] | VV | 2 | 2 | True | 0 | ROZPOCET
| VV |  | "mč 1.02 (chodba 1.NP) - Dem. (ot) 13"1,1*2,35*0,9-0,35*0,55*0,9 |  | 2.153 | [13 empty] | VV | 2 | 2 | True | 0 | ROZPOCET
| VV |  | "mč 1.02 (chodba 1.NP) - Dem. (ot) 15"1,1*1,9*0,9-0,9*0,55*0,9 |  | 1.436 | [13 empty] | VV | 2 | 2 | True | 0 | ROZPOCET
| VV |  | "mč 1.02 (chodba 1.NP) - Dem. (ot) 16"1,1*1,9*0,9-0,9*0,5*0,9 |  | 1.476 | [13 empty] | VV | 2 | 2 | True | 0 | ROZPOCET
| VV |  | "mč 1.02 (chodba 1.NP) - Dem. (ot) 17"1,1*1,9*0,9 |  | 1.881 | [13 empty] | VV | 2 | 2 | True | 0 | ROZPOCET
| VV |  | "mč 1.02 (chodba 1.NP) - Dem. (ot) 18"1,1*1,9*0,9-0,9*0,5*0,9 |  | 1.476 | [13 empty] | VV | 2 | 2 | True | 0 | ROZPOCET
| VV |  | "mč 1.02 (chodba 1.NP) - Dem. (ot) 19"1,1*1,9*0,9-0,9*0,5*0,9 |  | 1.476 | [13 empty] | VV | 2 | 2 | True | 0 | ROZPOCET
| VV |  | "mč 2.02 (chodba 2.NP) - Dem. (ot) 25"1,1*1,85*0,75-1*1,7*0,75 |  | 0.251 | [13 empty] | VV | 2 | 2 | True | 0 | ROZPOCET
| VV |  | "mč 2.02 (chodba 2.NP) - Dem. (ot) 26"1,1*1,85*0,75-1*1,7*0,75 |  | 0.251 | [13 empty] | VV | 2 | 2 | True | 0 | ROZPOCET
| VV |  | "mč 2.02 (chodba 2.NP) - Dem. (ot) 27"1,1*1,85*0,75-1*1,7*0,75 |  | 0.251 | [13 empty] | VV | 2 | 2 | True | 0 | ROZPOCET
| VV |  | "mč 2.02 (chodba 2.NP) - Dem. (ot) 28"1,1*2,1*0,75-1,2*1,7*0,75 |  | 0.203 | [13 empty] | VV | 2 | 2 | True | 0 | ROZPOCET
| VV |  | "mč 2.02 (chodba 2.NP) - Dem. (ot) 29"1,1*2,55*0,75 |  | 2.104 | [13 empty] | VV | 2 | 2 | True | 0 | ROZPOCET
| VV |  | "mč 2.02 (chodba 2.NP) - Dem. (ot) 30"1,1*2,1*0,75-1*1,7*0,75 |  | 0.458 | [13 empty] | VV | 2 | 2 | True | 0 | ROZPOCET
| VV |  | "mč 2.02 (chodba 2.NP) - Dem. (ot) 31"1,1*2,1*0,75-1*1,7*0,75 |  | 0.458 | [13 empty] | VV | 2 | 2 | True | 0 | ROZPOCET
| VV |  | "mč 2.02 (chodba 2.NP) - Dem. (ot) 32"1,1*2,1*0,75-1*1,7*0,75 |  | 0.458 | [13 empty] | VV | 2 | 2 | True | 0 | ROZPOCET
| VV |  | "mč 2.02 (chodba 2.NP) - Dem. (ot) 33"1,1*2,1*0,75 |  | 1.733 | [13 empty] | VV | 2 | 2 | True | 0 | ROZPOCET
| VV |  | "mč 2.02 (chodba 2.NP) - Dem. (ot) 34"1,1*2,1*0,75-1*1,7*0,75 |  | 0.458 | [13 empty] | VV | 2 | 2 | True | 0 | ROZPOCET
| VV |  | "mč 2.02 (chodba 2.NP) - Dem. (ot) 35"1,1*2,1*0,75-1*1,7*0,75 |  | 0.458 | [13 empty] | VV | 2 | 2 | True | 0 | ROZPOCET
| VV |  | Součet |  | 28.054 | [13 empty] | VV | 2 | 4 | True | 1 | ROZPOCET
159 | K | 971035641 | Vybourání otvorů ve zdivu základovém nebo nadzákladovém z cihel, tvárnic, příčkovek z cihel pálených na maltu cementovou plochy do 4 m2, tl. do 300 mm | m3 | 3.192 |  | 0 | CS ÚRS 2025 01 |  |  | základní |  | 0 | 0 | 0 | 1.95 | 6.2244 | 4 | K | 2 |  |  |  | ROZPOCET | 0 | 0 | 0 | 0 | 0 | 1 | 0 | 4 | 1786547486
| Online PSC |  | https://podminky.urs.cz/item/CS_URS_2025_01/971035641 | [15 empty] | Online PSC | 2
| VV |  | "mč 0.02 (dvorana) - Dem. (ot) 04"1,4*2,1*0,3 |  | 0.882 | [13 empty] | VV | 2 | 2 | True | 0 | ROZPOCET
| VV |  | "mč 0.11 (zázemí dvorany) - Dem. (ot) 08"1,05*2,03*0,3 |  | 0.639 | [13 empty] | VV | 2 | 2 | True | 0 | ROZPOCET
| VV |  | "mč 1.12 (wc ženy) - Dem. (ot) 20"0,9*1,9*0,3-0,85*0,42*0,3 |  | 0.406 | [13 empty] | VV | 2 | 2 | True | 0 | ROZPOCET
| VV |  | "mč 1.13 (wc muži) - Dem. (ot) 21"0,9*1,9*0,3-0,75*0,42*0,3 |  | 0.419 | [13 empty] | VV | 2 | 2 | True | 0 | ROZPOCET
| VV |  | "mč 2.03 (wc ženy) - Dem. (ot) 36"0,9*2,1*0,3-0,85*0,6*0,3 |  | 0.414 | [13 empty] | VV | 2 | 2 | True | 0 | ROZPOCET
| VV |  | "mč 2.04 (wc muži) - Dem. (ot) 37"0,9*2,1*0,3-0,75*0,6*0,3 |  | 0.432 | [13 empty] | VV | 2 | 2 | True | 0 | ROZPOCET
| VV |  | Součet |  | 3.192 | [13 empty] | VV | 2 | 4 | True | 1 | ROZPOCET
160 | K | 971035661 | Vybourání otvorů ve zdivu základovém nebo nadzákladovém z cihel, tvárnic, příčkovek z cihel pálených na maltu cementovou plochy do 4 m2, tl. do 600 mm | m3 | 6.303 |  | 0 | CS ÚRS 2025 01 |  |  | základní |  | 0 | 0 | 0 | 1.95 | 12.2909 | 4 | K | 2 |  |  |  | ROZPOCET | 0 | 0 | 0 | 0 | 0 | 1 | 0 | 4 | 1569582813
| Online PSC |  | https://podminky.urs.cz/item/CS_URS_2025_01/971035661 | [15 empty] | Online PSC | 2
| VV |  | "mč 0.02 (dvorana) - Dem. (ot) 05"1,1*2,7*0,6 |  | 1.782 | [13 empty] | VV | 2 | 2 | True | 0 | ROZPOCET
| VV |  | "mč 0.02 (dvorana) - Dem. (ot) 06"1,1*2,7*0,6 |  | 1.782 | [13 empty] | VV | 2 | 2 | True | 0 | ROZPOCET
| VV |  | "mč 0.02 (dvorana) - Dem. (ot) 07"1,1*2,7*0,6 |  | 1.782 | [13 empty] | VV | 2 | 2 | True | 0 | ROZPOCET
| VV |  | "mč 1.02 (chodba 1.NP) - Dem. (ot) 14"1,1*1,9*0,6-0,9*0,55*0,6 |  | 0.957 | [13 empty] | VV | 2 | 2 | True | 0 | ROZPOCET
| VV |  | Součet |  | 6.303 | [13 empty] | VV | 2 | 4 | True | 1 | ROZPOCET
161 | K | 973031824 | Vysekání výklenků nebo kapes ve zdivu z cihel na maltu vápennou nebo vápenocementovou kapes pro zavázání nových zdí, tl. do 300 mm | m | 19.06 |  | 0 | CS ÚRS 2025 01 |  |  | základní |  | 0 | 0 | 0 | 0.009 | 0.17154 | 4 | K | 2 |  |  |  | ROZPOCET | 0 | 0 | 0 | 0 | 0 | 1 | 0 | 4 | 1126018985
| Online PSC |  | https://podminky.urs.cz/item/CS_URS_2025_01/973031824 | [15 empty] | Online PSC | 2
| VV |  | "mč 1.02 (chodba 1.NP) - zazd. (02a)"0,5*2 |  | 1 | [13 empty] | VV | 2 | 2 | True | 0 | ROZPOCET
| VV |  | "mč 1.02 (chodba 1.NP) - zazd. (03a)"0,5 |  | 0.5 | [13 empty] | VV | 2 | 2 | True | 0 | ROZPOCET
| VV |  | "mč 1.02 (chodba 1.NP) - zazd. (04a)"0,5 |  | 0.5 | [13 empty] | VV | 2 | 2 | True | 0 | ROZPOCET
| VV |  | "mč 1.02 (chodba 1.NP) - zazd. (05a)"0,5*2 |  | 1 | [13 empty] | VV | 2 | 2 | True | 0 | ROZPOCET
| VV |  | "mč 1.02 (chodba 1.NP) - zazd. (06a)"0,5*2 |  | 1 | [13 empty] | VV | 2 | 2 | True | 0 | ROZPOCET
| VV |  | "mč 1.02 (chodba 1.NP) - zazd. (07a)"0,5*2 |  | 1 | [13 empty] | VV | 2 | 2 | True | 0 | ROZPOCET
| VV |  | "mč 1.02 (chodba 1.NP) - zazd. (08a)"0,6 |  | 0.6 | [13 empty] | VV | 2 | 2 | True | 0 | ROZPOCET
| VV |  | "mč 1.02 (chodba 1.NP) - zazd. (09a2)"0,365*2 |  | 0.73 | [13 empty] | VV | 2 | 2 | True | 0 | ROZPOCET
| VV |  | "mč 1.02 (chodba 1.NP) - zazd. (10a2)"0,365*2 |  | 0.73 | [13 empty] | VV | 2 | 2 | True | 0 | ROZPOCET
| VV |  | "mč 2.02 (chodba 2.NP) - zazd. (16a)"1,7*2 |  | 3.4 | [13 empty] | VV | 2 | 2 | True | 0 | ROZPOCET
| VV |  | "mč 2.02 (chodba 2.NP) - zazd. (17a)"1,7*2 |  | 3.4 | [13 empty] | VV | 2 | 2 | True | 0 | ROZPOCET
| VV |  | "mč 2.02 (chodba 2.NP) - zazd. (20a)"0,6 |  | 0.6 | [13 empty] | VV | 2 | 2 | True | 0 | ROZPOCET
| VV |  | "mč 2.02 (chodba 2.NP) - zazd. (21a)"0,6 |  | 0.6 | [13 empty] | VV | 2 | 2 | True | 0 | ROZPOCET
| VV |  | "mč 0.12 (kancelář) - zazd. (01)"2*2 |  | 4 | [13 empty] | VV | 2 | 2 | True | 0 | ROZPOCET
| VV |  | Součet |  | 19.06 | [13 empty] | VV | 2 | 4 | True | 1 | ROZPOCET
162 | K | 973031825 | Vysekání výklenků nebo kapes ve zdivu z cihel na maltu vápennou nebo vápenocementovou kapes pro zavázání nových zdí, tl. do 450 mm | m | 19.4 |  | 0 | CS ÚRS 2025 01 |  |  | základní |  | 0 | 0 | 0 | 0.015 | 0.291 | 4 | K | 2 |  |  |  | ROZPOCET | 0 | 0 | 0 | 0 | 0 | 1 | 0 | 4 | 645552937
| Online PSC |  | https://podminky.urs.cz/item/CS_URS_2025_01/973031825 | [15 empty] | Online PSC | 2
| VV |  | "mč 1.03 (oddělení IT) - zazd. (11)"2,1*2 |  | 4.2 | [13 empty] | VV | 2 | 2 | True | 0 | ROZPOCET
| VV |  | "mč 1.08 (kancelář) - zazd. (13)"2,1*2 |  | 4.2 | [13 empty] | VV | 2 | 2 | True | 0 | ROZPOCET
| VV |  | "mč 1.10 (jednací místnost) - zazd. (15)"2,1*2 |  | 4.2 | [13 empty] | VV | 2 | 2 | True | 0 | ROZPOCET
| VV |  | "mč 2.02 (chodba 2.NP) - zazd. (16b)"1,7*2 |  | 3.4 | [13 empty] | VV | 2 | 2 | True | 0 | ROZPOCET
| VV |  | "mč 2.02 (chodba 2.NP) - zazd. (17b)"1,7*2 |  | 3.4 | [13 empty] | VV | 2 | 2 | True | 0 | ROZPOCET
| VV |  | Součet |  | 19.4 | [13 empty] | VV | 2 | 4 | True | 1 | ROZPOCET
163 | K | 973031826 | Vysekání výklenků nebo kapes ve zdivu z cihel na maltu vápennou nebo vápenocementovou kapes pro zavázání nových zdí, tl. do 600 mm | m | 14 |  | 0 | CS ÚRS 2025 01 |  |  | základní |  | 0 | 0 | 0 | 0.019 | 0.266 | 4 | K | 2 |  |  |  | ROZPOCET | 0 | 0 | 0 | 0 | 0 | 1 | 0 | 4 | 1246019883
| Online PSC |  | https://podminky.urs.cz/item/CS_URS_2025_01/973031826 | [15 empty] | Online PSC | 2
| VV |  | "mč 1.02 (chodba 1.NP) - zazd. (02b)"0,5*2 |  | 1 | [13 empty] | VV | 2 | 2 | True | 0 | ROZPOCET
| VV |  | "mč 1.02 (chodba 1.NP) - zazd. (03b)"0,5 |  | 0.5 | [13 empty] | VV | 2 | 2 | True | 0 | ROZPOCET
| VV |  | "mč 1.02 (chodba 1.NP) - zazd. (04b)"0,5 |  | 0.5 | [13 empty] | VV | 2 | 2 | True | 0 | ROZPOCET
| VV |  | "mč 1.02 (chodba 1.NP) - zazd. (05b)"0,5*2 |  | 1 | [13 empty] | VV | 2 | 2 | True | 0 | ROZPOCET
| VV |  | "mč 1.02 (chodba 1.NP) - zazd. (06b)"0,5*2 |  | 1 | [13 empty] | VV | 2 | 2 | True | 0 | ROZPOCET
| VV |  | "mč 1.02 (chodba 1.NP) - zazd. (07b)"0,5*2 |  | 1 | [13 empty] | VV | 2 | 2 | True | 0 | ROZPOCET
| VV |  | "mč 1.02 (chodba 1.NP) - zazd. (08b)"0,6 |  | 0.6 | [13 empty] | VV | 2 | 2 | True | 0 | ROZPOCET
| VV |  | "mč 1.04 (oddělení IT - server) - zazd. (12)"2,1*2 |  | 4.2 | [13 empty] | VV | 2 | 2 | True | 0 | ROZPOCET
| VV |  | "mč 1.09 (kancelář) - zazd. (14)"2,1*2 |  | 4.2 | [13 empty] | VV | 2 | 2 | True | 0 | ROZPOCET
| VV |  | Součet |  | 14 | [13 empty] | VV | 2 | 4 | True | 1 | ROZPOCET
164 | K | 973031826.R-pol | Vysekání výklenků nebo kapes ve zdivu z cihel na maltu vápennou nebo vápenocementovou kapes pro zavázání nových zdí, tl. do 750 mm | m | 6.8 |  | 0 | CS ÚRS 2022 01 |  |  | základní |  | 0 | 0 | 0 | 0.019 | 0.1292 | 4 | K | 2 |  |  |  | ROZPOCET | 0 | 0 | 0 | 0 | 0 | 1 | 0 | 4 | 1177073637
| Online PSC |  | https://podminky.urs.cz/item/CS_URS_2022_01/973031826.R-pol | [15 empty] | Online PSC | 2
| VV |  | "mč 2.02 (chodba 2.NP) - zazd. (18)"1,7*2 |  | 3.4 | [13 empty] | VV | 2 | 2 | True | 0 | ROZPOCET
| VV |  | "mč 2.02 (chodba 2.NP) - zazd. (19)"1,7*2 |  | 3.4 | [13 empty] | VV | 2 | 2 | True | 0 | ROZPOCET
| VV |  | Součet |  | 6.8 | [13 empty] | VV | 2 | 4 | True | 1 | ROZPOCET
165 | K | 974031133 | Vysekání rýh ve zdivu cihelném na maltu vápennou nebo vápenocementovou do hl. 50 mm a šířky do 100 mm | m | 203.74 |  | 0 | CS ÚRS 2025 01 |  |  | základní |  | 0 | 0 | 0 | 0.009 | 1.8337 | 4 | K | 2 |  |  |  | ROZPOCET | 0 | 0 | 0 | 0 | 0 | 1 | 0 | 4 | -65255268
| Online PSC |  | https://podminky.urs.cz/item/CS_URS_2025_01/974031133 | [15 empty] | Online PSC | 2
| VV |  | "mč 0.02 (dvorana) - osazení výplní otvorů 0 02 (1100x2700 mm)"8*3 |  | 24 | [13 empty] | VV | 2 | 2 | True | 0 | ROZPOCET
| VV |  | "mč 0.02 (dvorana) - osazení výplní otvorů 0 12 (1100x2100 mm)"6,4*9 |  | 57.6 | [13 empty] | VV | 2 | 2 | True | 0 | ROZPOCET
| VV |  | "mč 0.02 (dvorana) - osazení výplní otvorů 0 13 (1100x2100 mm)"2,4*1 |  | 2.4 | [13 empty] | VV | 2 | 2 | True | 0 | ROZPOCET
| VV |  | "mč 0.02 (dvorana) - osazení výplní otvorů 0 14 (900x1900 mm)"6*2 |  | 12 | [13 empty] | VV | 2 | 2 | True | 0 | ROZPOCET
| VV |  | "mč 0.02 (dvorana) - osazení výplní otvorů 0 15 (1060x3050 mm)"8,62*2 |  | 17.24 | [13 empty] | VV | 2 | 2 | True | 0 | ROZPOCET
| VV |  | "mč 0.02 (dvorana) - osazení výplní otvorů 0 16 (1600x3050 mm)"9,7*1 |  | 9.7 | [13 empty] | VV | 2 | 2 | True | 0 | ROZPOCET
| VV |  | "mč 0.02 (dvorana) - osazení výplní otvorů 0 21 (1100x2100 mm)"6,8*10 |  | 68 | [13 empty] | VV | 2 | 2 | True | 0 | ROZPOCET
| VV |  | "mč 0.02 (dvorana) - osazení výplní otvorů 0 22 (900x2100 mm)"6,4*2 |  | 12.8 | [13 empty] | VV | 2 | 2 | True | 0 | ROZPOCET
| VV |  | Součet |  | 203.74 | [13 empty] | VV | 2 | 4 | True | 1 | ROZPOCET
166 | K | 974031664 | Vysekání rýh ve zdivu cihelném na maltu vápennou nebo vápenocementovou pro vtahování nosníků do zdí, před vybouráním otvoru do hl. 150 mm, při v. nosníku do 150 mm | m | 107.35 |  | 0 | CS ÚRS 2025 01 |  |  | základní |  | 0 | 0 | 0 | 0.042 | 4.5087 | 4 | K | 2 |  |  |  | ROZPOCET | 0 | 0 | 0 | 0 | 0 | 1 | 0 | 4 | -774997180
| Online PSC |  | https://podminky.urs.cz/item/CS_URS_2025_01/974031664 | [15 empty] | Online PSC | 2
| VV |  | INTERIÉR - PŘEKLADY | [15 empty] | VV | 2 | 1 | True | 0 | ROZPOCET
| VV |  | "mč 0.02 (dvorana) - okno O 02; 4x IPE 100"1,6*12 |  | 19.2 | [13 empty] | VV | 2 | 2 | True | 0 | ROZPOCET
| VV |  | "mč 0.08 (archiv) - dveře D 07; 5x IPE 100"1,5*6 |  | 9 | [13 empty] | VV | 2 | 2 | True | 0 | ROZPOCET
| VV |  | "mč 0.13 (zázemí dvorany) - dveře D 12a; 5X IPE 120"1,45*6 |  | 8.7 | [13 empty] | VV | 2 | 2 | True | 0 | ROZPOCET
| VV |  | "1NP - okna do dvorany; 5x IPE 100"1,8*12 |  | 21.6 | [13 empty] | VV | 2 | 2 | True | 0 | ROZPOCET
| VV |  | "1NP - okna do dvorany; 5x IPE 100"1,5*18 |  | 27 | [13 empty] | VV | 2 | 2 | True | 0 | ROZPOCET
| VV |  | "1NP - okna do dvorany; 2x IPE 100"1,65*2 |  | 3.3 | [13 empty] | VV | 2 | 2 | True | 0 | ROZPOCET
| VV |  | "1NP - okna do dvorany; 2x IPE 100"1,775*2 |  | 3.55 | [13 empty] | VV | 2 | 2 | True | 0 | ROZPOCET
| VV |  | "2NP - okna do dvorany; 5x IPE 100"1,5*10 |  | 15 | [13 empty] | VV | 2 | 2 | True | 0 | ROZPOCET
| VV |  | Součet |  | 107.35 | [13 empty] | VV | 2 | 4 | True | 1 | ROZPOCET
167 | K | 974031666 | Vysekání rýh ve zdivu cihelném na maltu vápennou nebo vápenocementovou pro vtahování nosníků do zdí, před vybouráním otvoru do hl. 150 mm, při v. nosníku do 250 mm | m | 17.75 |  | 0 | CS ÚRS 2025 01 |  |  | základní |  | 0 | 0 | 0 | 0.065 | 1.1538 | 4 | K | 2 |  |  |  | ROZPOCET | 0 | 0 | 0 | 0 | 0 | 1 | 0 | 4 | 1343469299
| Online PSC |  | https://podminky.urs.cz/item/CS_URS_2025_01/974031666 | [15 empty] | Online PSC | 2
| VV |  | INTERIÉR - PŘEKLADY | [15 empty] | VV | 2 | 1 | True | 0 | ROZPOCET
| VV |  | "mč 0.11 (zázemí dvorany) - dveře D 15a; 2x IPE 160"1,45*2 |  | 2.9 | [13 empty] | VV | 2 | 2 | True | 0 | ROZPOCET
| VV |  | "mč 0.10 (sklad) - přívod vzduchu do dvorany; 2x IPE 180"1,8*2 |  | 3.6 | [13 empty] | VV | 2 | 2 | True | 0 | ROZPOCET
| VV |  | "mč 1.08 (kancelář) - průchod; 2x I 160"3,75*3 |  | 11.25 | [13 empty] | VV | 2 | 2 | True | 0 | ROZPOCET
| VV |  | Součet |  | 17.75 | [13 empty] | VV | 2 | 4 | True | 1 | ROZPOCET
168 | K | 977312112 | Řezání stávajících betonových mazanin s vyztužením hloubky přes 50 do 100 mm | m | 4.7 |  | 0 | CS ÚRS 2025 01 |  |  | základní |  | 0 | 0 | 0 | 0 | 0 | 4 | K | 2 |  |  |  | ROZPOCET | 0 | 0 | 0 | 0 | 0 | 1 | 0 | 4 | 3760938
| Online PSC |  | https://podminky.urs.cz/item/CS_URS_2025_01/977312112 | [15 empty] | Online PSC | 2
| VV |  | "mč 0.01 (vstupní foyer)"4,7 |  | 4.7 | [13 empty] | VV | 2 | 2 | True | 0 | ROZPOCET
| VV |  | Součet |  | 4.7 | [13 empty] | VV | 2 | 4 | True | 1 | ROZPOCET
169 | K | 977312114 | Řezání stávajících betonových mazanin s vyztužením hloubky přes 150 do 200 mm | m | 23.3 |  | 0 | CS ÚRS 2025 01 |  |  | základní |  | 0 | 1e-05 | 0.000233 | 0 | 0 | 4 | K | 2 |  |  |  | ROZPOCET | 0 | 0 | 0 | 0 | 0 | 1 | 0 | 4 | -1922305437
| Online PSC |  | https://podminky.urs.cz/item/CS_URS_2025_01/977312114 | [15 empty] | Online PSC | 2
| VV |  | instalační kanál | [15 empty] | VV | 2 | 1 | True | 0 | ROZPOCET
| VV |  | "mč 0.13 (zázemí dvorany)"6,5 |  | 6.5 | [13 empty] | VV | 2 | 2 | True | 0 | ROZPOCET
| VV |  | "výměníková stanice"2,4 |  | 2.4 | [13 empty] | VV | 2 | 2 | True | 0 | ROZPOCET
| VV |  | "mč 0.03 (prostor schodiště)"14,4 |  | 14.4 | [13 empty] | VV | 2 | 2 | True | 0 | ROZPOCET
| VV |  | Součet |  | 23.3 | [13 empty] | VV | 2 | 4 | True | 1 | ROZPOCET
170 | K | 971024561 | Vybourání otvorů ve zdivu základovém nebo nadzákladovém kamenném, smíšeném kamenném, na maltu vápennou nebo vápenocementovou, plochy do 1 m2, tl. do 600 mm | m3 | 0.54 |  | 0 | CS ÚRS 2025 01 |  |  | základní |  | 0 | 0 | 0 | 2.5 | 1.35 | 4 | K | 2 |  |  |  | ROZPOCET | 0 | 0 | 0 | 0 | 0 | 1 | 0 | 4 | -426842044
| Online PSC |  | https://podminky.urs.cz/item/CS_URS_2025_01/971024561 | [15 empty] | Online PSC | 2
| VV |  | instalační kanál | [15 empty] | VV | 2 | 1 | True | 0 | ROZPOCET
| VV |  | "mč 0.02 (dvorana)"0,6*0,5*0,9 |  | 0.27 | [13 empty] | VV | 2 | 2 | True | 0 | ROZPOCET
| VV |  | "mč 0.02 (dvorana)"0,6*0,5*0,9 |  | 0.27 | [13 empty] | VV | 2 | 2 | True | 0 | ROZPOCET
| VV |  | Součet |  | 0.54 | [13 empty] | VV | 2 | 4 | True | 1 | ROZPOCET
171 | K | 971024591 | Vybourání otvorů ve zdivu základovém nebo nadzákladovém kamenném, smíšeném kamenném, na maltu vápennou nebo vápenocementovou, plochy do 1 m2, tl. přes 900 mm | m3 | 1.08 |  | 0 | CS ÚRS 2025 01 |  |  | základní |  | 0 | 0 | 0 | 2.5 | 2.7 | 4 | K | 2 |  |  |  | ROZPOCET | 0 | 0 | 0 | 0 | 0 | 1 | 0 | 4 | 1046010346
| Online PSC |  | https://podminky.urs.cz/item/CS_URS_2025_01/971024591 | [15 empty] | Online PSC | 2
| VV |  | instalační kanál | [15 empty] | VV | 2 | 1 | True | 0 | ROZPOCET
| VV |  | "mč 0.13 (zázemí dvorany) - mč 0.02 (dvorana)"1,2*0,5*0,9 |  | 0.54 | [13 empty] | VV | 2 | 2 | True | 0 | ROZPOCET
| VV |  | "mč 0.02 (dvorana) - mč 0.10 (sklad)"1,2*0,5*0,9 |  | 0.54 | [13 empty] | VV | 2 | 2 | True | 0 | ROZPOCET
| VV |  | Součet |  | 1.08 | [13 empty] | VV | 2 | 4 | True | 1 | ROZPOCET
172 | K | 971033441 | Vybourání otvorů ve zdivu základovém nebo nadzákladovém z cihel, tvárnic, příčkovek z cihel pálených na maltu vápennou nebo vápenocementovou plochy do 0,25 m2, tl. do 300 mm | kus | 1 |  | 0 | CS ÚRS 2025 01 |  |  | základní |  | 0 | 0 | 0 | 0.138 | 0.138 | 4 | K | 2 |  |  |  | ROZPOCET | 0 | 0 | 0 | 0 | 0 | 1 | 0 | 4 | 1266577993
| Online PSC |  | https://podminky.urs.cz/item/CS_URS_2025_01/971033441 | [15 empty] | Online PSC | 2
| VV |  | instalační kanál | [15 empty] | VV | 2 | 1 | True | 0 | ROZPOCET
| VV |  | "svislé zdivo (sklepní prostory)"1 |  | 1 | [13 empty] | VV | 2 | 2 | True | 0 | ROZPOCET
| VV |  | Součet |  | 1 | [13 empty] | VV | 2 | 4 | True | 1 | ROZPOCET
173 | K | 971033461 | Vybourání otvorů ve zdivu základovém nebo nadzákladovém z cihel, tvárnic, příčkovek z cihel pálených na maltu vápennou nebo vápenocementovou plochy do 0,25 m2, tl. do 600 mm | kus | 1 |  | 0 | CS ÚRS 2025 01 |  |  | základní |  | 0 | 0 | 0 | 0.276 | 0.276 | 4 | K | 2 |  |  |  | ROZPOCET | 0 | 0 | 0 | 0 | 0 | 1 | 0 | 4 | -1936917086
| Online PSC |  | https://podminky.urs.cz/item/CS_URS_2025_01/971033461 | [15 empty] | Online PSC | 2
| VV |  | instalační kanál | [15 empty] | VV | 2 | 1 | True | 0 | ROZPOCET
| VV |  | "svislé zdivo (sklepní prostory)"1 |  | 1 | [13 empty] | VV | 2 | 2 | True | 0 | ROZPOCET
| VV |  | Součet |  | 1 | [13 empty] | VV | 2 | 4 | True | 1 | ROZPOCET
174 | K | 971033471 | Vybourání otvorů ve zdivu základovém nebo nadzákladovém z cihel, tvárnic, příčkovek z cihel pálených na maltu vápennou nebo vápenocementovou plochy do 0,25 m2, tl. do 750 mm | kus | 1 |  | 0 | CS ÚRS 2025 01 |  |  | základní |  | 0 | 0 | 0 | 0.344 | 0.344 | 4 | K | 2 |  |  |  | ROZPOCET | 0 | 0 | 0 | 0 | 0 | 1 | 0 | 4 | 669975107
| Online PSC |  | https://podminky.urs.cz/item/CS_URS_2025_01/971033471 | [15 empty] | Online PSC | 2
| VV |  | instalační kanál | [15 empty] | VV | 2 | 1 | True | 0 | ROZPOCET
| VV |  | "svislé zdivo (sklepní prostory)"1 |  | 1 | [13 empty] | VV | 2 | 2 | True | 0 | ROZPOCET
| VV |  | Součet |  | 1 | [13 empty] | VV | 2 | 4 | True | 1 | ROZPOCET
175 | K | 972054491 | Vybourání otvorů ve stropech nebo klenbách železobetonových bez odstranění podlahy a násypu, plochy do 1 m2, tl. přes 80 mm | m3 | 0.09 |  | 0 | CS ÚRS 2025 01 |  |  | základní |  | 0 | 0 | 0 | 2.4 | 0.216 | 4 | K | 2 |  |  |  | ROZPOCET | 0 | 0 | 0 | 0 | 0 | 1 | 0 | 4 | 1649556868
| Online PSC |  | https://podminky.urs.cz/item/CS_URS_2025_01/972054491 | [15 empty] | Online PSC | 2
| VV |  | instalační kanál | [15 empty] | VV | 2 | 1 | True | 0 | ROZPOCET
| VV |  | "výměníková stanice"0,6*0,25*0,6 |  | 0.09 | [13 empty] | VV | 2 | 2 | True | 0 | ROZPOCET
| VV |  | Součet |  | 0.09 | [13 empty] | VV | 2 | 4 | True | 1 | ROZPOCET
176 | K | 978011111 | Otlučení vápenných nebo vápenocementových omítek vnitřních ploch stropů, v rozsahu do 5 % | m2 | 795.233 |  | 0 | CS ÚRS 2025 01 |  |  | základní |  | 0 | 0 | 0 | 0.002 | 1.5905 | 4 | K | 2 |  |  |  | ROZPOCET | 0 | 0 | 0 | 0 | 0 | 1 | 0 | 4 | 433053152
| Online PSC |  | https://podminky.urs.cz/item/CS_URS_2025_01/978011111 | [15 empty] | Online PSC | 2
| VV |  | STĚNY V JEDNACÍ MÍSTNOSTI 1.08 (P 12) | [15 empty] | VV | 2 | 1 | True | 0 | ROZPOCET
| VV |  | "mč 1.10 (jednací místnost) - strop opr. (31)"50,45 |  | 50.45 | [13 empty] | VV | 2 | 2 | True | 0 | ROZPOCET
| VV |  | Mezisoučet |  | 50.45 | [13 empty] | VV | 2 | 3 | True | 0 | ROZPOCET
| VV |  | Plochy opravované (společenské místnosti, kanceláře, atd.) | [15 empty] | VV | 2 | 1 | True | 0 | ROZPOCET
| VV |  | - stropy: | [15 empty] | VV | 2 | 1 | True | 0 | ROZPOCET
| VV |  | "mč 0.01 (foyer) - strop opr. (01a)"4,8*3,3 |  | 15.84 | [13 empty] | VV | 2 | 2 | True | 0 | ROZPOCET
| VV |  | "mč 0.01 (foyer - 1.NP: postranní schodiště) - strop opr. (02)"3,16*1,45 |  | 4.582 | [13 empty] | VV | 2 | 2 | True | 0 | ROZPOCET
| VV |  | "mč 0.01 (foyer - 1.NP: postranní schodiště) - strop opr. (02)"5,07-3,23 |  | 1.84 | [13 empty] | VV | 2 | 2 | True | 0 | ROZPOCET
| VV |  | "mč 0.03 (prostor schodiště) - strop opr. (03)"6*1,5 |  | 9 | [13 empty] | VV | 2 | 2 | True | 0 | ROZPOCET
| VV |  | "mč 0.03 (prostor schodiště - 1.NP: postranní schodiště) - strop opr. (04)"3,03*1,65 |  | 5 | [13 empty] | VV | 2 | 2 | True | 0 | ROZPOCET
| VV |  | "mč 0.04 (sklad l) - strop opr. (05)"8,96 |  | 8.96 | [13 empty] | VV | 2 | 2 | True | 0 | ROZPOCET
| VV |  | "mč 0.05 (sklad ll) - strop opr. (06)"3,7*2,4 |  | 8.88 | [13 empty] | VV | 2 | 2 | True | 0 | ROZPOCET
| VV |  | "mč 0.06 (tech. místnost) - strop opr. (07)"4,4 |  | 4.4 | [13 empty] | VV | 2 | 2 | True | 0 | ROZPOCET
| VV |  | "mč 0.07 (strojovna výtahu) - strop opr. (08)"2,9*1,14 |  | 3.306 | [13 empty] | VV | 2 | 2 | True | 0 | ROZPOCET
| VV |  | "mč 0.08 (archiv l) - strop opr. (09)"2,9*4,45 |  | 12.905 | [13 empty] | VV | 2 | 2 | True | 0 | ROZPOCET
| VV |  | "mč 0.09 (archiv ll) - strop opr. (10)"5,45*5,4 |  | 29.43 | [13 empty] | VV | 2 | 2 | True | 0 | ROZPOCET
| VV |  | "mč 0.11 (zázemí dvorany) - strop opr. (11)"19,91 |  | 19.91 | [13 empty] | VV | 2 | 2 | True | 0 | ROZPOCET
| VV |  | "mč 0.12 (kancelář) - strop opr. (12)"5,05*3,1 |  | 15.655 | [13 empty] | VV | 2 | 2 | True | 0 | ROZPOCET
| VV |  | "mč 0.13 (zázemí dvorany) - strop opr. (13)"13,17 |  | 13.17 | [13 empty] | VV | 2 | 2 | True | 0 | ROZPOCET
| VV |  | "mč 1.01 (hlavní schodiště) - strop opr. (14)"6*4,2 |  | 25.2 | [13 empty] | VV | 2 | 2 | True | 0 | ROZPOCET
| VV |  | "mč 1.01 (hlavní schodiště) - strop opr. (15)"8,7*2,03 |  | 17.661 | [13 empty] | VV | 2 | 2 | True | 0 | ROZPOCET
| VV |  | "mč 1.02 (chodba 1NP) - strop opr. (16)"2*1,9 |  | 3.8 | [13 empty] | VV | 2 | 2 | True | 0 | ROZPOCET
| VV |  | "mč 1.02 (chodba 1NP) - strop opr. (17)"56,9-14,54 |  | 42.36 | [13 empty] | VV | 2 | 2 | True | 0 | ROZPOCET
| VV |  | "mč 1.02 (chodba 1NP) - strop opr. (18)"3,65*2,1 |  | 7.665 | [13 empty] | VV | 2 | 2 | True | 0 | ROZPOCET
| VV |  | "mč 1.02 (chodba 1NP) - strop opr. (19)"3,3*2,1 |  | 6.93 | [13 empty] | VV | 2 | 2 | True | 0 | ROZPOCET
| VV |  | "mč 1.02 (chodba 1NP) - strop opr. (20)"18,6 |  | 18.6 | [13 empty] | VV | 2 | 2 | True | 0 | ROZPOCET
| VV |  | "mč 1.02 (chodba 1NP) - strop opr. (21)"5,2*3,09 |  | 16.068 | [13 empty] | VV | 2 | 2 | True | 0 | ROZPOCET
| VV |  | "mč 1.02 (chodba 1NP) - strop opr. (22)"27,3 |  | 27.3 | [13 empty] | VV | 2 | 2 | True | 0 | ROZPOCET
| VV |  | "mč 1.02 (chodba 1NP) - strop opr. (23)"2*1,6 |  | 3.2 | [13 empty] | VV | 2 | 2 | True | 0 | ROZPOCET
| VV |  | "mč 1.03 (oddělení IT) - strop opr. (24)"30,75 |  | 30.75 | [13 empty] | VV | 2 | 2 | True | 0 | ROZPOCET
| VV |  | "mč 1.04 (oddělení IT - server) - strop opr. (25)"16,7 |  | 16.7 | [13 empty] | VV | 2 | 2 | True | 0 | ROZPOCET
| VV |  | "mč 1.05 (pokladna l) - strop opr. (26)"6,55*2,45 |  | 16.048 | [13 empty] | VV | 2 | 2 | True | 0 | ROZPOCET
| VV |  | "mč 1.05 (pokladna l) - strop opr. (27)"27,5 |  | 27.5 | [13 empty] | VV | 2 | 2 | True | 0 | ROZPOCET
| VV |  | "mč 1.07 (archiv l) - strop opr. (28)"9,32*5,5 |  | 51.26 | [13 empty] | VV | 2 | 2 | True | 0 | ROZPOCET
| VV |  | "mč 1.08 (kancelář) - strop opr. (29)"5,45*2,19 |  | 11.936 | [13 empty] | VV | 2 | 2 | True | 0 | ROZPOCET
| VV |  | "mč 1.08 (kancelář) - strop opr. (29)"5,68*3 |  | 17.04 | [13 empty] | VV | 2 | 2 | True | 0 | ROZPOCET
| VV |  | "mč 1.09 (kancelář) - strop opr. (30)"28,5 |  | 28.5 | [13 empty] | VV | 2 | 2 | True | 0 | ROZPOCET
| VV |  | "mč 1.11 (kuchyňka) - strop opr. (32)"14,75 |  | 14.75 | [13 empty] | VV | 2 | 2 | True | 0 | ROZPOCET
| VV |  | "mč 2.01 (hlavní schodiště) - strop opr. (33)"18 |  | 18 | [13 empty] | VV | 2 | 2 | True | 0 | ROZPOCET
| VV |  | "mč 2.02 (choddba 2NP) - strop opr. (34)"8,18 |  | 8.18 | [13 empty] | VV | 2 | 2 | True | 0 | ROZPOCET
| VV |  | "mč 2.02 (chodba 2NP) - strop opr. (35)"52,75-14,8 |  | 37.95 | [13 empty] | VV | 2 | 2 | True | 0 | ROZPOCET
| VV |  | "mč 2.02 (chodba 2NP) - strop opr. (36)"11,2*2,9 |  | 32.48 | [13 empty] | VV | 2 | 2 | True | 0 | ROZPOCET
| VV |  | "mč 2.02 (chodba 2NP) - strop opr. (37)"74,6 |  | 74.6 | [13 empty] | VV | 2 | 2 | True | 0 | ROZPOCET
| VV |  | "mč 2.05 (spisovna) - strop opr. (38)"5,9*5,65 |  | 33.335 | [13 empty] | VV | 2 | 2 | True | 0 | ROZPOCET
| VV |  | "mč 1.14 (hl. rozvaděč) - strop opr. (39)"2,59*1,58 |  | 4.092 | [13 empty] | VV | 2 | 2 | True | 0 | ROZPOCET
| VV |  | Mezisoučet |  | 744.783 | [13 empty] | VV | 2 | 3 | True | 0 | ROZPOCET
| VV |  | Součet |  | 795.233 | [13 empty] | VV | 2 | 4 | True | 1 | ROZPOCET
177 | K | 978013111 | Otlučení vápenných nebo vápenocementových omítek vnitřních ploch stěn s vyškrabáním spar, s očištěním zdiva, v rozsahu do 5 % | m2 | 2283.124 |  | 0 | CS ÚRS 2025 01 |  |  | základní |  | 0 | 0 | 0 | 0.002 | 4.5662 | 4 | K | 2 |  |  |  | ROZPOCET | 0 | 0 | 0 | 0 | 0 | 1 | 0 | 4 | -1437933131
| Online PSC |  | https://podminky.urs.cz/item/CS_URS_2025_01/978013111 | [15 empty] | Online PSC | 2
| VV |  | Plochy stěn opravované (wc; zázemí personálu; úklidová místnost) | [15 empty] | VV | 2 | 1 | True | 0 | ROZPOCET
| VV |  | "mč 1.12 (wc ženy) - omítka (01)"10,8*0,75-0,9*0,55 |  | 7.605 | [13 empty] | VV | 2 | 2 | True | 0 | ROZPOCET
| VV |  | "mč 1.12 (wc ženy) - omítka (02)"4,26*0,75 |  | 3.195 | [13 empty] | VV | 2 | 2 | True | 0 | ROZPOCET
| VV |  | "mč 1.12 (wc ženy) - omítka (03)"4,24*0,75 |  | 3.18 | [13 empty] | VV | 2 | 2 | True | 0 | ROZPOCET
| VV |  | "mč 1.12 (wc ženy) - omítka (04)"4,3*0,75 |  | 3.225 | [13 empty] | VV | 2 | 2 | True | 0 | ROZPOCET
| VV |  | "mč 1.13 (wc muži) - omítka (05)"10,8*0,75-0,9*0,55 |  | 7.605 | [13 empty] | VV | 2 | 2 | True | 0 | ROZPOCET
| VV |  | "mč 1.13 (wc muži) - omítka (06)"4,26*0,75 |  | 3.195 | [13 empty] | VV | 2 | 2 | True | 0 | ROZPOCET
| VV |  | "mč 1.13 (wc muži) - omítka (07)"4,24*0,75 |  | 3.18 | [13 empty] | VV | 2 | 2 | True | 0 | ROZPOCET
| VV |  | "mč 1.13 (wc muži) - omítka (08)"4,3*0,75 |  | 3.225 | [13 empty] | VV | 2 | 2 | True | 0 | ROZPOCET
| VV |  | "mč 1.15 (wc invalidé) - omítka (09)"4,2*0,75 |  | 3.15 | [13 empty] | VV | 2 | 2 | True | 0 | ROZPOCET
| VV |  | "mč 1.15 (wc invalidé) - omítka (10)"5,2*2,75-0,9*2-1,1*2,1 |  | 10.19 | [13 empty] | VV | 2 | 2 | True | 0 | ROZPOCET
| VV |  | "mč 1.16 (úklidová místnost) - omítka (11)"6,8*0,75 |  | 5.1 | [13 empty] | VV | 2 | 2 | True | 0 | ROZPOCET
| VV |  | "mč 1.17 (zázemí personálu) - omítka (12)"2,6*0,75 |  | 1.95 | [13 empty] | VV | 2 | 2 | True | 0 | ROZPOCET
| VV |  | "mč 1.17 (zázemí personálu) - omítka (13)"2,95*0,75 |  | 2.213 | [13 empty] | VV | 2 | 2 | True | 0 | ROZPOCET
| VV |  | "mč 1.17 (zázemí personálu) - omítka (14)"4,7*2,75-0,8*2 |  | 11.325 | [13 empty] | VV | 2 | 2 | True | 0 | ROZPOCET
| VV |  | "mč 1.17 (zázemí personálu) - omítka (15)"2,65*2,75-0,8*2*2 |  | 4.088 | [13 empty] | VV | 2 | 2 | True | 0 | ROZPOCET
| VV |  | "mč 2.03 (wc ženy) - omítka (16)"10,6*0,75-0,9*0,55 |  | 7.455 | [13 empty] | VV | 2 | 2 | True | 0 | ROZPOCET
| VV |  | "mč 2.03 (wc ženy) - omítka (17)"4,26*0,75 |  | 3.195 | [13 empty] | VV | 2 | 2 | True | 0 | ROZPOCET
| VV |  | "mč 2.03 (wc ženy) - omítka (18)"4,24*0,75 |  | 3.18 | [13 empty] | VV | 2 | 2 | True | 0 | ROZPOCET
| VV |  | "mč 2.03 (wc ženy) - omítka (19)"4,3*0,75 |  | 3.225 | [13 empty] | VV | 2 | 2 | True | 0 | ROZPOCET
| VV |  | "mč 2.04 (wc muži) - omítka (20)"10,8*0,75-0,9*0,55 |  | 7.605 | [13 empty] | VV | 2 | 2 | True | 0 | ROZPOCET
| VV |  | "mč 2.04 (wc muži) - omítka (21)"4,26*0,75 |  | 3.195 | [13 empty] | VV | 2 | 2 | True | 0 | ROZPOCET
| VV |  | "mč 2.04 (wc muži) - omítka (22)"4,24*0,75 |  | 3.18 | [13 empty] | VV | 2 | 2 | True | 0 | ROZPOCET
| VV |  | "mč 2.04 (wc muži) - omítka (23)"4,3*0,75 |  | 3.225 | [13 empty] | VV | 2 | 2 | True | 0 | ROZPOCET
| VV |  | "odečet nových omítek (provedení v místech původního bouraného obkladu)"-25,1 |  | -25.1 | [13 empty] | VV | 2 | 2 | True | 0 | ROZPOCET
| VV |  | Mezisoučet |  | 81.586 | [13 empty] | VV | 2 | 3 | True | 0 | ROZPOCET
| VV |  | STĚNY V JEDNACÍ MÍSTNOSTI 1.08 (P 12) | [15 empty] | VV | 2 | 1 | True | 0 | ROZPOCET
| VV |  | "mč 1.10 (jednací místnost) - stěna opr. (55)"29,5*3,15-0,9*2,1*3-1,2*1,8*5-1,25*2,1-1,2*2,1 |  | 71.31 | [13 empty] | VV | 2 | 2 | True | 0 | ROZPOCET
| VV |  | "mč 1.10 (jednací místnost) - špalety opr. (51; 52; 53; 54; 55)"4,8*0,31*5 |  | 7.44 | [13 empty] | VV | 2 | 2 | True | 0 | ROZPOCET
| VV |  | Mezisoučet |  | 78.75 | [13 empty] | VV | 2 | 3 | True | 0 | ROZPOCET
| VV |  | Plochy opravované (společenské místnosti, kanceláře, atd.) | [15 empty] | VV | 2 | 1 | True | 0 | ROZPOCET
| VV |  | - stěny: | [15 empty] | VV | 2 | 1 | True | 0 | ROZPOCET
| VV |  | "mč 0.01 (foyer) - stěna opr. (01)"22,78-3,15*2,1-1,45*2,4 |  | 12.685 | [13 empty] | VV | 2 | 2 | True | 0 | ROZPOCET
| VV |  | "mč 0.01 (foyer) - stěna opr. (02)"22,78-3,15*2,1 |  | 16.165 | [13 empty] | VV | 2 | 2 | True | 0 | ROZPOCET
| VV |  | "mč 0.01 (foyer) - stěna opr. (03)"3,3*2,95 |  | 9.735 | [13 empty] | VV | 2 | 2 | True | 0 | ROZPOCET
| VV |  | "mč 0.01 (foyer) - stěna opr. (04)"3,3*2,4-1,7*2,1 |  | 4.35 | [13 empty] | VV | 2 | 2 | True | 0 | ROZPOCET
| VV |  | "mč 0.01 (foyer - 1.NP: postranní schodiště) - stěna opr. (05)"24,3-0,9*0,5-0,55*0,5-0,55*0,5-1,1*2,1 |  | 20.99 | [13 empty] | VV | 2 | 2 | True | 0 | ROZPOCET
| VV |  | "mč 0.01 (foyer - 1.NP: postranní schodiště) - stěna opr. (06)"21,12 |  | 21.12 | [13 empty] | VV | 2 | 2 | True | 0 | ROZPOCET
| VV |  | "mč 0.01 (foyer - 1.NP: postranní schodiště) - stěna opr. (07)"1,45*4,12-1,45*2,4 |  | 2.494 | [13 empty] | VV | 2 | 2 | True | 0 | ROZPOCET
| VV |  | "mč 0.01 (foyer - 1.NP: postranní schodiště) - stěna opr. (08)"1,76*3,15-1*2,1 |  | 3.444 | [13 empty] | VV | 2 | 2 | True | 0 | ROZPOCET
| VV |  | "mč 0.03 (prostor schodiště) - stěna opr. (09)"6*3,75-1*2,7*3 |  | 14.4 | [13 empty] | VV | 2 | 2 | True | 0 | ROZPOCET
| VV |  | "mč 0.03 (prostor schodiště) - stěna opr. (10)"6*3,75-1,35*3,75-0,9*2,1-1,65*2,15 |  | 12 | [13 empty] | VV | 2 | 2 | True | 0 | ROZPOCET
| VV |  | "mč 0.03 (prostor schodiště) - stěna opr. (11)"1,5*3,75-1,05*2,175 |  | 3.341 | [13 empty] | VV | 2 | 2 | True | 0 | ROZPOCET
| VV |  | "mč 0.03 (prostor schodiště) - stěna opr. (12)"1,5*3,75-1,05*2,175 |  | 3.341 | [13 empty] | VV | 2 | 2 | True | 0 | ROZPOCET
| VV |  | "mč 0.03 (prostor schodiště - 1.NP: postranní schodiště) - stěna opr. (13)"10,4*2 |  | 20.8 | [13 empty] | VV | 2 | 2 | True | 0 | ROZPOCET
| VV |  | "mč 0.03 (prostor schodiště - 1.NP: postranní schodiště) - stěna opr. (14)"1,65*1,88 |  | 3.102 | [13 empty] | VV | 2 | 2 | True | 0 | ROZPOCET
| VV |  | "mč 0.03 (prostor schodiště - 1.NP: postranní schodiště) - stěna opr. (15)"1,65*1,25 |  | 2.063 | [13 empty] | VV | 2 | 2 | True | 0 | ROZPOCET
| VV |  | "mč 0.04 (sklad l) - stěna opr. (16)"12,45*2,55-0,9*2,045 |  | 29.907 | [13 empty] | VV | 2 | 2 | True | 0 | ROZPOCET
| VV |  | "mč 0.05 (sklad ll) - stěna opr. (17)"12,2*2,55-0,9*2,045 |  | 29.27 | [13 empty] | VV | 2 | 2 | True | 0 | ROZPOCET
| VV |  | "mč 0.06 (tech. místnost) - stěna opr. (18)"7,45*2,55 |  | 18.998 | [13 empty] | VV | 2 | 2 | True | 0 | ROZPOCET
| VV |  | "mč 0.07 (strojovna výtahu) - stěna opr. (19)"5,05*2,55 |  | 12.878 | [13 empty] | VV | 2 | 2 | True | 0 | ROZPOCET
| VV |  | "mč 0.08 (archiv l) - stěna opr. (20)"11,35*2,55-0,95*2,1-1,2*2,1 |  | 24.428 | [13 empty] | VV | 2 | 2 | True | 0 | ROZPOCET
| VV |  | "mč 0.09 (archiv ll) - stěna opr. (21)"21,7*2,55-1,2*2,1-1,05*2,1 |  | 50.61 | [13 empty] | VV | 2 | 2 | True | 0 | ROZPOCET
| VV |  | "mč 0.10 (sklad) - stěna opr. (22)"24,8*2,5-1,4*2,1-2,4*1,4 |  | 55.7 | [13 empty] | VV | 2 | 2 | True | 0 | ROZPOCET
| VV |  | "mč 0.11 (zázemí dvorany) - stěna opr. (23)"17,7*2,95-1,3*2,95-0,9*2,1*2-1,05*2,1 |  | 42.395 | [13 empty] | VV | 2 | 2 | True | 0 | ROZPOCET
| VV |  | "mč 0.11 (zázemí dvorany) - stěna opr. (24)"4*2 |  | 8 | [13 empty] | VV | 2 | 2 | True | 0 | ROZPOCET
| VV |  | "mč 0.11 (zázemí dvorany) - stěna opr. (25)"1,3*2,2-1,1*2,05 |  | 0.605 | [13 empty] | VV | 2 | 2 | True | 0 | ROZPOCET
| VV |  | "mč 0.12 (kancelář) - stěna opr. (26)"16,3*2,95-1,05*2,1-1,05*2-1,1*1,4 |  | 42.24 | [13 empty] | VV | 2 | 2 | True | 0 | ROZPOCET
| VV |  | "mč 0.13 (zázemí dvorany) - stěna opr. (27)"14,2*2,95-1,05*2,95-0,9*2,1 |  | 36.903 | [13 empty] | VV | 2 | 2 | True | 0 | ROZPOCET
| VV |  | "mč 0.13 (zázemí dvorany) - stěna opr. (28)"1,63*2 |  | 3.26 | [13 empty] | VV | 2 | 2 | True | 0 | ROZPOCET
| VV |  | "mč 0.13 (zázemí dvorany) - stěna opr. (29)"1,05*2,55-1*2,05 |  | 0.628 | [13 empty] | VV | 2 | 2 | True | 0 | ROZPOCET
| VV |  | "mč 1.01 (hlavní schodiště - na rameni) - stěny opr. (30)"12,04*2 |  | 24.08 | [13 empty] | VV | 2 | 2 | True | 0 | ROZPOCET
| VV |  | "mč 1.01 (hlavní schodiště - na rameni) - stěny opr. (31)"3,5*2 |  | 7 | [13 empty] | VV | 2 | 2 | True | 0 | ROZPOCET
| VV |  | "mč 1.01 (hlavní schodiště - na mezipodestě) - stěny opr. (32)"9*4,75-3,62*2 |  | 35.51 | [13 empty] | VV | 2 | 2 | True | 0 | ROZPOCET
| VV |  | "mč 1.01 (hlavní schodiště - sloupy na mezipodestě) - stěny opr. (33)"0,61*2 |  | 1.22 | [13 empty] | VV | 2 | 2 | True | 0 | ROZPOCET
| VV |  | "mč 1.01 (hlavní schodiště - sloupy na mezipodestě) - stěny opr. (33)"0,45*1,3*4 |  | 2.34 | [13 empty] | VV | 2 | 2 | True | 0 | ROZPOCET
| VV |  | "mč 1.01 (hlavní schodiště - sloupy na mezipodestě) - stěny opr. (33)"0,55*2 |  | 1.1 | [13 empty] | VV | 2 | 2 | True | 0 | ROZPOCET
| VV |  | "mč 1.01 (hlavní schodiště - sloupy 1NP) - stěny opr. (34)"2,19*2 |  | 4.38 | [13 empty] | VV | 2 | 2 | True | 0 | ROZPOCET
| VV |  | "mč 1.01 (hlavní schodiště - sloupy 1NP) - stěny opr. (34)"0,45*3,15*6 |  | 8.505 | [13 empty] | VV | 2 | 2 | True | 0 | ROZPOCET
| VV |  | "mč 1.01 (hlavní schodiště - sloupy 2NP) - stěny opr. (34)"0,45*2,75*8 |  | 9.9 | [13 empty] | VV | 2 | 2 | True | 0 | ROZPOCET
| VV |  | "mč 1.01 (hlavní schodiště - chodba) - stěny opr. (35)"9,1*3,15-3,3*2,5 |  | 20.415 | [13 empty] | VV | 2 | 2 | True | 0 | ROZPOCET
| VV |  | "mč 1.01 (hlavní schodiště - chodba) - stěny opr. (36)"1,55*3,15 |  | 4.883 | [13 empty] | VV | 2 | 2 | True | 0 | ROZPOCET
| VV |  | "mč 1.01 (hlavní schodiště - chodba) - stěny opr. (37)"3,05*3,15 |  | 9.608 | [13 empty] | VV | 2 | 2 | True | 0 | ROZPOCET
| VV |  | "mč 1.01 (hlavní schodiště - chodba) - stěny opr. (38)"6,11-0,9*2,1 |  | 4.22 | [13 empty] | VV | 2 | 2 | True | 0 | ROZPOCET
| VV |  | "mč 1.01 (hlavní schodiště - chodba) - stěny opr. (39)"6,11-0,9*2,1 |  | 4.22 | [13 empty] | VV | 2 | 2 | True | 0 | ROZPOCET
| VV |  | "mč 1.02 (chodba 1NP) - stěny opr. (40)"7,8*3,15-0,9*2,1-1,2*2,5-1,65*2,5 |  | 15.555 | [13 empty] | VV | 2 | 2 | True | 0 | ROZPOCET
| VV |  | "mč 1.02 (chodba 1NP) - stěny opr. (41)"50,62*3,15-1,65*2,5-1,2*2,5-1*2,5-1,1*2,5*4-1*2,1-0,9*2,1-0,8*2,1-1,35*2,5-1,1*1,9*4 |  | 121.423 | [13 empty] | VV | 2 | 2 | True | 0 | ROZPOCET
| VV |  | "mč 1.02 (chodba 1NP) - stěny opr. (42)"11,5*3,15-1,35*2,5*2-0,9*2,1 |  | 27.585 | [13 empty] | VV | 2 | 2 | True | 0 | ROZPOCET
| VV |  | "mč 1.02 (chodba 1NP) - stěny opr. (43)"10,8*3,15-1,35*2,5*2-1,3*2,5-0,9*2,1 |  | 22.13 | [13 empty] | VV | 2 | 2 | True | 0 | ROZPOCET
| VV |  | "mč 1.02 (chodba 1NP) - stěny opr. (44)"26*3,15-1,35*2,5-0,9*2,1*3-0,8*2,1*2-1,1*2,5-1,05*2,5 |  | 64.12 | [13 empty] | VV | 2 | 2 | True | 0 | ROZPOCET
| VV |  | "mč 1.02 (chodba 1NP) - stěny opr. (45)"16,4*3,15-1,05*2,5-2,4*2,5-0,9*2,1-1,1*1,9-1,1*2,35-0,6*0,6 |  | 36.11 | [13 empty] | VV | 2 | 2 | True | 0 | ROZPOCET
| VV |  | "mč 1.02 (chodba 1NP) - stěny opr. (46)"31,4*3,15-2,4*2,5-1,1*1,9*2-0,9*2,1-1,2*2,5*2-1,1*2,5-1,05*2,5-4,75 |  | 70.715 | [13 empty] | VV | 2 | 2 | True | 0 | ROZPOCET
| VV |  | "mč 1.02 (chodba 1NP) - stěny opr. (47)"7,2*3,15-4,75-0,9*2,1 |  | 16.04 | [13 empty] | VV | 2 | 2 | True | 0 | ROZPOCET
| VV |  | "mč 1.03 (oddělení IT) - stěny opr. (48)"22,27*3,15-1,2*1,8*2-0,95*2,1-0,9*2,1-1,15*2,1 |  | 59.531 | [13 empty] | VV | 2 | 2 | True | 0 | ROZPOCET
| VV |  | "mč 1.04 (oddělení IT - server) - stěny opr. (49)"17,17*3,15-1,2*1,8*3-0,95*2,1-1*2,1 |  | 43.511 | [13 empty] | VV | 2 | 2 | True | 0 | ROZPOCET
| VV |  | "mč 1.05 (pokladna l) - stěny opr. (50)"18*3,15-1,2*1,8-0,95*2,1-0,9*2,1-1*2,1 |  | 48.555 | [13 empty] | VV | 2 | 2 | True | 0 | ROZPOCET
| VV |  | "mč 1.06 (pokladna ll) - stěny opr. (51)"21,32*3,15-0,95*2,1-0,9*2,1-3,05*1,8 |  | 57.783 | [13 empty] | VV | 2 | 2 | True | 0 | ROZPOCET
| VV |  | "mč 1.07 (archiv l) - stěny opr. (52)"28,7*3,15-1,2*1,8*3-1,2*2,5 |  | 80.925 | [13 empty] | VV | 2 | 2 | True | 0 | ROZPOCET
| VV |  | "mč 1.08 (kancelář) - stěny opr. (53)"23*3,15-1*2,5-0,9*2,1*2-1,2*1,8*2-1*2,1 |  | 59.75 | [13 empty] | VV | 2 | 2 | True | 0 | ROZPOCET
| VV |  | "mč 1.09 (kancelář) - stěny opr. (54)"21,25*3,15-0,9*2,1-1,2*1,8*2-1*2,1-1,25*2,1-1,2*2,1 |  | 53.483 | [13 empty] | VV | 2 | 2 | True | 0 | ROZPOCET
| VV |  | "mč 1.11 (kuchyňka) - stěny opr. (56)"16,4*3,15-0,9*2,1*3-1,2*1,8 |  | 43.83 | [13 empty] | VV | 2 | 2 | True | 0 | ROZPOCET
| VV |  | "mč 1.02 (chodba 1NP - postranní schodiště) - stěny opr. (58)"7,44 |  | 7.44 | [13 empty] | VV | 2 | 2 | True | 0 | ROZPOCET
| VV |  | "mč 1.02 (chodba 1NP - postranní schodiště) - stěny opr. (59)"1,45*3,24 |  | 4.698 | [13 empty] | VV | 2 | 2 | True | 0 | ROZPOCET
| VV |  | "mč 1.02 (chodba 1NP - postranní schodiště) - stěny opr. (60)"11,65-1,1*2,1 |  | 9.34 | [13 empty] | VV | 2 | 2 | True | 0 | ROZPOCET
| VV |  | "mč 2.01 (hlavní schodiště) - stěny opr. (61)"6*0,4 |  | 2.4 | [13 empty] | VV | 2 | 2 | True | 0 | ROZPOCET
| VV |  | "mč 2.01 (hlavní schodiště) - stěny opr. (62)"16,7*3,15-0,9*2,1*3 |  | 46.935 | [13 empty] | VV | 2 | 2 | True | 0 | ROZPOCET
| VV |  | "mč 2.02 (chodba 2NP) - stěny opr. (63)"12,43*3,15-0,9*2,1-1,1*2,5-5,03 |  | 29.485 | [13 empty] | VV | 2 | 2 | True | 0 | ROZPOCET
| VV |  | "mč 2.02 (chodba 2NP) - stěny opr. (64)"44,42*3,15-5,03-1,15*2,5-0,9*2,1*2-1*2,1*2-2,1*2,5-0,95*1,7-1,1*2,1*4-1,45*1,7-0,8*2,1 |  | 103.788 | [13 empty] | VV | 2 | 2 | True | 0 | ROZPOCET
| VV |  | "mč 2.02 (chodba 2NP) - stěny opr. (65)"28,2*3,15-2,1*2,5-1*2,1*2-0,9*2,1-2,05*2,5-1,1*1,85*3 |  | 66.26 | [13 empty] | VV | 2 | 2 | True | 0 | ROZPOCET
| VV |  | "mč 2.02 (chodba 2NP) - stěny opr. (66)"64,5*3,15-2,05*2,5-0,9*2,1*7-1*2,1-1,05*2,5-1,1*2,5-1,1*2,1*3-1,1*2,55-0,95*1,7 |  | 165.995 | [13 empty] | VV | 2 | 2 | True | 0 | ROZPOCET
| VV |  | "mč 2.05 (spisovna) - stěny opr. (67)"23,1*3,15-1,1*2,5-1,2*1,8*2 |  | 65.695 | [13 empty] | VV | 2 | 2 | True | 0 | ROZPOCET
| VV |  | "mč 1.14 (hl. rozvaděč) - stěny opr. (68)"4,93*2 |  | 9.86 | [13 empty] | VV | 2 | 2 | True | 0 | ROZPOCET
| VV |  | "mč 1.14 (hl. rozvaděč) - stěny opr. (69)"1,58*2,83-0,9*2,1 |  | 2.581 | [13 empty] | VV | 2 | 2 | True | 0 | ROZPOCET
| VV |  | - špalety: | [15 empty] | VV | 2 | 1 | True | 0 | ROZPOCET
| VV |  | "mč 0.01 (foyer) - špalety opr. (01)"5,9*0,9 |  | 5.31 | [13 empty] | VV | 2 | 2 | True | 0 | ROZPOCET
| VV |  | "mč 0.01 (foyer) - špalety opr. (02)"7,35*0,3 |  | 2.205 | [13 empty] | VV | 2 | 2 | True | 0 | ROZPOCET
| VV |  | "mč 0.01 (foyer) - špalety opr. (03)"7,35*0,3 |  | 2.205 | [13 empty] | VV | 2 | 2 | True | 0 | ROZPOCET
| VV |  | "mč 0.03 (prostor schodiště) - špalety opr. (04)"5,4*0,6 |  | 3.24 | [13 empty] | VV | 2 | 2 | True | 0 | ROZPOCET
| VV |  | "mč 0.03 (prostor schodiště) - špalety opr. (05)"5,4*0,6 |  | 3.24 | [13 empty] | VV | 2 | 2 | True | 0 | ROZPOCET
| VV |  | "mč 0.04 (sklad l) - špalety opr. (06)"4,99*0,45 |  | 2.246 | [13 empty] | VV | 2 | 2 | True | 0 | ROZPOCET
| VV |  | "mč 0.05 (sklad ll) - špalety opr. (07)"4,99*0,45 |  | 2.246 | [13 empty] | VV | 2 | 2 | True | 0 | ROZPOCET
| VV |  | "mč 0.08 (archiv l) - špalety opr. (08)"5,4*0,6 |  | 3.24 | [13 empty] | VV | 2 | 2 | True | 0 | ROZPOCET
| VV |  | "mč 0.09 (archiv ll) - špalety opr. (09)"5,25*0,5 |  | 2.625 | [13 empty] | VV | 2 | 2 | True | 0 | ROZPOCET
| VV |  | "mč 0.11 (zázemí dvorany) - špalety opr. (10)"5,25*0,2 |  | 1.05 | [13 empty] | VV | 2 | 2 | True | 0 | ROZPOCET
| VV |  | "mč 0.12 (kancelář) - špalety opr. (11)"3,9*0,45 |  | 1.755 | [13 empty] | VV | 2 | 2 | True | 0 | ROZPOCET
| VV |  | "mč 0.13 (zázemí dvorany) - špalety opr. (12)"5,1*0,2 |  | 1.02 | [13 empty] | VV | 2 | 2 | True | 0 | ROZPOCET
| VV |  | "mč 1.01 (hlavní schodiště) - špalety opr. (13)"7,28*0,3*2 |  | 4.368 | [13 empty] | VV | 2 | 2 | True | 0 | ROZPOCET
| VV |  | "mč 1.01 (hlavní schodiště) - špalety opr. (14)"7,82*0,3 |  | 2.346 | [13 empty] | VV | 2 | 2 | True | 0 | ROZPOCET
| VV |  | "mč 1.02 (chodba 1NP) - špalety opr. (15)"6,65*0,45 |  | 2.993 | [13 empty] | VV | 2 | 2 | True | 0 | ROZPOCET
| VV |  | "mč 1.02 (chodba 1NP) - špalety opr. (16)"6,2*0,65 |  | 4.03 | [13 empty] | VV | 2 | 2 | True | 0 | ROZPOCET
| VV |  | "mč 1.02 (chodba 1NP) - špalety opr. (17)"6,2*0,45 |  | 2.79 | [13 empty] | VV | 2 | 2 | True | 0 | ROZPOCET
| VV |  | "mč 1.02 (chodba 1NP) - špalety opr. (18)"6,1*0,5 |  | 3.05 | [13 empty] | VV | 2 | 2 | True | 0 | ROZPOCET
| VV |  | "mč 1.02 (chodba 1NP) - špalety opr. (19; 20; 22)"6,1*0,35*3 |  | 6.405 | [13 empty] | VV | 2 | 2 | True | 0 | ROZPOCET
| VV |  | "mč 1.02 (chodba 1NP) - špalety opr. (21)"6*0,35 |  | 2.1 | [13 empty] | VV | 2 | 2 | True | 0 | ROZPOCET
| VV |  | "mč 1.02 (chodba 1NP) - špalety opr. (23)"6,35*0,6 |  | 3.81 | [13 empty] | VV | 2 | 2 | True | 0 | ROZPOCET
| VV |  | "mč 1.02 (chodba 1NP) - špalety opr. (24; 25)"6,35*0,3*2 |  | 3.81 | [13 empty] | VV | 2 | 2 | True | 0 | ROZPOCET
| VV |  | "mč 1.02 (chodba 1NP) - špalety opr. (26)"6,3*0,35 |  | 2.205 | [13 empty] | VV | 2 | 2 | True | 0 | ROZPOCET
| VV |  | "mč 1.02 (chodba 1NP) - špalety opr. (27)"6,1*0,35 |  | 2.135 | [13 empty] | VV | 2 | 2 | True | 0 | ROZPOCET
| VV |  | "mč 1.02 (chodba 1NP) - špalety opr. (28)"6,05*0,75 |  | 4.538 | [13 empty] | VV | 2 | 2 | True | 0 | ROZPOCET
| VV |  | "mč 1.02 (chodba 1NP) - špalety opr. (29)"7,45*0,8 |  | 5.96 | [13 empty] | VV | 2 | 2 | True | 0 | ROZPOCET
| VV |  | "mč 1.02 (chodba 1NP) - špalety opr. (30)"6,2*0,5 |  | 3.1 | [13 empty] | VV | 2 | 2 | True | 0 | ROZPOCET
| VV |  | "mč 1.02 (chodba 1NP) - špalety opr. (31)"6,1*0,5 |  | 3.05 | [13 empty] | VV | 2 | 2 | True | 0 | ROZPOCET
| VV |  | "mč 1.02 (chodba 1NP) - špalety opr. (32)"7,21*0,5 |  | 3.605 | [13 empty] | VV | 2 | 2 | True | 0 | ROZPOCET
| VV |  | "mč 1.02 (chodba 1NP) - špalety opr. (33)"6,2*0,65 |  | 4.03 | [13 empty] | VV | 2 | 2 | True | 0 | ROZPOCET
| VV |  | "mč 1.02 (chodba 1NP) - špalety opr. (34)"6,05*0,65 |  | 3.933 | [13 empty] | VV | 2 | 2 | True | 0 | ROZPOCET
| VV |  | "mč 1.03 (oddělení IT) - špalety opr. (35; 36)"4,8*0,31*2 |  | 2.976 | [13 empty] | VV | 2 | 2 | True | 0 | ROZPOCET
| VV |  | "mč 1.04 (oddělení IT - server) - špalety opr. (37; 38; 39)"4,8*0,31*3 |  | 4.464 | [13 empty] | VV | 2 | 2 | True | 0 | ROZPOCET
| VV |  | "mč 1.05 (pokladna l) - špalety opr. (40)"4,8*0,31 |  | 1.488 | [13 empty] | VV | 2 | 2 | True | 0 | ROZPOCET
| VV |  | "mč 1.06 (pokladna ll) - špalety opr. (41)"6,65*0,3 |  | 1.995 | [13 empty] | VV | 2 | 2 | True | 0 | ROZPOCET
| VV |  | "mč 1.07 (archiv l) - špalety opr. (42; 43; 44)"4,8*0,31*3 |  | 4.464 | [13 empty] | VV | 2 | 2 | True | 0 | ROZPOCET
| VV |  | "mč 1.07 (archiv l) - špalety opr. (45)"6,2*0,35 |  | 2.17 | [13 empty] | VV | 2 | 2 | True | 0 | ROZPOCET
| VV |  | "mč 1.08 (kancelář) - špalety opr. (46)"6*0,2 |  | 1.2 | [13 empty] | VV | 2 | 2 | True | 0 | ROZPOCET
| VV |  | "mč 1.08 (kancelář) - špalety opr. (47; 48)"4,8*0,31*2 |  | 2.976 | [13 empty] | VV | 2 | 2 | True | 0 | ROZPOCET
| VV |  | "mč 1.09 (kancelář) - špalety opr. (49; 50)"4,8*0,31*2 |  | 2.976 | [13 empty] | VV | 2 | 2 | True | 0 | ROZPOCET
| VV |  | "mč 1.11 (kuchyňka) - špalety opr. (56)"4,8*0,31 |  | 1.488 | [13 empty] | VV | 2 | 2 | True | 0 | ROZPOCET
| VV |  | "mč 2.02 (chodba 2NP) - špalety opr. (57)"6,1*0,2 |  | 1.22 | [13 empty] | VV | 2 | 2 | True | 0 | ROZPOCET
| VV |  | "mč 2.02 (chodba 2NP) - špalety opr. (58)"6,48*0,66 |  | 4.277 | [13 empty] | VV | 2 | 2 | True | 0 | ROZPOCET
| VV |  | "mč 2.02 (chodba 2NP) - špalety opr. (59)"6,15*0,2 |  | 1.23 | [13 empty] | VV | 2 | 2 | True | 0 | ROZPOCET
| VV |  | "mč 2.02 (chodba 2NP) - špalety opr. (60)"7,1*0,18 |  | 1.278 | [13 empty] | VV | 2 | 2 | True | 0 | ROZPOCET
| VV |  | "mč 2.02 (chodba 2NP) - špalety opr. (61)"6,78*0,45 |  | 3.051 | [13 empty] | VV | 2 | 2 | True | 0 | ROZPOCET
| VV |  | "mč 2.02 (chodba 2NP) - špalety opr. (62)"6,05*0,45 |  | 2.723 | [13 empty] | VV | 2 | 2 | True | 0 | ROZPOCET
| VV |  | "mč 2.02 (chodba 2NP) - špalety opr. (63)"6,1*0,2 |  | 1.22 | [13 empty] | VV | 2 | 2 | True | 0 | ROZPOCET
| VV |  | "mč 2.05 (spisovna) - špalety opr. (64)"6,1*0,2 |  | 1.22 | [13 empty] | VV | 2 | 2 | True | 0 | ROZPOCET
| VV |  | "mč 2.05 (spisovna) - špalety opr. (65; 66)"4,8*0,31*2 |  | 2.976 | [13 empty] | VV | 2 | 2 | True | 0 | ROZPOCET
| VV |  | Mezisoučet |  | 2122.788 | [13 empty] | VV | 2 | 3 | True | 0 | ROZPOCET
| VV |  | Součet |  | 2283.124 | [13 empty] | VV | 2 | 4 | True | 1 | ROZPOCET
178 | K | 978013191 | Otlučení vápenných nebo vápenocementových omítek vnitřních ploch stěn s vyškrabáním spar, s očištěním zdiva, v rozsahu přes 50 do 100 % | m2 | 194.81 |  | 0 | CS ÚRS 2025 01 |  |  | základní |  | 0 | 0 | 0 | 0.046 | 8.9613 | 4 | K | 2 |  |  |  | ROZPOCET | 0 | 0 | 0 | 0 | 0 | 1 | 0 | 4 | 146345681
| Online PSC |  | https://podminky.urs.cz/item/CS_URS_2025_01/978013191 | [15 empty] | Online PSC | 2
| VV |  | "mč 0.02 (dvorana) Dem. (om) 01a"9,75*4 |  | 39 | [13 empty] | VV | 2 | 2 | True | 0 | ROZPOCET
| VV |  | "mč 0.02 (dvorana) Dem. (om) 01b"1,5*4-1,05*3,11 |  | 2.735 | [13 empty] | VV | 2 | 2 | True | 0 | ROZPOCET
| VV |  | "mč 0.02 (dvorana) Dem. (om) 03a"9,75*4 |  | 39 | [13 empty] | VV | 2 | 2 | True | 0 | ROZPOCET
| VV |  | "mč 0.02 (dvorana) Dem. (om) 03b"1,5*4-1,05*3,11 |  | 2.735 | [13 empty] | VV | 2 | 2 | True | 0 | ROZPOCET
| VV |  | "mč 0.02 (dvorana) Dem. (om) 05"14,6*4 |  | 58.4 | [13 empty] | VV | 2 | 2 | True | 0 | ROZPOCET
| VV |  | "mč 0.02 (dvorana) Dem. (om) 07"14,6*4-0,9*2,1-1,7*2,1 |  | 52.94 | [13 empty] | VV | 2 | 2 | True | 0 | ROZPOCET
| VV |  | Součet |  | 194.81 | [13 empty] | VV | 2 | 4 | True | 1 | ROZPOCET
179 | K | 978015391 | Otlučení vápenných nebo vápenocementových omítek vnějších ploch s vyškrabáním spar a s očištěním zdiva stupně členitosti 1 a 2, v rozsahu přes 80 do 100 % | m2 | 287.139 |  | 0 | CS ÚRS 2025 01 |  |  | základní |  | 0 | 0 | 0 | 0.059 | 16.9412 | 4 | K | 2 |  |  |  | ROZPOCET | 0 | 0 | 0 | 0 | 0 | 1 | 0 | 4 | 671455247
| Online PSC |  | https://podminky.urs.cz/item/CS_URS_2025_01/978015391 | [15 empty] | Online PSC | 2
| VV |  | "mč 0.02 (dvorana) Dem. (om) 02a"9,75*6,4-0,9*0,5*3-1*1,7*2-2,5*1,7 |  | 53.4 | [13 empty] | VV | 2 | 2 | True | 0 | ROZPOCET
| VV |  | "mč 0.02 (dvorana) Dem. (om) 02b"1,5*6,4-1,05*0,668 |  | 8.899 | [13 empty] | VV | 2 | 2 | True | 0 | ROZPOCET
| VV |  | "mč 0.02 (dvorana) Dem. (om) 04a"9,75*6,4-0,9*0,5*3-1*1,7*2-2,5*1,7 |  | 53.4 | [13 empty] | VV | 2 | 2 | True | 0 | ROZPOCET
| VV |  | "mč 0.02 (dvorana) Dem. (om) 04b"1,5*6,4-1,05*0,668 |  | 8.899 | [13 empty] | VV | 2 | 2 | True | 0 | ROZPOCET
| VV |  | "mč 0.02 (dvorana) Dem. (om) 06"14,6*6,4-1*0,6*4-1,06*2,95*2-1,6*2,95 |  | 80.066 | [13 empty] | VV | 2 | 2 | True | 0 | ROZPOCET
| VV |  | "mč 0.02 (dvorana) Dem. (om) 08"14,6*6,4-0,7*0,5*7-1,05*0,5-0,85*1,7*2-1*1,7*3 |  | 82.475 | [13 empty] | VV | 2 | 2 | True | 0 | ROZPOCET
| VV |  | Součet |  | 287.139 | [13 empty] | VV | 2 | 4 | True | 1 | ROZPOCET
180 | K | R-pol 104 | Požární ucpávky prostupů | m2 | 5.5 |  | 0 |  |  |  | základní |  | 0 | 0 | 0 | 0 | 0 | 4 | K | 2 |  |  |  | ROZPOCET | 0 | 0 | 0 | 0 | 0 | 1 | 0 | 4 | -1715864250
| VV |  | 5,50 |  | 5.5 | [13 empty] | VV | 2 | 2 | True | 0 | ROZPOCET
| VV |  | Součet |  | 5.5 | [13 empty] | VV | 2 | 4 | True | 1 | ROZPOCET
181 | K | 985131311 | Očištění ploch stěn, rubu kleneb a podlah ruční dočištění ocelovými kartáči | m2 | 5.457 |  | 0 | CS ÚRS 2025 01 |  |  | základní |  | 0 | 0 | 0 | 0 | 0 | 4 | K | 2 |  |  |  | ROZPOCET | 0 | 0 | 0 | 0 | 0 | 1 | 0 | 4 | 325320042
| Online PSC |  | https://podminky.urs.cz/item/CS_URS_2025_01/985131311 | [15 empty] | Online PSC | 2
| VV |  | VÝTAHOVÁ ŠACHTA | [15 empty] | VV | 2 | 1 | True | 0 | ROZPOCET
| VV |  | "výtahová šachta "3,21*1,7 |  | 5.457 | [13 empty] | VV | 2 | 2 | True | 0 | ROZPOCET
| VV |  | Součet |  | 5.457 | [13 empty] | VV | 2 | 4 | True | 1 | ROZPOCET
182 | K | 985139111 | Očištění ploch Příplatek k cenám za práci ve stísněném prostoru | m2 | 5.457 |  | 0 | CS ÚRS 2025 01 |  |  | základní |  | 0 | 0 | 0 | 0 | 0 | 4 | K | 2 |  |  |  | ROZPOCET | 0 | 0 | 0 | 0 | 0 | 1 | 0 | 4 | -1531881394
| Online PSC |  | https://podminky.urs.cz/item/CS_URS_2025_01/985139111 | [15 empty] | Online PSC | 2
| VV |  | VÝTAHOVÁ ŠACHTA | [15 empty] | VV | 2 | 1 | True | 0 | ROZPOCET
| VV |  | "výtahová šachta "3,21*1,7 |  | 5.457 | [13 empty] | VV | 2 | 2 | True | 0 | ROZPOCET
| VV |  | Součet |  | 5.457 | [13 empty] | VV | 2 | 4 | True | 1 | ROZPOCET
183 | K | 985139112 | Očištění ploch Příplatek k cenám za plochu do 10 m2 jednotlivě | m2 | 5.457 |  | 0 | CS ÚRS 2025 01 |  |  | základní |  | 0 | 0 | 0 | 0 | 0 | 4 | K | 2 |  |  |  | ROZPOCET | 0 | 0 | 0 | 0 | 0 | 1 | 0 | 4 | -1376144881
| Online PSC |  | https://podminky.urs.cz/item/CS_URS_2025_01/985139112 | [15 empty] | Online PSC | 2
| VV |  | VÝTAHOVÁ ŠACHTA | [15 empty] | VV | 2 | 1 | True | 0 | ROZPOCET
| VV |  | "výtahová šachta "3,21*1,7 |  | 5.457 | [13 empty] | VV | 2 | 2 | True | 0 | ROZPOCET
| VV |  | Součet |  | 5.457 | [13 empty] | VV | 2 | 4 | True | 1 | ROZPOCET
184 | K | 949101111 | Lešení pomocné pracovní pro objekty pozemních staveb pro zatížení do 150 kg/m2, o výšce lešeňové podlahy do 1,9 m | m2 | 983.66 |  | 0 | CS ÚRS 2025 01 |  |  | základní |  | 0 | 0 | 0 | 0 | 0 | 4 | K | 2 |  |  |  | ROZPOCET | 0 | 0 | 0 | 0 | 0 | 1 | 0 | 4 | -694163848
| Online PSC |  | https://podminky.urs.cz/item/CS_URS_2025_01/949101111 | [15 empty] | Online PSC | 2
| VV |  | "mč 0.01 (vstupní foyer)"27,89 |  | 27.89 | [13 empty] | VV | 2 | 2 | True | 0 | ROZPOCET
| VV |  | "mč 0.01 (vstupní foyer - postranní schodiště)"8,51 |  | 8.51 | [13 empty] | VV | 2 | 2 | True | 0 | ROZPOCET
| VV |  | "mč 0.03 (prostor schodiště)"10,26 |  | 10.26 | [13 empty] | VV | 2 | 2 | True | 0 | ROZPOCET
| VV |  | "mč 0.03 (prostor schodiště - postranní schodiště)"7,67 |  | 7.67 | [13 empty] | VV | 2 | 2 | True | 0 | ROZPOCET
| VV |  | "mč 0.04 (sklad l)"9,37 |  | 9.37 | [13 empty] | VV | 2 | 2 | True | 0 | ROZPOCET
| VV |  | "mč 0.05 (sklad ll)"9,29 |  | 9.29 | [13 empty] | VV | 2 | 2 | True | 0 | ROZPOCET
| VV |  | "mč 0.06 (tech. místnost)"4,54 |  | 4.54 | [13 empty] | VV | 2 | 2 | True | 0 | ROZPOCET
| VV |  | "mč 0.07 (strojovna výtahu)"3,22 |  | 3.22 | [13 empty] | VV | 2 | 2 | True | 0 | ROZPOCET
| VV |  | "mč 0.08 (archiv l)"13,96 |  | 13.96 | [13 empty] | VV | 2 | 2 | True | 0 | ROZPOCET
| VV |  | "mč 0.09 (archiv ll)"29,95 |  | 29.95 | [13 empty] | VV | 2 | 2 | True | 0 | ROZPOCET
| VV |  | "mč 0.10 (sklad)"27,73 |  | 27.73 | [13 empty] | VV | 2 | 2 | True | 0 | ROZPOCET
| VV |  | "mč 0.11 (zázemí dvorany)"20,7 |  | 20.7 | [13 empty] | VV | 2 | 2 | True | 0 | ROZPOCET
| VV |  | "mč 0.12 (kancelář)"15,87 |  | 15.87 | [13 empty] | VV | 2 | 2 | True | 0 | ROZPOCET
| VV |  | "mč 0.13 (zázemí dvorany)"14,27 |  | 14.27 | [13 empty] | VV | 2 | 2 | True | 0 | ROZPOCET
| VV |  | "mč 1.01 (hlavní schodiště)"17,9 |  | 17.9 | [13 empty] | VV | 2 | 2 | True | 0 | ROZPOCET
| VV |  | "mč 1.02 (chodba 1NP)"153,45 |  | 153.45 | [13 empty] | VV | 2 | 2 | True | 0 | ROZPOCET
| VV |  | "mč 1.02 (chodba 1NP - postranní schodiště)"9,43 |  | 9.43 | [13 empty] | VV | 2 | 2 | True | 0 | ROZPOCET
| VV |  | "mč 1.03 (oddělení IT)"30,9 |  | 30.9 | [13 empty] | VV | 2 | 2 | True | 0 | ROZPOCET
| VV |  | "mč 1.04 (oddělení IT - server)"16,8 |  | 16.8 | [13 empty] | VV | 2 | 2 | True | 0 | ROZPOCET
| VV |  | "mč 1.05 (pokladna I)"16,25 |  | 16.25 | [13 empty] | VV | 2 | 2 | True | 0 | ROZPOCET
| VV |  | "mč 1.06 (pokladna ll)"28 |  | 28 | [13 empty] | VV | 2 | 2 | True | 0 | ROZPOCET
| VV |  | "mč 1.07 (archiv l)"49,2 |  | 49.2 | [13 empty] | VV | 2 | 2 | True | 0 | ROZPOCET
| VV |  | "mč 1.08 (kancelář)"27,7 |  | 27.7 | [13 empty] | VV | 2 | 2 | True | 0 | ROZPOCET
| VV |  | "mč 1.09 (kancelář)"28,5 |  | 28.5 | [13 empty] | VV | 2 | 2 | True | 0 | ROZPOCET
| VV |  | "mč 1.10 (jednací místnost)"50,7 |  | 50.7 | [13 empty] | VV | 2 | 2 | True | 0 | ROZPOCET
| VV |  | "mč 1.11 (kuchyňka)"14,75 |  | 14.75 | [13 empty] | VV | 2 | 2 | True | 0 | ROZPOCET
| VV |  | "mč 1.12 (wc ženy)"10,6 |  | 10.6 | [13 empty] | VV | 2 | 2 | True | 0 | ROZPOCET
| VV |  | "mč 1.13 (wc muži)"11,4 |  | 11.4 | [13 empty] | VV | 2 | 2 | True | 0 | ROZPOCET
| VV |  | "mč 1.14 (hl. rozvaděč)"4,15 |  | 4.15 | [13 empty] | VV | 2 | 2 | True | 0 | ROZPOCET
| VV |  | "mč 1.15 (wc invalidé)"5,52 |  | 5.52 | [13 empty] | VV | 2 | 2 | True | 0 | ROZPOCET
| VV |  | "mč 1.16 (úklidová místnost)"2,33 |  | 2.33 | [13 empty] | VV | 2 | 2 | True | 0 | ROZPOCET
| VV |  | "mč 1.17 (zázemí personálu)"4,9 |  | 4.9 | [13 empty] | VV | 2 | 2 | True | 0 | ROZPOCET
| VV |  | "mč 2.01 (hlavní schodiště)"20 |  | 20 | [13 empty] | VV | 2 | 2 | True | 0 | ROZPOCET
| VV |  | "mč 2.02 (chodba 2NP)"170 |  | 170 | [13 empty] | VV | 2 | 2 | True | 0 | ROZPOCET
| VV |  | "mč 2.03 (wc ženy)"10,7 |  | 10.7 | [13 empty] | VV | 2 | 2 | True | 0 | ROZPOCET
| VV |  | "mč 2.04 (wc muži)"11,35 |  | 11.35 | [13 empty] | VV | 2 | 2 | True | 0 | ROZPOCET
| VV |  | "mč 2.05 (spisovna)"33,6 |  | 33.6 | [13 empty] | VV | 2 | 2 | True | 0 | ROZPOCET
| VV |  | "mč 3.01 (strojovna VZT l)"19,5 |  | 19.5 | [13 empty] | VV | 2 | 2 | True | 0 | ROZPOCET
| VV |  | "mč 3.02 (strojovna VZT ll)"32,8 |  | 32.8 | [13 empty] | VV | 2 | 2 | True | 0 | ROZPOCET
| VV |  | Součet |  | 983.66 | [13 empty] | VV | 2 | 4 | True | 1 | ROZPOCET
185 | K | 952901111 | Vyčištění budov nebo objektů před předáním do užívání budov bytové nebo občanské výstavby, světlé výšky podlaží do 4 m | m2 | 1143.66 |  | 0 | CS ÚRS 2025 01 |  |  | základní |  | 0 | 4e-05 | 0.045746 | 0 | 0 | 4 | K | 2 |  |  |  | ROZPOCET | 0 | 0 | 0 | 0 | 0 | 1 | 0 | 4 | -1165359063
| Online PSC |  | https://podminky.urs.cz/item/CS_URS_2025_01/952901111 | [15 empty] | Online PSC | 2
| VV |  | "mč 0.01 (vstupní foyer)"27,89 |  | 27.89 | [13 empty] | VV | 2 | 2 | True | 0 | ROZPOCET
| VV |  | "mč 0.01 (vstupní foyer - postranní schodiště)"8,51 |  | 8.51 | [13 empty] | VV | 2 | 2 | True | 0 | ROZPOCET
| VV |  | "mč 0.02 (dvorana)"132,1 |  | 132.1 | [13 empty] | VV | 2 | 2 | True | 0 | ROZPOCET
| VV |  | "mč 0.03 (prostor schodiště)"10,26 |  | 10.26 | [13 empty] | VV | 2 | 2 | True | 0 | ROZPOCET
| VV |  | "mč 0.03 (prostor schodiště - postranní schodiště)"7,67 |  | 7.67 | [13 empty] | VV | 2 | 2 | True | 0 | ROZPOCET
| VV |  | "mč 0.04 (sklad l)"9,37 |  | 9.37 | [13 empty] | VV | 2 | 2 | True | 0 | ROZPOCET
| VV |  | "mč 0.05 (sklad ll)"9,29 |  | 9.29 | [13 empty] | VV | 2 | 2 | True | 0 | ROZPOCET
| VV |  | "mč 0.06 (tech. místnost)"4,54 |  | 4.54 | [13 empty] | VV | 2 | 2 | True | 0 | ROZPOCET
| VV |  | "mč 0.07 (strojovna výtahu)"3,22 |  | 3.22 | [13 empty] | VV | 2 | 2 | True | 0 | ROZPOCET
| VV |  | "mč 0.08 (archiv l)"13,96 |  | 13.96 | [13 empty] | VV | 2 | 2 | True | 0 | ROZPOCET
| VV |  | "mč 0.09 (archiv ll)"29,95 |  | 29.95 | [13 empty] | VV | 2 | 2 | True | 0 | ROZPOCET
| VV |  | "mč 0.10 (sklad)"27,73 |  | 27.73 | [13 empty] | VV | 2 | 2 | True | 0 | ROZPOCET
| VV |  | "mč 0.11 (zázemí dvorany)"20,7 |  | 20.7 | [13 empty] | VV | 2 | 2 | True | 0 | ROZPOCET
| VV |  | "mč 0.12 (kancelář)"15,87 |  | 15.87 | [13 empty] | VV | 2 | 2 | True | 0 | ROZPOCET
| VV |  | "mč 0.13 (zázemí dvorany)"14,27 |  | 14.27 | [13 empty] | VV | 2 | 2 | True | 0 | ROZPOCET
| VV |  | "mč 1.01 (hlavní schodiště)"45,8 |  | 45.8 | [13 empty] | VV | 2 | 2 | True | 0 | ROZPOCET
| VV |  | "mč 1.02 (chodba 1NP)"153,45 |  | 153.45 | [13 empty] | VV | 2 | 2 | True | 0 | ROZPOCET
| VV |  | "mč 1.02 (chodba 1NP - postranní schodiště)"9,43 |  | 9.43 | [13 empty] | VV | 2 | 2 | True | 0 | ROZPOCET
| VV |  | "mč 1.03 (oddělení IT)"30,9 |  | 30.9 | [13 empty] | VV | 2 | 2 | True | 0 | ROZPOCET
| VV |  | "mč 1.04 (oddělení IT - server)"16,8 |  | 16.8 | [13 empty] | VV | 2 | 2 | True | 0 | ROZPOCET
| VV |  | "mč 1.05 (pokladna I)"16,25 |  | 16.25 | [13 empty] | VV | 2 | 2 | True | 0 | ROZPOCET
| VV |  | "mč 1.06 (pokladna ll)"28 |  | 28 | [13 empty] | VV | 2 | 2 | True | 0 | ROZPOCET
| VV |  | "mč 1.07 (archiv l)"49,2 |  | 49.2 | [13 empty] | VV | 2 | 2 | True | 0 | ROZPOCET
| VV |  | "mč 1.08 (kancelář)"27,7 |  | 27.7 | [13 empty] | VV | 2 | 2 | True | 0 | ROZPOCET
| VV |  | "mč 1.09 (kancelář)"28,5 |  | 28.5 | [13 empty] | VV | 2 | 2 | True | 0 | ROZPOCET
| VV |  | "mč 1.10 (jednací místnost)"50,7 |  | 50.7 | [13 empty] | VV | 2 | 2 | True | 0 | ROZPOCET
| VV |  | "mč 1.11 (kuchyňka)"14,75 |  | 14.75 | [13 empty] | VV | 2 | 2 | True | 0 | ROZPOCET
| VV |  | "mč 1.12 (wc ženy)"10,6 |  | 10.6 | [13 empty] | VV | 2 | 2 | True | 0 | ROZPOCET
| VV |  | "mč 1.13 (wc muži)"11,4 |  | 11.4 | [13 empty] | VV | 2 | 2 | True | 0 | ROZPOCET
| VV |  | "mč 1.14 (hl. rozvaděč)"4,15 |  | 4.15 | [13 empty] | VV | 2 | 2 | True | 0 | ROZPOCET
| VV |  | "mč 1.15 (wc invalidé)"5,52 |  | 5.52 | [13 empty] | VV | 2 | 2 | True | 0 | ROZPOCET
| VV |  | "mč 1.16 (úklidová místnost)"2,33 |  | 2.33 | [13 empty] | VV | 2 | 2 | True | 0 | ROZPOCET
| VV |  | "mč 1.17 (zázemí personálu)"4,9 |  | 4.9 | [13 empty] | VV | 2 | 2 | True | 0 | ROZPOCET
| VV |  | "mč 2.01 (hlavní schodiště)"20 |  | 20 | [13 empty] | VV | 2 | 2 | True | 0 | ROZPOCET
| VV |  | "mč 2.02 (chodba 2NP)"170 |  | 170 | [13 empty] | VV | 2 | 2 | True | 0 | ROZPOCET
| VV |  | "mč 2.03 (wc ženy)"10,7 |  | 10.7 | [13 empty] | VV | 2 | 2 | True | 0 | ROZPOCET
| VV |  | "mč 2.04 (wc muži)"11,35 |  | 11.35 | [13 empty] | VV | 2 | 2 | True | 0 | ROZPOCET
| VV |  | "mč 2.05 (spisovna)"33,6 |  | 33.6 | [13 empty] | VV | 2 | 2 | True | 0 | ROZPOCET
| VV |  | "mč 3.01 (strojovna VZT l)"19,5 |  | 19.5 | [13 empty] | VV | 2 | 2 | True | 0 | ROZPOCET
| VV |  | "mč 3.02 (strojovna VZT ll)"32,8 |  | 32.8 | [13 empty] | VV | 2 | 2 | True | 0 | ROZPOCET
| VV |  | Součet |  | 1143.66 | [13 empty] | VV | 2 | 4 | True | 1 | ROZPOCET
| D | 997 | Přesun sutě |  |  |  | 0 | [5 empty] | 0 |  | 0 |  | 0 | 1 | D | 1 |  |  |  | ROZPOCET | [6 empty] | 0
186 | K | 997013155 | Vnitrostaveništní doprava suti a vybouraných hmot vodorovně do 50 m s naložením s omezením mechanizace pro budovy a haly výšky přes 15 do 18 m | t | 558.527 |  | 0 | CS ÚRS 2025 01 |  |  | základní |  | 0 | 0 | 0 | 0 | 0 | 4 | K | 2 |  |  |  | ROZPOCET | 0 | 0 | 0 | 0 | 0 | 1 | 0 | 4 | -356264106
| Online PSC |  | https://podminky.urs.cz/item/CS_URS_2025_01/997013155 | [15 empty] | Online PSC | 2
187 | K | 997013501 | Odvoz suti a vybouraných hmot na skládku nebo meziskládku se složením, na vzdálenost do 1 km | t | 558.527 |  | 0 | CS ÚRS 2025 01 |  |  | základní |  | 0 | 0 | 0 | 0 | 0 | 4 | K | 2 |  |  |  | ROZPOCET | 0 | 0 | 0 | 0 | 0 | 1 | 0 | 4 | -1363254024
| Online PSC |  | https://podminky.urs.cz/item/CS_URS_2025_01/997013501 | [15 empty] | Online PSC | 2
188 | K | 997013509 | Odvoz suti a vybouraných hmot na skládku nebo meziskládku se složením, na vzdálenost Příplatek k ceně za každý další započatý 1 km přes 1 km | t | 7707.77 |  | 0 | CS ÚRS 2025 01 |  |  | základní |  | 0 | 0 | 0 | 0 | 0 | 4 | K | 2 |  |  |  | ROZPOCET | 0 | 0 | 0 | 0 | 0 | 1 | 0 | 4 | 606582044
| Online PSC |  | https://podminky.urs.cz/item/CS_URS_2025_01/997013509 | [15 empty] | Online PSC | 2
| VV |  | předpokládaná vzdálenost skládky 15 km | [15 empty] | VV | 2 | 1 | True | 0 | ROZPOCET
| VV |  | 550,555*14 |  | 7707.77 | [13 empty] | VV | 2 | 2 | True | 0 | ROZPOCET
| VV |  | Součet |  | 7707.77 | [13 empty] | VV | 2 | 4 | True | 1 | ROZPOCET
189 | K | 997013601 | Poplatek za uložení stavebního odpadu na skládce (skládkovné) z prostého betonu zatříděného do Katalogu odpadů pod kódem 17 01 01 | t | 14.166 |  | 0 | CS ÚRS 2025 01 |  |  | základní |  | 0 | 0 | 0 | 0 | 0 | 4 | K | 2 |  |  |  | ROZPOCET | 0 | 0 | 0 | 0 | 0 | 1 | 0 | 4 | -440277338
| Online PSC |  | https://podminky.urs.cz/item/CS_URS_2025_01/997013601 | [15 empty] | Online PSC | 2
190 | K | 997013602 | Poplatek za uložení stavebního odpadu na skládce (skládkovné) z armovaného betonu zatříděného do Katalogu odpadů pod kódem 17 01 01 | t | 219.33 |  | 0 | CS ÚRS 2025 01 |  |  | základní |  | 0 | 0 | 0 | 0 | 0 | 4 | K | 2 |  |  |  | ROZPOCET | 0 | 0 | 0 | 0 | 0 | 1 | 0 | 4 | -196492867
| Online PSC |  | https://podminky.urs.cz/item/CS_URS_2025_01/997013602 | [15 empty] | Online PSC | 2
191 | K | 997013603 | Poplatek za uložení stavebního odpadu na skládce (skládkovné) cihelného zatříděného do Katalogu odpadů pod kódem 17 01 02 | t | 245.825 |  | 0 | CS ÚRS 2025 01 |  |  | základní |  | 0 | 0 | 0 | 0 | 0 | 4 | K | 2 |  |  |  | ROZPOCET | 0 | 0 | 0 | 0 | 0 | 1 | 0 | 4 | -959845089
| Online PSC |  | https://podminky.urs.cz/item/CS_URS_2025_01/997013603 | [15 empty] | Online PSC | 2
192 | K | 997013631 | Poplatek za uložení stavebního odpadu na skládce (skládkovné) směsného stavebního a demoličního zatříděného do Katalogu odpadů pod kódem 17 09 04 | t | 71.234 |  | 0 | CS ÚRS 2025 01 |  |  | základní |  | 0 | 0 | 0 | 0 | 0 | 4 | K | 2 |  |  |  | ROZPOCET | 0 | 0 | 0 | 0 | 0 | 1 | 0 | 4 | 1105977246
| Online PSC |  | https://podminky.urs.cz/item/CS_URS_2025_01/997013631 | [15 empty] | Online PSC | 2
| D | 998 | Přesun hmot |  |  |  | 0 | [5 empty] | 0 |  | 0 |  | 0 | 1 | D | 1 |  |  |  | ROZPOCET | [6 empty] | 0
193 | K | 998011003 | Přesun hmot pro budovy občanské výstavby, bydlení, výrobu a služby s nosnou svislou konstrukcí zděnou z cihel, tvárnic nebo kamene vodorovná dopravní vzdálenost do 100 m základní pro budovy výšky přes 12 do 24 m | t | 404.307 |  | 0 | CS ÚRS 2025 01 |  |  | základní |  | 0 | 0 | 0 | 0 | 0 | 4 | K | 2 |  |  |  | ROZPOCET | 0 | 0 | 0 | 0 | 0 | 1 | 0 | 4 | -795452463
| Online PSC |  | https://podminky.urs.cz/item/CS_URS_2025_01/998011003 | [15 empty] | Online PSC | 2
| D | PSV | Práce a dodávky PSV |  |  |  | 0 | [5 empty] | 0 |  | 90.046 |  | 49.1457 | 2 | D | 0 |  |  |  | ROZPOCET | [6 empty] | 0
| D | 711 | Izolace proti vodě, vlhkosti a plynům |  |  |  | 0 | [5 empty] | 0 |  | 3.6343 |  | 1.6475 | 2 | D | 1 |  |  |  | ROZPOCET | [6 empty] | 0
194 | K | 711131811 | Odstranění izolace proti zemní vlhkosti na ploše vodorovné V | m2 | 411.878 |  | 0 | CS ÚRS 2022 01 |  |  | základní |  | 0 | 0 | 0 | 0.004 | 1.6475 | 16 | K | 2 |  |  |  | ROZPOCET | 0 | 0 | 0 | 0 | 0 | 1 | 0 | 16 | -253684589
| Online PSC |  | https://podminky.urs.cz/item/CS_URS_2022_01/711131811 | [15 empty] | Online PSC | 2
| VV |  | "mč 0.02 (dvorana)"8,25*14,6*2 |  | 240.9 | [13 empty] | VV | 2 | 2 | True | 0 | ROZPOCET
| VV |  | "mč 0.03 (prostor schodiště) - rozšíření dvorany po demolici stěn, uvažuje se totožná úroveň původních podlah"3,7*1,65*2 |  | 12.21 | [13 empty] | VV | 2 | 2 | True | 0 | ROZPOCET
| VV |  | "mč 0.10 (sklad) - stropní kce (podlaha)"2,85*9,55 |  | 27.218 | [13 empty] | VV | 2 | 2 | True | 0 | ROZPOCET
| VV |  | "mč 0.02 (dvorana) - střešní kce"131,55 |  | 131.55 | [13 empty] | VV | 2 | 2 | True | 0 | ROZPOCET
| VV |  | Součet |  | 411.878 | [13 empty] | VV | 2 | 4 | True | 1 | ROZPOCET
195 | K | 711113127 | Izolace proti zemní vlhkosti natěradly a tmely za studena na ploše svislé S těsnicí stěrkou jednosložkovu na bázi cementu | m2 | 5.457 |  | 0 | CS ÚRS 2025 01 |  |  | základní |  | 0 | 0.0035 | 0.019099 | 0 | 0 | 16 | K | 2 |  |  |  | ROZPOCET | 0 | 0 | 0 | 0 | 0 | 1 | 0 | 16 | -1069770677
| Online PSC |  | https://podminky.urs.cz/item/CS_URS_2025_01/711113127 | [15 empty] | Online PSC | 2
| VV |  | VÝTAHOVÁ ŠACHTA | [15 empty] | VV | 2 | 1 | True | 0 | ROZPOCET
| VV |  | "výtahová šachta "3,21*1,7 |  | 5.457 | [13 empty] | VV | 2 | 2 | True | 0 | ROZPOCET
| VV |  | Součet |  | 5.457 | [13 empty] | VV | 2 | 4 | True | 1 | ROZPOCET
196 | K | 711111001 | Provedení izolace proti zemní vlhkosti natěradly a tmely za studena na ploše vodorovné V nátěrem penetračním | m2 | 210.363 |  | 0 | CS ÚRS 2025 01 |  |  | základní |  | 0 | 0 | 0 | 0 | 0 | 16 | K | 2 |  |  |  | ROZPOCET | 0 | 0 | 0 | 0 | 0 | 1 | 0 | 16 | 1907536
| Online PSC |  | https://podminky.urs.cz/item/CS_URS_2025_01/711111001 | [15 empty] | Online PSC | 2
| VV |  | instalační kanál | [15 empty] | VV | 2 | 1 | True | 0 | ROZPOCET
| VV |  | "mč 0.13 (zázemí dvorany)"2,65*1,2 |  | 3.18 | [13 empty] | VV | 2 | 2 | True | 0 | ROZPOCET
| VV |  | "mč 0.02 (dvorana) "18,1*1,2 |  | 21.72 | [13 empty] | VV | 2 | 2 | True | 0 | ROZPOCET
| VV |  | "mč 0.03 (prostor schodiště)"6*1,2 |  | 7.2 | [13 empty] | VV | 2 | 2 | True | 0 | ROZPOCET
| VV |  | "mč 0.10 (sklad)"9,675*1,2 |  | 11.61 | [13 empty] | VV | 2 | 2 | True | 0 | ROZPOCET
| VV |  | Mezisoučet |  | 43.71 | [13 empty] | VV | 2 | 3 | True | 0 | ROZPOCET
| VV |  | PODLAHA DVORANY NA TERÉNU (SKL 02a; P 08) | [15 empty] | VV | 2 | 1 | True | 0 | ROZPOCET
| VV |  | "mč 0.02 (dvorana)"127,32 |  | 127.32 | [13 empty] | VV | 2 | 2 | True | 0 | ROZPOCET
| VV |  | Mezisoučet |  | 127.32 | [13 empty] | VV | 2 | 3 | True | 0 | ROZPOCET
| VV |  | PODLAHA DVORANY NA TERÉNU (SKL 02b; P 02) | [15 empty] | VV | 2 | 1 | True | 0 | ROZPOCET
| VV |  | "mč 0.10 (sklad)"27,65 |  | 27.65 | [13 empty] | VV | 2 | 2 | True | 0 | ROZPOCET
| VV |  | Mezisoučet |  | 27.65 | [13 empty] | VV | 2 | 3 | True | 0 | ROZPOCET
| VV |  | Nová podlaha mč 0.13 | [15 empty] | VV | 2 | 1 | True | 0 | ROZPOCET
| VV |  | "mč 0.13 (zázemí dvorany) - v místě provedeného nového otvoru"0,78 |  | 0.78 | [13 empty] | VV | 2 | 2 | True | 0 | ROZPOCET
| VV |  | Mezisoučet |  | 0.78 | [13 empty] | VV | 2 | 3 | True | 0 | ROZPOCET
| VV |  | VÝTAHOVÁ ŠACHTA | [15 empty] | VV | 2 | 1 | True | 0 | ROZPOCET
| VV |  | "výtahová šachta (dno)"2,61*2,36 |  | 6.16 | [13 empty] | VV | 2 | 2 | True | 0 | ROZPOCET
| VV |  | "výtahová šachta (klín)"10,54*0,15 |  | 1.581 | [13 empty] | VV | 2 | 2 | True | 0 | ROZPOCET
| VV |  | "výtahová šachta (vyztužijící pás)"10,54*0,3 |  | 3.162 | [13 empty] | VV | 2 | 2 | True | 0 | ROZPOCET
| VV |  | Mezisoučet |  | 10.903 | [13 empty] | VV | 2 | 3 | True | 0 | ROZPOCET
| VV |  | Součet |  | 210.363 | [13 empty] | VV | 2 | 4 | True | 1 | ROZPOCET
197 | M | 11163150 | lak penetrační asfaltový | t | 0.069 |  | 0 | CS ÚRS 2025 01 |  |  | základní |  | 0 | 1 | 0.069 | 0 | 0 | 32 | M | 2 |  |  |  | ROZPOCET | 0 | 0 | 0 | 0 | 0 | 1 | 0 | 16 | 490013412
| VV |  | 210,363*0,00033 'Přepočtené koeficientem množství |  | 0.069 | [13 empty] | VV | 2 | 2 | False | 1 | ROZPOCET
198 | K | 711112001 | Provedení izolace proti zemní vlhkosti natěradly a tmely za studena na ploše svislé S nátěrem penetračním | m2 | 59.533 |  | 0 | CS ÚRS 2025 01 |  |  | základní |  | 0 | 0 | 0 | 0 | 0 | 16 | K | 2 |  |  |  | ROZPOCET | 0 | 0 | 0 | 0 | 0 | 1 | 0 | 16 | 2136528114
| Online PSC |  | https://podminky.urs.cz/item/CS_URS_2025_01/711112001 | [15 empty] | Online PSC | 2
| VV |  | instalační kanál | [15 empty] | VV | 2 | 1 | True | 0 | ROZPOCET
| VV |  | "mč 0.13 (zázemí dvorany)"2,65*0,45*2 |  | 2.385 | [13 empty] | VV | 2 | 2 | True | 0 | ROZPOCET
| VV |  | "mč 0.02 (dvorana) "18,1*0,45*2 |  | 16.29 | [13 empty] | VV | 2 | 2 | True | 0 | ROZPOCET
| VV |  | "mč 0.03 (prostor schodiště)"6*0,45*2 |  | 5.4 | [13 empty] | VV | 2 | 2 | True | 0 | ROZPOCET
| VV |  | "mč 0.10 (sklad)"9,675*0,45*2 |  | 8.708 | [13 empty] | VV | 2 | 2 | True | 0 | ROZPOCET
| VV |  | Mezisoučet |  | 32.783 | [13 empty] | VV | 2 | 3 | True | 0 | ROZPOCET
| VV |  | PODLAHA DVORANY NA TERÉNU (SKL 02a; P 08) | [15 empty] | VV | 2 | 1 | True | 0 | ROZPOCET
| VV |  | "mč 0.02 (dvorana)"56,92*0,2 |  | 11.384 | [13 empty] | VV | 2 | 2 | True | 0 | ROZPOCET
| VV |  | Mezisoučet |  | 11.384 | [13 empty] | VV | 2 | 3 | True | 0 | ROZPOCET
| VV |  | PODLAHA DVORANY NA TERÉNU (SKL 02b; P 02) | [15 empty] | VV | 2 | 1 | True | 0 | ROZPOCET
| VV |  | "mč 0.10 (sklad)"25,4*0,2 |  | 5.08 | [13 empty] | VV | 2 | 2 | True | 0 | ROZPOCET
| VV |  | Mezisoučet |  | 5.08 | [13 empty] | VV | 2 | 3 | True | 0 | ROZPOCET
| VV |  | Nová podlaha mč 0.13 | [15 empty] | VV | 2 | 1 | True | 0 | ROZPOCET
| VV |  | "mč 0.13 (zázemí dvorany) - v místě provedeného nového otvoru"3,6*0,2 |  | 0.72 | [13 empty] | VV | 2 | 2 | True | 0 | ROZPOCET
| VV |  | Mezisoučet |  | 0.72 | [13 empty] | VV | 2 | 3 | True | 0 | ROZPOCET
| VV |  | VÝTAHOVÁ ŠACHTA | [15 empty] | VV | 2 | 1 | True | 0 | ROZPOCET
| VV |  | "výtahová šachta "7,93*1,1 |  | 8.723 | [13 empty] | VV | 2 | 2 | True | 0 | ROZPOCET
| VV |  | "výtahová šachta (obvod zdivo)"2,81*0,3 |  | 0.843 | [13 empty] | VV | 2 | 2 | True | 0 | ROZPOCET
| VV |  | Mezisoučet |  | 9.566 | [13 empty] | VV | 2 | 3 | True | 0 | ROZPOCET
| VV |  | Součet |  | 59.533 | [13 empty] | VV | 2 | 4 | True | 1 | ROZPOCET
199 | M | 11163150 | lak penetrační asfaltový | t | 0.02 |  | 0 | CS ÚRS 2025 01 |  |  | základní |  | 0 | 1 | 0.02 | 0 | 0 | 32 | M | 2 |  |  |  | ROZPOCET | 0 | 0 | 0 | 0 | 0 | 1 | 0 | 16 | -1607455969
| VV |  | 59,533*0,00034 'Přepočtené koeficientem množství |  | 0.02 | [13 empty] | VV | 2 | 2 | False | 1 | ROZPOCET
200 | K | 711141559 | Provedení izolace proti zemní vlhkosti pásy přitavením NAIP na ploše vodorovné V | m2 | 377.015 |  | 0 | CS ÚRS 2025 01 |  |  | základní |  | 0 | 0.0004 | 0.15081 | 0 | 0 | 16 | K | 2 |  |  |  | ROZPOCET | 0 | 0 | 0 | 0 | 0 | 1 | 0 | 16 | 1875391890
| Online PSC |  | https://podminky.urs.cz/item/CS_URS_2025_01/711141559 | [15 empty] | Online PSC | 2
201 | M | 62832001 | pás asfaltový natavitelný oxidovaný s vložkou ze skleněné rohože typu V60 s jemnozrnným minerálním posypem tl 3,5mm | m2 | 50.944 |  | 0 | CS ÚRS 2025 01 |  |  | základní |  | 0 | 0.0048 | 0.24453 | 0 | 0 | 32 | M | 2 |  |  |  | ROZPOCET | 0 | 0 | 0 | 0 | 0 | 1 | 0 | 16 | 1291279680
| VV |  | instalační kanál | [15 empty] | VV | 2 | 1 | True | 0 | ROZPOCET
| VV |  | "mč 0.13 (zázemí dvorany)"2,65*1,2 |  | 3.18 | [13 empty] | VV | 2 | 2 | True | 0 | ROZPOCET
| VV |  | "mč 0.02 (dvorana) "18,1*1,2 |  | 21.72 | [13 empty] | VV | 2 | 2 | True | 0 | ROZPOCET
| VV |  | "mč 0.03 (prostor schodiště)"6*1,2 |  | 7.2 | [13 empty] | VV | 2 | 2 | True | 0 | ROZPOCET
| VV |  | "mč 0.10 (sklad)"9,675*1,2 |  | 11.61 | [13 empty] | VV | 2 | 2 | True | 0 | ROZPOCET
| VV |  | Součet |  | 43.71 | [13 empty] | VV | 2 | 4 | True | 1 | ROZPOCET
| VV |  | 43,71*1,1655 'Přepočtené koeficientem množství |  | 50.944 | [13 empty] | VV | 2 | 2 | False | 1 | ROZPOCET
202 | M | 62855002 | pás asfaltový natavitelný modifikovaný SBS s vložkou z polyesterové rohože a spalitelnou PE fólií nebo jemnozrnným minerálním posypem na horním povrchu tl 5,0mm | m2 | 388.467 |  | 0 | CS ÚRS 2025 01 |  |  | základní |  | 0 | 0.0064 | 2.4862 | 0 | 0 | 32 | M | 2 |  |  |  | ROZPOCET | 0 | 0 | 0 | 0 | 0 | 1 | 0 | 16 | -1647446827
| VV |  | PODLAHA DVORANY NA TERÉNU (SKL 02a; P 08) | [15 empty] | VV | 2 | 1 | True | 0 | ROZPOCET
| VV |  | "mč 0.02 (dvorana)"127,32*2 |  | 254.64 | [13 empty] | VV | 2 | 2 | True | 0 | ROZPOCET
| VV |  | Mezisoučet |  | 254.64 | [13 empty] | VV | 2 | 3 | True | 0 | ROZPOCET
| VV |  | PODLAHA DVORANY NA TERÉNU (SKL 02b; P 02) | [15 empty] | VV | 2 | 1 | True | 0 | ROZPOCET
| VV |  | "mč 0.10 (sklad)"27,65*2 |  | 55.3 | [13 empty] | VV | 2 | 2 | True | 0 | ROZPOCET
| VV |  | Mezisoučet |  | 55.3 | [13 empty] | VV | 2 | 3 | True | 0 | ROZPOCET
| VV |  | Nová podlaha mč 0.13 | [15 empty] | VV | 2 | 1 | True | 0 | ROZPOCET
| VV |  | "mč 0.13 (zázemí dvorany) - v místě provedeného nového otvoru"0,78*2 |  | 1.56 | [13 empty] | VV | 2 | 2 | True | 0 | ROZPOCET
| VV |  | Mezisoučet |  | 1.56 | [13 empty] | VV | 2 | 3 | True | 0 | ROZPOCET
| VV |  | VÝTAHOVÁ ŠACHTA | [15 empty] | VV | 2 | 1 | True | 0 | ROZPOCET
| VV |  | "výtahová šachta (dno)"2,61*2,36*2 |  | 12.319 | [13 empty] | VV | 2 | 2 | True | 0 | ROZPOCET
| VV |  | "výtahová šachta (klín)"10,54*0,15*2 |  | 3.162 | [13 empty] | VV | 2 | 2 | True | 0 | ROZPOCET
| VV |  | "výtahová šachta (vyztužijící pás)"10,54*0,3*2 |  | 6.324 | [13 empty] | VV | 2 | 2 | True | 0 | ROZPOCET
| VV |  | Mezisoučet |  | 21.805 | [13 empty] | VV | 2 | 3 | True | 0 | ROZPOCET
| VV |  | Součet |  | 333.305 | [13 empty] | VV | 2 | 4 | True | 1 | ROZPOCET
| VV |  | 333,305*1,1655 'Přepočtené koeficientem množství |  | 388.467 | [13 empty] | VV | 2 | 2 | False | 1 | ROZPOCET
203 | K | 711142559 | Provedení izolace proti zemní vlhkosti pásy přitavením NAIP na ploše svislé S | m2 | 86.283 |  | 0 | CS ÚRS 2025 01 |  |  | základní |  | 0 | 0.0004 | 0.034513 | 0 | 0 | 16 | K | 2 |  |  |  | ROZPOCET | 0 | 0 | 0 | 0 | 0 | 1 | 0 | 16 | -1728216591
| Online PSC |  | https://podminky.urs.cz/item/CS_URS_2025_01/711142559 | [15 empty] | Online PSC | 2
204 | M | 62832001 | pás asfaltový natavitelný oxidovaný s vložkou ze skleněné rohože typu V60 s jemnozrnným minerálním posypem tl 3,5mm | m2 | 40.028 |  | 0 | CS ÚRS 2025 01 |  |  | základní |  | 0 | 0.0048 | 0.19213 | 0 | 0 | 32 | M | 2 |  |  |  | ROZPOCET | 0 | 0 | 0 | 0 | 0 | 1 | 0 | 16 | 1021426258
| VV |  | instalační kanál | [15 empty] | VV | 2 | 1 | True | 0 | ROZPOCET
| VV |  | "mč 0.13 (zázemí dvorany)"2,65*0,45*2 |  | 2.385 | [13 empty] | VV | 2 | 2 | True | 0 | ROZPOCET
| VV |  | "mč 0.02 (dvorana) "18,1*0,45*2 |  | 16.29 | [13 empty] | VV | 2 | 2 | True | 0 | ROZPOCET
| VV |  | "mč 0.03 (prostor schodiště)"6*0,45*2 |  | 5.4 | [13 empty] | VV | 2 | 2 | True | 0 | ROZPOCET
| VV |  | "mč 0.10 (sklad)"9,675*0,45*2 |  | 8.708 | [13 empty] | VV | 2 | 2 | True | 0 | ROZPOCET
| VV |  | Součet |  | 32.783 | [13 empty] | VV | 2 | 4 | True | 1 | ROZPOCET
| VV |  | 32,783*1,221 'Přepočtené koeficientem množství |  | 40.028 | [13 empty] | VV | 2 | 2 | False | 1 | ROZPOCET
205 | M | 62855002 | pás asfaltový natavitelný modifikovaný SBS s vložkou z polyesterové rohože a spalitelnou PE fólií nebo jemnozrnným minerálním posypem na horním povrchu tl 5,0mm | m2 | 65.324 |  | 0 | CS ÚRS 2025 01 |  |  | základní |  | 0 | 0.0064 | 0.41807 | 0 | 0 | 32 | M | 2 |  |  |  | ROZPOCET | 0 | 0 | 0 | 0 | 0 | 1 | 0 | 16 | 237757755
| VV |  | PODLAHA DVORANY NA TERÉNU (SKL 02a; P 08) | [15 empty] | VV | 2 | 1 | True | 0 | ROZPOCET
| VV |  | "mč 0.02 (dvorana)"56,92*0,2*2 |  | 22.768 | [13 empty] | VV | 2 | 2 | True | 0 | ROZPOCET
| VV |  | Mezisoučet |  | 22.768 | [13 empty] | VV | 2 | 3 | True | 0 | ROZPOCET
| VV |  | PODLAHA DVORANY NA TERÉNU (SKL 02b; P 02) | [15 empty] | VV | 2 | 1 | True | 0 | ROZPOCET
| VV |  | "mč 0.10 (sklad)"25,4*0,2*2 |  | 10.16 | [13 empty] | VV | 2 | 2 | True | 0 | ROZPOCET
| VV |  | Mezisoučet |  | 10.16 | [13 empty] | VV | 2 | 3 | True | 0 | ROZPOCET
| VV |  | Nová podlaha mč 0.13 | [15 empty] | VV | 2 | 1 | True | 0 | ROZPOCET
| VV |  | "mč 0.13 (zázemí dvorany) - v místě provedeného nového otvoru"3,6*0,2*2 |  | 1.44 | [13 empty] | VV | 2 | 2 | True | 0 | ROZPOCET
| VV |  | Mezisoučet |  | 1.44 | [13 empty] | VV | 2 | 3 | True | 0 | ROZPOCET
| VV |  | VÝTAHOVÁ ŠACHTA | [15 empty] | VV | 2 | 1 | True | 0 | ROZPOCET
| VV |  | "výtahová šachta "7,93*1,1*2 |  | 17.446 | [13 empty] | VV | 2 | 2 | True | 0 | ROZPOCET
| VV |  | "výtahová šachta (obvod zdivo)"2,81*0,3*2 |  | 1.686 | [13 empty] | VV | 2 | 2 | True | 0 | ROZPOCET
| VV |  | Mezisoučet |  | 19.132 | [13 empty] | VV | 2 | 3 | True | 0 | ROZPOCET
| VV |  | Součet |  | 53.5 | [13 empty] | VV | 2 | 4 | True | 1 | ROZPOCET
| VV |  | 53,5*1,221 'Přepočtené koeficientem množství |  | 65.324 | [13 empty] | VV | 2 | 2 | False | 1 | ROZPOCET
206 | K | 998711103 | Přesun hmot pro izolace proti vodě, vlhkosti a plynům stanovený z hmotnosti přesunovaného materiálu vodorovná dopravní vzdálenost do 50 m základní v objektech výšky přes 12 do 60 m | t | 3.634 |  | 0 | CS ÚRS 2025 01 |  |  | základní |  | 0 | 0 | 0 | 0 | 0 | 16 | K | 2 |  |  |  | ROZPOCET | 0 | 0 | 0 | 0 | 0 | 1 | 0 | 16 | -1635305630
| Online PSC |  | https://podminky.urs.cz/item/CS_URS_2025_01/998711103 | [15 empty] | Online PSC | 2
| D | 713 | Izolace tepelné |  |  |  | 0 | [5 empty] | 0 |  | 1.5413 |  | 0.39692 | 2 | D | 1 |  |  |  | ROZPOCET | [6 empty] | 0
207 | K | 713120821 | Odstranění tepelné izolace podlah z rohoží, pásů, dílců, desek, bloků podlah volně kladených nebo mezi trámy z polystyrenu, tloušťka izolace suchého, tloušťka izolace do 100 mm | m2 | 158.768 |  | 0 | CS ÚRS 2025 01 |  |  | základní |  | 0 | 0 | 0 | 0.0025 | 0.39692 | 16 | K | 2 |  |  |  | ROZPOCET | 0 | 0 | 0 | 0 | 0 | 1 | 0 | 16 | -1137897123
| Online PSC |  | https://podminky.urs.cz/item/CS_URS_2025_01/713120821 | [15 empty] | Online PSC | 2
| VV |  | "mč 0.10 (sklad) - stropní kce (podlaha)"2,85*9,55 |  | 27.218 | [13 empty] | VV | 2 | 2 | True | 0 | ROZPOCET
| VV |  | "mč 0.02 (dvorana) - střešní kce"131,55 |  | 131.55 | [13 empty] | VV | 2 | 2 | True | 0 | ROZPOCET
| VV |  | Součet |  | 158.768 | [13 empty] | VV | 2 | 4 | True | 1 | ROZPOCET
208 | K | 713121111 | Montáž tepelné izolace podlah rohožemi, pásy, deskami, dílci, bloky (izolační materiál ve specifikaci) kladenými volně jednovrstvá | m2 | 249.49 |  | 0 | CS ÚRS 2025 01 |  |  | základní |  | 0 | 0 | 0 | 0 | 0 | 16 | K | 2 |  |  |  | ROZPOCET | 0 | 0 | 0 | 0 | 0 | 1 | 0 | 16 | -246509705
| Online PSC |  | https://podminky.urs.cz/item/CS_URS_2025_01/713121111 | [15 empty] | Online PSC | 2
| VV |  | PODLAHA DVORANY NA TERÉNU (SKL 02a; P 08) | [15 empty] | VV | 2 | 1 | True | 0 | ROZPOCET
| VV |  | "mč 0.02 (dvorana)"127,32 |  | 127.32 | [13 empty] | VV | 2 | 2 | True | 0 | ROZPOCET
| VV |  | Mezisoučet |  | 127.32 | [13 empty] | VV | 2 | 3 | True | 0 | ROZPOCET
| VV |  | PODLAHA DVORANY NA TERÉNU (SKL 02b; P 02) | [15 empty] | VV | 2 | 1 | True | 0 | ROZPOCET
| VV |  | "mč 0.10 (sklad)"27,65 |  | 27.65 | [13 empty] | VV | 2 | 2 | True | 0 | ROZPOCET
| VV |  | Mezisoučet |  | 27.65 | [13 empty] | VV | 2 | 3 | True | 0 | ROZPOCET
| VV |  | PODLAHA NA STÁVAJÍCÍ KONSTRUKCI (SKL 03; P 02) | [15 empty] | VV | 2 | 1 | True | 0 | ROZPOCET
| VV |  | "mč 0.03 (prostor schodiště)"10,44 |  | 10.44 | [13 empty] | VV | 2 | 2 | True | 0 | ROZPOCET
| VV |  | "mč 0.04 (sklad l)"9,4 |  | 9.4 | [13 empty] | VV | 2 | 2 | True | 0 | ROZPOCET
| VV |  | "mč 0.05 (sklad ll)"9,3 |  | 9.3 | [13 empty] | VV | 2 | 2 | True | 0 | ROZPOCET
| VV |  | "mč 0.06 (tech. místnost)"4,4 |  | 4.4 | [13 empty] | VV | 2 | 2 | True | 0 | ROZPOCET
| VV |  | "mč 0.13 (zázemí dvorany)"12,8 |  | 12.8 | [13 empty] | VV | 2 | 2 | True | 0 | ROZPOCET
| VV |  | "mč 0.07 (strojovna výtahu) + 0.08 (archiv)"17,4 |  | 17.4 | [13 empty] | VV | 2 | 2 | True | 0 | ROZPOCET
| VV |  | "mč 0.09 (archiv ll)"30 |  | 30 | [13 empty] | VV | 2 | 2 | True | 0 | ROZPOCET
| VV |  | Mezisoučet |  | 93.74 | [13 empty] | VV | 2 | 3 | True | 0 | ROZPOCET
| VV |  | Nová podlaha mč 0.13 | [15 empty] | VV | 2 | 1 | True | 0 | ROZPOCET
| VV |  | "mč 0.13 (zázemí dvorany) - v místě provedeného nového otvoru"0,78 |  | 0.78 | [13 empty] | VV | 2 | 2 | True | 0 | ROZPOCET
| VV |  | Mezisoučet |  | 0.78 | [13 empty] | VV | 2 | 3 | True | 0 | ROZPOCET
| VV |  | Součet |  | 249.49 | [13 empty] | VV | 2 | 4 | True | 1 | ROZPOCET
209 | M | 28375033 | deska EPS 150 pro konstrukce s vysokým zatížením λ=0,035 tl 150mm | m2 | 254.48 |  | 0 | CS ÚRS 2025 01 |  |  | základní |  | 0 | 0.0045 | 1.1452 | 0 | 0 | 32 | M | 2 |  |  |  | ROZPOCET | 0 | 0 | 0 | 0 | 0 | 1 | 0 | 16 | -648835276
| VV |  | 249,49*1,02 'Přepočtené koeficientem množství |  | 254.48 | [13 empty] | VV | 2 | 2 | False | 1 | ROZPOCET
210 | K | 713121112 | Montáž tepelné izolace podlah rohožemi, pásy, deskami, dílci, bloky (izolační materiál ve specifikaci) kladenými volně jednovrstvá mezi trámy nebo rošt | m2 | 58.457 |  | 0 | CS ÚRS 2025 01 |  |  | základní |  | 0 | 0 | 0 | 0 | 0 | 4 | K | 2 |  |  |  | ROZPOCET | 0 | 0 | 0 | 0 | 0 | 1 | 0 | 4 | 553696057
| Online PSC |  | https://podminky.urs.cz/item/CS_URS_2025_01/713121112 | [15 empty] | Online PSC | 2
| VV |  | SKLADBA PODLAHY VE VZDUCHOTECHNICKÉ STROJOVNĚ (SKL 36) | [15 empty] | VV | 2 | 1 | True | 0 | ROZPOCET
| VV |  | "strojovna VZT l (osa 4-5)"6,25*3,555 |  | 22.219 | [13 empty] | VV | 2 | 2 | True | 0 | ROZPOCET
| VV |  | "strojovna VZT ll (osa G-K)"11,15*3,25 |  | 36.238 | [13 empty] | VV | 2 | 2 | True | 0 | ROZPOCET
| VV |  | Součet |  | 58.457 | [13 empty] | VV | 2 | 4 | True | 1 | ROZPOCET
211 | M | 63152096 | pás tepelně izolační univerzální λ=0,032-0,033 tl 50mm | m2 | 59.626 |  | 0 | CS ÚRS 2025 01 |  |  | základní |  | 0 | 0.0014 | 0.083476 | 0 | 0 | 8 | M | 2 |  |  |  | ROZPOCET | 0 | 0 | 0 | 0 | 0 | 1 | 0 | 4 | 2022534106
| VV |  | 58,457*1,02 'Přepočtené koeficientem množství |  | 59.626 | [13 empty] | VV | 2 | 2 | False | 1 | ROZPOCET
212 | K | 713141212 | Montáž tepelné izolace střech plochých atikovými klíny přilepenými za studena nízkoexpanzní (PUR) pěnou | m | 10.54 |  | 0 | CS ÚRS 2025 01 |  |  | základní |  | 0 | 3e-05 | 0.0003162 | 0 | 0 | 16 | K | 2 |  |  |  | ROZPOCET | 0 | 0 | 0 | 0 | 0 | 1 | 0 | 16 | 969272252
| Online PSC |  | https://podminky.urs.cz/item/CS_URS_2025_01/713141212 | [15 empty] | Online PSC | 2
| VV |  | VÝTAHOVÁ ŠACHTA | [15 empty] | VV | 2 | 1 | True | 0 | ROZPOCET
| VV |  | "výtahová šachta (přířez XPS)"10,54 |  | 10.54 | [13 empty] | VV | 2 | 2 | True | 0 | ROZPOCET
| VV |  | Součet |  | 10.54 | [13 empty] | VV | 2 | 4 | True | 1 | ROZPOCET
213 | M | 28376105 | klín izolační z XPS spádový | m3 | 0.054 |  | 0 | CS ÚRS 2025 01 |  |  | základní |  | 0 | 0.03 | 0.00162 | 0 | 0 | 32 | M | 2 |  |  |  | ROZPOCET | 0 | 0 | 0 | 0 | 0 | 1 | 0 | 16 | 258448260
| VV |  | VÝTAHOVÁ ŠACHTA | [15 empty] | VV | 2 | 1 | True | 0 | ROZPOCET
| VV |  | "výtahová šachta (přířez XPS)"10,54*0,005 |  | 0.053 | [13 empty] | VV | 2 | 2 | True | 0 | ROZPOCET
| VV |  | Součet |  | 0.053 | [13 empty] | VV | 2 | 4 | True | 1 | ROZPOCET
| VV |  | 0,053*1,02 'Přepočtené koeficientem množství |  | 0.054 | [13 empty] | VV | 2 | 2 | False | 1 | ROZPOCET
214 | K | 713151111 | Montáž tepelné izolace střech šikmých rohožemi, pásy, deskami (izolační materiál ve specifikaci) kladenými volně mezi krokve | m2 | 72.535 |  | 0 | CS ÚRS 2025 01 |  |  | základní |  | 0 | 0 | 0 | 0 | 0 | 16 | K | 2 |  |  |  | ROZPOCET | 0 | 0 | 0 | 0 | 0 | 1 | 0 | 16 | -1776412291
| Online PSC |  | https://podminky.urs.cz/item/CS_URS_2025_01/713151111 | [15 empty] | Online PSC | 2
| VV |  | SKLADBA PODHLEDU VE VZDUCHOTECHNICKÉ STROJOVNĚ (SKL 35) | [15 empty] | VV | 2 | 1 | True | 0 | ROZPOCET
| VV |  | "strojovna VZT l (osa 4-5)"6*4,55 |  | 27.3 | [13 empty] | VV | 2 | 2 | True | 0 | ROZPOCET
| VV |  | "strojovna VZT ll (osa G-K) "10,9*4,15 |  | 45.235 | [13 empty] | VV | 2 | 2 | True | 0 | ROZPOCET
| VV |  | Součet |  | 72.535 | [13 empty] | VV | 2 | 4 | True | 1 | ROZPOCET
215 | M | 63152102 | pás tepelně izolační univerzální λ=0,032-0,033 tl 140mm | m2 | 73.986 |  | 0 | CS ÚRS 2025 01 |  |  | základní |  | 0 | 0.0042 | 0.31074 | 0 | 0 | 32 | M | 2 |  |  |  | ROZPOCET | 0 | 0 | 0 | 0 | 0 | 1 | 0 | 16 | 587343977
| VV |  | 72,535*1,02 'Přepočtené koeficientem množství |  | 73.986 | [13 empty] | VV | 2 | 2 | False | 1 | ROZPOCET
216 | K | 998713103 | Přesun hmot pro izolace tepelné stanovený z hmotnosti přesunovaného materiálu vodorovná dopravní vzdálenost do 50 m s užitím mechanizace v objektech výšky přes 12 m do 24 m | t | 1.458 |  | 0 | CS ÚRS 2025 01 |  |  | základní |  | 0 | 0 | 0 | 0 | 0 | 16 | K | 2 |  |  |  | ROZPOCET | 0 | 0 | 0 | 0 | 0 | 1 | 0 | 16 | 1230978691
| Online PSC |  | https://podminky.urs.cz/item/CS_URS_2025_01/998713103 | [15 empty] | Online PSC | 2
| D | 762 | Konstrukce tesařské |  |  |  | 0 | [5 empty] | 0 |  | 4.5909 |  | 0.345 | 2 | D | 1 |  |  |  | ROZPOCET | [6 empty] | 0
217 | K | 762953801 | Demontáž teras nášlapné vrstvy z dřevěných nebo dřevoplastových prken, připevněných šroubováním | m2 | 11.5 |  | 0 | CS ÚRS 2025 01 |  |  | základní |  | 0 | 0 | 0 | 0.025 | 0.2875 | 16 | K | 2 |  |  |  | ROZPOCET | 0 | 0 | 0 | 0 | 0 | 1 | 0 | 16 | 1512898304
| Online PSC |  | https://podminky.urs.cz/item/CS_URS_2025_01/762953801 | [15 empty] | Online PSC | 2
| VV |  | "mč 0.02 (dvorana) - vyvýšené pódium"11,5 |  | 11.5 | [13 empty] | VV | 2 | 2 | True | 0 | ROZPOCET
| VV |  | Součet |  | 11.5 | [13 empty] | VV | 2 | 4 | True | 1 | ROZPOCET
218 | K | 762953811 | Demontáž teras podkladního roštu z plných nebo dutých profilů jakékoli vzdálenosti podpěr | m2 | 11.5 |  | 0 | CS ÚRS 2025 01 |  |  | základní |  | 0 | 0 | 0 | 0.005 | 0.0575 | 16 | K | 2 |  |  |  | ROZPOCET | 0 | 0 | 0 | 0 | 0 | 1 | 0 | 16 | -1826333108
| Online PSC |  | https://podminky.urs.cz/item/CS_URS_2025_01/762953811 | [15 empty] | Online PSC | 2
| VV |  | "mč 0.02 (dvorana) - vyvýšené pódium"11,5 |  | 11.5 | [13 empty] | VV | 2 | 2 | True | 0 | ROZPOCET
| VV |  | Součet |  | 11.5 | [13 empty] | VV | 2 | 4 | True | 1 | ROZPOCET
219 | K | 762511166 | Podlahové konstrukce podkladové z cementotřískových desek jednovrstvých šroubovaných na pero a drážku broušených, tloušťky desky 22 mm | m2 | 116.913 |  | 0 | CS ÚRS 2025 01 |  |  | základní |  | 0 | 0.03407 | 3.9832 | 0 | 0 | 16 | K | 2 |  |  |  | ROZPOCET | 0 | 0 | 0 | 0 | 0 | 1 | 0 | 16 | 1191925112
| Online PSC |  | https://podminky.urs.cz/item/CS_URS_2025_01/762511166 | [15 empty] | Online PSC | 2
| VV |  | SKLADBA PODLAHY VE VZDUCHOTECHNICKÉ STROJOVNĚ (SKL 36) | [15 empty] | VV | 2 | 1 | True | 0 | ROZPOCET
| VV |  | "strojovna VZT l (osa 4-5)"(6,25*3,555)*2 |  | 44.438 | [13 empty] | VV | 2 | 2 | True | 0 | ROZPOCET
| VV |  | "strojovna VZT ll (osa G-K)"(11,15*3,25)*2 |  | 72.475 | [13 empty] | VV | 2 | 2 | True | 0 | ROZPOCET
| VV |  | Součet |  | 116.913 | [13 empty] | VV | 2 | 4 | True | 1 | ROZPOCET
220 | K | 762512261 | Podlahové konstrukce podkladové montáž roštu podkladového | m | 127.77 |  | 0 | CS ÚRS 2025 01 |  |  | základní |  | 0 | 1e-05 | 0.0012777 | 0 | 0 | 16 | K | 2 |  |  |  | ROZPOCET | 0 | 0 | 0 | 0 | 0 | 1 | 0 | 16 | -560050651
| Online PSC |  | https://podminky.urs.cz/item/CS_URS_2025_01/762512261 | [15 empty] | Online PSC | 2
| VV |  | SKLADBA PODLAHY VE VZDUCHOTECHNICKÉ STROJOVNĚ (SKL 36) | [15 empty] | VV | 2 | 1 | True | 0 | ROZPOCET
| VV |  | trámek 50/30 mm | [15 empty] | VV | 2 | 1 | True | 0 | ROZPOCET
| VV |  | "strojovna VZT l (osa 4-5)"3,555*14 |  | 49.77 | [13 empty] | VV | 2 | 2 | True | 0 | ROZPOCET
| VV |  | "strojovna VZT ll (osa G-K)"3,25*24 |  | 78 | [13 empty] | VV | 2 | 2 | True | 0 | ROZPOCET
| VV |  | Součet |  | 127.77 | [13 empty] | VV | 2 | 4 | True | 1 | ROZPOCET
221 | M | 60512125 | hranol stavební řezivo průřezu do 120cm2 do dl 6m | m3 | 0.192 |  | 0 | CS ÚRS 2025 01 |  |  | základní |  | 0 | 0.55 | 0.1056 | 0 | 0 | 32 | M | 2 |  |  |  | ROZPOCET | 0 | 0 | 0 | 0 | 0 | 1 | 0 | 16 | -1863837374
| VV |  | SKLADBA PODLAHY VE VZDUCHOTECHNICKÉ STROJOVNĚ (SKL 36) | [15 empty] | VV | 2 | 1 | True | 0 | ROZPOCET
| VV |  | trámek 50/30 mm | [15 empty] | VV | 2 | 1 | True | 0 | ROZPOCET
| VV |  | "strojovna VZT l (osa 4-5)"3,555*0,05*0,03*14 |  | 0.075 | [13 empty] | VV | 2 | 2 | True | 0 | ROZPOCET
| VV |  | "strojovna VZT ll (osa G-K)"3,25*0,05*0,03*24 |  | 0.117 | [13 empty] | VV | 2 | 2 | True | 0 | ROZPOCET
| VV |  | Součet |  | 0.192 | [13 empty] | VV | 2 | 4 | True | 1 | ROZPOCET
222 | K | 762823220 | Montáž stropních trámů z hoblovaného řeziva s trámovými výměnami, průřezové plochy přes 144 do 288 cm2 | m | 22.2 |  | 0 | CS ÚRS 2025 01 |  |  | základní |  | 0 | 0 | 0 | 0 | 0 | 16 | K | 2 |  |  |  | ROZPOCET | 0 | 0 | 0 | 0 | 0 | 1 | 0 | 16 | -471858547
| Online PSC |  | https://podminky.urs.cz/item/CS_URS_2025_01/762823220 | [15 empty] | Online PSC | 2
| VV |  | SKLADBA PODLAHY NA PŮDĚ 3NP PO ZBOURANÉM KOMÍNU (SKL 38) | [15 empty] | VV | 2 | 1 | True | 0 | ROZPOCET
| VV |  | dřevěný trámek 100x200 mm (T16) | [15 empty] | VV | 2 | 1 | True | 0 | ROZPOCET
| VV |  | "doplnění podlahy po bourání komínu - krov"5,55*4 |  | 22.2 | [13 empty] | VV | 2 | 2 | True | 0 | ROZPOCET
| VV |  | Součet |  | 22.2 | [13 empty] | VV | 2 | 4 | True | 1 | ROZPOCET
223 | M | 60512130 | hranol stavební řezivo průřezu do 224cm2 do dl 6m | m3 | 0.444 |  | 0 | CS ÚRS 2025 01 |  |  | základní |  | 0 | 0.55 | 0.2442 | 0 | 0 | 32 | M | 2 |  |  |  | ROZPOCET | 0 | 0 | 0 | 0 | 0 | 1 | 0 | 16 | 1811115119
| VV |  | SKLADBA PODLAHY NA PŮDĚ 3NP PO ZBOURANÉM KOMÍNU (SKL 38) | [15 empty] | VV | 2 | 1 | True | 0 | ROZPOCET
| VV |  | dřevěný trámek 100x200 mm (T16) | [15 empty] | VV | 2 | 1 | True | 0 | ROZPOCET
| VV |  | "doplnění podlahy po bourání komínu - krov"5,55*0,1*0,2*4 |  | 0.444 | [13 empty] | VV | 2 | 2 | True | 0 | ROZPOCET
| VV |  | Součet |  | 0.444 | [13 empty] | VV | 2 | 4 | True | 1 | ROZPOCET
224 | K | 762823210 | Montáž stropních trámů z hoblovaného řeziva s trámovými výměnami, průřezové plochy do 144 cm2 | m | 7.5 |  | 0 | CS ÚRS 2025 01 |  |  | základní |  | 0 | 0 | 0 | 0 | 0 | 16 | K | 2 |  |  |  | ROZPOCET | 0 | 0 | 0 | 0 | 0 | 1 | 0 | 16 | -293240036
| Online PSC |  | https://podminky.urs.cz/item/CS_URS_2025_01/762823210 | [15 empty] | Online PSC | 2
| VV |  | SKLADBA PODLAHY V CHODBĚ 1NP PO ZBOURANÉM KOMÍNU (SKL 14; P 13) | [15 empty] | VV | 2 | 1 | True | 0 | ROZPOCET
| VV |  | dřevěný trámek 80x120 mm (T02) | [15 empty] | VV | 2 | 1 | True | 0 | ROZPOCET
| VV |  | "mč 1.02 (chodba 1.NP)"1,25*6 |  | 7.5 | [13 empty] | VV | 2 | 2 | True | 0 | ROZPOCET
| VV |  | Součet |  | 7.5 | [13 empty] | VV | 2 | 4 | True | 1 | ROZPOCET
225 | M | 60512125 | hranol stavební řezivo průřezu do 120cm2 do dl 6m | m3 | 0.072 |  | 0 | CS ÚRS 2025 01 |  |  | základní |  | 0 | 0.55 | 0.0396 | 0 | 0 | 32 | M | 2 |  |  |  | ROZPOCET | 0 | 0 | 0 | 0 | 0 | 1 | 0 | 16 | 162851790
| VV |  | SKLADBA PODLAHY V CHODBĚ 1NP PO ZBOURANÉM KOMÍNU (SKL 14; P 13) | [15 empty] | VV | 2 | 1 | True | 0 | ROZPOCET
| VV |  | dřevěný trámek 80x120 mm (T02) | [15 empty] | VV | 2 | 1 | True | 0 | ROZPOCET
| VV |  | "mč 1.02 (chodba 1.NP)"1,25*0,08*0,12*6 |  | 0.072 | [13 empty] | VV | 2 | 2 | True | 0 | ROZPOCET
| VV |  | Součet |  | 0.072 | [13 empty] | VV | 2 | 4 | True | 1 | ROZPOCET
226 | K | 762521104 | Položení podlah nehoblovaných na sraz z prken hrubých | m2 | 19.332 |  | 0 | CS ÚRS 2025 01 |  |  | základní |  | 0 | 0 | 0 | 0 | 0 | 16 | K | 2 |  |  |  | ROZPOCET | 0 | 0 | 0 | 0 | 0 | 1 | 0 | 16 | -32690401
| Online PSC |  | https://podminky.urs.cz/item/CS_URS_2025_01/762521104 | [15 empty] | Online PSC | 2
| VV |  | SKLADBA PODLAHY V CHODBĚ 1NP PO ZBOURANÉM KOMÍNU (SKL 14; P 13) | [15 empty] | VV | 2 | 1 | True | 0 | ROZPOCET
| VV |  | "mč 1.02 (chodba 1.NP)"3,30*1,25 |  | 4.125 | [13 empty] | VV | 2 | 2 | True | 0 | ROZPOCET
| VV |  | Mezisoučet |  | 4.125 | [13 empty] | VV | 2 | 3 | True | 0 | ROZPOCET
| VV |  | SKLADBA PODLAHY NA PŮDĚ 3NP PO ZBOURANÉM KOMÍNU (SKL 38) | [15 empty] | VV | 2 | 1 | True | 0 | ROZPOCET
| VV |  | "doplnění podlahy po bourání komínu - krov"5,55*2,74 |  | 15.207 | [13 empty] | VV | 2 | 2 | True | 0 | ROZPOCET
| VV |  | Mezisoučet |  | 15.207 | [13 empty] | VV | 2 | 3 | True | 0 | ROZPOCET
| VV |  | Součet |  | 19.332 | [13 empty] | VV | 2 | 4 | True | 1 | ROZPOCET
227 | M | 60515111 | řezivo jehličnaté boční prkno 20-30mm | m3 | 0.387 |  | 0 | CS ÚRS 2025 01 |  |  | základní |  | 0 | 0.55 | 0.21285 | 0 | 0 | 32 | M | 2 |  |  |  | ROZPOCET | 0 | 0 | 0 | 0 | 0 | 1 | 0 | 16 | 1709640916
| VV |  | SKLADBA PODLAHY V CHODBĚ 1NP PO ZBOURANÉM KOMÍNU (SKL 14; P 13) | [15 empty] | VV | 2 | 1 | True | 0 | ROZPOCET
| VV |  | "mč 1.02 (chodba 1.NP)"3,30*0,02*1,25 |  | 0.083 | [13 empty] | VV | 2 | 2 | True | 0 | ROZPOCET
| VV |  | Mezisoučet |  | 0.083 | [13 empty] | VV | 2 | 3 | True | 0 | ROZPOCET
| VV |  | SKLADBA PODLAHY NA PŮDĚ 3NP PO ZBOURANÉM KOMÍNU (SKL 38) | [15 empty] | VV | 2 | 1 | True | 0 | ROZPOCET
| VV |  | "doplnění podlahy po bourání komínu - krov"5,55*0,02*2,74 |  | 0.304 | [13 empty] | VV | 2 | 2 | True | 0 | ROZPOCET
| VV |  | Mezisoučet |  | 0.304 | [13 empty] | VV | 2 | 3 | True | 0 | ROZPOCET
| VV |  | Součet |  | 0.387 | [13 empty] | VV | 2 | 4 | True | 1 | ROZPOCET
228 | K | 762081150 | Hoblování hraněného řeziva přímo na staveništi ve staveništní dílně | m3 | 0.903 |  | 0 | CS ÚRS 2025 01 |  |  | základní |  | 0 | 0 | 0 | 0 | 0 | 16 | K | 2 |  |  |  | ROZPOCET | 0 | 0 | 0 | 0 | 0 | 1 | 0 | 16 | -728844247
| Online PSC |  | https://podminky.urs.cz/item/CS_URS_2025_01/762081150 | [15 empty] | Online PSC | 2
| VV |  | SKLADBA PODLAHY V CHODBĚ 1NP PO ZBOURANÉM KOMÍNU (SKL 14; P 13) | [15 empty] | VV | 2 | 1 | True | 0 | ROZPOCET
| VV |  | dřevěný trámek 80x120 mm (T02) | [15 empty] | VV | 2 | 1 | True | 0 | ROZPOCET
| VV |  | "mč 1.02 (chodba 1.NP)"1,25*0,08*0,12*6 |  | 0.072 | [13 empty] | VV | 2 | 2 | True | 0 | ROZPOCET
| VV |  | Mezisoučet |  | 0.072 | [13 empty] | VV | 2 | 3 | True | 0 | ROZPOCET
| VV |  | SKLADBA PODLAHY V CHODBĚ 1NP PO ZBOURANÉM KOMÍNU (SKL 14; P 13) | [15 empty] | VV | 2 | 1 | True | 0 | ROZPOCET
| VV |  | "mč 1.02 (chodba 1.NP)"3,30*0,02*1,25 |  | 0.083 | [13 empty] | VV | 2 | 2 | True | 0 | ROZPOCET
| VV |  | Mezisoučet |  | 0.083 | [13 empty] | VV | 2 | 3 | True | 0 | ROZPOCET
| VV |  | SKLADBA PODLAHY NA PŮDĚ 3NP PO ZBOURANÉM KOMÍNU (SKL 38) | [15 empty] | VV | 2 | 1 | True | 0 | ROZPOCET
| VV |  | dřevěný trámek 100x200 mm (T16) | [15 empty] | VV | 2 | 1 | True | 0 | ROZPOCET
| VV |  | "doplnění podlahy po bourání komínu - krov"5,55*0,1*0,2*4 |  | 0.444 | [13 empty] | VV | 2 | 2 | True | 0 | ROZPOCET
| VV |  | Mezisoučet |  | 0.444 | [13 empty] | VV | 2 | 3 | True | 0 | ROZPOCET
| VV |  | SKLADBA PODLAHY NA PŮDĚ 3NP PO ZBOURANÉM KOMÍNU (SKL 38) | [15 empty] | VV | 2 | 1 | True | 0 | ROZPOCET
| VV |  | "doplnění podlahy po bourání komínu - krov"5,55*0,02*2,74 |  | 0.304 | [13 empty] | VV | 2 | 2 | True | 0 | ROZPOCET
| VV |  | Mezisoučet |  | 0.304 | [13 empty] | VV | 2 | 3 | True | 0 | ROZPOCET
| VV |  | Součet |  | 0.903 | [13 empty] | VV | 2 | 4 | True | 1 | ROZPOCET
229 | K | 762083111 | Impregnace řeziva máčením proti dřevokaznému hmyzu a houbám, třída ohrožení 1 a 2 (dřevo v interiéru) | m3 | 0.903 |  | 0 | CS ÚRS 2025 01 |  |  | základní |  | 0 | 0.00122 | 0.0011017 | 0 | 0 | 16 | K | 2 |  |  |  | ROZPOCET | 0 | 0 | 0 | 0 | 0 | 1 | 0 | 16 | -1343203415
| Online PSC |  | https://podminky.urs.cz/item/CS_URS_2025_01/762083111 | [15 empty] | Online PSC | 2
| VV |  | SKLADBA PODLAHY V CHODBĚ 1NP PO ZBOURANÉM KOMÍNU (SKL 14; P 13) | [15 empty] | VV | 2 | 1 | True | 0 | ROZPOCET
| VV |  | dřevěný trámek 80x120 mm (T02) | [15 empty] | VV | 2 | 1 | True | 0 | ROZPOCET
| VV |  | "mč 1.02 (chodba 1.NP)"1,25*0,08*0,12*6 |  | 0.072 | [13 empty] | VV | 2 | 2 | True | 0 | ROZPOCET
| VV |  | Mezisoučet |  | 0.072 | [13 empty] | VV | 2 | 3 | True | 0 | ROZPOCET
| VV |  | SKLADBA PODLAHY V CHODBĚ 1NP PO ZBOURANÉM KOMÍNU (SKL 14; P 13) | [15 empty] | VV | 2 | 1 | True | 0 | ROZPOCET
| VV |  | "mč 1.02 (chodba 1.NP)"3,30*0,02*1,25 |  | 0.083 | [13 empty] | VV | 2 | 2 | True | 0 | ROZPOCET
| VV |  | Mezisoučet |  | 0.083 | [13 empty] | VV | 2 | 3 | True | 0 | ROZPOCET
| VV |  | SKLADBA PODLAHY NA PŮDĚ 3NP PO ZBOURANÉM KOMÍNU (SKL 38) | [15 empty] | VV | 2 | 1 | True | 0 | ROZPOCET
| VV |  | dřevěný trámek 100x200 mm (T16) | [15 empty] | VV | 2 | 1 | True | 0 | ROZPOCET
| VV |  | "doplnění podlahy po bourání komínu - krov"5,55*0,1*0,2*4 |  | 0.444 | [13 empty] | VV | 2 | 2 | True | 0 | ROZPOCET
| VV |  | Mezisoučet |  | 0.444 | [13 empty] | VV | 2 | 3 | True | 0 | ROZPOCET
| VV |  | SKLADBA PODLAHY NA PŮDĚ 3NP PO ZBOURANÉM KOMÍNU (SKL 38) | [15 empty] | VV | 2 | 1 | True | 0 | ROZPOCET
| VV |  | "doplnění podlahy po bourání komínu - krov"5,55*0,02*2,74 |  | 0.304 | [13 empty] | VV | 2 | 2 | True | 0 | ROZPOCET
| VV |  | Mezisoučet |  | 0.304 | [13 empty] | VV | 2 | 3 | True | 0 | ROZPOCET
| VV |  | Součet |  | 0.903 | [13 empty] | VV | 2 | 4 | True | 1 | ROZPOCET
230 | K | 762083122 | Impregnace řeziva máčením proti dřevokaznému hmyzu, houbám a plísním, třída ohrožení 3 a 4 (dřevo v exteriéru) | m3 | 0.304 |  | 0 | CS ÚRS 2025 01 |  |  | základní |  | 0 | 0.00189 | 0.00057456 | 0 | 0 | 16 | K | 2 |  |  |  | ROZPOCET | 0 | 0 | 0 | 0 | 0 | 1 | 0 | 16 | -1266685117
| Online PSC |  | https://podminky.urs.cz/item/CS_URS_2025_01/762083122 | [15 empty] | Online PSC | 2
| VV |  | SKLADBA PODLAHY NA PŮDĚ 3NP PO ZBOURANÉM KOMÍNU (SKL 38) | [15 empty] | VV | 2 | 1 | True | 0 | ROZPOCET
| VV |  | "doplnění podlahy po bourání komínu - krov"5,55*0,02*2,74 |  | 0.304 | [13 empty] | VV | 2 | 2 | True | 0 | ROZPOCET
| VV |  | Součet |  | 0.304 | [13 empty] | VV | 2 | 4 | True | 1 | ROZPOCET
231 | K | 762895000 | Spojovací prostředky záklopu stropů, stropnic, podbíjení hřebíky, svorníky | m3 | 0.903 |  | 0 | CS ÚRS 2025 01 |  |  | základní |  | 0 | 0.00272 | 0.0024562 | 0 | 0 | 16 | K | 2 |  |  |  | ROZPOCET | 0 | 0 | 0 | 0 | 0 | 1 | 0 | 16 | -758197842
| Online PSC |  | https://podminky.urs.cz/item/CS_URS_2025_01/762895000 | [15 empty] | Online PSC | 2
| VV |  | SKLADBA PODLAHY V CHODBĚ 1NP PO ZBOURANÉM KOMÍNU (SKL 14; P 13) | [15 empty] | VV | 2 | 1 | True | 0 | ROZPOCET
| VV |  | dřevěný trámek 80x120 mm (T02) | [15 empty] | VV | 2 | 1 | True | 0 | ROZPOCET
| VV |  | "mč 1.02 (chodba 1.NP)"1,25*0,08*0,12*6 |  | 0.072 | [13 empty] | VV | 2 | 2 | True | 0 | ROZPOCET
| VV |  | Mezisoučet |  | 0.072 | [13 empty] | VV | 2 | 3 | True | 0 | ROZPOCET
| VV |  | SKLADBA PODLAHY V CHODBĚ 1NP PO ZBOURANÉM KOMÍNU (SKL 14; P 13) | [15 empty] | VV | 2 | 1 | True | 0 | ROZPOCET
| VV |  | "mč 1.02 (chodba 1.NP)"3,30*0,02*1,25 |  | 0.083 | [13 empty] | VV | 2 | 2 | True | 0 | ROZPOCET
| VV |  | Mezisoučet |  | 0.083 | [13 empty] | VV | 2 | 3 | True | 0 | ROZPOCET
| VV |  | SKLADBA PODLAHY NA PŮDĚ 3NP PO ZBOURANÉM KOMÍNU (SKL 38) | [15 empty] | VV | 2 | 1 | True | 0 | ROZPOCET
| VV |  | dřevěný trámek 100x200 mm (T16) | [15 empty] | VV | 2 | 1 | True | 0 | ROZPOCET
| VV |  | "doplnění podlahy po bourání komínu - krov"5,55*0,1*0,2*4 |  | 0.444 | [13 empty] | VV | 2 | 2 | True | 0 | ROZPOCET
| VV |  | Mezisoučet |  | 0.444 | [13 empty] | VV | 2 | 3 | True | 0 | ROZPOCET
| VV |  | SKLADBA PODLAHY NA PŮDĚ 3NP PO ZBOURANÉM KOMÍNU (SKL 38) | [15 empty] | VV | 2 | 1 | True | 0 | ROZPOCET
| VV |  | "doplnění podlahy po bourání komínu - krov"5,55*0,02*2,74 |  | 0.304 | [13 empty] | VV | 2 | 2 | True | 0 | ROZPOCET
| VV |  | Mezisoučet |  | 0.304 | [13 empty] | VV | 2 | 3 | True | 0 | ROZPOCET
| VV |  | Součet |  | 0.903 | [13 empty] | VV | 2 | 4 | True | 1 | ROZPOCET
232 | K | 998762103 | Přesun hmot pro konstrukce tesařské stanovený z hmotnosti přesunovaného materiálu vodorovná dopravní vzdálenost do 50 m základní v objektech výšky přes 12 do 24 m | t | 4.591 |  | 0 | CS ÚRS 2025 01 |  |  | základní |  | 0 | 0 | 0 | 0 | 0 | 16 | K | 2 |  |  |  | ROZPOCET | 0 | 0 | 0 | 0 | 0 | 1 | 0 | 16 | 162524560
| Online PSC |  | https://podminky.urs.cz/item/CS_URS_2025_01/998762103 | [15 empty] | Online PSC | 2
| D | 763 | Konstrukce suché výstavby |  |  |  | 0 | [5 empty] | 0 |  | 13.6558 |  | 1.9708 | 2 | D | 1 |  |  |  | ROZPOCET | [6 empty] | 0
233 | K | 763135811 | Demontáž podhledu sádrokartonového kazetového zavěšeného na roštu viditelném | m2 | 185.05 |  | 0 | CS ÚRS 2025 01 |  |  | základní |  | 0 | 0 | 0 | 0.01065 | 1.9708 | 16 | K | 2 |  |  |  | ROZPOCET | 0 | 0 | 0 | 0 | 0 | 1 | 0 | 16 | 1342839347
| Online PSC |  | https://podminky.urs.cz/item/CS_URS_2025_01/763135811 | [15 empty] | Online PSC | 2
| VV |  | "mč 0.02 (dvorana) - střešní kce"131,55 |  | 131.55 | [13 empty] | VV | 2 | 2 | True | 0 | ROZPOCET
| VV |  | "mč 1.12 (wc ženy)"10,09 |  | 10.09 | [13 empty] | VV | 2 | 2 | True | 0 | ROZPOCET
| VV |  | "mč 1.13 (wc muži)"10,39 |  | 10.39 | [13 empty] | VV | 2 | 2 | True | 0 | ROZPOCET
| VV |  | "mč 1.15 (wc invalidé)"5,52 |  | 5.52 | [13 empty] | VV | 2 | 2 | True | 0 | ROZPOCET
| VV |  | "mč 1.16 (úklidová místnost)"2,33 |  | 2.33 | [13 empty] | VV | 2 | 2 | True | 0 | ROZPOCET
| VV |  | "mč 1.17 (zázemí personálu)"4,83 |  | 4.83 | [13 empty] | VV | 2 | 2 | True | 0 | ROZPOCET
| VV |  | "mč 2.03 (wc ženy)"9,95 |  | 9.95 | [13 empty] | VV | 2 | 2 | True | 0 | ROZPOCET
| VV |  | "mč 2.04 (wc muži)"10,39 |  | 10.39 | [13 empty] | VV | 2 | 2 | True | 0 | ROZPOCET
| VV |  | Součet |  | 185.05 | [13 empty] | VV | 2 | 4 | True | 1 | ROZPOCET
234 | K | 763111326 | Příčka ze sádrokartonových desek s nosnou konstrukcí z jednoduchých ocelových profilů UW, CW jednoduše opláštěná deskou protipožární DF tl. 12,5 mm s izolací, EI 45, příčka tl. 125 mm, profil 100, Rw do 51 dB | m2 | 135.862 |  | 0 | CS ÚRS 2025 01 |  |  | základní |  | 0 | 0.03087 | 4.1941 | 0 | 0 | 16 | K | 2 |  |  |  | ROZPOCET | 0 | 0 | 0 | 0 | 0 | 1 | 0 | 16 | 972685
| Online PSC |  | https://podminky.urs.cz/item/CS_URS_2025_01/763111326 | [15 empty] | Online PSC | 2
| VV |  | SKLADBA PŘÍČKY VE VZDUCHOTECHNICKÉ STROJOVNĚ (SKL 34) | [15 empty] | VV | 2 | 1 | True | 0 | ROZPOCET
| VV |  | "strojovna VZT l (osa 4-5) - čelo"11,82*2 |  | 23.64 | [13 empty] | VV | 2 | 2 | True | 0 | ROZPOCET
| VV |  | "strojovna VZT l (osa 4-5) - boky"6,25*2,62*2 |  | 32.75 | [13 empty] | VV | 2 | 2 | True | 0 | ROZPOCET
| VV |  | "strojovna VZT ll (osa G-K) - čelo"10,3*2 |  | 20.6 | [13 empty] | VV | 2 | 2 | True | 0 | ROZPOCET
| VV |  | "strojovna VZT ll (osa G-K) - boky"11,15*2,64*2 |  | 58.872 | [13 empty] | VV | 2 | 2 | True | 0 | ROZPOCET
| VV |  | Součet |  | 135.862 | [13 empty] | VV | 2 | 4 | True | 1 | ROZPOCET
235 | K | 763111421 | Příčka ze sádrokartonových desek s nosnou konstrukcí z jednoduchých ocelových profilů UW, CW dvojitě opláštěná deskami protipožárními DF tl. 2 x 12,5 mm EI 90, příčka tl. 100 mm, profil 50, s izolací, Rw do 56 dB | m2 | 7.395 |  | 0 | CS ÚRS 2025 01 |  |  | základní |  | 0 | 0.05026 | 0.37167 | 0 | 0 | 16 | K | 2 |  |  |  | ROZPOCET | 0 | 0 | 0 | 0 | 0 | 1 | 0 | 16 | -2143243228
| Online PSC |  | https://podminky.urs.cz/item/CS_URS_2025_01/763111421 | [15 empty] | Online PSC | 2
| VV |  | Příčka SDK | [15 empty] | VV | 2 | 1 | True | 0 | ROZPOCET
| VV |  | "mč 0.07 (strojovna výtahu)"2,9*2,55 |  | 7.395 | [13 empty] | VV | 2 | 2 | True | 0 | ROZPOCET
| VV |  | Součet |  | 7.395 | [13 empty] | VV | 2 | 4 | True | 1 | ROZPOCET
236 | K | 763111771 | Příčka ze sádrokartonových desek Příplatek k cenám za rovinnost speciální tmelení kvality Q3 | m2 | 271.474 |  | 0 | CS ÚRS 2025 01 |  |  | základní |  | 0 | 0.0014 | 0.38006 | 0 | 0 | 16 | K | 2 |  |  |  | ROZPOCET | 0 | 0 | 0 | 0 | 0 | 1 | 0 | 16 | 1383745902
| Online PSC |  | https://podminky.urs.cz/item/CS_URS_2025_01/763111771 | [15 empty] | Online PSC | 2
| VV |  | Příčka SDK | [15 empty] | VV | 2 | 1 | True | 0 | ROZPOCET
| VV |  | "mč 0.07 (strojovna výtahu)"2,9*2,55*2 |  | 14.79 | [13 empty] | VV | 2 | 2 | True | 0 | ROZPOCET
| VV |  | Mezisoučet |  | 14.79 | [13 empty] | VV | 2 | 3 | True | 0 | ROZPOCET
| VV |  | SKLADBA PŘÍČKY VE VZDUCHOTECHNICKÉ STROJOVNĚ (SKL 34) | [15 empty] | VV | 2 | 1 | True | 0 | ROZPOCET
| VV |  | "strojovna VZT l (osa 4-5) - čelo"11,82*2 |  | 23.64 | [13 empty] | VV | 2 | 2 | True | 0 | ROZPOCET
| VV |  | "strojovna VZT l (osa 4-5) - boky"6,25*2,62*4 |  | 65.5 | [13 empty] | VV | 2 | 2 | True | 0 | ROZPOCET
| VV |  | "strojovna VZT ll (osa G-K) - čelo"10,3*2 |  | 20.6 | [13 empty] | VV | 2 | 2 | True | 0 | ROZPOCET
| VV |  | "strojovna VZT ll (osa G-K) - boky"11,15*2,64*4 |  | 117.744 | [13 empty] | VV | 2 | 2 | True | 0 | ROZPOCET
| VV |  | Mezisoučet |  | 227.484 | [13 empty] | VV | 2 | 3 | True | 0 | ROZPOCET
| VV |  | SKLADBA ŠACHTY U PLNÉ VAZBY STROJOVNY VZDUCHOTECHNIKY (SKL 37) | [15 empty] | VV | 2 | 1 | True | 0 | ROZPOCET
| VV |  | 3,8*2*2 |  | 15.2 | [13 empty] | VV | 2 | 2 | True | 0 | ROZPOCET
| VV |  | 3,5*2*2 |  | 14 | [13 empty] | VV | 2 | 2 | True | 0 | ROZPOCET
| VV |  | Mezisoučet |  | 29.2 | [13 empty] | VV | 2 | 3 | True | 0 | ROZPOCET
| VV |  | Součet |  | 271.474 | [13 empty] | VV | 2 | 4 | True | 1 | ROZPOCET
237 | K | 763111717 | Příčka ze sádrokartonových desek ostatní konstrukce a práce na příčkách ze sádrokartonových desek základní penetrační nátěr (oboustranný) | m2 | 264.079 |  | 0 | CS ÚRS 2025 01 |  |  | základní |  | 0 | 0.0002 | 0.052816 | 0 | 0 | 16 | K | 2 |  |  |  | ROZPOCET | 0 | 0 | 0 | 0 | 0 | 1 | 0 | 16 | -1355393947
| Online PSC |  | https://podminky.urs.cz/item/CS_URS_2025_01/763111717 | [15 empty] | Online PSC | 2
| VV |  | Příčka SDK | [15 empty] | VV | 2 | 1 | True | 0 | ROZPOCET
| VV |  | "mč 0.07 (strojovna výtahu)"2,9*2,55 |  | 7.395 | [13 empty] | VV | 2 | 2 | True | 0 | ROZPOCET
| VV |  | Mezisoučet |  | 7.395 | [13 empty] | VV | 2 | 3 | True | 0 | ROZPOCET
| VV |  | SKLADBA PŘÍČKY VE VZDUCHOTECHNICKÉ STROJOVNĚ (SKL 34) | [15 empty] | VV | 2 | 1 | True | 0 | ROZPOCET
| VV |  | "strojovna VZT l (osa 4-5) - čelo"11,82*2 |  | 23.64 | [13 empty] | VV | 2 | 2 | True | 0 | ROZPOCET
| VV |  | "strojovna VZT l (osa 4-5) - boky"6,25*2,62*4 |  | 65.5 | [13 empty] | VV | 2 | 2 | True | 0 | ROZPOCET
| VV |  | "strojovna VZT ll (osa G-K) - čelo"10,3*2 |  | 20.6 | [13 empty] | VV | 2 | 2 | True | 0 | ROZPOCET
| VV |  | "strojovna VZT ll (osa G-K) - boky"11,15*2,64*4 |  | 117.744 | [13 empty] | VV | 2 | 2 | True | 0 | ROZPOCET
| VV |  | Mezisoučet |  | 227.484 | [13 empty] | VV | 2 | 3 | True | 0 | ROZPOCET
| VV |  | SKLADBA ŠACHTY U PLNÉ VAZBY STROJOVNY VZDUCHOTECHNIKY (SKL 37) | [15 empty] | VV | 2 | 1 | True | 0 | ROZPOCET
| VV |  | 3,8*2*2 |  | 15.2 | [13 empty] | VV | 2 | 2 | True | 0 | ROZPOCET
| VV |  | 3,5*2*2 |  | 14 | [13 empty] | VV | 2 | 2 | True | 0 | ROZPOCET
| VV |  | Mezisoučet |  | 29.2 | [13 empty] | VV | 2 | 3 | True | 0 | ROZPOCET
| VV |  | Součet |  | 264.079 | [13 empty] | VV | 2 | 4 | True | 1 | ROZPOCET
238 | K | 763111711 | Příčka ze sádrokartonových desek ostatní konstrukce a práce na příčkách ze sádrokartonových desek dilatace | m | 19.3 |  | 0 | CS ÚRS 2025 01 |  |  | základní |  | 0 | 0.00103 | 0.019879 | 0 | 0 | 16 | K | 2 |  |  |  | ROZPOCET | 0 | 0 | 0 | 0 | 0 | 1 | 0 | 16 | -1070585815
| Online PSC |  | https://podminky.urs.cz/item/CS_URS_2025_01/763111711 | [15 empty] | Online PSC | 2
| VV |  | SKLADBA PŘÍČKY VE VZDUCHOTECHNICKÉ STROJOVNĚ (SKL 34) | [15 empty] | VV | 2 | 1 | True | 0 | ROZPOCET
| VV |  | "strojovna VZT l (osa 4-5)"9,8 |  | 9.8 | [13 empty] | VV | 2 | 2 | True | 0 | ROZPOCET
| VV |  | "strojovna VZT ll (osa G-K) "9,5 |  | 9.5 | [13 empty] | VV | 2 | 2 | True | 0 | ROZPOCET
| VV |  | Součet |  | 19.3 | [13 empty] | VV | 2 | 4 | True | 1 | ROZPOCET
239 | K | 763111719 | Příčka ze sádrokartonových desek ostatní konstrukce a práce na příčkách ze sádrokartonových desek úprava styku příčky a podhledu (oboustranně) akrylátovým tmelem | m | 109.75 |  | 0 | CS ÚRS 2025 01 |  |  | základní |  | 0 | 0.0003 | 0.032925 | 0 | 0 | 16 | K | 2 |  |  |  | ROZPOCET | 0 | 0 | 0 | 0 | 0 | 1 | 0 | 16 | 1122615768
| Online PSC |  | https://podminky.urs.cz/item/CS_URS_2025_01/763111719 | [15 empty] | Online PSC | 2
| VV |  | Příčka SDK | [15 empty] | VV | 2 | 1 | True | 0 | ROZPOCET
| VV |  | "mč 0.07 (strojovna výtahu)"2,55*2 |  | 5.1 | [13 empty] | VV | 2 | 2 | True | 0 | ROZPOCET
| VV |  | "mč 0.07 (strojovna výtahu)"2,9 |  | 2.9 | [13 empty] | VV | 2 | 2 | True | 0 | ROZPOCET
| VV |  | Mezisoučet |  | 8 | [13 empty] | VV | 2 | 3 | True | 0 | ROZPOCET
| VV |  | SKLADBA PŘÍČKY VE VZDUCHOTECHNICKÉ STROJOVNĚ (SKL 34) | [15 empty] | VV | 2 | 1 | True | 0 | ROZPOCET
| VV |  | "strojovna VZT l (osa 4-5) - styk příčka / podhled"6*2 |  | 12 | [13 empty] | VV | 2 | 2 | True | 0 | ROZPOCET
| VV |  | "strojovna VZT l (osa 4-5) - vnitřní rohy"2,62*4 |  | 10.48 | [13 empty] | VV | 2 | 2 | True | 0 | ROZPOCET
| VV |  | "strojovna VZT l (osa 4-5) - styk přříčka / podlaha"19,11 |  | 19.11 | [13 empty] | VV | 2 | 2 | True | 0 | ROZPOCET
| VV |  | "strojovna VZT ll (osa G-K) - styk příčka / podhled"10,9*2 |  | 21.8 | [13 empty] | VV | 2 | 2 | True | 0 | ROZPOCET
| VV |  | "strojovna VZT ll (osa G-K) - vnitřní rohy"2,64*4 |  | 10.56 | [13 empty] | VV | 2 | 2 | True | 0 | ROZPOCET
| VV |  | "strojovna VZT ll (osa G-K) - styk přříčka / podlaha"27,8 |  | 27.8 | [13 empty] | VV | 2 | 2 | True | 0 | ROZPOCET
| VV |  | Mezisoučet |  | 101.75 | [13 empty] | VV | 2 | 3 | True | 0 | ROZPOCET
| VV |  | Součet |  | 109.75 | [13 empty] | VV | 2 | 4 | True | 1 | ROZPOCET
240 | K | 763122411 | Stěna šachtová ze sádrokartonových desek s nosnou konstrukcí z ocelových profilů CW, UW dvojitě opláštěná deskami protipožárními DF tl. 2 x 12,5 mm bez izolace, EI 30, stěna tl. 75 mm, profil 50 | m2 | 57.397 |  | 0 | CS ÚRS 2025 01 |  |  | základní |  | 0 | 0.02472 | 1.4189 | 0 | 0 | 16 | K | 2 |  |  |  | ROZPOCET | 0 | 0 | 0 | 0 | 0 | 1 | 0 | 16 | 1978833824
| Online PSC |  | https://podminky.urs.cz/item/CS_URS_2025_01/763122411 | [15 empty] | Online PSC | 2
| VV |  | Šachty SDK | [15 empty] | VV | 2 | 1 | True | 0 | ROZPOCET
| VV |  | "mč 1.07 (archiv l)"0,8*3,15 |  | 2.52 | [13 empty] | VV | 2 | 2 | True | 0 | ROZPOCET
| VV |  | "mč 1.11 (kuchyň)"0,8*3,15 |  | 2.52 | [13 empty] | VV | 2 | 2 | True | 0 | ROZPOCET
| VV |  | "mč 2.02 (chodba 2.NP)"1,15*3,15 |  | 3.623 | [13 empty] | VV | 2 | 2 | True | 0 | ROZPOCET
| VV |  | "mč 2.02 (chodba 2.NP)"0,9*3,15 |  | 2.835 | [13 empty] | VV | 2 | 2 | True | 0 | ROZPOCET
| VV |  | "mč 2.05 (spisovna)"0,95*3,15 |  | 2.993 | [13 empty] | VV | 2 | 2 | True | 0 | ROZPOCET
| VV |  | "mč 0.02 (dvorana) - suterén"1,4*3,15*2 |  | 8.82 | [13 empty] | VV | 2 | 2 | True | 0 | ROZPOCET
| VV |  | "mč 0.02 (dvorana) - suterén (podhled)"1,05*0,46*2 |  | 0.966 | [13 empty] | VV | 2 | 2 | True | 0 | ROZPOCET
| VV |  | "mč 0.02 (dvorana) - 1.NP+2.NP"2,3*7,2*2 |  | 33.12 | [13 empty] | VV | 2 | 2 | True | 0 | ROZPOCET
| VV |  | Součet |  | 57.397 | [13 empty] | VV | 2 | 4 | True | 1 | ROZPOCET
241 | K | 763121716 | Stěna předsazená ze sádrokartonových desek ostatní konstrukce a práce na předsazených stěnách ze sádrokartonových desek úprava styku stěny a podhledu akrylátovým tmelem | m | 61.14 |  | 0 | CS ÚRS 2025 01 |  |  | základní |  | 0 | 0.00015 | 0.009171 | 0 | 0 | 16 | K | 2 |  |  |  | ROZPOCET | 0 | 0 | 0 | 0 | 0 | 1 | 0 | 16 | 2074977263
| Online PSC |  | https://podminky.urs.cz/item/CS_URS_2025_01/763121716 | [15 empty] | Online PSC | 2
| VV |  | Šachty SDK | [15 empty] | VV | 2 | 1 | True | 0 | ROZPOCET
| VV |  | "mč 1.07 (archiv l) - stěna"3,15*2 |  | 6.3 | [13 empty] | VV | 2 | 2 | True | 0 | ROZPOCET
| VV |  | "mč 1.07 (archiv l) - strop"0,8 |  | 0.8 | [13 empty] | VV | 2 | 2 | True | 0 | ROZPOCET
| VV |  | "mč 1.11 (kuchyň) - stěna"3,15*2 |  | 6.3 | [13 empty] | VV | 2 | 2 | True | 0 | ROZPOCET
| VV |  | "mč 1.11 (kuchyň) - strop"0,9 |  | 0.9 | [13 empty] | VV | 2 | 2 | True | 0 | ROZPOCET
| VV |  | "mč 2.02 (chodba 2.NP) - stěna"3,15*2 |  | 6.3 | [13 empty] | VV | 2 | 2 | True | 0 | ROZPOCET
| VV |  | "mč 2.02 (chodba 2.NP) - strop"1,25 |  | 1.25 | [13 empty] | VV | 2 | 2 | True | 0 | ROZPOCET
| VV |  | "mč 2.02 (chodba 2.NP) - stěna"3,15*2 |  | 6.3 | [13 empty] | VV | 2 | 2 | True | 0 | ROZPOCET
| VV |  | "mč 2.02 (chodba 2.NP) - strop"1 |  | 1 | [13 empty] | VV | 2 | 2 | True | 0 | ROZPOCET
| VV |  | "mč 2.05 (spisovna) - stěna"3,15*2 |  | 6.3 | [13 empty] | VV | 2 | 2 | True | 0 | ROZPOCET
| VV |  | "mč 2.05 (spisovna) - strop"1,05 |  | 1.05 | [13 empty] | VV | 2 | 2 | True | 0 | ROZPOCET
| VV |  | "mč 0.02 (dvorana) - suterén"3,15*2 |  | 6.3 | [13 empty] | VV | 2 | 2 | True | 0 | ROZPOCET
| VV |  | "mč 0.02 (dvorana) - suterén (podhled)"1,97*2 |  | 3.94 | [13 empty] | VV | 2 | 2 | True | 0 | ROZPOCET
| VV |  | "mč 0.02 (dvorana) - 1.NP+2.NP"7,2*2 |  | 14.4 | [13 empty] | VV | 2 | 2 | True | 0 | ROZPOCET
| VV |  | Součet |  | 61.14 | [13 empty] | VV | 2 | 4 | True | 1 | ROZPOCET
242 | K | 763121751 | Stěna předsazená ze sádrokartonových desek Příplatek k cenám za plochu do 6 m2 jednotlivě | m2 | 24.277 |  | 0 | CS ÚRS 2025 01 |  |  | základní |  | 0 | 0 | 0 | 0 | 0 | 16 | K | 2 |  |  |  | ROZPOCET | 0 | 0 | 0 | 0 | 0 | 1 | 0 | 16 | 1592764912
| Online PSC |  | https://podminky.urs.cz/item/CS_URS_2025_01/763121751 | [15 empty] | Online PSC | 2
| VV |  | Šachty SDK | [15 empty] | VV | 2 | 1 | True | 0 | ROZPOCET
| VV |  | "mč 1.07 (archiv l)"0,8*3,15 |  | 2.52 | [13 empty] | VV | 2 | 2 | True | 0 | ROZPOCET
| VV |  | "mč 1.11 (kuchyň)"0,8*3,15 |  | 2.52 | [13 empty] | VV | 2 | 2 | True | 0 | ROZPOCET
| VV |  | "mč 2.02 (chodba 2.NP)"1,15*3,15 |  | 3.623 | [13 empty] | VV | 2 | 2 | True | 0 | ROZPOCET
| VV |  | "mč 2.02 (chodba 2.NP)"0,9*3,15 |  | 2.835 | [13 empty] | VV | 2 | 2 | True | 0 | ROZPOCET
| VV |  | "mč 2.05 (spisovna)"0,95*3,15 |  | 2.993 | [13 empty] | VV | 2 | 2 | True | 0 | ROZPOCET
| VV |  | "mč 0.02 (dvorana) - suterén"1,4*3,15*2 |  | 8.82 | [13 empty] | VV | 2 | 2 | True | 0 | ROZPOCET
| VV |  | "mč 0.02 (dvorana) - suterén (podhled)"1,05*0,46*2 |  | 0.966 | [13 empty] | VV | 2 | 2 | True | 0 | ROZPOCET
| VV |  | Součet |  | 24.277 | [13 empty] | VV | 2 | 4 | True | 1 | ROZPOCET
243 | K | 763111722 | Příčka ze sádrokartonových desek ostatní konstrukce a práce na příčkách ze sádrokartonových desek ochrana rohů úhelníky pozinkované | m | 122.55 |  | 0 | CS ÚRS 2025 01 |  |  | základní |  | 0 | 0.00036 | 0.044118 | 0 | 0 | 16 | K | 2 |  |  |  | ROZPOCET | 0 | 0 | 0 | 0 | 0 | 1 | 0 | 16 | -1998869825
| Online PSC |  | https://podminky.urs.cz/item/CS_URS_2025_01/763111722 | [15 empty] | Online PSC | 2
| VV |  | Šachty SDK | [15 empty] | VV | 2 | 1 | True | 0 | ROZPOCET
| VV |  | "mč 1.07 (archiv l)"3,15 |  | 3.15 | [13 empty] | VV | 2 | 2 | True | 0 | ROZPOCET
| VV |  | "mč 1.11 (kuchyň)"3,15 |  | 3.15 | [13 empty] | VV | 2 | 2 | True | 0 | ROZPOCET
| VV |  | "mč 2.02 (chodba 2.NP)"3,15 |  | 3.15 | [13 empty] | VV | 2 | 2 | True | 0 | ROZPOCET
| VV |  | "mč 2.02 (chodba 2.NP)"3,15 |  | 3.15 | [13 empty] | VV | 2 | 2 | True | 0 | ROZPOCET
| VV |  | "mč 2.05 (spisovna)"3,15 |  | 3.15 | [13 empty] | VV | 2 | 2 | True | 0 | ROZPOCET
| VV |  | "mč 0.02 (dvorana)"10,35*2 |  | 20.7 | [13 empty] | VV | 2 | 2 | True | 0 | ROZPOCET
| VV |  | "mč 0.02 (dvorana) - suterén (podhled)"1,05*2 |  | 2.1 | [13 empty] | VV | 2 | 2 | True | 0 | ROZPOCET
| VV |  | "mč 0.02 (dvorana)"3,15*2 |  | 6.3 | [13 empty] | VV | 2 | 2 | True | 0 | ROZPOCET
| VV |  | Mezisoučet |  | 44.85 | [13 empty] | VV | 2 | 3 | True | 0 | ROZPOCET
| VV |  | SKLADBA PŘÍČKY VE VZDUCHOTECHNICKÉ STROJOVNĚ (SKL 34) | [15 empty] | VV | 2 | 1 | True | 0 | ROZPOCET
| VV |  | "strojovna VZT l (osa 4-5)"9,8 |  | 9.8 | [13 empty] | VV | 2 | 2 | True | 0 | ROZPOCET
| VV |  | "strojovna VZT ll (osa G-K) "9,5 |  | 9.5 | [13 empty] | VV | 2 | 2 | True | 0 | ROZPOCET
| VV |  | Mezisoučet |  | 19.3 | [13 empty] | VV | 2 | 3 | True | 0 | ROZPOCET
| VV |  | SKLADBA ŠACHTY U PLNÉ VAZBY STROJOVNY VZDUCHOTECHNIKY (SKL 37) | [15 empty] | VV | 2 | 1 | True | 0 | ROZPOCET
| VV |  | "strojovna VZT l (osa 4-5)"3,8*8 |  | 30.4 | [13 empty] | VV | 2 | 2 | True | 0 | ROZPOCET
| VV |  | "strojovna VZT ll (osa G-K)"3,5*8 |  | 28 | [13 empty] | VV | 2 | 2 | True | 0 | ROZPOCET
| VV |  | Mezisoučet |  | 58.4 | [13 empty] | VV | 2 | 3 | True | 0 | ROZPOCET
| VV |  | Součet |  | 122.55 | [13 empty] | VV | 2 | 4 | True | 1 | ROZPOCET
244 | K | 763121761 | Stěna předsazená ze sádrokartonových desek Příplatek k cenám za rovinnost kvality speciální tmelení kvality Q3 | m2 | 48.469 |  | 0 | CS ÚRS 2025 01 |  |  | základní |  | 0 | 0.0007 | 0.033928 | 0 | 0 | 16 | K | 2 |  |  |  | ROZPOCET | 0 | 0 | 0 | 0 | 0 | 1 | 0 | 16 | -1730373102
| Online PSC |  | https://podminky.urs.cz/item/CS_URS_2025_01/763121761 | [15 empty] | Online PSC | 2
| VV |  | Šachty SDK | [15 empty] | VV | 2 | 1 | True | 0 | ROZPOCET
| VV |  | "mč 1.07 (archiv l)"0,8*3,15 |  | 2.52 | [13 empty] | VV | 2 | 2 | True | 0 | ROZPOCET
| VV |  | "mč 1.11 (kuchyň)"0,8*3,15 |  | 2.52 | [13 empty] | VV | 2 | 2 | True | 0 | ROZPOCET
| VV |  | "mč 2.02 (chodba 2.NP)"1,15*3,15 |  | 3.623 | [13 empty] | VV | 2 | 2 | True | 0 | ROZPOCET
| VV |  | "mč 2.02 (chodba 2.NP)"0,9*3,15 |  | 2.835 | [13 empty] | VV | 2 | 2 | True | 0 | ROZPOCET
| VV |  | "mč 2.05 (spisovna)"0,95*3,15 |  | 2.993 | [13 empty] | VV | 2 | 2 | True | 0 | ROZPOCET
| VV |  | "mč 0.02 (dvorana) - suterén"1,52*3,15 |  | 4.788 | [13 empty] | VV | 2 | 2 | True | 0 | ROZPOCET
| VV |  | "mč 0.02 (dvorana) - suterén (podhled)"1,05*0,46*2 |  | 0.966 | [13 empty] | VV | 2 | 2 | True | 0 | ROZPOCET
| VV |  | "mč 0.02 (dvorana) - 1.NP+2.NP"1,96*7,2*2 |  | 28.224 | [13 empty] | VV | 2 | 2 | True | 0 | ROZPOCET
| VV |  | Součet |  | 48.469 | [13 empty] | VV | 2 | 4 | True | 1 | ROZPOCET
245 | K | 763121714 | Stěna předsazená ze sádrokartonových desek ostatní konstrukce a práce na předsazených stěnách ze sádrokartonových desek základní penetrační nátěr | m2 | 48.469 |  | 0 | CS ÚRS 2025 01 |  |  | základní |  | 0 | 0.0001 | 0.0048469 | 0 | 0 | 16 | K | 2 |  |  |  | ROZPOCET | 0 | 0 | 0 | 0 | 0 | 1 | 0 | 16 | -128362365
| Online PSC |  | https://podminky.urs.cz/item/CS_URS_2025_01/763121714 | [15 empty] | Online PSC | 2
| VV |  | Šachty SDK | [15 empty] | VV | 2 | 1 | True | 0 | ROZPOCET
| VV |  | "mč 1.07 (archiv l)"0,8*3,15 |  | 2.52 | [13 empty] | VV | 2 | 2 | True | 0 | ROZPOCET
| VV |  | "mč 1.11 (kuchyň)"0,8*3,15 |  | 2.52 | [13 empty] | VV | 2 | 2 | True | 0 | ROZPOCET
| VV |  | "mč 2.02 (chodba 2.NP)"1,15*3,15 |  | 3.623 | [13 empty] | VV | 2 | 2 | True | 0 | ROZPOCET
| VV |  | "mč 2.02 (chodba 2.NP)"0,9*3,15 |  | 2.835 | [13 empty] | VV | 2 | 2 | True | 0 | ROZPOCET
| VV |  | "mč 2.05 (spisovna)"0,95*3,15 |  | 2.993 | [13 empty] | VV | 2 | 2 | True | 0 | ROZPOCET
| VV |  | "mč 0.02 (dvorana) - suterén"1,52*3,15 |  | 4.788 | [13 empty] | VV | 2 | 2 | True | 0 | ROZPOCET
| VV |  | "mč 0.02 (dvorana) - suterén (podhled)"1,05*0,46*2 |  | 0.966 | [13 empty] | VV | 2 | 2 | True | 0 | ROZPOCET
| VV |  | "mč 0.02 (dvorana) - 1.NP+2.NP"1,96*7,2*2 |  | 28.224 | [13 empty] | VV | 2 | 2 | True | 0 | ROZPOCET
| VV |  | Součet |  | 48.469 | [13 empty] | VV | 2 | 4 | True | 1 | ROZPOCET
246 | K | 763264642 | Obklad ocelových nosníků sádrovláknitými deskami bez spodní konstrukce uzavřeného tvaru rozvinuté šíře přes 1,75 m do 2 m, opláštění deskou protipožární tl. 2x12,5 mm | m | 14.6 |  | 0 | CS ÚRS 2025 01 |  |  | základní |  | 0 | 0.08459 | 1.235 | 0 | 0 | 4 | K | 2 |  |  |  | ROZPOCET | 0 | 0 | 0 | 0 | 0 | 1 | 0 | 4 | 854454043
| Online PSC |  | https://podminky.urs.cz/item/CS_URS_2025_01/763264642 | [15 empty] | Online PSC | 2
| VV |  | SKLADBA ŠACHTY U PLNÉ VAZBY STROJOVNY VZDUCHOTECHNIKY (SKL 37) | [15 empty] | VV | 2 | 1 | True | 0 | ROZPOCET
| VV |  | "strojovna VZT l (osa 4-5)"3,8*2 |  | 7.6 | [13 empty] | VV | 2 | 2 | True | 0 | ROZPOCET
| VV |  | "strojovna VZT ll (osa G-K)"3,5*2 |  | 7 | [13 empty] | VV | 2 | 2 | True | 0 | ROZPOCET
| VV |  | Součet |  | 14.6 | [13 empty] | VV | 2 | 4 | True | 1 | ROZPOCET
247 | K | 763111611 | Příčka ze sádrokartonových desek montáž nosné konstrukce | m2 | 29.2 |  | 0 | CS ÚRS 2025 01 |  |  | základní |  | 0 | 0.00054 | 0.015768 | 0 | 0 | 16 | K | 2 |  |  |  | ROZPOCET | 0 | 0 | 0 | 0 | 0 | 1 | 0 | 16 | 992023552
| Online PSC |  | https://podminky.urs.cz/item/CS_URS_2025_01/763111611 | [15 empty] | Online PSC | 2
| VV |  | SKLADBA ŠACHTY U PLNÉ VAZBY STROJOVNY VZDUCHOTECHNIKY (SKL 37) | [15 empty] | VV | 2 | 1 | True | 0 | ROZPOCET
| VV |  | "strojovna VZT l (osa 4-5)"3,8*2*2 |  | 15.2 | [13 empty] | VV | 2 | 2 | True | 0 | ROZPOCET
| VV |  | "strojovna VZT ll (osa G-K)"3,5*2*2 |  | 14 | [13 empty] | VV | 2 | 2 | True | 0 | ROZPOCET
| VV |  | Součet |  | 29.2 | [13 empty] | VV | 2 | 4 | True | 1 | ROZPOCET
248 | M | 19111000 | hydroprofil stěnový CW 50 | m | 58.4 |  | 0 | CS ÚRS 2025 01 |  |  | základní |  | 0 | 0.00072 | 0.042048 | 0 | 0 | 32 | M | 2 |  |  |  | ROZPOCET | 0 | 0 | 0 | 0 | 0 | 1 | 0 | 16 | 1149073192
| VV |  | SKLADBA ŠACHTY U PLNÉ VAZBY STROJOVNY VZDUCHOTECHNIKY (SKL 37) | [15 empty] | VV | 2 | 1 | True | 0 | ROZPOCET
| VV |  | "strojovna VZT l (osa 4-5)"3,8*2*4 |  | 30.4 | [13 empty] | VV | 2 | 2 | True | 0 | ROZPOCET
| VV |  | "strojovna VZT ll (osa G-K)"3,5*2*4 |  | 28 | [13 empty] | VV | 2 | 2 | True | 0 | ROZPOCET
| VV |  | Součet |  | 58.4 | [13 empty] | VV | 2 | 4 | True | 1 | ROZPOCET
249 | K | R-pol 06 | D+M protipožární deska tl. 25 mm, tvaru U rš do 0,20 m - vč. všech syst. detailů, spojovacího a pomocného materiálu, kotvení, povrchové upravy | m | 203.74 |  | 0 |  |  |  | základní |  | 0 | 0 | 0 | 0 | 0 | 16 | K | 2 |  |  |  | ROZPOCET | 0 | 0 | 0 | 0 | 0 | 1 | 0 | 16 | 1855461573
| VV |  | Detail ukotvení požárního zasklení ve dvoraně (detail 17) | [15 empty] | VV | 2 | 1 | True | 0 | ROZPOCET
| VV |  | "mč 0.02 (dvorana) - osazení výplní otvorů 0 02 (1100x2700 mm)"8*3 |  | 24 | [13 empty] | VV | 2 | 2 | True | 0 | ROZPOCET
| VV |  | "mč 0.02 (dvorana) - osazení výplní otvorů 0 12 (1100x2100 mm)"6,4*9 |  | 57.6 | [13 empty] | VV | 2 | 2 | True | 0 | ROZPOCET
| VV |  | "mč 0.02 (dvorana) - osazení výplní otvorů 0 13 (1100x2100 mm)"2,4*1 |  | 2.4 | [13 empty] | VV | 2 | 2 | True | 0 | ROZPOCET
| VV |  | "mč 0.02 (dvorana) - osazení výplní otvorů 0 14 (900x1900 mm)"6*2 |  | 12 | [13 empty] | VV | 2 | 2 | True | 0 | ROZPOCET
| VV |  | "mč 0.02 (dvorana) - osazení výplní otvorů 0 15 (1060x3050 mm)"8,62*2 |  | 17.24 | [13 empty] | VV | 2 | 2 | True | 0 | ROZPOCET
| VV |  | "mč 0.02 (dvorana) - osazení výplní otvorů 0 16 (1600x3050 mm)"9,7*1 |  | 9.7 | [13 empty] | VV | 2 | 2 | True | 0 | ROZPOCET
| VV |  | "mč 0.02 (dvorana) - osazení výplní otvorů 0 21 (1100x2100 mm)"6,8*10 |  | 68 | [13 empty] | VV | 2 | 2 | True | 0 | ROZPOCET
| VV |  | "mč 0.02 (dvorana) - osazení výplní otvorů 0 22 (900x2100 mm)"6,4*2 |  | 12.8 | [13 empty] | VV | 2 | 2 | True | 0 | ROZPOCET
| VV |  | Součet |  | 203.74 | [13 empty] | VV | 2 | 4 | True | 1 | ROZPOCET
250 | K | R-pol 07 | Dilatace pružnou těsnicí páskou mezi parapetem a rámem okna v 50 mm | m | 32.62 |  | 0 |  |  |  | základní |  | 0 | 0 | 0 | 0 | 0 | 16 | K | 2 |  |  |  | ROZPOCET | 0 | 0 | 0 | 0 | 0 | 1 | 0 | 16 | -216378079
| VV |  | Detail ukotvení požárního zasklení ve dvoraně (detail 17) | [15 empty] | VV | 2 | 1 | True | 0 | ROZPOCET
| VV |  | "mč 0.02 (dvorana) - osazení výplní otvorů 0 02 (1100x2700 mm)"1,1*3 |  | 3.3 | [13 empty] | VV | 2 | 2 | True | 0 | ROZPOCET
| VV |  | "mč 0.02 (dvorana) - osazení výplní otvorů 0 12 (1100x2100 mm)"1,1*9 |  | 9.9 | [13 empty] | VV | 2 | 2 | True | 0 | ROZPOCET
| VV |  | "mč 0.02 (dvorana) - osazení výplní otvorů 0 13 (1100x2100 mm)"1,1*1 |  | 1.1 | [13 empty] | VV | 2 | 2 | True | 0 | ROZPOCET
| VV |  | "mč 0.02 (dvorana) - osazení výplní otvorů 0 14 (900x1900 mm)"0,9*2 |  | 1.8 | [13 empty] | VV | 2 | 2 | True | 0 | ROZPOCET
| VV |  | "mč 0.02 (dvorana) - osazení výplní otvorů 0 15 (1060x3050 mm)"1,06*2 |  | 2.12 | [13 empty] | VV | 2 | 2 | True | 0 | ROZPOCET
| VV |  | "mč 0.02 (dvorana) - osazení výplní otvorů 0 16 (1600x3050 mm)"1,6*1 |  | 1.6 | [13 empty] | VV | 2 | 2 | True | 0 | ROZPOCET
| VV |  | "mč 0.02 (dvorana) - osazení výplní otvorů 0 21 (1100x2100 mm)"1,1*10 |  | 11 | [13 empty] | VV | 2 | 2 | True | 0 | ROZPOCET
| VV |  | "mč 0.02 (dvorana) - osazení výplní otvorů 0 22 (900x2100 mm)"0,9*2 |  | 1.8 | [13 empty] | VV | 2 | 2 | True | 0 | ROZPOCET
| VV |  | Součet |  | 32.62 | [13 empty] | VV | 2 | 4 | True | 1 | ROZPOCET
251 | K | R-pol 08 | Elastický těsnící pásek | m | 195.74 |  | 0 |  |  |  | základní |  | 0 | 0 | 0 | 0 | 0 | 16 | K | 2 |  |  |  | ROZPOCET | 0 | 0 | 0 | 0 | 0 | 1 | 0 | 16 | -1887371228
| VV |  | Detail ukotvení požárního zasklení ve dvoraně (detail 17) | [15 empty] | VV | 2 | 1 | True | 0 | ROZPOCET
| VV |  | "mč 0.02 (dvorana) - osazení výplní otvorů 0 02 (1100x2700 mm)"7,6*3 |  | 22.8 | [13 empty] | VV | 2 | 2 | True | 0 | ROZPOCET
| VV |  | "mč 0.02 (dvorana) - osazení výplní otvorů 0 12 (1100x1900 mm)"6*9 |  | 54 | [13 empty] | VV | 2 | 2 | True | 0 | ROZPOCET
| VV |  | "mč 0.02 (dvorana) - osazení výplní otvorů 0 13 (1100x1900 mm)"6*1 |  | 6 | [13 empty] | VV | 2 | 2 | True | 0 | ROZPOCET
| VV |  | "mč 0.02 (dvorana) - osazení výplní otvorů 0 14 (900x1900 mm)"5,6*2 |  | 11.2 | [13 empty] | VV | 2 | 2 | True | 0 | ROZPOCET
| VV |  | "mč 0.02 (dvorana) - osazení výplní otvorů 0 15 (1060x3050 mm)"8,22*2 |  | 16.44 | [13 empty] | VV | 2 | 2 | True | 0 | ROZPOCET
| VV |  | "mč 0.02 (dvorana) - osazení výplní otvorů 0 16 (1600x3050 mm)"9,3*1 |  | 9.3 | [13 empty] | VV | 2 | 2 | True | 0 | ROZPOCET
| VV |  | "mč 0.02 (dvorana) - osazení výplní otvorů 0 21 (1100x2100 mm)"6,4*10 |  | 64 | [13 empty] | VV | 2 | 2 | True | 0 | ROZPOCET
| VV |  | "mč 0.02 (dvorana) - osazení výplní otvorů 0 22 (900x2100 mm)"6*2 |  | 12 | [13 empty] | VV | 2 | 2 | True | 0 | ROZPOCET
| VV |  | Součet |  | 195.74 | [13 empty] | VV | 2 | 4 | True | 1 | ROZPOCET
252 | K | R-pol 09 | Požární silikonový tmel | m | 195.74 |  | 0 |  |  |  | základní |  | 0 | 0 | 0 | 0 | 0 | 16 | K | 2 |  |  |  | ROZPOCET | 0 | 0 | 0 | 0 | 0 | 1 | 0 | 16 | 820043030
| VV |  | Detail ukotvení požárního zasklení ve dvoraně (detail 17) | [15 empty] | VV | 2 | 1 | True | 0 | ROZPOCET
| VV |  | "mč 0.02 (dvorana) - osazení výplní otvorů 0 02 (1100x2700 mm)"7,6*3 |  | 22.8 | [13 empty] | VV | 2 | 2 | True | 0 | ROZPOCET
| VV |  | "mč 0.02 (dvorana) - osazení výplní otvorů 0 12 (1100x1900 mm)"6*9 |  | 54 | [13 empty] | VV | 2 | 2 | True | 0 | ROZPOCET
| VV |  | "mč 0.02 (dvorana) - osazení výplní otvorů 0 13 (1100x1900 mm)"6*1 |  | 6 | [13 empty] | VV | 2 | 2 | True | 0 | ROZPOCET
| VV |  | "mč 0.02 (dvorana) - osazení výplní otvorů 0 14 (900x1900 mm)"5,6*2 |  | 11.2 | [13 empty] | VV | 2 | 2 | True | 0 | ROZPOCET
| VV |  | "mč 0.02 (dvorana) - osazení výplní otvorů 0 15 (1060x3050 mm)"8,22*2 |  | 16.44 | [13 empty] | VV | 2 | 2 | True | 0 | ROZPOCET
| VV |  | "mč 0.02 (dvorana) - osazení výplní otvorů 0 16 (1600x3050 mm)"9,3*1 |  | 9.3 | [13 empty] | VV | 2 | 2 | True | 0 | ROZPOCET
| VV |  | "mč 0.02 (dvorana) - osazení výplní otvorů 0 21 (1100x2100 mm)"6,4*10 |  | 64 | [13 empty] | VV | 2 | 2 | True | 0 | ROZPOCET
| VV |  | "mč 0.02 (dvorana) - osazení výplní otvorů 0 22 (900x2100 mm)"6*2 |  | 12 | [13 empty] | VV | 2 | 2 | True | 0 | ROZPOCET
| VV |  | Součet |  | 195.74 | [13 empty] | VV | 2 | 4 | True | 1 | ROZPOCET
253 | K | 763131752 | Podhled ze sádrokartonových desek ostatní práce a konstrukce na podhledech ze sádrokartonových desek montáž jedné vrstvy tepelné izolace | m2 | 72.535 |  | 0 | CS ÚRS 2025 01 |  |  | základní |  | 0 | 0 | 0 | 0 | 0 | 16 | K | 2 |  |  |  | ROZPOCET | 0 | 0 | 0 | 0 | 0 | 1 | 0 | 16 | 633529186
| Online PSC |  | https://podminky.urs.cz/item/CS_URS_2025_01/763131752 | [15 empty] | Online PSC | 2
| VV |  | SKLADBA PODHLEDU VE VZDUCHOTECHNICKÉ STROJOVNĚ (SKL 35) | [15 empty] | VV | 2 | 1 | True | 0 | ROZPOCET
| VV |  | "strojovna VZT l (osa 4-5)"6*4,55 |  | 27.3 | [13 empty] | VV | 2 | 2 | True | 0 | ROZPOCET
| VV |  | "strojovna VZT ll (osa G-K) "10,9*4,15 |  | 45.235 | [13 empty] | VV | 2 | 2 | True | 0 | ROZPOCET
| VV |  | Součet |  | 72.535 | [13 empty] | VV | 2 | 4 | True | 1 | ROZPOCET
254 | M | 63152098 | pás tepelně izolační univerzální λ=0,032-0,033 tl 80mm | m2 | 73.986 |  | 0 | CS ÚRS 2025 01 |  |  | základní |  | 0 | 0.00224 | 0.16573 | 0 | 0 | 32 | M | 2 |  |  |  | ROZPOCET | 0 | 0 | 0 | 0 | 0 | 1 | 0 | 16 | 20673915
| VV |  | 72,535*1,02 'Přepočtené koeficientem množství |  | 73.986 | [13 empty] | VV | 2 | 2 | False | 1 | ROZPOCET
255 | K | 763131751 | Podhled ze sádrokartonových desek ostatní práce a konstrukce na podhledech ze sádrokartonových desek montáž parotěsné zábrany | m2 | 103.535 |  | 0 | CS ÚRS 2025 01 |  |  | základní |  | 0 | 0 | 0 | 0 | 0 | 16 | K | 2 |  |  |  | ROZPOCET | 0 | 0 | 0 | 0 | 0 | 1 | 0 | 16 | 2085215669
| Online PSC |  | https://podminky.urs.cz/item/CS_URS_2025_01/763131751 | [15 empty] | Online PSC | 2
256 | M | 28329276 | fólie PE vyztužená pro parotěsnou vrstvu (reakce na oheň - třída E) 140g/m2 | m2 | 34.829 |  | 0 | CS ÚRS 2025 01 |  |  | základní |  | 0 | 0.00014 | 0.0048761 | 0 | 0 | 32 | M | 2 |  |  |  | ROZPOCET | 0 | 0 | 0 | 0 | 0 | 1 | 0 | 16 | 422415244
| VV |  | Detail odvodňovacího žlabu ve dvoraně (detail 18a; P0 31) | [15 empty] | VV | 2 | 1 | True | 0 | ROZPOCET
| VV |  | 14,6*0,4 |  | 5.84 | [13 empty] | VV | 2 | 2 | True | 0 | ROZPOCET
| VV |  | Mezisoučet |  | 5.84 | [13 empty] | VV | 2 | 3 | True | 0 | ROZPOCET
| VV |  | Detail odvodňovacího žlabu ve dvoraně (detail 18b; P0 31) | [15 empty] | VV | 2 | 1 | True | 0 | ROZPOCET
| VV |  | 9,75*0,4*2 |  | 7.8 | [13 empty] | VV | 2 | 2 | True | 0 | ROZPOCET
| VV |  | Mezisoučet |  | 7.8 | [13 empty] | VV | 2 | 3 | True | 0 | ROZPOCET
| VV |  | Detail odvodňovacího žlabu ve dvoraně (detail 18c; P0 31) | [15 empty] | VV | 2 | 1 | True | 0 | ROZPOCET
| VV |  | 3,7*0,4*2 |  | 2.96 | [13 empty] | VV | 2 | 2 | True | 0 | ROZPOCET
| VV |  | Mezisoučet |  | 2.96 | [13 empty] | VV | 2 | 3 | True | 0 | ROZPOCET
| VV |  | Detail odvodňovacího žlabu ve dvoraně (detail 18d; P0 31) | [15 empty] | VV | 2 | 1 | True | 0 | ROZPOCET
| VV |  | 7,2*2 |  | 14.4 | [13 empty] | VV | 2 | 2 | True | 0 | ROZPOCET
| VV |  | Mezisoučet |  | 14.4 | [13 empty] | VV | 2 | 3 | True | 0 | ROZPOCET
| VV |  | Součet |  | 31 | [13 empty] | VV | 2 | 4 | True | 1 | ROZPOCET
| VV |  | 31*1,1235 'Přepočtené koeficientem množství |  | 34.829 | [13 empty] | VV | 2 | 2 | False | 1 | ROZPOCET
257 | M | 28329274 | fólie PE vyztužená pro parotěsnou vrstvu (reakce na oheň - třída E) 110g/m2 | m2 | 73.986 |  | 0 | CS ÚRS 2025 01 |  |  | základní |  | 0 | 0.00011 | 0.0081385 | 0 | 0 | 32 | M | 2 |  |  |  | ROZPOCET | 0 | 0 | 0 | 0 | 0 | 1 | 0 | 16 | 1036797139
| VV |  | SKLADBA PODHLEDU VE VZDUCHOTECHNICKÉ STROJOVNĚ (SKL 35) | [15 empty] | VV | 2 | 1 | True | 0 | ROZPOCET
| VV |  | "strojovna VZT l (osa 4-5)"6*4,55 |  | 27.3 | [13 empty] | VV | 2 | 2 | True | 0 | ROZPOCET
| VV |  | "strojovna VZT ll (osa G-K) "10,9*4,15 |  | 45.235 | [13 empty] | VV | 2 | 2 | True | 0 | ROZPOCET
| VV |  | Součet |  | 72.535 | [13 empty] | VV | 2 | 4 | True | 1 | ROZPOCET
| VV |  | 72,535*1,02 'Přepočtené koeficientem množství |  | 73.986 | [13 empty] | VV | 2 | 2 | False | 1 | ROZPOCET
258 | K | 763331209.R-pol | Podhled dvojitě opláštěný z cementovápenných desek tl. 2x18 mm, EI 45, kotvení přes přířezy - vč. všech syst. detailů, spojovacího a pomocného materiálu, kotvení | m2 | 40.452 |  | 0 |  |  |  | základní |  | 0 | 0.03386 | 1.3697 | 0 | 0 | 16 | K | 2 |  |  |  | ROZPOCET | 0 | 0 | 0 | 0 | 0 | 1 | 0 | 16 | 924006002
| VV |  | Detail odvodňovacího žlabu ve dvoraně (detail 18a; P0 31) | [15 empty] | VV | 2 | 1 | True | 0 | ROZPOCET
| VV |  | "přířezy"14,6*0,1*2 |  | 2.92 | [13 empty] | VV | 2 | 2 | True | 0 | ROZPOCET
| VV |  | "podhled "14,6*0,4 |  | 5.84 | [13 empty] | VV | 2 | 2 | True | 0 | ROZPOCET
| VV |  | Mezisoučet |  | 8.76 | [13 empty] | VV | 2 | 3 | True | 0 | ROZPOCET
| VV |  | Detail odvodňovacího žlabu ve dvoraně (detail 18b; P0 31) | [15 empty] | VV | 2 | 1 | True | 0 | ROZPOCET
| VV |  | "přířezy"9,75*0,1*4 |  | 3.9 | [13 empty] | VV | 2 | 2 | True | 0 | ROZPOCET
| VV |  | "podhled "9,75*0,4*2 |  | 7.8 | [13 empty] | VV | 2 | 2 | True | 0 | ROZPOCET
| VV |  | Mezisoučet |  | 11.7 | [13 empty] | VV | 2 | 3 | True | 0 | ROZPOCET
| VV |  | Detail odvodňovacího žlabu ve dvoraně (detail 18c; P0 31) | [15 empty] | VV | 2 | 1 | True | 0 | ROZPOCET
| VV |  | "přířezy"3,7*0,1*4 |  | 1.48 | [13 empty] | VV | 2 | 2 | True | 0 | ROZPOCET
| VV |  | "podhled "3,7*0,4*2 |  | 2.96 | [13 empty] | VV | 2 | 2 | True | 0 | ROZPOCET
| VV |  | Mezisoučet |  | 4.44 | [13 empty] | VV | 2 | 3 | True | 0 | ROZPOCET
| VV |  | Detail odvodňovacího žlabu ve dvoraně (detail 18d; P0 31) | [15 empty] | VV | 2 | 1 | True | 0 | ROZPOCET
| VV |  | "přířezy"7,2*0,1 |  | 0.72 | [13 empty] | VV | 2 | 2 | True | 0 | ROZPOCET
| VV |  | "přířezy"7,2*0,35 |  | 2.52 | [13 empty] | VV | 2 | 2 | True | 0 | ROZPOCET
| VV |  | "podhled "7,2*1,4 |  | 10.08 | [13 empty] | VV | 2 | 2 | True | 0 | ROZPOCET
| VV |  | "podhled "7,2*0,31 |  | 2.232 | [13 empty] | VV | 2 | 2 | True | 0 | ROZPOCET
| VV |  | Mezisoučet |  | 15.552 | [13 empty] | VV | 2 | 3 | True | 0 | ROZPOCET
| VV |  | Součet |  | 40.452 | [13 empty] | VV | 2 | 4 | True | 1 | ROZPOCET
259 | K | R-pol 05 | D+M Akustický lamelový podhled, lamely 75 x 20 mm, bílý matný lak, kladeny s mezerou cca 125 mm, systémový rošt tl. 45 mm zavěšen 180 mm pod stávající strop - vč. všech syst. detailů, spojovacího a pomocného materiálu, kotvení, povrchové úpravy | m2 | 47.575 |  | 0 |  |  |  | základní |  | 0 | 0 | 0 | 0 | 0 | 16 | K | 2 |  |  |  | ROZPOCET | 0 | 0 | 0 | 0 | 0 | 1 | 0 | 16 | -1183223352
| VV |  | AKUSTICKÝ LAMELOVÝ PODHLED (PO 11) | [15 empty] | VV | 2 | 1 | True | 0 | ROZPOCET
| VV |  | "mč 1.10 (jednací místnost)"8,65*5,5 |  | 47.575 | [13 empty] | VV | 2 | 2 | True | 0 | ROZPOCET
| VV |  | Součet |  | 47.575 | [13 empty] | VV | 2 | 4 | True | 1 | ROZPOCET
260 | K | 763131451 | Podhled ze sádrokartonových desek dvouvrstvá zavěšená spodní konstrukce z ocelových profilů CD, UD jednoduše opláštěná deskou impregnovanou H2, tl. 12,5 mm, bez izolace | m2 | 62.648 |  | 0 | CS ÚRS 2025 01 |  |  | základní |  | 0 | 0.0126 | 0.78936 | 0 | 0 | 16 | K | 2 |  |  |  | ROZPOCET | 0 | 0 | 0 | 0 | 0 | 1 | 0 | 16 | 1958417320
| Online PSC |  | https://podminky.urs.cz/item/CS_URS_2025_01/763131451 | [15 empty] | Online PSC | 2
| VV |  | SÁDROKARTONOVÝ PODHLED DESKOVÝ PROTIVLHKOSTNÍ (PO 01) | [15 empty] | VV | 2 | 1 | True | 0 | ROZPOCET
| VV |  | "mč 0.03 (prostor schodiště)"6*1,5 |  | 9 | [13 empty] | VV | 2 | 2 | True | 0 | ROZPOCET
| VV |  | "mč 1.12 (wc ženy)"6,73+1,12+1,1+1,14 |  | 10.09 | [13 empty] | VV | 2 | 2 | True | 0 | ROZPOCET
| VV |  | "mč 1.13 (wc muži)"7,03+1,12+1,1+1,14 |  | 10.39 | [13 empty] | VV | 2 | 2 | True | 0 | ROZPOCET
| VV |  | "mč 1.15 (wc invalidé)"2,4*2,3 |  | 5.52 | [13 empty] | VV | 2 | 2 | True | 0 | ROZPOCET
| VV |  | "mč 1.16 (úklidová místnost)"2,45*0,95 |  | 2.328 | [13 empty] | VV | 2 | 2 | True | 0 | ROZPOCET
| VV |  | "mč 1.17 (zázemí personálu)"2,96+1,87 |  | 4.83 | [13 empty] | VV | 2 | 2 | True | 0 | ROZPOCET
| VV |  | "mč 2.03 (wc ženy)"6,74+1,12+1,1+1,14 |  | 10.1 | [13 empty] | VV | 2 | 2 | True | 0 | ROZPOCET
| VV |  | "mč 2.04 (wc muži)"7,03+1,12+1,1+1,14 |  | 10.39 | [13 empty] | VV | 2 | 2 | True | 0 | ROZPOCET
| VV |  | Součet |  | 62.648 | [13 empty] | VV | 2 | 4 | True | 1 | ROZPOCET
261 | K | 763131441 | Podhled ze sádrokartonových desek dvouvrstvá zavěšená spodní konstrukce z ocelových profilů CD, UD dvojitě opláštěná deskami protipožárními DF, tl. 2 x 12,5 mm, bez izolace, REI do 120 | m2 | 133.843 |  | 0 | CS ÚRS 2025 01 |  |  | základní |  | 0 | 0.02488 | 3.33 | 0 | 0 | 16 | K | 2 |  |  |  | ROZPOCET | 0 | 0 | 0 | 0 | 0 | 1 | 0 | 16 | -1364903586
| Online PSC |  | https://podminky.urs.cz/item/CS_URS_2025_01/763131441 | [15 empty] | Online PSC | 2
| VV |  | SÁDROKARTONOVÝ PODHLED DESKOVÝ PROTIPOŽÁRNÍ REI 45 DP1 (PO 02) | [15 empty] | VV | 2 | 1 | True | 0 | ROZPOCET
| VV |  | "mč 0.10 (sklad)"9,55*2,85 |  | 27.218 | [13 empty] | VV | 2 | 2 | True | 0 | ROZPOCET
| VV |  | "mč 1.02 (chodba 1.NP)"14,54+3,23 |  | 17.77 | [13 empty] | VV | 2 | 2 | True | 0 | ROZPOCET
| VV |  | "mč 1.02 (chodba 1.NP) - čelo"4,45*0,2 |  | 0.89 | [13 empty] | VV | 2 | 2 | True | 0 | ROZPOCET
| VV |  | "mč 2.02 (chodba 2.NP)"14,8 |  | 14.8 | [13 empty] | VV | 2 | 2 | True | 0 | ROZPOCET
| VV |  | "mč 2.02 (chodba 2.NP) - čelo"3,15*0,2 |  | 0.63 | [13 empty] | VV | 2 | 2 | True | 0 | ROZPOCET
| VV |  | Mezisoučet |  | 61.308 | [13 empty] | VV | 2 | 3 | True | 0 | ROZPOCET
| VV |  | SKLADBA PODHLEDU VE VZDUCHOTECHNICKÉ STROJOVNĚ (SKL 35) | [15 empty] | VV | 2 | 1 | True | 0 | ROZPOCET
| VV |  | "strojovna VZT l (osa 4-5)"6*4,55 |  | 27.3 | [13 empty] | VV | 2 | 2 | True | 0 | ROZPOCET
| VV |  | "strojovna VZT ll (osa G-K) "10,9*4,15 |  | 45.235 | [13 empty] | VV | 2 | 2 | True | 0 | ROZPOCET
| VV |  | Mezisoučet |  | 72.535 | [13 empty] | VV | 2 | 3 | True | 0 | ROZPOCET
| VV |  | Součet |  | 133.843 | [13 empty] | VV | 2 | 4 | True | 1 | ROZPOCET
262 | K | R-pol 31 | Příplatek za pracnost provedení podhledu v podkroví vč. spojovacího a pomocného materiálu | m2 | 72.535 |  | 0 |  |  |  | základní |  | 0 | 0 | 0 | 0 | 0 | 16 | K | 2 |  |  |  | ROZPOCET | 0 | 0 | 0 | 0 | 0 | 1 | 0 | 16 | -1898457444
| VV |  | SKLADBA PODHLEDU VE VZDUCHOTECHNICKÉ STROJOVNĚ (SKL 35) | [15 empty] | VV | 2 | 1 | True | 0 | ROZPOCET
| VV |  | "strojovna VZT l (osa 4-5)"6*4,55 |  | 27.3 | [13 empty] | VV | 2 | 2 | True | 0 | ROZPOCET
| VV |  | "strojovna VZT ll (osa G-K) "10,9*4,15 |  | 45.235 | [13 empty] | VV | 2 | 2 | True | 0 | ROZPOCET
| VV |  | Součet |  | 72.535 | [13 empty] | VV | 2 | 4 | True | 1 | ROZPOCET
263 | K | 763131731 | Podhled ze sádrokartonových desek ostatní práce a konstrukce na podhledech ze sádrokartonových desek čelo pro kazetové podhledy (F lišta) tl. 12,5 mm | m | 7.6 |  | 0 | CS ÚRS 2025 01 |  |  | základní |  | 0 | 1e-05 | 7.6e-05 | 0 | 0 | 16 | K | 2 |  |  |  | ROZPOCET | 0 | 0 | 0 | 0 | 0 | 1 | 0 | 16 | -2081110733
| Online PSC |  | https://podminky.urs.cz/item/CS_URS_2025_01/763131731 | [15 empty] | Online PSC | 2
| VV |  | SÁDROKARTONOVÝ PODHLED DESKOVÝ PROTIPOŽÁRNÍ REI 45 DP1 (PO 02) | [15 empty] | VV | 2 | 1 | True | 0 | ROZPOCET
| VV |  | "mč 1.02 (chodba 1.NP) - čelo"3+1,45 |  | 4.45 | [13 empty] | VV | 2 | 2 | True | 0 | ROZPOCET
| VV |  | "mč 2.02 (chodba 2.NP) - čelo"3,15 |  | 3.15 | [13 empty] | VV | 2 | 2 | True | 0 | ROZPOCET
| VV |  | Součet |  | 7.6 | [13 empty] | VV | 2 | 4 | True | 1 | ROZPOCET
264 | K | 763131761 | Podhled ze sádrokartonových desek Příplatek k cenám za plochu do 3 m2 jednotlivě | m2 | 19.158 |  | 0 | CS ÚRS 2025 01 |  |  | základní |  | 0 | 0 | 0 | 0 | 0 | 16 | K | 2 |  |  |  | ROZPOCET | 0 | 0 | 0 | 0 | 0 | 1 | 0 | 16 | -239004660
| Online PSC |  | https://podminky.urs.cz/item/CS_URS_2025_01/763131761 | [15 empty] | Online PSC | 2
| VV |  | SÁDROKARTONOVÝ PODHLED DESKOVÝ PROTIVLHKOSTNÍ (PO 01) | [15 empty] | VV | 2 | 1 | True | 0 | ROZPOCET
| VV |  | "mč 1.12 (wc ženy)"1,12+1,1+1,14 |  | 3.36 | [13 empty] | VV | 2 | 2 | True | 0 | ROZPOCET
| VV |  | "mč 1.13 (wc muži)"1,12+1,1+1,14 |  | 3.36 | [13 empty] | VV | 2 | 2 | True | 0 | ROZPOCET
| VV |  | "mč 1.16 (úklidová místnost)"2,45*0,95 |  | 2.328 | [13 empty] | VV | 2 | 2 | True | 0 | ROZPOCET
| VV |  | "mč 1.17 (zázemí personálu)"1,87 |  | 1.87 | [13 empty] | VV | 2 | 2 | True | 0 | ROZPOCET
| VV |  | "mč 2.03 (wc ženy)"1,12+1,1+1,14 |  | 3.36 | [13 empty] | VV | 2 | 2 | True | 0 | ROZPOCET
| VV |  | "mč 2.04 (wc muži)"1,12+1,1+1,14 |  | 3.36 | [13 empty] | VV | 2 | 2 | True | 0 | ROZPOCET
| VV |  | Mezisoučet |  | 17.638 | [13 empty] | VV | 2 | 3 | True | 0 | ROZPOCET
| VV |  | SÁDROKARTONOVÝ PODHLED DESKOVÝ PROTIPOŽÁRNÍ REI 45 DP1 (PO 02) | [15 empty] | VV | 2 | 1 | True | 0 | ROZPOCET
| VV |  | "mč 1.02 (chodba 1.NP) - čelo"4,45*0,2 |  | 0.89 | [13 empty] | VV | 2 | 2 | True | 0 | ROZPOCET
| VV |  | "mč 2.02 (chodba 2.NP) - čelo"3,15*0,2 |  | 0.63 | [13 empty] | VV | 2 | 2 | True | 0 | ROZPOCET
| VV |  | Mezisoučet |  | 1.52 | [13 empty] | VV | 2 | 3 | True | 0 | ROZPOCET
| VV |  | Součet |  | 19.158 | [13 empty] | VV | 2 | 4 | True | 1 | ROZPOCET
265 | K | 763131711 | Podhled ze sádrokartonových desek ostatní práce a konstrukce na podhledech ze sádrokartonových desek dilatace | m | 8.7 |  | 0 | CS ÚRS 2025 01 |  |  | základní |  | 0 | 0.00052 | 0.004524 | 0 | 0 | 16 | K | 2 |  |  |  | ROZPOCET | 0 | 0 | 0 | 0 | 0 | 1 | 0 | 16 | -1477581468
| Online PSC |  | https://podminky.urs.cz/item/CS_URS_2025_01/763131711 | [15 empty] | Online PSC | 2
| VV |  | SKLADBA PODHLEDU VE VZDUCHOTECHNICKÉ STROJOVNĚ (SKL 35) | [15 empty] | VV | 2 | 1 | True | 0 | ROZPOCET
| VV |  | "strojovna VZT l (osa 4-5)"4,55 |  | 4.55 | [13 empty] | VV | 2 | 2 | True | 0 | ROZPOCET
| VV |  | "strojovna VZT ll (osa G-K) "4,15 |  | 4.15 | [13 empty] | VV | 2 | 2 | True | 0 | ROZPOCET
| VV |  | Součet |  | 8.7 | [13 empty] | VV | 2 | 4 | True | 1 | ROZPOCET
266 | K | 763131771 | Podhled ze sádrokartonových desek Příplatek k cenám za rovinnost kvality speciální tmelení kvality Q3 | m2 | 150.063 |  | 0 | CS ÚRS 2025 01 |  |  | základní |  | 0 | 0.0007 | 0.10504 | 0 | 0 | 16 | K | 2 |  |  |  | ROZPOCET | 0 | 0 | 0 | 0 | 0 | 1 | 0 | 16 | 666411288
| Online PSC |  | https://podminky.urs.cz/item/CS_URS_2025_01/763131771 | [15 empty] | Online PSC | 2
| VV |  | SÁDROKARTONOVÝ PODHLED DESKOVÝ PROTIVLHKOSTNÍ (PO 01) | [15 empty] | VV | 2 | 1 | True | 0 | ROZPOCET
| VV |  | "mč 0.03 (prostor schodiště)"6*1,5 |  | 9 | [13 empty] | VV | 2 | 2 | True | 0 | ROZPOCET
| VV |  | "mč 1.12 (wc ženy)"6,73+1,12+1,1+1,14 |  | 10.09 | [13 empty] | VV | 2 | 2 | True | 0 | ROZPOCET
| VV |  | "mč 1.13 (wc muži)"7,03+1,12+1,1+1,14 |  | 10.39 | [13 empty] | VV | 2 | 2 | True | 0 | ROZPOCET
| VV |  | "mč 1.15 (wc invalidé)"2,4*2,3 |  | 5.52 | [13 empty] | VV | 2 | 2 | True | 0 | ROZPOCET
| VV |  | "mč 1.16 (úklidová místnost)"2,45*0,95 |  | 2.328 | [13 empty] | VV | 2 | 2 | True | 0 | ROZPOCET
| VV |  | "mč 1.17 (zázemí personálu)"2,96+1,87 |  | 4.83 | [13 empty] | VV | 2 | 2 | True | 0 | ROZPOCET
| VV |  | "mč 2.03 (wc ženy)"6,74+1,12+1,1+1,14 |  | 10.1 | [13 empty] | VV | 2 | 2 | True | 0 | ROZPOCET
| VV |  | "mč 2.04 (wc muži)"7,03+1,12+1,1+1,14 |  | 10.39 | [13 empty] | VV | 2 | 2 | True | 0 | ROZPOCET
| VV |  | Mezisoučet |  | 62.648 | [13 empty] | VV | 2 | 3 | True | 0 | ROZPOCET
| VV |  | Detail odvodňovacího žlabu ve dvoraně (detail 18a; P0 31) | [15 empty] | VV | 2 | 1 | True | 0 | ROZPOCET
| VV |  | "podhled "14,6*0,4 |  | 5.84 | [13 empty] | VV | 2 | 2 | True | 0 | ROZPOCET
| VV |  | Mezisoučet |  | 5.84 | [13 empty] | VV | 2 | 3 | True | 0 | ROZPOCET
| VV |  | Detail odvodňovacího žlabu ve dvoraně (detail 18b; P0 31) | [15 empty] | VV | 2 | 1 | True | 0 | ROZPOCET
| VV |  | "podhled "9,75*0,4*2 |  | 7.8 | [13 empty] | VV | 2 | 2 | True | 0 | ROZPOCET
| VV |  | Mezisoučet |  | 7.8 | [13 empty] | VV | 2 | 3 | True | 0 | ROZPOCET
| VV |  | Detail odvodňovacího žlabu ve dvoraně (detail 18c; P0 31) | [15 empty] | VV | 2 | 1 | True | 0 | ROZPOCET
| VV |  | "podhled "3,7*0,4*2 |  | 2.96 | [13 empty] | VV | 2 | 2 | True | 0 | ROZPOCET
| VV |  | Mezisoučet |  | 2.96 | [13 empty] | VV | 2 | 3 | True | 0 | ROZPOCET
| VV |  | Detail odvodňovacího žlabu ve dvoraně (detail 18d; P0 31) | [15 empty] | VV | 2 | 1 | True | 0 | ROZPOCET
| VV |  | "podhled "7,2*0,7 |  | 5.04 | [13 empty] | VV | 2 | 2 | True | 0 | ROZPOCET
| VV |  | Mezisoučet |  | 5.04 | [13 empty] | VV | 2 | 3 | True | 0 | ROZPOCET
| VV |  | SKLADBA PODHLEDU VE VZDUCHOTECHNICKÉ STROJOVNĚ (SKL 35) | [15 empty] | VV | 2 | 1 | True | 0 | ROZPOCET
| VV |  | "strojovna VZT l (osa 4-5)"6*4,15 |  | 24.9 | [13 empty] | VV | 2 | 2 | True | 0 | ROZPOCET
| VV |  | "strojovna VZT ll (osa G-K) "10,9*3,75 |  | 40.875 | [13 empty] | VV | 2 | 2 | True | 0 | ROZPOCET
| VV |  | Mezisoučet |  | 65.775 | [13 empty] | VV | 2 | 3 | True | 0 | ROZPOCET
| VV |  | Součet |  | 150.063 | [13 empty] | VV | 2 | 4 | True | 1 | ROZPOCET
267 | K | 763131714 | Podhled ze sádrokartonových desek ostatní práce a konstrukce na podhledech ze sádrokartonových desek základní penetrační nátěr | m2 | 211.371 |  | 0 | CS ÚRS 2025 01 |  |  | základní |  | 0 | 0.0001 | 0.021137 | 0 | 0 | 16 | K | 2 |  |  |  | ROZPOCET | 0 | 0 | 0 | 0 | 0 | 1 | 0 | 16 | -1880490909
| Online PSC |  | https://podminky.urs.cz/item/CS_URS_2025_01/763131714 | [15 empty] | Online PSC | 2
| VV |  | SÁDROKARTONOVÝ PODHLED DESKOVÝ PROTIVLHKOSTNÍ (PO 01) | [15 empty] | VV | 2 | 1 | True | 0 | ROZPOCET
| VV |  | "mč 0.03 (prostor schodiště)"6*1,5 |  | 9 | [13 empty] | VV | 2 | 2 | True | 0 | ROZPOCET
| VV |  | "mč 1.12 (wc ženy)"6,73+1,12+1,1+1,14 |  | 10.09 | [13 empty] | VV | 2 | 2 | True | 0 | ROZPOCET
| VV |  | "mč 1.13 (wc muži)"7,03+1,12+1,1+1,14 |  | 10.39 | [13 empty] | VV | 2 | 2 | True | 0 | ROZPOCET
| VV |  | "mč 1.15 (wc invalidé)"2,4*2,3 |  | 5.52 | [13 empty] | VV | 2 | 2 | True | 0 | ROZPOCET
| VV |  | "mč 1.16 (úklidová místnost)"2,45*0,95 |  | 2.328 | [13 empty] | VV | 2 | 2 | True | 0 | ROZPOCET
| VV |  | "mč 1.17 (zázemí personálu)"2,96+1,87 |  | 4.83 | [13 empty] | VV | 2 | 2 | True | 0 | ROZPOCET
| VV |  | "mč 2.03 (wc ženy)"6,74+1,12+1,1+1,14 |  | 10.1 | [13 empty] | VV | 2 | 2 | True | 0 | ROZPOCET
| VV |  | "mč 2.04 (wc muži)"7,03+1,12+1,1+1,14 |  | 10.39 | [13 empty] | VV | 2 | 2 | True | 0 | ROZPOCET
| VV |  | Mezisoučet |  | 62.648 | [13 empty] | VV | 2 | 3 | True | 0 | ROZPOCET
| VV |  | SÁDROKARTONOVÝ PODHLED DESKOVÝ PROTIPOŽÁRNÍ REI 45 DP1 (PO 02) | [15 empty] | VV | 2 | 1 | True | 0 | ROZPOCET
| VV |  | "mč 0.10 (sklad)"9,55*2,85 |  | 27.218 | [13 empty] | VV | 2 | 2 | True | 0 | ROZPOCET
| VV |  | "mč 1.02 (chodba 1.NP)"14,54+3,23 |  | 17.77 | [13 empty] | VV | 2 | 2 | True | 0 | ROZPOCET
| VV |  | "mč 1.02 (chodba 1.NP) - čelo"4,45*0,2 |  | 0.89 | [13 empty] | VV | 2 | 2 | True | 0 | ROZPOCET
| VV |  | "mč 2.02 (chodba 2.NP)"14,8 |  | 14.8 | [13 empty] | VV | 2 | 2 | True | 0 | ROZPOCET
| VV |  | "mč 2.02 (chodba 2.NP) - čelo"3,15*0,2 |  | 0.63 | [13 empty] | VV | 2 | 2 | True | 0 | ROZPOCET
| VV |  | Mezisoučet |  | 61.308 | [13 empty] | VV | 2 | 3 | True | 0 | ROZPOCET
| VV |  | Detail odvodňovacího žlabu ve dvoraně (detail 18a; P0 31) | [15 empty] | VV | 2 | 1 | True | 0 | ROZPOCET
| VV |  | "podhled "14,6*0,4 |  | 5.84 | [13 empty] | VV | 2 | 2 | True | 0 | ROZPOCET
| VV |  | Mezisoučet |  | 5.84 | [13 empty] | VV | 2 | 3 | True | 0 | ROZPOCET
| VV |  | Detail odvodňovacího žlabu ve dvoraně (detail 18b; P0 31) | [15 empty] | VV | 2 | 1 | True | 0 | ROZPOCET
| VV |  | "podhled "9,75*0,4*2 |  | 7.8 | [13 empty] | VV | 2 | 2 | True | 0 | ROZPOCET
| VV |  | Mezisoučet |  | 7.8 | [13 empty] | VV | 2 | 3 | True | 0 | ROZPOCET
| VV |  | Detail odvodňovacího žlabu ve dvoraně (detail 18c; P0 31) | [15 empty] | VV | 2 | 1 | True | 0 | ROZPOCET
| VV |  | "podhled "3,7*0,4*2 |  | 2.96 | [13 empty] | VV | 2 | 2 | True | 0 | ROZPOCET
| VV |  | Mezisoučet |  | 2.96 | [13 empty] | VV | 2 | 3 | True | 0 | ROZPOCET
| VV |  | Detail odvodňovacího žlabu ve dvoraně (detail 18d; P0 31) | [15 empty] | VV | 2 | 1 | True | 0 | ROZPOCET
| VV |  | "podhled "7,2*0,7 |  | 5.04 | [13 empty] | VV | 2 | 2 | True | 0 | ROZPOCET
| VV |  | Mezisoučet |  | 5.04 | [13 empty] | VV | 2 | 3 | True | 0 | ROZPOCET
| VV |  | SKLADBA PODHLEDU VE VZDUCHOTECHNICKÉ STROJOVNĚ (SKL 35) | [15 empty] | VV | 2 | 1 | True | 0 | ROZPOCET
| VV |  | "strojovna VZT l (osa 4-5)"6*4,15 |  | 24.9 | [13 empty] | VV | 2 | 2 | True | 0 | ROZPOCET
| VV |  | "strojovna VZT ll (osa G-K) "10,9*3,75 |  | 40.875 | [13 empty] | VV | 2 | 2 | True | 0 | ROZPOCET
| VV |  | Mezisoučet |  | 65.775 | [13 empty] | VV | 2 | 3 | True | 0 | ROZPOCET
| VV |  | Součet |  | 211.371 | [13 empty] | VV | 2 | 4 | True | 1 | ROZPOCET
268 | K | 784161001 | Tmelení spar a rohů, šířky do 3 mm akrylátovým tmelem v místnostech výšky do 3,80 m | m | 200.91 |  | 0 | CS ÚRS 2025 01 |  |  | základní |  | 0 | 1e-05 | 0.0020091 | 0 | 0 | 16 | K | 2 |  |  |  | ROZPOCET | 0 | 0 | 0 | 0 | 0 | 1 | 0 | 16 | 1806758080
| Online PSC |  | https://podminky.urs.cz/item/CS_URS_2025_01/784161001 | [15 empty] | Online PSC | 2
| VV |  | SÁDROKARTONOVÝ PODHLED DESKOVÝ PROTIVLHKOSTNÍ (PO 01) | [15 empty] | VV | 2 | 1 | True | 0 | ROZPOCET
| VV |  | "mč 0.03 (prostor schodiště)"6*2+1,5*2 |  | 15 | [13 empty] | VV | 2 | 2 | True | 0 | ROZPOCET
| VV |  | "mč 1.12 (wc ženy)"10,78+4,26+4,24+4,3 |  | 23.58 | [13 empty] | VV | 2 | 2 | True | 0 | ROZPOCET
| VV |  | "mč 1.13 (wc muži)"10,8+4,26+4,24+4,3 |  | 23.6 | [13 empty] | VV | 2 | 2 | True | 0 | ROZPOCET
| VV |  | "mč 1.15 (wc invalidé)"2,4*2+2,3*2 |  | 9.4 | [13 empty] | VV | 2 | 2 | True | 0 | ROZPOCET
| VV |  | "mč 1.16 (úklidová místnost)"2,45*2+0,95*2 |  | 6.8 | [13 empty] | VV | 2 | 2 | True | 0 | ROZPOCET
| VV |  | "mč 1.17 (zázemí personálu)"7,3+5,6 |  | 12.9 | [13 empty] | VV | 2 | 2 | True | 0 | ROZPOCET
| VV |  | "mč 2.03 (wc ženy)"10,62+4,26+4,24+4,3 |  | 23.42 | [13 empty] | VV | 2 | 2 | True | 0 | ROZPOCET
| VV |  | "mč 2.04 (wc muži)"10,8+4,26+4,24+4,3 |  | 23.6 | [13 empty] | VV | 2 | 2 | True | 0 | ROZPOCET
| VV |  | Mezisoučet |  | 138.3 | [13 empty] | VV | 2 | 3 | True | 0 | ROZPOCET
| VV |  | SÁDROKARTONOVÝ PODHLED DESKOVÝ PROTIPOŽÁRNÍ REI 45 DP1 (PO 02) | [15 empty] | VV | 2 | 1 | True | 0 | ROZPOCET
| VV |  | "mč 0.10 (sklad)"9,55*2+2,85*2 |  | 24.8 | [13 empty] | VV | 2 | 2 | True | 0 | ROZPOCET
| VV |  | "mč 1.02 (chodba 1.NP)"16,5+7,67 |  | 24.17 | [13 empty] | VV | 2 | 2 | True | 0 | ROZPOCET
| VV |  | "mč 2.02 (chodba 2.NP)"13,64 |  | 13.64 | [13 empty] | VV | 2 | 2 | True | 0 | ROZPOCET
| VV |  | Mezisoučet |  | 62.61 | [13 empty] | VV | 2 | 3 | True | 0 | ROZPOCET
| VV |  | Součet |  | 200.91 | [13 empty] | VV | 2 | 4 | True | 1 | ROZPOCET
269 | K | 998763303 | Přesun hmot pro konstrukce montované z desek sádrokartonových, sádrovláknitých, cementovláknitých nebo cementových stanovený z hmotnosti přesunovaného materiálu vodorovná dopravní vzdálenost do 50 m základní v objektech výšky přes 12 do 24 m | t | 12.421 |  | 0 | CS ÚRS 2025 01 |  |  | základní |  | 0 | 0 | 0 | 0 | 0 | 16 | K | 2 |  |  |  | ROZPOCET | 0 | 0 | 0 | 0 | 0 | 1 | 0 | 16 | -1291340094
| Online PSC |  | https://podminky.urs.cz/item/CS_URS_2025_01/998763303 | [15 empty] | Online PSC | 2
| D | 764 | Konstrukce klempířské |  |  |  | 0 | [5 empty] | 0 |  | 0.27041 |  | 0.2707 | 2 | D | 1 |  |  |  | ROZPOCET | [6 empty] | 0
270 | K | 764002851 | Demontáž klempířských konstrukcí oplechování parapetů do suti | m | 32.77 |  | 0 | CS ÚRS 2025 01 |  |  | základní |  | 0 | 0 | 0 | 0.00167 | 0.054726 | 16 | K | 2 |  |  |  | ROZPOCET | 0 | 0 | 0 | 0 | 0 | 1 | 0 | 16 | 391010349
| Online PSC |  | https://podminky.urs.cz/item/CS_URS_2025_01/764002851 | [15 empty] | Online PSC | 2
| VV |  | "dvorana - Dem. (klemp) 01"0,7 |  | 0.7 | [13 empty] | VV | 2 | 2 | True | 0 | ROZPOCET
| VV |  | "dvorana - Dem. (klemp) 02"0,7 |  | 0.7 | [13 empty] | VV | 2 | 2 | True | 0 | ROZPOCET
| VV |  | "dvorana - Dem. (klemp) 03"0,7 |  | 0.7 | [13 empty] | VV | 2 | 2 | True | 0 | ROZPOCET
| VV |  | "dvorana - Dem. (klemp) 04"1,05 |  | 1.05 | [13 empty] | VV | 2 | 2 | True | 0 | ROZPOCET
| VV |  | "dvorana - Dem. (klemp) 05"0,7 |  | 0.7 | [13 empty] | VV | 2 | 2 | True | 0 | ROZPOCET
| VV |  | "dvorana - Dem. (klemp) 06"0,7 |  | 0.7 | [13 empty] | VV | 2 | 2 | True | 0 | ROZPOCET
| VV |  | "dvorana - Dem. (klemp) 07"0,7 |  | 0.7 | [13 empty] | VV | 2 | 2 | True | 0 | ROZPOCET
| VV |  | "dvorana - Dem. (klemp) 08"0,7 |  | 0.7 | [13 empty] | VV | 2 | 2 | True | 0 | ROZPOCET
| VV |  | "dvorana - Dem. (klemp) 09"0,9 |  | 0.9 | [13 empty] | VV | 2 | 2 | True | 0 | ROZPOCET
| VV |  | "dvorana - Dem. (klemp) 10"0,9 |  | 0.9 | [13 empty] | VV | 2 | 2 | True | 0 | ROZPOCET
| VV |  | "dvorana - Dem. (klemp) 11"0,9 |  | 0.9 | [13 empty] | VV | 2 | 2 | True | 0 | ROZPOCET
| VV |  | "dvorana - Dem. (klemp) 12"0,9 |  | 0.9 | [13 empty] | VV | 2 | 2 | True | 0 | ROZPOCET
| VV |  | "dvorana - Dem. (klemp) 13"0,9 |  | 0.9 | [13 empty] | VV | 2 | 2 | True | 0 | ROZPOCET
| VV |  | "dvorana - Dem. (klemp) 14"0,9 |  | 0.9 | [13 empty] | VV | 2 | 2 | True | 0 | ROZPOCET
| VV |  | "dvorana - Dem. (klemp) 15"1 |  | 1 | [13 empty] | VV | 2 | 2 | True | 0 | ROZPOCET
| VV |  | "dvorana - Dem. (klemp) 16"1 |  | 1 | [13 empty] | VV | 2 | 2 | True | 0 | ROZPOCET
| VV |  | "dvorana - Dem. (klemp) 17"0,85 |  | 0.85 | [13 empty] | VV | 2 | 2 | True | 0 | ROZPOCET
| VV |  | "dvorana - Dem. (klemp) 18"1 |  | 1 | [13 empty] | VV | 2 | 2 | True | 0 | ROZPOCET
| VV |  | "dvorana - Dem. (klemp) 19"1 |  | 1 | [13 empty] | VV | 2 | 2 | True | 0 | ROZPOCET
| VV |  | "dvorana - Dem. (klemp) 20"1 |  | 1 | [13 empty] | VV | 2 | 2 | True | 0 | ROZPOCET
| VV |  | "dvorana - Dem. (klemp) 21"0,85 |  | 0.85 | [13 empty] | VV | 2 | 2 | True | 0 | ROZPOCET
| VV |  | "dvorana - Dem. (klemp) 22"2,5 |  | 2.5 | [13 empty] | VV | 2 | 2 | True | 0 | ROZPOCET
| VV |  | "dvorana - Dem. (klemp) 23"1 |  | 1 | [13 empty] | VV | 2 | 2 | True | 0 | ROZPOCET
| VV |  | "dvorana - Dem. (klemp) 24"1 |  | 1 | [13 empty] | VV | 2 | 2 | True | 0 | ROZPOCET
| VV |  | "dvorana - Dem. (klemp) 25"2,5 |  | 2.5 | [13 empty] | VV | 2 | 2 | True | 0 | ROZPOCET
| VV |  | "dvorana - Dem. (klemp) 26"1 |  | 1 | [13 empty] | VV | 2 | 2 | True | 0 | ROZPOCET
| VV |  | "dvorana - Dem. (klemp) 27"1 |  | 1 | [13 empty] | VV | 2 | 2 | True | 0 | ROZPOCET
| VV |  | "dvorana - Dem. (klemp) 28"1 |  | 1 | [13 empty] | VV | 2 | 2 | True | 0 | ROZPOCET
| VV |  | "dvorana - Dem. (klemp) 29"1,06 |  | 1.06 | [13 empty] | VV | 2 | 2 | True | 0 | ROZPOCET
| VV |  | "dvorana - Dem. (klemp) 30"1,6 |  | 1.6 | [13 empty] | VV | 2 | 2 | True | 0 | ROZPOCET
| VV |  | "dvorana - Dem. (klemp) 31"1,06 |  | 1.06 | [13 empty] | VV | 2 | 2 | True | 0 | ROZPOCET
| VV |  | "dvorana - Dem. (klemp) 32"1 |  | 1 | [13 empty] | VV | 2 | 2 | True | 0 | ROZPOCET
| VV |  | Součet |  | 32.77 | [13 empty] | VV | 2 | 4 | True | 1 | ROZPOCET
271 | K | 764004801 | Demontáž klempířských konstrukcí žlabu podokapního do suti | m | 51.7 |  | 0 | CS ÚRS 2025 01 |  |  | základní |  | 0 | 0 | 0 | 0.0026 | 0.13442 | 16 | K | 2 |  |  |  | ROZPOCET | 0 | 0 | 0 | 0 | 0 | 1 | 0 | 16 | -348882581
| Online PSC |  | https://podminky.urs.cz/item/CS_URS_2025_01/764004801 | [15 empty] | Online PSC | 2
| VV |  | "dvorana"51,7 |  | 51.7 | [13 empty] | VV | 2 | 2 | True | 0 | ROZPOCET
| VV |  | Součet |  | 51.7 | [13 empty] | VV | 2 | 4 | True | 1 | ROZPOCET
272 | K | 764004861 | Demontáž klempířských konstrukcí svodu do suti | m | 20.7 |  | 0 | CS ÚRS 2025 01 |  |  | základní |  | 0 | 0 | 0 | 0.00394 | 0.081558 | 16 | K | 2 |  |  |  | ROZPOCET | 0 | 0 | 0 | 0 | 0 | 1 | 0 | 16 | -1108679846
| Online PSC |  | https://podminky.urs.cz/item/CS_URS_2025_01/764004861 | [15 empty] | Online PSC | 2
| VV |  | "dvorana - Dem. (svod) 01"6,9 |  | 6.9 | [13 empty] | VV | 2 | 2 | True | 0 | ROZPOCET
| VV |  | "dvorana - Dem. (svod) 02"6,9 |  | 6.9 | [13 empty] | VV | 2 | 2 | True | 0 | ROZPOCET
| VV |  | "dvorana - Dem. (svod) 03"6,9 |  | 6.9 | [13 empty] | VV | 2 | 2 | True | 0 | ROZPOCET
| VV |  | Součet |  | 20.7 | [13 empty] | VV | 2 | 4 | True | 1 | ROZPOCET
273 | K | 764541307.R-polK33a | Žlab atypický z TiZn lesklého plechu rš 830 - 1220 mm | m | 20 |  | 0 |  |  |  | základní |  | 0 | 0.00366 | 0.0732 | 0 | 0 | 16 | K | 2 |  |  |  | ROZPOCET | 0 | 0 | 0 | 0 | 0 | 1 | 0 | 16 | -1965724386
| P |  | Poznámka k položce: včetně příponek a kotevního materiálu, oplechování kopíruje tvar vazníku, který se směrem do středu zvyšuje | [15 empty] | P | 2
| VV |  | PRVEK K 33a | [15 empty] | VV | 2 | 1 | True | 0 | ROZPOCET
| VV |  | "dvorana"20 |  | 20 | [13 empty] | VV | 2 | 2 | True | 0 | ROZPOCET
| VV |  | Součet |  | 20 | [13 empty] | VV | 2 | 4 | True | 1 | ROZPOCET
274 | K | 764541307.R-polK33b | Žlab atypický z TiZn lesklého plechu rš 650 mm | m | 29 |  | 0 |  |  |  | základní |  | 0 | 0.00366 | 0.10614 | 0 | 0 | 16 | K | 2 |  |  |  | ROZPOCET | 0 | 0 | 0 | 0 | 0 | 1 | 0 | 16 | -5331280
| P |  | Poznámka k položce: včetně příponek a kotevního materiálu | [15 empty] | P | 2
| VV |  | PRVEK K 33b | [15 empty] | VV | 2 | 1 | True | 0 | ROZPOCET
| VV |  | "dvorana"29 |  | 29 | [13 empty] | VV | 2 | 2 | True | 0 | ROZPOCET
| VV |  | Součet |  | 29 | [13 empty] | VV | 2 | 4 | True | 1 | ROZPOCET
275 | K | 764548302 | Svod z titanzinkového lesklého válcovaného plechu včetně objímek, kolen a odskoků hranatý, o straně 80 mm | m | 41 |  | 0 | CS ÚRS 2025 01 |  |  | základní |  | 0 | 0.00219 | 0.08979 | 0 | 0 | 16 | K | 2 |  |  |  | ROZPOCET | 0 | 0 | 0 | 0 | 0 | 1 | 0 | 16 | -2097595245
| Online PSC |  | https://podminky.urs.cz/item/CS_URS_2025_01/764548302 | [15 empty] | Online PSC | 2
| P |  | Poznámka k položce: včetně příponek a kotevního materiálu, robustní dešťový svod s vysokým útlumem zvuku, kotvený na zvukově izolační podpěrné upevnění | [15 empty] | P | 2
| VV |  | PRVEK K 32 | [15 empty] | VV | 2 | 1 | True | 0 | ROZPOCET
| VV |  | "dvorana"41 |  | 41 | [13 empty] | VV | 2 | 2 | True | 0 | ROZPOCET
| VV |  | Součet |  | 41 | [13 empty] | VV | 2 | 4 | True | 1 | ROZPOCET
276 | K | 764541343.R-polK32 | Kotlík z TiZn lesklého plechu | kus | 4 |  | 0 |  |  |  | základní |  | 0 | 0.00032 | 0.00128 | 0 | 0 | 16 | K | 2 |  |  |  | ROZPOCET | 0 | 0 | 0 | 0 | 0 | 1 | 0 | 16 | 245230922
| P |  | Poznámka k položce: včetně příponek a kotevního materiálu, pro robustní dešťový svod s vysokým útlumem zvuku, kotvený na zvukově izolační podpěrné upevnění | [15 empty] | P | 2
| VV |  | PRVEK K 32 | [15 empty] | VV | 2 | 1 | True | 0 | ROZPOCET
| VV |  | "dvorana"4 |  | 4 | [13 empty] | VV | 2 | 2 | True | 0 | ROZPOCET
| VV |  | Součet |  | 4 | [13 empty] | VV | 2 | 4 | True | 1 | ROZPOCET
277 | K | 998764103 | Přesun hmot pro konstrukce klempířské stanovený z hmotnosti přesunovaného materiálu vodorovná dopravní vzdálenost do 50 m základní v objektech výšky přes 12 do 24 m | t | 0.27 |  | 0 | CS ÚRS 2025 01 |  |  | základní |  | 0 | 0 | 0 | 0 | 0 | 16 | K | 2 |  |  |  | ROZPOCET | 0 | 0 | 0 | 0 | 0 | 1 | 0 | 16 | -764672828
| Online PSC |  | https://podminky.urs.cz/item/CS_URS_2025_01/998764103 | [15 empty] | Online PSC | 2
| D | 766 | Konstrukce truhlářské |  |  |  | 0 | [5 empty] | 0 |  | 0.1 |  | 0.11 | 2 | D | 1 |  |  |  | ROZPOCET | [6 empty] | 0
278 | K | 766441812 | Demontáž parapetních desek dřevěných nebo plastových šířky přes 300 mm, délky do 1000 mm | kus | 8 |  | 0 | CS ÚRS 2022 01 |  |  | základní |  | 0 | 0 | 0 | 0.004 | 0.032 | 16 | K | 2 |  |  |  | ROZPOCET | 0 | 0 | 0 | 0 | 0 | 1 | 0 | 16 | -1262858101
| Online PSC |  | https://podminky.urs.cz/item/CS_URS_2022_01/766441812 | [15 empty] | Online PSC | 2
| VV |  | "Dem (parap) 01; 02; 03; 11; 12; 13; 14; 15"8 |  | 8 | [13 empty] | VV | 2 | 2 | True | 0 | ROZPOCET
| VV |  | Součet |  | 8 | [13 empty] | VV | 2 | 4 | True | 1 | ROZPOCET
279 | K | 766441822 | Demontáž parapetních desek dřevěných nebo plastových šířky přes 300 mm, délky přes 1000 do 2000 mm | kus | 13 |  | 0 | CS ÚRS 2022 01 |  |  | základní |  | 0 | 0 | 0 | 0.006 | 0.078 | 16 | K | 2 |  |  |  | ROZPOCET | 0 | 0 | 0 | 0 | 0 | 1 | 0 | 16 | -1973378389
| Online PSC |  | https://podminky.urs.cz/item/CS_URS_2022_01/766441822 | [15 empty] | Online PSC | 2
| VV |  | "Dem (parap) 04; 05; 06; 07; 08; 09; 10; 16; 17; 18; 19; 20; 21"13 |  | 13 | [13 empty] | VV | 2 | 2 | True | 0 | ROZPOCET
| VV |  | Součet |  | 13 | [13 empty] | VV | 2 | 4 | True | 1 | ROZPOCET
280 | K | R-pol 93 | D+M okenní parapet interiér 13x1100x875 mm, ozn. T 03 - vč. všech syst. detailů, spojovacího a pomocného materiálu, kotvení, finální povrchové úpravy | kpl | 9 |  | 0 |  |  |  | základní |  | 0 | 0.005 | 0.045 | 0 | 0 | 16 | K | 2 |  |  |  | ROZPOCET | 0 | 0 | 0 | 0 | 0 | 1 | 0 | 16 | -1596968836
| P |  | Poznámka k položce: - materiál: MDF deska tl. 12,5 mm s dýhou dub světlý, s hladkým ozubem, nalepená na zdivo, matný lak (dýha) | [15 empty] | P | 2
281 | K | R-pol 94 | D+M okenní parapet interiér 13x1100x575 mm, ozn. T 04 - vč. všech syst. detailů, spojovacího a pomocného materiálu, kotvení, finální povrchové úpravy | kpl | 1 |  | 0 |  |  |  | základní |  | 0 | 0.005 | 0.005 | 0 | 0 | 16 | K | 2 |  |  |  | ROZPOCET | 0 | 0 | 0 | 0 | 0 | 1 | 0 | 16 | -2078471428
| P |  | Poznámka k položce: - materiál: MDF deska tl. 12,5 mm s dýhou dub světlý, s hladkým ozubem, nalepená na zdivo, matný lak (dýha) | [15 empty] | P | 2
282 | K | R-pol 95 | D+M okenní parapet interiér 13x1100x725 mm, ozn. T 05 - vč. všech syst. detailů, spojovacího a pomocného materiálu, kotvení, finální povrchové úpravy | kpl | 10 |  | 0 |  |  |  | základní |  | 0 | 0.005 | 0.05 | 0 | 0 | 16 | K | 2 |  |  |  | ROZPOCET | 0 | 0 | 0 | 0 | 0 | 1 | 0 | 16 | 1885581800
| P |  | Poznámka k položce: - materiál: MDF deska tl. 12,5 mm s dýhou dub světlý, s hladkým ozubem, nalepená na zdivo, matný lak (dýha) | [15 empty] | P | 2
283 | K | 998766103 | Přesun hmot pro konstrukce truhlářské stanovený z hmotnosti přesunovaného materiálu vodorovná dopravní vzdálenost do 50 m základní v objektech výšky přes 12 do 24 m | t | 0.1 |  | 0 | CS ÚRS 2025 01 |  |  | základní |  | 0 | 0 | 0 | 0 | 0 | 16 | K | 2 |  |  |  | ROZPOCET | 0 | 0 | 0 | 0 | 0 | 1 | 0 | 16 | 1712571789
| Online PSC |  | https://podminky.urs.cz/item/CS_URS_2025_01/998766103 | [15 empty] | Online PSC | 2
| D | 766.1 | Výplně otvorů - dveře |  |  |  | 0 | [5 empty] | 0 |  | 0 |  | 0 | 1 | D | 1 |  |  |  | ROZPOCET | [6 empty] | 0
284 | K | R-pol 02 | Podříznutí dveří do v. 30 mm | m | 2.2 |  | 0 |  |  |  | základní |  | 0 | 0 | 0 | 0 | 0 | 16 | K | 2 |  |  |  | ROZPOCET | 0 | 0 | 0 | 0 | 0 | 1 | 0 | 16 | -284865126
| VV |  | "mč 1.02 (chodba 1.NP) D.15 (b)"0,8 |  | 0.8 | [13 empty] | VV | 2 | 2 | True | 0 | ROZPOCET
| VV |  | "mč 1.02 (chodba 1.NP) D.16 (b)"0,7 |  | 0.7 | [13 empty] | VV | 2 | 2 | True | 0 | ROZPOCET
| VV |  | "mč 1.02 (chodba 1.NP) D.17 (b)"0,7 |  | 0.7 | [13 empty] | VV | 2 | 2 | True | 0 | ROZPOCET
| VV |  | Součet |  | 2.2 | [13 empty] | VV | 2 | 4 | True | 1 | ROZPOCET
285 | K | R-pol 51 | D+M interiérové dvoukřídle vstupní dveře do dvorany 1550/2125 mm, ozn. D 01 - vč. všech syst. detailů, kování, křídla, zárubně, spojovacího a pomocného materiálu, kotvení | kpl | 1 |  | 0 |  |  |  | základní |  | 0 | 0 | 0 | 0 | 0 | 16 | K | 2 |  |  |  | ROZPOCET | 0 | 0 | 0 | 0 | 0 | 1 | 0 | 16 | 1583129133
| P |  | Poznámka k položce: - požární odolnost: EW 30 DP3-C,K - křídlo: prosklené, dřevěný rám povrchová úprava - bílý lak polomatný RAL 9010 zasleklení - bezpečnostní (Connex) - zárubeň: dřevěná, rámová, bezfalcová povrchová úprava - bílý lak polomatný RAL 9010 - kování: klika - nerezová panty - skryté zámek - vložkový - doplňky: samozavírač" | [15 empty] | P | 2
286 | K | R-pol 52 | D+M interiérové dveře na schodiště 900/2100 mm (L), ozn. D 02 - vč. všech syst. detailů, kování, křídla, zárubně, spojovacího a pomocného materiálu, kotvení | kpl | 1 |  | 0 |  |  |  | základní |  | 0 | 0 | 0 | 0 | 0 | 16 | K | 2 |  |  |  | ROZPOCET | 0 | 0 | 0 | 0 | 0 | 1 | 0 | 16 | -1667617532
| P |  | Poznámka k položce: - požární odolnost: EW 30 DP3-C - křídlo: prosklené, dřevěný rám povrchová úprava - bílý lak polomatný RAL 9010 zasleklení - bezpečnostní (Connex) - zárubeň: dřevěná, rámová, bezfalcová povrchová úprava - bílý lak polomatný RAL 9010 - kování: klika - nerezová panty - skryté zámek - vložkový - doplňky: samozavírač | [15 empty] | P | 2
287 | K | R-pol 53 | D+M interiérové dveře na schodiště 900/2100 mm (P), ozn. D 02 - vč. všech syst. detailů, kování, křídla, zárubně, spojovacího a pomocného materiálu, kotvení | kpl | 1 |  | 0 |  |  |  | základní |  | 0 | 0 | 0 | 0 | 0 | 16 | K | 2 |  |  |  | ROZPOCET | 0 | 0 | 0 | 0 | 0 | 1 | 0 | 16 | 380335033
| P |  | Poznámka k položce: - požární odolnost: EW 30 DP3-C - křídlo: prosklené, dřevěný rám povrchová úprava - bílý lak polomatný RAL 9010 zasleklení - bezpečnostní (Connex) - zárubeň: dřevěná, rámová, bezfalcová povrchová úprava - bílý lak polomatný RAL 9010 - kování: klika - nerezová panty - skryté zámek - vložkový - doplňky: samozavírač | [15 empty] | P | 2
288 | K | R-pol 54 | D+M interiérové dveře na schodiště 800/1970 mm (L), ozn. D 03 - vč. všech syst. detailů, kování, křídla, zárubně, spojovacího a pomocného materiálu, kotvení | kpl | 2 |  | 0 |  |  |  | základní |  | 0 | 0 | 0 | 0 | 0 | 16 | K | 2 |  |  |  | ROZPOCET | 0 | 0 | 0 | 0 | 0 | 1 | 0 | 16 | -1419513718
| P |  | Poznámka k položce: - požární odolnost: EW 30 DP3-C - křídlo: prosklené, dřevěný rám povrchová úprava - bílý lak polomatný RAL 9010 zasleklení - bezpečnostní (Connex) - zárubeň: dřevěná, rámová, bezfalcová povrchová úprava - bílý lak polomatný RAL 9010 - kování: klika - nerezová panty - nerezový závěs zámek - vložkový | [15 empty] | P | 2
289 | K | R-pol 55 | D+M interiérové dveře na schodiště 800/1970 mm (P), ozn. D 03 - vč. všech syst. detailů, kování, křídla, zárubně, spojovacího a pomocného materiálu, kotvení | kpl | 2 |  | 0 |  |  |  | základní |  | 0 | 0 | 0 | 0 | 0 | 16 | K | 2 |  |  |  | ROZPOCET | 0 | 0 | 0 | 0 | 0 | 1 | 0 | 16 | 2131182845
| P |  | Poznámka k položce: - požární odolnost: EW 30 DP3-C - křídlo: prosklené, dřevěný rám povrchová úprava - bílý lak polomatný RAL 9010 zasleklení - bezpečnostní (Connex) - zárubeň: dřevěná, rámová, bezfalcová povrchová úprava - bílý lak polomatný RAL 9010 - kování: klika - nerezová panty - nerezový závěs zámek - vložkový | [15 empty] | P | 2
290 | K | R-pol 56 | D+M interiérové dveře do zázemí 750/1970 mm (L), ozn. D 04 - vč. všech syst. detailů, kování, křídla, zárubně, spojovacího a pomocného materiálu, kotvení | kpl | 1 |  | 0 |  |  |  | základní |  | 0 | 0 | 0 | 0 | 0 | 16 | K | 2 |  |  |  | ROZPOCET | 0 | 0 | 0 | 0 | 0 | 1 | 0 | 16 | -512037939
| P |  | Poznámka k položce: - křídlo: dřevěné, jednoduché povrchová úprava - bílý lak polomatný RAL 9010 - zárubeň: dřevěná, rámová povrchová úprava - bílý lak polomatný RAL 9010 - kování: klika - nerezová panty - skryté zámek - vložkový - doplňky: dveře podříznuté - 30 mm | [15 empty] | P | 2
291 | K | R-pol 57 | D+M interiérové dveře do zázemí 750/1970 mm (P), ozn. D 04 - vč. všech syst. detailů, kování, křídla, zárubně, spojovacího a pomocného materiálu, kotvení | kpl | 1 |  | 0 |  |  |  | základní |  | 0 | 0 | 0 | 0 | 0 | 16 | K | 2 |  |  |  | ROZPOCET | 0 | 0 | 0 | 0 | 0 | 1 | 0 | 16 | -1105126395
| P |  | Poznámka k položce: - křídlo: dřevěné, jednoduché povrchová úprava - bílý lak polomatný RAL 9010 - zárubeň: dřevěná, rámová povrchová úprava - bílý lak polomatný RAL 9010 - kování: klika - nerezová panty - skryté zámek - vložkový - doplňky: dveře podříznuté - 30 mm | [15 empty] | P | 2
292 | K | R-pol 58 | D+M interiérové dveře do zázemí 800/1970 mm (L), ozn. D 05 - vč. všech syst. detailů, kování, křídla, zárubně, spojovacího a pomocného materiálu, kotvení | kpl | 1 |  | 0 |  |  |  | základní |  | 0 | 0 | 0 | 0 | 0 | 16 | K | 2 |  |  |  | ROZPOCET | 0 | 0 | 0 | 0 | 0 | 1 | 0 | 16 | 1982108766
| P |  | Poznámka k položce: - křídlo: dřevěné, jednoduché povrchová úprava - bílý lak polomatný RAL 9010 - zárubeň: dřevěná, obložková, bezfalcová povrchová úprava - bílý lak polomatný RAL 9010 - kování: klika - nerezová panty - nerezový závěs zámek - vložkový - doplňky: větrací mřížka 100 x 600 mm, hliník | [15 empty] | P | 2
293 | K | R-pol 59 | D+M interiérové dveře do zázemí 800/1970 mm (L), ozn. D 06 - vč. všech syst. detailů, kování, křídla, zárubně, spojovacího a pomocného materiálu, kotvení | kpl | 1 |  | 0 |  |  |  | základní |  | 0 | 0 | 0 | 0 | 0 | 16 | K | 2 |  |  |  | ROZPOCET | 0 | 0 | 0 | 0 | 0 | 1 | 0 | 16 | 892207535
| P |  | Poznámka k položce: - požární odolnost: EW 30 DP3 - C - křídlo: dřevěné, jednoduché povrchová úprava - bílý lak polomatný RAL 9010 - zárubeň: dřevěná, obložková, bezfalcová povrchová úprava - bílý lak polomatný RAL 9010 - kování: klika - nerezová panty - nerezový závěs zámek - vložkový | [15 empty] | P | 2
294 | K | R-pol 60 | D+M interiérové dveře do zázemí 950/2100 mm (P), ozn. D 07 - vč. všech syst. detailů, kování, křídla, zárubně, spojovacího a pomocného materiálu, kotvení | kpl | 1 |  | 0 |  |  |  | základní |  | 0 | 0 | 0 | 0 | 0 | 16 | K | 2 |  |  |  | ROZPOCET | 0 | 0 | 0 | 0 | 0 | 1 | 0 | 16 | 697532150
| P |  | Poznámka k položce: - křídlo: dřevěné, jednoduché povrchová úprava - bílý lak polomatný RAL 9010 - zárubeň: dřevěná, rámová povrchová úprava - bílý lak polomatný RAL 9010 - kování: klika - nerezová panty - skryté zámek - vložkový - doplňky: dveře podříznuté - 30 mm | [15 empty] | P | 2
295 | K | R-pol 61 | D+M interiérové dveře do zázemí 900/2100 mm (L), ozn. D 08 - vč. všech syst. detailů, kování, křídla, zárubně, spojovacího a pomocného materiálu, kotvení | kpl | 1 |  | 0 |  |  |  | základní |  | 0 | 0 | 0 | 0 | 0 | 16 | K | 2 |  |  |  | ROZPOCET | 0 | 0 | 0 | 0 | 0 | 1 | 0 | 16 | -371589499
| P |  | Poznámka k položce: - křídlo: dřevěné, jednoduché povrchová úprava - bílý lak polomatný RAL 9010 - zárubeň: ocelová, bezfalcová povrchová úprava - bílý lak polomatný RAL 9010 - kování: klika - nerezová panty - nerezové závěsy zámek - vložkový | [15 empty] | P | 2
296 | K | R-pol 62 | D+M interiérové dveře do chodby 1250/2020 mm (P), ozn. D 09 - vč. všech syst. detailů, kování, křídla, zárubně, spojovacího a pomocného materiálu, kotvení | kpl | 1 |  | 0 |  |  |  | základní |  | 0 | 0 | 0 | 0 | 0 | 16 | K | 2 |  |  |  | ROZPOCET | 0 | 0 | 0 | 0 | 0 | 1 | 0 | 16 | 2082574103
| P |  | Poznámka k položce: - požární odolnost: EW 30 DP3-C,K - křídlo: prosklené, dřevěný rám povrchová úprava - bílý lak polomatný RAL 9010 zasklení: bezpečnostní (Connex) - zárubeň: dřevěná, rámová povrchová úprava - bílý lak polomatný RAL 9010 - kování: klika - nerezová panty - skryté zámek - vložkový | [15 empty] | P | 2
297 | K | R-pol 63 | D+M interiérové dveře do zázemí 700/1970 mm (P), ozn. D 10 - vč. všech syst. detailů, kování, křídla, zárubně, spojovacího a pomocného materiálu, kotvení | kpl | 1 |  | 0 |  |  |  | základní |  | 0 | 0 | 0 | 0 | 0 | 16 | K | 2 |  |  |  | ROZPOCET | 0 | 0 | 0 | 0 | 0 | 1 | 0 | 16 | -711689760
| P |  | Poznámka k položce: - požární odolnost: EW 30 DP3-C - křídlo: dřevěné, jednoduché povrchová úprava - bílý lak polomatný RAL 9010 - zárubeň: ocelová, bezfalcová povrchová úprava - bílý lak polomatný RAL 9010 - kování: klika - nerezová panty - nerezové závěsy zámek - vložkový - doplňky: samozavírač | [15 empty] | P | 2
298 | K | R-pol 64 | D+M interiérové dveře do zázemí 800/1970 mm (P), ozn. D 11 - vč. všech syst. detailů, kování, křídla, zárubně, spojovacího a pomocného materiálu, kotvení | kpl | 1 |  | 0 |  |  |  | základní |  | 0 | 0 | 0 | 0 | 0 | 16 | K | 2 |  |  |  | ROZPOCET | 0 | 0 | 0 | 0 | 0 | 1 | 0 | 16 | 187544261
| P |  | Poznámka k položce: - požární odolnost: EW 30 DP3-C - křídlo: dřevěné, jednoduché povrchová úprava - bílý lak polomatný RAL 9010 - zárubeň: dřevěná, rámová, bezfalcová povrchová úprava - bílý lak polomatný RAL 9010 - kování: klika - nerezová panty - skryté zámek - vložkový - doplňky: samozavírač | [15 empty] | P | 2
299 | K | R-pol 65 | D+M interiérové dveře do zázemí 800/1980 mm (L), ozn. D 12a - vč. všech syst. detailů, kování, křídla, zárubně, spojovacího a pomocného materiálu, kotvení | kpl | 1 |  | 0 |  |  |  | základní |  | 0 | 0 | 0 | 0 | 0 | 16 | K | 2 |  |  |  | ROZPOCET | 0 | 0 | 0 | 0 | 0 | 1 | 0 | 16 | 2133341414
| P |  | Poznámka k položce: - křídlo: dřevěné, jednoduché povrchová úprava - bílý lak polomatný RAL 9010 - zárubeň: dřevěná, rámová, bezfalcová povrchová úprava - bílý lak polomatný RAL 9010 - kování: klika - nerezová panty - skryté zámek - vložkový - doplňky: dveře podříznuté - 30 mm | [15 empty] | P | 2
300 | K | R-pol 66 | D+M interiérové dveře do zázemí 800/1980 mm (P), ozn. D 12b - vč. všech syst. detailů, kování, křídla, zárubně, spojovacího a pomocného materiálu, kotvení | kpl | 1 |  | 0 |  |  |  | základní |  | 0 | 0 | 0 | 0 | 0 | 16 | K | 2 |  |  |  | ROZPOCET | 0 | 0 | 0 | 0 | 0 | 1 | 0 | 16 | 99774550
| P |  | Poznámka k položce: - požární odolnost: EW 30 DP3-C - křídlo: dřevěné, jednoduché povrchová úprava - bílý lak polomatný RAL 9010 - zárubeň: dřevěná, rámová, bezfalcová povrchová úprava - bílý lak polomatný RAL 9010 - kování: klika - nerezová panty - skryté zámek - vložkový | [15 empty] | P | 2
301 | K | R-pol 67 | D+M interiérové dveře 850/2100 mm (L), ozn. D 13 - vč. všech syst. detailů, kování, křídla, zárubně, spojovacího a pomocného materiálu, kotvení | kpl | 1 |  | 0 |  |  |  | základní |  | 0 | 0 | 0 | 0 | 0 | 16 | K | 2 |  |  |  | ROZPOCET | 0 | 0 | 0 | 0 | 0 | 1 | 0 | 16 | 831053159
| P |  | Poznámka k položce: - křídlo: dřevěné, falcované povrchová úprava - bílý lak polomatný RAL 9010 - zárubeň: skrytá, ocelová, bezfalcová povrchová úprava - bílý lak polomatný RAL 9010 - kování: klika - nerezová panty - skryté zámek - vložkový | [15 empty] | P | 2
302 | K | R-pol 68 | D+M interiérové dveře 800/2100 mm (P), ozn. D 13 - vč. všech syst. detailů, kování, křídla, zárubně, spojovacího a pomocného materiálu, kotvení | kpl | 1 |  | 0 |  |  |  | základní |  | 0 | 0 | 0 | 0 | 0 | 16 | K | 2 |  |  |  | ROZPOCET | 0 | 0 | 0 | 0 | 0 | 1 | 0 | 16 | -1529299912
| P |  | Poznámka k položce: - křídlo: dřevěné, falcované povrchová úprava - bílý lak polomatný RAL 9010 - zárubeň: skrytá, ocelová, bezfalcová povrchová úprava - bílý lak polomatný RAL 9010 - kování: klika - nerezová panty - skryté zámek - vložkový | [15 empty] | P | 2
303 | K | R-pol 69 | D+M interiérové dveře 800/1970 mm (L), ozn. D 14 - vč. všech syst. detailů, kování, křídla, zárubně, spojovacího a pomocného materiálu, kotvení | kpl | 1 |  | 0 |  |  |  | základní |  | 0 | 0 | 0 | 0 | 0 | 16 | K | 2 |  |  |  | ROZPOCET | 0 | 0 | 0 | 0 | 0 | 1 | 0 | 16 | 1884650836
| P |  | Poznámka k položce: - křídlo: prosklené, dřevěný rám povrchová úprava - bílý lak polomatný RAL 9010 zasklení - bezpečnostní (Connex) - zárubeň: dřevěná, obložková, bezfalcová povrchová úprava - bílý lak polomatný RAL 9010 - kování: klika - nerezová panty - nerezové zámek - vložkový | [15 empty] | P | 2
304 | K | R-pol 70 | D+M interiérové dveře 930/2045 mm (L), ozn. D 15a - vč. všech syst. detailů, kování, křídla, zárubně, spojovacího a pomocného materiálu, kotvení | kpl | 1 |  | 0 |  |  |  | základní |  | 0 | 0 | 0 | 0 | 0 | 16 | K | 2 |  |  |  | ROZPOCET | 0 | 0 | 0 | 0 | 0 | 1 | 0 | 16 | 1376893138
| P |  | Poznámka k položce: - křídlo: dřevěné, jednoduché povrchová úprava - bílý lak polomatný RAL 9010 - zárubeň: ocelová, bezfalcová povrchová úprava - bílý lak polomatný RAL 9010 - kování: klika - nerezová panty - nerezové zámek - vložkový | [15 empty] | P | 2
305 | K | R-pol 71 | D+M interiérové dveře 930/2045 mm (P), ozn. D 15a - vč. všech syst. detailů, kování, křídla, zárubně, spojovacího a pomocného materiálu, kotvení | kpl | 2 |  | 0 |  |  |  | základní |  | 0 | 0 | 0 | 0 | 0 | 16 | K | 2 |  |  |  | ROZPOCET | 0 | 0 | 0 | 0 | 0 | 1 | 0 | 16 | 1016420163
| P |  | Poznámka k položce: - křídlo: dřevěné, jednoduché povrchová úprava - bílý lak polomatný RAL 9010 - zárubeň: ocelová, bezfalcová povrchová úprava - bílý lak polomatný RAL 9010 - kování: klika - nerezová panty - nerezové zámek - vložkový | [15 empty] | P | 2
306 | K | R-pol 72 | D+M interiérové dveře 930/2045 mm (L), ozn. D 15b - vč. všech syst. detailů, kování, křídla, zárubně, spojovacího a pomocného materiálu, kotvení | kpl | 2 |  | 0 |  |  |  | základní |  | 0 | 0 | 0 | 0 | 0 | 16 | K | 2 |  |  |  | ROZPOCET | 0 | 0 | 0 | 0 | 0 | 1 | 0 | 16 | 1585040607
| P |  | Poznámka k položce: - požární odolnost: EW 30 DP3 - C - křídlo: dřevěné, jednoduché povrchová úprava - bílý lak polomatný RAL 9010 - zárubeň: ocelová, bezfalcová povrchová úprava - bílý lak polomatný RAL 9010 - kování: klika - nerezová panty - nerezové zámek - vložkový | [15 empty] | P | 2
307 | K | R-pol 73 | D+M interiérové dveře 800/1970 mm (P), ozn. D 15b - vč. všech syst. detailů, kování, křídla, zárubně, spojovacího a pomocného materiálu, kotvení | kpl | 3 |  | 0 |  |  |  | základní |  | 0 | 0 | 0 | 0 | 0 | 16 | K | 2 |  |  |  | ROZPOCET | 0 | 0 | 0 | 0 | 0 | 1 | 0 | 16 | 338664906
| P |  | Poznámka k položce: - požární odolnost: EW 30 DP3 - C - křídlo: dřevěné, jednoduché povrchová úprava - bílý lak polomatný RAL 9010 - zárubeň: ocelová, bezfalcová povrchová úprava - bílý lak polomatný RAL 9010 - kování: klika - nerezová panty - nerezové zámek - vložkový | [15 empty] | P | 2
308 | K | R-pol 74 | D+M interiérové dveře 900/1970 mm (P), ozn. D 16 - vč. všech syst. detailů, kování, křídla, zárubně, spojovacího a pomocného materiálu, kotvení | kpl | 1 |  | 0 |  |  |  | základní |  | 0 | 0 | 0 | 0 | 0 | 16 | K | 2 |  |  |  | ROZPOCET | 0 | 0 | 0 | 0 | 0 | 1 | 0 | 16 | 348259321
| P |  | Poznámka k položce: - požární odolnost: EW 30 DP3 - C - křídlo: prosklené, dřevěný rám povrchová úprava - bílý lak polomatný RAL 9010 zasklení - bezpečnostní (Connex) - zárubeň: dřevěná, obložková, bezfalcová povrchová úprava - bílý lak polomatný RAL 9010 - kování: klika - nerezová panty - nerezové zámek - vložkový - doplňky: samozavírač | [15 empty] | P | 2
309 | K | R-pol 75 | D+M interiérové dveře 800/1970 mm (P), ozn. D 17 - vč. všech syst. detailů, kování, křídla, zárubně, spojovacího a pomocného materiálu, kotvení | kpl | 1 |  | 0 |  |  |  | základní |  | 0 | 0 | 0 | 0 | 0 | 16 | K | 2 |  |  |  | ROZPOCET | 0 | 0 | 0 | 0 | 0 | 1 | 0 | 16 | -1372715105
| P |  | Poznámka k položce: - křídlo: dřevěné, jednoduché povrchová úprava - bílý lak polomatný RAL 9010 - zárubeň: dřevěná, obložková, bezfalcová povrchová úprava - bílý lak polomatný RAL 9010 - kování: klika - nerezová panty - skryté zámek - vložkový | [15 empty] | P | 2
310 | K | R-pol 76 | D+M interiérové dveře 800/1970 mm (L), ozn. D 18 - vč. všech syst. detailů, kování, křídla, zárubně, spojovacího a pomocného materiálu, kotvení | kpl | 2 |  | 0 |  |  |  | základní |  | 0 | 0 | 0 | 0 | 0 | 16 | K | 2 |  |  |  | ROZPOCET | 0 | 0 | 0 | 0 | 0 | 1 | 0 | 16 | -957167600
| P |  | Poznámka k položce: - křídlo: dřevěné, jednoduché povrchová úprava - bílý lak polomatný RAL 9010 - zárubeň: ocelová, rámová, bezfalcová povrchová úprava - bílý lak polomatný RAL 9010 - kování: klika - nerezová panty - nerezové zámek - vložkový - doplňky: větrací mřížka 100 x 600 mm, hliník | [15 empty] | P | 2
311 | K | R-pol 77 | D+M interiérové dveře 800/1970 mm (P), ozn. D 19 - vč. všech syst. detailů, kování, křídla, zárubně, spojovacího a pomocného materiálu, kotvení | kpl | 2 |  | 0 |  |  |  | základní |  | 0 | 0 | 0 | 0 | 0 | 16 | K | 2 |  |  |  | ROZPOCET | 0 | 0 | 0 | 0 | 0 | 1 | 0 | 16 | 1483409839
| P |  | Poznámka k položce: - křídlo: dřevěné, jednoduché povrchová úprava - bílý lak polomatný RAL 9010 - zárubeň: ocelová, bezfalcová povrchová úprava - bílý lak polomatný RAL 9010 - kování: klika - nerezová panty - nerezové zámek - vložkový - doplňky: větrací mřížka 100 x 600 mm, hliník | [15 empty] | P | 2
312 | K | R-pol 78 | D+M interiérové dveře 1200/2100 mm (L), ozn. D 20 - vč. všech syst. detailů, kování, křídla, zárubně, spojovacího a pomocného materiálu, kotvení | kpl | 2 |  | 0 |  |  |  | základní |  | 0 | 0 | 0 | 0 | 0 | 16 | K | 2 |  |  |  | ROZPOCET | 0 | 0 | 0 | 0 | 0 | 1 | 0 | 16 | 1806383387
| P |  | Poznámka k položce: - požární odolnost: EW 30 DP3-C - křídlo: dřevěné, jednoduché povrchová úprava - bílý lak polomatný RAL 9010 - zárubeň: ocelová, bezfalcová povrchová úprava - bílý lak polomatný RAL 9010 - kování: klika - nerezová panty - nerezové zámek - vložkový - doplňky: samozavírač | [15 empty] | P | 2
313 | K | R-pol 79 | D+M interiérové dveře 1200/2100 mm (P), ozn. D 20 - vč. všech syst. detailů, kování, křídla, zárubně, spojovacího a pomocného materiálu, kotvení | kpl | 1 |  | 0 |  |  |  | základní |  | 0 | 0 | 0 | 0 | 0 | 16 | K | 2 |  |  |  | ROZPOCET | 0 | 0 | 0 | 0 | 0 | 1 | 0 | 16 | -14070283
| P |  | Poznámka k položce: - požární odolnost: EW 30 DP3-C - křídlo: dřevěné, jednoduché povrchová úprava - bílý lak polomatný RAL 9010 - zárubeň: ocelová, bezfalcová povrchová úprava - bílý lak polomatný RAL 9010 - kování: klika - nerezová panty - nerezové zámek - vložkový - doplňky: samozavírač | [15 empty] | P | 2
314 | K | R-pol 80 | D+M interiérové dveře 1200/1650 mm (P), ozn. D 20 - vč. všech syst. detailů, kování, křídla, zárubně, spojovacího a pomocného materiálu, kotvení | kpl | 1 |  | 0 |  |  |  | základní |  | 0 | 0 | 0 | 0 | 0 | 16 | K | 2 |  |  |  | ROZPOCET | 0 | 0 | 0 | 0 | 0 | 1 | 0 | 16 | 1903656194
| P |  | Poznámka k položce: - požární odolnost: EW 30 DP3-C - křídlo: dřevěné, jednoduché povrchová úprava - bílý lak polomatný RAL 9010 - zárubeň: ocelová, bezfalcová povrchová úprava - bílý lak polomatný RAL 9010 - kování: klika - nerezová panty - nerezové zámek - vložkový - doplňky: samozavírač | [15 empty] | P | 2
315 | K | 998766203 | Přesun hmot pro konstrukce truhlářské stanovený procentní sazbou (%) z ceny vodorovná dopravní vzdálenost do 50 m základní v objektech výšky přes 12 do 24 m | % |  |  | 0 | CS ÚRS 2025 01 |  |  | základní |  | 0 | 0 | 0 | 0 | 0 | 16 | K | 2 |  |  |  | ROZPOCET | 0 | 0 | 0 | 0 | 0 | 1 | 0 | 16 | 1332200268
| Online PSC |  | https://podminky.urs.cz/item/CS_URS_2025_01/998766203 | [15 empty] | Online PSC | 2
| D | 766.2 | Výplně otvorů - okna |  |  |  | 0 | [5 empty] | 0 |  | 0 |  | 0 | 1 | D | 1 |  |  |  | ROZPOCET | [6 empty] | 0
316 | K | R-pol 81 | D+M okno fasádní 1000/1400 mm, ozn. O 01 - vč. všech syst. detailů, začištění ostění a nadpraží, izolačních pásek, podkladního hranolu, kování, křídla, rámu, spojovacího a pomocného materiálu, kotvení | kpl | 3 |  | 0 |  |  |  | základní |  | 0 | 0 | 0 | 0 | 0 | 4 | K | 2 |  |  |  | ROZPOCET | 0 | 0 | 0 | 0 | 0 | 1 | 0 | 4 | 1491522098
| P |  | Poznámka k položce: - rám, křídlo: plastový profil jednoduchý klika - plastová - zasklení: dvojsklo čiré, U = 1,1 - doplňky: plastové okno, otvíravé dovnitř | [15 empty] | P | 2
317 | K | R-pol 82 | D+M okno neotevíravé 1100/2700 mm (stavební otvor), 1200/1800 mm (rám), ozn. O 02 - vč. všech syst. detailů, začištění ostění a nadpraží, izolačních pásek, podkladního hranolu, kování, křídla, rámu, spojovacího a pomocného materiálu, kotvení | kpl | 3 |  | 0 |  |  |  | základní |  | 0 | 0 | 0 | 0 | 0 | 4 | K | 2 |  |  |  | ROZPOCET | 0 | 0 | 0 | 0 | 0 | 1 | 0 | 4 | 850587896
| P |  | Poznámka k položce: - rám, křídlo: skrytý rám, pevné zasklení, omítnuto - zasklení: lepené sklo čiré, požární sklo, EI 45 DP1 - doplňky: rám je skrytý (zapuštěný o 50 mm) z protipožárních desek | [15 empty] | P | 2
318 | K | R-pol 83 | D+M okno fasádní 950/1800 mm, ozn. O 11 - vč. všech syst. detailů, začištění ostění a nadpraží, izolačních pásek, podkladního hranolu, kování, křídla, rámu, spojovacího a pomocného materiálu, kotvení | kpl | 1 |  | 0 |  |  |  | základní |  | 0 | 0 | 0 | 0 | 0 | 4 | K | 2 |  |  |  | ROZPOCET | 0 | 0 | 0 | 0 | 0 | 1 | 0 | 4 | -1160881062
| P |  | Poznámka k položce: - rám, křídlo: plastový profil jednoduchý klika - plastová - zasklení: dvojsklo čiré, U = 1,1 - doplňky: plastové okno, otvíravé dovnitř | [15 empty] | P | 2
319 | K | R-pol 84 | D+M okno neotevíravé 1100/1900 mm (stavební otvor), 1200/2000 mm (rám), ozn. O 12 - vč. všech syst. detailů, začištění ostění a nadpraží, izolačních pásek, podkladního hranolu, kování, křídla, rámu, spojovacího a pomocného materiálu, kotvení | kpl | 2 |  | 0 |  |  |  | základní |  | 0 | 0 | 0 | 0 | 0 | 4 | K | 2 |  |  |  | ROZPOCET | 0 | 0 | 0 | 0 | 0 | 1 | 0 | 4 | 1259943376
| P |  | Poznámka k položce: - rám, křídlo: skrytý rám, pevné zasklení, omítnuto - zasklení: lepené sklo čiré, požární sklo, EI 45 DP1 - doplňky: rám je skrytý (zapuštěný o 50 mm) z protipožárních desek | [15 empty] | P | 2
320 | K | R-pol 85 | D+M okno neotevíravé 1100/1900 mm (stavební otvor), 1200/2000 mm (rám), ozn. O 13 - vč. všech syst. detailů, začištění ostění a nadpraží, izolačních pásek, podkladního hranolu, kování, křídla, rámu, spojovacího a pomocného materiálu, kotvení | kpl | 2 |  | 0 |  |  |  | základní |  | 0 | 0 | 0 | 0 | 0 | 4 | K | 2 |  |  |  | ROZPOCET | 0 | 0 | 0 | 0 | 0 | 1 | 0 | 4 | 2143319969
| P |  | Poznámka k položce: - rám, křídlo: skrytý rám, pevné zasklení, omítnuto - zasklení: lepené sklo mléčné, požární sklo, EI 45 DP1 - doplňky: rám je skrytý (zapuštěný o 50 mm) z protipožárních desek | [15 empty] | P | 2
321 | K | R-pol 86 | D+M okno neotevíravé 900/1900 mm (stavební otvor), 1000/2000 mm (rám), ozn. O 14 - vč. všech syst. detailů, začištění ostění a nadpraží, izolačních pásek, podkladního hranolu, kování, křídla, rámu, spojovacího a pomocného materiálu, kotvení | kpl | 2 |  | 0 |  |  |  | základní |  | 0 | 0 | 0 | 0 | 0 | 4 | K | 2 |  |  |  | ROZPOCET | 0 | 0 | 0 | 0 | 0 | 1 | 0 | 4 | -545976472
| P |  | Poznámka k položce: - rám, křídlo: skrytý rám, pevné zasklení, omítnuto - zasklení: lepené sklo čiré, požární sklo, EI 45 DP1 - doplňky: rám je skrytý (zapuštěný o 50 mm) z protipožárních desek | [15 empty] | P | 2
322 | K | R-pol 87 | D+M okno neotevíravé 1060/3050 mm (stavební otvor), 1160/3150 mm (rám), ozn. O 15 - vč. všech syst. detailů, začištění ostění a nadpraží, izolačních pásek, podkladního hranolu, kování, křídla, rámu, spojovacího a pomocného materiálu, kotvení | kpl | 2 |  | 0 |  |  |  | základní |  | 0 | 0 | 0 | 0 | 0 | 4 | K | 2 |  |  |  | ROZPOCET | 0 | 0 | 0 | 0 | 0 | 1 | 0 | 4 | -937026301
| P |  | Poznámka k položce: - rám, křídlo: skrytý rám, pevné zasklení, omítnuto - zasklení: lepené sklo čiré, požární sklo, EI 45 DP1 - doplňky: rám je skrytý (zapuštěný o 50 mm) z protipožárních desek | [15 empty] | P | 2
323 | K | R-pol 88 | D+M okno neotevíravé 1600/3050 mm (stavební otvor), 1700/3150 mm (rám), ozn. O 16 - vč. všech syst. detailů, začištění ostění a nadpraží, izolačních pásek, podkladního hranolu, kování, křídla, rámu, spojovacího a pomocného materiálu, kotvení | kpl | 1 |  | 0 |  |  |  | základní |  | 0 | 0 | 0 | 0 | 0 | 4 | K | 2 |  |  |  | ROZPOCET | 0 | 0 | 0 | 0 | 0 | 1 | 0 | 4 | -1614184630
| P |  | Poznámka k položce: - rám, křídlo: skrytý rám, pevné zasklení, omítnuto - zasklení: lepené sklo čiré, požární sklo, EI 45 DP1 - doplňky: rám je skrytý (zapuštěný o 50 mm) z protipožárních desek | [15 empty] | P | 2
324 | K | R-pol 89 | D+M okno neotevíravé 1100/2100 mm (stavební otvor), 1200/2200 mm (rám), ozn. O 21 - vč. všech syst. detailů, začištění ostění a nadpraží, izolačních pásek, podkladního hranolu, kování, křídla, rámu, spojovacího a pomocného materiálu, kotvení | kpl | 10 |  | 0 |  |  |  | základní |  | 0 | 0 | 0 | 0 | 0 | 4 | K | 2 |  |  |  | ROZPOCET | 0 | 0 | 0 | 0 | 0 | 1 | 0 | 4 | 1052905862
| P |  | Poznámka k položce: - rám, křídlo: skrytý rám, pevné zasklení, omítnuto - zasklení: lepené sklo čiré, požární sklo, EI 45 DP1 - doplňky: rám je skrytý (zapuštěný o 50 mm) z protipožárních desek | [15 empty] | P | 2
325 | K | R-pol 90 | D+M okno neotevíravé 900/2100 mm (stavební otvor), 1000/2200 mm (rám), ozn. O 22 - vč. všech syst. detailů, začištění ostění a nadpraží, izolačních pásek, podkladního hranolu, kování, křídla, rámu, spojovacího a pomocného materiálu, kotvení | kpl | 2 |  | 0 |  |  |  | základní |  | 0 | 0 | 0 | 0 | 0 | 4 | K | 2 |  |  |  | ROZPOCET | 0 | 0 | 0 | 0 | 0 | 1 | 0 | 4 | -37379707
| P |  | Poznámka k položce: - rám, křídlo: skrytý rám, pevné zasklení, omítnuto - zasklení: lepené sklo čiré, požární sklo, EI 45 DP1 - doplňky: rám je skrytý (zapuštěný o 50 mm) z protipožárních desek | [15 empty] | P | 2
326 | K | R-pol 91 | D+M systémové zastřešení dvorany 8900/13700 mm, ozn. O 31; O 31a - vč. všech syst. detailů, začištění ostění a nadpraží, izolačních pásek, podkladního hranolu, kování, křídla, rámu, spojovacího a pomocného materiálu, kotvení | kpl | 1 |  | 0 |  |  |  | základní |  | 0 | 0 | 0 | 0 | 0 | 4 | K | 2 |  |  |  | ROZPOCET | 0 | 0 | 0 | 0 | 0 | 1 | 0 | 4 | 1908410978
| P |  | Poznámka k položce: - rám, křídlo: hliníkový profil vč. systémových doplňků - zasklení: dvojsklo reflexní a bezpečnostní, požární sklo, EI 45 DP1; U = 1,1 - doplňky: fixní zasklení čiré i neprůhledné O31a, vnější tabule bude z kaleného skla ESG a vniřní bude z bezpečnostního vrstveného skla, zasklení bude mít bezpečnostní antireflexní úpravu a bude dimenzováno jako pochozí z důvodu možnosti údržby. | [15 empty] | P | 2
327 | K | R-pol 92 | D+M systémové zastřešení dvorany 630/1410 mm, ozn. O 31b - vč. všech syst. detailů, začištění ostění a nadpraží, izolačních pásek, podkladního hranolu, kování, křídla, rámu, spojovacího a pomocného materiálu, kotvení | kpl | 4 |  | 0 |  |  |  | základní |  | 0 | 0 | 0 | 0 | 0 | 4 | K | 2 |  |  |  | ROZPOCET | 0 | 0 | 0 | 0 | 0 | 1 | 0 | 4 | -2024779365
| P |  | Poznámka k položce: - rám, křídlo: hliníkový profil, střešní světlík vč. systémových doplňků - zasklení: dvojsklo reflexní a bezpečnostní, požární sklo, EI 45 DP1; U = 1,1 - doplňky: motoricky ovládaný systém otevírání, vnější tabule bude z kaleného skla ESG a vniřní bude z bezpečnostního vrstveného skla, zasklení bude mít bezpečnostní antireflexní úpravu a bude dimenzováno jako pochozí z důvodu možnosti údržby. | [15 empty] | P | 2
328 | K | 998766203 | Přesun hmot pro konstrukce truhlářské stanovený procentní sazbou (%) z ceny vodorovná dopravní vzdálenost do 50 m základní v objektech výšky přes 12 do 24 m | % |  |  | 0 | CS ÚRS 2025 01 |  |  | základní |  | 0 | 0 | 0 | 0 | 0 | 16 | K | 2 |  |  |  | ROZPOCET | 0 | 0 | 0 | 0 | 0 | 1 | 0 | 16 | 624891428
| Online PSC |  | https://podminky.urs.cz/item/CS_URS_2025_01/998766203 | [15 empty] | Online PSC | 2
| D | 767 | Konstrukce zámečnické |  |  |  | 0 | [5 empty] | 0 |  | 2.6575 |  | 0.4512 | 2 | D | 1 |  |  |  | ROZPOCET | [6 empty] | 0
329 | K | 767161811 | Demontáž zábradlí do suti rovného rozebíratelný spoj hmotnosti 1 m zábradlí do 20 kg | m | 20.7 |  | 0 | CS ÚRS 2025 01 |  |  | základní |  | 0 | 0 | 0 | 0.016 | 0.3312 | 16 | K | 2 |  |  |  | ROZPOCET | 0 | 0 | 0 | 0 | 0 | 1 | 0 | 16 | 494547970
| Online PSC |  | https://podminky.urs.cz/item/CS_URS_2025_01/767161811 | [15 empty] | Online PSC | 2
| VV |  | "mč 0.01 (vstupní foyer) - bourané schodišťové stupně"4,8*2 |  | 9.6 | [13 empty] | VV | 2 | 2 | True | 0 | ROZPOCET
| VV |  | "mč 0.01 (vstupní foyer) - postranní schodiště"1,5 |  | 1.5 | [13 empty] | VV | 2 | 2 | True | 0 | ROZPOCET
| VV |  | "postranní schodiště 1.NP-2.NP"4,8*2 |  | 9.6 | [13 empty] | VV | 2 | 2 | True | 0 | ROZPOCET
| VV |  | Součet |  | 20.7 | [13 empty] | VV | 2 | 4 | True | 1 | ROZPOCET
330 | K | 767996701 | Demontáž ostatních zámečnických konstrukcí řezáním o hmotnosti jednotlivých dílů do 50 kg | kg | 50 |  | 0 | CS ÚRS 2025 01 |  |  | základní |  | 0 | 0 | 0 | 0.001 | 0.05 | 16 | K | 2 |  |  |  | ROZPOCET | 0 | 0 | 0 | 0 | 0 | 1 | 0 | 16 | 13376837
| Online PSC |  | https://podminky.urs.cz/item/CS_URS_2025_01/767996701 | [15 empty] | Online PSC | 2
| VV |  | ocel schodiště | [15 empty] | VV | 2 | 1 | True | 0 | ROZPOCET
| VV |  | "mč 1.07 (archiv l)"50 |  | 50 | [13 empty] | VV | 2 | 2 | True | 0 | ROZPOCET
| VV |  | Součet |  | 50 | [13 empty] | VV | 2 | 4 | True | 1 | ROZPOCET
331 | K | 767996702 | Demontáž ostatních zámečnických konstrukcí řezáním o hmotnosti jednotlivých dílů přes 50 do 100 kg | kg | 70 |  | 0 | CS ÚRS 2025 01 |  |  | základní |  | 0 | 0 | 0 | 0.001 | 0.07 | 16 | K | 2 |  |  |  | ROZPOCET | 0 | 0 | 0 | 0 | 0 | 1 | 0 | 16 | -1272084706
| Online PSC |  | https://podminky.urs.cz/item/CS_URS_2025_01/767996702 | [15 empty] | Online PSC | 2
| VV |  | ocel schodiště | [15 empty] | VV | 2 | 1 | True | 0 | ROZPOCET
| VV |  | "mč 0.09 (archiv ll)"70 |  | 70 | [13 empty] | VV | 2 | 2 | True | 0 | ROZPOCET
| VV |  | Součet |  | 70 | [13 empty] | VV | 2 | 4 | True | 1 | ROZPOCET
332 | K | 767590120 | Montáž podlahových konstrukcí podlahových roštů, podlah připevněných šroubováním | kg | 2140.049 |  | 0 | CS ÚRS 2022 01 |  |  | základní |  | 0 | 5e-05 | 0.107 | 0 | 0 | 16 | K | 2 |  |  |  | ROZPOCET | 0 | 0 | 0 | 0 | 0 | 1 | 0 | 16 | 125311804
| Online PSC |  | https://podminky.urs.cz/item/CS_URS_2022_01/767590120 | [15 empty] | Online PSC | 2
| P |  | Poznámka k položce: vč. spojovacího a pomocného materiálu, kotvení, manipulace | [15 empty] | P | 2
| VV |  | VZT STROJOVNA - PODKLADNÍ ROŠT | [15 empty] | VV | 2 | 1 | True | 0 | ROZPOCET
| VV |  | "roznášecí rošt J-140/80/6,3 (osa G-K)"10,9*5*16,53 |  | 900.885 | [13 empty] | VV | 2 | 2 | True | 0 | ROZPOCET
| VV |  | "roznášecí rošt J-140/80/6,3 (osa G-K)"0,30*15*16,53 |  | 74.385 | [13 empty] | VV | 2 | 2 | True | 0 | ROZPOCET
| VV |  | "roznášecí rošt J-60/60/5 (osa G-K)"0,735*5*8,13 |  | 29.878 | [13 empty] | VV | 2 | 2 | True | 0 | ROZPOCET
| VV |  | "roznášecí rošt J-60/60/5 (osa G-K)"0,635*5*8,13 |  | 25.813 | [13 empty] | VV | 2 | 2 | True | 0 | ROZPOCET
| VV |  | "roznášecí rošt J-60/60/5 (osa G-K)"0,78*5*8,13 |  | 31.707 | [13 empty] | VV | 2 | 2 | True | 0 | ROZPOCET
| VV |  | "roznášecí rošt J-60/60/5 (osa G-K)"1*5*8,13 |  | 40.65 | [13 empty] | VV | 2 | 2 | True | 0 | ROZPOCET
| VV |  | "roznášecí rošt (osa G-K) spojovací, pomocný a kotevní materiál vč. prořezu"165,497625 |  | 165.498 | [13 empty] | VV | 2 | 2 | True | 0 | ROZPOCET
| VV |  | "roznášecí rošt J-140/80/6,3 (osa 4-5)"6,2*6*16,53 |  | 614.916 | [13 empty] | VV | 2 | 2 | True | 0 | ROZPOCET
| VV |  | "roznášecí rošt J-140/80/6,3 (osa 4-5)"0,30*12*16,53 |  | 59.508 | [13 empty] | VV | 2 | 2 | True | 0 | ROZPOCET
| VV |  | "roznášecí rošt J-60/60/5 (osa 4-5)"0,755*3*8,13 |  | 18.414 | [13 empty] | VV | 2 | 2 | True | 0 | ROZPOCET
| VV |  | "roznášecí rošt J-60/60/5 (osa 4-5)"0,444*3*8,13 |  | 10.829 | [13 empty] | VV | 2 | 2 | True | 0 | ROZPOCET
| VV |  | "roznášecí rošt J-60/60/5 (osa 4-5)"0,735*3*8,13 |  | 17.927 | [13 empty] | VV | 2 | 2 | True | 0 | ROZPOCET
| VV |  | "roznášecí rošt J-60/60/5 (osa 4-5)"0,735*3*8,13 |  | 17.927 | [13 empty] | VV | 2 | 2 | True | 0 | ROZPOCET
| VV |  | "roznášecí rošt J-60/60/5 (osa 4-5)"0,741*3*8,13 |  | 18.073 | [13 empty] | VV | 2 | 2 | True | 0 | ROZPOCET
| VV |  | "roznášecí rošt (osa 4-5) spojovací, pomocný a kotevní materiál vč. prořezu"113,639085 |  | 113.639 | [13 empty] | VV | 2 | 2 | True | 0 | ROZPOCET
| VV |  | Součet |  | 2140.049 | [13 empty] | VV | 2 | 4 | True | 1 | ROZPOCET
333 | M | 14550329.R-pol | profil ocelový obdélníkový svařovaný J-140/80/6,30 mm | t | 1.897 |  | 0 | CS ÚRS 2022 01 |  |  | základní |  | 0 | 1 | 1.897 | 0 | 0 | 32 | M | 2 |  |  |  | ROZPOCET | 0 | 0 | 0 | 0 | 0 | 1 | 0 | 16 | -1435048379
| VV |  | "roznášecí rošt J-140/80/6,3 (osa G-K)"(10,9*5*16,53)/1000 |  | 0.901 | [13 empty] | VV | 2 | 2 | True | 0 | ROZPOCET
| VV |  | "roznášecí rošt J-140/80/6,3 (osa G-K)"(0,3*15*16,53)/1000 |  | 0.074 | [13 empty] | VV | 2 | 2 | True | 0 | ROZPOCET
| VV |  | "roznášecí rošt (osa G-K) spojovací, pomocný a kotevní materiál vč. prořezu"0,1462905 |  | 0.146 | [13 empty] | VV | 2 | 2 | True | 0 | ROZPOCET
| VV |  | "roznášecí rošt J-140/80/6,3 (osa 4-5)"(6,2*6*16,53)/1000 |  | 0.615 | [13 empty] | VV | 2 | 2 | True | 0 | ROZPOCET
| VV |  | "roznášecí rošt J-140/80/6,3 (osa 4-5)"(0,3*12*16,53)/1000 |  | 0.06 | [13 empty] | VV | 2 | 2 | True | 0 | ROZPOCET
| VV |  | "roznášecí rošt (osa 4-5) spojovací, pomocný a kotevní materiál vč. prořezu"0,1011636 |  | 0.101 | [13 empty] | VV | 2 | 2 | True | 0 | ROZPOCET
| VV |  | Součet |  | 1.897 | [13 empty] | VV | 2 | 4 | True | 1 | ROZPOCET
334 | M | 14550335.R-pol | profil ocelový obdélníkový svařovaný J-60/60/5 mm | t | 0.243 |  | 0 |  |  |  | základní |  | 0 | 1 | 0.243 | 0 | 0 | 32 | M | 2 |  |  |  | ROZPOCET | 0 | 0 | 0 | 0 | 0 | 1 | 0 | 16 | 556109035
| VV |  | "roznášecí rošt J-60/60/5 (osa G-K)"(0,735*5*8,13)/1000 |  | 0.03 | [13 empty] | VV | 2 | 2 | True | 0 | ROZPOCET
| VV |  | "roznášecí rošt J-60/60/5 (osa G-K)"(0,635*5*8,13)/1000 |  | 0.026 | [13 empty] | VV | 2 | 2 | True | 0 | ROZPOCET
| VV |  | "roznášecí rošt J-60/60/5 (osa G-K)"(0,78*5*8,13)/1000 |  | 0.032 | [13 empty] | VV | 2 | 2 | True | 0 | ROZPOCET
| VV |  | "roznášecí rošt J-60/60/5 (osa G-K)"(1*5*8,13)/1000 |  | 0.041 | [13 empty] | VV | 2 | 2 | True | 0 | ROZPOCET
| VV |  | "roznášecí rošt (osa G-K) spojovací, pomocný a kotevní materiál vč. prořezu"0,019207125 |  | 0.019 | [13 empty] | VV | 2 | 2 | True | 0 | ROZPOCET
| VV |  | "roznášecí rošt J-60/60/5 (osa 4-5)"(0,755*3*8,13)/1000 |  | 0.018 | [13 empty] | VV | 2 | 2 | True | 0 | ROZPOCET
| VV |  | "roznášecí rošt J-60/60/5 (osa 4-5)"(0,444*3*8,13)/1000 |  | 0.011 | [13 empty] | VV | 2 | 2 | True | 0 | ROZPOCET
| VV |  | "roznášecí rošt J-60/60/5 (osa 4-5)"(0,735*3*8,13)/1000 |  | 0.018 | [13 empty] | VV | 2 | 2 | True | 0 | ROZPOCET
| VV |  | "roznášecí rošt J-60/60/5 (osa 4-5)"(0,735*3*8,13)/1000 |  | 0.018 | [13 empty] | VV | 2 | 2 | True | 0 | ROZPOCET
| VV |  | "roznášecí rošt J-60/60/5 (osa 4-5)"(0,741*3*8,13)/1000 |  | 0.018 | [13 empty] | VV | 2 | 2 | True | 0 | ROZPOCET
| VV |  | "roznášecí rošt (osa 4-5) spojovací, pomocný a kotevní materiál vč. prořezu"0,012475485 |  | 0.012 | [13 empty] | VV | 2 | 2 | True | 0 | ROZPOCET
| VV |  | Součet |  | 0.243 | [13 empty] | VV | 2 | 4 | True | 1 | ROZPOCET
335 | K | 767590192 | Montáž podlahových konstrukcí podlahových roštů, podlah připevněných Příplatek k cenám za úpravu roštů (krácení) | m | 125.78 |  | 0 | CS ÚRS 2025 01 |  |  | základní |  | 0 | 0 | 0 | 0 | 0 | 16 | K | 2 |  |  |  | ROZPOCET | 0 | 0 | 0 | 0 | 0 | 1 | 0 | 16 | -740379330
| Online PSC |  | https://podminky.urs.cz/item/CS_URS_2025_01/767590192 | [15 empty] | Online PSC | 2
| VV |  | VZT STROJOVNA - PODKLADNÍ ROŠT | [15 empty] | VV | 2 | 1 | True | 0 | ROZPOCET
| VV |  | "roznášecí rošt J-140/80/6,3 (osa G-K)"10,9*5 |  | 54.5 | [13 empty] | VV | 2 | 2 | True | 0 | ROZPOCET
| VV |  | "roznášecí rošt J-140/80/6,3 (osa G-K)"0,3*15 |  | 4.5 | [13 empty] | VV | 2 | 2 | True | 0 | ROZPOCET
| VV |  | "roznášecí rošt J-60/60/5 (osa G-K)"0,735*5 |  | 3.675 | [13 empty] | VV | 2 | 2 | True | 0 | ROZPOCET
| VV |  | "roznášecí rošt J-60/60/5 (osa G-K)"0,635*5 |  | 3.175 | [13 empty] | VV | 2 | 2 | True | 0 | ROZPOCET
| VV |  | "roznášecí rošt J-60/60/5 (osa G-K)"0,78*5 |  | 3.9 | [13 empty] | VV | 2 | 2 | True | 0 | ROZPOCET
| VV |  | "roznášecí rošt J-60/60/5 (osa G-K)"1*5 |  | 5 | [13 empty] | VV | 2 | 2 | True | 0 | ROZPOCET
| VV |  | "roznášecí rošt J-140/80/6,3 (osa 4-5)"6,2*6 |  | 37.2 | [13 empty] | VV | 2 | 2 | True | 0 | ROZPOCET
| VV |  | "roznášecí rošt J-140/80/6,3 (osa 4-5)"0,3*12 |  | 3.6 | [13 empty] | VV | 2 | 2 | True | 0 | ROZPOCET
| VV |  | "roznášecí rošt J-60/60/5 (osa 4-5)"0,755*3 |  | 2.265 | [13 empty] | VV | 2 | 2 | True | 0 | ROZPOCET
| VV |  | "roznášecí rošt J-60/60/5 (osa 4-5)"0,444*3 |  | 1.332 | [13 empty] | VV | 2 | 2 | True | 0 | ROZPOCET
| VV |  | "roznášecí rošt J-60/60/5 (osa 4-5)"0,735*3 |  | 2.205 | [13 empty] | VV | 2 | 2 | True | 0 | ROZPOCET
| VV |  | "roznášecí rošt J-60/60/5 (osa 4-5)"0,735*3 |  | 2.205 | [13 empty] | VV | 2 | 2 | True | 0 | ROZPOCET
| VV |  | "roznášecí rošt J-60/60/5 (osa 4-5)"0,741*3 |  | 2.223 | [13 empty] | VV | 2 | 2 | True | 0 | ROZPOCET
| VV |  | Součet |  | 125.78 | [13 empty] | VV | 2 | 4 | True | 1 | ROZPOCET
336 | K | R-pol 28 | Kotva chemická průměru Ø10 mm, do cihly s vyvrtáním otvoru | kus | 254 |  | 0 |  |  |  | základní |  | 0 | 0 | 0 | 0 | 0 | 16 | K | 2 |  |  |  | ROZPOCET | 0 | 0 | 0 | 0 | 0 | 1 | 0 | 16 | 1228490618
| VV |  | VZT STROJOVNA - PODKLADNÍ ROŠT | [15 empty] | VV | 2 | 1 | True | 0 | ROZPOCET
| VV |  | detail uložení - základ | [15 empty] | VV | 2 | 1 | True | 0 | ROZPOCET
| VV |  | "roznášecí rošt (osa G-K)"(5*3)*4 |  | 60 | [13 empty] | VV | 2 | 2 | True | 0 | ROZPOCET
| VV |  | "roznášecí rošt (osa 4-5)"(6*2)*4 |  | 48 | [13 empty] | VV | 2 | 2 | True | 0 | ROZPOCET
| VV |  | Mezisoučet |  | 108 | [13 empty] | VV | 2 | 3 | True | 0 | ROZPOCET
| VV |  | Přerušení pozednice vč. následného kotvení (podél osy 4) | [15 empty] | VV | 2 | 1 | True | 0 | ROZPOCET
| VV |  | "kotvení přerušené pozednice (podél osy 4)"20 |  | 20 | [13 empty] | VV | 2 | 2 | True | 0 | ROZPOCET
| VV |  | Mezisoučet |  | 20 | [13 empty] | VV | 2 | 3 | True | 0 | ROZPOCET
| VV |  | Provedení nových štítů (osa 1 a 9) | [15 empty] | VV | 2 | 1 | True | 0 | ROZPOCET
| VV |  | osa 1 | [15 empty] | VV | 2 | 1 | True | 0 | ROZPOCET
| VV |  | "kotvení přerušené/nové pozednice"5 |  | 5 | [13 empty] | VV | 2 | 2 | True | 0 | ROZPOCET
| VV |  | osa 9 | [15 empty] | VV | 2 | 1 | True | 0 | ROZPOCET
| VV |  | "kotvení přerušené/nové pozednice"5 |  | 5 | [13 empty] | VV | 2 | 2 | True | 0 | ROZPOCET
| VV |  | Mezisoučet |  | 10 | [13 empty] | VV | 2 | 3 | True | 0 | ROZPOCET
| VV |  | Pultová střecha | [15 empty] | VV | 2 | 1 | True | 0 | ROZPOCET
| VV |  | "kotvení pozednice pultové střechy 140/140 mm (S30)"32 |  | 32 | [13 empty] | VV | 2 | 2 | True | 0 | ROZPOCET
| VV |  | "kotvení pozednice pultové střechy 80/120 mm (T02)"20 |  | 20 | [13 empty] | VV | 2 | 2 | True | 0 | ROZPOCET
| VV |  | Mezisoučet |  | 52 | [13 empty] | VV | 2 | 3 | True | 0 | ROZPOCET
| VV |  | Zastřešení dvorany | [15 empty] | VV | 2 | 1 | True | 0 | ROZPOCET
| VV |  | "zastřešení dvorany (ocelové kotvení vazníků)"64 |  | 64 | [13 empty] | VV | 2 | 2 | True | 0 | ROZPOCET
| VV |  | Mezisoučet |  | 64 | [13 empty] | VV | 2 | 3 | True | 0 | ROZPOCET
| VV |  | Součet |  | 254 | [13 empty] | VV | 2 | 4 | True | 1 | ROZPOCET
337 | K | R-pol 29 | D+M schody do strojovny s navařenými bočnicemi, 2x pororoštové schody, rozměr 1200x180x50 mm - vč. všech syst. detailů, spojovacího a pomocného materiálu, kotvení, porvchové úpravy | kpl | 4 |  | 0 |  |  |  | základní |  | 0 | 0 | 0 | 0 | 0 | 16 | K | 2 |  |  |  | ROZPOCET | 0 | 0 | 0 | 0 | 0 | 1 | 0 | 16 | -558515313
| VV |  | VZT STROJOVNA - PODKLADNÍ ROŠT | [15 empty] | VV | 2 | 1 | True | 0 | ROZPOCET
| VV |  | "roznášecí rošt (osa G-K)"2 |  | 2 | [13 empty] | VV | 2 | 2 | True | 0 | ROZPOCET
| VV |  | "roznášecí rošt (osa 4-5)"2 |  | 2 | [13 empty] | VV | 2 | 2 | True | 0 | ROZPOCET
| VV |  | Součet |  | 4 | [13 empty] | VV | 2 | 4 | True | 1 | ROZPOCET
338 | K | R-pol 30 | Připlatek za svářečské práce (navaření kotevních desek) | kpl | 1 |  | 0 |  |  |  | základní |  | 0 | 0 | 0 | 0 | 0 | 16 | K | 2 |  |  |  | ROZPOCET | 0 | 0 | 0 | 0 | 0 | 1 | 0 | 16 | 50361117
| VV |  | VZT STROJOVNA - PODKLADNÍ ROŠT | [15 empty] | VV | 2 | 1 | True | 0 | ROZPOCET
| VV |  | 1 |  | 1 | [13 empty] | VV | 2 | 2 | True | 0 | ROZPOCET
| VV |  | Součet |  | 1 | [13 empty] | VV | 2 | 4 | True | 1 | ROZPOCET
339 | K | 767995112 | Montáž ostatních atypických zámečnických konstrukcí hmotnosti přes 5 do 10 kg | kg | 8.5 |  | 0 | CS ÚRS 2025 01 |  |  | základní |  | 0 | 6e-05 | 0.00051 | 0 | 0 | 16 | K | 2 |  |  |  | ROZPOCET | 0 | 0 | 0 | 0 | 0 | 1 | 0 | 16 | 2138188894
| Online PSC |  | https://podminky.urs.cz/item/CS_URS_2025_01/767995112 | [15 empty] | Online PSC | 2
| VV |  | VÝTAHOVÁ ŠACHTA | [15 empty] | VV | 2 | 1 | True | 0 | ROZPOCET
| VV |  | "výtahová šachta "8,5 |  | 8.5 | [13 empty] | VV | 2 | 2 | True | 0 | ROZPOCET
| VV |  | Součet |  | 8.5 | [13 empty] | VV | 2 | 4 | True | 1 | ROZPOCET
340 | M | 13611218.R-pol | krycí plech tl. 5 mm kotven do základové stěny šachty, profil L 225x100 mm | m | 6.93 |  | 0 |  |  |  | základní |  | 0 | 0 | 0 | 0 | 0 | 32 | M | 2 |  |  |  | ROZPOCET | 0 | 0 | 0 | 0 | 0 | 1 | 0 | 16 | -2066716895
| VV |  | VÝTAHOVÁ ŠACHTA | [15 empty] | VV | 2 | 1 | True | 0 | ROZPOCET
| VV |  | "výtahová šachta "6,93 |  | 6.93 | [13 empty] | VV | 2 | 2 | True | 0 | ROZPOCET
| VV |  | Součet |  | 6.93 | [13 empty] | VV | 2 | 4 | True | 1 | ROZPOCET
341 | K | R-pol 41 | Příplatek za řezání tvaru zámečnických konstrukcí | kpl | 1 |  | 0 |  |  |  | základní |  | 0 | 0 | 0 | 0 | 0 | 16 | K | 2 |  |  |  | ROZPOCET | 0 | 0 | 0 | 0 | 0 | 1 | 0 | 16 | 48281103
| VV |  | 1 |  | 1 | [13 empty] | VV | 2 | 2 | True | 0 | ROZPOCET
| VV |  | Součet |  | 1 | [13 empty] | VV | 2 | 4 | True | 1 | ROZPOCET
342 | K | R-pol 96 | D+M ocel svařované schodiště ve dvoraně 0.02 1500x2190x1820 mm, ozn. Z 01 - vč. všech syst. detailů, nosné konstrukce, spojovacího a pomocného materiálu, kotvení, finální povrchové úpravy | kpl | 2 |  | 0 |  |  |  | základní |  | 0 | 0.05 | 0.1 | 0 | 0 | 16 | K | 2 |  |  |  | ROZPOCET | 0 | 0 | 0 | 0 | 0 | 1 | 0 | 16 | 868325367
| P |  | Poznámka k položce: - materiál: ocelová pásovina a perforovaný plech, černý komaxit RAL 9005 (povrch P 03), nosná konstrukce ze sloupků (svařovaná pásovina 60 x 15 mm), stupně a podesta tl. 20 mm z ocelového plechu, podstupnice a bok schodiště zakryté perforovaným plechem, viz D.1.1.24 Detail schodiště ve dvoraně | [15 empty] | P | 2
343 | K | R-pol 97 | D+M ocel madlo schodiště v suterénu rizalitu 15x30x3300 mm, ozn. Z 02 - vč. všech syst. detailů, nosné konstrukce, spojovacího a pomocného materiálu, kotvení, finální povrchové úpravy | kpl | 2 |  | 0 |  |  |  | základní |  | 0 | 0.005 | 0.01 | 0 | 0 | 16 | K | 2 |  |  |  | ROZPOCET | 0 | 0 | 0 | 0 | 0 | 1 | 0 | 16 | 111990559
| P |  | Poznámka k položce: - materiál: ocelová pásovina, bílý komaxit RAL 9003 (povrch P 22), madlo z ocelové pásoviny 15 x 30 mm kotvené na ocelové konzolky (bílý komaxit) | [15 empty] | P | 2
344 | K | R-pol 98 | D+M ocel madlo vedlejšího schodiště 15x30x4700 mm, ozn. Z 03 - vč. všech syst. detailů, nosné konstrukce, spojovacího a pomocného materiálu, kotvení, finální povrchové úpravy | kpl | 2 |  | 0 |  |  |  | základní |  | 0 | 0.005 | 0.01 | 0 | 0 | 16 | K | 2 |  |  |  | ROZPOCET | 0 | 0 | 0 | 0 | 0 | 1 | 0 | 16 | -637101381
| P |  | Poznámka k položce: - materiál: ocelová pásovina, bílý komaxit RAL 9003 (povrch P 22), madlo z ocelové pásoviny 15 x 30 mm kotvené na ocelové konzolky (bílý komaxit) | [15 empty] | P | 2
345 | K | R-pol 99 | D+M ocel svařované zábradlí schodišťového otvoru 3620x1000 mm a 1620x1000 mm, ozn. Z 21 - vč. všech syst. detailů, spojovacího a pomocného materiálu, kotvení, finální povrchové úpravy | kpl | 1 |  | 0 |  |  |  | základní |  | 0 | 0.1 | 0.1 | 0 | 0 | 16 | K | 2 |  |  |  | ROZPOCET | 0 | 0 | 0 | 0 | 0 | 1 | 0 | 16 | 2023452760
| P |  | Poznámka k položce: - materiál: průřez madla a sloupků = 15 x 30 mm, ocelová pásovina, bílý komaxit RAL 9003 (povrch P 22), zábradlí schodišťového otvoru ve tvaru L z pásoviny, svařované, rozměry mezi sloupky je 135 mm, celé zábradlí svařeno z ocelové pásoviny. Kotveny přes ocelové kotvy M10 do podlahy a do zdi | [15 empty] | P | 2
346 | K | R-pol 100 | D+M ocel VZT mřížka s lamely zakrývací otvor pro přívod vzducho do dvorany 1400x2150 mm - vč. všech syst. detailů, spojovacího a pomocného materiálu, kotvení, finální povrchové úprava v barevnosti okolních omítek | kpl | 1 |  | 0 |  |  |  | základní |  | 0 | 0.02 | 0.02 | 0 | 0 | 16 | K | 2 |  |  |  | ROZPOCET | 0 | 0 | 0 | 0 | 0 | 1 | 0 | 16 | -475064755
347 | K | R-pol 101 | D+M hasicí přístroj práškový 6kg (34 A, 183 B) vč. všech syst. detailů, spojovacího a pomocného materiálu, kotvení soupravy na stěnu | kpl | 8 |  | 0 |  |  |  | základní |  | 0 | 0.01 | 0.08 | 0 | 0 | 16 | K | 2 |  |  |  | ROZPOCET | 0 | 0 | 0 | 0 | 0 | 1 | 0 | 16 | -1342171554
348 | K | R-pol 102 | D+M hasicí přístroj práškový 6kg (21A, 113B) vč. všech syst. detailů, spojovacího a pomocného materiálu, kotvení soupravy na stěnu | kpl | 9 |  | 0 |  |  |  | základní |  | 0 | 0.01 | 0.09 | 0 | 0 | 16 | K | 2 |  |  |  | ROZPOCET | 0 | 0 | 0 | 0 | 0 | 1 | 0 | 16 | -1375655369
349 | K | R-pol 103 | D+M bezpečnostní a výstražné značky a tabulky | kpl | 1 |  | 0 |  |  |  | základní |  | 0 | 0 | 0 | 0 | 0 | 16 | K | 2 |  |  |  | ROZPOCET | 0 | 0 | 0 | 0 | 0 | 1 | 0 | 16 | 2063069897
350 | K | 998767103 | Přesun hmot pro zámečnické konstrukce stanovený z hmotnosti přesunovaného materiálu vodorovná dopravní vzdálenost do 50 m základní v objektech výšky přes 12 do 24 m | t | 2.658 |  | 0 | CS ÚRS 2025 01 |  |  | základní |  | 0 | 0 | 0 | 0 | 0 | 16 | K | 2 |  |  |  | ROZPOCET | 0 | 0 | 0 | 0 | 0 | 1 | 0 | 16 | 620810854
| Online PSC |  | https://podminky.urs.cz/item/CS_URS_2025_01/998767103 | [15 empty] | Online PSC | 2
| D | 771 | Podlahy z dlaždic |  |  |  | 0 | [5 empty] | 0 |  | 4.1757 |  | 35.6653 | 2 | D | 1 |  |  |  | ROZPOCET | [6 empty] | 0
351 | K | 771571810 | Demontáž podlah z dlaždic keramických kladených do malty | m2 | 428.824 |  | 0 | CS ÚRS 2025 01 |  |  | základní |  | 0 | 0 | 0 | 0.08317 | 35.6653 | 16 | K | 2 |  |  |  | ROZPOCET | 0 | 0 | 0 | 0 | 0 | 1 | 0 | 16 | -1783501753
| Online PSC |  | https://podminky.urs.cz/item/CS_URS_2025_01/771571810 | [15 empty] | Online PSC | 2
| VV |  | "mč 1.02 (chodba 1.NP)"134,9 |  | 134.9 | [13 empty] | VV | 2 | 2 | True | 0 | ROZPOCET
| VV |  | "mč 1.02 (chodba 1.NP - demolice stropu nad bývalým průjezdem)"23,204 |  | 23.204 | [13 empty] | VV | 2 | 2 | True | 0 | ROZPOCET
| VV |  | "mč 1.11 (kuchyň)"14,8 |  | 14.8 | [13 empty] | VV | 2 | 2 | True | 0 | ROZPOCET
| VV |  | "mč 1.12 (wc ženy)"10,7 |  | 10.7 | [13 empty] | VV | 2 | 2 | True | 0 | ROZPOCET
| VV |  | "mč 1.13 (wc muži)"11,5 |  | 11.5 | [13 empty] | VV | 2 | 2 | True | 0 | ROZPOCET
| VV |  | "mč 1.15 (wc invalidé)"5,52 |  | 5.52 | [13 empty] | VV | 2 | 2 | True | 0 | ROZPOCET
| VV |  | "mč 1.16 (úklidová místnost)"2,5 |  | 2.5 | [13 empty] | VV | 2 | 2 | True | 0 | ROZPOCET
| VV |  | "mč 1.17 (zázemí personálu)"4,9 |  | 4.9 | [13 empty] | VV | 2 | 2 | True | 0 | ROZPOCET
| VV |  | "mč 2.02 (chodba)"165,1 |  | 165.1 | [13 empty] | VV | 2 | 2 | True | 0 | ROZPOCET
| VV |  | "mč 2.03 (wc ženy)"10,7 |  | 10.7 | [13 empty] | VV | 2 | 2 | True | 0 | ROZPOCET
| VV |  | "mč 2.04 (wc muži)"11,4 |  | 11.4 | [13 empty] | VV | 2 | 2 | True | 0 | ROZPOCET
| VV |  | "mč 2.05 (spisovna)"33,6 |  | 33.6 | [13 empty] | VV | 2 | 2 | True | 0 | ROZPOCET
| VV |  | Součet |  | 428.824 | [13 empty] | VV | 2 | 4 | True | 1 | ROZPOCET
352 | K | 771121011 | Příprava podkladu před provedením dlažby nátěr penetrační na podlahu | m2 | 129 |  | 0 | CS ÚRS 2025 01 |  |  | základní |  | 0 | 0.0003 | 0.0387 | 0 | 0 | 16 | K | 2 |  |  |  | ROZPOCET | 0 | 0 | 0 | 0 | 0 | 1 | 0 | 16 | 764181746
| Online PSC |  | https://podminky.urs.cz/item/CS_URS_2025_01/771121011 | [15 empty] | Online PSC | 2
| VV |  | PODLAHA DVORANY NA TERÉNU (SKL 02a; P 08) | [15 empty] | VV | 2 | 1 | True | 0 | ROZPOCET
| VV |  | "mč 0.02 (dvorana) - základní dlaždice A"1*0,5*129 |  | 64.5 | [13 empty] | VV | 2 | 2 | True | 0 | ROZPOCET
| VV |  | "mč 0.02 (dvorana) - základní dlaždice B"1*0,5*129 |  | 64.5 | [13 empty] | VV | 2 | 2 | True | 0 | ROZPOCET
| VV |  | Součet |  | 129 | [13 empty] | VV | 2 | 4 | True | 1 | ROZPOCET
353 | K | 771591184.R-pol | Podlahy pracnější řezání keramických dlaždic rovné, řezaní vodním paprskem pod úhlem 45° | m | 1219.194 |  | 0 |  |  |  | základní |  | 0 | 0 | 0 | 0 | 0 | 16 | K | 2 |  |  |  | ROZPOCET | 0 | 0 | 0 | 0 | 0 | 1 | 0 | 16 | -2095194903
| VV |  | PODLAHA DVORANY NA TERÉNU (SKL 02a; P 08) | [15 empty] | VV | 2 | 1 | True | 0 | ROZPOCET
| VV |  | "mč 0.02 (dvorana) - základní dlaždice A - rozříznutí dlažby na rozměr 500x500"0,5*129 |  | 64.5 | [13 empty] | VV | 2 | 2 | True | 0 | ROZPOCET
| VV |  | "mč 0.02 (dvorana) - základní dlaždice A - rozříznutí dlažby 500x500 na jednotlivé pásky (6ks)"2,121*257 |  | 545.097 | [13 empty] | VV | 2 | 2 | True | 0 | ROZPOCET
| VV |  | "mč 0.02 (dvorana) - základní dlaždice B - rozříznutí dlažby na rozměr 500x500"0,5*129 |  | 64.5 | [13 empty] | VV | 2 | 2 | True | 0 | ROZPOCET
| VV |  | "mč 0.02 (dvorana) - základní dlaždice B - rozříznutí dlažby 500x500 na jednotlivé pásky (6ks)"2,121*257 |  | 545.097 | [13 empty] | VV | 2 | 2 | True | 0 | ROZPOCET
| VV |  | Součet |  | 1219.194 | [13 empty] | VV | 2 | 4 | True | 1 | ROZPOCET
354 | K | 771576122 | Montáž podlah z dlaždic keramických lepených cementovým flexibilním rychletuhnoucím lepidlem reliéfních nebo z dekorů, tloušťky do 10 mm přes 0,5 do 2 ks/m2 | m2 | 129 |  | 0 | CS ÚRS 2025 01 |  |  | základní |  | 0 | 0.00897 | 1.1571 | 0 | 0 | 16 | K | 2 |  |  |  | ROZPOCET | 0 | 0 | 0 | 0 | 0 | 1 | 0 | 16 | -926876438
| Online PSC |  | https://podminky.urs.cz/item/CS_URS_2025_01/771576122 | [15 empty] | Online PSC | 2
| VV |  | PODLAHA DVORANY NA TERÉNU (SKL 02a; P 08) | [15 empty] | VV | 2 | 1 | True | 0 | ROZPOCET
| VV |  | "mč 0.02 (dvorana) - základní dlaždice A"1*0,5*129 |  | 64.5 | [13 empty] | VV | 2 | 2 | True | 0 | ROZPOCET
| VV |  | "mč 0.02 (dvorana) - základní dlaždice B"1*0,5*129 |  | 64.5 | [13 empty] | VV | 2 | 2 | True | 0 | ROZPOCET
| VV |  | Součet |  | 129 | [13 empty] | VV | 2 | 4 | True | 1 | ROZPOCET
355 | M | 59761370 | dlažba velkoformátová keramická slinutá přes 0,5 do 2ks/m2 | m2 | 141.9 |  | 0 | CS ÚRS 2022 01 |  |  | základní |  | 0 | 0.021 | 2.9799 | 0 | 0 | 32 | M | 2 |  |  |  | ROZPOCET | 0 | 0 | 0 | 0 | 0 | 1 | 0 | 16 | 1772746031
| P |  | Poznámka k položce: Keramická dlažba (součinitel smykového tření ≥ 0,5) s imitací mramoru, viz D.1.1.29 detail spárořezu dlažby ve dvoraně na lepidlo. | [15 empty] | P | 2
| VV |  | 129*1,1 'Přepočtené koeficientem množství |  | 141.9 | [13 empty] | VV | 2 | 2 | False | 1 | ROZPOCET
356 | K | 998771103 | Přesun hmot pro podlahy z dlaždic stanovený z hmotnosti přesunovaného materiálu vodorovná dopravní vzdálenost do 50 m základní v objektech výšky přes 12 do 24 m | t | 4.176 |  | 0 | CS ÚRS 2025 01 |  |  | základní |  | 0 | 0 | 0 | 0 | 0 | 16 | K | 2 |  |  |  | ROZPOCET | 0 | 0 | 0 | 0 | 0 | 1 | 0 | 16 | -77884104
| Online PSC |  | https://podminky.urs.cz/item/CS_URS_2025_01/998771103 | [15 empty] | Online PSC | 2
| D | 772 | Podlahy z kamene |  |  |  | 0 | [5 empty] | 0 |  | 1.4504 |  | 1.5345 | 2 | D | 1 |  |  |  | ROZPOCET | [6 empty] | 0
357 | K | 772521811 | Demontáž dlažby z kamene do suti z měkkých kamenů kladených do malty | m2 | 9.9 |  | 0 | CS ÚRS 2025 01 |  |  | základní |  | 0 | 0 | 0 | 0.155 | 1.5345 | 16 | K | 2 |  |  |  | ROZPOCET | 0 | 0 | 0 | 0 | 0 | 1 | 0 | 16 | -1439021496
| Online PSC |  | https://podminky.urs.cz/item/CS_URS_2025_01/772521811 | [15 empty] | Online PSC | 2
| VV |  | "mč 0.01 (vstupní foyer)"3*3,3 |  | 9.9 | [13 empty] | VV | 2 | 2 | True | 0 | ROZPOCET
| VV |  | Součet |  | 9.9 | [13 empty] | VV | 2 | 4 | True | 1 | ROZPOCET
358 | K | 952902141 | Čištění budov při provádění oprav a udržovacích prací podlah drsných nebo chodníků drhnutím s chemickými prostředky | m2 | 78.885 |  | 0 | CS ÚRS 2025 01 |  |  | základní |  | 0 | 4e-05 | 0.0031554 | 0 | 0 | 4 | K | 2 |  |  |  | ROZPOCET | 0 | 0 | 0 | 0 | 0 | 1 | 0 | 4 | -599315273
| Online PSC |  | https://podminky.urs.cz/item/CS_URS_2025_01/952902141 | [15 empty] | Online PSC | 2
| VV |  | ÚPRAVA POVRCHU STÁVAJÍCÍHO SCHODIŠTĚ (P 04) | [15 empty] | VV | 2 | 1 | True | 0 | ROZPOCET
| VV |  | "mč 0.01 (vstupní foyer) - kamenná dlažba"13,8+7,1 |  | 20.9 | [13 empty] | VV | 2 | 2 | True | 0 | ROZPOCET
| VV |  | "1.NP - vstupní zádveří"21,1 |  | 21.1 | [13 empty] | VV | 2 | 2 | True | 0 | ROZPOCET
| VV |  | "mč 1.01 (hlavní schodiště) - kamenná dlažba"17 |  | 17 | [13 empty] | VV | 2 | 2 | True | 0 | ROZPOCET
| VV |  | "mč 2.01 (hlavní schodiště) - kamenná dlažba"18 |  | 18 | [13 empty] | VV | 2 | 2 | True | 0 | ROZPOCET
| VV |  | Mezisoučet |  | 77 | [13 empty] | VV | 2 | 3 | True | 0 | ROZPOCET
| VV |  | FASÁDA | [15 empty] | VV | 2 | 1 | True | 0 | ROZPOCET
| VV |  | sever (schody): | [15 empty] | VV | 2 | 1 | True | 0 | ROZPOCET
| VV |  | "stupeň 1"2,8*0,15 |  | 0.42 | [13 empty] | VV | 2 | 2 | True | 0 | ROZPOCET
| VV |  | "stupeň 1"0,7 |  | 0.7 | [13 empty] | VV | 2 | 2 | True | 0 | ROZPOCET
| VV |  | "stupeň 2"1,7*0,15 |  | 0.255 | [13 empty] | VV | 2 | 2 | True | 0 | ROZPOCET
| VV |  | "stupeň 2"1,7*0,3 |  | 0.51 | [13 empty] | VV | 2 | 2 | True | 0 | ROZPOCET
| VV |  | Mezisoučet |  | 1.885 | [13 empty] | VV | 2 | 3 | True | 0 | ROZPOCET
| VV |  | Součet |  | 78.885 | [13 empty] | VV | 2 | 4 | True | 1 | ROZPOCET
359 | K | 952902241 | Čištění budov při provádění oprav a udržovacích prací schodišť drhnutím s chemickými prostředky | m2 | 35.48 |  | 0 | CS ÚRS 2025 01 |  |  | základní |  | 0 | 4e-05 | 0.0014192 | 0 | 0 | 4 | K | 2 |  |  |  | ROZPOCET | 0 | 0 | 0 | 0 | 0 | 1 | 0 | 4 | 1562095123
| Online PSC |  | https://podminky.urs.cz/item/CS_URS_2025_01/952902241 | [15 empty] | Online PSC | 2
| VV |  | ÚPRAVA POVRCHU STÁVAJÍCÍHO SCHODIŠTĚ (P 04) | [15 empty] | VV | 2 | 1 | True | 0 | ROZPOCET
| VV |  | "mč 1.01 (hlavní schodiště)"5,2*2,55 |  | 13.26 | [13 empty] | VV | 2 | 2 | True | 0 | ROZPOCET
| VV |  | "mč 1.01 (hlavní schodiště)"4,3*1,5*2 |  | 12.9 | [13 empty] | VV | 2 | 2 | True | 0 | ROZPOCET
| VV |  | "mč 1.01 (hlavní schodiště)"9,32 |  | 9.32 | [13 empty] | VV | 2 | 2 | True | 0 | ROZPOCET
| VV |  | Součet |  | 35.48 | [13 empty] | VV | 2 | 4 | True | 1 | ROZPOCET
360 | K | 777991901.R-pol | Opravy podlah z kamene, strojní broušení povrchu | m2 | 35.48 |  | 0 |  |  |  | základní |  | 0 | 4e-05 | 0.0014192 | 0 | 0 | 16 | K | 2 |  |  |  | ROZPOCET | 0 | 0 | 0 | 0 | 0 | 1 | 0 | 16 | -656261933
| VV |  | ÚPRAVA POVRCHU STÁVAJÍCÍHO SCHODIŠTĚ (P 04) | [15 empty] | VV | 2 | 1 | True | 0 | ROZPOCET
| VV |  | "mč 1.01 (hlavní schodiště) - ozn. P 04"5,2*2,55 |  | 13.26 | [13 empty] | VV | 2 | 2 | True | 0 | ROZPOCET
| VV |  | "mč 1.01 (hlavní schodiště) - ozn. P 04"4,3*1,5*2 |  | 12.9 | [13 empty] | VV | 2 | 2 | True | 0 | ROZPOCET
| VV |  | "mč 1.01 (hlavní schodiště) - ozn. P 04"9,32 |  | 9.32 | [13 empty] | VV | 2 | 2 | True | 0 | ROZPOCET
| VV |  | Součet |  | 35.48 | [13 empty] | VV | 2 | 4 | True | 1 | ROZPOCET
361 | K | 772991431 | Dlažby z kamene - ostatní práce voskování a leštění ručně | m2 | 114.365 |  | 0 | CS ÚRS 2025 01 |  |  | základní |  | 0 | 8e-05 | 0.0091492 | 0 | 0 | 16 | K | 2 |  |  |  | ROZPOCET | 0 | 0 | 0 | 0 | 0 | 1 | 0 | 16 | -2044258578
| Online PSC |  | https://podminky.urs.cz/item/CS_URS_2025_01/772991431 | [15 empty] | Online PSC | 2
| VV |  | ÚPRAVA POVRCHU STÁVAJÍCÍHO SCHODIŠTĚ (P 04) | [15 empty] | VV | 2 | 1 | True | 0 | ROZPOCET
| VV |  | "mč 0.01 (vstupní foyer) - kamenná dlažba"20,9 |  | 20.9 | [13 empty] | VV | 2 | 2 | True | 0 | ROZPOCET
| VV |  | "1.NP - vstupní zádveří"21,1 |  | 21.1 | [13 empty] | VV | 2 | 2 | True | 0 | ROZPOCET
| VV |  | "mč 1.01 (hlavní schodiště) - kamenná dlažba"17 |  | 17 | [13 empty] | VV | 2 | 2 | True | 0 | ROZPOCET
| VV |  | "mč 2.01 (hlavní schodiště) - kamenná dlažba"18 |  | 18 | [13 empty] | VV | 2 | 2 | True | 0 | ROZPOCET
| VV |  | "mč 1.01 (hlavní schodiště)"5,2*2,55 |  | 13.26 | [13 empty] | VV | 2 | 2 | True | 0 | ROZPOCET
| VV |  | "mč 1.01 (hlavní schodiště)"4,3*1,5*2 |  | 12.9 | [13 empty] | VV | 2 | 2 | True | 0 | ROZPOCET
| VV |  | "mč 1.01 (hlavní schodiště) "9,32 |  | 9.32 | [13 empty] | VV | 2 | 2 | True | 0 | ROZPOCET
| VV |  | Mezisoučet |  | 112.48 | [13 empty] | VV | 2 | 3 | True | 0 | ROZPOCET
| VV |  | FASÁDA | [15 empty] | VV | 2 | 1 | True | 0 | ROZPOCET
| VV |  | sever (schody): | [15 empty] | VV | 2 | 1 | True | 0 | ROZPOCET
| VV |  | "stupeň 1"2,8*0,15 |  | 0.42 | [13 empty] | VV | 2 | 2 | True | 0 | ROZPOCET
| VV |  | "stupeň 1"0,7 |  | 0.7 | [13 empty] | VV | 2 | 2 | True | 0 | ROZPOCET
| VV |  | "stupeň 2"1,7*0,15 |  | 0.255 | [13 empty] | VV | 2 | 2 | True | 0 | ROZPOCET
| VV |  | "stupeň 2"1,7*0,3 |  | 0.51 | [13 empty] | VV | 2 | 2 | True | 0 | ROZPOCET
| VV |  | Mezisoučet |  | 1.885 | [13 empty] | VV | 2 | 3 | True | 0 | ROZPOCET
| VV |  | Součet |  | 114.365 | [13 empty] | VV | 2 | 4 | True | 1 | ROZPOCET
362 | K | 772521140 | Kladení dlažby z kamene do malty z nejvýše dvou rozdílných druhů pravoúhlých desek nebo dlaždic ve skladbě se pravidelně opakujících, tl. přes 15 do 30 mm | m2 | 14.586 |  | 0 | CS ÚRS 2025 01 |  |  | základní |  | 0 | 0.039 | 0.56885 | 0 | 0 | 4 | K | 2 |  |  |  | ROZPOCET | 0 | 0 | 0 | 0 | 0 | 1 | 0 | 4 | -784633615
| Online PSC |  | https://podminky.urs.cz/item/CS_URS_2025_01/772521140 | [15 empty] | Online PSC | 2
| VV |  | SKLADBA VYROVNÁVACÍ RAMPY (SKL 01) | [15 empty] | VV | 2 | 1 | True | 0 | ROZPOCET
| VV |  | "mč 0.01 (vstupní foyer)"4,42*3,3 |  | 14.586 | [13 empty] | VV | 2 | 2 | True | 0 | ROZPOCET
| VV |  | Součet |  | 14.586 | [13 empty] | VV | 2 | 4 | True | 1 | ROZPOCET
363 | M | 58381091.R-pol | kamenná dlažba žulová tl. 10 mm, černá, součinitel smykového tření ≥ 0,5 | m2 | 16.045 |  | 0 |  |  |  | základní |  | 0 | 0.054 | 0.86643 | 0 | 0 | 8 | M | 2 |  |  |  | ROZPOCET | 0 | 0 | 0 | 0 | 0 | 1 | 0 | 4 | -522886208
| VV |  | 14,586*1,1 'Přepočtené koeficientem množství |  | 16.045 | [13 empty] | VV | 2 | 2 | False | 1 | ROZPOCET
364 | K | 998772103 | Přesun hmot pro kamenné dlažby, obklady schodišťových stupňů a soklů stanovený z hmotnosti přesunovaného materiálu vodorovná dopravní vzdálenost do 50 m základní v objektech výšky přes 12 do 60 m | t | 0.011 |  | 0 | CS ÚRS 2025 01 |  |  | základní |  | 0 | 0 | 0 | 0 | 0 | 16 | K | 2 |  |  |  | ROZPOCET | 0 | 0 | 0 | 0 | 0 | 1 | 0 | 16 | 1631693021
| Online PSC |  | https://podminky.urs.cz/item/CS_URS_2025_01/998772103 | [15 empty] | Online PSC | 2
| D | 773 | Podlahy z litého teraca |  |  |  | 0 | [5 empty] | 0 |  | 40.1655 |  | 0 | 2 | D | 1 |  |  |  | ROZPOCET | [6 empty] | 0
365 | K | 777111111 | Příprava podkladu před provedením litých podlah vysátí | m2 | 381.02 |  | 0 | CS ÚRS 2025 01 |  |  | základní |  | 0 | 0 | 0 | 0 | 0 | 16 | K | 2 |  |  |  | ROZPOCET | 0 | 0 | 0 | 0 | 0 | 1 | 0 | 16 | 1756814214
| Online PSC |  | https://podminky.urs.cz/item/CS_URS_2025_01/777111111 | [15 empty] | Online PSC | 2
| VV |  | PODLAHA V CHODBĚ 1NP (SKL 11; P 13) | [15 empty] | VV | 2 | 1 | True | 0 | ROZPOCET
| VV |  | "mč 1.02 (chodba 1.NP)"132,27 |  | 132.27 | [13 empty] | VV | 2 | 2 | True | 0 | ROZPOCET
| VV |  | "mč 1.12 (wc ženy)"10,7 |  | 10.7 | [13 empty] | VV | 2 | 2 | True | 0 | ROZPOCET
| VV |  | "mč 1.13 (wc muži)"11,52 |  | 11.52 | [13 empty] | VV | 2 | 2 | True | 0 | ROZPOCET
| VV |  | "mč 1.15 (wc invalidé)"5,61 |  | 5.61 | [13 empty] | VV | 2 | 2 | True | 0 | ROZPOCET
| VV |  | "mč 1.16 (úklidová místnost)"2,41 |  | 2.41 | [13 empty] | VV | 2 | 2 | True | 0 | ROZPOCET
| VV |  | "mč 1.17 (zázemí personálu)"4,99 |  | 4.99 | [13 empty] | VV | 2 | 2 | True | 0 | ROZPOCET
| VV |  | Mezisoučet |  | 167.5 | [13 empty] | VV | 2 | 3 | True | 0 | ROZPOCET
| VV |  | SKLADBA NOVÉHO STROPU (SKL 13a; P 13) | [15 empty] | VV | 2 | 1 | True | 0 | ROZPOCET
| VV |  | "mč 1.02 (chodba 1.NP) "19,4 |  | 19.4 | [13 empty] | VV | 2 | 2 | True | 0 | ROZPOCET
| VV |  | "mč 2.02 (chodna 2.NP) "2,1*1,2 |  | 2.52 | [13 empty] | VV | 2 | 2 | True | 0 | ROZPOCET
| VV |  | Mezisoučet |  | 21.92 | [13 empty] | VV | 2 | 3 | True | 0 | ROZPOCET
| VV |  | SKLADBA PODLAHY V CHODBĚ 1NP PO ZBOURANÉM KOMÍNU (SKL 14; P 13) | [15 empty] | VV | 2 | 1 | True | 0 | ROZPOCET
| VV |  | "mč 1.02 (chodba 1.NP)"3*1,2 |  | 3.6 | [13 empty] | VV | 2 | 2 | True | 0 | ROZPOCET
| VV |  | Mezisoučet |  | 3.6 | [13 empty] | VV | 2 | 3 | True | 0 | ROZPOCET
| VV |  | PODLAHA V CHODBĚ 2NP A NA SOCIÁLKÁCH (SKL 21; P 13) | [15 empty] | VV | 2 | 1 | True | 0 | ROZPOCET
| VV |  | "mč 2.02 (chodba 2.NP)"166 |  | 166 | [13 empty] | VV | 2 | 2 | True | 0 | ROZPOCET
| VV |  | "mč 2.03 (wc ženy)"10,7 |  | 10.7 | [13 empty] | VV | 2 | 2 | True | 0 | ROZPOCET
| VV |  | "mč 2.04 (wc muži)"11,3 |  | 11.3 | [13 empty] | VV | 2 | 2 | True | 0 | ROZPOCET
| VV |  | Mezisoučet |  | 188 | [13 empty] | VV | 2 | 3 | True | 0 | ROZPOCET
| VV |  | Součet |  | 381.02 | [13 empty] | VV | 2 | 4 | True | 1 | ROZPOCET
366 | K | 783913171 | Penetrační nátěr betonových podlah hrubých syntetický | m2 | 381.02 |  | 0 | CS ÚRS 2025 01 |  |  | základní |  | 0 | 0.00025 | 0.095255 | 0 | 0 | 16 | K | 2 |  |  |  | ROZPOCET | 0 | 0 | 0 | 0 | 0 | 1 | 0 | 16 | -1487743311
| Online PSC |  | https://podminky.urs.cz/item/CS_URS_2025_01/783913171 | [15 empty] | Online PSC | 2
| VV |  | PODLAHA V CHODBĚ 1NP (SKL 11; P 13) | [15 empty] | VV | 2 | 1 | True | 0 | ROZPOCET
| VV |  | "mč 1.02 (chodba 1.NP)"132,27 |  | 132.27 | [13 empty] | VV | 2 | 2 | True | 0 | ROZPOCET
| VV |  | "mč 1.12 (wc ženy)"10,7 |  | 10.7 | [13 empty] | VV | 2 | 2 | True | 0 | ROZPOCET
| VV |  | "mč 1.13 (wc muži)"11,52 |  | 11.52 | [13 empty] | VV | 2 | 2 | True | 0 | ROZPOCET
| VV |  | "mč 1.15 (wc invalidé)"5,61 |  | 5.61 | [13 empty] | VV | 2 | 2 | True | 0 | ROZPOCET
| VV |  | "mč 1.16 (úklidová místnost)"2,41 |  | 2.41 | [13 empty] | VV | 2 | 2 | True | 0 | ROZPOCET
| VV |  | "mč 1.17 (zázemí personálu)"4,99 |  | 4.99 | [13 empty] | VV | 2 | 2 | True | 0 | ROZPOCET
| VV |  | Mezisoučet |  | 167.5 | [13 empty] | VV | 2 | 3 | True | 0 | ROZPOCET
| VV |  | SKLADBA NOVÉHO STROPU (SKL 13a; P 13) | [15 empty] | VV | 2 | 1 | True | 0 | ROZPOCET
| VV |  | "mč 1.02 (chodba 1.NP) "19,4 |  | 19.4 | [13 empty] | VV | 2 | 2 | True | 0 | ROZPOCET
| VV |  | "mč 2.02 (chodna 2.NP) "2,1*1,2 |  | 2.52 | [13 empty] | VV | 2 | 2 | True | 0 | ROZPOCET
| VV |  | Mezisoučet |  | 21.92 | [13 empty] | VV | 2 | 3 | True | 0 | ROZPOCET
| VV |  | SKLADBA PODLAHY V CHODBĚ 1NP PO ZBOURANÉM KOMÍNU (SKL 14; P 13) | [15 empty] | VV | 2 | 1 | True | 0 | ROZPOCET
| VV |  | "mč 1.02 (chodba 1.NP)"3*1,2 |  | 3.6 | [13 empty] | VV | 2 | 2 | True | 0 | ROZPOCET
| VV |  | Mezisoučet |  | 3.6 | [13 empty] | VV | 2 | 3 | True | 0 | ROZPOCET
| VV |  | PODLAHA V CHODBĚ 2NP A NA SOCIÁLKÁCH (SKL 21; P 13) | [15 empty] | VV | 2 | 1 | True | 0 | ROZPOCET
| VV |  | "mč 2.02 (chodba 2.NP)"166 |  | 166 | [13 empty] | VV | 2 | 2 | True | 0 | ROZPOCET
| VV |  | "mč 2.03 (wc ženy)"10,7 |  | 10.7 | [13 empty] | VV | 2 | 2 | True | 0 | ROZPOCET
| VV |  | "mč 2.04 (wc muži)"11,3 |  | 11.3 | [13 empty] | VV | 2 | 2 | True | 0 | ROZPOCET
| VV |  | Mezisoučet |  | 188 | [13 empty] | VV | 2 | 3 | True | 0 | ROZPOCET
| VV |  | Součet |  | 381.02 | [13 empty] | VV | 2 | 4 | True | 1 | ROZPOCET
367 | K | 773521260 | Podlaha z barevného litého teraca prostá tloušťky do 20 mm | m2 | 381.02 |  | 0 | CS ÚRS 2025 01 |  |  | základní |  | 0 | 0.06583 | 25.0825 | 0 | 0 | 16 | K | 2 |  |  |  | ROZPOCET | 0 | 0 | 0 | 0 | 0 | 1 | 0 | 16 | -1048416785
| Online PSC |  | https://podminky.urs.cz/item/CS_URS_2025_01/773521260 | [15 empty] | Online PSC | 2
| P |  | Poznámka k položce: součinitel smykového tření ≥ 0,5 | [15 empty] | P | 2
| VV |  | PODLAHA V CHODBĚ 1NP (SKL 11; P 13) | [15 empty] | VV | 2 | 1 | True | 0 | ROZPOCET
| VV |  | "mč 1.02 (chodba 1.NP)"132,27 |  | 132.27 | [13 empty] | VV | 2 | 2 | True | 0 | ROZPOCET
| VV |  | "mč 1.12 (wc ženy)"10,7 |  | 10.7 | [13 empty] | VV | 2 | 2 | True | 0 | ROZPOCET
| VV |  | "mč 1.13 (wc muži)"11,52 |  | 11.52 | [13 empty] | VV | 2 | 2 | True | 0 | ROZPOCET
| VV |  | "mč 1.15 (wc invalidé)"5,61 |  | 5.61 | [13 empty] | VV | 2 | 2 | True | 0 | ROZPOCET
| VV |  | "mč 1.16 (úklidová místnost)"2,41 |  | 2.41 | [13 empty] | VV | 2 | 2 | True | 0 | ROZPOCET
| VV |  | "mč 1.17 (zázemí personálu)"4,99 |  | 4.99 | [13 empty] | VV | 2 | 2 | True | 0 | ROZPOCET
| VV |  | Mezisoučet |  | 167.5 | [13 empty] | VV | 2 | 3 | True | 0 | ROZPOCET
| VV |  | SKLADBA NOVÉHO STROPU (SKL 13a; P 13) | [15 empty] | VV | 2 | 1 | True | 0 | ROZPOCET
| VV |  | "mč 1.02 (chodba 1.NP) "19,4 |  | 19.4 | [13 empty] | VV | 2 | 2 | True | 0 | ROZPOCET
| VV |  | "mč 2.02 (chodna 2.NP) "2,1*1,2 |  | 2.52 | [13 empty] | VV | 2 | 2 | True | 0 | ROZPOCET
| VV |  | Mezisoučet |  | 21.92 | [13 empty] | VV | 2 | 3 | True | 0 | ROZPOCET
| VV |  | SKLADBA PODLAHY V CHODBĚ 1NP PO ZBOURANÉM KOMÍNU (SKL 14; P 13) | [15 empty] | VV | 2 | 1 | True | 0 | ROZPOCET
| VV |  | "mč 1.02 (chodba 1.NP)"3*1,2 |  | 3.6 | [13 empty] | VV | 2 | 2 | True | 0 | ROZPOCET
| VV |  | Mezisoučet |  | 3.6 | [13 empty] | VV | 2 | 3 | True | 0 | ROZPOCET
| VV |  | PODLAHA V CHODBĚ 2NP A NA SOCIÁLKÁCH (SKL 21; P 13) | [15 empty] | VV | 2 | 1 | True | 0 | ROZPOCET
| VV |  | "mč 2.02 (chodba 2.NP)"166 |  | 166 | [13 empty] | VV | 2 | 2 | True | 0 | ROZPOCET
| VV |  | "mč 2.03 (wc ženy)"10,7 |  | 10.7 | [13 empty] | VV | 2 | 2 | True | 0 | ROZPOCET
| VV |  | "mč 2.04 (wc muži)"11,3 |  | 11.3 | [13 empty] | VV | 2 | 2 | True | 0 | ROZPOCET
| VV |  | Mezisoučet |  | 188 | [13 empty] | VV | 2 | 3 | True | 0 | ROZPOCET
| VV |  | Součet |  | 381.02 | [13 empty] | VV | 2 | 4 | True | 1 | ROZPOCET
368 | K | 773529195 | Podlaha z barevného litého teraca Příplatek k cenám za každých dalších i započatých 5 mm tloušťky | m2 | 762.04 |  | 0 | CS ÚRS 2025 01 |  |  | základní |  | 0 | 0.01674 | 12.7565 | 0 | 0 | 16 | K | 2 |  |  |  | ROZPOCET | 0 | 0 | 0 | 0 | 0 | 1 | 0 | 16 | 810124416
| Online PSC |  | https://podminky.urs.cz/item/CS_URS_2025_01/773529195 | [15 empty] | Online PSC | 2
| VV |  | PODLAHA V CHODBĚ 1NP (SKL 11; P 13) | [15 empty] | VV | 2 | 1 | True | 0 | ROZPOCET
| VV |  | celková tl. 30 mm (příplatek 2x 5 mm) | [15 empty] | VV | 2 | 1 | True | 0 | ROZPOCET
| VV |  | "mč 1.02 (chodba 1.NP)"132,27*2 |  | 264.54 | [13 empty] | VV | 2 | 2 | True | 0 | ROZPOCET
| VV |  | "mč 1.12 (wc ženy)"10,7*2 |  | 21.4 | [13 empty] | VV | 2 | 2 | True | 0 | ROZPOCET
| VV |  | "mč 1.13 (wc muži)"11,52*2 |  | 23.04 | [13 empty] | VV | 2 | 2 | True | 0 | ROZPOCET
| VV |  | "mč 1.15 (wc invalidé)"5,61*2 |  | 11.22 | [13 empty] | VV | 2 | 2 | True | 0 | ROZPOCET
| VV |  | "mč 1.16 (úklidová místnost)"2,41*2 |  | 4.82 | [13 empty] | VV | 2 | 2 | True | 0 | ROZPOCET
| VV |  | "mč 1.17 (zázemí personálu)"4,99*2 |  | 9.98 | [13 empty] | VV | 2 | 2 | True | 0 | ROZPOCET
| VV |  | Mezisoučet |  | 335 | [13 empty] | VV | 2 | 3 | True | 0 | ROZPOCET
| VV |  | SKLADBA NOVÉHO STROPU (SKL 13a; P 13) | [15 empty] | VV | 2 | 1 | True | 0 | ROZPOCET
| VV |  | celková tl. 30 mm (příplatek 2x 5 mm) | [15 empty] | VV | 2 | 1 | True | 0 | ROZPOCET
| VV |  | "mč 1.02 (chodba 1.NP) "19,4*2 |  | 38.8 | [13 empty] | VV | 2 | 2 | True | 0 | ROZPOCET
| VV |  | "mč 2.02 (chodna 2.NP) "2,1*1,2*2 |  | 5.04 | [13 empty] | VV | 2 | 2 | True | 0 | ROZPOCET
| VV |  | Mezisoučet |  | 43.84 | [13 empty] | VV | 2 | 3 | True | 0 | ROZPOCET
| VV |  | SKLADBA PODLAHY V CHODBĚ 1NP PO ZBOURANÉM KOMÍNU (SKL 14; P 13) | [15 empty] | VV | 2 | 1 | True | 0 | ROZPOCET
| VV |  | celková tl. 30 mm (příplatek 2x 5 mm) | [15 empty] | VV | 2 | 1 | True | 0 | ROZPOCET
| VV |  | "mč 1.02 (chodba 1.NP)"3*1,2*2 |  | 7.2 | [13 empty] | VV | 2 | 2 | True | 0 | ROZPOCET
| VV |  | Mezisoučet |  | 7.2 | [13 empty] | VV | 2 | 3 | True | 0 | ROZPOCET
| VV |  | SKLADBA PODLAHY V CHODBĚ 1NP PO ZBOURANÉM KOMÍNU (SKL 14; P 13) | [15 empty] | VV | 2 | 1 | True | 0 | ROZPOCET
| VV |  | celková tl. 30 mm (příplatek 2x 5 mm) | [15 empty] | VV | 2 | 1 | True | 0 | ROZPOCET
| VV |  | "mč 2.02 (chodba 2.NP)"166*2 |  | 332 | [13 empty] | VV | 2 | 2 | True | 0 | ROZPOCET
| VV |  | "mč 2.03 (wc ženy)"10,7*2 |  | 21.4 | [13 empty] | VV | 2 | 2 | True | 0 | ROZPOCET
| VV |  | "mč 2.04 (wc muži)"11,3*2 |  | 22.6 | [13 empty] | VV | 2 | 2 | True | 0 | ROZPOCET
| VV |  | Mezisoučet |  | 376 | [13 empty] | VV | 2 | 3 | True | 0 | ROZPOCET
| VV |  | Součet |  | 762.04 | [13 empty] | VV | 2 | 4 | True | 1 | ROZPOCET
369 | K | 773529090 | Podlaha z barevného litého teraca Příplatek k cenám za bílý cement | m2 | 381.02 |  | 0 | CS ÚRS 2025 01 |  |  | základní |  | 0 | 0 | 0 | 0 | 0 | 16 | K | 2 |  |  |  | ROZPOCET | 0 | 0 | 0 | 0 | 0 | 1 | 0 | 16 | 493276200
| Online PSC |  | https://podminky.urs.cz/item/CS_URS_2025_01/773529090 | [15 empty] | Online PSC | 2
| VV |  | PODLAHA V CHODBĚ 1NP (SKL 11; P 13) | [15 empty] | VV | 2 | 1 | True | 0 | ROZPOCET
| VV |  | "mč 1.02 (chodba 1.NP)"132,27 |  | 132.27 | [13 empty] | VV | 2 | 2 | True | 0 | ROZPOCET
| VV |  | "mč 1.12 (wc ženy)"10,7 |  | 10.7 | [13 empty] | VV | 2 | 2 | True | 0 | ROZPOCET
| VV |  | "mč 1.13 (wc muži)"11,52 |  | 11.52 | [13 empty] | VV | 2 | 2 | True | 0 | ROZPOCET
| VV |  | "mč 1.15 (wc invalidé)"5,61 |  | 5.61 | [13 empty] | VV | 2 | 2 | True | 0 | ROZPOCET
| VV |  | "mč 1.16 (úklidová místnost)"2,41 |  | 2.41 | [13 empty] | VV | 2 | 2 | True | 0 | ROZPOCET
| VV |  | "mč 1.17 (zázemí personálu)"4,99 |  | 4.99 | [13 empty] | VV | 2 | 2 | True | 0 | ROZPOCET
| VV |  | Mezisoučet |  | 167.5 | [13 empty] | VV | 2 | 3 | True | 0 | ROZPOCET
| VV |  | SKLADBA NOVÉHO STROPU (SKL 13a; P 13) | [15 empty] | VV | 2 | 1 | True | 0 | ROZPOCET
| VV |  | "mč 1.02 (chodba 1.NP) "19,4 |  | 19.4 | [13 empty] | VV | 2 | 2 | True | 0 | ROZPOCET
| VV |  | "mč 2.02 (chodna 2.NP) "2,1*1,2 |  | 2.52 | [13 empty] | VV | 2 | 2 | True | 0 | ROZPOCET
| VV |  | Mezisoučet |  | 21.92 | [13 empty] | VV | 2 | 3 | True | 0 | ROZPOCET
| VV |  | SKLADBA PODLAHY V CHODBĚ 1NP PO ZBOURANÉM KOMÍNU (SKL 14; P 13) | [15 empty] | VV | 2 | 1 | True | 0 | ROZPOCET
| VV |  | "mč 1.02 (chodba 1.NP)"3*1,2 |  | 3.6 | [13 empty] | VV | 2 | 2 | True | 0 | ROZPOCET
| VV |  | Mezisoučet |  | 3.6 | [13 empty] | VV | 2 | 3 | True | 0 | ROZPOCET
| VV |  | PODLAHA V CHODBĚ 2NP A NA SOCIÁLKÁCH (SKL 21; P 13) | [15 empty] | VV | 2 | 1 | True | 0 | ROZPOCET
| VV |  | "mč 2.02 (chodba 2.NP)"166 |  | 166 | [13 empty] | VV | 2 | 2 | True | 0 | ROZPOCET
| VV |  | "mč 2.03 (wc ženy)"10,7 |  | 10.7 | [13 empty] | VV | 2 | 2 | True | 0 | ROZPOCET
| VV |  | "mč 2.04 (wc muži)"11,3 |  | 11.3 | [13 empty] | VV | 2 | 2 | True | 0 | ROZPOCET
| VV |  | Mezisoučet |  | 188 | [13 empty] | VV | 2 | 3 | True | 0 | ROZPOCET
| VV |  | Součet |  | 381.02 | [13 empty] | VV | 2 | 4 | True | 1 | ROZPOCET
370 | K | 773529190 | Podlaha z barevného litého teraca Příplatek k cenám za plochu do 5 m2 jednotlivě | m2 | 13.52 |  | 0 | CS ÚRS 2025 01 |  |  | základní |  | 0 | 0 | 0 | 0 | 0 | 16 | K | 2 |  |  |  | ROZPOCET | 0 | 0 | 0 | 0 | 0 | 1 | 0 | 16 | 625072929
| Online PSC |  | https://podminky.urs.cz/item/CS_URS_2025_01/773529190 | [15 empty] | Online PSC | 2
| VV |  | PODLAHA V CHODBĚ 1NP (SKL 11; P 13) | [15 empty] | VV | 2 | 1 | True | 0 | ROZPOCET
| VV |  | "mč 1.16 (úklidová místnost)"2,41 |  | 2.41 | [13 empty] | VV | 2 | 2 | True | 0 | ROZPOCET
| VV |  | "mč 1.17 (zázemí personálu)"4,99 |  | 4.99 | [13 empty] | VV | 2 | 2 | True | 0 | ROZPOCET
| VV |  | Mezisoučet |  | 7.4 | [13 empty] | VV | 2 | 3 | True | 0 | ROZPOCET
| VV |  | SKLADBA NOVÉHO STROPU (SKL 13a; P 13) | [15 empty] | VV | 2 | 1 | True | 0 | ROZPOCET
| VV |  | "mč 2.02 (chodna 2.NP) "2,1*1,2 |  | 2.52 | [13 empty] | VV | 2 | 2 | True | 0 | ROZPOCET
| VV |  | Mezisoučet |  | 2.52 | [13 empty] | VV | 2 | 3 | True | 0 | ROZPOCET
| VV |  | SKLADBA PODLAHY V CHODBĚ 1NP PO ZBOURANÉM KOMÍNU (SKL 14; P 13) | [15 empty] | VV | 2 | 1 | True | 0 | ROZPOCET
| VV |  | "mč 1.02 (chodba 1.NP)"3*1,2 |  | 3.6 | [13 empty] | VV | 2 | 2 | True | 0 | ROZPOCET
| VV |  | Mezisoučet |  | 3.6 | [13 empty] | VV | 2 | 3 | True | 0 | ROZPOCET
| VV |  | Součet |  | 13.52 | [13 empty] | VV | 2 | 4 | True | 1 | ROZPOCET
371 | K | 634911113 | Řezání dilatačních nebo smršťovacích spár v čerstvé betonové mazanině nebo potěru šířky do 5 mm, hloubky přes 20 do 50 mm | m | 135.93 |  | 0 | CS ÚRS 2025 01 |  |  | základní |  | 0 | 1e-05 | 0.0013593 | 0 | 0 | 4 | K | 2 |  |  |  | ROZPOCET | 0 | 0 | 0 | 0 | 0 | 1 | 0 | 4 | 55682421
| Online PSC |  | https://podminky.urs.cz/item/CS_URS_2025_01/634911113 | [15 empty] | Online PSC | 2
| VV |  | PODLAHA V CHODBĚ 1NP (SKL 11; P 13) | [15 empty] | VV | 2 | 1 | True | 0 | ROZPOCET
| VV |  | "mč 1.02 (chodba 1.NP)"49,14 |  | 49.14 | [13 empty] | VV | 2 | 2 | True | 0 | ROZPOCET
| VV |  | "mč 1.12 (wc ženy)"3,5 |  | 3.5 | [13 empty] | VV | 2 | 2 | True | 0 | ROZPOCET
| VV |  | "mč 1.13 (wc muži)"3,9 |  | 3.9 | [13 empty] | VV | 2 | 2 | True | 0 | ROZPOCET
| VV |  | "mč 1.15 (wc invalidé)"0,9 |  | 0.9 | [13 empty] | VV | 2 | 2 | True | 0 | ROZPOCET
| VV |  | "mč 1.16 (úklidová místnost)"0,8 |  | 0.8 | [13 empty] | VV | 2 | 2 | True | 0 | ROZPOCET
| VV |  | "mč 1.17 (zázemí personálu)"1,6 |  | 1.6 | [13 empty] | VV | 2 | 2 | True | 0 | ROZPOCET
| VV |  | Mezisoučet |  | 59.84 | [13 empty] | VV | 2 | 3 | True | 0 | ROZPOCET
| VV |  | SKLADBA NOVÉHO STROPU (SKL 13a; P 13) | [15 empty] | VV | 2 | 1 | True | 0 | ROZPOCET
| VV |  | "mč 1.02 (chodba 1.NP) "12,65 |  | 12.65 | [13 empty] | VV | 2 | 2 | True | 0 | ROZPOCET
| VV |  | Mezisoučet |  | 12.65 | [13 empty] | VV | 2 | 3 | True | 0 | ROZPOCET
| VV |  | PODLAHA V CHODBĚ 2NP A NA SOCIÁLKÁCH (SKL 21; P 13) | [15 empty] | VV | 2 | 1 | True | 0 | ROZPOCET
| VV |  | "mč 2.02 (chodba 2.NP)"56,04 |  | 56.04 | [13 empty] | VV | 2 | 2 | True | 0 | ROZPOCET
| VV |  | "mč 2.03 (wc ženy)"3,65 |  | 3.65 | [13 empty] | VV | 2 | 2 | True | 0 | ROZPOCET
| VV |  | "mč 2.04 (wc muži)"3,75 |  | 3.75 | [13 empty] | VV | 2 | 2 | True | 0 | ROZPOCET
| VV |  | Mezisoučet |  | 63.44 | [13 empty] | VV | 2 | 3 | True | 0 | ROZPOCET
| VV |  | Součet |  | 135.93 | [13 empty] | VV | 2 | 4 | True | 1 | ROZPOCET
372 | K | 773992011 | Ostatní práce vyplnění dilatačních spár teraca (materiál ve specifikaci) vložkami z barevných kovů nebo z PVC | m | 135.93 |  | 0 | CS ÚRS 2025 01 |  |  | základní |  | 0 | 1e-05 | 0.0013593 | 0 | 0 | 16 | K | 2 |  |  |  | ROZPOCET | 0 | 0 | 0 | 0 | 0 | 1 | 0 | 16 | -1922033302
| Online PSC |  | https://podminky.urs.cz/item/CS_URS_2025_01/773992011 | [15 empty] | Online PSC | 2
| VV |  | PODLAHA V CHODBĚ 1NP (SKL 11; P 13) | [15 empty] | VV | 2 | 1 | True | 0 | ROZPOCET
| VV |  | "mč 1.02 (chodba 1.NP)"49,14 |  | 49.14 | [13 empty] | VV | 2 | 2 | True | 0 | ROZPOCET
| VV |  | "mč 1.12 (wc ženy)"3,5 |  | 3.5 | [13 empty] | VV | 2 | 2 | True | 0 | ROZPOCET
| VV |  | "mč 1.13 (wc muži)"3,9 |  | 3.9 | [13 empty] | VV | 2 | 2 | True | 0 | ROZPOCET
| VV |  | "mč 1.15 (wc invalidé)"0,9 |  | 0.9 | [13 empty] | VV | 2 | 2 | True | 0 | ROZPOCET
| VV |  | "mč 1.16 (úklidová místnost)"0,8 |  | 0.8 | [13 empty] | VV | 2 | 2 | True | 0 | ROZPOCET
| VV |  | "mč 1.17 (zázemí personálu)"1,6 |  | 1.6 | [13 empty] | VV | 2 | 2 | True | 0 | ROZPOCET
| VV |  | Mezisoučet |  | 59.84 | [13 empty] | VV | 2 | 3 | True | 0 | ROZPOCET
| VV |  | SKLADBA NOVÉHO STROPU (SKL 13a; P 13) | [15 empty] | VV | 2 | 1 | True | 0 | ROZPOCET
| VV |  | "mč 1.02 (chodba 1.NP) "12,65 |  | 12.65 | [13 empty] | VV | 2 | 2 | True | 0 | ROZPOCET
| VV |  | Mezisoučet |  | 12.65 | [13 empty] | VV | 2 | 3 | True | 0 | ROZPOCET
| VV |  | PODLAHA V CHODBĚ 2NP A NA SOCIÁLKÁCH (SKL 21; P 13) | [15 empty] | VV | 2 | 1 | True | 0 | ROZPOCET
| VV |  | "mč 2.02 (chodba 2.NP)"56,04 |  | 56.04 | [13 empty] | VV | 2 | 2 | True | 0 | ROZPOCET
| VV |  | "mč 2.03 (wc ženy)"3,65 |  | 3.65 | [13 empty] | VV | 2 | 2 | True | 0 | ROZPOCET
| VV |  | "mč 2.04 (wc muži)"3,75 |  | 3.75 | [13 empty] | VV | 2 | 2 | True | 0 | ROZPOCET
| VV |  | Mezisoučet |  | 63.44 | [13 empty] | VV | 2 | 3 | True | 0 | ROZPOCET
| VV |  | Součet |  | 135.93 | [13 empty] | VV | 2 | 4 | True | 1 | ROZPOCET
373 | M | 19713001 | profil plochý mosaz 15x3mm | m | 142.727 |  | 0 | CS ÚRS 2025 01 |  |  | základní |  | 0 | 0.00038 | 0.054236 | 0 | 0 | 32 | M | 2 |  |  |  | ROZPOCET | 0 | 0 | 0 | 0 | 0 | 1 | 0 | 16 | -304827445
| VV |  | 135,93*1,05 'Přepočtené koeficientem množství |  | 142.727 | [13 empty] | VV | 2 | 2 | False | 1 | ROZPOCET
374 | K | 773421200.R-pol | Nasazovací terrazzo lišta 16 x 50 mm, stejný odstín a vzor jako litá podlaha | m | 253.355 |  | 0 |  |  |  | základní |  | 0 | 0.00843 | 2.1358 | 0 | 0 | 16 | K | 2 |  |  |  | ROZPOCET | 0 | 0 | 0 | 0 | 0 | 1 | 0 | 16 | -1247988836
| VV |  | PODLAHA V CHODBĚ 1NP (SKL 11; P 13) | [15 empty] | VV | 2 | 1 | True | 0 | ROZPOCET
| VV |  | "mč 1.02 (chodba 1.NP)"119,48 |  | 119.48 | [13 empty] | VV | 2 | 2 | True | 0 | ROZPOCET
| VV |  | Mezisoučet |  | 119.48 | [13 empty] | VV | 2 | 3 | True | 0 | ROZPOCET
| VV |  | SKLADBA NOVÉHO STROPU (SKL 13a; P 13) | [15 empty] | VV | 2 | 1 | True | 0 | ROZPOCET
| VV |  | "mč 1.02 (chodba 1.NP) "15,825 |  | 15.825 | [13 empty] | VV | 2 | 2 | True | 0 | ROZPOCET
| VV |  | Mezisoučet |  | 15.825 | [13 empty] | VV | 2 | 3 | True | 0 | ROZPOCET
| VV |  | PODLAHA V CHODBĚ 2NP A NA SOCIÁLKÁCH (SKL 21; P 13) | [15 empty] | VV | 2 | 1 | True | 0 | ROZPOCET
| VV |  | "mč 2.02 (chodba 2.NP)"118,05 |  | 118.05 | [13 empty] | VV | 2 | 2 | True | 0 | ROZPOCET
| VV |  | Mezisoučet |  | 118.05 | [13 empty] | VV | 2 | 3 | True | 0 | ROZPOCET
| VV |  | Součet |  | 253.355 | [13 empty] | VV | 2 | 4 | True | 1 | ROZPOCET
375 | K | 775429124 | Montáž lišty přechodové (vyrovnávací) zaklapnuté | m | 34.8 |  | 0 | CS ÚRS 2025 01 |  |  | základní |  | 0 | 0 | 0 | 0 | 0 | 16 | K | 2 |  |  |  | ROZPOCET | 0 | 0 | 0 | 0 | 0 | 1 | 0 | 16 | -2070725876
| Online PSC |  | https://podminky.urs.cz/item/CS_URS_2025_01/775429124 | [15 empty] | Online PSC | 2
| VV |  | PODLAHA V CHODBĚ 1NP (SKL 11; P 13) | [15 empty] | VV | 2 | 1 | True | 0 | ROZPOCET
| VV |  | "mč 1.02 (chodba 1.NP)"0,7*1 |  | 0.7 | [13 empty] | VV | 2 | 2 | True | 0 | ROZPOCET
| VV |  | "mč 1.02 (chodba 1.NP)"0,8*20 |  | 16 | [13 empty] | VV | 2 | 2 | True | 0 | ROZPOCET
| VV |  | "mč 1.02 (chodba 1.NP)"0,9*1 |  | 0.9 | [13 empty] | VV | 2 | 2 | True | 0 | ROZPOCET
| VV |  | Mezisoučet |  | 17.6 | [13 empty] | VV | 2 | 3 | True | 0 | ROZPOCET
| VV |  | PODLAHA V CHODBĚ 2NP A NA SOCIÁLKÁCH (SKL 21; P 13) | [15 empty] | VV | 2 | 1 | True | 0 | ROZPOCET
| VV |  | "mč 2.02 (chodba 2.NP)"1*0,7 |  | 0.7 | [13 empty] | VV | 2 | 2 | True | 0 | ROZPOCET
| VV |  | "mč 2.02 (chodba 2.NP)"15*0,8 |  | 12 | [13 empty] | VV | 2 | 2 | True | 0 | ROZPOCET
| VV |  | "mč 2.02 (chodba 2.NP)"5*0,9 |  | 4.5 | [13 empty] | VV | 2 | 2 | True | 0 | ROZPOCET
| VV |  | Mezisoučet |  | 17.2 | [13 empty] | VV | 2 | 3 | True | 0 | ROZPOCET
| VV |  | Součet |  | 34.8 | [13 empty] | VV | 2 | 4 | True | 1 | ROZPOCET
376 | M | 55343118 | profil přechodový Al narážecí 40mm bronz | m | 37.584 |  | 0 | CS ÚRS 2025 01 |  |  | základní |  | 0 | 0.00021 | 0.0078926 | 0 | 0 | 32 | M | 2 |  |  |  | ROZPOCET | 0 | 0 | 0 | 0 | 0 | 1 | 0 | 16 | -1544272276
| VV |  | 34,8*1,08 'Přepočtené koeficientem množství |  | 37.584 | [13 empty] | VV | 2 | 2 | False | 1 | ROZPOCET
377 | K | 772991431 | Dlažby z kamene - ostatní práce voskování a leštění ručně | m2 | 381.02 |  | 0 | CS ÚRS 2025 01 |  |  | základní |  | 0 | 8e-05 | 0.030482 | 0 | 0 | 16 | K | 2 |  |  |  | ROZPOCET | 0 | 0 | 0 | 0 | 0 | 1 | 0 | 16 | -629271027
| Online PSC |  | https://podminky.urs.cz/item/CS_URS_2025_01/772991431 | [15 empty] | Online PSC | 2
| VV |  | PODLAHA V CHODBĚ 1NP (SKL 11; P 13) | [15 empty] | VV | 2 | 1 | True | 0 | ROZPOCET
| VV |  | "mč 1.02 (chodba 1.NP)"132,27 |  | 132.27 | [13 empty] | VV | 2 | 2 | True | 0 | ROZPOCET
| VV |  | "mč 1.12 (wc ženy)"10,7 |  | 10.7 | [13 empty] | VV | 2 | 2 | True | 0 | ROZPOCET
| VV |  | "mč 1.13 (wc muži)"11,52 |  | 11.52 | [13 empty] | VV | 2 | 2 | True | 0 | ROZPOCET
| VV |  | "mč 1.15 (wc invalidé)"5,61 |  | 5.61 | [13 empty] | VV | 2 | 2 | True | 0 | ROZPOCET
| VV |  | "mč 1.16 (úklidová místnost)"2,41 |  | 2.41 | [13 empty] | VV | 2 | 2 | True | 0 | ROZPOCET
| VV |  | "mč 1.17 (zázemí personálu)"4,99 |  | 4.99 | [13 empty] | VV | 2 | 2 | True | 0 | ROZPOCET
| VV |  | Mezisoučet |  | 167.5 | [13 empty] | VV | 2 | 3 | True | 0 | ROZPOCET
| VV |  | SKLADBA NOVÉHO STROPU (SKL 13a; P 13) | [15 empty] | VV | 2 | 1 | True | 0 | ROZPOCET
| VV |  | "mč 1.02 (chodba 1.NP) "19,4 |  | 19.4 | [13 empty] | VV | 2 | 2 | True | 0 | ROZPOCET
| VV |  | "mč 2.02 (chodna 2.NP) "2,1*1,2 |  | 2.52 | [13 empty] | VV | 2 | 2 | True | 0 | ROZPOCET
| VV |  | Mezisoučet |  | 21.92 | [13 empty] | VV | 2 | 3 | True | 0 | ROZPOCET
| VV |  | SKLADBA PODLAHY V CHODBĚ 1NP PO ZBOURANÉM KOMÍNU (SKL 14; P 13) | [15 empty] | VV | 2 | 1 | True | 0 | ROZPOCET
| VV |  | "mč 1.02 (chodba 1.NP)"3*1,2 |  | 3.6 | [13 empty] | VV | 2 | 2 | True | 0 | ROZPOCET
| VV |  | Mezisoučet |  | 3.6 | [13 empty] | VV | 2 | 3 | True | 0 | ROZPOCET
| VV |  | PODLAHA V CHODBĚ 2NP A NA SOCIÁLKÁCH (SKL 21; P 13) | [15 empty] | VV | 2 | 1 | True | 0 | ROZPOCET
| VV |  | "mč 2.02 (chodba 2.NP)"166 |  | 166 | [13 empty] | VV | 2 | 2 | True | 0 | ROZPOCET
| VV |  | "mč 2.03 (wc ženy)"10,7 |  | 10.7 | [13 empty] | VV | 2 | 2 | True | 0 | ROZPOCET
| VV |  | "mč 2.04 (wc muži)"11,3 |  | 11.3 | [13 empty] | VV | 2 | 2 | True | 0 | ROZPOCET
| VV |  | Mezisoučet |  | 188 | [13 empty] | VV | 2 | 3 | True | 0 | ROZPOCET
| VV |  | Součet |  | 381.02 | [13 empty] | VV | 2 | 4 | True | 1 | ROZPOCET
378 | K | 998773103 | Přesun hmot pro podlahy teracové lité stanovený z hmotnosti přesunovaného materiálu vodorovná dopravní vzdálenost do 50 m základní v objektech výšky přes 12 do 24 m | t | 40.164 |  | 0 | CS ÚRS 2025 01 |  |  | základní |  | 0 | 0 | 0 | 0 | 0 | 16 | K | 2 |  |  |  | ROZPOCET | 0 | 0 | 0 | 0 | 0 | 1 | 0 | 16 | -455256554
| Online PSC |  | https://podminky.urs.cz/item/CS_URS_2025_01/998773103 | [15 empty] | Online PSC | 2
| D | 775 | Podlahy skládané |  |  |  | 0 | [5 empty] | 0 |  | 2.8349 |  | 0 | 2 | D | 1 |  |  |  | ROZPOCET | [6 empty] | 0
379 | K | 775111311 | Příprava podkladu skládaných podlah a stěn vysátí podlah | m2 | 147.7 |  | 0 | CS ÚRS 2025 01 |  |  | základní |  | 0 | 0 | 0 | 0 | 0 | 16 | K | 2 |  |  |  | ROZPOCET | 0 | 0 | 0 | 0 | 0 | 1 | 0 | 16 | -1736097490
| Online PSC |  | https://podminky.urs.cz/item/CS_URS_2025_01/775111311 | [15 empty] | Online PSC | 2
| VV |  | PODLAHA V JEDNACÍ MÍSTNOSTI (SKL 12; P 14) | [15 empty] | VV | 2 | 1 | True | 0 | ROZPOCET
| VV |  | "mč 1.10 (jednací místnost), ozn. P 14"50,7 |  | 50.7 | [13 empty] | VV | 2 | 2 | True | 0 | ROZPOCET
| VV |  | "mč 1.11 (kuchyň), ozn. P 14"14,7 |  | 14.7 | [13 empty] | VV | 2 | 2 | True | 0 | ROZPOCET
| VV |  | Mezisoučet |  | 65.4 | [13 empty] | VV | 2 | 3 | True | 0 | ROZPOCET
| VV |  | SKLADBA NOVÉHO STROPU (SKL 13b; P 14) | [15 empty] | VV | 2 | 1 | True | 0 | ROZPOCET
| VV |  | "mč 1.07 (chodba 1.NP) "48,9 |  | 48.9 | [13 empty] | VV | 2 | 2 | True | 0 | ROZPOCET
| VV |  | Mezisoučet |  | 48.9 | [13 empty] | VV | 2 | 3 | True | 0 | ROZPOCET
| VV |  | PODLAHA VE SPISOVNĚ (SKL 22; P 14) | [15 empty] | VV | 2 | 1 | True | 0 | ROZPOCET
| VV |  | "mč 2.05 (spisovna)"33,4 |  | 33.4 | [13 empty] | VV | 2 | 2 | True | 0 | ROZPOCET
| VV |  | Mezisoučet |  | 33.4 | [13 empty] | VV | 2 | 3 | True | 0 | ROZPOCET
| VV |  | Součet |  | 147.7 | [13 empty] | VV | 2 | 4 | True | 1 | ROZPOCET
380 | K | 775121111 | Příprava podkladu skládaných podlah a stěn penetrace vodou ředitelná na savý podklad (válečkováním) podlah | m2 | 147.7 |  | 0 | CS ÚRS 2025 01 |  |  | základní |  | 0 | 3e-05 | 0.004431 | 0 | 0 | 16 | K | 2 |  |  |  | ROZPOCET | 0 | 0 | 0 | 0 | 0 | 1 | 0 | 16 | -2127897567
| Online PSC |  | https://podminky.urs.cz/item/CS_URS_2025_01/775121111 | [15 empty] | Online PSC | 2
| VV |  | PODLAHA V JEDNACÍ MÍSTNOSTI (SKL 12; P 14) | [15 empty] | VV | 2 | 1 | True | 0 | ROZPOCET
| VV |  | "mč 1.10 (jednací místnost), ozn. P 14"50,7 |  | 50.7 | [13 empty] | VV | 2 | 2 | True | 0 | ROZPOCET
| VV |  | "mč 1.11 (kuchyň), ozn. P 14"14,7 |  | 14.7 | [13 empty] | VV | 2 | 2 | True | 0 | ROZPOCET
| VV |  | Mezisoučet |  | 65.4 | [13 empty] | VV | 2 | 3 | True | 0 | ROZPOCET
| VV |  | SKLADBA NOVÉHO STROPU (SKL 13b; P 14) | [15 empty] | VV | 2 | 1 | True | 0 | ROZPOCET
| VV |  | "mč 1.07 (chodba 1.NP) "48,9 |  | 48.9 | [13 empty] | VV | 2 | 2 | True | 0 | ROZPOCET
| VV |  | Mezisoučet |  | 48.9 | [13 empty] | VV | 2 | 3 | True | 0 | ROZPOCET
| VV |  | PODLAHA VE SPISOVNĚ (SKL 22; P 14) | [15 empty] | VV | 2 | 1 | True | 0 | ROZPOCET
| VV |  | "mč 2.05 (spisovna)"33,4 |  | 33.4 | [13 empty] | VV | 2 | 2 | True | 0 | ROZPOCET
| VV |  | Mezisoučet |  | 33.4 | [13 empty] | VV | 2 | 3 | True | 0 | ROZPOCET
| VV |  | Součet |  | 147.7 | [13 empty] | VV | 2 | 4 | True | 1 | ROZPOCET
381 | K | 775511411 | Podlahy vlysové masivní lepené rybinový, řemenový, průpletový vzor s tmelením a broušením, bez povrchové úpravy a olištování z vlysů tl. do 22 mm šířky přes 40 do 50 mm, délky přes 240 do 300 mm dub, třída I | m2 | 147.7 |  | 0 | CS ÚRS 2025 01 |  |  | základní |  | 0 | 0.01893 | 2.796 | 0 | 0 | 16 | K | 2 |  |  |  | ROZPOCET | 0 | 0 | 0 | 0 | 0 | 1 | 0 | 16 | -297146738
| Online PSC |  | https://podminky.urs.cz/item/CS_URS_2025_01/775511411 | [15 empty] | Online PSC | 2
| P |  | Poznámka k položce: Klasické dubové lišty ve stejném odstínu - 30 x 10 mm. Součinitel smykového tření ≥ 0,5. | [15 empty] | P | 2
| VV |  | PODLAHA V JEDNACÍ MÍSTNOSTI (SKL 12; P 14) | [15 empty] | VV | 2 | 1 | True | 0 | ROZPOCET
| VV |  | "mč 1.10 (jednací místnost), ozn. P 14"50,7 |  | 50.7 | [13 empty] | VV | 2 | 2 | True | 0 | ROZPOCET
| VV |  | "mč 1.11 (kuchyň), ozn. P 14"14,7 |  | 14.7 | [13 empty] | VV | 2 | 2 | True | 0 | ROZPOCET
| VV |  | Mezisoučet |  | 65.4 | [13 empty] | VV | 2 | 3 | True | 0 | ROZPOCET
| VV |  | SKLADBA NOVÉHO STROPU (SKL 13b; P 14) | [15 empty] | VV | 2 | 1 | True | 0 | ROZPOCET
| VV |  | "mč 1.07 (chodba 1.NP) "48,9 |  | 48.9 | [13 empty] | VV | 2 | 2 | True | 0 | ROZPOCET
| VV |  | Mezisoučet |  | 48.9 | [13 empty] | VV | 2 | 3 | True | 0 | ROZPOCET
| VV |  | PODLAHA VE SPISOVNĚ (SKL 22; P 14) | [15 empty] | VV | 2 | 1 | True | 0 | ROZPOCET
| VV |  | "mč 2.05 (spisovna)"33,4 |  | 33.4 | [13 empty] | VV | 2 | 2 | True | 0 | ROZPOCET
| VV |  | Mezisoučet |  | 33.4 | [13 empty] | VV | 2 | 3 | True | 0 | ROZPOCET
| VV |  | Součet |  | 147.7 | [13 empty] | VV | 2 | 4 | True | 1 | ROZPOCET
382 | K | 775413401 | Montáž lišty obvodové lepené | m | 91.6 |  | 0 | CS ÚRS 2025 01 |  |  | základní |  | 0 | 0 | 0 | 0 | 0 | 16 | K | 2 |  |  |  | ROZPOCET | 0 | 0 | 0 | 0 | 0 | 1 | 0 | 16 | 1606837131
| Online PSC |  | https://podminky.urs.cz/item/CS_URS_2025_01/775413401 | [15 empty] | Online PSC | 2
| VV |  | PODLAHA V JEDNACÍ MÍSTNOSTI (SKL 12; P 14) | [15 empty] | VV | 2 | 1 | True | 0 | ROZPOCET
| VV |  | "mč 1.10 (jednací místnost), ozn. P 14"26,8 |  | 26.8 | [13 empty] | VV | 2 | 2 | True | 0 | ROZPOCET
| VV |  | "mč 1.11 (kuchyň), ozn. P 14"13,7 |  | 13.7 | [13 empty] | VV | 2 | 2 | True | 0 | ROZPOCET
| VV |  | Mezisoučet |  | 40.5 | [13 empty] | VV | 2 | 3 | True | 0 | ROZPOCET
| VV |  | SKLADBA NOVÉHO STROPU (SKL 13b; P 14) | [15 empty] | VV | 2 | 1 | True | 0 | ROZPOCET
| VV |  | "mč 1.07 (chodba 1.NP) "28,5 |  | 28.5 | [13 empty] | VV | 2 | 2 | True | 0 | ROZPOCET
| VV |  | Mezisoučet |  | 28.5 | [13 empty] | VV | 2 | 3 | True | 0 | ROZPOCET
| VV |  | PODLAHA VE SPISOVNĚ (SKL 22; P 14) | [15 empty] | VV | 2 | 1 | True | 0 | ROZPOCET
| VV |  | "mč 2.05 (spisovna)"22,6 |  | 22.6 | [13 empty] | VV | 2 | 2 | True | 0 | ROZPOCET
| VV |  | Mezisoučet |  | 22.6 | [13 empty] | VV | 2 | 3 | True | 0 | ROZPOCET
| VV |  | Součet |  | 91.6 | [13 empty] | VV | 2 | 4 | True | 1 | ROZPOCET
383 | M | 61418151.R-pol | lišta podlahová dřevěná dub 30x10 mm | m | 98.928 |  | 0 |  |  |  | základní |  | 0 | 0.0002 | 0.019786 | 0 | 0 | 32 | M | 2 |  |  |  | ROZPOCET | 0 | 0 | 0 | 0 | 0 | 1 | 0 | 16 | 51353464
| VV |  | 91,6*1,08 'Přepočtené koeficientem množství |  | 98.928 | [13 empty] | VV | 2 | 2 | False | 1 | ROZPOCET
384 | K | 775591411 | Skládané podlahy - ostatní práce dokončovací nátěr olejem a voskování | m2 | 147.7 |  | 0 | CS ÚRS 2025 01 |  |  | základní |  | 0 | 0.0001 | 0.01477 | 0 | 0 | 16 | K | 2 |  |  |  | ROZPOCET | 0 | 0 | 0 | 0 | 0 | 1 | 0 | 16 | -1839168262
| Online PSC |  | https://podminky.urs.cz/item/CS_URS_2025_01/775591411 | [15 empty] | Online PSC | 2
| VV |  | PODLAHA V JEDNACÍ MÍSTNOSTI (SKL 12; P 14) | [15 empty] | VV | 2 | 1 | True | 0 | ROZPOCET
| VV |  | "mč 1.10 (jednací místnost), ozn. P 14"50,7 |  | 50.7 | [13 empty] | VV | 2 | 2 | True | 0 | ROZPOCET
| VV |  | "mč 1.11 (kuchyň), ozn. P 14"14,7 |  | 14.7 | [13 empty] | VV | 2 | 2 | True | 0 | ROZPOCET
| VV |  | Mezisoučet |  | 65.4 | [13 empty] | VV | 2 | 3 | True | 0 | ROZPOCET
| VV |  | SKLADBA NOVÉHO STROPU (SKL 13b; P 14) | [15 empty] | VV | 2 | 1 | True | 0 | ROZPOCET
| VV |  | "mč 1.07 (chodba 1.NP) "48,9 |  | 48.9 | [13 empty] | VV | 2 | 2 | True | 0 | ROZPOCET
| VV |  | Mezisoučet |  | 48.9 | [13 empty] | VV | 2 | 3 | True | 0 | ROZPOCET
| VV |  | PODLAHA VE SPISOVNĚ (SKL 22; P 14) | [15 empty] | VV | 2 | 1 | True | 0 | ROZPOCET
| VV |  | "mč 2.05 (spisovna)"33,4 |  | 33.4 | [13 empty] | VV | 2 | 2 | True | 0 | ROZPOCET
| VV |  | Mezisoučet |  | 33.4 | [13 empty] | VV | 2 | 3 | True | 0 | ROZPOCET
| VV |  | Součet |  | 147.7 | [13 empty] | VV | 2 | 4 | True | 1 | ROZPOCET
385 | K | 998775103 | Přesun hmot pro podlahy skládané stanovený z hmotnosti přesunovaného materiálu vodorovná dopravní vzdálenost do 50 m základní v objektech výšky přes 12 do 24 m | t | 2.835 |  | 0 | CS ÚRS 2025 01 |  |  | základní |  | 0 | 0 | 0 | 0 | 0 | 16 | K | 2 |  |  |  | ROZPOCET | 0 | 0 | 0 | 0 | 0 | 1 | 0 | 16 | 92848455
| Online PSC |  | https://podminky.urs.cz/item/CS_URS_2025_01/998775103 | [15 empty] | Online PSC | 2
| D | 776 | Podlahy povlakové |  |  |  | 0 | [5 empty] | 0 |  | 0.35768 |  | 1.3931 | 2 | D | 1 |  |  |  | ROZPOCET | [6 empty] | 0
386 | K | 776201812 | Demontáž povlakových podlahovin lepených ručně s podložkou | m2 | 412.48 |  | 0 | CS ÚRS 2025 01 |  |  | základní |  | 0 | 0 | 0 | 0.003 | 1.2374 | 16 | K | 2 |  |  |  | ROZPOCET | 0 | 0 | 0 | 0 | 0 | 1 | 0 | 16 | -1829281883
| Online PSC |  | https://podminky.urs.cz/item/CS_URS_2025_01/776201812 | [15 empty] | Online PSC | 2
| VV |  | "mč 0.01 (vstupní foyer) - postranní schodiště (horní podesta)"3,25 |  | 3.25 | [13 empty] | VV | 2 | 2 | True | 0 | ROZPOCET
| VV |  | "postranní schodiště 1.NP-2.NP (horní podesta)"2,4 |  | 2.4 | [13 empty] | VV | 2 | 2 | True | 0 | ROZPOCET
| VV |  | "postranní schodiště 1.NP-2.NP (mezipodesta)"1,3*1,8 |  | 2.34 | [13 empty] | VV | 2 | 2 | True | 0 | ROZPOCET
| VV |  | "mč 0.02 (dvorana)"8,25*14,6 |  | 120.45 | [13 empty] | VV | 2 | 2 | True | 0 | ROZPOCET
| VV |  | "mč 0.11 (zázemí dvorany)"20,69 |  | 20.69 | [13 empty] | VV | 2 | 2 | True | 0 | ROZPOCET
| VV |  | "mč 0.12 (kancelář)"16 |  | 16 | [13 empty] | VV | 2 | 2 | True | 0 | ROZPOCET
| VV |  | "mč 1.03 (IT oddělení)"30,75 |  | 30.75 | [13 empty] | VV | 2 | 2 | True | 0 | ROZPOCET
| VV |  | "mč 1.04 (IT oddělení - server)"16,8 |  | 16.8 | [13 empty] | VV | 2 | 2 | True | 0 | ROZPOCET
| VV |  | "mč 1.05 (pokladna l)"16,5 |  | 16.5 | [13 empty] | VV | 2 | 2 | True | 0 | ROZPOCET
| VV |  | "mč 1.06 (pokladna ll)"27,5 |  | 27.5 | [13 empty] | VV | 2 | 2 | True | 0 | ROZPOCET
| VV |  | "mč 1.07 (archiv)"49,1 |  | 49.1 | [13 empty] | VV | 2 | 2 | True | 0 | ROZPOCET
| VV |  | "mč 1.08 (kancelář)"27,7 |  | 27.7 | [13 empty] | VV | 2 | 2 | True | 0 | ROZPOCET
| VV |  | "mč 1.09 (kancelář)"28,5 |  | 28.5 | [13 empty] | VV | 2 | 2 | True | 0 | ROZPOCET
| VV |  | "mč 1.10 (jednací místnost)"50,5 |  | 50.5 | [13 empty] | VV | 2 | 2 | True | 0 | ROZPOCET
| VV |  | Součet |  | 412.48 | [13 empty] | VV | 2 | 4 | True | 1 | ROZPOCET
387 | K | 776301812 | Demontáž povlakových podlahovin ze schodišťových stupňů s podložkou | m | 51.9 |  | 0 | CS ÚRS 2025 01 |  |  | základní |  | 0 | 0 | 0 | 0.003 | 0.1557 | 16 | K | 2 |  |  |  | ROZPOCET | 0 | 0 | 0 | 0 | 0 | 1 | 0 | 16 | 325788565
| Online PSC |  | https://podminky.urs.cz/item/CS_URS_2025_01/776301812 | [15 empty] | Online PSC | 2
| VV |  | "mč 0.01 (vstupní foyer) - postranní schodiště"1,45*16 |  | 23.2 | [13 empty] | VV | 2 | 2 | True | 0 | ROZPOCET
| VV |  | "postranní schodiště 1.NP-2.NP"1,3*2 |  | 2.6 | [13 empty] | VV | 2 | 2 | True | 0 | ROZPOCET
| VV |  | "postranní schodiště 1.NP-2.NP"1,45*18 |  | 26.1 | [13 empty] | VV | 2 | 2 | True | 0 | ROZPOCET
| VV |  | Součet |  | 51.9 | [13 empty] | VV | 2 | 4 | True | 1 | ROZPOCET
388 | K | 776211111 | Montáž textilních podlahovin lepením pásů standardních | m2 | 184.44 |  | 0 | CS ÚRS 2025 01 |  |  | základní |  | 0 | 0.0005 | 0.09222 | 0 | 0 | 16 | K | 2 |  |  |  | ROZPOCET | 0 | 0 | 0 | 0 | 0 | 1 | 0 | 16 | -1741201697
| Online PSC |  | https://podminky.urs.cz/item/CS_URS_2025_01/776211111 | [15 empty] | Online PSC | 2
| VV |  | ÚPRAVA STÁVAJÍCÍCH PODLAH | [15 empty] | VV | 2 | 1 | True | 0 | ROZPOCET
| VV |  | "mč 0.11 (zázemí dvorany)"20,69 |  | 20.69 | [13 empty] | VV | 2 | 2 | True | 0 | ROZPOCET
| VV |  | "mč 0.12 (kancelář)"16 |  | 16 | [13 empty] | VV | 2 | 2 | True | 0 | ROZPOCET
| VV |  | "mč 1.03 (IT oddělení)"30,75 |  | 30.75 | [13 empty] | VV | 2 | 2 | True | 0 | ROZPOCET
| VV |  | "mč 1.04 (IT oddělení - server)"16,8 |  | 16.8 | [13 empty] | VV | 2 | 2 | True | 0 | ROZPOCET
| VV |  | "mč 1.05 (pokladna l)"16,5 |  | 16.5 | [13 empty] | VV | 2 | 2 | True | 0 | ROZPOCET
| VV |  | "mč 1.06 (pokladna ll)"27,5 |  | 27.5 | [13 empty] | VV | 2 | 2 | True | 0 | ROZPOCET
| VV |  | "mč 1.08 (kancelář)"27,7 |  | 27.7 | [13 empty] | VV | 2 | 2 | True | 0 | ROZPOCET
| VV |  | "mč 1.09 (kancelář)"28,5 |  | 28.5 | [13 empty] | VV | 2 | 2 | True | 0 | ROZPOCET
| VV |  | Součet |  | 184.44 | [13 empty] | VV | 2 | 4 | True | 1 | ROZPOCET
389 | M | 69751061 | koberec zátěžový vpichovaný vlákno 100% PA, třída zátěže 33, útlum 21dB, hm 400g/m2 | m2 | 202.884 |  | 0 | CS ÚRS 2025 01 |  |  | základní |  | 0 | 0.00115 | 0.23332 | 0 | 0 | 32 | M | 2 |  |  |  | ROZPOCET | 0 | 0 | 0 | 0 | 0 | 1 | 0 | 16 | 794250786
| VV |  | 184,44*1,1 'Přepočtené koeficientem množství |  | 202.884 | [13 empty] | VV | 2 | 2 | False | 1 | ROZPOCET
390 | K | 776421111 | Montáž lišt obvodových lepených | m | 146.11 |  | 0 | CS ÚRS 2025 01 |  |  | základní |  | 0 | 1e-05 | 0.0014611 | 0 | 0 | 16 | K | 2 |  |  |  | ROZPOCET | 0 | 0 | 0 | 0 | 0 | 1 | 0 | 16 | 675168658
| Online PSC |  | https://podminky.urs.cz/item/CS_URS_2025_01/776421111 | [15 empty] | Online PSC | 2
| VV |  | ÚPRAVA STÁVAJÍCÍCH PODLAH | [15 empty] | VV | 2 | 1 | True | 0 | ROZPOCET
| VV |  | "mč 0.11 (zázemí dvorany)"18,55 |  | 18.55 | [13 empty] | VV | 2 | 2 | True | 0 | ROZPOCET
| VV |  | "mč 0.12 (kancelář)"15,33 |  | 15.33 | [13 empty] | VV | 2 | 2 | True | 0 | ROZPOCET
| VV |  | "mč 1.03 (IT oddělení)"20,43 |  | 20.43 | [13 empty] | VV | 2 | 2 | True | 0 | ROZPOCET
| VV |  | "mč 1.04 (IT oddělení - server)"16,25 |  | 16.25 | [13 empty] | VV | 2 | 2 | True | 0 | ROZPOCET
| VV |  | "mč 1.05 (pokladna l)"16,15 |  | 16.15 | [13 empty] | VV | 2 | 2 | True | 0 | ROZPOCET
| VV |  | "mč 1.06 (pokladna ll)"20,4 |  | 20.4 | [13 empty] | VV | 2 | 2 | True | 0 | ROZPOCET
| VV |  | "mč 1.08 (kancelář)"18,65 |  | 18.65 | [13 empty] | VV | 2 | 2 | True | 0 | ROZPOCET
| VV |  | "mč 1.09 (kancelář)"20,35 |  | 20.35 | [13 empty] | VV | 2 | 2 | True | 0 | ROZPOCET
| VV |  | Součet |  | 146.11 | [13 empty] | VV | 2 | 4 | True | 1 | ROZPOCET
391 | M | 69751200 | lišta kobercová 50x7mm | m | 153.416 |  | 0 | CS ÚRS 2025 01 |  |  | základní |  | 0 | 0.0002 | 0.030683 | 0 | 0 | 32 | M | 2 |  |  |  | ROZPOCET | 0 | 0 | 0 | 0 | 0 | 1 | 0 | 16 | 730041315
| VV |  | 146,11*1,05 'Přepočtené koeficientem množství |  | 153.416 | [13 empty] | VV | 2 | 2 | False | 1 | ROZPOCET
392 | K | 998776103 | Přesun hmot pro podlahy povlakové stanovený z hmotnosti přesunovaného materiálu vodorovná dopravní vzdálenost do 50 m základní v objektech výšky přes 12 do 24 m | t | 0.358 |  | 0 | CS ÚRS 2025 01 |  |  | základní |  | 0 | 0 | 0 | 0 | 0 | 16 | K | 2 |  |  |  | ROZPOCET | 0 | 0 | 0 | 0 | 0 | 1 | 0 | 16 | -1819599046
| Online PSC |  | https://podminky.urs.cz/item/CS_URS_2025_01/998776103 | [15 empty] | Online PSC | 2
| D | 777 | Podlahy lité |  |  |  | 0 | [5 empty] | 0 |  | 5.0188 |  | 0 | 2 | D | 1 |  |  |  | ROZPOCET | [6 empty] | 0
393 | K | 777111111 | Příprava podkladu před provedením litých podlah vysátí | m2 | 328.827 |  | 0 | CS ÚRS 2025 01 |  |  | základní |  | 0 | 0 | 0 | 0 | 0 | 16 | K | 2 |  |  |  | ROZPOCET | 0 | 0 | 0 | 0 | 0 | 1 | 0 | 16 | 1625591731
| Online PSC |  | https://podminky.urs.cz/item/CS_URS_2025_01/777111111 | [15 empty] | Online PSC | 2
| VV |  | PODLAHA DVORANY NA TERÉNU (SKL 02b; P 02) | [15 empty] | VV | 2 | 1 | True | 0 | ROZPOCET
| VV |  | "mč 0.10 (sklad)"27,65 |  | 27.65 | [13 empty] | VV | 2 | 2 | True | 0 | ROZPOCET
| VV |  | Mezisoučet |  | 27.65 | [13 empty] | VV | 2 | 3 | True | 0 | ROZPOCET
| VV |  | PODLAHA NA STÁVAJÍCÍ KONSTRUKCI (SKL 03; P 02) | [15 empty] | VV | 2 | 1 | True | 0 | ROZPOCET
| VV |  | "mč 0.03 (prostor schodiště)"10,44 |  | 10.44 | [13 empty] | VV | 2 | 2 | True | 0 | ROZPOCET
| VV |  | "mč 0.04 (sklad l)"9,4 |  | 9.4 | [13 empty] | VV | 2 | 2 | True | 0 | ROZPOCET
| VV |  | "mč 0.05 (sklad ll)"9,3 |  | 9.3 | [13 empty] | VV | 2 | 2 | True | 0 | ROZPOCET
| VV |  | "mč 0.06 (tech. místnost)"4,4 |  | 4.4 | [13 empty] | VV | 2 | 2 | True | 0 | ROZPOCET
| VV |  | "mč 0.13 (zázemí dvorany)"12,8 |  | 12.8 | [13 empty] | VV | 2 | 2 | True | 0 | ROZPOCET
| VV |  | "mč 0.07 (strojovna výtahu) + 0.08 (archiv)"17,4 |  | 17.4 | [13 empty] | VV | 2 | 2 | True | 0 | ROZPOCET
| VV |  | "mč 0.09 (archiv ll)"30 |  | 30 | [13 empty] | VV | 2 | 2 | True | 0 | ROZPOCET
| VV |  | Mezisoučet |  | 93.74 | [13 empty] | VV | 2 | 3 | True | 0 | ROZPOCET
| VV |  | SKLADBA POVRCHU NA STÁVAJÍCÍCH BETONOVÝCH SCHODIŠTÍCH (SKL 04; P 02) | [15 empty] | VV | 2 | 1 | True | 0 | ROZPOCET
| VV |  | "mč 0.01 (vstupní foyer) - postranní schodiště"6,8*1,45 |  | 9.86 | [13 empty] | VV | 2 | 2 | True | 0 | ROZPOCET
| VV |  | "mč 0.01 (vstupní foyer) - postranní schodiště (horní podesta)"3,25 |  | 3.25 | [13 empty] | VV | 2 | 2 | True | 0 | ROZPOCET
| VV |  | "mč 0.03 (prostor schodiště) - rameno schodiště"5,12*1,5 |  | 7.68 | [13 empty] | VV | 2 | 2 | True | 0 | ROZPOCET
| VV |  | "postranní schodiště 1.NP-2.NP"0,63*1,3 |  | 0.819 | [13 empty] | VV | 2 | 2 | True | 0 | ROZPOCET
| VV |  | "postranní schodiště 1.NP-2.NP"8*1,45 |  | 11.6 | [13 empty] | VV | 2 | 2 | True | 0 | ROZPOCET
| VV |  | "postranní schodiště 1.NP-2.NP (horní podesta)"2,4 |  | 2.4 | [13 empty] | VV | 2 | 2 | True | 0 | ROZPOCET
| VV |  | "postranní schodiště 1.NP-2.NP (mezipodesta)"1,3*1,8 |  | 2.34 | [13 empty] | VV | 2 | 2 | True | 0 | ROZPOCET
| VV |  | Mezisoučet |  | 37.949 | [13 empty] | VV | 2 | 3 | True | 0 | ROZPOCET
| VV |  | Schodiště mč 0.13 (ozn. P 02) | [15 empty] | VV | 2 | 1 | True | 0 | ROZPOCET
| VV |  | "mč 0.13 (zázemí dvorany)"1,15*1,05 |  | 1.208 | [13 empty] | VV | 2 | 2 | True | 0 | ROZPOCET
| VV |  | Mezisoučet |  | 1.208 | [13 empty] | VV | 2 | 3 | True | 0 | ROZPOCET
| VV |  | Nová podlaha mč 0.13 | [15 empty] | VV | 2 | 1 | True | 0 | ROZPOCET
| VV |  | "mč 0.13 (zázemí dvorany) - v místě provedeného nového otvoru"0,78 |  | 0.78 | [13 empty] | VV | 2 | 2 | True | 0 | ROZPOCET
| VV |  | Mezisoučet |  | 0.78 | [13 empty] | VV | 2 | 3 | True | 0 | ROZPOCET
| VV |  | PODLAHA V CHODBĚ 1NP (SKL 11; P 13) | [15 empty] | VV | 2 | 1 | True | 0 | ROZPOCET
| VV |  | "mč 1.02 (chodba 1.NP)"132,27 |  | 132.27 | [13 empty] | VV | 2 | 2 | True | 0 | ROZPOCET
| VV |  | "mč 1.12 (wc ženy)"10,7 |  | 10.7 | [13 empty] | VV | 2 | 2 | True | 0 | ROZPOCET
| VV |  | "mč 1.13 (wc muži)"11,52 |  | 11.52 | [13 empty] | VV | 2 | 2 | True | 0 | ROZPOCET
| VV |  | "mč 1.15 (wc invalidé)"5,61 |  | 5.61 | [13 empty] | VV | 2 | 2 | True | 0 | ROZPOCET
| VV |  | "mč 1.16 (úklidová místnost)"2,41 |  | 2.41 | [13 empty] | VV | 2 | 2 | True | 0 | ROZPOCET
| VV |  | "mč 1.17 (zázemí personálu)"4,99 |  | 4.99 | [13 empty] | VV | 2 | 2 | True | 0 | ROZPOCET
| VV |  | Mezisoučet |  | 167.5 | [13 empty] | VV | 2 | 3 | True | 0 | ROZPOCET
| VV |  | Součet |  | 328.827 | [13 empty] | VV | 2 | 4 | True | 1 | ROZPOCET
394 | K | 783913171 | Penetrační nátěr betonových podlah hrubých syntetický | m2 | 328.827 |  | 0 | CS ÚRS 2025 01 |  |  | základní |  | 0 | 0.00025 | 0.082207 | 0 | 0 | 16 | K | 2 |  |  |  | ROZPOCET | 0 | 0 | 0 | 0 | 0 | 1 | 0 | 16 | 803741391
| Online PSC |  | https://podminky.urs.cz/item/CS_URS_2025_01/783913171 | [15 empty] | Online PSC | 2
| VV |  | PODLAHA DVORANY NA TERÉNU (SKL 02b; P 02) | [15 empty] | VV | 2 | 1 | True | 0 | ROZPOCET
| VV |  | "mč 0.10 (sklad)"27,65 |  | 27.65 | [13 empty] | VV | 2 | 2 | True | 0 | ROZPOCET
| VV |  | Mezisoučet |  | 27.65 | [13 empty] | VV | 2 | 3 | True | 0 | ROZPOCET
| VV |  | PODLAHA NA STÁVAJÍCÍ KONSTRUKCI (SKL 03; P 02) | [15 empty] | VV | 2 | 1 | True | 0 | ROZPOCET
| VV |  | "mč 0.03 (prostor schodiště)"10,44 |  | 10.44 | [13 empty] | VV | 2 | 2 | True | 0 | ROZPOCET
| VV |  | "mč 0.04 (sklad l)"9,4 |  | 9.4 | [13 empty] | VV | 2 | 2 | True | 0 | ROZPOCET
| VV |  | "mč 0.05 (sklad ll)"9,3 |  | 9.3 | [13 empty] | VV | 2 | 2 | True | 0 | ROZPOCET
| VV |  | "mč 0.06 (tech. místnost)"4,4 |  | 4.4 | [13 empty] | VV | 2 | 2 | True | 0 | ROZPOCET
| VV |  | "mč 0.13 (zázemí dvorany)"12,8 |  | 12.8 | [13 empty] | VV | 2 | 2 | True | 0 | ROZPOCET
| VV |  | "mč 0.07 (strojovna výtahu) + 0.08 (archiv)"17,4 |  | 17.4 | [13 empty] | VV | 2 | 2 | True | 0 | ROZPOCET
| VV |  | "mč 0.09 (archiv ll)"30 |  | 30 | [13 empty] | VV | 2 | 2 | True | 0 | ROZPOCET
| VV |  | Mezisoučet |  | 93.74 | [13 empty] | VV | 2 | 3 | True | 0 | ROZPOCET
| VV |  | SKLADBA POVRCHU NA STÁVAJÍCÍCH BETONOVÝCH SCHODIŠTÍCH (SKL 04; P 02) | [15 empty] | VV | 2 | 1 | True | 0 | ROZPOCET
| VV |  | "mč 0.01 (vstupní foyer) - postranní schodiště"6,8*1,45 |  | 9.86 | [13 empty] | VV | 2 | 2 | True | 0 | ROZPOCET
| VV |  | "mč 0.01 (vstupní foyer) - postranní schodiště (horní podesta)"3,25 |  | 3.25 | [13 empty] | VV | 2 | 2 | True | 0 | ROZPOCET
| VV |  | "mč 0.03 (prostor schodiště) - rameno schodiště"5,12*1,5 |  | 7.68 | [13 empty] | VV | 2 | 2 | True | 0 | ROZPOCET
| VV |  | "postranní schodiště 1.NP-2.NP"0,63*1,3 |  | 0.819 | [13 empty] | VV | 2 | 2 | True | 0 | ROZPOCET
| VV |  | "postranní schodiště 1.NP-2.NP"8*1,45 |  | 11.6 | [13 empty] | VV | 2 | 2 | True | 0 | ROZPOCET
| VV |  | "postranní schodiště 1.NP-2.NP (horní podesta)"2,4 |  | 2.4 | [13 empty] | VV | 2 | 2 | True | 0 | ROZPOCET
| VV |  | "postranní schodiště 1.NP-2.NP (mezipodesta)"1,3*1,8 |  | 2.34 | [13 empty] | VV | 2 | 2 | True | 0 | ROZPOCET
| VV |  | Mezisoučet |  | 37.949 | [13 empty] | VV | 2 | 3 | True | 0 | ROZPOCET
| VV |  | Schodiště mč 0.13 (ozn. P 02) | [15 empty] | VV | 2 | 1 | True | 0 | ROZPOCET
| VV |  | "mč 0.13 (zázemí dvorany)"1,15*1,05 |  | 1.208 | [13 empty] | VV | 2 | 2 | True | 0 | ROZPOCET
| VV |  | Mezisoučet |  | 1.208 | [13 empty] | VV | 2 | 3 | True | 0 | ROZPOCET
| VV |  | Nová podlaha mč 0.13 | [15 empty] | VV | 2 | 1 | True | 0 | ROZPOCET
| VV |  | "mč 0.13 (zázemí dvorany) - v místě provedeného nového otvoru"0,78 |  | 0.78 | [13 empty] | VV | 2 | 2 | True | 0 | ROZPOCET
| VV |  | Mezisoučet |  | 0.78 | [13 empty] | VV | 2 | 3 | True | 0 | ROZPOCET
| VV |  | PODLAHA V CHODBĚ 1NP (SKL 11; P 13) | [15 empty] | VV | 2 | 1 | True | 0 | ROZPOCET
| VV |  | "mč 1.02 (chodba 1.NP)"132,27 |  | 132.27 | [13 empty] | VV | 2 | 2 | True | 0 | ROZPOCET
| VV |  | "mč 1.12 (wc ženy)"10,7 |  | 10.7 | [13 empty] | VV | 2 | 2 | True | 0 | ROZPOCET
| VV |  | "mč 1.13 (wc muži)"11,52 |  | 11.52 | [13 empty] | VV | 2 | 2 | True | 0 | ROZPOCET
| VV |  | "mč 1.15 (wc invalidé)"5,61 |  | 5.61 | [13 empty] | VV | 2 | 2 | True | 0 | ROZPOCET
| VV |  | "mč 1.16 (úklidová místnost)"2,41 |  | 2.41 | [13 empty] | VV | 2 | 2 | True | 0 | ROZPOCET
| VV |  | "mč 1.17 (zázemí personálu)"4,99 |  | 4.99 | [13 empty] | VV | 2 | 2 | True | 0 | ROZPOCET
| VV |  | Mezisoučet |  | 167.5 | [13 empty] | VV | 2 | 3 | True | 0 | ROZPOCET
| VV |  | Součet |  | 328.827 | [13 empty] | VV | 2 | 4 | True | 1 | ROZPOCET
395 | K | 632451105.R-pol | Cementová betonová stěrka litá broušená tloušťky přes 10 do 15 mm, součinitel smykového tření ≥ 0,5 | m2 | 161.327 |  | 0 |  |  |  | základní |  | 0 | 0.0306 | 4.9366 | 0 | 0 | 4 | K | 2 |  |  |  | ROZPOCET | 0 | 0 | 0 | 0 | 0 | 1 | 0 | 4 | 1597634453
| VV |  | PODLAHA DVORANY NA TERÉNU (SKL 02b; P 02) | [15 empty] | VV | 2 | 1 | True | 0 | ROZPOCET
| VV |  | "mč 0.10 (sklad)"27,65 |  | 27.65 | [13 empty] | VV | 2 | 2 | True | 0 | ROZPOCET
| VV |  | Mezisoučet |  | 27.65 | [13 empty] | VV | 2 | 3 | True | 0 | ROZPOCET
| VV |  | PODLAHA NA STÁVAJÍCÍ KONSTRUKCI (SKL 03; P 02) | [15 empty] | VV | 2 | 1 | True | 0 | ROZPOCET
| VV |  | "mč 0.03 (prostor schodiště)"10,44 |  | 10.44 | [13 empty] | VV | 2 | 2 | True | 0 | ROZPOCET
| VV |  | "mč 0.04 (sklad l)"9,4 |  | 9.4 | [13 empty] | VV | 2 | 2 | True | 0 | ROZPOCET
| VV |  | "mč 0.05 (sklad ll)"9,3 |  | 9.3 | [13 empty] | VV | 2 | 2 | True | 0 | ROZPOCET
| VV |  | "mč 0.06 (tech. místnost)"4,4 |  | 4.4 | [13 empty] | VV | 2 | 2 | True | 0 | ROZPOCET
| VV |  | "mč 0.13 (zázemí dvorany)"12,8 |  | 12.8 | [13 empty] | VV | 2 | 2 | True | 0 | ROZPOCET
| VV |  | "mč 0.07 (strojovna výtahu) + 0.08 (archiv)"17,4 |  | 17.4 | [13 empty] | VV | 2 | 2 | True | 0 | ROZPOCET
| VV |  | "mč 0.09 (archiv ll)"30 |  | 30 | [13 empty] | VV | 2 | 2 | True | 0 | ROZPOCET
| VV |  | Mezisoučet |  | 93.74 | [13 empty] | VV | 2 | 3 | True | 0 | ROZPOCET
| VV |  | SKLADBA POVRCHU NA STÁVAJÍCÍCH BETONOVÝCH SCHODIŠTÍCH (SKL 04; P 02) | [15 empty] | VV | 2 | 1 | True | 0 | ROZPOCET
| VV |  | "mč 0.01 (vstupní foyer) - postranní schodiště"6,8*1,45 |  | 9.86 | [13 empty] | VV | 2 | 2 | True | 0 | ROZPOCET
| VV |  | "mč 0.01 (vstupní foyer) - postranní schodiště (horní podesta)"3,25 |  | 3.25 | [13 empty] | VV | 2 | 2 | True | 0 | ROZPOCET
| VV |  | "mč 0.03 (prostor schodiště) - rameno schodiště"5,12*1,5 |  | 7.68 | [13 empty] | VV | 2 | 2 | True | 0 | ROZPOCET
| VV |  | "postranní schodiště 1.NP-2.NP"0,63*1,3 |  | 0.819 | [13 empty] | VV | 2 | 2 | True | 0 | ROZPOCET
| VV |  | "postranní schodiště 1.NP-2.NP"8*1,45 |  | 11.6 | [13 empty] | VV | 2 | 2 | True | 0 | ROZPOCET
| VV |  | "postranní schodiště 1.NP-2.NP (horní podesta)"2,4 |  | 2.4 | [13 empty] | VV | 2 | 2 | True | 0 | ROZPOCET
| VV |  | "postranní schodiště 1.NP-2.NP (mezipodesta)"1,3*1,8 |  | 2.34 | [13 empty] | VV | 2 | 2 | True | 0 | ROZPOCET
| VV |  | Mezisoučet |  | 37.949 | [13 empty] | VV | 2 | 3 | True | 0 | ROZPOCET
| VV |  | Schodiště mč 0.13 (ozn. P 02) | [15 empty] | VV | 2 | 1 | True | 0 | ROZPOCET
| VV |  | "mč 0.13 (zázemí dvorany)"1,15*1,05 |  | 1.208 | [13 empty] | VV | 2 | 2 | True | 0 | ROZPOCET
| VV |  | Mezisoučet |  | 1.208 | [13 empty] | VV | 2 | 3 | True | 0 | ROZPOCET
| VV |  | Nová podlaha mč 0.13 | [15 empty] | VV | 2 | 1 | True | 0 | ROZPOCET
| VV |  | "mč 0.13 (zázemí dvorany) - v místě provedeného nového otvoru"0,78 |  | 0.78 | [13 empty] | VV | 2 | 2 | True | 0 | ROZPOCET
| VV |  | Mezisoučet |  | 0.78 | [13 empty] | VV | 2 | 3 | True | 0 | ROZPOCET
| VV |  | Součet |  | 161.327 | [13 empty] | VV | 2 | 4 | True | 1 | ROZPOCET
396 | K | 633811111 | Povrchová úprava betonových podlah broušení nerovností do 2 mm (stržení šlemu) | m2 | 161.327 |  | 0 | CS ÚRS 2025 01 |  |  | základní |  | 0 | 0 | 0 | 0 | 0 | 4 | K | 2 |  |  |  | ROZPOCET | 0 | 0 | 0 | 0 | 0 | 1 | 0 | 4 | 1052260969
| Online PSC |  | https://podminky.urs.cz/item/CS_URS_2025_01/633811111 | [15 empty] | Online PSC | 2
| VV |  | PODLAHA DVORANY NA TERÉNU (SKL 02b; P 02) | [15 empty] | VV | 2 | 1 | True | 0 | ROZPOCET
| VV |  | "mč 0.10 (sklad)"27,65 |  | 27.65 | [13 empty] | VV | 2 | 2 | True | 0 | ROZPOCET
| VV |  | Mezisoučet |  | 27.65 | [13 empty] | VV | 2 | 3 | True | 0 | ROZPOCET
| VV |  | PODLAHA NA STÁVAJÍCÍ KONSTRUKCI (SKL 03; P 02) | [15 empty] | VV | 2 | 1 | True | 0 | ROZPOCET
| VV |  | "mč 0.03 (prostor schodiště)"10,44 |  | 10.44 | [13 empty] | VV | 2 | 2 | True | 0 | ROZPOCET
| VV |  | "mč 0.04 (sklad l)"9,4 |  | 9.4 | [13 empty] | VV | 2 | 2 | True | 0 | ROZPOCET
| VV |  | "mč 0.05 (sklad ll)"9,3 |  | 9.3 | [13 empty] | VV | 2 | 2 | True | 0 | ROZPOCET
| VV |  | "mč 0.06 (tech. místnost)"4,4 |  | 4.4 | [13 empty] | VV | 2 | 2 | True | 0 | ROZPOCET
| VV |  | "mč 0.13 (zázemí dvorany)"12,8 |  | 12.8 | [13 empty] | VV | 2 | 2 | True | 0 | ROZPOCET
| VV |  | "mč 0.07 (strojovna výtahu) + 0.08 (archiv)"17,4 |  | 17.4 | [13 empty] | VV | 2 | 2 | True | 0 | ROZPOCET
| VV |  | "mč 0.09 (archiv ll)"30 |  | 30 | [13 empty] | VV | 2 | 2 | True | 0 | ROZPOCET
| VV |  | Mezisoučet |  | 93.74 | [13 empty] | VV | 2 | 3 | True | 0 | ROZPOCET
| VV |  | SKLADBA POVRCHU NA STÁVAJÍCÍCH BETONOVÝCH SCHODIŠTÍCH (SKL 04; P 02) | [15 empty] | VV | 2 | 1 | True | 0 | ROZPOCET
| VV |  | "mč 0.01 (vstupní foyer) - postranní schodiště"6,8*1,45 |  | 9.86 | [13 empty] | VV | 2 | 2 | True | 0 | ROZPOCET
| VV |  | "mč 0.01 (vstupní foyer) - postranní schodiště (horní podesta)"3,25 |  | 3.25 | [13 empty] | VV | 2 | 2 | True | 0 | ROZPOCET
| VV |  | "mč 0.03 (prostor schodiště) - rameno schodiště"5,12*1,5 |  | 7.68 | [13 empty] | VV | 2 | 2 | True | 0 | ROZPOCET
| VV |  | "postranní schodiště 1.NP-2.NP"0,63*1,3 |  | 0.819 | [13 empty] | VV | 2 | 2 | True | 0 | ROZPOCET
| VV |  | "postranní schodiště 1.NP-2.NP"8*1,45 |  | 11.6 | [13 empty] | VV | 2 | 2 | True | 0 | ROZPOCET
| VV |  | "postranní schodiště 1.NP-2.NP (horní podesta)"2,4 |  | 2.4 | [13 empty] | VV | 2 | 2 | True | 0 | ROZPOCET
| VV |  | "postranní schodiště 1.NP-2.NP (mezipodesta)"1,3*1,8 |  | 2.34 | [13 empty] | VV | 2 | 2 | True | 0 | ROZPOCET
| VV |  | Mezisoučet |  | 37.949 | [13 empty] | VV | 2 | 3 | True | 0 | ROZPOCET
| VV |  | Schodiště mč 0.13 (ozn. P 02) | [15 empty] | VV | 2 | 1 | True | 0 | ROZPOCET
| VV |  | "mč 0.13 (zázemí dvorany)"1,15*1,05 |  | 1.208 | [13 empty] | VV | 2 | 2 | True | 0 | ROZPOCET
| VV |  | Mezisoučet |  | 1.208 | [13 empty] | VV | 2 | 3 | True | 0 | ROZPOCET
| VV |  | Nová podlaha mč 0.13 | [15 empty] | VV | 2 | 1 | True | 0 | ROZPOCET
| VV |  | "mč 0.13 (zázemí dvorany) - v místě provedeného nového otvoru"0,78 |  | 0.78 | [13 empty] | VV | 2 | 2 | True | 0 | ROZPOCET
| VV |  | Mezisoučet |  | 0.78 | [13 empty] | VV | 2 | 3 | True | 0 | ROZPOCET
| VV |  | Součet |  | 161.327 | [13 empty] | VV | 2 | 4 | True | 1 | ROZPOCET
397 | K | 998777103 | Přesun hmot pro podlahy lité stanovený z hmotnosti přesunovaného materiálu vodorovná dopravní vzdálenost do 50 m základní v objektech výšky přes 12 do 24 m | t | 0.082 |  | 0 | CS ÚRS 2025 01 |  |  | základní |  | 0 | 0 | 0 | 0 | 0 | 16 | K | 2 |  |  |  | ROZPOCET | 0 | 0 | 0 | 0 | 0 | 1 | 0 | 16 | 1554527845
| Online PSC |  | https://podminky.urs.cz/item/CS_URS_2025_01/998777103 | [15 empty] | Online PSC | 2
| D | 781 | Dokončovací práce - obklady |  |  |  | 0 | [5 empty] | 0 |  | 4.4796 |  | 4.4064 | 2 | D | 1 |  |  |  | ROZPOCET | [6 empty] | 0
398 | K | 781473810 | Demontáž obkladů z dlaždic keramických lepených | m2 | 162 |  | 0 | CS ÚRS 2025 01 |  |  | základní |  | 0 | 0 | 0 | 0.0272 | 4.4064 | 16 | K | 2 |  |  |  | ROZPOCET | 0 | 0 | 0 | 0 | 0 | 1 | 0 | 16 | 126733901
| Online PSC |  | https://podminky.urs.cz/item/CS_URS_2025_01/781473810 | [15 empty] | Online PSC | 2
| VV |  | "mč 1.11 (kuchyň)"7,2*1,5 |  | 10.8 | [13 empty] | VV | 2 | 2 | True | 0 | ROZPOCET
| VV |  | "mč 1.12 (wc ženy)"23,6*2-0,8*2*7 |  | 36 | [13 empty] | VV | 2 | 2 | True | 0 | ROZPOCET
| VV |  | "mč 1.13 (wc muži)"23,6*2-0,9*2-0,8*2*6 |  | 35.8 | [13 empty] | VV | 2 | 2 | True | 0 | ROZPOCET
| VV |  | "mč 1.15 (wc invalidé)"9,4*2-0,9*2 |  | 17 | [13 empty] | VV | 2 | 2 | True | 0 | ROZPOCET
| VV |  | "mč 1.16 (úklidová místnost)"6,8*2-0,8*2 |  | 12 | [13 empty] | VV | 2 | 2 | True | 0 | ROZPOCET
| VV |  | "mč 1.17 (zázemí personál)"12,9*2-0,8*2*7 |  | 14.6 | [13 empty] | VV | 2 | 2 | True | 0 | ROZPOCET
| VV |  | "mč 2.03 (wc ženy)"23,6*2-0,9*2-0,8*2*6 |  | 35.8 | [13 empty] | VV | 2 | 2 | True | 0 | ROZPOCET
| VV |  | Součet |  | 162 | [13 empty] | VV | 2 | 4 | True | 1 | ROZPOCET
399 | K | 781121011 | Příprava podkladu před provedením obkladu nátěr penetrační na stěnu | m2 | 168.72 |  | 0 | CS ÚRS 2025 01 |  |  | základní |  | 0 | 0.0003 | 0.050616 | 0 | 0 | 16 | K | 2 |  |  |  | ROZPOCET | 0 | 0 | 0 | 0 | 0 | 1 | 0 | 16 | -1555235908
| Online PSC |  | https://podminky.urs.cz/item/CS_URS_2025_01/781121011 | [15 empty] | Online PSC | 2
| VV |  | Keramický obklad (P 15) | [15 empty] | VV | 2 | 1 | True | 0 | ROZPOCET
| VV |  | "mč 1.12 (wc ženy) - obklad (01)"10,8*2-0,8*2*4-0,9*1,55 |  | 13.805 | [13 empty] | VV | 2 | 2 | True | 0 | ROZPOCET
| VV |  | "mč 1.12 (wc ženy) - obklad (02)"4,26*2-0,8*2 |  | 6.92 | [13 empty] | VV | 2 | 2 | True | 0 | ROZPOCET
| VV |  | "mč 1.12 (wc ženy) - obklad (03)"4,24*2-0,8*2 |  | 6.88 | [13 empty] | VV | 2 | 2 | True | 0 | ROZPOCET
| VV |  | "mč 1.12 (wc ženy) - obklad (04)"4,3*2-0,8*2 |  | 7 | [13 empty] | VV | 2 | 2 | True | 0 | ROZPOCET
| VV |  | "mč 1.13 (wc muži) - obklad (05)"10,8*2-0,8*2*3-1*2-0,9*1,55 |  | 13.405 | [13 empty] | VV | 2 | 2 | True | 0 | ROZPOCET
| VV |  | "mč 1.13 (wc muži) - obklad (06)"4,26*2-0,8*2 |  | 6.92 | [13 empty] | VV | 2 | 2 | True | 0 | ROZPOCET
| VV |  | "mč 1.13 (wc muži) - obklad (07)"4,24*2-0,8*2 |  | 6.88 | [13 empty] | VV | 2 | 2 | True | 0 | ROZPOCET
| VV |  | "mč 1.13 (wc muži) - obklad (08)"4,3*2-0,8*2 |  | 7 | [13 empty] | VV | 2 | 2 | True | 0 | ROZPOCET
| VV |  | "mč 1.15 (wc invalidé) - obklad (09)"4,2*2 |  | 8.4 | [13 empty] | VV | 2 | 2 | True | 0 | ROZPOCET
| VV |  | "mč 1.16 (úklidová místnost) - obklad (10)"6,8*2-0,8*2 |  | 12 | [13 empty] | VV | 2 | 2 | True | 0 | ROZPOCET
| VV |  | "mč 1.17 (zázemí personálu) - obklad (11)"2,6*2 |  | 5.2 | [13 empty] | VV | 2 | 2 | True | 0 | ROZPOCET
| VV |  | "mč 1.17 (zázemí personálu) - obklad (12)"2,95*2 |  | 5.9 | [13 empty] | VV | 2 | 2 | True | 0 | ROZPOCET
| VV |  | "mč 2.03 (wc ženy) - obklad (13)"10,6*2-0,8*2*4-0,9*1,55 |  | 13.405 | [13 empty] | VV | 2 | 2 | True | 0 | ROZPOCET
| VV |  | "mč 2.03 (wc ženy) - obklad (14)"4,26*2-0,8*2 |  | 6.92 | [13 empty] | VV | 2 | 2 | True | 0 | ROZPOCET
| VV |  | "mč 2.03 (wc ženy) - obklad (15)"4,24*2-0,8*2 |  | 6.88 | [13 empty] | VV | 2 | 2 | True | 0 | ROZPOCET
| VV |  | "mč 2.03 (wc ženy) - obklad (16)"4,3*2-0,8*2 |  | 7 | [13 empty] | VV | 2 | 2 | True | 0 | ROZPOCET
| VV |  | "mč 2.04 (wc muži) - obklad (17)"10,8*2-1*2-0,8*2*3-0,9*1,55 |  | 13.405 | [13 empty] | VV | 2 | 2 | True | 0 | ROZPOCET
| VV |  | "mč 2.04 (wc muži) - obklad (18)"4,26*2-0,8*2 |  | 6.92 | [13 empty] | VV | 2 | 2 | True | 0 | ROZPOCET
| VV |  | "mč 2.04 (wc muži) - obklad (19)"4,24*2-0,8*2 |  | 6.88 | [13 empty] | VV | 2 | 2 | True | 0 | ROZPOCET
| VV |  | "mč 2.04 (wc muži) - obklad (20)"4,3*2-0,8*2 |  | 7 | [13 empty] | VV | 2 | 2 | True | 0 | ROZPOCET
| VV |  | Součet |  | 168.72 | [13 empty] | VV | 2 | 4 | True | 1 | ROZPOCET
400 | K | 781484116 | Montáž obkladů vnitřních stěn z mozaikových lepenců keramických nebo skleněných lepených flexibilním lepidlem dílce vel. 300 x 300 mm | m2 | 168.72 |  | 0 | CS ÚRS 2022 01 |  |  | základní |  | 0 | 0.0028 | 0.47242 | 0 | 0 | 16 | K | 2 |  |  |  | ROZPOCET | 0 | 0 | 0 | 0 | 0 | 1 | 0 | 16 | 809300960
| Online PSC |  | https://podminky.urs.cz/item/CS_URS_2022_01/781484116 | [15 empty] | Online PSC | 2
| VV |  | Keramický obklad (P 15) | [15 empty] | VV | 2 | 1 | True | 0 | ROZPOCET
| VV |  | "mč 1.12 (wc ženy) - obklad (01)"10,8*2-0,8*2*4-0,9*1,55 |  | 13.805 | [13 empty] | VV | 2 | 2 | True | 0 | ROZPOCET
| VV |  | "mč 1.12 (wc ženy) - obklad (02)"4,26*2-0,8*2 |  | 6.92 | [13 empty] | VV | 2 | 2 | True | 0 | ROZPOCET
| VV |  | "mč 1.12 (wc ženy) - obklad (03)"4,24*2-0,8*2 |  | 6.88 | [13 empty] | VV | 2 | 2 | True | 0 | ROZPOCET
| VV |  | "mč 1.12 (wc ženy) - obklad (04)"4,3*2-0,8*2 |  | 7 | [13 empty] | VV | 2 | 2 | True | 0 | ROZPOCET
| VV |  | "mč 1.13 (wc muži) - obklad (05)"10,8*2-0,8*2*3-1*2-0,9*1,55 |  | 13.405 | [13 empty] | VV | 2 | 2 | True | 0 | ROZPOCET
| VV |  | "mč 1.13 (wc muži) - obklad (06)"4,26*2-0,8*2 |  | 6.92 | [13 empty] | VV | 2 | 2 | True | 0 | ROZPOCET
| VV |  | "mč 1.13 (wc muži) - obklad (07)"4,24*2-0,8*2 |  | 6.88 | [13 empty] | VV | 2 | 2 | True | 0 | ROZPOCET
| VV |  | "mč 1.13 (wc muži) - obklad (08)"4,3*2-0,8*2 |  | 7 | [13 empty] | VV | 2 | 2 | True | 0 | ROZPOCET
| VV |  | "mč 1.15 (wc invalidé) - obklad (09)"4,2*2 |  | 8.4 | [13 empty] | VV | 2 | 2 | True | 0 | ROZPOCET
| VV |  | "mč 1.16 (úklidová místnost) - obklad (10)"6,8*2-0,8*2 |  | 12 | [13 empty] | VV | 2 | 2 | True | 0 | ROZPOCET
| VV |  | "mč 1.17 (zázemí personálu) - obklad (11)"2,6*2 |  | 5.2 | [13 empty] | VV | 2 | 2 | True | 0 | ROZPOCET
| VV |  | "mč 1.17 (zázemí personálu) - obklad (12)"2,95*2 |  | 5.9 | [13 empty] | VV | 2 | 2 | True | 0 | ROZPOCET
| VV |  | "mč 2.03 (wc ženy) - obklad (13)"10,6*2-0,8*2*4-0,9*1,55 |  | 13.405 | [13 empty] | VV | 2 | 2 | True | 0 | ROZPOCET
| VV |  | "mč 2.03 (wc ženy) - obklad (14)"4,26*2-0,8*2 |  | 6.92 | [13 empty] | VV | 2 | 2 | True | 0 | ROZPOCET
| VV |  | "mč 2.03 (wc ženy) - obklad (15)"4,24*2-0,8*2 |  | 6.88 | [13 empty] | VV | 2 | 2 | True | 0 | ROZPOCET
| VV |  | "mč 2.03 (wc ženy) - obklad (16)"4,3*2-0,8*2 |  | 7 | [13 empty] | VV | 2 | 2 | True | 0 | ROZPOCET
| VV |  | "mč 2.04 (wc muži) - obklad (17)"10,8*2-1*2-0,8*2*3-0,9*1,55 |  | 13.405 | [13 empty] | VV | 2 | 2 | True | 0 | ROZPOCET
| VV |  | "mč 2.04 (wc muži) - obklad (18)"4,26*2-0,8*2 |  | 6.92 | [13 empty] | VV | 2 | 2 | True | 0 | ROZPOCET
| VV |  | "mč 2.04 (wc muži) - obklad (19)"4,24*2-0,8*2 |  | 6.88 | [13 empty] | VV | 2 | 2 | True | 0 | ROZPOCET
| VV |  | "mč 2.04 (wc muži) - obklad (20)"4,3*2-0,8*2 |  | 7 | [13 empty] | VV | 2 | 2 | True | 0 | ROZPOCET
| VV |  | Součet |  | 168.72 | [13 empty] | VV | 2 | 4 | True | 1 | ROZPOCET
401 | M | 59761170 | mozaika keramická hladká na podlahu i stěnu pro interiér i exteriér (100x100)-set 300x300mm | kus | 2062.133 |  | 0 | CS ÚRS 2022 01 |  |  | základní |  | 0 | 0.00187 | 3.8562 | 0 | 0 | 32 | M | 2 |  |  |  | ROZPOCET | 0 | 0 | 0 | 0 | 0 | 1 | 0 | 16 | 305802956
| VV |  | 168,72*12,22222 'Přepočtené koeficientem množství |  | 2062.133 | [13 empty] | VV | 2 | 2 | False | 1 | ROZPOCET
402 | K | 781489191 | Montáž keramických obkladů stěn z mozaiky nebo dekoru lepených na síti Příplatek k cenám za plochu do 10 m2 jednotlivě | m2 | 102.7 |  | 0 | CS ÚRS 2025 01 |  |  | základní |  | 0 | 0 | 0 | 0 | 0 | 16 | K | 2 |  |  |  | ROZPOCET | 0 | 0 | 0 | 0 | 0 | 1 | 0 | 16 | 1780699932
| Online PSC |  | https://podminky.urs.cz/item/CS_URS_2025_01/781489191 | [15 empty] | Online PSC | 2
| VV |  | Keramický obklad (P 15) | [15 empty] | VV | 2 | 1 | True | 0 | ROZPOCET
| VV |  | "mč 1.12 (wc ženy) - obklad (02)"4,26*2-0,8*2 |  | 6.92 | [13 empty] | VV | 2 | 2 | True | 0 | ROZPOCET
| VV |  | "mč 1.12 (wc ženy) - obklad (03)"4,24*2-0,8*2 |  | 6.88 | [13 empty] | VV | 2 | 2 | True | 0 | ROZPOCET
| VV |  | "mč 1.12 (wc ženy) - obklad (04)"4,3*2-0,8*2 |  | 7 | [13 empty] | VV | 2 | 2 | True | 0 | ROZPOCET
| VV |  | "mč 1.13 (wc muži) - obklad (06)"4,26*2-0,8*2 |  | 6.92 | [13 empty] | VV | 2 | 2 | True | 0 | ROZPOCET
| VV |  | "mč 1.13 (wc muži) - obklad (07)"4,24*2-0,8*2 |  | 6.88 | [13 empty] | VV | 2 | 2 | True | 0 | ROZPOCET
| VV |  | "mč 1.13 (wc muži) - obklad (08)"4,3*2-0,8*2 |  | 7 | [13 empty] | VV | 2 | 2 | True | 0 | ROZPOCET
| VV |  | "mč 1.15 (wc invalidé) - obklad (09)"4,2*2 |  | 8.4 | [13 empty] | VV | 2 | 2 | True | 0 | ROZPOCET
| VV |  | "mč 1.17 (zázemí personálu) - obklad (11)"2,6*2 |  | 5.2 | [13 empty] | VV | 2 | 2 | True | 0 | ROZPOCET
| VV |  | "mč 1.17 (zázemí personálu) - obklad (12)"2,95*2 |  | 5.9 | [13 empty] | VV | 2 | 2 | True | 0 | ROZPOCET
| VV |  | "mč 2.03 (wc ženy) - obklad (14)"4,26*2-0,8*2 |  | 6.92 | [13 empty] | VV | 2 | 2 | True | 0 | ROZPOCET
| VV |  | "mč 2.03 (wc ženy) - obklad (15)"4,24*2-0,8*2 |  | 6.88 | [13 empty] | VV | 2 | 2 | True | 0 | ROZPOCET
| VV |  | "mč 2.03 (wc ženy) - obklad (16)"4,3*2-0,8*2 |  | 7 | [13 empty] | VV | 2 | 2 | True | 0 | ROZPOCET
| VV |  | "mč 2.04 (wc muži) - obklad (18)"4,26*2-0,8*2 |  | 6.92 | [13 empty] | VV | 2 | 2 | True | 0 | ROZPOCET
| VV |  | "mč 2.04 (wc muži) - obklad (19)"4,24*2-0,8*2 |  | 6.88 | [13 empty] | VV | 2 | 2 | True | 0 | ROZPOCET
| VV |  | "mč 2.04 (wc muži) - obklad (20)"4,3*2-0,8*2 |  | 7 | [13 empty] | VV | 2 | 2 | True | 0 | ROZPOCET
| VV |  | Součet |  | 102.7 | [13 empty] | VV | 2 | 4 | True | 1 | ROZPOCET
403 | K | 781494511 | Obklad - dokončující práce profily ukončovací lepené flexibilním lepidlem ukončovací | m | 128 |  | 0 | CS ÚRS 2022 01 |  |  | základní |  | 0 | 0.0005 | 0.064 | 0 | 0 | 16 | K | 2 |  |  |  | ROZPOCET | 0 | 0 | 0 | 0 | 0 | 1 | 0 | 16 | 1643929967
| Online PSC |  | https://podminky.urs.cz/item/CS_URS_2022_01/781494511 | [15 empty] | Online PSC | 2
| VV |  | Keramický obklad (P 15) | [15 empty] | VV | 2 | 1 | True | 0 | ROZPOCET
| VV |  | "mč 1.12 (wc ženy)"2*14 |  | 28 | [13 empty] | VV | 2 | 2 | True | 0 | ROZPOCET
| VV |  | "mč 1.13 (wc muži)"2*14 |  | 28 | [13 empty] | VV | 2 | 2 | True | 0 | ROZPOCET
| VV |  | "mč 1.15 (wc invalidé)"2*2 |  | 4 | [13 empty] | VV | 2 | 2 | True | 0 | ROZPOCET
| VV |  | "mč 1.16 (úklidová místnost) "2*2 |  | 4 | [13 empty] | VV | 2 | 2 | True | 0 | ROZPOCET
| VV |  | "mč 1.17 (zázemí personálu) "2*4 |  | 8 | [13 empty] | VV | 2 | 2 | True | 0 | ROZPOCET
| VV |  | "mč 2.03 (wc ženy)"2*14 |  | 28 | [13 empty] | VV | 2 | 2 | True | 0 | ROZPOCET
| VV |  | "mč 2.04 (wc muži)"2*14 |  | 28 | [13 empty] | VV | 2 | 2 | True | 0 | ROZPOCET
| VV |  | Součet |  | 128 | [13 empty] | VV | 2 | 4 | True | 1 | ROZPOCET
404 | K | 781494111 | Obklad - dokončující práce profily ukončovací lepené flexibilním lepidlem rohové | m | 26 |  | 0 | CS ÚRS 2022 01 |  |  | základní |  | 0 | 0.00055 | 0.0143 | 0 | 0 | 16 | K | 2 |  |  |  | ROZPOCET | 0 | 0 | 0 | 0 | 0 | 1 | 0 | 16 | 24844428
| Online PSC |  | https://podminky.urs.cz/item/CS_URS_2022_01/781494111 | [15 empty] | Online PSC | 2
| VV |  | Keramický obklad (P 15) | [15 empty] | VV | 2 | 1 | True | 0 | ROZPOCET
| VV |  | "mč 1.12 (wc ženy)"2 |  | 2 | [13 empty] | VV | 2 | 2 | True | 0 | ROZPOCET
| VV |  | "mč 1.12 (wc ženy)"4 |  | 4 | [13 empty] | VV | 2 | 2 | True | 0 | ROZPOCET
| VV |  | "mč 1.13 (wc muži)"2 |  | 2 | [13 empty] | VV | 2 | 2 | True | 0 | ROZPOCET
| VV |  | "mč 1.13 (wc muži)"4 |  | 4 | [13 empty] | VV | 2 | 2 | True | 0 | ROZPOCET
| VV |  | "mč 2.03 (wc ženy)"2*2 |  | 4 | [13 empty] | VV | 2 | 2 | True | 0 | ROZPOCET
| VV |  | "mč 2.03 (wc ženy)"4 |  | 4 | [13 empty] | VV | 2 | 2 | True | 0 | ROZPOCET
| VV |  | "mč 2.04 (wc muži)"2 |  | 2 | [13 empty] | VV | 2 | 2 | True | 0 | ROZPOCET
| VV |  | "mč 2.04 (wc muži)"4 |  | 4 | [13 empty] | VV | 2 | 2 | True | 0 | ROZPOCET
| VV |  | Součet |  | 26 | [13 empty] | VV | 2 | 4 | True | 1 | ROZPOCET
405 | K | 781495115 | Obklad - dokončující práce ostatní práce spárování silikonem | m | 245.15 |  | 0 | CS ÚRS 2025 01 |  |  | základní |  | 0 | 9e-05 | 0.022063 | 0 | 0 | 16 | K | 2 |  |  |  | ROZPOCET | 0 | 0 | 0 | 0 | 0 | 1 | 0 | 16 | -295695940
| Online PSC |  | https://podminky.urs.cz/item/CS_URS_2025_01/781495115 | [15 empty] | Online PSC | 2
| VV |  | Keramický obklad (P 15) | [15 empty] | VV | 2 | 1 | True | 0 | ROZPOCET
| VV |  | "mč 1.12 (wc ženy) - vnitřní rohy"2*18 |  | 36 | [13 empty] | VV | 2 | 2 | True | 0 | ROZPOCET
| VV |  | "mč 1.12 (wc ženy) - styk podlaha x stěna"18 |  | 18 | [13 empty] | VV | 2 | 2 | True | 0 | ROZPOCET
| VV |  | "mč 1.13 (wc muži) - vnitřní rohy"2*17 |  | 34 | [13 empty] | VV | 2 | 2 | True | 0 | ROZPOCET
| VV |  | "mč 1.13 (wc muži) - styk podlaha x stěna"17,8 |  | 17.8 | [13 empty] | VV | 2 | 2 | True | 0 | ROZPOCET
| VV |  | "mč 1.15 (wc invalidé) - vnitřní rohy"2*2 |  | 4 | [13 empty] | VV | 2 | 2 | True | 0 | ROZPOCET
| VV |  | "mč 1.15 (wc invalidé) - styk podlaha x stěna"4,2 |  | 4.2 | [13 empty] | VV | 2 | 2 | True | 0 | ROZPOCET
| VV |  | "mč 1.16 (úklidová místnost) - vnitřní rohy"2*4 |  | 8 | [13 empty] | VV | 2 | 2 | True | 0 | ROZPOCET
| VV |  | "mč 1.16 (úklidová místnost) - styk podlaha x stěna"6 |  | 6 | [13 empty] | VV | 2 | 2 | True | 0 | ROZPOCET
| VV |  | "mč 1.17 (zázemí personálu) - vnitřní rohy"2*4 |  | 8 | [13 empty] | VV | 2 | 2 | True | 0 | ROZPOCET
| VV |  | "mč 1.17 (zázemí personálu) - styk podlaha x stěna"5,55 |  | 5.55 | [13 empty] | VV | 2 | 2 | True | 0 | ROZPOCET
| VV |  | "mč 2.03 (wc ženy) - vnitřní rohy"2*17 |  | 34 | [13 empty] | VV | 2 | 2 | True | 0 | ROZPOCET
| VV |  | "mč 2.03 (wc ženy) - styk podlaha x stěna"17,8 |  | 17.8 | [13 empty] | VV | 2 | 2 | True | 0 | ROZPOCET
| VV |  | "mč 2.03 (wc ženy) - vnitřní rohy"2*17 |  | 34 | [13 empty] | VV | 2 | 2 | True | 0 | ROZPOCET
| VV |  | "mč 2.03 (wc ženy) - styk podlaha x stěna"17,8 |  | 17.8 | [13 empty] | VV | 2 | 2 | True | 0 | ROZPOCET
| VV |  | Součet |  | 245.15 | [13 empty] | VV | 2 | 4 | True | 1 | ROZPOCET
406 | K | 998781103 | Přesun hmot pro obklady keramické stanovený z hmotnosti přesunovaného materiálu vodorovná dopravní vzdálenost do 50 m základní v objektech výšky přes 12 do 24 m | t | 4.48 |  | 0 | CS ÚRS 2025 01 |  |  | základní |  | 0 | 0 | 0 | 0 | 0 | 16 | K | 2 |  |  |  | ROZPOCET | 0 | 0 | 0 | 0 | 0 | 1 | 0 | 16 | -2040643657
| Online PSC |  | https://podminky.urs.cz/item/CS_URS_2025_01/998781103 | [15 empty] | Online PSC | 2
| D | 783 | Dokončovací práce - nátěry |  |  |  | 0 | [5 empty] | 0 |  | 0.093804 |  | 0 | 2 | D | 1 |  |  |  | ROZPOCET | [6 empty] | 0
407 | K | 783314201 | Základní antikorozní nátěr zámečnických konstrukcí jednonásobný syntetický standardní | m2 | 172.8 |  | 0 | CS ÚRS 2025 01 |  |  | základní |  | 0 | 0.00017 | 0.029376 | 0 | 0 | 16 | K | 2 |  |  |  | ROZPOCET | 0 | 0 | 0 | 0 | 0 | 1 | 0 | 16 | -1660604413
| Online PSC |  | https://podminky.urs.cz/item/CS_URS_2025_01/783314201 | [15 empty] | Online PSC | 2
| VV |  | SKLADBA NOVÉHO STROPU (SKL 13) - statika | [15 empty] | VV | 2 | 1 | True | 0 | ROZPOCET
| VV |  | "nová stropní konstrukce 1PP - IPE 180"3,25*0,542*10 |  | 17.615 | [13 empty] | VV | 2 | 2 | True | 0 | ROZPOCET
| VV |  | "nová stropní konstrukce 2NP - mč 2.02 (chodna 2.NP) - 2x I 180"5,4*0,542*4 |  | 11.707 | [13 empty] | VV | 2 | 2 | True | 0 | ROZPOCET
| VV |  | Mezisoučet |  | 29.322 | [13 empty] | VV | 2 | 3 | True | 0 | ROZPOCET
| VV |  | VZT STROJOVNA - PODKLADNÍ ROŠT | [15 empty] | VV | 2 | 1 | True | 0 | ROZPOCET
| VV |  | "roznášecí rošt J-140/80/6,3 (osa G-K)"10,9*0,44*5 |  | 23.98 | [13 empty] | VV | 2 | 2 | True | 0 | ROZPOCET
| VV |  | "roznášecí rošt J-140/80/6,3 (osa G-K)"0,3*0,44*15 |  | 1.98 | [13 empty] | VV | 2 | 2 | True | 0 | ROZPOCET
| VV |  | "roznášecí rošt J-60/60/5 (osa G-K)"0,735*0,24*5 |  | 0.882 | [13 empty] | VV | 2 | 2 | True | 0 | ROZPOCET
| VV |  | "roznášecí rošt J-60/60/5 (osa G-K)"0,635*0,24*5 |  | 0.762 | [13 empty] | VV | 2 | 2 | True | 0 | ROZPOCET
| VV |  | "roznášecí rošt J-60/60/5 (osa G-K)"0,78*0,24*5 |  | 0.936 | [13 empty] | VV | 2 | 2 | True | 0 | ROZPOCET
| VV |  | "roznášecí rošt J-60/60/5 (osa G-K)"1*0,24*5 |  | 1.2 | [13 empty] | VV | 2 | 2 | True | 0 | ROZPOCET
| VV |  | "roznášecí rošt (osa G-K) spojovací, pomocný a kotevní materiál vč. prořezu"4,461 |  | 4.461 | [13 empty] | VV | 2 | 2 | True | 0 | ROZPOCET
| VV |  | "roznášecí rošt J-140/80/6,3 (osa 4-5)"6,2*0,44*6 |  | 16.368 | [13 empty] | VV | 2 | 2 | True | 0 | ROZPOCET
| VV |  | "roznášecí rošt J-140/80/6,3 (osa 4-5)"0,3*0,44*12 |  | 1.584 | [13 empty] | VV | 2 | 2 | True | 0 | ROZPOCET
| VV |  | "roznášecí rošt J-60/60/5 (osa 4-5)"0,755*0,24*3 |  | 0.544 | [13 empty] | VV | 2 | 2 | True | 0 | ROZPOCET
| VV |  | "roznášecí rošt J-60/60/5 (osa 4-5)"0,444*0,24*3 |  | 0.32 | [13 empty] | VV | 2 | 2 | True | 0 | ROZPOCET
| VV |  | "roznášecí rošt J-60/60/5 (osa 4-5)"0,735*0,24*3 |  | 0.529 | [13 empty] | VV | 2 | 2 | True | 0 | ROZPOCET
| VV |  | "roznášecí rošt J-60/60/5 (osa 4-5)"0,735*0,24*3 |  | 0.529 | [13 empty] | VV | 2 | 2 | True | 0 | ROZPOCET
| VV |  | "roznášecí rošt J-60/60/5 (osa 4-5)"0,741*0,24*3 |  | 0.534 | [13 empty] | VV | 2 | 2 | True | 0 | ROZPOCET
| VV |  | "roznášecí rošt (osa 4-5) spojovací, pomocný a kotevní materiál vč. prořezu"3,06108 |  | 3.061 | [13 empty] | VV | 2 | 2 | True | 0 | ROZPOCET
| VV |  | Mezisoučet |  | 57.67 | [13 empty] | VV | 2 | 3 | True | 0 | ROZPOCET
| VV |  | Ztužení plné vazby ocel profilem U 160 | [15 empty] | VV | 2 | 1 | True | 0 | ROZPOCET
| VV |  | (4,1*1+2*2+1*2+3*1)*(0,16*2+0,065*2+0,055*2)*7 |  | 51.352 | [13 empty] | VV | 2 | 2 | True | 0 | ROZPOCET
| VV |  | Mezisoučet |  | 51.352 | [13 empty] | VV | 2 | 3 | True | 0 | ROZPOCET
| VV |  | INTERIÉR - PŘEKLADY | [15 empty] | VV | 2 | 1 | True | 0 | ROZPOCET
| VV |  | "mč 0.02 (dvorana) - okno O 02; 4x IPE 100"1,5*0,31*12 |  | 5.58 | [13 empty] | VV | 2 | 2 | True | 0 | ROZPOCET
| VV |  | "mč 0.08 (archiv) - dveře D 07; 5x IPE 100"1,4*0,31*5 |  | 2.17 | [13 empty] | VV | 2 | 2 | True | 0 | ROZPOCET
| VV |  | "mč 0.13 (zázemí dvorany) - dveře D 12a; 5X IPE 120"1,35*0,368*5 |  | 2.484 | [13 empty] | VV | 2 | 2 | True | 0 | ROZPOCET
| VV |  | "1NP - okna do dvorany; 5x IPE 100"1,7*0,31*10 |  | 5.27 | [13 empty] | VV | 2 | 2 | True | 0 | ROZPOCET
| VV |  | "1NP - okna do dvorany; 5x IPE 100"1,4*0,31*15 |  | 6.51 | [13 empty] | VV | 2 | 2 | True | 0 | ROZPOCET
| VV |  | "1NP - okna do dvorany; 2x IPE 100"1,55*0,31*2 |  | 0.961 | [13 empty] | VV | 2 | 2 | True | 0 | ROZPOCET
| VV |  | "1NP - okna do dvorany; 2x IPE 100"1,675*0,31*2 |  | 1.039 | [13 empty] | VV | 2 | 2 | True | 0 | ROZPOCET
| VV |  | "2NP - okna do dvorany; 5x IPE 100"1,4*0,31*10 |  | 4.34 | [13 empty] | VV | 2 | 2 | True | 0 | ROZPOCET
| VV |  | "mč 0.11 (zázemí dvorany) - dveře D 15a; 2x IPE 160"1,35*0,484*2 |  | 1.307 | [13 empty] | VV | 2 | 2 | True | 0 | ROZPOCET
| VV |  | "mč 0.10 (sklad) - přívod vzduchu do dvorany; 2x IPE 180"1,7*0,542*2 |  | 1.843 | [13 empty] | VV | 2 | 2 | True | 0 | ROZPOCET
| VV |  | "mč 1.08 (kancelář) - průchod; 2x I 160"3,05*0,484*2 |  | 2.952 | [13 empty] | VV | 2 | 2 | True | 0 | ROZPOCET
| VV |  | Mezisoučet |  | 34.456 | [13 empty] | VV | 2 | 3 | True | 0 | ROZPOCET
| VV |  | Součet |  | 172.8 | [13 empty] | VV | 2 | 4 | True | 1 | ROZPOCET
408 | K | 783917161 | Krycí (uzavírací) nátěr betonových podlah dvojnásobný syntetický | m2 | 166.663 |  | 0 | CS ÚRS 2025 01 |  |  | základní |  | 0 | 0.00038 | 0.063332 | 0 | 0 | 16 | K | 2 |  |  |  | ROZPOCET | 0 | 0 | 0 | 0 | 0 | 1 | 0 | 16 | 1137456447
| Online PSC |  | https://podminky.urs.cz/item/CS_URS_2025_01/783917161 | [15 empty] | Online PSC | 2
| VV |  | PODLAHA DVORANY NA TERÉNU (SKL 02b; P 02) | [15 empty] | VV | 2 | 1 | True | 0 | ROZPOCET
| VV |  | "mč 0.10 (sklad)"27,65 |  | 27.65 | [13 empty] | VV | 2 | 2 | True | 0 | ROZPOCET
| VV |  | Mezisoučet |  | 27.65 | [13 empty] | VV | 2 | 3 | True | 0 | ROZPOCET
| VV |  | PODLAHA NA STÁVAJÍCÍ KONSTRUKCI (SKL 03; P 02) | [15 empty] | VV | 2 | 1 | True | 0 | ROZPOCET
| VV |  | "mč 0.03 (prostor schodiště)"10,44 |  | 10.44 | [13 empty] | VV | 2 | 2 | True | 0 | ROZPOCET
| VV |  | "mč 0.04 (sklad l)"9,4 |  | 9.4 | [13 empty] | VV | 2 | 2 | True | 0 | ROZPOCET
| VV |  | "mč 0.05 (sklad ll)"9,3 |  | 9.3 | [13 empty] | VV | 2 | 2 | True | 0 | ROZPOCET
| VV |  | "mč 0.06 (tech. místnost)"4,4 |  | 4.4 | [13 empty] | VV | 2 | 2 | True | 0 | ROZPOCET
| VV |  | "mč 0.13 (zázemí dvorany)"12,8 |  | 12.8 | [13 empty] | VV | 2 | 2 | True | 0 | ROZPOCET
| VV |  | "mč 0.07 (strojovna výtahu) + 0.08 (archiv)"17,4 |  | 17.4 | [13 empty] | VV | 2 | 2 | True | 0 | ROZPOCET
| VV |  | "mč 0.09 (archiv ll)"30 |  | 30 | [13 empty] | VV | 2 | 2 | True | 0 | ROZPOCET
| VV |  | Mezisoučet |  | 93.74 | [13 empty] | VV | 2 | 3 | True | 0 | ROZPOCET
| VV |  | SKLADBA POVRCHU NA STÁVAJÍCÍCH BETONOVÝCH SCHODIŠTÍCH (SKL 04; P 02) | [15 empty] | VV | 2 | 1 | True | 0 | ROZPOCET
| VV |  | "mč 0.01 (vstupní foyer) - postranní schodiště"6,8*1,45 |  | 9.86 | [13 empty] | VV | 2 | 2 | True | 0 | ROZPOCET
| VV |  | "mč 0.01 (vstupní foyer) - postranní schodiště (horní podesta)"3,25 |  | 3.25 | [13 empty] | VV | 2 | 2 | True | 0 | ROZPOCET
| VV |  | "mč 0.03 (prostor schodiště) - rameno schodiště"5,12*1,5 |  | 7.68 | [13 empty] | VV | 2 | 2 | True | 0 | ROZPOCET
| VV |  | "postranní schodiště 1.NP-2.NP"0,63*1,3 |  | 0.819 | [13 empty] | VV | 2 | 2 | True | 0 | ROZPOCET
| VV |  | "postranní schodiště 1.NP-2.NP"8*1,45 |  | 11.6 | [13 empty] | VV | 2 | 2 | True | 0 | ROZPOCET
| VV |  | "postranní schodiště 1.NP-2.NP (horní podesta)"2,4 |  | 2.4 | [13 empty] | VV | 2 | 2 | True | 0 | ROZPOCET
| VV |  | "postranní schodiště 1.NP-2.NP (mezipodesta)"1,3*1,8 |  | 2.34 | [13 empty] | VV | 2 | 2 | True | 0 | ROZPOCET
| VV |  | Mezisoučet |  | 37.949 | [13 empty] | VV | 2 | 3 | True | 0 | ROZPOCET
| VV |  | Schodiště mč 0.13 (ozn. P 02) | [15 empty] | VV | 2 | 1 | True | 0 | ROZPOCET
| VV |  | "mč 0.13 (zázemí dvorany)"1,15*1,05 |  | 1.208 | [13 empty] | VV | 2 | 2 | True | 0 | ROZPOCET
| VV |  | Mezisoučet |  | 1.208 | [13 empty] | VV | 2 | 3 | True | 0 | ROZPOCET
| VV |  | Nová podlaha mč 0.13 | [15 empty] | VV | 2 | 1 | True | 0 | ROZPOCET
| VV |  | "mč 0.13 (zázemí dvorany) - v místě provedeného nového otvoru"0,78 |  | 0.78 | [13 empty] | VV | 2 | 2 | True | 0 | ROZPOCET
| VV |  | Mezisoučet |  | 0.78 | [13 empty] | VV | 2 | 3 | True | 0 | ROZPOCET
| VV |  | VÝTAHOVÁ ŠACHTA | [15 empty] | VV | 2 | 1 | True | 0 | ROZPOCET
| VV |  | "vodorovná plocha"2,31*2,31 |  | 5.336 | [13 empty] | VV | 2 | 2 | True | 0 | ROZPOCET
| VV |  | Mezisoučet |  | 5.336 | [13 empty] | VV | 2 | 3 | True | 0 | ROZPOCET
| VV |  | Součet |  | 166.663 | [13 empty] | VV | 2 | 4 | True | 1 | ROZPOCET
409 | K | 783817101 | Krycí (ochranný) nátěr omítek jednonásobný hladkých betonových povrchů nebo povrchů z desek na bázi dřeva (dřevovláknitých apod.) syntetický | m2 | 6.445 |  | 0 | CS ÚRS 2025 01 |  |  | základní |  | 0 | 0.00017 | 0.0010957 | 0 | 0 | 16 | K | 2 |  |  |  | ROZPOCET | 0 | 0 | 0 | 0 | 0 | 1 | 0 | 16 | 877084536
| Online PSC |  | https://podminky.urs.cz/item/CS_URS_2025_01/783817101 | [15 empty] | Online PSC | 2
| VV |  | VÝTAHOVÁ ŠACHTA | [15 empty] | VV | 2 | 1 | True | 0 | ROZPOCET
| VV |  | "svislá plocha"6,93*0,93 |  | 6.445 | [13 empty] | VV | 2 | 2 | True | 0 | ROZPOCET
| VV |  | Součet |  | 6.445 | [13 empty] | VV | 2 | 4 | True | 1 | ROZPOCET
| D | 784 | Dokončovací práce - malby a tapety |  |  |  | 0 | [5 empty] | 0 |  | 5.0193 |  | 0.95429 | 2 | D | 1 |  |  |  | ROZPOCET | [6 empty] | 0
410 | K | 784121001 | Oškrabání malby v místnostech výšky do 3,80 m | m2 | 3078.357 |  | 0 | CS ÚRS 2025 01 |  |  | základní |  | 0 | 0.001 | 3.0784 | 0.00031 | 0.95429 | 16 | K | 2 |  |  |  | ROZPOCET | 0 | 0 | 0 | 0 | 0 | 1 | 0 | 16 | 18682586
| Online PSC |  | https://podminky.urs.cz/item/CS_URS_2025_01/784121001 | [15 empty] | Online PSC | 2
| VV |  | Plochy stěn opravované (wc; zázemí personálu; úklidová místnost) | [15 empty] | VV | 2 | 1 | True | 0 | ROZPOCET
| VV |  | "mč 1.12 (wc ženy) - omítka (01)"10,8*0,75-0,9*0,55 |  | 7.605 | [13 empty] | VV | 2 | 2 | True | 0 | ROZPOCET
| VV |  | "mč 1.12 (wc ženy) - omítka (02)"4,26*0,75 |  | 3.195 | [13 empty] | VV | 2 | 2 | True | 0 | ROZPOCET
| VV |  | "mč 1.12 (wc ženy) - omítka (03)"4,24*0,75 |  | 3.18 | [13 empty] | VV | 2 | 2 | True | 0 | ROZPOCET
| VV |  | "mč 1.12 (wc ženy) - omítka (04)"4,3*0,75 |  | 3.225 | [13 empty] | VV | 2 | 2 | True | 0 | ROZPOCET
| VV |  | "mč 1.13 (wc muži) - omítka (05)"10,8*0,75-0,9*0,55 |  | 7.605 | [13 empty] | VV | 2 | 2 | True | 0 | ROZPOCET
| VV |  | "mč 1.13 (wc muži) - omítka (06)"4,26*0,75 |  | 3.195 | [13 empty] | VV | 2 | 2 | True | 0 | ROZPOCET
| VV |  | "mč 1.13 (wc muži) - omítka (07)"4,24*0,75 |  | 3.18 | [13 empty] | VV | 2 | 2 | True | 0 | ROZPOCET
| VV |  | "mč 1.13 (wc muži) - omítka (08)"4,3*0,75 |  | 3.225 | [13 empty] | VV | 2 | 2 | True | 0 | ROZPOCET
| VV |  | "mč 1.15 (wc invalidé) - omítka (09)"4,2*0,75 |  | 3.15 | [13 empty] | VV | 2 | 2 | True | 0 | ROZPOCET
| VV |  | "mč 1.15 (wc invalidé) - omítka (10)"5,2*2,75-0,9*2-1,1*2,1 |  | 10.19 | [13 empty] | VV | 2 | 2 | True | 0 | ROZPOCET
| VV |  | "mč 1.16 (úklidová místnost) - omítka (11)"6,8*0,75 |  | 5.1 | [13 empty] | VV | 2 | 2 | True | 0 | ROZPOCET
| VV |  | "mč 1.17 (zázemí personálu) - omítka (12)"2,6*0,75 |  | 1.95 | [13 empty] | VV | 2 | 2 | True | 0 | ROZPOCET
| VV |  | "mč 1.17 (zázemí personálu) - omítka (13)"2,95*0,75 |  | 2.213 | [13 empty] | VV | 2 | 2 | True | 0 | ROZPOCET
| VV |  | "mč 1.17 (zázemí personálu) - omítka (14)"4,7*2,75-0,8*2 |  | 11.325 | [13 empty] | VV | 2 | 2 | True | 0 | ROZPOCET
| VV |  | "mč 1.17 (zázemí personálu) - omítka (15)"2,65*2,75-0,8*2*2 |  | 4.088 | [13 empty] | VV | 2 | 2 | True | 0 | ROZPOCET
| VV |  | "mč 2.03 (wc ženy) - omítka (16)"10,6*0,75-0,9*0,55 |  | 7.455 | [13 empty] | VV | 2 | 2 | True | 0 | ROZPOCET
| VV |  | "mč 2.03 (wc ženy) - omítka (17)"4,26*0,75 |  | 3.195 | [13 empty] | VV | 2 | 2 | True | 0 | ROZPOCET
| VV |  | "mč 2.03 (wc ženy) - omítka (18)"4,24*0,75 |  | 3.18 | [13 empty] | VV | 2 | 2 | True | 0 | ROZPOCET
| VV |  | "mč 2.03 (wc ženy) - omítka (19)"4,3*0,75 |  | 3.225 | [13 empty] | VV | 2 | 2 | True | 0 | ROZPOCET
| VV |  | "mč 2.04 (wc muži) - omítka (20)"10,8*0,75-0,9*0,55 |  | 7.605 | [13 empty] | VV | 2 | 2 | True | 0 | ROZPOCET
| VV |  | "mč 2.04 (wc muži) - omítka (21)"4,26*0,75 |  | 3.195 | [13 empty] | VV | 2 | 2 | True | 0 | ROZPOCET
| VV |  | "mč 2.04 (wc muži) - omítka (22)"4,24*0,75 |  | 3.18 | [13 empty] | VV | 2 | 2 | True | 0 | ROZPOCET
| VV |  | "mč 2.04 (wc muži) - omítka (23)"4,3*0,75 |  | 3.225 | [13 empty] | VV | 2 | 2 | True | 0 | ROZPOCET
| VV |  | "odečet nových omítek (provedení v místech původního bouraného obkladu)"-25,1 |  | -25.1 | [13 empty] | VV | 2 | 2 | True | 0 | ROZPOCET
| VV |  | Mezisoučet |  | 81.586 | [13 empty] | VV | 2 | 3 | True | 0 | ROZPOCET
| VV |  | STĚNY V JEDNACÍ MÍSTNOSTI 1.08 (P 12) | [15 empty] | VV | 2 | 1 | True | 0 | ROZPOCET
| VV |  | "mč 1.10 (jednací místnost) - stěna opr. (55)"29,5*3,15-0,9*2,1*3-1,2*1,8*5-1,25*2,1-1,2*2,1 |  | 71.31 | [13 empty] | VV | 2 | 2 | True | 0 | ROZPOCET
| VV |  | "mč 1.10 (jednací místnost) - špalety opr. (51; 52; 53; 54; 55)"4,8*0,31*5 |  | 7.44 | [13 empty] | VV | 2 | 2 | True | 0 | ROZPOCET
| VV |  | "mč 1.10 (jednací místnost) - strop opr. (31)"50,45 |  | 50.45 | [13 empty] | VV | 2 | 2 | True | 0 | ROZPOCET
| VV |  | Mezisoučet |  | 129.2 | [13 empty] | VV | 2 | 3 | True | 0 | ROZPOCET
| VV |  | Plochy opravované (společenské místnosti, kanceláře, atd.) | [15 empty] | VV | 2 | 1 | True | 0 | ROZPOCET
| VV |  | - stěny: | [15 empty] | VV | 2 | 1 | True | 0 | ROZPOCET
| VV |  | "mč 0.01 (foyer) - stěna opr. (01)"22,78-3,15*2,1-1,45*2,4 |  | 12.685 | [13 empty] | VV | 2 | 2 | True | 0 | ROZPOCET
| VV |  | "mč 0.01 (foyer) - stěna opr. (02)"22,78-3,15*2,1 |  | 16.165 | [13 empty] | VV | 2 | 2 | True | 0 | ROZPOCET
| VV |  | "mč 0.01 (foyer) - stěna opr. (03)"3,3*2,95 |  | 9.735 | [13 empty] | VV | 2 | 2 | True | 0 | ROZPOCET
| VV |  | "mč 0.01 (foyer) - stěna opr. (04)"3,3*2,4-1,7*2,1 |  | 4.35 | [13 empty] | VV | 2 | 2 | True | 0 | ROZPOCET
| VV |  | "mč 0.01 (foyer - 1.NP: postranní schodiště) - stěna opr. (05)"24,3-0,9*0,5-0,55*0,5-0,55*0,5-1,1*2,1 |  | 20.99 | [13 empty] | VV | 2 | 2 | True | 0 | ROZPOCET
| VV |  | "mč 0.01 (foyer - 1.NP: postranní schodiště) - stěna opr. (06)"21,12 |  | 21.12 | [13 empty] | VV | 2 | 2 | True | 0 | ROZPOCET
| VV |  | "mč 0.01 (foyer - 1.NP: postranní schodiště) - stěna opr. (07)"1,45*4,12-1,45*2,4 |  | 2.494 | [13 empty] | VV | 2 | 2 | True | 0 | ROZPOCET
| VV |  | "mč 0.01 (foyer - 1.NP: postranní schodiště) - stěna opr. (08)"1,76*3,15-1*2,1 |  | 3.444 | [13 empty] | VV | 2 | 2 | True | 0 | ROZPOCET
| VV |  | "mč 0.03 (prostor schodiště) - stěna opr. (09)"6*3,75-1*2,7*3 |  | 14.4 | [13 empty] | VV | 2 | 2 | True | 0 | ROZPOCET
| VV |  | "mč 0.03 (prostor schodiště) - stěna opr. (10)"6*3,75-1,35*3,75-0,9*2,1-1,65*2,15 |  | 12 | [13 empty] | VV | 2 | 2 | True | 0 | ROZPOCET
| VV |  | "mč 0.03 (prostor schodiště) - stěna opr. (11)"1,5*3,75-1,05*2,175 |  | 3.341 | [13 empty] | VV | 2 | 2 | True | 0 | ROZPOCET
| VV |  | "mč 0.03 (prostor schodiště) - stěna opr. (12)"1,5*3,75-1,05*2,175 |  | 3.341 | [13 empty] | VV | 2 | 2 | True | 0 | ROZPOCET
| VV |  | "mč 0.03 (prostor schodiště - 1.NP: postranní schodiště) - stěna opr. (13)"10,4*2 |  | 20.8 | [13 empty] | VV | 2 | 2 | True | 0 | ROZPOCET
| VV |  | "mč 0.03 (prostor schodiště - 1.NP: postranní schodiště) - stěna opr. (14)"1,65*1,88 |  | 3.102 | [13 empty] | VV | 2 | 2 | True | 0 | ROZPOCET
| VV |  | "mč 0.03 (prostor schodiště - 1.NP: postranní schodiště) - stěna opr. (15)"1,65*1,25 |  | 2.063 | [13 empty] | VV | 2 | 2 | True | 0 | ROZPOCET
| VV |  | "mč 0.04 (sklad l) - stěna opr. (16)"12,45*2,55-0,9*2,045 |  | 29.907 | [13 empty] | VV | 2 | 2 | True | 0 | ROZPOCET
| VV |  | "mč 0.05 (sklad ll) - stěna opr. (17)"12,2*2,55-0,9*2,045 |  | 29.27 | [13 empty] | VV | 2 | 2 | True | 0 | ROZPOCET
| VV |  | "mč 0.06 (tech. místnost) - stěna opr. (18)"7,45*2,55 |  | 18.998 | [13 empty] | VV | 2 | 2 | True | 0 | ROZPOCET
| VV |  | "mč 0.07 (strojovna výtahu) - stěna opr. (19)"5,05*2,55 |  | 12.878 | [13 empty] | VV | 2 | 2 | True | 0 | ROZPOCET
| VV |  | "mč 0.08 (archiv l) - stěna opr. (20)"11,35*2,55-0,95*2,1-1,2*2,1 |  | 24.428 | [13 empty] | VV | 2 | 2 | True | 0 | ROZPOCET
| VV |  | "mč 0.09 (archiv ll) - stěna opr. (21)"21,7*2,55-1,2*2,1-1,05*2,1 |  | 50.61 | [13 empty] | VV | 2 | 2 | True | 0 | ROZPOCET
| VV |  | "mč 0.10 (sklad) - stěna opr. (22)"24,8*2,5-1,4*2,1-2,4*1,4 |  | 55.7 | [13 empty] | VV | 2 | 2 | True | 0 | ROZPOCET
| VV |  | "mč 0.11 (zázemí dvorany) - stěna opr. (23)"17,7*2,95-1,3*2,95-0,9*2,1*2-1,05*2,1 |  | 42.395 | [13 empty] | VV | 2 | 2 | True | 0 | ROZPOCET
| VV |  | "mč 0.11 (zázemí dvorany) - stěna opr. (24)"4*2 |  | 8 | [13 empty] | VV | 2 | 2 | True | 0 | ROZPOCET
| VV |  | "mč 0.11 (zázemí dvorany) - stěna opr. (25)"1,3*2,2-1,1*2,05 |  | 0.605 | [13 empty] | VV | 2 | 2 | True | 0 | ROZPOCET
| VV |  | "mč 0.12 (kancelář) - stěna opr. (26)"16,3*2,95-1,05*2,1-1,05*2-1,1*1,4 |  | 42.24 | [13 empty] | VV | 2 | 2 | True | 0 | ROZPOCET
| VV |  | "mč 0.13 (zázemí dvorany) - stěna opr. (27)"14,2*2,95-1,05*2,95-0,9*2,1 |  | 36.903 | [13 empty] | VV | 2 | 2 | True | 0 | ROZPOCET
| VV |  | "mč 0.13 (zázemí dvorany) - stěna opr. (28)"1,63*2 |  | 3.26 | [13 empty] | VV | 2 | 2 | True | 0 | ROZPOCET
| VV |  | "mč 0.13 (zázemí dvorany) - stěna opr. (29)"1,05*2,55-1*2,05 |  | 0.628 | [13 empty] | VV | 2 | 2 | True | 0 | ROZPOCET
| VV |  | "mč 1.01 (hlavní schodiště - na rameni) - stěny opr. (30)"12,04*2 |  | 24.08 | [13 empty] | VV | 2 | 2 | True | 0 | ROZPOCET
| VV |  | "mč 1.01 (hlavní schodiště - na rameni) - stěny opr. (31)"3,5*2 |  | 7 | [13 empty] | VV | 2 | 2 | True | 0 | ROZPOCET
| VV |  | "mč 1.01 (hlavní schodiště - na mezipodestě) - stěny opr. (32)"9*4,75-3,62*2 |  | 35.51 | [13 empty] | VV | 2 | 2 | True | 0 | ROZPOCET
| VV |  | "mč 1.01 (hlavní schodiště - sloupy na mezipodestě) - stěny opr. (33)"0,61*2 |  | 1.22 | [13 empty] | VV | 2 | 2 | True | 0 | ROZPOCET
| VV |  | "mč 1.01 (hlavní schodiště - sloupy na mezipodestě) - stěny opr. (33)"0,45*1,3*4 |  | 2.34 | [13 empty] | VV | 2 | 2 | True | 0 | ROZPOCET
| VV |  | "mč 1.01 (hlavní schodiště - sloupy na mezipodestě) - stěny opr. (33)"0,55*2 |  | 1.1 | [13 empty] | VV | 2 | 2 | True | 0 | ROZPOCET
| VV |  | "mč 1.01 (hlavní schodiště - sloupy 1NP) - stěny opr. (34)"2,19*2 |  | 4.38 | [13 empty] | VV | 2 | 2 | True | 0 | ROZPOCET
| VV |  | "mč 1.01 (hlavní schodiště - sloupy 1NP) - stěny opr. (34)"0,45*3,15*6 |  | 8.505 | [13 empty] | VV | 2 | 2 | True | 0 | ROZPOCET
| VV |  | "mč 1.01 (hlavní schodiště - sloupy 2NP) - stěny opr. (34)"0,45*2,75*8 |  | 9.9 | [13 empty] | VV | 2 | 2 | True | 0 | ROZPOCET
| VV |  | "mč 1.01 (hlavní schodiště - chodba) - stěny opr. (35)"9,1*3,15-3,3*2,5 |  | 20.415 | [13 empty] | VV | 2 | 2 | True | 0 | ROZPOCET
| VV |  | "mč 1.01 (hlavní schodiště - chodba) - stěny opr. (36)"1,55*3,15 |  | 4.883 | [13 empty] | VV | 2 | 2 | True | 0 | ROZPOCET
| VV |  | "mč 1.01 (hlavní schodiště - chodba) - stěny opr. (37)"3,05*3,15 |  | 9.608 | [13 empty] | VV | 2 | 2 | True | 0 | ROZPOCET
| VV |  | "mč 1.01 (hlavní schodiště - chodba) - stěny opr. (38)"6,11-0,9*2,1 |  | 4.22 | [13 empty] | VV | 2 | 2 | True | 0 | ROZPOCET
| VV |  | "mč 1.01 (hlavní schodiště - chodba) - stěny opr. (39)"6,11-0,9*2,1 |  | 4.22 | [13 empty] | VV | 2 | 2 | True | 0 | ROZPOCET
| VV |  | "mč 1.02 (chodba 1NP) - stěny opr. (40)"7,8*3,15-0,9*2,1-1,2*2,5-1,65*2,5 |  | 15.555 | [13 empty] | VV | 2 | 2 | True | 0 | ROZPOCET
| VV |  | "mč 1.02 (chodba 1NP) - stěny opr. (41)"50,62*3,15-1,65*2,5-1,2*2,5-1*2,5-1,1*2,5*4-1*2,1-0,9*2,1-0,8*2,1-1,35*2,5-1,1*1,9*4 |  | 121.423 | [13 empty] | VV | 2 | 2 | True | 0 | ROZPOCET
| VV |  | "mč 1.02 (chodba 1NP) - stěny opr. (42)"11,5*3,15-1,35*2,5*2-0,9*2,1 |  | 27.585 | [13 empty] | VV | 2 | 2 | True | 0 | ROZPOCET
| VV |  | "mč 1.02 (chodba 1NP) - stěny opr. (43)"10,8*3,15-1,35*2,5*2-1,3*2,5-0,9*2,1 |  | 22.13 | [13 empty] | VV | 2 | 2 | True | 0 | ROZPOCET
| VV |  | "mč 1.02 (chodba 1NP) - stěny opr. (44)"26*3,15-1,35*2,5-0,9*2,1*3-0,8*2,1*2-1,1*2,5-1,05*2,5 |  | 64.12 | [13 empty] | VV | 2 | 2 | True | 0 | ROZPOCET
| VV |  | "mč 1.02 (chodba 1NP) - stěny opr. (45)"16,4*3,15-1,05*2,5-2,4*2,5-0,9*2,1-1,1*1,9-1,1*2,35-0,6*0,6 |  | 36.11 | [13 empty] | VV | 2 | 2 | True | 0 | ROZPOCET
| VV |  | "mč 1.02 (chodba 1NP) - stěny opr. (46)"31,4*3,15-2,4*2,5-1,1*1,9*2-0,9*2,1-1,2*2,5*2-1,1*2,5-1,05*2,5-4,75 |  | 70.715 | [13 empty] | VV | 2 | 2 | True | 0 | ROZPOCET
| VV |  | "mč 1.02 (chodba 1NP) - stěny opr. (47)"7,2*3,15-4,75-0,9*2,1 |  | 16.04 | [13 empty] | VV | 2 | 2 | True | 0 | ROZPOCET
| VV |  | "mč 1.03 (oddělení IT) - stěny opr. (48)"22,27*3,15-1,2*1,8*2-0,95*2,1-0,9*2,1-1,15*2,1 |  | 59.531 | [13 empty] | VV | 2 | 2 | True | 0 | ROZPOCET
| VV |  | "mč 1.04 (oddělení IT - server) - stěny opr. (49)"17,17*3,15-1,2*1,8*3-0,95*2,1-1*2,1 |  | 43.511 | [13 empty] | VV | 2 | 2 | True | 0 | ROZPOCET
| VV |  | "mč 1.05 (pokladna l) - stěny opr. (50)"18*3,15-1,2*1,8-0,95*2,1-0,9*2,1-1*2,1 |  | 48.555 | [13 empty] | VV | 2 | 2 | True | 0 | ROZPOCET
| VV |  | "mč 1.06 (pokladna ll) - stěny opr. (51)"21,32*3,15-0,95*2,1-0,9*2,1-3,05*1,8 |  | 57.783 | [13 empty] | VV | 2 | 2 | True | 0 | ROZPOCET
| VV |  | "mč 1.07 (archiv l) - stěny opr. (52)"28,7*3,15-1,2*1,8*3-1,2*2,5 |  | 80.925 | [13 empty] | VV | 2 | 2 | True | 0 | ROZPOCET
| VV |  | "mč 1.08 (kancelář) - stěny opr. (53)"23*3,15-1*2,5-0,9*2,1*2-1,2*1,8*2-1*2,1 |  | 59.75 | [13 empty] | VV | 2 | 2 | True | 0 | ROZPOCET
| VV |  | "mč 1.09 (kancelář) - stěny opr. (54)"21,25*3,15-0,9*2,1-1,2*1,8*2-1*2,1-1,25*2,1-1,2*2,1 |  | 53.483 | [13 empty] | VV | 2 | 2 | True | 0 | ROZPOCET
| VV |  | "mč 1.11 (kuchyňka) - stěny opr. (56)"16,4*3,15-0,9*2,1*3-1,2*1,8 |  | 43.83 | [13 empty] | VV | 2 | 2 | True | 0 | ROZPOCET
| VV |  | "mč 1.02 (chodba 1NP - postranní schodiště) - stěny opr. (58)"7,44 |  | 7.44 | [13 empty] | VV | 2 | 2 | True | 0 | ROZPOCET
| VV |  | "mč 1.02 (chodba 1NP - postranní schodiště) - stěny opr. (59)"1,45*3,24 |  | 4.698 | [13 empty] | VV | 2 | 2 | True | 0 | ROZPOCET
| VV |  | "mč 1.02 (chodba 1NP - postranní schodiště) - stěny opr. (60)"11,65-1,1*2,1 |  | 9.34 | [13 empty] | VV | 2 | 2 | True | 0 | ROZPOCET
| VV |  | "mč 2.01 (hlavní schodiště) - stěny opr. (61)"6*0,4 |  | 2.4 | [13 empty] | VV | 2 | 2 | True | 0 | ROZPOCET
| VV |  | "mč 2.01 (hlavní schodiště) - stěny opr. (62)"16,7*3,15-0,9*2,1*3 |  | 46.935 | [13 empty] | VV | 2 | 2 | True | 0 | ROZPOCET
| VV |  | "mč 2.02 (chodba 2NP) - stěny opr. (63)"12,43*3,15-0,9*2,1-1,1*2,5-5,03 |  | 29.485 | [13 empty] | VV | 2 | 2 | True | 0 | ROZPOCET
| VV |  | "mč 2.02 (chodba 2NP) - stěny opr. (64)"44,42*3,15-5,03-1,15*2,5-0,9*2,1*2-1*2,1*2-2,1*2,5-0,95*1,7-1,1*2,1*4-1,45*1,7-0,8*2,1 |  | 103.788 | [13 empty] | VV | 2 | 2 | True | 0 | ROZPOCET
| VV |  | "mč 2.02 (chodba 2NP) - stěny opr. (65)"28,2*3,15-2,1*2,5-1*2,1*2-0,9*2,1-2,05*2,5-1,1*1,85*3 |  | 66.26 | [13 empty] | VV | 2 | 2 | True | 0 | ROZPOCET
| VV |  | "mč 2.02 (chodba 2NP) - stěny opr. (66)"64,5*3,15-2,05*2,5-0,9*2,1*7-1*2,1-1,05*2,5-1,1*2,5-1,1*2,1*3-1,1*2,55-0,95*1,7 |  | 165.995 | [13 empty] | VV | 2 | 2 | True | 0 | ROZPOCET
| VV |  | "mč 2.05 (spisovna) - stěny opr. (67)"23,1*3,15-1,1*2,5-1,2*1,8*2 |  | 65.695 | [13 empty] | VV | 2 | 2 | True | 0 | ROZPOCET
| VV |  | "mč 1.14 (hl. rozvaděč) - stěny opr. (68)"4,93*2 |  | 9.86 | [13 empty] | VV | 2 | 2 | True | 0 | ROZPOCET
| VV |  | "mč 1.14 (hl. rozvaděč) - stěny opr. (69)"1,58*2,83-0,9*2,1 |  | 2.581 | [13 empty] | VV | 2 | 2 | True | 0 | ROZPOCET
| VV |  | - špalety: | [15 empty] | VV | 2 | 1 | True | 0 | ROZPOCET
| VV |  | "mč 0.01 (foyer) - špalety opr. (01)"5,9*0,9 |  | 5.31 | [13 empty] | VV | 2 | 2 | True | 0 | ROZPOCET
| VV |  | "mč 0.01 (foyer) - špalety opr. (02)"7,35*0,3 |  | 2.205 | [13 empty] | VV | 2 | 2 | True | 0 | ROZPOCET
| VV |  | "mč 0.01 (foyer) - špalety opr. (03)"7,35*0,3 |  | 2.205 | [13 empty] | VV | 2 | 2 | True | 0 | ROZPOCET
| VV |  | "mč 0.03 (prostor schodiště) - špalety opr. (04)"5,4*0,6 |  | 3.24 | [13 empty] | VV | 2 | 2 | True | 0 | ROZPOCET
| VV |  | "mč 0.03 (prostor schodiště) - špalety opr. (05)"5,4*0,6 |  | 3.24 | [13 empty] | VV | 2 | 2 | True | 0 | ROZPOCET
| VV |  | "mč 0.04 (sklad l) - špalety opr. (06)"4,99*0,45 |  | 2.246 | [13 empty] | VV | 2 | 2 | True | 0 | ROZPOCET
| VV |  | "mč 0.05 (sklad ll) - špalety opr. (07)"4,99*0,45 |  | 2.246 | [13 empty] | VV | 2 | 2 | True | 0 | ROZPOCET
| VV |  | "mč 0.08 (archiv l) - špalety opr. (08)"5,4*0,6 |  | 3.24 | [13 empty] | VV | 2 | 2 | True | 0 | ROZPOCET
| VV |  | "mč 0.09 (archiv ll) - špalety opr. (09)"5,25*0,5 |  | 2.625 | [13 empty] | VV | 2 | 2 | True | 0 | ROZPOCET
| VV |  | "mč 0.11 (zázemí dvorany) - špalety opr. (10)"5,25*0,2 |  | 1.05 | [13 empty] | VV | 2 | 2 | True | 0 | ROZPOCET
| VV |  | "mč 0.12 (kancelář) - špalety opr. (11)"3,9*0,45 |  | 1.755 | [13 empty] | VV | 2 | 2 | True | 0 | ROZPOCET
| VV |  | "mč 0.13 (zázemí dvorany) - špalety opr. (12)"5,1*0,2 |  | 1.02 | [13 empty] | VV | 2 | 2 | True | 0 | ROZPOCET
| VV |  | "mč 1.01 (hlavní schodiště) - špalety opr. (13)"7,28*0,3*2 |  | 4.368 | [13 empty] | VV | 2 | 2 | True | 0 | ROZPOCET
| VV |  | "mč 1.01 (hlavní schodiště) - špalety opr. (14)"7,82*0,3 |  | 2.346 | [13 empty] | VV | 2 | 2 | True | 0 | ROZPOCET
| VV |  | "mč 1.02 (chodba 1NP) - špalety opr. (15)"6,65*0,45 |  | 2.993 | [13 empty] | VV | 2 | 2 | True | 0 | ROZPOCET
| VV |  | "mč 1.02 (chodba 1NP) - špalety opr. (16)"6,2*0,65 |  | 4.03 | [13 empty] | VV | 2 | 2 | True | 0 | ROZPOCET
| VV |  | "mč 1.02 (chodba 1NP) - špalety opr. (17)"6,2*0,45 |  | 2.79 | [13 empty] | VV | 2 | 2 | True | 0 | ROZPOCET
| VV |  | "mč 1.02 (chodba 1NP) - špalety opr. (18)"6,1*0,5 |  | 3.05 | [13 empty] | VV | 2 | 2 | True | 0 | ROZPOCET
| VV |  | "mč 1.02 (chodba 1NP) - špalety opr. (19; 20; 22)"6,1*0,35*3 |  | 6.405 | [13 empty] | VV | 2 | 2 | True | 0 | ROZPOCET
| VV |  | "mč 1.02 (chodba 1NP) - špalety opr. (21)"6*0,35 |  | 2.1 | [13 empty] | VV | 2 | 2 | True | 0 | ROZPOCET
| VV |  | "mč 1.02 (chodba 1NP) - špalety opr. (23)"6,35*0,6 |  | 3.81 | [13 empty] | VV | 2 | 2 | True | 0 | ROZPOCET
| VV |  | "mč 1.02 (chodba 1NP) - špalety opr. (24; 25)"6,35*0,3*2 |  | 3.81 | [13 empty] | VV | 2 | 2 | True | 0 | ROZPOCET
| VV |  | "mč 1.02 (chodba 1NP) - špalety opr. (26)"6,3*0,35 |  | 2.205 | [13 empty] | VV | 2 | 2 | True | 0 | ROZPOCET
| VV |  | "mč 1.02 (chodba 1NP) - špalety opr. (27)"6,1*0,35 |  | 2.135 | [13 empty] | VV | 2 | 2 | True | 0 | ROZPOCET
| VV |  | "mč 1.02 (chodba 1NP) - špalety opr. (28)"6,05*0,75 |  | 4.538 | [13 empty] | VV | 2 | 2 | True | 0 | ROZPOCET
| VV |  | "mč 1.02 (chodba 1NP) - špalety opr. (29)"7,45*0,8 |  | 5.96 | [13 empty] | VV | 2 | 2 | True | 0 | ROZPOCET
| VV |  | "mč 1.02 (chodba 1NP) - špalety opr. (30)"6,2*0,5 |  | 3.1 | [13 empty] | VV | 2 | 2 | True | 0 | ROZPOCET
| VV |  | "mč 1.02 (chodba 1NP) - špalety opr. (31)"6,1*0,5 |  | 3.05 | [13 empty] | VV | 2 | 2 | True | 0 | ROZPOCET
| VV |  | "mč 1.02 (chodba 1NP) - špalety opr. (32)"7,21*0,5 |  | 3.605 | [13 empty] | VV | 2 | 2 | True | 0 | ROZPOCET
| VV |  | "mč 1.02 (chodba 1NP) - špalety opr. (33)"6,2*0,65 |  | 4.03 | [13 empty] | VV | 2 | 2 | True | 0 | ROZPOCET
| VV |  | "mč 1.02 (chodba 1NP) - špalety opr. (34)"6,05*0,65 |  | 3.933 | [13 empty] | VV | 2 | 2 | True | 0 | ROZPOCET
| VV |  | "mč 1.03 (oddělení IT) - špalety opr. (35; 36)"4,8*0,31*2 |  | 2.976 | [13 empty] | VV | 2 | 2 | True | 0 | ROZPOCET
| VV |  | "mč 1.04 (oddělení IT - server) - špalety opr. (37; 38; 39)"4,8*0,31*3 |  | 4.464 | [13 empty] | VV | 2 | 2 | True | 0 | ROZPOCET
| VV |  | "mč 1.05 (pokladna l) - špalety opr. (40)"4,8*0,31 |  | 1.488 | [13 empty] | VV | 2 | 2 | True | 0 | ROZPOCET
| VV |  | "mč 1.06 (pokladna ll) - špalety opr. (41)"6,65*0,3 |  | 1.995 | [13 empty] | VV | 2 | 2 | True | 0 | ROZPOCET
| VV |  | "mč 1.07 (archiv l) - špalety opr. (42; 43; 44)"4,8*0,31*3 |  | 4.464 | [13 empty] | VV | 2 | 2 | True | 0 | ROZPOCET
| VV |  | "mč 1.07 (archiv l) - špalety opr. (45)"6,2*0,35 |  | 2.17 | [13 empty] | VV | 2 | 2 | True | 0 | ROZPOCET
| VV |  | "mč 1.08 (kancelář) - špalety opr. (46)"6*0,2 |  | 1.2 | [13 empty] | VV | 2 | 2 | True | 0 | ROZPOCET
| VV |  | "mč 1.08 (kancelář) - špalety opr. (47; 48)"4,8*0,31*2 |  | 2.976 | [13 empty] | VV | 2 | 2 | True | 0 | ROZPOCET
| VV |  | "mč 1.09 (kancelář) - špalety opr. (49; 50)"4,8*0,31*2 |  | 2.976 | [13 empty] | VV | 2 | 2 | True | 0 | ROZPOCET
| VV |  | "mč 1.11 (kuchyňka) - špalety opr. (56)"4,8*0,31 |  | 1.488 | [13 empty] | VV | 2 | 2 | True | 0 | ROZPOCET
| VV |  | "mč 2.02 (chodba 2NP) - špalety opr. (57)"6,1*0,2 |  | 1.22 | [13 empty] | VV | 2 | 2 | True | 0 | ROZPOCET
| VV |  | "mč 2.02 (chodba 2NP) - špalety opr. (58)"6,48*0,66 |  | 4.277 | [13 empty] | VV | 2 | 2 | True | 0 | ROZPOCET
| VV |  | "mč 2.02 (chodba 2NP) - špalety opr. (59)"6,15*0,2 |  | 1.23 | [13 empty] | VV | 2 | 2 | True | 0 | ROZPOCET
| VV |  | "mč 2.02 (chodba 2NP) - špalety opr. (60)"7,1*0,18 |  | 1.278 | [13 empty] | VV | 2 | 2 | True | 0 | ROZPOCET
| VV |  | "mč 2.02 (chodba 2NP) - špalety opr. (61)"6,78*0,45 |  | 3.051 | [13 empty] | VV | 2 | 2 | True | 0 | ROZPOCET
| VV |  | "mč 2.02 (chodba 2NP) - špalety opr. (62)"6,05*0,45 |  | 2.723 | [13 empty] | VV | 2 | 2 | True | 0 | ROZPOCET
| VV |  | "mč 2.02 (chodba 2NP) - špalety opr. (63)"6,1*0,2 |  | 1.22 | [13 empty] | VV | 2 | 2 | True | 0 | ROZPOCET
| VV |  | "mč 2.05 (spisovna) - špalety opr. (64)"6,1*0,2 |  | 1.22 | [13 empty] | VV | 2 | 2 | True | 0 | ROZPOCET
| VV |  | "mč 2.05 (spisovna) - špalety opr. (65; 66)"4,8*0,31*2 |  | 2.976 | [13 empty] | VV | 2 | 2 | True | 0 | ROZPOCET
| VV |  | - stropy: | [15 empty] | VV | 2 | 1 | True | 0 | ROZPOCET
| VV |  | "mč 0.01 (foyer) - strop opr. (01a)"4,8*3,3 |  | 15.84 | [13 empty] | VV | 2 | 2 | True | 0 | ROZPOCET
| VV |  | "mč 0.01 (foyer - 1.NP: postranní schodiště) - strop opr. (02)"3,16*1,45 |  | 4.582 | [13 empty] | VV | 2 | 2 | True | 0 | ROZPOCET
| VV |  | "mč 0.01 (foyer - 1.NP: postranní schodiště) - strop opr. (02)"5,07-3,23 |  | 1.84 | [13 empty] | VV | 2 | 2 | True | 0 | ROZPOCET
| VV |  | "mč 0.03 (prostor schodiště) - strop opr. (03)"6*1,5 |  | 9 | [13 empty] | VV | 2 | 2 | True | 0 | ROZPOCET
| VV |  | "mč 0.03 (prostor schodiště - 1.NP: postranní schodiště) - strop opr. (04)"3,03*1,65 |  | 5 | [13 empty] | VV | 2 | 2 | True | 0 | ROZPOCET
| VV |  | "mč 0.04 (sklad l) - strop opr. (05)"8,96 |  | 8.96 | [13 empty] | VV | 2 | 2 | True | 0 | ROZPOCET
| VV |  | "mč 0.05 (sklad ll) - strop opr. (06)"3,7*2,4 |  | 8.88 | [13 empty] | VV | 2 | 2 | True | 0 | ROZPOCET
| VV |  | "mč 0.06 (tech. místnost) - strop opr. (07)"4,4 |  | 4.4 | [13 empty] | VV | 2 | 2 | True | 0 | ROZPOCET
| VV |  | "mč 0.07 (strojovna výtahu) - strop opr. (08)"2,9*1,14 |  | 3.306 | [13 empty] | VV | 2 | 2 | True | 0 | ROZPOCET
| VV |  | "mč 0.08 (archiv l) - strop opr. (09)"2,9*4,45 |  | 12.905 | [13 empty] | VV | 2 | 2 | True | 0 | ROZPOCET
| VV |  | "mč 0.09 (archiv ll) - strop opr. (10)"5,45*5,4 |  | 29.43 | [13 empty] | VV | 2 | 2 | True | 0 | ROZPOCET
| VV |  | "mč 0.11 (zázemí dvorany) - strop opr. (11)"19,91 |  | 19.91 | [13 empty] | VV | 2 | 2 | True | 0 | ROZPOCET
| VV |  | "mč 0.12 (kancelář) - strop opr. (12)"5,05*3,1 |  | 15.655 | [13 empty] | VV | 2 | 2 | True | 0 | ROZPOCET
| VV |  | "mč 0.13 (zázemí dvorany) - strop opr. (13)"13,17 |  | 13.17 | [13 empty] | VV | 2 | 2 | True | 0 | ROZPOCET
| VV |  | "mč 1.01 (hlavní schodiště) - strop opr. (14)"6*4,2 |  | 25.2 | [13 empty] | VV | 2 | 2 | True | 0 | ROZPOCET
| VV |  | "mč 1.01 (hlavní schodiště) - strop opr. (15)"8,7*2,03 |  | 17.661 | [13 empty] | VV | 2 | 2 | True | 0 | ROZPOCET
| VV |  | "mč 1.02 (chodba 1NP) - strop opr. (16)"2*1,9 |  | 3.8 | [13 empty] | VV | 2 | 2 | True | 0 | ROZPOCET
| VV |  | "mč 1.02 (chodba 1NP) - strop opr. (17)"56,9-14,54 |  | 42.36 | [13 empty] | VV | 2 | 2 | True | 0 | ROZPOCET
| VV |  | "mč 1.02 (chodba 1NP) - strop opr. (18)"3,65*2,1 |  | 7.665 | [13 empty] | VV | 2 | 2 | True | 0 | ROZPOCET
| VV |  | "mč 1.02 (chodba 1NP) - strop opr. (19)"3,3*2,1 |  | 6.93 | [13 empty] | VV | 2 | 2 | True | 0 | ROZPOCET
| VV |  | "mč 1.02 (chodba 1NP) - strop opr. (20)"18,6 |  | 18.6 | [13 empty] | VV | 2 | 2 | True | 0 | ROZPOCET
| VV |  | "mč 1.02 (chodba 1NP) - strop opr. (21)"5,2*3,09 |  | 16.068 | [13 empty] | VV | 2 | 2 | True | 0 | ROZPOCET
| VV |  | "mč 1.02 (chodba 1NP) - strop opr. (22)"27,3 |  | 27.3 | [13 empty] | VV | 2 | 2 | True | 0 | ROZPOCET
| VV |  | "mč 1.02 (chodba 1NP) - strop opr. (23)"2*1,6 |  | 3.2 | [13 empty] | VV | 2 | 2 | True | 0 | ROZPOCET
| VV |  | "mč 1.03 (oddělení IT) - strop opr. (24)"30,75 |  | 30.75 | [13 empty] | VV | 2 | 2 | True | 0 | ROZPOCET
| VV |  | "mč 1.04 (oddělení IT - server) - strop opr. (25)"16,7 |  | 16.7 | [13 empty] | VV | 2 | 2 | True | 0 | ROZPOCET
| VV |  | "mč 1.05 (pokladna l) - strop opr. (26)"6,55*2,45 |  | 16.048 | [13 empty] | VV | 2 | 2 | True | 0 | ROZPOCET
| VV |  | "mč 1.05 (pokladna l) - strop opr. (27)"27,5 |  | 27.5 | [13 empty] | VV | 2 | 2 | True | 0 | ROZPOCET
| VV |  | "mč 1.07 (archiv l) - strop opr. (28)"9,32*5,5 |  | 51.26 | [13 empty] | VV | 2 | 2 | True | 0 | ROZPOCET
| VV |  | "mč 1.08 (kancelář) - strop opr. (29)"5,45*2,19 |  | 11.936 | [13 empty] | VV | 2 | 2 | True | 0 | ROZPOCET
| VV |  | "mč 1.08 (kancelář) - strop opr. (29)"5,68*3 |  | 17.04 | [13 empty] | VV | 2 | 2 | True | 0 | ROZPOCET
| VV |  | "mč 1.09 (kancelář) - strop opr. (30)"28,5 |  | 28.5 | [13 empty] | VV | 2 | 2 | True | 0 | ROZPOCET
| VV |  | "mč 1.11 (kuchyňka) - strop opr. (32)"14,75 |  | 14.75 | [13 empty] | VV | 2 | 2 | True | 0 | ROZPOCET
| VV |  | "mč 2.01 (hlavní schodiště) - strop opr. (33)"18 |  | 18 | [13 empty] | VV | 2 | 2 | True | 0 | ROZPOCET
| VV |  | "mč 2.02 (choddba 2NP) - strop opr. (34)"8,18 |  | 8.18 | [13 empty] | VV | 2 | 2 | True | 0 | ROZPOCET
| VV |  | "mč 2.02 (chodba 2NP) - strop opr. (35)"52,75-14,8 |  | 37.95 | [13 empty] | VV | 2 | 2 | True | 0 | ROZPOCET
| VV |  | "mč 2.02 (chodba 2NP) - strop opr. (36)"11,2*2,9 |  | 32.48 | [13 empty] | VV | 2 | 2 | True | 0 | ROZPOCET
| VV |  | "mč 2.02 (chodba 2NP) - strop opr. (37)"74,6 |  | 74.6 | [13 empty] | VV | 2 | 2 | True | 0 | ROZPOCET
| VV |  | "mč 2.05 (spisovna) - strop opr. (38)"5,9*5,65 |  | 33.335 | [13 empty] | VV | 2 | 2 | True | 0 | ROZPOCET
| VV |  | "mč 1.14 (hl. rozvaděč) - strop opr. (39)"2,59*1,58 |  | 4.092 | [13 empty] | VV | 2 | 2 | True | 0 | ROZPOCET
| VV |  | Mezisoučet |  | 2867.571 | [13 empty] | VV | 2 | 3 | True | 0 | ROZPOCET
| VV |  | Součet |  | 3078.357 | [13 empty] | VV | 2 | 4 | True | 1 | ROZPOCET
411 | K | 784181121 | Penetrace podkladu jednonásobná hloubková akrylátová bezbarvá v místnostech výšky do 3,80 m | m2 | 3645.772 |  | 0 | CS ÚRS 2025 01 |  |  | základní |  | 0 | 0.0002 | 0.72915 | 0 | 0 | 16 | K | 2 |  |  |  | ROZPOCET | 0 | 0 | 0 | 0 | 0 | 1 | 0 | 16 | -1517033097
| Online PSC |  | https://podminky.urs.cz/item/CS_URS_2025_01/784181121 | [15 empty] | Online PSC | 2
| VV |  | VÝTAHOVÁ ŠACHTA | [15 empty] | VV | 2 | 1 | True | 0 | ROZPOCET
| VV |  | "výtahová šachta "2,31*1,3 |  | 3.003 | [13 empty] | VV | 2 | 2 | True | 0 | ROZPOCET
| VV |  | Mezisoučet |  | 3.003 | [13 empty] | VV | 2 | 3 | True | 0 | ROZPOCET
| VV |  | Plochy stěn opravované (wc; zázemí personálu; úklidová místnost) | [15 empty] | VV | 2 | 1 | True | 0 | ROZPOCET
| VV |  | "mč 1.12 (wc ženy) - omítka (01)"10,8*0,75-0,9*0,55 |  | 7.605 | [13 empty] | VV | 2 | 2 | True | 0 | ROZPOCET
| VV |  | "mč 1.12 (wc ženy) - omítka (02)"4,26*0,75 |  | 3.195 | [13 empty] | VV | 2 | 2 | True | 0 | ROZPOCET
| VV |  | "mč 1.12 (wc ženy) - omítka (03)"4,24*0,75 |  | 3.18 | [13 empty] | VV | 2 | 2 | True | 0 | ROZPOCET
| VV |  | "mč 1.12 (wc ženy) - omítka (04)"4,3*0,75 |  | 3.225 | [13 empty] | VV | 2 | 2 | True | 0 | ROZPOCET
| VV |  | "mč 1.13 (wc muži) - omítka (05)"10,8*0,75-0,9*0,55 |  | 7.605 | [13 empty] | VV | 2 | 2 | True | 0 | ROZPOCET
| VV |  | "mč 1.13 (wc muži) - omítka (06)"4,26*0,75 |  | 3.195 | [13 empty] | VV | 2 | 2 | True | 0 | ROZPOCET
| VV |  | "mč 1.13 (wc muži) - omítka (07)"4,24*0,75 |  | 3.18 | [13 empty] | VV | 2 | 2 | True | 0 | ROZPOCET
| VV |  | "mč 1.13 (wc muži) - omítka (08)"4,3*0,75 |  | 3.225 | [13 empty] | VV | 2 | 2 | True | 0 | ROZPOCET
| VV |  | "mč 1.15 (wc invalidé) - omítka (09)"4,2*0,75 |  | 3.15 | [13 empty] | VV | 2 | 2 | True | 0 | ROZPOCET
| VV |  | "mč 1.15 (wc invalidé) - omítka (10)"5,2*2,75-0,9*2-1,1*2,1 |  | 10.19 | [13 empty] | VV | 2 | 2 | True | 0 | ROZPOCET
| VV |  | "mč 1.16 (úklidová místnost) - omítka (11)"6,8*0,75 |  | 5.1 | [13 empty] | VV | 2 | 2 | True | 0 | ROZPOCET
| VV |  | "mč 1.17 (zázemí personálu) - omítka (12)"2,6*0,75 |  | 1.95 | [13 empty] | VV | 2 | 2 | True | 0 | ROZPOCET
| VV |  | "mč 1.17 (zázemí personálu) - omítka (13)"2,95*0,75 |  | 2.213 | [13 empty] | VV | 2 | 2 | True | 0 | ROZPOCET
| VV |  | "mč 1.17 (zázemí personálu) - omítka (14)"4,7*2,75-0,8*2 |  | 11.325 | [13 empty] | VV | 2 | 2 | True | 0 | ROZPOCET
| VV |  | "mč 1.17 (zázemí personálu) - omítka (15)"2,65*2,75-0,8*2*2 |  | 4.088 | [13 empty] | VV | 2 | 2 | True | 0 | ROZPOCET
| VV |  | "mč 2.03 (wc ženy) - omítka (16)"10,6*0,75-0,9*0,55 |  | 7.455 | [13 empty] | VV | 2 | 2 | True | 0 | ROZPOCET
| VV |  | "mč 2.03 (wc ženy) - omítka (17)"4,26*0,75 |  | 3.195 | [13 empty] | VV | 2 | 2 | True | 0 | ROZPOCET
| VV |  | "mč 2.03 (wc ženy) - omítka (18)"4,24*0,75 |  | 3.18 | [13 empty] | VV | 2 | 2 | True | 0 | ROZPOCET
| VV |  | "mč 2.03 (wc ženy) - omítka (19)"4,3*0,75 |  | 3.225 | [13 empty] | VV | 2 | 2 | True | 0 | ROZPOCET
| VV |  | "mč 2.04 (wc muži) - omítka (20)"10,8*0,75-0,9*0,55 |  | 7.605 | [13 empty] | VV | 2 | 2 | True | 0 | ROZPOCET
| VV |  | "mč 2.04 (wc muži) - omítka (21)"4,26*0,75 |  | 3.195 | [13 empty] | VV | 2 | 2 | True | 0 | ROZPOCET
| VV |  | "mč 2.04 (wc muži) - omítka (22)"4,24*0,75 |  | 3.18 | [13 empty] | VV | 2 | 2 | True | 0 | ROZPOCET
| VV |  | "mč 2.04 (wc muži) - omítka (23)"4,3*0,75 |  | 3.225 | [13 empty] | VV | 2 | 2 | True | 0 | ROZPOCET
| VV |  | "odečet nových omítek (provedení v místech původního bouraného obkladu)"-25,1 |  | -25.1 | [13 empty] | VV | 2 | 2 | True | 0 | ROZPOCET
| VV |  | Mezisoučet |  | 81.586 | [13 empty] | VV | 2 | 3 | True | 0 | ROZPOCET
| VV |  | Plochy opravované (společenské místnosti, kanceláře, atd.) | [15 empty] | VV | 2 | 1 | True | 0 | ROZPOCET
| VV |  | - stěny: | [15 empty] | VV | 2 | 1 | True | 0 | ROZPOCET
| VV |  | "mč 0.01 (foyer) - stěna opr. (01)"22,78-3,15*2,1-1,45*2,4 |  | 12.685 | [13 empty] | VV | 2 | 2 | True | 0 | ROZPOCET
| VV |  | "mč 0.01 (foyer) - stěna opr. (02)"22,78-3,15*2,1 |  | 16.165 | [13 empty] | VV | 2 | 2 | True | 0 | ROZPOCET
| VV |  | "mč 0.01 (foyer) - stěna opr. (03)"3,3*2,95 |  | 9.735 | [13 empty] | VV | 2 | 2 | True | 0 | ROZPOCET
| VV |  | "mč 0.01 (foyer) - stěna opr. (04)"3,3*2,4-1,7*2,1 |  | 4.35 | [13 empty] | VV | 2 | 2 | True | 0 | ROZPOCET
| VV |  | "mč 0.01 (foyer - 1.NP: postranní schodiště) - stěna opr. (05)"24,3-0,9*0,5-0,55*0,5-0,55*0,5-1,1*2,1 |  | 20.99 | [13 empty] | VV | 2 | 2 | True | 0 | ROZPOCET
| VV |  | "mč 0.01 (foyer - 1.NP: postranní schodiště) - stěna opr. (06)"21,12 |  | 21.12 | [13 empty] | VV | 2 | 2 | True | 0 | ROZPOCET
| VV |  | "mč 0.01 (foyer - 1.NP: postranní schodiště) - stěna opr. (07)"1,45*4,12-1,45*2,4 |  | 2.494 | [13 empty] | VV | 2 | 2 | True | 0 | ROZPOCET
| VV |  | "mč 0.01 (foyer - 1.NP: postranní schodiště) - stěna opr. (08)"1,76*3,15-1*2,1 |  | 3.444 | [13 empty] | VV | 2 | 2 | True | 0 | ROZPOCET
| VV |  | "mč 0.03 (prostor schodiště) - stěna opr. (09)"6*3,75-1*2,7*3 |  | 14.4 | [13 empty] | VV | 2 | 2 | True | 0 | ROZPOCET
| VV |  | "mč 0.03 (prostor schodiště) - stěna opr. (10)"6*3,75-1,35*3,75-0,9*2,1-1,65*2,15 |  | 12 | [13 empty] | VV | 2 | 2 | True | 0 | ROZPOCET
| VV |  | "mč 0.03 (prostor schodiště) - stěna opr. (11)"1,5*3,75-1,05*2,175 |  | 3.341 | [13 empty] | VV | 2 | 2 | True | 0 | ROZPOCET
| VV |  | "mč 0.03 (prostor schodiště) - stěna opr. (12)"1,5*3,75-1,05*2,175 |  | 3.341 | [13 empty] | VV | 2 | 2 | True | 0 | ROZPOCET
| VV |  | "mč 0.03 (prostor schodiště - 1.NP: postranní schodiště) - stěna opr. (13)"10,4*2 |  | 20.8 | [13 empty] | VV | 2 | 2 | True | 0 | ROZPOCET
| VV |  | "mč 0.03 (prostor schodiště - 1.NP: postranní schodiště) - stěna opr. (14)"1,65*1,88 |  | 3.102 | [13 empty] | VV | 2 | 2 | True | 0 | ROZPOCET
| VV |  | "mč 0.03 (prostor schodiště - 1.NP: postranní schodiště) - stěna opr. (15)"1,65*1,25 |  | 2.063 | [13 empty] | VV | 2 | 2 | True | 0 | ROZPOCET
| VV |  | "mč 0.04 (sklad l) - stěna opr. (16)"12,45*2,55-0,9*2,045 |  | 29.907 | [13 empty] | VV | 2 | 2 | True | 0 | ROZPOCET
| VV |  | "mč 0.05 (sklad ll) - stěna opr. (17)"12,2*2,55-0,9*2,045 |  | 29.27 | [13 empty] | VV | 2 | 2 | True | 0 | ROZPOCET
| VV |  | "mč 0.06 (tech. místnost) - stěna opr. (18)"7,45*2,55 |  | 18.998 | [13 empty] | VV | 2 | 2 | True | 0 | ROZPOCET
| VV |  | "mč 0.07 (strojovna výtahu) - stěna opr. (19)"5,05*2,55 |  | 12.878 | [13 empty] | VV | 2 | 2 | True | 0 | ROZPOCET
| VV |  | "mč 0.08 (archiv l) - stěna opr. (20)"11,35*2,55-0,95*2,1-1,2*2,1 |  | 24.428 | [13 empty] | VV | 2 | 2 | True | 0 | ROZPOCET
| VV |  | "mč 0.09 (archiv ll) - stěna opr. (21)"21,7*2,55-1,2*2,1-1,05*2,1 |  | 50.61 | [13 empty] | VV | 2 | 2 | True | 0 | ROZPOCET
| VV |  | "mč 0.10 (sklad) - stěna opr. (22)"24,8*2,5-1,4*2,1-2,4*1,4 |  | 55.7 | [13 empty] | VV | 2 | 2 | True | 0 | ROZPOCET
| VV |  | "mč 0.11 (zázemí dvorany) - stěna opr. (23)"17,7*2,95-1,3*2,95-0,9*2,1*2-1,05*2,1 |  | 42.395 | [13 empty] | VV | 2 | 2 | True | 0 | ROZPOCET
| VV |  | "mč 0.11 (zázemí dvorany) - stěna opr. (24)"4*2 |  | 8 | [13 empty] | VV | 2 | 2 | True | 0 | ROZPOCET
| VV |  | "mč 0.11 (zázemí dvorany) - stěna opr. (25)"1,3*2,2-1,1*2,05 |  | 0.605 | [13 empty] | VV | 2 | 2 | True | 0 | ROZPOCET
| VV |  | "mč 0.12 (kancelář) - stěna opr. (26)"16,3*2,95-1,05*2,1-1,05*2-1,1*1,4 |  | 42.24 | [13 empty] | VV | 2 | 2 | True | 0 | ROZPOCET
| VV |  | "mč 0.13 (zázemí dvorany) - stěna opr. (27)"14,2*2,95-1,05*2,95-0,9*2,1 |  | 36.903 | [13 empty] | VV | 2 | 2 | True | 0 | ROZPOCET
| VV |  | "mč 0.13 (zázemí dvorany) - stěna opr. (28)"1,63*2 |  | 3.26 | [13 empty] | VV | 2 | 2 | True | 0 | ROZPOCET
| VV |  | "mč 0.13 (zázemí dvorany) - stěna opr. (29)"1,05*2,55-1*2,05 |  | 0.628 | [13 empty] | VV | 2 | 2 | True | 0 | ROZPOCET
| VV |  | "mč 1.01 (hlavní schodiště - na rameni) - stěny opr. (30)"12,04*2 |  | 24.08 | [13 empty] | VV | 2 | 2 | True | 0 | ROZPOCET
| VV |  | "mč 1.01 (hlavní schodiště - na rameni) - stěny opr. (31)"3,5*2 |  | 7 | [13 empty] | VV | 2 | 2 | True | 0 | ROZPOCET
| VV |  | "mč 1.01 (hlavní schodiště - na mezipodestě) - stěny opr. (32)"9*4,75-3,62*2 |  | 35.51 | [13 empty] | VV | 2 | 2 | True | 0 | ROZPOCET
| VV |  | "mč 1.01 (hlavní schodiště - sloupy na mezipodestě) - stěny opr. (33)"0,61*2 |  | 1.22 | [13 empty] | VV | 2 | 2 | True | 0 | ROZPOCET
| VV |  | "mč 1.01 (hlavní schodiště - sloupy na mezipodestě) - stěny opr. (33)"0,45*1,3*4 |  | 2.34 | [13 empty] | VV | 2 | 2 | True | 0 | ROZPOCET
| VV |  | "mč 1.01 (hlavní schodiště - sloupy na mezipodestě) - stěny opr. (33)"0,55*2 |  | 1.1 | [13 empty] | VV | 2 | 2 | True | 0 | ROZPOCET
| VV |  | "mč 1.01 (hlavní schodiště - sloupy 1NP) - stěny opr. (34)"2,19*2 |  | 4.38 | [13 empty] | VV | 2 | 2 | True | 0 | ROZPOCET
| VV |  | "mč 1.01 (hlavní schodiště - sloupy 1NP) - stěny opr. (34)"0,45*3,15*6 |  | 8.505 | [13 empty] | VV | 2 | 2 | True | 0 | ROZPOCET
| VV |  | "mč 1.01 (hlavní schodiště - sloupy 2NP) - stěny opr. (34)"0,45*2,75*8 |  | 9.9 | [13 empty] | VV | 2 | 2 | True | 0 | ROZPOCET
| VV |  | "mč 1.01 (hlavní schodiště - chodba) - stěny opr. (35)"9,1*3,15-3,3*2,5 |  | 20.415 | [13 empty] | VV | 2 | 2 | True | 0 | ROZPOCET
| VV |  | "mč 1.01 (hlavní schodiště - chodba) - stěny opr. (36)"1,55*3,15 |  | 4.883 | [13 empty] | VV | 2 | 2 | True | 0 | ROZPOCET
| VV |  | "mč 1.01 (hlavní schodiště - chodba) - stěny opr. (37)"3,05*3,15 |  | 9.608 | [13 empty] | VV | 2 | 2 | True | 0 | ROZPOCET
| VV |  | "mč 1.01 (hlavní schodiště - chodba) - stěny opr. (38)"6,11-0,9*2,1 |  | 4.22 | [13 empty] | VV | 2 | 2 | True | 0 | ROZPOCET
| VV |  | "mč 1.01 (hlavní schodiště - chodba) - stěny opr. (39)"6,11-0,9*2,1 |  | 4.22 | [13 empty] | VV | 2 | 2 | True | 0 | ROZPOCET
| VV |  | "mč 1.02 (chodba 1NP) - stěny opr. (40)"7,8*3,15-0,9*2,1-1,2*2,5-1,65*2,5 |  | 15.555 | [13 empty] | VV | 2 | 2 | True | 0 | ROZPOCET
| VV |  | "mč 1.02 (chodba 1NP) - stěny opr. (41)"50,62*3,15-1,65*2,5-1,2*2,5-1*2,5-1,1*2,5*4-1*2,1-0,9*2,1-0,8*2,1-1,35*2,5-1,1*1,9*4 |  | 121.423 | [13 empty] | VV | 2 | 2 | True | 0 | ROZPOCET
| VV |  | "mč 1.02 (chodba 1NP) - stěny opr. (42)"11,5*3,15-1,35*2,5*2-0,9*2,1 |  | 27.585 | [13 empty] | VV | 2 | 2 | True | 0 | ROZPOCET
| VV |  | "mč 1.02 (chodba 1NP) - stěny opr. (43)"10,8*3,15-1,35*2,5*2-1,3*2,5-0,9*2,1 |  | 22.13 | [13 empty] | VV | 2 | 2 | True | 0 | ROZPOCET
| VV |  | "mč 1.02 (chodba 1NP) - stěny opr. (44)"26*3,15-1,35*2,5-0,9*2,1*3-0,8*2,1*2-1,1*2,5-1,05*2,5 |  | 64.12 | [13 empty] | VV | 2 | 2 | True | 0 | ROZPOCET
| VV |  | "mč 1.02 (chodba 1NP) - stěny opr. (45)"16,4*3,15-1,05*2,5-2,4*2,5-0,9*2,1-1,1*1,9-1,1*2,35-0,6*0,6 |  | 36.11 | [13 empty] | VV | 2 | 2 | True | 0 | ROZPOCET
| VV |  | "mč 1.02 (chodba 1NP) - stěny opr. (46)"31,4*3,15-2,4*2,5-1,1*1,9*2-0,9*2,1-1,2*2,5*2-1,1*2,5-1,05*2,5-4,75 |  | 70.715 | [13 empty] | VV | 2 | 2 | True | 0 | ROZPOCET
| VV |  | "mč 1.02 (chodba 1NP) - stěny opr. (47)"7,2*3,15-4,75-0,9*2,1 |  | 16.04 | [13 empty] | VV | 2 | 2 | True | 0 | ROZPOCET
| VV |  | "mč 1.03 (oddělení IT) - stěny opr. (48)"22,27*3,15-1,2*1,8*2-0,95*2,1-0,9*2,1-1,15*2,1 |  | 59.531 | [13 empty] | VV | 2 | 2 | True | 0 | ROZPOCET
| VV |  | "mč 1.04 (oddělení IT - server) - stěny opr. (49)"17,17*3,15-1,2*1,8*3-0,95*2,1-1*2,1 |  | 43.511 | [13 empty] | VV | 2 | 2 | True | 0 | ROZPOCET
| VV |  | "mč 1.05 (pokladna l) - stěny opr. (50)"18*3,15-1,2*1,8-0,95*2,1-0,9*2,1-1*2,1 |  | 48.555 | [13 empty] | VV | 2 | 2 | True | 0 | ROZPOCET
| VV |  | "mč 1.06 (pokladna ll) - stěny opr. (51)"21,32*3,15-0,95*2,1-0,9*2,1-3,05*1,8 |  | 57.783 | [13 empty] | VV | 2 | 2 | True | 0 | ROZPOCET
| VV |  | "mč 1.07 (archiv l) - stěny opr. (52)"28,7*3,15-1,2*1,8*3-1,2*2,5 |  | 80.925 | [13 empty] | VV | 2 | 2 | True | 0 | ROZPOCET
| VV |  | "mč 1.08 (kancelář) - stěny opr. (53)"23*3,15-1*2,5-0,9*2,1*2-1,2*1,8*2-1*2,1 |  | 59.75 | [13 empty] | VV | 2 | 2 | True | 0 | ROZPOCET
| VV |  | "mč 1.09 (kancelář) - stěny opr. (54)"21,25*3,15-0,9*2,1-1,2*1,8*2-1*2,1-1,25*2,1-1,2*2,1 |  | 53.483 | [13 empty] | VV | 2 | 2 | True | 0 | ROZPOCET
| VV |  | "mč 1.11 (kuchyňka) - stěny opr. (56)"16,4*3,15-0,9*2,1*3-1,2*1,8 |  | 43.83 | [13 empty] | VV | 2 | 2 | True | 0 | ROZPOCET
| VV |  | "mč 1.02 (chodba 1NP - postranní schodiště) - stěny opr. (58)"7,44 |  | 7.44 | [13 empty] | VV | 2 | 2 | True | 0 | ROZPOCET
| VV |  | "mč 1.02 (chodba 1NP - postranní schodiště) - stěny opr. (59)"1,45*3,24 |  | 4.698 | [13 empty] | VV | 2 | 2 | True | 0 | ROZPOCET
| VV |  | "mč 1.02 (chodba 1NP - postranní schodiště) - stěny opr. (60)"11,65-1,1*2,1 |  | 9.34 | [13 empty] | VV | 2 | 2 | True | 0 | ROZPOCET
| VV |  | "mč 2.01 (hlavní schodiště) - stěny opr. (61)"6*0,4 |  | 2.4 | [13 empty] | VV | 2 | 2 | True | 0 | ROZPOCET
| VV |  | "mč 2.01 (hlavní schodiště) - stěny opr. (62)"16,7*3,15-0,9*2,1*3 |  | 46.935 | [13 empty] | VV | 2 | 2 | True | 0 | ROZPOCET
| VV |  | "mč 2.02 (chodba 2NP) - stěny opr. (63)"12,43*3,15-0,9*2,1-1,1*2,5-5,03 |  | 29.485 | [13 empty] | VV | 2 | 2 | True | 0 | ROZPOCET
| VV |  | "mč 2.02 (chodba 2NP) - stěny opr. (64)"44,42*3,15-5,03-1,15*2,5-0,9*2,1*2-1*2,1*2-2,1*2,5-0,95*1,7-1,1*2,1*4-1,45*1,7-0,8*2,1 |  | 103.788 | [13 empty] | VV | 2 | 2 | True | 0 | ROZPOCET
| VV |  | "mč 2.02 (chodba 2NP) - stěny opr. (65)"28,2*3,15-2,1*2,5-1*2,1*2-0,9*2,1-2,05*2,5-1,1*1,85*3 |  | 66.26 | [13 empty] | VV | 2 | 2 | True | 0 | ROZPOCET
| VV |  | "mč 2.02 (chodba 2NP) - stěny opr. (66)"64,5*3,15-2,05*2,5-0,9*2,1*7-1*2,1-1,05*2,5-1,1*2,5-1,1*2,1*3-1,1*2,55-0,95*1,7 |  | 165.995 | [13 empty] | VV | 2 | 2 | True | 0 | ROZPOCET
| VV |  | "mč 2.05 (spisovna) - stěny opr. (67)"23,1*3,15-1,1*2,5-1,2*1,8*2 |  | 65.695 | [13 empty] | VV | 2 | 2 | True | 0 | ROZPOCET
| VV |  | "mč 1.14 (hl. rozvaděč) - stěny opr. (68)"4,93*2 |  | 9.86 | [13 empty] | VV | 2 | 2 | True | 0 | ROZPOCET
| VV |  | "mč 1.14 (hl. rozvaděč) - stěny opr. (69)"1,58*2,83-0,9*2,1 |  | 2.581 | [13 empty] | VV | 2 | 2 | True | 0 | ROZPOCET
| VV |  | - špalety: | [15 empty] | VV | 2 | 1 | True | 0 | ROZPOCET
| VV |  | "mč 0.01 (foyer) - špalety opr. (01)"5,9*0,9 |  | 5.31 | [13 empty] | VV | 2 | 2 | True | 0 | ROZPOCET
| VV |  | "mč 0.01 (foyer) - špalety opr. (02)"7,35*0,3 |  | 2.205 | [13 empty] | VV | 2 | 2 | True | 0 | ROZPOCET
| VV |  | "mč 0.01 (foyer) - špalety opr. (03)"7,35*0,3 |  | 2.205 | [13 empty] | VV | 2 | 2 | True | 0 | ROZPOCET
| VV |  | "mč 0.03 (prostor schodiště) - špalety opr. (04)"5,4*0,6 |  | 3.24 | [13 empty] | VV | 2 | 2 | True | 0 | ROZPOCET
| VV |  | "mč 0.03 (prostor schodiště) - špalety opr. (05)"5,4*0,6 |  | 3.24 | [13 empty] | VV | 2 | 2 | True | 0 | ROZPOCET
| VV |  | "mč 0.04 (sklad l) - špalety opr. (06)"4,99*0,45 |  | 2.246 | [13 empty] | VV | 2 | 2 | True | 0 | ROZPOCET
| VV |  | "mč 0.05 (sklad ll) - špalety opr. (07)"4,99*0,45 |  | 2.246 | [13 empty] | VV | 2 | 2 | True | 0 | ROZPOCET
| VV |  | "mč 0.08 (archiv l) - špalety opr. (08)"5,4*0,6 |  | 3.24 | [13 empty] | VV | 2 | 2 | True | 0 | ROZPOCET
| VV |  | "mč 0.09 (archiv ll) - špalety opr. (09)"5,25*0,5 |  | 2.625 | [13 empty] | VV | 2 | 2 | True | 0 | ROZPOCET
| VV |  | "mč 0.11 (zázemí dvorany) - špalety opr. (10)"5,25*0,2 |  | 1.05 | [13 empty] | VV | 2 | 2 | True | 0 | ROZPOCET
| VV |  | "mč 0.12 (kancelář) - špalety opr. (11)"3,9*0,45 |  | 1.755 | [13 empty] | VV | 2 | 2 | True | 0 | ROZPOCET
| VV |  | "mč 0.13 (zázemí dvorany) - špalety opr. (12)"5,1*0,2 |  | 1.02 | [13 empty] | VV | 2 | 2 | True | 0 | ROZPOCET
| VV |  | "mč 1.01 (hlavní schodiště) - špalety opr. (13)"7,28*0,3*2 |  | 4.368 | [13 empty] | VV | 2 | 2 | True | 0 | ROZPOCET
| VV |  | "mč 1.01 (hlavní schodiště) - špalety opr. (14)"7,82*0,3 |  | 2.346 | [13 empty] | VV | 2 | 2 | True | 0 | ROZPOCET
| VV |  | "mč 1.02 (chodba 1NP) - špalety opr. (15)"6,65*0,45 |  | 2.993 | [13 empty] | VV | 2 | 2 | True | 0 | ROZPOCET
| VV |  | "mč 1.02 (chodba 1NP) - špalety opr. (16)"6,2*0,65 |  | 4.03 | [13 empty] | VV | 2 | 2 | True | 0 | ROZPOCET
| VV |  | "mč 1.02 (chodba 1NP) - špalety opr. (17)"6,2*0,45 |  | 2.79 | [13 empty] | VV | 2 | 2 | True | 0 | ROZPOCET
| VV |  | "mč 1.02 (chodba 1NP) - špalety opr. (18)"6,1*0,5 |  | 3.05 | [13 empty] | VV | 2 | 2 | True | 0 | ROZPOCET
| VV |  | "mč 1.02 (chodba 1NP) - špalety opr. (19; 20; 22)"6,1*0,35*3 |  | 6.405 | [13 empty] | VV | 2 | 2 | True | 0 | ROZPOCET
| VV |  | "mč 1.02 (chodba 1NP) - špalety opr. (21)"6*0,35 |  | 2.1 | [13 empty] | VV | 2 | 2 | True | 0 | ROZPOCET
| VV |  | "mč 1.02 (chodba 1NP) - špalety opr. (23)"6,35*0,6 |  | 3.81 | [13 empty] | VV | 2 | 2 | True | 0 | ROZPOCET
| VV |  | "mč 1.02 (chodba 1NP) - špalety opr. (24; 25)"6,35*0,3*2 |  | 3.81 | [13 empty] | VV | 2 | 2 | True | 0 | ROZPOCET
| VV |  | "mč 1.02 (chodba 1NP) - špalety opr. (26)"6,3*0,35 |  | 2.205 | [13 empty] | VV | 2 | 2 | True | 0 | ROZPOCET
| VV |  | "mč 1.02 (chodba 1NP) - špalety opr. (27)"6,1*0,35 |  | 2.135 | [13 empty] | VV | 2 | 2 | True | 0 | ROZPOCET
| VV |  | "mč 1.02 (chodba 1NP) - špalety opr. (28)"6,05*0,75 |  | 4.538 | [13 empty] | VV | 2 | 2 | True | 0 | ROZPOCET
| VV |  | "mč 1.02 (chodba 1NP) - špalety opr. (29)"7,45*0,8 |  | 5.96 | [13 empty] | VV | 2 | 2 | True | 0 | ROZPOCET
| VV |  | "mč 1.02 (chodba 1NP) - špalety opr. (30)"6,2*0,5 |  | 3.1 | [13 empty] | VV | 2 | 2 | True | 0 | ROZPOCET
| VV |  | "mč 1.02 (chodba 1NP) - špalety opr. (31)"6,1*0,5 |  | 3.05 | [13 empty] | VV | 2 | 2 | True | 0 | ROZPOCET
| VV |  | "mč 1.02 (chodba 1NP) - špalety opr. (32)"7,21*0,5 |  | 3.605 | [13 empty] | VV | 2 | 2 | True | 0 | ROZPOCET
| VV |  | "mč 1.02 (chodba 1NP) - špalety opr. (33)"6,2*0,65 |  | 4.03 | [13 empty] | VV | 2 | 2 | True | 0 | ROZPOCET
| VV |  | "mč 1.02 (chodba 1NP) - špalety opr. (34)"6,05*0,65 |  | 3.933 | [13 empty] | VV | 2 | 2 | True | 0 | ROZPOCET
| VV |  | "mč 1.03 (oddělení IT) - špalety opr. (35; 36)"4,8*0,31*2 |  | 2.976 | [13 empty] | VV | 2 | 2 | True | 0 | ROZPOCET
| VV |  | "mč 1.04 (oddělení IT - server) - špalety opr. (37; 38; 39)"4,8*0,31*3 |  | 4.464 | [13 empty] | VV | 2 | 2 | True | 0 | ROZPOCET
| VV |  | "mč 1.05 (pokladna l) - špalety opr. (40)"4,8*0,31 |  | 1.488 | [13 empty] | VV | 2 | 2 | True | 0 | ROZPOCET
| VV |  | "mč 1.06 (pokladna ll) - špalety opr. (41)"6,65*0,3 |  | 1.995 | [13 empty] | VV | 2 | 2 | True | 0 | ROZPOCET
| VV |  | "mč 1.07 (archiv l) - špalety opr. (42; 43; 44)"4,8*0,31*3 |  | 4.464 | [13 empty] | VV | 2 | 2 | True | 0 | ROZPOCET
| VV |  | "mč 1.07 (archiv l) - špalety opr. (45)"6,2*0,35 |  | 2.17 | [13 empty] | VV | 2 | 2 | True | 0 | ROZPOCET
| VV |  | "mč 1.08 (kancelář) - špalety opr. (46)"6*0,2 |  | 1.2 | [13 empty] | VV | 2 | 2 | True | 0 | ROZPOCET
| VV |  | "mč 1.08 (kancelář) - špalety opr. (47; 48)"4,8*0,31*2 |  | 2.976 | [13 empty] | VV | 2 | 2 | True | 0 | ROZPOCET
| VV |  | "mč 1.09 (kancelář) - špalety opr. (49; 50)"4,8*0,31*2 |  | 2.976 | [13 empty] | VV | 2 | 2 | True | 0 | ROZPOCET
| VV |  | "mč 1.11 (kuchyňka) - špalety opr. (56)"4,8*0,31 |  | 1.488 | [13 empty] | VV | 2 | 2 | True | 0 | ROZPOCET
| VV |  | "mč 2.02 (chodba 2NP) - špalety opr. (57)"6,1*0,2 |  | 1.22 | [13 empty] | VV | 2 | 2 | True | 0 | ROZPOCET
| VV |  | "mč 2.02 (chodba 2NP) - špalety opr. (58)"6,48*0,66 |  | 4.277 | [13 empty] | VV | 2 | 2 | True | 0 | ROZPOCET
| VV |  | "mč 2.02 (chodba 2NP) - špalety opr. (59)"6,15*0,2 |  | 1.23 | [13 empty] | VV | 2 | 2 | True | 0 | ROZPOCET
| VV |  | "mč 2.02 (chodba 2NP) - špalety opr. (60)"7,1*0,18 |  | 1.278 | [13 empty] | VV | 2 | 2 | True | 0 | ROZPOCET
| VV |  | "mč 2.02 (chodba 2NP) - špalety opr. (61)"6,78*0,45 |  | 3.051 | [13 empty] | VV | 2 | 2 | True | 0 | ROZPOCET
| VV |  | "mč 2.02 (chodba 2NP) - špalety opr. (62)"6,05*0,45 |  | 2.723 | [13 empty] | VV | 2 | 2 | True | 0 | ROZPOCET
| VV |  | "mč 2.02 (chodba 2NP) - špalety opr. (63)"6,1*0,2 |  | 1.22 | [13 empty] | VV | 2 | 2 | True | 0 | ROZPOCET
| VV |  | "mč 2.05 (spisovna) - špalety opr. (64)"6,1*0,2 |  | 1.22 | [13 empty] | VV | 2 | 2 | True | 0 | ROZPOCET
| VV |  | "mč 2.05 (spisovna) - špalety opr. (65; 66)"4,8*0,31*2 |  | 2.976 | [13 empty] | VV | 2 | 2 | True | 0 | ROZPOCET
| VV |  | - stropy: | [15 empty] | VV | 2 | 1 | True | 0 | ROZPOCET
| VV |  | "mč 0.01 (foyer) - strop opr. (01a)"4,8*3,3 |  | 15.84 | [13 empty] | VV | 2 | 2 | True | 0 | ROZPOCET
| VV |  | "mč 0.01 (foyer - 1.NP: postranní schodiště) - strop opr. (02)"3,16*1,45 |  | 4.582 | [13 empty] | VV | 2 | 2 | True | 0 | ROZPOCET
| VV |  | "mč 0.01 (foyer - 1.NP: postranní schodiště) - strop opr. (02)"5,07-3,23 |  | 1.84 | [13 empty] | VV | 2 | 2 | True | 0 | ROZPOCET
| VV |  | "mč 0.03 (prostor schodiště) - strop opr. (03)"6*1,5 |  | 9 | [13 empty] | VV | 2 | 2 | True | 0 | ROZPOCET
| VV |  | "mč 0.03 (prostor schodiště - 1.NP: postranní schodiště) - strop opr. (04)"3,03*1,65 |  | 5 | [13 empty] | VV | 2 | 2 | True | 0 | ROZPOCET
| VV |  | "mč 0.04 (sklad l) - strop opr. (05)"8,96 |  | 8.96 | [13 empty] | VV | 2 | 2 | True | 0 | ROZPOCET
| VV |  | "mč 0.05 (sklad ll) - strop opr. (06)"3,7*2,4 |  | 8.88 | [13 empty] | VV | 2 | 2 | True | 0 | ROZPOCET
| VV |  | "mč 0.06 (tech. místnost) - strop opr. (07)"4,4 |  | 4.4 | [13 empty] | VV | 2 | 2 | True | 0 | ROZPOCET
| VV |  | "mč 0.07 (strojovna výtahu) - strop opr. (08)"2,9*1,14 |  | 3.306 | [13 empty] | VV | 2 | 2 | True | 0 | ROZPOCET
| VV |  | "mč 0.08 (archiv l) - strop opr. (09)"2,9*4,45 |  | 12.905 | [13 empty] | VV | 2 | 2 | True | 0 | ROZPOCET
| VV |  | "mč 0.09 (archiv ll) - strop opr. (10)"5,45*5,4 |  | 29.43 | [13 empty] | VV | 2 | 2 | True | 0 | ROZPOCET
| VV |  | "mč 0.11 (zázemí dvorany) - strop opr. (11)"19,91 |  | 19.91 | [13 empty] | VV | 2 | 2 | True | 0 | ROZPOCET
| VV |  | "mč 0.12 (kancelář) - strop opr. (12)"5,05*3,1 |  | 15.655 | [13 empty] | VV | 2 | 2 | True | 0 | ROZPOCET
| VV |  | "mč 0.13 (zázemí dvorany) - strop opr. (13)"13,17 |  | 13.17 | [13 empty] | VV | 2 | 2 | True | 0 | ROZPOCET
| VV |  | "mč 1.01 (hlavní schodiště) - strop opr. (14)"6*4,2 |  | 25.2 | [13 empty] | VV | 2 | 2 | True | 0 | ROZPOCET
| VV |  | "mč 1.01 (hlavní schodiště) - strop opr. (15)"8,7*2,03 |  | 17.661 | [13 empty] | VV | 2 | 2 | True | 0 | ROZPOCET
| VV |  | "mč 1.02 (chodba 1NP) - strop opr. (16)"2*1,9 |  | 3.8 | [13 empty] | VV | 2 | 2 | True | 0 | ROZPOCET
| VV |  | "mč 1.02 (chodba 1NP) - strop opr. (17)"56,9-14,54 |  | 42.36 | [13 empty] | VV | 2 | 2 | True | 0 | ROZPOCET
| VV |  | "mč 1.02 (chodba 1NP) - strop opr. (18)"3,65*2,1 |  | 7.665 | [13 empty] | VV | 2 | 2 | True | 0 | ROZPOCET
| VV |  | "mč 1.02 (chodba 1NP) - strop opr. (19)"3,3*2,1 |  | 6.93 | [13 empty] | VV | 2 | 2 | True | 0 | ROZPOCET
| VV |  | "mč 1.02 (chodba 1NP) - strop opr. (20)"18,6 |  | 18.6 | [13 empty] | VV | 2 | 2 | True | 0 | ROZPOCET
| VV |  | "mč 1.02 (chodba 1NP) - strop opr. (21)"5,2*3,09 |  | 16.068 | [13 empty] | VV | 2 | 2 | True | 0 | ROZPOCET
| VV |  | "mč 1.02 (chodba 1NP) - strop opr. (22)"27,3 |  | 27.3 | [13 empty] | VV | 2 | 2 | True | 0 | ROZPOCET
| VV |  | "mč 1.02 (chodba 1NP) - strop opr. (23)"2*1,6 |  | 3.2 | [13 empty] | VV | 2 | 2 | True | 0 | ROZPOCET
| VV |  | "mč 1.03 (oddělení IT) - strop opr. (24)"30,75 |  | 30.75 | [13 empty] | VV | 2 | 2 | True | 0 | ROZPOCET
| VV |  | "mč 1.04 (oddělení IT - server) - strop opr. (25)"16,7 |  | 16.7 | [13 empty] | VV | 2 | 2 | True | 0 | ROZPOCET
| VV |  | "mč 1.05 (pokladna l) - strop opr. (26)"6,55*2,45 |  | 16.048 | [13 empty] | VV | 2 | 2 | True | 0 | ROZPOCET
| VV |  | "mč 1.05 (pokladna l) - strop opr. (27)"27,5 |  | 27.5 | [13 empty] | VV | 2 | 2 | True | 0 | ROZPOCET
| VV |  | "mč 1.07 (archiv l) - strop opr. (28)"9,32*5,5 |  | 51.26 | [13 empty] | VV | 2 | 2 | True | 0 | ROZPOCET
| VV |  | "mč 1.08 (kancelář) - strop opr. (29)"5,45*2,19 |  | 11.936 | [13 empty] | VV | 2 | 2 | True | 0 | ROZPOCET
| VV |  | "mč 1.08 (kancelář) - strop opr. (29)"5,68*3 |  | 17.04 | [13 empty] | VV | 2 | 2 | True | 0 | ROZPOCET
| VV |  | "mč 1.09 (kancelář) - strop opr. (30)"28,5 |  | 28.5 | [13 empty] | VV | 2 | 2 | True | 0 | ROZPOCET
| VV |  | "mč 1.11 (kuchyňka) - strop opr. (32)"14,75 |  | 14.75 | [13 empty] | VV | 2 | 2 | True | 0 | ROZPOCET
| VV |  | "mč 2.01 (hlavní schodiště) - strop opr. (33)"18 |  | 18 | [13 empty] | VV | 2 | 2 | True | 0 | ROZPOCET
| VV |  | "mč 2.02 (choddba 2NP) - strop opr. (34)"8,18 |  | 8.18 | [13 empty] | VV | 2 | 2 | True | 0 | ROZPOCET
| VV |  | "mč 2.02 (chodba 2NP) - strop opr. (35)"52,75-14,8 |  | 37.95 | [13 empty] | VV | 2 | 2 | True | 0 | ROZPOCET
| VV |  | "mč 2.02 (chodba 2NP) - strop opr. (36)"11,2*2,9 |  | 32.48 | [13 empty] | VV | 2 | 2 | True | 0 | ROZPOCET
| VV |  | "mč 2.02 (chodba 2NP) - strop opr. (37)"74,6 |  | 74.6 | [13 empty] | VV | 2 | 2 | True | 0 | ROZPOCET
| VV |  | "mč 2.05 (spisovna) - strop opr. (38)"5,9*5,65 |  | 33.335 | [13 empty] | VV | 2 | 2 | True | 0 | ROZPOCET
| VV |  | "mč 1.14 (hl. rozvaděč) - strop opr. (39)"2,59*1,58 |  | 4.092 | [13 empty] | VV | 2 | 2 | True | 0 | ROZPOCET
| VV |  | Mezisoučet |  | 2867.571 | [13 empty] | VV | 2 | 3 | True | 0 | ROZPOCET
| VV |  | Plochy stěn nové (wc; zázemí personálu) | [15 empty] | VV | 2 | 1 | True | 0 | ROZPOCET
| VV |  | "mč 1.15 (wc invalidé) - omítka (10)"5,2*2-0,9*2-1,1*1,55 |  | 6.895 | [13 empty] | VV | 2 | 2 | True | 0 | ROZPOCET
| VV |  | "mč 1.17 (zázemí personálu) - omítka (14)"4,7*2-0,8*2 |  | 7.8 | [13 empty] | VV | 2 | 2 | True | 0 | ROZPOCET
| VV |  | "mč 1.17 (zázemí personálu) - omítka (15)"2,65*2-0,8*2*2 |  | 2.1 | [13 empty] | VV | 2 | 2 | True | 0 | ROZPOCET
| VV |  | Mezisoučet |  | 16.795 | [13 empty] | VV | 2 | 3 | True | 0 | ROZPOCET
| VV |  | Plochy ostění a nadpraží nové | [15 empty] | VV | 2 | 1 | True | 0 | ROZPOCET
| VV |  | "mč 0.02 (dvorana) - otvor (32)"5,6*0,3 |  | 1.68 | [13 empty] | VV | 2 | 2 | True | 0 | ROZPOCET
| VV |  | "mč 0.02 (dvorana) - otvor (33)"6,5*0,6 |  | 3.9 | [13 empty] | VV | 2 | 2 | True | 0 | ROZPOCET
| VV |  | "mč 0.02 (dvorana) - otvor (34)"6,5*0,6 |  | 3.9 | [13 empty] | VV | 2 | 2 | True | 0 | ROZPOCET
| VV |  | "mč 0.02 (dvorana) - otvor (35)"6,5*0,6 |  | 3.9 | [13 empty] | VV | 2 | 2 | True | 0 | ROZPOCET
| VV |  | "mč 0.08 (archiv) - otvor (01)"5,45*0,9 |  | 4.905 | [13 empty] | VV | 2 | 2 | True | 0 | ROZPOCET
| VV |  | "mč 0.11 (zázemí dvorany) - otvor (02)"5,4*0,3 |  | 1.62 | [13 empty] | VV | 2 | 2 | True | 0 | ROZPOCET
| VV |  | "mč 0.13 (zázemí dvorany) - otvor (03)"5,14*0,9 |  | 4.626 | [13 empty] | VV | 2 | 2 | True | 0 | ROZPOCET
| VV |  | "mč 1.01 (hlavní schodiště) - otvor (18)"7,16*0,2 |  | 1.432 | [13 empty] | VV | 2 | 2 | True | 0 | ROZPOCET
| VV |  | "mč 1.01 (hlavní schodiště) - otvor (19)"7,7*0,2 |  | 1.54 | [13 empty] | VV | 2 | 2 | True | 0 | ROZPOCET
| VV |  | "mč 1.01 (hlavní schodiště) - otvor (20)"7,16*0,2 |  | 1.432 | [13 empty] | VV | 2 | 2 | True | 0 | ROZPOCET
| VV |  | "mč 1.02 (chodba 1.NP) - otvor (04)"5,3*0,9 |  | 4.77 | [13 empty] | VV | 2 | 2 | True | 0 | ROZPOCET
| VV |  | "mč 1.02 (chodba 1.NP) - otvor (05)"5,3*0,9 |  | 4.77 | [13 empty] | VV | 2 | 2 | True | 0 | ROZPOCET
| VV |  | "mč 1.05 (pokladba l) - otvor (17)"4,99*0,6 |  | 2.994 | [13 empty] | VV | 2 | 2 | True | 0 | ROZPOCET
| VV |  | "mč 1.15 (wc invalidé) - otvor (06)"5,3*0,9 |  | 4.77 | [13 empty] | VV | 2 | 2 | True | 0 | ROZPOCET
| VV |  | "mč 1.02 (chodba 1.NP) - otvor (07)"4,9*0,9 |  | 4.41 | [13 empty] | VV | 2 | 2 | True | 0 | ROZPOCET
| VV |  | "mč 1.02 (chodba 1.NP) - otvor (08)"5,8*0,9 |  | 5.22 | [13 empty] | VV | 2 | 2 | True | 0 | ROZPOCET
| VV |  | "mč 1.02 (chodba 1.NP) - otvor (09)"4,9*0,6 |  | 2.94 | [13 empty] | VV | 2 | 2 | True | 0 | ROZPOCET
| VV |  | "mč 1.02 (chodba 1.NP) - otvor (10)"4,9*0,9 |  | 4.41 | [13 empty] | VV | 2 | 2 | True | 0 | ROZPOCET
| VV |  | "mč 1.02 (chodba 1.NP) - otvor (11)"4,9*0,9 |  | 4.41 | [13 empty] | VV | 2 | 2 | True | 0 | ROZPOCET
| VV |  | "mč 1.02 (chodba 1.NP) - otvor (12)"4,9*0,9 |  | 4.41 | [13 empty] | VV | 2 | 2 | True | 0 | ROZPOCET
| VV |  | "mč 1.02 (chodba 1.NP) - otvor (13)"4,9*0,9 |  | 4.41 | [13 empty] | VV | 2 | 2 | True | 0 | ROZPOCET
| VV |  | "mč 1.02 (chodba 1.NP) - otvor (14)"4,9*0,9 |  | 4.41 | [13 empty] | VV | 2 | 2 | True | 0 | ROZPOCET
| VV |  | "mč 1.12 (wc ženy) - otvor (15)"4,7*0,3 |  | 1.41 | [13 empty] | VV | 2 | 2 | True | 0 | ROZPOCET
| VV |  | "mč 1.13 (wc muži) - otvor (16)"4,7*0,3 |  | 1.41 | [13 empty] | VV | 2 | 2 | True | 0 | ROZPOCET
| VV |  | "mč 2.02 (chodba 2.NP) - otvor (21)"4,8*0,75 |  | 3.6 | [13 empty] | VV | 2 | 2 | True | 0 | ROZPOCET
| VV |  | "mč 2.02 (chodba 2.NP) - otvor (22)"4,8*0,75 |  | 3.6 | [13 empty] | VV | 2 | 2 | True | 0 | ROZPOCET
| VV |  | "mč 2.02 (chodba 2.NP) - otvor (23)"4,8*0,75 |  | 3.6 | [13 empty] | VV | 2 | 2 | True | 0 | ROZPOCET
| VV |  | "mč 2.02 (chodba 2.NP) - otvor (24)"5,3*0,75 |  | 3.975 | [13 empty] | VV | 2 | 2 | True | 0 | ROZPOCET
| VV |  | "mč 2.02 (chodba 2.NP) - otvor (25)"5,3*0,75 |  | 3.975 | [13 empty] | VV | 2 | 2 | True | 0 | ROZPOCET
| VV |  | "mč 2.02 (chodba 2.NP) - otvor (26)"5,3*0,75 |  | 3.975 | [13 empty] | VV | 2 | 2 | True | 0 | ROZPOCET
| VV |  | "mč 2.02 (chodba 2.NP) - otvor (27)"5,3*0,75 |  | 3.975 | [13 empty] | VV | 2 | 2 | True | 0 | ROZPOCET
| VV |  | "mč 2.02 (chodba 2.NP) - otvor (28)"5,3*0,75 |  | 3.975 | [13 empty] | VV | 2 | 2 | True | 0 | ROZPOCET
| VV |  | "mč 2.02 (chodba 2.NP) - otvor (29)"5,3*0,75 |  | 3.975 | [13 empty] | VV | 2 | 2 | True | 0 | ROZPOCET
| VV |  | "mč 2.03 (wc ženy) - otvor (30)"5,1*0,3 |  | 1.53 | [13 empty] | VV | 2 | 2 | True | 0 | ROZPOCET
| VV |  | "mč 2.04 (wc muži) - otvor (31)"5,1*0,3 |  | 1.53 | [13 empty] | VV | 2 | 2 | True | 0 | ROZPOCET
| VV |  | "mč 2.02 (chodba 2.NP) - otvor (30)"5,3*0,75 |  | 3.975 | [13 empty] | VV | 2 | 2 | True | 0 | ROZPOCET
| VV |  | "mč 2.02 (chodba 2.NP) - otvor (31)"6,2*0,9 |  | 5.58 | [13 empty] | VV | 2 | 2 | True | 0 | ROZPOCET
| VV |  | "mč 0.10 (sklad) - otvor (36)"3,4*0,75 |  | 2.55 | [13 empty] | VV | 2 | 2 | True | 0 | ROZPOCET
| VV |  | Mezisoučet |  | 133.494 | [13 empty] | VV | 2 | 3 | True | 0 | ROZPOCET
| VV |  | Plochy stěn nové (porobetonové zdivo) | [15 empty] | VV | 2 | 1 | True | 0 | ROZPOCET
| VV |  | "mč 0.06 (technická místnost) - př (01)"1,35*3,75*2-0,9*2*2 |  | 6.525 | [13 empty] | VV | 2 | 2 | True | 0 | ROZPOCET
| VV |  | "mč 0.11 (zázemí dvorany) - př (02)"1,1*2,05-0,9*2 |  | 0.455 | [13 empty] | VV | 2 | 2 | True | 0 | ROZPOCET
| VV |  | "mč 0.13 (zázemí dvorany) - př (03)"1,1*2,05-0,9*2 |  | 0.455 | [13 empty] | VV | 2 | 2 | True | 0 | ROZPOCET
| VV |  | Mezisoučet |  | 7.435 | [13 empty] | VV | 2 | 3 | True | 0 | ROZPOCET
| VV |  | Plochy stěn nové (zazdívky a přizdívky otvorů) | [15 empty] | VV | 2 | 1 | True | 0 | ROZPOCET
| VV |  | "mč 0.12 (kancelář) - zazd. (01)"1,05*2*2 |  | 4.2 | [13 empty] | VV | 2 | 2 | True | 0 | ROZPOCET
| VV |  | "mč 1.02 (chodba 1.NP) - zazd. (02b)"0,9*0,5 |  | 0.45 | [13 empty] | VV | 2 | 2 | True | 0 | ROZPOCET
| VV |  | "mč 1.02 (chodba 1.NP) - zazd. (03b)"0,55*0,5 |  | 0.275 | [13 empty] | VV | 2 | 2 | True | 0 | ROZPOCET
| VV |  | "mč 1.02 (chodba 1.NP) - zazd. (04b)"0,55*0,5 |  | 0.275 | [13 empty] | VV | 2 | 2 | True | 0 | ROZPOCET
| VV |  | "mč 1.02 (chodba 1.NP) - zazd. (05b)"0,9*0,5 |  | 0.45 | [13 empty] | VV | 2 | 2 | True | 0 | ROZPOCET
| VV |  | "mč 1.02 (chodba 1.NP) - zazd. (06b)"0,9*0,5 |  | 0.45 | [13 empty] | VV | 2 | 2 | True | 0 | ROZPOCET
| VV |  | "mč 1.02 (chodba 1.NP) - zazd. (07b)"0,9*0,5 |  | 0.45 | [13 empty] | VV | 2 | 2 | True | 0 | ROZPOCET
| VV |  | "mč 1.02 (chodba 1.NP) - zazd. (08b)"0,6*0,6 |  | 0.36 | [13 empty] | VV | 2 | 2 | True | 0 | ROZPOCET
| VV |  | "mč 1.02 (chodba 1.NP) - zazd. (09a1)"1,15*0,234 |  | 0.269 | [13 empty] | VV | 2 | 2 | True | 0 | ROZPOCET
| VV |  | "mč 1.02 (chodba 1.NP) - zazd. (09a2)"0,2*0,365 |  | 0.073 | [13 empty] | VV | 2 | 2 | True | 0 | ROZPOCET
| VV |  | "mč 1.02 (chodba 1.NP) - zazd. (10a1)"1,275*0,234 |  | 0.298 | [13 empty] | VV | 2 | 2 | True | 0 | ROZPOCET
| VV |  | "mč 1.02 (chodba 1.NP) - zazd. (10a2)"0,325*0,365 |  | 0.119 | [13 empty] | VV | 2 | 2 | True | 0 | ROZPOCET
| VV |  | "mč 1.03 (oddělení IT) - zazd. (11)"1,15*2,1*2 |  | 4.83 | [13 empty] | VV | 2 | 2 | True | 0 | ROZPOCET
| VV |  | "mč 1.04 (oddělení IT - server) - zazd. (12)"1*2,1*2 |  | 4.2 | [13 empty] | VV | 2 | 2 | True | 0 | ROZPOCET
| VV |  | "mč 1.08 (kancelář) - zazd. (13)"1*2,1*2 |  | 4.2 | [13 empty] | VV | 2 | 2 | True | 0 | ROZPOCET
| VV |  | "mč 1.09 (kancelář) - zazd. (14)"1*2,1*2 |  | 4.2 | [13 empty] | VV | 2 | 2 | True | 0 | ROZPOCET
| VV |  | "mč 1.10 (jednací místnost) - zazd. (15)"1,2*2,1*2 |  | 5.04 | [13 empty] | VV | 2 | 2 | True | 0 | ROZPOCET
| VV |  | "mč 2.02 (chodba 2.NP) - zazd. (16b)"0,95*1,7 |  | 1.615 | [13 empty] | VV | 2 | 2 | True | 0 | ROZPOCET
| VV |  | "mč 2.02 (chodba 2.NP) - zazd. (17b)"0,95*1,7 |  | 1.615 | [13 empty] | VV | 2 | 2 | True | 0 | ROZPOCET
| VV |  | "mč 2.02 (chodba 2.NP) - zazd. (18b)"1,35*1,7 |  | 2.295 | [13 empty] | VV | 2 | 2 | True | 0 | ROZPOCET
| VV |  | "mč 2.02 (chodba 2.NP) - zazd. (19b)"1,45*1,7 |  | 2.465 | [13 empty] | VV | 2 | 2 | True | 0 | ROZPOCET
| VV |  | "mč 2.02 (chodba 2.NP) - zazd. (20a)"0,25*0,6 |  | 0.15 | [13 empty] | VV | 2 | 2 | True | 0 | ROZPOCET
| VV |  | "mč 2.02 (chodba 2.NP) - zazd. (21a)"0,375*0,6 |  | 0.225 | [13 empty] | VV | 2 | 2 | True | 0 | ROZPOCET
| VV |  | "mč 1.02 (chodba 1.NP) - přizdív. (06)"0,1*0,6 |  | 0.06 | [13 empty] | VV | 2 | 2 | True | 0 | ROZPOCET
| VV |  | "mč 1.02 (chodba 1.NP) - přizdív. (07)"0,1*0,6 |  | 0.06 | [13 empty] | VV | 2 | 2 | True | 0 | ROZPOCET
| VV |  | "mč 1.09 (kancelář) - přizdív. (08)"1,25*2,1 |  | 2.625 | [13 empty] | VV | 2 | 2 | True | 0 | ROZPOCET
| VV |  | "mč 1.10 (jednací místnost) - přizdív. (09)"1,25*2,1 |  | 2.625 | [13 empty] | VV | 2 | 2 | True | 0 | ROZPOCET
| VV |  | "mč 2.02 (chodba 2.NP) - přizdív. (22)"0,1*0,6 |  | 0.06 | [13 empty] | VV | 2 | 2 | True | 0 | ROZPOCET
| VV |  | "mč 2.02 (chodba 2.NP) - přizdív. (23)"0,1*0,6 |  | 0.06 | [13 empty] | VV | 2 | 2 | True | 0 | ROZPOCET
| VV |  | "mč 0.10 (sklad) "2,4*1,4-1,6*0,9 |  | 1.92 | [13 empty] | VV | 2 | 2 | True | 0 | ROZPOCET
| VV |  | Mezisoučet |  | 45.914 | [13 empty] | VV | 2 | 3 | True | 0 | ROZPOCET
| VV |  | INTERIÉROVÁ OMÍTKA DRÁŽKOVANÁ S RELIÉFEM KANELUR VELKÝCH (P 01) | [15 empty] | VV | 2 | 1 | True | 0 | ROZPOCET
| VV |  | "mč 0.02 (dvorana) - západní stěna"9,45*3,15 |  | 29.768 | [13 empty] | VV | 2 | 2 | True | 0 | ROZPOCET
| VV |  | "mč 0.02 (dvorana) - východ stěna"4,575*3,15-1,4*2,1 |  | 11.471 | [13 empty] | VV | 2 | 2 | True | 0 | ROZPOCET
| VV |  | "mč 0.02 (dvorana) - východ stěna"2,625*3,15-1,1*2,175 |  | 5.876 | [13 empty] | VV | 2 | 2 | True | 0 | ROZPOCET
| VV |  | "mč 0.02 (dvorana) - severní stěna"3,55*3,15-0,9*2,045 |  | 9.342 | [13 empty] | VV | 2 | 2 | True | 0 | ROZPOCET
| VV |  | "mč 0.02 (dvorana) - severní stěna"3,55*3,15-0,9*2,045 |  | 9.342 | [13 empty] | VV | 2 | 2 | True | 0 | ROZPOCET
| VV |  | "mč 0.02 (dvorana) - jižní stěna"14,3*3,15-0,95*2,045*2-1,7*2,2 |  | 37.42 | [13 empty] | VV | 2 | 2 | True | 0 | ROZPOCET
| VV |  | Mezisoučet |  | 103.219 | [13 empty] | VV | 2 | 3 | True | 0 | ROZPOCET
| VV |  | INTERIÉROVÁ OMÍTKA DRÁŽKOVANÁ S RELIÉFEM KANELUR MALÝCH (P 11) | [15 empty] | VV | 2 | 1 | True | 0 | ROZPOCET
| VV |  | "mč 0.02 (dvorana) - západní stěna"9,45*3,5-1,1*1,9*4 |  | 24.715 | [13 empty] | VV | 2 | 2 | True | 0 | ROZPOCET
| VV |  | "mč 0.02 (dvorana) - východ stěna"4,575*3,5-1,1*1,9*2 |  | 11.833 | [13 empty] | VV | 2 | 2 | True | 0 | ROZPOCET
| VV |  | "mč 0.02 (dvorana) - východ stěna"2,625*3,5-1,1*1,9 |  | 7.098 | [13 empty] | VV | 2 | 2 | True | 0 | ROZPOCET
| VV |  | "mč 0.02 (dvorana) - severní stěna"3,09*3,5-0,9*1,9 |  | 9.105 | [13 empty] | VV | 2 | 2 | True | 0 | ROZPOCET
| VV |  | "mč 0.02 (dvorana) - severní stěna"3,09*3,5-0,9*1,9 |  | 9.105 | [13 empty] | VV | 2 | 2 | True | 0 | ROZPOCET
| VV |  | "mč 0.02 (dvorana) - jižní stěna"14,3*3,5-1,1*1,9*3 |  | 43.78 | [13 empty] | VV | 2 | 2 | True | 0 | ROZPOCET
| VV |  | Mezisoučet |  | 105.636 | [13 empty] | VV | 2 | 3 | True | 0 | ROZPOCET
| VV |  | INTERIÉROVÁ OMÍTKA HLADKÁ (P 21) - nuty v 150 mm probíhající mezi omítkou P 01 a P 11 | [15 empty] | VV | 2 | 1 | True | 0 | ROZPOCET
| VV |  | "mč 0.02 (dvorana) - západní stěna "9,55*0,45 |  | 4.298 | [13 empty] | VV | 2 | 2 | True | 0 | ROZPOCET
| VV |  | "mč 0.02 (dvorana) - východ stěna"7,2*0,45 |  | 3.24 | [13 empty] | VV | 2 | 2 | True | 0 | ROZPOCET
| VV |  | "mč 0.02 (dvorana) - severní stěna"3,09*2*0,45 |  | 2.781 | [13 empty] | VV | 2 | 2 | True | 0 | ROZPOCET
| VV |  | "mč 0.02 (dvorana) - jižní stěna"14,3*0,45 |  | 6.435 | [13 empty] | VV | 2 | 2 | True | 0 | ROZPOCET
| VV |  | Mezisoučet |  | 16.754 | [13 empty] | VV | 2 | 3 | True | 0 | ROZPOCET
| VV |  | INTERIÉROVÁ OMÍTKA HLADKÁ (P 21) - Nuty v 100 mm probíhající mezi omítkou P 11 a P 21 | [15 empty] | VV | 2 | 1 | True | 0 | ROZPOCET
| VV |  | "mč 0.02 (dvorana) - západní stěna "9,55*0,40 |  | 3.82 | [13 empty] | VV | 2 | 2 | True | 0 | ROZPOCET
| VV |  | "mč 0.02 (dvorana) - východ stěna"7,2*0,40 |  | 2.88 | [13 empty] | VV | 2 | 2 | True | 0 | ROZPOCET
| VV |  | "mč 0.02 (dvorana) - severní stěna"3,09*2*0,40 |  | 2.472 | [13 empty] | VV | 2 | 2 | True | 0 | ROZPOCET
| VV |  | "mč 0.02 (dvorana) - jižní stěna"14,3*0,40 |  | 5.72 | [13 empty] | VV | 2 | 2 | True | 0 | ROZPOCET
| VV |  | Mezisoučet |  | 14.892 | [13 empty] | VV | 2 | 3 | True | 0 | ROZPOCET
| VV |  | STĚNY V JEDNACÍ MÍSTNOSTI 1.08 (P 12) | [15 empty] | VV | 2 | 1 | True | 0 | ROZPOCET
| VV |  | "mč 1.10 (jednací místnost) - stěna opr. (55)"29,5*3,15-0,9*2,1*3-1,2*1,8*5-1,25*2,1-1,2*2,1 |  | 71.31 | [13 empty] | VV | 2 | 2 | True | 0 | ROZPOCET
| VV |  | "mč 1.10 (jednací místnost) - špalety opr. (51; 52; 53; 54; 55)"4,8*0,31*5 |  | 7.44 | [13 empty] | VV | 2 | 2 | True | 0 | ROZPOCET
| VV |  | Mezisoučet |  | 78.75 | [13 empty] | VV | 2 | 3 | True | 0 | ROZPOCET
| VV |  | STĚNY V JEDNACÍ MÍSTNOSTI 1.08 (P 12) | [15 empty] | VV | 2 | 1 | True | 0 | ROZPOCET
| VV |  | "mč 1.10 (jednací místnost) - strop opr. (31)"50,45 |  | 50.45 | [13 empty] | VV | 2 | 2 | True | 0 | ROZPOCET
| VV |  | Mezisoučet |  | 50.45 | [13 empty] | VV | 2 | 3 | True | 0 | ROZPOCET
| VV |  | INTERIÉROVÁ OMÍTKA HLADKÁ (P 21) | [15 empty] | VV | 2 | 1 | True | 0 | ROZPOCET
| VV |  | "mč 0.02 (dvorana) - západní stěna"9,75*2,9-1,1*2,1*4 |  | 19.035 | [13 empty] | VV | 2 | 2 | True | 0 | ROZPOCET
| VV |  | "mč 0.02 (dvorana) - západní stěna (plocha za svody suterén - 1.NP)"6,9*0,15*2 |  | 2.07 | [13 empty] | VV | 2 | 2 | True | 0 | ROZPOCET
| VV |  | "mč 0.02 (dvorana) - východ stěna"43,8-1,1*2,1*3-1,1*2,55-1,1*2,35 |  | 31.48 | [13 empty] | VV | 2 | 2 | True | 0 | ROZPOCET
| VV |  | "mč 0.02 (dvorana) - východní stěna (plocha za svody suterén - 1.NP)"6,9*0,15*2 |  | 2.07 | [13 empty] | VV | 2 | 2 | True | 0 | ROZPOCET
| VV |  | "mč 0.02 (dvorana) - severní stěna"3,24*2,9*2-0,9*2,1*2 |  | 15.012 | [13 empty] | VV | 2 | 2 | True | 0 | ROZPOCET
| VV |  | "mč 0.02 (dvorana) - severní stěna (plocha za svody suterén - 1.NP)"6,9*0,15*2 |  | 2.07 | [13 empty] | VV | 2 | 2 | True | 0 | ROZPOCET
| VV |  | "mč 0.02 (dvorana) - severní stěna (plocha mezi nosníky)"0,395*0,415*2 |  | 0.328 | [13 empty] | VV | 2 | 2 | True | 0 | ROZPOCET
| VV |  | "mč 0.02 (dvorana) - severní stěna (plocha mezi nosníky)"1,79*0,415*7 |  | 5.2 | [13 empty] | VV | 2 | 2 | True | 0 | ROZPOCET
| VV |  | "mč 0.02 (dvorana) - jižní stěna"14,6*2,9-1,1*2,1*3 |  | 35.41 | [13 empty] | VV | 2 | 2 | True | 0 | ROZPOCET
| VV |  | "mč 0.02 (dvorana) - jižní stěna (plocha za svody suterén - 1.NP)"6,9*0,15*2 |  | 2.07 | [13 empty] | VV | 2 | 2 | True | 0 | ROZPOCET
| VV |  | "mč 0.02 (dvorana) - jižní stěna (plocha mezi nosníky)"0,395*0,415*2 |  | 0.328 | [13 empty] | VV | 2 | 2 | True | 0 | ROZPOCET
| VV |  | "mč 0.02 (dvorana) - jižní stěna (plocha mezi nosníky)"1,79*0,415*7 |  | 5.2 | [13 empty] | VV | 2 | 2 | True | 0 | ROZPOCET
| VV |  | Mezisoučet |  | 120.273 | [13 empty] | VV | 2 | 3 | True | 0 | ROZPOCET
| VV |  | Součet |  | 3645.772 | [13 empty] | VV | 2 | 4 | True | 1 | ROZPOCET
412 | K | 784221055 | Malby z malířských směsí otěruvzdorných za sucha Příplatek k cenám jednonásobných maleb na tónovacích automatech, v odstínu sytém | m2 | 47.575 |  | 0 | CS ÚRS 2025 01 |  |  | základní |  | 0 | 1e-05 | 0.00047575 | 0 | 0 | 16 | K | 2 |  |  |  | ROZPOCET | 0 | 0 | 0 | 0 | 0 | 1 | 0 | 16 | -142516780
| Online PSC |  | https://podminky.urs.cz/item/CS_URS_2025_01/784221055 | [15 empty] | Online PSC | 2
| P |  | Poznámka k položce: příplatek za namíchání černé barvy | [15 empty] | P | 2
| VV |  | AKUSTICKÝ LAMELOVÝ PODHLED (P0 11) | [15 empty] | VV | 2 | 1 | True | 0 | ROZPOCET
| VV |  | - stropní konstrukce | [15 empty] | VV | 2 | 1 | True | 0 | ROZPOCET
| VV |  | 47,575 |  | 47.575 | [13 empty] | VV | 2 | 2 | True | 0 | ROZPOCET
| VV |  | Součet |  | 47.575 | [13 empty] | VV | 2 | 4 | True | 1 | ROZPOCET
413 | K | 784221101 | Malby z malířských směsí otěruvzdorných za sucha dvojnásobné, bílé za sucha otěruvzdorné dobře v místnostech výšky do 3,80 m | m2 | 4177.086 |  | 0 | CS ÚRS 2025 01 |  |  | základní |  | 0 | 0.00029 | 1.2114 | 0 | 0 | 16 | K | 2 |  |  |  | ROZPOCET | 0 | 0 | 0 | 0 | 0 | 1 | 0 | 16 | -461446778
| Online PSC |  | https://podminky.urs.cz/item/CS_URS_2025_01/784221101 | [15 empty] | Online PSC | 2
| VV |  | VÝTAHOVÁ ŠACHTA | [15 empty] | VV | 2 | 1 | True | 0 | ROZPOCET
| VV |  | "výtahová šachta "2,31*1,3 |  | 3.003 | [13 empty] | VV | 2 | 2 | True | 0 | ROZPOCET
| VV |  | Mezisoučet |  | 3.003 | [13 empty] | VV | 2 | 3 | True | 0 | ROZPOCET
| VV |  | SÁDROKARTONOVÝ PODHLED DESKOVÝ PROTIVLHKOSTNÍ (PO 01) | [15 empty] | VV | 2 | 1 | True | 0 | ROZPOCET
| VV |  | "mč 0.03 (prostor schodiště)"6*1,5 |  | 9 | [13 empty] | VV | 2 | 2 | True | 0 | ROZPOCET
| VV |  | "mč 1.12 (wc ženy)"6,73+1,12+1,1+1,14 |  | 10.09 | [13 empty] | VV | 2 | 2 | True | 0 | ROZPOCET
| VV |  | "mč 1.13 (wc muži)"7,03+1,12+1,1+1,14 |  | 10.39 | [13 empty] | VV | 2 | 2 | True | 0 | ROZPOCET
| VV |  | "mč 1.15 (wc invalidé)"2,4*2,3 |  | 5.52 | [13 empty] | VV | 2 | 2 | True | 0 | ROZPOCET
| VV |  | "mč 1.16 (úklidová místnost)"2,45*0,95 |  | 2.328 | [13 empty] | VV | 2 | 2 | True | 0 | ROZPOCET
| VV |  | "mč 1.17 (zázemí personálu)"2,96+1,87 |  | 4.83 | [13 empty] | VV | 2 | 2 | True | 0 | ROZPOCET
| VV |  | "mč 2.03 (wc ženy)"6,74+1,12+1,1+1,14 |  | 10.1 | [13 empty] | VV | 2 | 2 | True | 0 | ROZPOCET
| VV |  | "mč 2.04 (wc muži)"7,03+1,12+1,1+1,14 |  | 10.39 | [13 empty] | VV | 2 | 2 | True | 0 | ROZPOCET
| VV |  | Mezisoučet |  | 62.648 | [13 empty] | VV | 2 | 3 | True | 0 | ROZPOCET
| VV |  | SÁDROKARTONOVÝ PODHLED DESKOVÝ PROTIPOŽÁRNÍ REI 45 DP1 (PO 02) | [15 empty] | VV | 2 | 1 | True | 0 | ROZPOCET
| VV |  | "mč 0.10 (sklad)"9,55*2,85 |  | 27.218 | [13 empty] | VV | 2 | 2 | True | 0 | ROZPOCET
| VV |  | "mč 1.02 (chodba 1.NP)"14,54+3,23 |  | 17.77 | [13 empty] | VV | 2 | 2 | True | 0 | ROZPOCET
| VV |  | "mč 1.02 (chodba 1.NP) - čelo"4,45*0,2 |  | 0.89 | [13 empty] | VV | 2 | 2 | True | 0 | ROZPOCET
| VV |  | "mč 2.02 (chodba 2.NP)"14,8 |  | 14.8 | [13 empty] | VV | 2 | 2 | True | 0 | ROZPOCET
| VV |  | "mč 2.02 (chodba 2.NP) - čelo"3,15*0,2 |  | 0.63 | [13 empty] | VV | 2 | 2 | True | 0 | ROZPOCET
| VV |  | Mezisoučet |  | 61.308 | [13 empty] | VV | 2 | 3 | True | 0 | ROZPOCET
| VV |  | Šachty SDK | [15 empty] | VV | 2 | 1 | True | 0 | ROZPOCET
| VV |  | "mč 1.07 (archiv l)"0,8*3,15 |  | 2.52 | [13 empty] | VV | 2 | 2 | True | 0 | ROZPOCET
| VV |  | "mč 1.11 (kuchyň)"0,8*3,15 |  | 2.52 | [13 empty] | VV | 2 | 2 | True | 0 | ROZPOCET
| VV |  | "mč 2.02 (chodba 2.NP)"1,15*3,15 |  | 3.623 | [13 empty] | VV | 2 | 2 | True | 0 | ROZPOCET
| VV |  | "mč 2.02 (chodba 2.NP)"0,9*3,15 |  | 2.835 | [13 empty] | VV | 2 | 2 | True | 0 | ROZPOCET
| VV |  | "mč 2.05 (spisovna)"0,95*3,15 |  | 2.993 | [13 empty] | VV | 2 | 2 | True | 0 | ROZPOCET
| VV |  | "mč 0.02 (dvorana) - suterén"1,52*3,15 |  | 4.788 | [13 empty] | VV | 2 | 2 | True | 0 | ROZPOCET
| VV |  | "mč 0.02 (dvorana) - suterén (podhled)"1,05*0,46*2 |  | 0.966 | [13 empty] | VV | 2 | 2 | True | 0 | ROZPOCET
| VV |  | "mč 0.02 (dvorana) - 1.NP+2.NP"1,96*7,2*2 |  | 28.224 | [13 empty] | VV | 2 | 2 | True | 0 | ROZPOCET
| VV |  | Mezisoučet |  | 48.469 | [13 empty] | VV | 2 | 3 | True | 0 | ROZPOCET
| VV |  | Příčka SDK | [15 empty] | VV | 2 | 1 | True | 0 | ROZPOCET
| VV |  | "mč 0.07 (strojovna výtahu)"2,9*2,55*2 |  | 14.79 | [13 empty] | VV | 2 | 2 | True | 0 | ROZPOCET
| VV |  | Mezisoučet |  | 14.79 | [13 empty] | VV | 2 | 3 | True | 0 | ROZPOCET
| VV |  | Detail odvodňovacího žlabu ve dvoraně (detail 18a; P0 31) | [15 empty] | VV | 2 | 1 | True | 0 | ROZPOCET
| VV |  | "podhled "14,6*0,4 |  | 5.84 | [13 empty] | VV | 2 | 2 | True | 0 | ROZPOCET
| VV |  | Mezisoučet |  | 5.84 | [13 empty] | VV | 2 | 3 | True | 0 | ROZPOCET
| VV |  | Detail odvodňovacího žlabu ve dvoraně (detail 18b; P0 31) | [15 empty] | VV | 2 | 1 | True | 0 | ROZPOCET
| VV |  | "podhled "9,75*0,4*2 |  | 7.8 | [13 empty] | VV | 2 | 2 | True | 0 | ROZPOCET
| VV |  | Mezisoučet |  | 7.8 | [13 empty] | VV | 2 | 3 | True | 0 | ROZPOCET
| VV |  | Detail odvodňovacího žlabu ve dvoraně (detail 18c; P0 31) | [15 empty] | VV | 2 | 1 | True | 0 | ROZPOCET
| VV |  | "podhled "3,7*0,4*2 |  | 2.96 | [13 empty] | VV | 2 | 2 | True | 0 | ROZPOCET
| VV |  | Mezisoučet |  | 2.96 | [13 empty] | VV | 2 | 3 | True | 0 | ROZPOCET
| VV |  | Detail odvodňovacího žlabu ve dvoraně (detail 18d; P0 31) | [15 empty] | VV | 2 | 1 | True | 0 | ROZPOCET
| VV |  | "podhled "7,2*0,7 |  | 5.04 | [13 empty] | VV | 2 | 2 | True | 0 | ROZPOCET
| VV |  | Mezisoučet |  | 5.04 | [13 empty] | VV | 2 | 3 | True | 0 | ROZPOCET
| VV |  | SKLADBA SDK PŘÍČKY VE VZDUCHOTECHNICKÉ STROJOVNĚ (SKL 34) | [15 empty] | VV | 2 | 1 | True | 0 | ROZPOCET
| VV |  | "strojovna VZT l (osa 4-5) - čelo"11,82*2 |  | 23.64 | [13 empty] | VV | 2 | 2 | True | 0 | ROZPOCET
| VV |  | "strojovna VZT l (osa 4-5) - boky"6,25*2,62*4 |  | 65.5 | [13 empty] | VV | 2 | 2 | True | 0 | ROZPOCET
| VV |  | "strojovna VZT ll (osa G-K) - čelo"10,3*2 |  | 20.6 | [13 empty] | VV | 2 | 2 | True | 0 | ROZPOCET
| VV |  | "strojovna VZT ll (osa G-K) - boky"11,15*2,64*4 |  | 117.744 | [13 empty] | VV | 2 | 2 | True | 0 | ROZPOCET
| VV |  | Mezisoučet |  | 227.484 | [13 empty] | VV | 2 | 3 | True | 0 | ROZPOCET
| VV |  | SKLADBA PODHLEDU VE VZDUCHOTECHNICKÉ STROJOVNĚ (SKL 35) | [15 empty] | VV | 2 | 1 | True | 0 | ROZPOCET
| VV |  | "strojovna VZT l (osa 4-5)"6*4,15 |  | 24.9 | [13 empty] | VV | 2 | 2 | True | 0 | ROZPOCET
| VV |  | "strojovna VZT ll (osa G-K) "10,9*3,75 |  | 40.875 | [13 empty] | VV | 2 | 2 | True | 0 | ROZPOCET
| VV |  | Mezisoučet |  | 65.775 | [13 empty] | VV | 2 | 3 | True | 0 | ROZPOCET
| VV |  | SKLADBA ŠACHTY U PLNÉ VAZBY STROJOVNY VZDUCHOTECHNIKY (SKL 37) | [15 empty] | VV | 2 | 1 | True | 0 | ROZPOCET
| VV |  | 3,8*2*2 |  | 15.2 | [13 empty] | VV | 2 | 2 | True | 0 | ROZPOCET
| VV |  | 3,5*2*2 |  | 14 | [13 empty] | VV | 2 | 2 | True | 0 | ROZPOCET
| VV |  | Mezisoučet |  | 29.2 | [13 empty] | VV | 2 | 3 | True | 0 | ROZPOCET
| VV |  | Plochy stěn opravované (wc; zázemí personálu; úklidová místnost) | [15 empty] | VV | 2 | 1 | True | 0 | ROZPOCET
| VV |  | "mč 1.12 (wc ženy) - omítka (01)"10,8*0,75-0,9*0,55 |  | 7.605 | [13 empty] | VV | 2 | 2 | True | 0 | ROZPOCET
| VV |  | "mč 1.12 (wc ženy) - omítka (02)"4,26*0,75 |  | 3.195 | [13 empty] | VV | 2 | 2 | True | 0 | ROZPOCET
| VV |  | "mč 1.12 (wc ženy) - omítka (03)"4,24*0,75 |  | 3.18 | [13 empty] | VV | 2 | 2 | True | 0 | ROZPOCET
| VV |  | "mč 1.12 (wc ženy) - omítka (04)"4,3*0,75 |  | 3.225 | [13 empty] | VV | 2 | 2 | True | 0 | ROZPOCET
| VV |  | "mč 1.13 (wc muži) - omítka (05)"10,8*0,75-0,9*0,55 |  | 7.605 | [13 empty] | VV | 2 | 2 | True | 0 | ROZPOCET
| VV |  | "mč 1.13 (wc muži) - omítka (06)"4,26*0,75 |  | 3.195 | [13 empty] | VV | 2 | 2 | True | 0 | ROZPOCET
| VV |  | "mč 1.13 (wc muži) - omítka (07)"4,24*0,75 |  | 3.18 | [13 empty] | VV | 2 | 2 | True | 0 | ROZPOCET
| VV |  | "mč 1.13 (wc muži) - omítka (08)"4,3*0,75 |  | 3.225 | [13 empty] | VV | 2 | 2 | True | 0 | ROZPOCET
| VV |  | "mč 1.15 (wc invalidé) - omítka (09)"4,2*0,75 |  | 3.15 | [13 empty] | VV | 2 | 2 | True | 0 | ROZPOCET
| VV |  | "mč 1.15 (wc invalidé) - omítka (10)"5,2*2,75-0,9*2-1,1*2,1 |  | 10.19 | [13 empty] | VV | 2 | 2 | True | 0 | ROZPOCET
| VV |  | "mč 1.16 (úklidová místnost) - omítka (11)"6,8*0,75 |  | 5.1 | [13 empty] | VV | 2 | 2 | True | 0 | ROZPOCET
| VV |  | "mč 1.17 (zázemí personálu) - omítka (12)"2,6*0,75 |  | 1.95 | [13 empty] | VV | 2 | 2 | True | 0 | ROZPOCET
| VV |  | "mč 1.17 (zázemí personálu) - omítka (13)"2,95*0,75 |  | 2.213 | [13 empty] | VV | 2 | 2 | True | 0 | ROZPOCET
| VV |  | "mč 1.17 (zázemí personálu) - omítka (14)"4,7*2,75-0,8*2 |  | 11.325 | [13 empty] | VV | 2 | 2 | True | 0 | ROZPOCET
| VV |  | "mč 1.17 (zázemí personálu) - omítka (15)"2,65*2,75-0,8*2*2 |  | 4.088 | [13 empty] | VV | 2 | 2 | True | 0 | ROZPOCET
| VV |  | "mč 2.03 (wc ženy) - omítka (16)"10,6*0,75-0,9*0,55 |  | 7.455 | [13 empty] | VV | 2 | 2 | True | 0 | ROZPOCET
| VV |  | "mč 2.03 (wc ženy) - omítka (17)"4,26*0,75 |  | 3.195 | [13 empty] | VV | 2 | 2 | True | 0 | ROZPOCET
| VV |  | "mč 2.03 (wc ženy) - omítka (18)"4,24*0,75 |  | 3.18 | [13 empty] | VV | 2 | 2 | True | 0 | ROZPOCET
| VV |  | "mč 2.03 (wc ženy) - omítka (19)"4,3*0,75 |  | 3.225 | [13 empty] | VV | 2 | 2 | True | 0 | ROZPOCET
| VV |  | "mč 2.04 (wc muži) - omítka (20)"10,8*0,75-0,9*0,55 |  | 7.605 | [13 empty] | VV | 2 | 2 | True | 0 | ROZPOCET
| VV |  | "mč 2.04 (wc muži) - omítka (21)"4,26*0,75 |  | 3.195 | [13 empty] | VV | 2 | 2 | True | 0 | ROZPOCET
| VV |  | "mč 2.04 (wc muži) - omítka (22)"4,24*0,75 |  | 3.18 | [13 empty] | VV | 2 | 2 | True | 0 | ROZPOCET
| VV |  | "mč 2.04 (wc muži) - omítka (23)"4,3*0,75 |  | 3.225 | [13 empty] | VV | 2 | 2 | True | 0 | ROZPOCET
| VV |  | "odečet nových omítek (provedení v místech původního bouraného obkladu)"-25,1 |  | -25.1 | [13 empty] | VV | 2 | 2 | True | 0 | ROZPOCET
| VV |  | Mezisoučet |  | 81.586 | [13 empty] | VV | 2 | 3 | True | 0 | ROZPOCET
| VV |  | Plochy opravované (společenské místnosti, kanceláře, atd.) | [15 empty] | VV | 2 | 1 | True | 0 | ROZPOCET
| VV |  | - stěny: | [15 empty] | VV | 2 | 1 | True | 0 | ROZPOCET
| VV |  | "mč 0.01 (foyer) - stěna opr. (01)"22,78-3,15*2,1-1,45*2,4 |  | 12.685 | [13 empty] | VV | 2 | 2 | True | 0 | ROZPOCET
| VV |  | "mč 0.01 (foyer) - stěna opr. (02)"22,78-3,15*2,1 |  | 16.165 | [13 empty] | VV | 2 | 2 | True | 0 | ROZPOCET
| VV |  | "mč 0.01 (foyer) - stěna opr. (03)"3,3*2,95 |  | 9.735 | [13 empty] | VV | 2 | 2 | True | 0 | ROZPOCET
| VV |  | "mč 0.01 (foyer) - stěna opr. (04)"3,3*2,4-1,7*2,1 |  | 4.35 | [13 empty] | VV | 2 | 2 | True | 0 | ROZPOCET
| VV |  | "mč 0.01 (foyer - 1.NP: postranní schodiště) - stěna opr. (05)"24,3-0,9*0,5-0,55*0,5-0,55*0,5-1,1*2,1 |  | 20.99 | [13 empty] | VV | 2 | 2 | True | 0 | ROZPOCET
| VV |  | "mč 0.01 (foyer - 1.NP: postranní schodiště) - stěna opr. (06)"21,12 |  | 21.12 | [13 empty] | VV | 2 | 2 | True | 0 | ROZPOCET
| VV |  | "mč 0.01 (foyer - 1.NP: postranní schodiště) - stěna opr. (07)"1,45*4,12-1,45*2,4 |  | 2.494 | [13 empty] | VV | 2 | 2 | True | 0 | ROZPOCET
| VV |  | "mč 0.01 (foyer - 1.NP: postranní schodiště) - stěna opr. (08)"1,76*3,15-1*2,1 |  | 3.444 | [13 empty] | VV | 2 | 2 | True | 0 | ROZPOCET
| VV |  | "mč 0.03 (prostor schodiště) - stěna opr. (09)"6*3,75-1*2,7*3 |  | 14.4 | [13 empty] | VV | 2 | 2 | True | 0 | ROZPOCET
| VV |  | "mč 0.03 (prostor schodiště) - stěna opr. (10)"6*3,75-1,35*3,75-0,9*2,1-1,65*2,15 |  | 12 | [13 empty] | VV | 2 | 2 | True | 0 | ROZPOCET
| VV |  | "mč 0.03 (prostor schodiště) - stěna opr. (11)"1,5*3,75-1,05*2,175 |  | 3.341 | [13 empty] | VV | 2 | 2 | True | 0 | ROZPOCET
| VV |  | "mč 0.03 (prostor schodiště) - stěna opr. (12)"1,5*3,75-1,05*2,175 |  | 3.341 | [13 empty] | VV | 2 | 2 | True | 0 | ROZPOCET
| VV |  | "mč 0.03 (prostor schodiště - 1.NP: postranní schodiště) - stěna opr. (13)"10,4*2 |  | 20.8 | [13 empty] | VV | 2 | 2 | True | 0 | ROZPOCET
| VV |  | "mč 0.03 (prostor schodiště - 1.NP: postranní schodiště) - stěna opr. (14)"1,65*1,88 |  | 3.102 | [13 empty] | VV | 2 | 2 | True | 0 | ROZPOCET
| VV |  | "mč 0.03 (prostor schodiště - 1.NP: postranní schodiště) - stěna opr. (15)"1,65*1,25 |  | 2.063 | [13 empty] | VV | 2 | 2 | True | 0 | ROZPOCET
| VV |  | "mč 0.04 (sklad l) - stěna opr. (16)"12,45*2,55-0,9*2,045 |  | 29.907 | [13 empty] | VV | 2 | 2 | True | 0 | ROZPOCET
| VV |  | "mč 0.05 (sklad ll) - stěna opr. (17)"12,2*2,55-0,9*2,045 |  | 29.27 | [13 empty] | VV | 2 | 2 | True | 0 | ROZPOCET
| VV |  | "mč 0.06 (tech. místnost) - stěna opr. (18)"7,45*2,55 |  | 18.998 | [13 empty] | VV | 2 | 2 | True | 0 | ROZPOCET
| VV |  | "mč 0.07 (strojovna výtahu) - stěna opr. (19)"5,05*2,55 |  | 12.878 | [13 empty] | VV | 2 | 2 | True | 0 | ROZPOCET
| VV |  | "mč 0.08 (archiv l) - stěna opr. (20)"11,35*2,55-0,95*2,1-1,2*2,1 |  | 24.428 | [13 empty] | VV | 2 | 2 | True | 0 | ROZPOCET
| VV |  | "mč 0.09 (archiv ll) - stěna opr. (21)"21,7*2,55-1,2*2,1-1,05*2,1 |  | 50.61 | [13 empty] | VV | 2 | 2 | True | 0 | ROZPOCET
| VV |  | "mč 0.10 (sklad) - stěna opr. (22)"24,8*2,5-1,4*2,1-2,4*1,4 |  | 55.7 | [13 empty] | VV | 2 | 2 | True | 0 | ROZPOCET
| VV |  | "mč 0.11 (zázemí dvorany) - stěna opr. (23)"17,7*2,95-1,3*2,95-0,9*2,1*2-1,05*2,1 |  | 42.395 | [13 empty] | VV | 2 | 2 | True | 0 | ROZPOCET
| VV |  | "mč 0.11 (zázemí dvorany) - stěna opr. (24)"4*2 |  | 8 | [13 empty] | VV | 2 | 2 | True | 0 | ROZPOCET
| VV |  | "mč 0.11 (zázemí dvorany) - stěna opr. (25)"1,3*2,2-1,1*2,05 |  | 0.605 | [13 empty] | VV | 2 | 2 | True | 0 | ROZPOCET
| VV |  | "mč 0.12 (kancelář) - stěna opr. (26)"16,3*2,95-1,05*2,1-1,05*2-1,1*1,4 |  | 42.24 | [13 empty] | VV | 2 | 2 | True | 0 | ROZPOCET
| VV |  | "mč 0.13 (zázemí dvorany) - stěna opr. (27)"14,2*2,95-1,05*2,95-0,9*2,1 |  | 36.903 | [13 empty] | VV | 2 | 2 | True | 0 | ROZPOCET
| VV |  | "mč 0.13 (zázemí dvorany) - stěna opr. (28)"1,63*2 |  | 3.26 | [13 empty] | VV | 2 | 2 | True | 0 | ROZPOCET
| VV |  | "mč 0.13 (zázemí dvorany) - stěna opr. (29)"1,05*2,55-1*2,05 |  | 0.628 | [13 empty] | VV | 2 | 2 | True | 0 | ROZPOCET
| VV |  | "mč 1.01 (hlavní schodiště - na rameni) - stěny opr. (30)"12,04*2 |  | 24.08 | [13 empty] | VV | 2 | 2 | True | 0 | ROZPOCET
| VV |  | "mč 1.01 (hlavní schodiště - na rameni) - stěny opr. (31)"3,5*2 |  | 7 | [13 empty] | VV | 2 | 2 | True | 0 | ROZPOCET
| VV |  | "mč 1.01 (hlavní schodiště - na mezipodestě) - stěny opr. (32)"9*4,75-3,62*2 |  | 35.51 | [13 empty] | VV | 2 | 2 | True | 0 | ROZPOCET
| VV |  | "mč 1.01 (hlavní schodiště - sloupy na mezipodestě) - stěny opr. (33)"0,61*2 |  | 1.22 | [13 empty] | VV | 2 | 2 | True | 0 | ROZPOCET
| VV |  | "mč 1.01 (hlavní schodiště - sloupy na mezipodestě) - stěny opr. (33)"0,45*1,3*4 |  | 2.34 | [13 empty] | VV | 2 | 2 | True | 0 | ROZPOCET
| VV |  | "mč 1.01 (hlavní schodiště - sloupy na mezipodestě) - stěny opr. (33)"0,55*2 |  | 1.1 | [13 empty] | VV | 2 | 2 | True | 0 | ROZPOCET
| VV |  | "mč 1.01 (hlavní schodiště - sloupy 1NP) - stěny opr. (34)"2,19*2 |  | 4.38 | [13 empty] | VV | 2 | 2 | True | 0 | ROZPOCET
| VV |  | "mč 1.01 (hlavní schodiště - sloupy 1NP) - stěny opr. (34)"0,45*3,15*6 |  | 8.505 | [13 empty] | VV | 2 | 2 | True | 0 | ROZPOCET
| VV |  | "mč 1.01 (hlavní schodiště - sloupy 2NP) - stěny opr. (34)"0,45*2,75*8 |  | 9.9 | [13 empty] | VV | 2 | 2 | True | 0 | ROZPOCET
| VV |  | "mč 1.01 (hlavní schodiště - chodba) - stěny opr. (35)"9,1*3,15-3,3*2,5 |  | 20.415 | [13 empty] | VV | 2 | 2 | True | 0 | ROZPOCET
| VV |  | "mč 1.01 (hlavní schodiště - chodba) - stěny opr. (36)"1,55*3,15 |  | 4.883 | [13 empty] | VV | 2 | 2 | True | 0 | ROZPOCET
| VV |  | "mč 1.01 (hlavní schodiště - chodba) - stěny opr. (37)"3,05*3,15 |  | 9.608 | [13 empty] | VV | 2 | 2 | True | 0 | ROZPOCET
| VV |  | "mč 1.01 (hlavní schodiště - chodba) - stěny opr. (38)"6,11-0,9*2,1 |  | 4.22 | [13 empty] | VV | 2 | 2 | True | 0 | ROZPOCET
| VV |  | "mč 1.01 (hlavní schodiště - chodba) - stěny opr. (39)"6,11-0,9*2,1 |  | 4.22 | [13 empty] | VV | 2 | 2 | True | 0 | ROZPOCET
| VV |  | "mč 1.02 (chodba 1NP) - stěny opr. (40)"7,8*3,15-0,9*2,1-1,2*2,5-1,65*2,5 |  | 15.555 | [13 empty] | VV | 2 | 2 | True | 0 | ROZPOCET
| VV |  | "mč 1.02 (chodba 1NP) - stěny opr. (41)"50,62*3,15-1,65*2,5-1,2*2,5-1*2,5-1,1*2,5*4-1*2,1-0,9*2,1-0,8*2,1-1,35*2,5-1,1*1,9*4 |  | 121.423 | [13 empty] | VV | 2 | 2 | True | 0 | ROZPOCET
| VV |  | "mč 1.02 (chodba 1NP) - stěny opr. (42)"11,5*3,15-1,35*2,5*2-0,9*2,1 |  | 27.585 | [13 empty] | VV | 2 | 2 | True | 0 | ROZPOCET
| VV |  | "mč 1.02 (chodba 1NP) - stěny opr. (43)"10,8*3,15-1,35*2,5*2-1,3*2,5-0,9*2,1 |  | 22.13 | [13 empty] | VV | 2 | 2 | True | 0 | ROZPOCET
| VV |  | "mč 1.02 (chodba 1NP) - stěny opr. (44)"26*3,15-1,35*2,5-0,9*2,1*3-0,8*2,1*2-1,1*2,5-1,05*2,5 |  | 64.12 | [13 empty] | VV | 2 | 2 | True | 0 | ROZPOCET
| VV |  | "mč 1.02 (chodba 1NP) - stěny opr. (45)"16,4*3,15-1,05*2,5-2,4*2,5-0,9*2,1-1,1*1,9-1,1*2,35-0,6*0,6 |  | 36.11 | [13 empty] | VV | 2 | 2 | True | 0 | ROZPOCET
| VV |  | "mč 1.02 (chodba 1NP) - stěny opr. (46)"31,4*3,15-2,4*2,5-1,1*1,9*2-0,9*2,1-1,2*2,5*2-1,1*2,5-1,05*2,5-4,75 |  | 70.715 | [13 empty] | VV | 2 | 2 | True | 0 | ROZPOCET
| VV |  | "mč 1.02 (chodba 1NP) - stěny opr. (47)"7,2*3,15-4,75-0,9*2,1 |  | 16.04 | [13 empty] | VV | 2 | 2 | True | 0 | ROZPOCET
| VV |  | "mč 1.03 (oddělení IT) - stěny opr. (48)"22,27*3,15-1,2*1,8*2-0,95*2,1-0,9*2,1-1,15*2,1 |  | 59.531 | [13 empty] | VV | 2 | 2 | True | 0 | ROZPOCET
| VV |  | "mč 1.04 (oddělení IT - server) - stěny opr. (49)"17,17*3,15-1,2*1,8*3-0,95*2,1-1*2,1 |  | 43.511 | [13 empty] | VV | 2 | 2 | True | 0 | ROZPOCET
| VV |  | "mč 1.05 (pokladna l) - stěny opr. (50)"18*3,15-1,2*1,8-0,95*2,1-0,9*2,1-1*2,1 |  | 48.555 | [13 empty] | VV | 2 | 2 | True | 0 | ROZPOCET
| VV |  | "mč 1.06 (pokladna ll) - stěny opr. (51)"21,32*3,15-0,95*2,1-0,9*2,1-3,05*1,8 |  | 57.783 | [13 empty] | VV | 2 | 2 | True | 0 | ROZPOCET
| VV |  | "mč 1.07 (archiv l) - stěny opr. (52)"28,7*3,15-1,2*1,8*3-1,2*2,5 |  | 80.925 | [13 empty] | VV | 2 | 2 | True | 0 | ROZPOCET
| VV |  | "mč 1.08 (kancelář) - stěny opr. (53)"23*3,15-1*2,5-0,9*2,1*2-1,2*1,8*2-1*2,1 |  | 59.75 | [13 empty] | VV | 2 | 2 | True | 0 | ROZPOCET
| VV |  | "mč 1.09 (kancelář) - stěny opr. (54)"21,25*3,15-0,9*2,1-1,2*1,8*2-1*2,1-1,25*2,1-1,2*2,1 |  | 53.483 | [13 empty] | VV | 2 | 2 | True | 0 | ROZPOCET
| VV |  | "mč 1.11 (kuchyňka) - stěny opr. (56)"16,4*3,15-0,9*2,1*3-1,2*1,8 |  | 43.83 | [13 empty] | VV | 2 | 2 | True | 0 | ROZPOCET
| VV |  | "mč 1.02 (chodba 1NP - postranní schodiště) - stěny opr. (58)"7,44 |  | 7.44 | [13 empty] | VV | 2 | 2 | True | 0 | ROZPOCET
| VV |  | "mč 1.02 (chodba 1NP - postranní schodiště) - stěny opr. (59)"1,45*3,24 |  | 4.698 | [13 empty] | VV | 2 | 2 | True | 0 | ROZPOCET
| VV |  | "mč 1.02 (chodba 1NP - postranní schodiště) - stěny opr. (60)"11,65-1,1*2,1 |  | 9.34 | [13 empty] | VV | 2 | 2 | True | 0 | ROZPOCET
| VV |  | "mč 2.01 (hlavní schodiště) - stěny opr. (61)"6*0,4 |  | 2.4 | [13 empty] | VV | 2 | 2 | True | 0 | ROZPOCET
| VV |  | "mč 2.01 (hlavní schodiště) - stěny opr. (62)"16,7*3,15-0,9*2,1*3 |  | 46.935 | [13 empty] | VV | 2 | 2 | True | 0 | ROZPOCET
| VV |  | "mč 2.02 (chodba 2NP) - stěny opr. (63)"12,43*3,15-0,9*2,1-1,1*2,5-5,03 |  | 29.485 | [13 empty] | VV | 2 | 2 | True | 0 | ROZPOCET
| VV |  | "mč 2.02 (chodba 2NP) - stěny opr. (64)"44,42*3,15-5,03-1,15*2,5-0,9*2,1*2-1*2,1*2-2,1*2,5-0,95*1,7-1,1*2,1*4-1,45*1,7-0,8*2,1 |  | 103.788 | [13 empty] | VV | 2 | 2 | True | 0 | ROZPOCET
| VV |  | "mč 2.02 (chodba 2NP) - stěny opr. (65)"28,2*3,15-2,1*2,5-1*2,1*2-0,9*2,1-2,05*2,5-1,1*1,85*3 |  | 66.26 | [13 empty] | VV | 2 | 2 | True | 0 | ROZPOCET
| VV |  | "mč 2.02 (chodba 2NP) - stěny opr. (66)"64,5*3,15-2,05*2,5-0,9*2,1*7-1*2,1-1,05*2,5-1,1*2,5-1,1*2,1*3-1,1*2,55-0,95*1,7 |  | 165.995 | [13 empty] | VV | 2 | 2 | True | 0 | ROZPOCET
| VV |  | "mč 2.05 (spisovna) - stěny opr. (67)"23,1*3,15-1,1*2,5-1,2*1,8*2 |  | 65.695 | [13 empty] | VV | 2 | 2 | True | 0 | ROZPOCET
| VV |  | "mč 1.14 (hl. rozvaděč) - stěny opr. (68)"4,93*2 |  | 9.86 | [13 empty] | VV | 2 | 2 | True | 0 | ROZPOCET
| VV |  | "mč 1.14 (hl. rozvaděč) - stěny opr. (69)"1,58*2,83-0,9*2,1 |  | 2.581 | [13 empty] | VV | 2 | 2 | True | 0 | ROZPOCET
| VV |  | - špalety: | [15 empty] | VV | 2 | 1 | True | 0 | ROZPOCET
| VV |  | "mč 0.01 (foyer) - špalety opr. (01)"5,9*0,9 |  | 5.31 | [13 empty] | VV | 2 | 2 | True | 0 | ROZPOCET
| VV |  | "mč 0.01 (foyer) - špalety opr. (02)"7,35*0,3 |  | 2.205 | [13 empty] | VV | 2 | 2 | True | 0 | ROZPOCET
| VV |  | "mč 0.01 (foyer) - špalety opr. (03)"7,35*0,3 |  | 2.205 | [13 empty] | VV | 2 | 2 | True | 0 | ROZPOCET
| VV |  | "mč 0.03 (prostor schodiště) - špalety opr. (04)"5,4*0,6 |  | 3.24 | [13 empty] | VV | 2 | 2 | True | 0 | ROZPOCET
| VV |  | "mč 0.03 (prostor schodiště) - špalety opr. (05)"5,4*0,6 |  | 3.24 | [13 empty] | VV | 2 | 2 | True | 0 | ROZPOCET
| VV |  | "mč 0.04 (sklad l) - špalety opr. (06)"4,99*0,45 |  | 2.246 | [13 empty] | VV | 2 | 2 | True | 0 | ROZPOCET
| VV |  | "mč 0.05 (sklad ll) - špalety opr. (07)"4,99*0,45 |  | 2.246 | [13 empty] | VV | 2 | 2 | True | 0 | ROZPOCET
| VV |  | "mč 0.08 (archiv l) - špalety opr. (08)"5,4*0,6 |  | 3.24 | [13 empty] | VV | 2 | 2 | True | 0 | ROZPOCET
| VV |  | "mč 0.09 (archiv ll) - špalety opr. (09)"5,25*0,5 |  | 2.625 | [13 empty] | VV | 2 | 2 | True | 0 | ROZPOCET
| VV |  | "mč 0.11 (zázemí dvorany) - špalety opr. (10)"5,25*0,2 |  | 1.05 | [13 empty] | VV | 2 | 2 | True | 0 | ROZPOCET
| VV |  | "mč 0.12 (kancelář) - špalety opr. (11)"3,9*0,45 |  | 1.755 | [13 empty] | VV | 2 | 2 | True | 0 | ROZPOCET
| VV |  | "mč 0.13 (zázemí dvorany) - špalety opr. (12)"5,1*0,2 |  | 1.02 | [13 empty] | VV | 2 | 2 | True | 0 | ROZPOCET
| VV |  | "mč 1.01 (hlavní schodiště) - špalety opr. (13)"7,28*0,3*2 |  | 4.368 | [13 empty] | VV | 2 | 2 | True | 0 | ROZPOCET
| VV |  | "mč 1.01 (hlavní schodiště) - špalety opr. (14)"7,82*0,3 |  | 2.346 | [13 empty] | VV | 2 | 2 | True | 0 | ROZPOCET
| VV |  | "mč 1.02 (chodba 1NP) - špalety opr. (15)"6,65*0,45 |  | 2.993 | [13 empty] | VV | 2 | 2 | True | 0 | ROZPOCET
| VV |  | "mč 1.02 (chodba 1NP) - špalety opr. (16)"6,2*0,65 |  | 4.03 | [13 empty] | VV | 2 | 2 | True | 0 | ROZPOCET
| VV |  | "mč 1.02 (chodba 1NP) - špalety opr. (17)"6,2*0,45 |  | 2.79 | [13 empty] | VV | 2 | 2 | True | 0 | ROZPOCET
| VV |  | "mč 1.02 (chodba 1NP) - špalety opr. (18)"6,1*0,5 |  | 3.05 | [13 empty] | VV | 2 | 2 | True | 0 | ROZPOCET
| VV |  | "mč 1.02 (chodba 1NP) - špalety opr. (19; 20; 22)"6,1*0,35*3 |  | 6.405 | [13 empty] | VV | 2 | 2 | True | 0 | ROZPOCET
| VV |  | "mč 1.02 (chodba 1NP) - špalety opr. (21)"6*0,35 |  | 2.1 | [13 empty] | VV | 2 | 2 | True | 0 | ROZPOCET
| VV |  | "mč 1.02 (chodba 1NP) - špalety opr. (23)"6,35*0,6 |  | 3.81 | [13 empty] | VV | 2 | 2 | True | 0 | ROZPOCET
| VV |  | "mč 1.02 (chodba 1NP) - špalety opr. (24; 25)"6,35*0,3*2 |  | 3.81 | [13 empty] | VV | 2 | 2 | True | 0 | ROZPOCET
| VV |  | "mč 1.02 (chodba 1NP) - špalety opr. (26)"6,3*0,35 |  | 2.205 | [13 empty] | VV | 2 | 2 | True | 0 | ROZPOCET
| VV |  | "mč 1.02 (chodba 1NP) - špalety opr. (27)"6,1*0,35 |  | 2.135 | [13 empty] | VV | 2 | 2 | True | 0 | ROZPOCET
| VV |  | "mč 1.02 (chodba 1NP) - špalety opr. (28)"6,05*0,75 |  | 4.538 | [13 empty] | VV | 2 | 2 | True | 0 | ROZPOCET
| VV |  | "mč 1.02 (chodba 1NP) - špalety opr. (29)"7,45*0,8 |  | 5.96 | [13 empty] | VV | 2 | 2 | True | 0 | ROZPOCET
| VV |  | "mč 1.02 (chodba 1NP) - špalety opr. (30)"6,2*0,5 |  | 3.1 | [13 empty] | VV | 2 | 2 | True | 0 | ROZPOCET
| VV |  | "mč 1.02 (chodba 1NP) - špalety opr. (31)"6,1*0,5 |  | 3.05 | [13 empty] | VV | 2 | 2 | True | 0 | ROZPOCET
| VV |  | "mč 1.02 (chodba 1NP) - špalety opr. (32)"7,21*0,5 |  | 3.605 | [13 empty] | VV | 2 | 2 | True | 0 | ROZPOCET
| VV |  | "mč 1.02 (chodba 1NP) - špalety opr. (33)"6,2*0,65 |  | 4.03 | [13 empty] | VV | 2 | 2 | True | 0 | ROZPOCET
| VV |  | "mč 1.02 (chodba 1NP) - špalety opr. (34)"6,05*0,65 |  | 3.933 | [13 empty] | VV | 2 | 2 | True | 0 | ROZPOCET
| VV |  | "mč 1.03 (oddělení IT) - špalety opr. (35; 36)"4,8*0,31*2 |  | 2.976 | [13 empty] | VV | 2 | 2 | True | 0 | ROZPOCET
| VV |  | "mč 1.04 (oddělení IT - server) - špalety opr. (37; 38; 39)"4,8*0,31*3 |  | 4.464 | [13 empty] | VV | 2 | 2 | True | 0 | ROZPOCET
| VV |  | "mč 1.05 (pokladna l) - špalety opr. (40)"4,8*0,31 |  | 1.488 | [13 empty] | VV | 2 | 2 | True | 0 | ROZPOCET
| VV |  | "mč 1.06 (pokladna ll) - špalety opr. (41)"6,65*0,3 |  | 1.995 | [13 empty] | VV | 2 | 2 | True | 0 | ROZPOCET
| VV |  | "mč 1.07 (archiv l) - špalety opr. (42; 43; 44)"4,8*0,31*3 |  | 4.464 | [13 empty] | VV | 2 | 2 | True | 0 | ROZPOCET
| VV |  | "mč 1.07 (archiv l) - špalety opr. (45)"6,2*0,35 |  | 2.17 | [13 empty] | VV | 2 | 2 | True | 0 | ROZPOCET
| VV |  | "mč 1.08 (kancelář) - špalety opr. (46)"6*0,2 |  | 1.2 | [13 empty] | VV | 2 | 2 | True | 0 | ROZPOCET
| VV |  | "mč 1.08 (kancelář) - špalety opr. (47; 48)"4,8*0,31*2 |  | 2.976 | [13 empty] | VV | 2 | 2 | True | 0 | ROZPOCET
| VV |  | "mč 1.09 (kancelář) - špalety opr. (49; 50)"4,8*0,31*2 |  | 2.976 | [13 empty] | VV | 2 | 2 | True | 0 | ROZPOCET
| VV |  | "mč 1.11 (kuchyňka) - špalety opr. (56)"4,8*0,31 |  | 1.488 | [13 empty] | VV | 2 | 2 | True | 0 | ROZPOCET
| VV |  | "mč 2.02 (chodba 2NP) - špalety opr. (57)"6,1*0,2 |  | 1.22 | [13 empty] | VV | 2 | 2 | True | 0 | ROZPOCET
| VV |  | "mč 2.02 (chodba 2NP) - špalety opr. (58)"6,48*0,66 |  | 4.277 | [13 empty] | VV | 2 | 2 | True | 0 | ROZPOCET
| VV |  | "mč 2.02 (chodba 2NP) - špalety opr. (59)"6,15*0,2 |  | 1.23 | [13 empty] | VV | 2 | 2 | True | 0 | ROZPOCET
| VV |  | "mč 2.02 (chodba 2NP) - špalety opr. (60)"7,1*0,18 |  | 1.278 | [13 empty] | VV | 2 | 2 | True | 0 | ROZPOCET
| VV |  | "mč 2.02 (chodba 2NP) - špalety opr. (61)"6,78*0,45 |  | 3.051 | [13 empty] | VV | 2 | 2 | True | 0 | ROZPOCET
| VV |  | "mč 2.02 (chodba 2NP) - špalety opr. (62)"6,05*0,45 |  | 2.723 | [13 empty] | VV | 2 | 2 | True | 0 | ROZPOCET
| VV |  | "mč 2.02 (chodba 2NP) - špalety opr. (63)"6,1*0,2 |  | 1.22 | [13 empty] | VV | 2 | 2 | True | 0 | ROZPOCET
| VV |  | "mč 2.05 (spisovna) - špalety opr. (64)"6,1*0,2 |  | 1.22 | [13 empty] | VV | 2 | 2 | True | 0 | ROZPOCET
| VV |  | "mč 2.05 (spisovna) - špalety opr. (65; 66)"4,8*0,31*2 |  | 2.976 | [13 empty] | VV | 2 | 2 | True | 0 | ROZPOCET
| VV |  | - stropy: | [15 empty] | VV | 2 | 1 | True | 0 | ROZPOCET
| VV |  | "mč 0.01 (foyer) - strop opr. (01a)"4,8*3,3 |  | 15.84 | [13 empty] | VV | 2 | 2 | True | 0 | ROZPOCET
| VV |  | "mč 0.01 (foyer - 1.NP: postranní schodiště) - strop opr. (02)"3,16*1,45 |  | 4.582 | [13 empty] | VV | 2 | 2 | True | 0 | ROZPOCET
| VV |  | "mč 0.01 (foyer - 1.NP: postranní schodiště) - strop opr. (02)"5,07-3,23 |  | 1.84 | [13 empty] | VV | 2 | 2 | True | 0 | ROZPOCET
| VV |  | "mč 0.03 (prostor schodiště) - strop opr. (03)"6*1,5 |  | 9 | [13 empty] | VV | 2 | 2 | True | 0 | ROZPOCET
| VV |  | "mč 0.03 (prostor schodiště - 1.NP: postranní schodiště) - strop opr. (04)"3,03*1,65 |  | 5 | [13 empty] | VV | 2 | 2 | True | 0 | ROZPOCET
| VV |  | "mč 0.04 (sklad l) - strop opr. (05)"8,96 |  | 8.96 | [13 empty] | VV | 2 | 2 | True | 0 | ROZPOCET
| VV |  | "mč 0.05 (sklad ll) - strop opr. (06)"3,7*2,4 |  | 8.88 | [13 empty] | VV | 2 | 2 | True | 0 | ROZPOCET
| VV |  | "mč 0.06 (tech. místnost) - strop opr. (07)"4,4 |  | 4.4 | [13 empty] | VV | 2 | 2 | True | 0 | ROZPOCET
| VV |  | "mč 0.07 (strojovna výtahu) - strop opr. (08)"2,9*1,14 |  | 3.306 | [13 empty] | VV | 2 | 2 | True | 0 | ROZPOCET
| VV |  | "mč 0.08 (archiv l) - strop opr. (09)"2,9*4,45 |  | 12.905 | [13 empty] | VV | 2 | 2 | True | 0 | ROZPOCET
| VV |  | "mč 0.09 (archiv ll) - strop opr. (10)"5,45*5,4 |  | 29.43 | [13 empty] | VV | 2 | 2 | True | 0 | ROZPOCET
| VV |  | "mč 0.11 (zázemí dvorany) - strop opr. (11)"19,91 |  | 19.91 | [13 empty] | VV | 2 | 2 | True | 0 | ROZPOCET
| VV |  | "mč 0.12 (kancelář) - strop opr. (12)"5,05*3,1 |  | 15.655 | [13 empty] | VV | 2 | 2 | True | 0 | ROZPOCET
| VV |  | "mč 0.13 (zázemí dvorany) - strop opr. (13)"13,17 |  | 13.17 | [13 empty] | VV | 2 | 2 | True | 0 | ROZPOCET
| VV |  | "mč 1.01 (hlavní schodiště) - strop opr. (14)"6*4,2 |  | 25.2 | [13 empty] | VV | 2 | 2 | True | 0 | ROZPOCET
| VV |  | "mč 1.01 (hlavní schodiště) - strop opr. (15)"8,7*2,03 |  | 17.661 | [13 empty] | VV | 2 | 2 | True | 0 | ROZPOCET
| VV |  | "mč 1.02 (chodba 1NP) - strop opr. (16)"2*1,9 |  | 3.8 | [13 empty] | VV | 2 | 2 | True | 0 | ROZPOCET
| VV |  | "mč 1.02 (chodba 1NP) - strop opr. (17)"56,9-14,54 |  | 42.36 | [13 empty] | VV | 2 | 2 | True | 0 | ROZPOCET
| VV |  | "mč 1.02 (chodba 1NP) - strop opr. (18)"3,65*2,1 |  | 7.665 | [13 empty] | VV | 2 | 2 | True | 0 | ROZPOCET
| VV |  | "mč 1.02 (chodba 1NP) - strop opr. (19)"3,3*2,1 |  | 6.93 | [13 empty] | VV | 2 | 2 | True | 0 | ROZPOCET
| VV |  | "mč 1.02 (chodba 1NP) - strop opr. (20)"18,6 |  | 18.6 | [13 empty] | VV | 2 | 2 | True | 0 | ROZPOCET
| VV |  | "mč 1.02 (chodba 1NP) - strop opr. (21)"5,2*3,09 |  | 16.068 | [13 empty] | VV | 2 | 2 | True | 0 | ROZPOCET
| VV |  | "mč 1.02 (chodba 1NP) - strop opr. (22)"27,3 |  | 27.3 | [13 empty] | VV | 2 | 2 | True | 0 | ROZPOCET
| VV |  | "mč 1.02 (chodba 1NP) - strop opr. (23)"2*1,6 |  | 3.2 | [13 empty] | VV | 2 | 2 | True | 0 | ROZPOCET
| VV |  | "mč 1.03 (oddělení IT) - strop opr. (24)"30,75 |  | 30.75 | [13 empty] | VV | 2 | 2 | True | 0 | ROZPOCET
| VV |  | "mč 1.04 (oddělení IT - server) - strop opr. (25)"16,7 |  | 16.7 | [13 empty] | VV | 2 | 2 | True | 0 | ROZPOCET
| VV |  | "mč 1.05 (pokladna l) - strop opr. (26)"6,55*2,45 |  | 16.048 | [13 empty] | VV | 2 | 2 | True | 0 | ROZPOCET
| VV |  | "mč 1.05 (pokladna l) - strop opr. (27)"27,5 |  | 27.5 | [13 empty] | VV | 2 | 2 | True | 0 | ROZPOCET
| VV |  | "mč 1.07 (archiv l) - strop opr. (28)"9,32*5,5 |  | 51.26 | [13 empty] | VV | 2 | 2 | True | 0 | ROZPOCET
| VV |  | "mč 1.08 (kancelář) - strop opr. (29)"5,45*2,19 |  | 11.936 | [13 empty] | VV | 2 | 2 | True | 0 | ROZPOCET
| VV |  | "mč 1.08 (kancelář) - strop opr. (29)"5,68*3 |  | 17.04 | [13 empty] | VV | 2 | 2 | True | 0 | ROZPOCET
| VV |  | "mč 1.09 (kancelář) - strop opr. (30)"28,5 |  | 28.5 | [13 empty] | VV | 2 | 2 | True | 0 | ROZPOCET
| VV |  | "mč 1.11 (kuchyňka) - strop opr. (32)"14,75 |  | 14.75 | [13 empty] | VV | 2 | 2 | True | 0 | ROZPOCET
| VV |  | "mč 2.01 (hlavní schodiště) - strop opr. (33)"18 |  | 18 | [13 empty] | VV | 2 | 2 | True | 0 | ROZPOCET
| VV |  | "mč 2.02 (choddba 2NP) - strop opr. (34)"8,18 |  | 8.18 | [13 empty] | VV | 2 | 2 | True | 0 | ROZPOCET
| VV |  | "mč 2.02 (chodba 2NP) - strop opr. (35)"52,75-14,8 |  | 37.95 | [13 empty] | VV | 2 | 2 | True | 0 | ROZPOCET
| VV |  | "mč 2.02 (chodba 2NP) - strop opr. (36)"11,2*2,9 |  | 32.48 | [13 empty] | VV | 2 | 2 | True | 0 | ROZPOCET
| VV |  | "mč 2.02 (chodba 2NP) - strop opr. (37)"74,6 |  | 74.6 | [13 empty] | VV | 2 | 2 | True | 0 | ROZPOCET
| VV |  | "mč 2.05 (spisovna) - strop opr. (38)"5,9*5,65 |  | 33.335 | [13 empty] | VV | 2 | 2 | True | 0 | ROZPOCET
| VV |  | "mč 1.14 (hl. rozvaděč) - strop opr. (39)"2,59*1,58 |  | 4.092 | [13 empty] | VV | 2 | 2 | True | 0 | ROZPOCET
| VV |  | Mezisoučet |  | 2867.571 | [13 empty] | VV | 2 | 3 | True | 0 | ROZPOCET
| VV |  | Plochy stěn nové (wc; zázemí personálu) | [15 empty] | VV | 2 | 1 | True | 0 | ROZPOCET
| VV |  | "mč 1.15 (wc invalidé) - omítka (10)"5,2*2-0,9*2-1,1*1,55 |  | 6.895 | [13 empty] | VV | 2 | 2 | True | 0 | ROZPOCET
| VV |  | "mč 1.17 (zázemí personálu) - omítka (14)"4,7*2-0,8*2 |  | 7.8 | [13 empty] | VV | 2 | 2 | True | 0 | ROZPOCET
| VV |  | "mč 1.17 (zázemí personálu) - omítka (15)"2,65*2-0,8*2*2 |  | 2.1 | [13 empty] | VV | 2 | 2 | True | 0 | ROZPOCET
| VV |  | Mezisoučet |  | 16.795 | [13 empty] | VV | 2 | 3 | True | 0 | ROZPOCET
| VV |  | Plochy ostění a nadpraží nové | [15 empty] | VV | 2 | 1 | True | 0 | ROZPOCET
| VV |  | "mč 0.02 (dvorana) - otvor (32)"5,6*0,3 |  | 1.68 | [13 empty] | VV | 2 | 2 | True | 0 | ROZPOCET
| VV |  | "mč 0.02 (dvorana) - otvor (33)"6,5*0,6 |  | 3.9 | [13 empty] | VV | 2 | 2 | True | 0 | ROZPOCET
| VV |  | "mč 0.02 (dvorana) - otvor (34)"6,5*0,6 |  | 3.9 | [13 empty] | VV | 2 | 2 | True | 0 | ROZPOCET
| VV |  | "mč 0.02 (dvorana) - otvor (35)"6,5*0,6 |  | 3.9 | [13 empty] | VV | 2 | 2 | True | 0 | ROZPOCET
| VV |  | "mč 0.08 (archiv) - otvor (01)"5,45*0,9 |  | 4.905 | [13 empty] | VV | 2 | 2 | True | 0 | ROZPOCET
| VV |  | "mč 0.11 (zázemí dvorany) - otvor (02)"5,4*0,3 |  | 1.62 | [13 empty] | VV | 2 | 2 | True | 0 | ROZPOCET
| VV |  | "mč 0.13 (zázemí dvorany) - otvor (03)"5,14*0,9 |  | 4.626 | [13 empty] | VV | 2 | 2 | True | 0 | ROZPOCET
| VV |  | "mč 1.01 (hlavní schodiště) - otvor (18)"7,16*0,2 |  | 1.432 | [13 empty] | VV | 2 | 2 | True | 0 | ROZPOCET
| VV |  | "mč 1.01 (hlavní schodiště) - otvor (19)"7,7*0,2 |  | 1.54 | [13 empty] | VV | 2 | 2 | True | 0 | ROZPOCET
| VV |  | "mč 1.01 (hlavní schodiště) - otvor (20)"7,16*0,2 |  | 1.432 | [13 empty] | VV | 2 | 2 | True | 0 | ROZPOCET
| VV |  | "mč 1.02 (chodba 1.NP) - otvor (04)"5,3*0,9 |  | 4.77 | [13 empty] | VV | 2 | 2 | True | 0 | ROZPOCET
| VV |  | "mč 1.02 (chodba 1.NP) - otvor (05)"5,3*0,9 |  | 4.77 | [13 empty] | VV | 2 | 2 | True | 0 | ROZPOCET
| VV |  | "mč 1.05 (pokladba l) - otvor (17)"4,99*0,6 |  | 2.994 | [13 empty] | VV | 2 | 2 | True | 0 | ROZPOCET
| VV |  | "mč 1.15 (wc invalidé) - otvor (06)"5,3*0,9 |  | 4.77 | [13 empty] | VV | 2 | 2 | True | 0 | ROZPOCET
| VV |  | "mč 1.02 (chodba 1.NP) - otvor (07)"4,9*0,9 |  | 4.41 | [13 empty] | VV | 2 | 2 | True | 0 | ROZPOCET
| VV |  | "mč 1.02 (chodba 1.NP) - otvor (08)"5,8*0,9 |  | 5.22 | [13 empty] | VV | 2 | 2 | True | 0 | ROZPOCET
| VV |  | "mč 1.02 (chodba 1.NP) - otvor (09)"4,9*0,6 |  | 2.94 | [13 empty] | VV | 2 | 2 | True | 0 | ROZPOCET
| VV |  | "mč 1.02 (chodba 1.NP) - otvor (10)"4,9*0,9 |  | 4.41 | [13 empty] | VV | 2 | 2 | True | 0 | ROZPOCET
| VV |  | "mč 1.02 (chodba 1.NP) - otvor (11)"4,9*0,9 |  | 4.41 | [13 empty] | VV | 2 | 2 | True | 0 | ROZPOCET
| VV |  | "mč 1.02 (chodba 1.NP) - otvor (12)"4,9*0,9 |  | 4.41 | [13 empty] | VV | 2 | 2 | True | 0 | ROZPOCET
| VV |  | "mč 1.02 (chodba 1.NP) - otvor (13)"4,9*0,9 |  | 4.41 | [13 empty] | VV | 2 | 2 | True | 0 | ROZPOCET
| VV |  | "mč 1.02 (chodba 1.NP) - otvor (14)"4,9*0,9 |  | 4.41 | [13 empty] | VV | 2 | 2 | True | 0 | ROZPOCET
| VV |  | "mč 1.12 (wc ženy) - otvor (15)"4,7*0,3 |  | 1.41 | [13 empty] | VV | 2 | 2 | True | 0 | ROZPOCET
| VV |  | "mč 1.13 (wc muži) - otvor (16)"4,7*0,3 |  | 1.41 | [13 empty] | VV | 2 | 2 | True | 0 | ROZPOCET
| VV |  | "mč 2.02 (chodba 2.NP) - otvor (21)"4,8*0,75 |  | 3.6 | [13 empty] | VV | 2 | 2 | True | 0 | ROZPOCET
| VV |  | "mč 2.02 (chodba 2.NP) - otvor (22)"4,8*0,75 |  | 3.6 | [13 empty] | VV | 2 | 2 | True | 0 | ROZPOCET
| VV |  | "mč 2.02 (chodba 2.NP) - otvor (23)"4,8*0,75 |  | 3.6 | [13 empty] | VV | 2 | 2 | True | 0 | ROZPOCET
| VV |  | "mč 2.02 (chodba 2.NP) - otvor (24)"5,3*0,75 |  | 3.975 | [13 empty] | VV | 2 | 2 | True | 0 | ROZPOCET
| VV |  | "mč 2.02 (chodba 2.NP) - otvor (25)"5,3*0,75 |  | 3.975 | [13 empty] | VV | 2 | 2 | True | 0 | ROZPOCET
| VV |  | "mč 2.02 (chodba 2.NP) - otvor (26)"5,3*0,75 |  | 3.975 | [13 empty] | VV | 2 | 2 | True | 0 | ROZPOCET
| VV |  | "mč 2.02 (chodba 2.NP) - otvor (27)"5,3*0,75 |  | 3.975 | [13 empty] | VV | 2 | 2 | True | 0 | ROZPOCET
| VV |  | "mč 2.02 (chodba 2.NP) - otvor (28)"5,3*0,75 |  | 3.975 | [13 empty] | VV | 2 | 2 | True | 0 | ROZPOCET
| VV |  | "mč 2.02 (chodba 2.NP) - otvor (29)"5,3*0,75 |  | 3.975 | [13 empty] | VV | 2 | 2 | True | 0 | ROZPOCET
| VV |  | "mč 2.03 (wc ženy) - otvor (30)"5,1*0,3 |  | 1.53 | [13 empty] | VV | 2 | 2 | True | 0 | ROZPOCET
| VV |  | "mč 2.04 (wc muži) - otvor (31)"5,1*0,3 |  | 1.53 | [13 empty] | VV | 2 | 2 | True | 0 | ROZPOCET
| VV |  | "mč 2.02 (chodba 2.NP) - otvor (30)"5,3*0,75 |  | 3.975 | [13 empty] | VV | 2 | 2 | True | 0 | ROZPOCET
| VV |  | "mč 2.02 (chodba 2.NP) - otvor (31)"6,2*0,9 |  | 5.58 | [13 empty] | VV | 2 | 2 | True | 0 | ROZPOCET
| VV |  | "mč 0.10 (sklad) - otvor (36)"3,4*0,75 |  | 2.55 | [13 empty] | VV | 2 | 2 | True | 0 | ROZPOCET
| VV |  | Mezisoučet |  | 133.494 | [13 empty] | VV | 2 | 3 | True | 0 | ROZPOCET
| VV |  | Plochy stěn nové (porobetonové zdivo) | [15 empty] | VV | 2 | 1 | True | 0 | ROZPOCET
| VV |  | "mč 0.06 (technická místnost) - př (01)"1,35*3,75*2-0,9*2*2 |  | 6.525 | [13 empty] | VV | 2 | 2 | True | 0 | ROZPOCET
| VV |  | "mč 0.11 (zázemí dvorany) - př (02)"1,1*2,05-0,9*2 |  | 0.455 | [13 empty] | VV | 2 | 2 | True | 0 | ROZPOCET
| VV |  | "mč 0.13 (zázemí dvorany) - př (03)"1,1*2,05-0,9*2 |  | 0.455 | [13 empty] | VV | 2 | 2 | True | 0 | ROZPOCET
| VV |  | Mezisoučet |  | 7.435 | [13 empty] | VV | 2 | 3 | True | 0 | ROZPOCET
| VV |  | Plochy stěn nové (zazdívky a přizdívky otvorů) | [15 empty] | VV | 2 | 1 | True | 0 | ROZPOCET
| VV |  | "mč 0.12 (kancelář) - zazd. (01)"1,05*2*2 |  | 4.2 | [13 empty] | VV | 2 | 2 | True | 0 | ROZPOCET
| VV |  | "mč 1.02 (chodba 1.NP) - zazd. (02b)"0,9*0,5 |  | 0.45 | [13 empty] | VV | 2 | 2 | True | 0 | ROZPOCET
| VV |  | "mč 1.02 (chodba 1.NP) - zazd. (03b)"0,55*0,5 |  | 0.275 | [13 empty] | VV | 2 | 2 | True | 0 | ROZPOCET
| VV |  | "mč 1.02 (chodba 1.NP) - zazd. (04b)"0,55*0,5 |  | 0.275 | [13 empty] | VV | 2 | 2 | True | 0 | ROZPOCET
| VV |  | "mč 1.02 (chodba 1.NP) - zazd. (05b)"0,9*0,5 |  | 0.45 | [13 empty] | VV | 2 | 2 | True | 0 | ROZPOCET
| VV |  | "mč 1.02 (chodba 1.NP) - zazd. (06b)"0,9*0,5 |  | 0.45 | [13 empty] | VV | 2 | 2 | True | 0 | ROZPOCET
| VV |  | "mč 1.02 (chodba 1.NP) - zazd. (07b)"0,9*0,5 |  | 0.45 | [13 empty] | VV | 2 | 2 | True | 0 | ROZPOCET
| VV |  | "mč 1.02 (chodba 1.NP) - zazd. (08b)"0,6*0,6 |  | 0.36 | [13 empty] | VV | 2 | 2 | True | 0 | ROZPOCET
| VV |  | "mč 1.02 (chodba 1.NP) - zazd. (09a1)"1,15*0,234 |  | 0.269 | [13 empty] | VV | 2 | 2 | True | 0 | ROZPOCET
| VV |  | "mč 1.02 (chodba 1.NP) - zazd. (09a2)"0,2*0,365 |  | 0.073 | [13 empty] | VV | 2 | 2 | True | 0 | ROZPOCET
| VV |  | "mč 1.02 (chodba 1.NP) - zazd. (10a1)"1,275*0,234 |  | 0.298 | [13 empty] | VV | 2 | 2 | True | 0 | ROZPOCET
| VV |  | "mč 1.02 (chodba 1.NP) - zazd. (10a2)"0,325*0,365 |  | 0.119 | [13 empty] | VV | 2 | 2 | True | 0 | ROZPOCET
| VV |  | "mč 1.03 (oddělení IT) - zazd. (11)"1,15*2,1*2 |  | 4.83 | [13 empty] | VV | 2 | 2 | True | 0 | ROZPOCET
| VV |  | "mč 1.04 (oddělení IT - server) - zazd. (12)"1*2,1*2 |  | 4.2 | [13 empty] | VV | 2 | 2 | True | 0 | ROZPOCET
| VV |  | "mč 1.08 (kancelář) - zazd. (13)"1*2,1*2 |  | 4.2 | [13 empty] | VV | 2 | 2 | True | 0 | ROZPOCET
| VV |  | "mč 1.09 (kancelář) - zazd. (14)"1*2,1*2 |  | 4.2 | [13 empty] | VV | 2 | 2 | True | 0 | ROZPOCET
| VV |  | "mč 1.10 (jednací místnost) - zazd. (15)"1,2*2,1*2 |  | 5.04 | [13 empty] | VV | 2 | 2 | True | 0 | ROZPOCET
| VV |  | "mč 2.02 (chodba 2.NP) - zazd. (16b)"0,95*1,7 |  | 1.615 | [13 empty] | VV | 2 | 2 | True | 0 | ROZPOCET
| VV |  | "mč 2.02 (chodba 2.NP) - zazd. (17b)"0,95*1,7 |  | 1.615 | [13 empty] | VV | 2 | 2 | True | 0 | ROZPOCET
| VV |  | "mč 2.02 (chodba 2.NP) - zazd. (18b)"1,35*1,7 |  | 2.295 | [13 empty] | VV | 2 | 2 | True | 0 | ROZPOCET
| VV |  | "mč 2.02 (chodba 2.NP) - zazd. (19b)"1,45*1,7 |  | 2.465 | [13 empty] | VV | 2 | 2 | True | 0 | ROZPOCET
| VV |  | "mč 2.02 (chodba 2.NP) - zazd. (20a)"0,25*0,6 |  | 0.15 | [13 empty] | VV | 2 | 2 | True | 0 | ROZPOCET
| VV |  | "mč 2.02 (chodba 2.NP) - zazd. (21a)"0,375*0,6 |  | 0.225 | [13 empty] | VV | 2 | 2 | True | 0 | ROZPOCET
| VV |  | "mč 1.02 (chodba 1.NP) - přizdív. (06)"0,1*0,6 |  | 0.06 | [13 empty] | VV | 2 | 2 | True | 0 | ROZPOCET
| VV |  | "mč 1.02 (chodba 1.NP) - přizdív. (07)"0,1*0,6 |  | 0.06 | [13 empty] | VV | 2 | 2 | True | 0 | ROZPOCET
| VV |  | "mč 1.09 (kancelář) - přizdív. (08)"1,25*2,1 |  | 2.625 | [13 empty] | VV | 2 | 2 | True | 0 | ROZPOCET
| VV |  | "mč 1.10 (jednací místnost) - přizdív. (09)"1,25*2,1 |  | 2.625 | [13 empty] | VV | 2 | 2 | True | 0 | ROZPOCET
| VV |  | "mč 2.02 (chodba 2.NP) - přizdív. (22)"0,1*0,6 |  | 0.06 | [13 empty] | VV | 2 | 2 | True | 0 | ROZPOCET
| VV |  | "mč 2.02 (chodba 2.NP) - přizdív. (23)"0,1*0,6 |  | 0.06 | [13 empty] | VV | 2 | 2 | True | 0 | ROZPOCET
| VV |  | "mč 0.10 (sklad) "2,4*1,4-1,6*0,9 |  | 1.92 | [13 empty] | VV | 2 | 2 | True | 0 | ROZPOCET
| VV |  | Mezisoučet |  | 45.914 | [13 empty] | VV | 2 | 3 | True | 0 | ROZPOCET
| VV |  | INTERIÉROVÁ OMÍTKA DRÁŽKOVANÁ S RELIÉFEM KANELUR VELKÝCH (P 01) | [15 empty] | VV | 2 | 1 | True | 0 | ROZPOCET
| VV |  | "mč 0.02 (dvorana) - západní stěna"9,45*3,15 |  | 29.768 | [13 empty] | VV | 2 | 2 | True | 0 | ROZPOCET
| VV |  | "mč 0.02 (dvorana) - východ stěna"4,575*3,15-1,4*2,1 |  | 11.471 | [13 empty] | VV | 2 | 2 | True | 0 | ROZPOCET
| VV |  | "mč 0.02 (dvorana) - východ stěna"2,625*3,15-1,1*2,175 |  | 5.876 | [13 empty] | VV | 2 | 2 | True | 0 | ROZPOCET
| VV |  | "mč 0.02 (dvorana) - severní stěna"3,55*3,15-0,9*2,045 |  | 9.342 | [13 empty] | VV | 2 | 2 | True | 0 | ROZPOCET
| VV |  | "mč 0.02 (dvorana) - severní stěna"3,55*3,15-0,9*2,045 |  | 9.342 | [13 empty] | VV | 2 | 2 | True | 0 | ROZPOCET
| VV |  | "mč 0.02 (dvorana) - jižní stěna"14,3*3,15-0,95*2,045*2-1,7*2,2 |  | 37.42 | [13 empty] | VV | 2 | 2 | True | 0 | ROZPOCET
| VV |  | Mezisoučet |  | 103.219 | [13 empty] | VV | 2 | 3 | True | 0 | ROZPOCET
| VV |  | INTERIÉROVÁ OMÍTKA DRÁŽKOVANÁ S RELIÉFEM KANELUR MALÝCH (P 11) | [15 empty] | VV | 2 | 1 | True | 0 | ROZPOCET
| VV |  | "mč 0.02 (dvorana) - západní stěna"9,45*3,5-1,1*1,9*4 |  | 24.715 | [13 empty] | VV | 2 | 2 | True | 0 | ROZPOCET
| VV |  | "mč 0.02 (dvorana) - východ stěna"4,575*3,5-1,1*1,9*2 |  | 11.833 | [13 empty] | VV | 2 | 2 | True | 0 | ROZPOCET
| VV |  | "mč 0.02 (dvorana) - východ stěna"2,625*3,5-1,1*1,9 |  | 7.098 | [13 empty] | VV | 2 | 2 | True | 0 | ROZPOCET
| VV |  | "mč 0.02 (dvorana) - severní stěna"3,09*3,5-0,9*1,9 |  | 9.105 | [13 empty] | VV | 2 | 2 | True | 0 | ROZPOCET
| VV |  | "mč 0.02 (dvorana) - severní stěna"3,09*3,5-0,9*1,9 |  | 9.105 | [13 empty] | VV | 2 | 2 | True | 0 | ROZPOCET
| VV |  | "mč 0.02 (dvorana) - jižní stěna"14,3*3,5-1,1*1,9*3 |  | 43.78 | [13 empty] | VV | 2 | 2 | True | 0 | ROZPOCET
| VV |  | Mezisoučet |  | 105.636 | [13 empty] | VV | 2 | 3 | True | 0 | ROZPOCET
| VV |  | INTERIÉROVÁ OMÍTKA HLADKÁ (P 21) - nuty v 150 mm probíhající mezi omítkou P 01 a P 11 | [15 empty] | VV | 2 | 1 | True | 0 | ROZPOCET
| VV |  | "mč 0.02 (dvorana) - západní stěna "9,55*0,45 |  | 4.298 | [13 empty] | VV | 2 | 2 | True | 0 | ROZPOCET
| VV |  | "mč 0.02 (dvorana) - východ stěna"7,2*0,45 |  | 3.24 | [13 empty] | VV | 2 | 2 | True | 0 | ROZPOCET
| VV |  | "mč 0.02 (dvorana) - severní stěna"3,09*2*0,45 |  | 2.781 | [13 empty] | VV | 2 | 2 | True | 0 | ROZPOCET
| VV |  | "mč 0.02 (dvorana) - jižní stěna"14,3*0,45 |  | 6.435 | [13 empty] | VV | 2 | 2 | True | 0 | ROZPOCET
| VV |  | Mezisoučet |  | 16.754 | [13 empty] | VV | 2 | 3 | True | 0 | ROZPOCET
| VV |  | INTERIÉROVÁ OMÍTKA HLADKÁ (P 21) - Nuty v 100 mm probíhající mezi omítkou P 11 a P 21 | [15 empty] | VV | 2 | 1 | True | 0 | ROZPOCET
| VV |  | "mč 0.02 (dvorana) - západní stěna "9,55*0,40 |  | 3.82 | [13 empty] | VV | 2 | 2 | True | 0 | ROZPOCET
| VV |  | "mč 0.02 (dvorana) - východ stěna"7,2*0,40 |  | 2.88 | [13 empty] | VV | 2 | 2 | True | 0 | ROZPOCET
| VV |  | "mč 0.02 (dvorana) - severní stěna"3,09*2*0,40 |  | 2.472 | [13 empty] | VV | 2 | 2 | True | 0 | ROZPOCET
| VV |  | "mč 0.02 (dvorana) - jižní stěna"14,3*0,40 |  | 5.72 | [13 empty] | VV | 2 | 2 | True | 0 | ROZPOCET
| VV |  | Mezisoučet |  | 14.892 | [13 empty] | VV | 2 | 3 | True | 0 | ROZPOCET
| VV |  | STĚNY V JEDNACÍ MÍSTNOSTI 1.08 (P 12) | [15 empty] | VV | 2 | 1 | True | 0 | ROZPOCET
| VV |  | "mč 1.10 (jednací místnost) - stěna opr. (55)"29,5*3,15-0,9*2,1*3-1,2*1,8*5-1,25*2,1-1,2*2,1 |  | 71.31 | [13 empty] | VV | 2 | 2 | True | 0 | ROZPOCET
| VV |  | "mč 1.10 (jednací místnost) - špalety opr. (51; 52; 53; 54; 55)"4,8*0,31*5 |  | 7.44 | [13 empty] | VV | 2 | 2 | True | 0 | ROZPOCET
| VV |  | Mezisoučet |  | 78.75 | [13 empty] | VV | 2 | 3 | True | 0 | ROZPOCET
| VV |  | STĚNY V JEDNACÍ MÍSTNOSTI 1.08 (P 12) | [15 empty] | VV | 2 | 1 | True | 0 | ROZPOCET
| VV |  | "mč 1.10 (jednací místnost) - strop opr. (31)"50,45 |  | 50.45 | [13 empty] | VV | 2 | 2 | True | 0 | ROZPOCET
| VV |  | Mezisoučet |  | 50.45 | [13 empty] | VV | 2 | 3 | True | 0 | ROZPOCET
| VV |  | INTERIÉROVÁ OMÍTKA HLADKÁ (P 21) | [15 empty] | VV | 2 | 1 | True | 0 | ROZPOCET
| VV |  | "mč 0.02 (dvorana) - západní stěna"9,75*2,9-1,1*2,1*4 |  | 19.035 | [13 empty] | VV | 2 | 2 | True | 0 | ROZPOCET
| VV |  | "mč 0.02 (dvorana) - západní stěna (plocha za svody suterén - 1.NP)"6,9*0,15*2 |  | 2.07 | [13 empty] | VV | 2 | 2 | True | 0 | ROZPOCET
| VV |  | "mč 0.02 (dvorana) - východ stěna"43,8-1,1*2,1*3-1,1*2,55-1,1*2,35 |  | 31.48 | [13 empty] | VV | 2 | 2 | True | 0 | ROZPOCET
| VV |  | "mč 0.02 (dvorana) - východní stěna (plocha za svody suterén - 1.NP)"6,9*0,15*2 |  | 2.07 | [13 empty] | VV | 2 | 2 | True | 0 | ROZPOCET
| VV |  | "mč 0.02 (dvorana) - severní stěna"3,24*2,9*2-0,9*2,1*2 |  | 15.012 | [13 empty] | VV | 2 | 2 | True | 0 | ROZPOCET
| VV |  | "mč 0.02 (dvorana) - severní stěna (plocha za svody suterén - 1.NP)"6,9*0,15*2 |  | 2.07 | [13 empty] | VV | 2 | 2 | True | 0 | ROZPOCET
| VV |  | "mč 0.02 (dvorana) - severní stěna (plocha mezi nosníky)"0,395*0,415*2 |  | 0.328 | [13 empty] | VV | 2 | 2 | True | 0 | ROZPOCET
| VV |  | "mč 0.02 (dvorana) - severní stěna (plocha mezi nosníky)"1,79*0,415*7 |  | 5.2 | [13 empty] | VV | 2 | 2 | True | 0 | ROZPOCET
| VV |  | "mč 0.02 (dvorana) - jižní stěna"14,6*2,9-1,1*2,1*3 |  | 35.41 | [13 empty] | VV | 2 | 2 | True | 0 | ROZPOCET
| VV |  | "mč 0.02 (dvorana) - jižní stěna (plocha za svody suterén - 1.NP)"6,9*0,15*2 |  | 2.07 | [13 empty] | VV | 2 | 2 | True | 0 | ROZPOCET
| VV |  | "mč 0.02 (dvorana) - jižní stěna (plocha mezi nosníky)"0,395*0,415*2 |  | 0.328 | [13 empty] | VV | 2 | 2 | True | 0 | ROZPOCET
| VV |  | "mč 0.02 (dvorana) - jižní stěna (plocha mezi nosníky)"1,79*0,415*7 |  | 5.2 | [13 empty] | VV | 2 | 2 | True | 0 | ROZPOCET
| VV |  | Mezisoučet |  | 120.273 | [13 empty] | VV | 2 | 3 | True | 0 | ROZPOCET
| VV |  | Součet |  | 4177.086 | [13 empty] | VV | 2 | 4 | True | 1 | ROZPOCET

## SO 02 - Zdravotně technic...
[9 empty] | >> skryté sloupce << | [9 empty] | {40861da6-b40f-42ff-8b27-eaf4abd4a6d4}
2
| KRYCÍ LIST SOUPISU PRACÍ | [8 empty] | v --- níže se nacházejí doplnkové a pomocné údaje k sestavám --- v | [8 empty] | False
Stavba:
Rekonstrukce městského úřadu - Varnsdorf
Objekt:
SO 02 - Zdravotně technické instalace (ZTI)
| KSO: |  | 801 6 |  |  | CC-CZ:
| Místo: |  | Nám. E. Beneše 470, 407 47 Varnsdorf |  |  | Datum: | 2025-05-07
| Zadavatel: |  |  |  |  | IČ: | 00261718
|  | Město Varnsdorf |  |  |  | DIČ:
| Účastník: |  |  |  |  | IČ: | Vyplň údaj
|  | Vyplň údaj |  |  |  | DIČ: | Vyplň údaj
| Projektant: |  |  |  |  | IČ: | 70735352
|  | Ing. arch. Ondřej Tuček |  |  |  | DIČ:
| Zpracovatel: |  |  |  |  | IČ: | Vyplň údaj
|  | Vyplň údaj |  |  |  | DIČ: | Vyplň údaj
Poznámka:
Pokud se ve stavebním rozpočtu vyskytují obchodní názvy materiálů, slouží pouze pro vyjádření vlastností materiálů a mohou být nahrazeny materiály se stejnými nebo lepšími vlastnostmi. Při naceňování je nutné brát v úvahu celkovou projektovou dokumentaci. Jedná se o orientační výkazy výměr, které je nutno ověřit dodavatelskou firmou. V případě nesrovnalostí je nutné kontaktovat projektanta. Součástí nabídkové ceny musí být veškeré náklady, aby cena byla konečná. Každým uchazečem vyplněná položka musí obsahovat veškeré technicky a logicky dovoditélné součásti dodávky a montáže. Označení výrobků konkrétním výrobcem v projektu stavby vyjadřuje standard požadované kvality. Pokud uchazeč nabídne produkt od jiného výrobce je povinen dodržet standard a zároveň, přejímá odpovědnost za správnost náhrady - splnění všech parametrů a koordinaci se všemi navazujícími profesemi, eventuelní nutnost úpravy projektu pro výběr zhotovitele půjde k tíží uchazeče (vybraného dodavatele). Položky níže vykázané je nutné nacenit včetně přívozu, složení, naložení, manipulace, montáže, napojení, kotvení, kování, spojovacího materiálu, povrchové úpravy, atp.
| Cena bez DPH | [5 empty] | 0
|  |  | Základ daně |  |  | Sazba daně | Výše daně
| DPH | základní | 0 |  |  | 21% | 0
|  | snížená | 0 |  |  | 12% | 0
|  | zákl. přenesená | 0 |  |  | 21% | 0
|  | sníž. přenesená | 0 |  |  | 12% | 0
|  | nulová | 0 |  |  | 0% | 0
| Cena s DPH |  |  | v | CZK |  | 0
REKAPITULACE ČLENĚNÍ SOUPISU PRACÍ
Stavba:
Rekonstrukce městského úřadu - Varnsdorf
Objekt:
SO 02 - Zdravotně technické instalace (ZTI)
Místo: |  |  | Nám. E. Beneše 470, 407 47 Varnsdorf |  |  | Datum: | 2025-05-07
Zadavatel: |  |  | Město Varnsdorf |  |  | Projektant: | Ing. arch. Ondřej Tuček
Účastník: |  |  | Vyplň údaj |  |  | Zpracovatel: | Vyplň údaj
Kód dílu - Popis | [6 empty] | Cena celkem [CZK]
Náklady stavby celkem | [6 empty] | 0 | [12 empty] | -1
| D1 - Kanalizace | [5 empty] | 0
| D2 - Vnitřní vodovod | [5 empty] | 0
| D3 - Zařizovací předměty | [5 empty] | 0
| D4 - Přesun a montáž zařizovacích předmětů | [5 empty] | 0
| D5 - Ostatní náklady | [5 empty] | 0
SOUPIS PRACÍ
Stavba:
Rekonstrukce městského úřadu - Varnsdorf
Objekt:
SO 02 - Zdravotně technické instalace (ZTI)
Místo: |  |  | Nám. E. Beneše 470, 407 47 Varnsdorf |  |  | Datum: | 2025-05-07
Zadavatel: |  |  | Město Varnsdorf |  |  | Projektant: | Ing. arch. Ondřej Tuček
Účastník: |  |  | Vyplň údaj |  |  | Zpracovatel: | Vyplň údaj
PČ | Typ | Kód | Popis | MJ | Množství | J.cena [CZK] | Cena celkem [CZK] | Cenová soustava |  |  | DPH | J. Nh [h] | Nh celkem [h] | J. hmotnost [t] | Hmotnost celkem [t] | J. suť [t] | Suť Celkem [t]
Náklady soupisu celkem | [6 empty] | 0 | [5 empty] | 0 |  | 0 |  | 0 |  | D | -1 | [7 empty] | 0
| D | D1 | Kanalizace |  |  |  | 0 | [5 empty] | 0 |  | 0 |  | 0 | 1 | D | 0 | ROZPOCET | [6 empty] | 0
1 | K | R-pol 01 | Připojovací potrubí PP-r (HT) 40 | m | 18 |  | 0 |  |  |  | základní |  | 0 | 0 | 0 | 0 | 0 | 4 | K | 1 | ROZPOCET | 0 | 0 | 0 | 0 | 0 | 1 | 0 | 4 | 565839383
| P |  | Poznámka k položce: Potrubí PP-r připojovací D 40 mm | [15 empty] | P | 1
2 | K | R-pol 02 | Připojovací potrubí PP-r (HT) 50 | m | 3 |  | 0 |  |  |  | základní |  | 0 | 0 | 0 | 0 | 0 | 4 | K | 1 | ROZPOCET | 0 | 0 | 0 | 0 | 0 | 1 | 0 | 4 | 131098
| P |  | Poznámka k položce: Potrubí PP-r připojovací D 50 x 1,8 mm | [15 empty] | P | 1
3 | K | R-pol 03 | Připojovací potrubí PP-r (HT) 75 | m | 5 |  | 0 |  |  |  | základní |  | 0 | 0 | 0 | 0 | 0 | 4 | K | 1 | ROZPOCET | 0 | 0 | 0 | 0 | 0 | 1 | 0 | 4 | -1235224154
| P |  | Poznámka k položce: Potrubí PP-r připojovací D 75 x 2,7 mm | [15 empty] | P | 1
4 | K | R-pol 04 | Připojovací/odpadní potrubí PP-r (HT) 110 | m | 4 |  | 0 |  |  |  | základní |  | 0 | 0 | 0 | 0 | 0 | 4 | K | 1 | ROZPOCET | 0 | 0 | 0 | 0 | 0 | 1 | 0 | 4 | -1599345516
| P |  | Poznámka k položce: Potrubí PP-r odpadní svislé, připojovací D 110 x 2,7 mm | [15 empty] | P | 1
5 | K | R-pol 05 | Odpadní potrubí odhlučněné PP-r (HT) 110 Silence | m | 46 |  | 0 |  |  |  | základní |  | 0 | 0 | 0 | 0 | 0 | 4 | K | 1 | ROZPOCET | 0 | 0 | 0 | 0 | 0 | 1 | 0 | 4 | 1449150745
| P |  | Poznámka k položce: Odhlučněné potrubí PP-r odpadní svislé D 110 x 2,7 mm | [15 empty] | P | 1
6 | K | R-pol 06 | Izolace na potrubí d110, tl. 13mm | m | 46 |  | 0 |  |  |  | základní |  | 0 | 0 | 0 | 0 | 0 | 4 | K | 1 | ROZPOCET | 0 | 0 | 0 | 0 | 0 | 1 | 0 | 4 | -1267422496
| P |  | Poznámka k položce: Izolace zabraňující kondenzaci a eliminující hladinu akustického tlaku | [15 empty] | P | 1
7 | K | R-pol 07 | Okapový svod, pozinkový DN150 | m | 46 |  | 0 |  |  |  | základní |  | 0 | 0 | 0 | 0 | 0 | 4 | K | 1 | ROZPOCET | 0 | 0 | 0 | 0 | 0 | 1 | 0 | 4 | 1949255814
8 | K | R-pol 08 | Hadice pro odvod kondenzátu | m | 20 |  | 0 |  |  |  | základní |  | 0 | 0 | 0 | 0 | 0 | 4 | K | 1 | ROZPOCET | 0 | 0 | 0 | 0 | 0 | 1 | 0 | 4 | -1310718146
| P |  | Poznámka k položce: PE hadice na odvod kondenzátu pr. 16 mm. | [15 empty] | P | 1
9 | K | R-pol 09 | Přímá trouba PVC 110 | m | 25 |  | 0 |  |  |  | základní |  | 0 | 0 | 0 | 0 | 0 | 4 | K | 1 | ROZPOCET | 0 | 0 | 0 | 0 | 0 | 1 | 0 | 4 | -1256057945
| P |  | Poznámka k položce: Kanalizace dešťová - venkovní, PVC, D 110 mm, SN4, vedeno základovou deskou vč. kolen, odboček, redukcí | [15 empty] | P | 1
10 | K | R-pol 10 | Přímá trouba HT 110 | m | 10 |  | 0 |  |  |  | základní |  | 0 | 0 | 0 | 0 | 0 | 4 | K | 1 | ROZPOCET | 0 | 0 | 0 | 0 | 0 | 1 | 0 | 4 | -1055095072
| P |  | Poznámka k položce: Kanalizace dešťová - vnitřní, HT, D 110 mm, vedeno pod stropem 2.PP vč. kolen, odboček, redukcí | [15 empty] | P | 1
11 | K | R-pol 11 | Napojení na stávající ležaté potrubí | kpl | 4 |  | 0 |  |  |  | základní |  | 0 | 0 | 0 | 0 | 0 | 4 | K | 1 | ROZPOCET | 0 | 0 | 0 | 0 | 0 | 1 | 0 | 4 | -105892657
| P |  | Poznámka k položce: Polohu a bod napojení není znám, nutno ověřit na stavbě! | [15 empty] | P | 1
12 | K | R-pol 12 | Zkouška těsnosti kanalizace vodou a kouřem do DN 300 | m | 131 |  | 0 |  |  |  | základní |  | 0 | 0 | 0 | 0 | 0 | 4 | K | 1 | ROZPOCET | 0 | 0 | 0 | 0 | 0 | 1 | 0 | 4 | -878632510
| P |  | Poznámka k položce: + vypracování protokolu o zkoušce těsnosti | [15 empty] | P | 1
13 | K | R-pol 13 | Suchý sifon pro odvod kondenzátu - např. HL21 | ks | 2 |  | 0 |  |  |  | základní |  | 0 | 0 | 0 | 0 | 0 | 4 | K | 1 | ROZPOCET | 0 | 0 | 0 | 0 | 0 | 1 | 0 | 4 | 592408848
| P |  | Poznámka k položce: Napojení kondenzátu VZT jednotek | [15 empty] | P | 1
14 | K | R-pol 14 | Suchý sifon pro odvod kondenzátu - např. HL138 | ks | 3 |  | 0 |  |  |  | základní |  | 0 | 0 | 0 | 0 | 0 | 4 | K | 1 | ROZPOCET | 0 | 0 | 0 | 0 | 0 | 1 | 0 | 4 | -2061705248
15 | K | R-pol 15 | Závěsy potrubí, objímky, těsnění | kg | 5 |  | 0 |  |  |  | základní |  | 0 | 0 | 0 | 0 | 0 | 4 | K | 1 | ROZPOCET | 0 | 0 | 0 | 0 | 0 | 1 | 0 | 4 | -218322115
16 | K | R-pol 16 | Přesun hmot | kpl | 1 |  | 0 |  |  |  | základní |  | 0 | 0 | 0 | 0 | 0 | 4 | K | 1 | ROZPOCET | 0 | 0 | 0 | 0 | 0 | 1 | 0 | 4 | 252998779
17 | K | R-pol 17 | Lapač střešních splavenin | ks | 4 |  | 0 |  |  |  | základní |  | 0 | 0 | 0 | 0 | 0 | 4 | K | 1 | ROZPOCET | 0 | 0 | 0 | 0 | 0 | 1 | 0 | 4 | -813344610
| P |  | Poznámka k položce: Vtok DN110, výtok DN110 | [15 empty] | P | 1
18 | K | R-pol 18 | Sifon pračkový, podomítkový | ks | 1 |  | 0 |  |  |  | základní |  | 0 | 0 | 0 | 0 | 0 | 4 | K | 1 | ROZPOCET | 0 | 0 | 0 | 0 | 0 | 1 | 0 | 4 | -83617838
19 | K | R-pol 19 | Protipořární manžeta d75 | ks | 1 |  | 0 |  |  |  | základní |  | 0 | 0 | 0 | 0 | 0 | 4 | K | 1 | ROZPOCET | 0 | 0 | 0 | 0 | 0 | 1 | 0 | 4 | 351806354
| D | D2 | Vnitřní vodovod |  |  |  | 0 | [5 empty] | 0 |  | 0 |  | 0 | 1 | D | 0 | ROZPOCET | [6 empty] | 0
20 | K | R-pol 20 | Potrubí z PP-RCT, D 20 x 2,8 mm, PN 16 | m | 23 |  | 0 |  |  |  | základní |  | 0 | 0 | 0 | 0 | 0 | 4 | K | 1 | ROZPOCET | 0 | 0 | 0 | 0 | 0 | 1 | 0 | 4 | 44470556
| P |  | Poznámka k položce: PP-RCT systém INSTAPLAST pro rozvody pitné, studené a teplé vody. | [15 empty] | P | 1
21 | K | R-pol 21 | Potrubí z PP-RCT, D 25 x 3,5 mm, PN 16 | m | 45 |  | 0 |  |  |  | základní |  | 0 | 0 | 0 | 0 | 0 | 4 | K | 1 | ROZPOCET | 0 | 0 | 0 | 0 | 0 | 1 | 0 | 4 | -1022148899
| P |  | Poznámka k položce: PP-RCT systém INSTAPLAST pro rozvody pitné, studené a teplé vody. | [15 empty] | P | 1
22 | K | R-pol 22 | Potrubí z PP-RCT, D 32 x 4,4 mm, PN 16 | m | 43 |  | 0 |  |  |  | základní |  | 0 | 0 | 0 | 0 | 0 | 4 | K | 1 | ROZPOCET | 0 | 0 | 0 | 0 | 0 | 1 | 0 | 4 | 1148988379
| P |  | Poznámka k položce: PP-RCT systém INSTAPLAST pro rozvody pitné, studené a teplé vody. | [15 empty] | P | 1
23 | K | R-pol 23 | Potrubí z PP-RCT, D 40 x 4,5 mm, PN 16 | m | 42 |  | 0 |  |  |  | základní |  | 0 | 0 | 0 | 0 | 0 | 4 | K | 1 | ROZPOCET | 0 | 0 | 0 | 0 | 0 | 1 | 0 | 4 | -1542898300
| P |  | Poznámka k položce: PP-RCT systém INSTAPLAST pro rozvody pitné, studené a teplé vody. | [15 empty] | P | 1
24 | K | R-pol 24 | Ocelové potrubí DN 25 | m | 42 |  | 0 |  |  |  | základní |  | 0 | 0 | 0 | 0 | 0 | 4 | K | 1 | ROZPOCET | 0 | 0 | 0 | 0 | 0 | 1 | 0 | 4 | -415816523
| P |  | Poznámka k položce: Pro rozvody požární vody | [15 empty] | P | 1
25 | K | R-pol 25 | Návleková izolace 13/20 | m | 9 |  | 0 |  |  |  | základní |  | 0 | 0 | 0 | 0 | 0 | 4 | K | 1 | ROZPOCET | 0 | 0 | 0 | 0 | 0 | 1 | 0 | 4 | 856695646
| P |  | Poznámka k položce: Izolace návleková z pěnového polyetylenu tl., stěny 13 mm vnitřní průměr 20 mm | [15 empty] | P | 1
26 | K | R-pol 26 | Návleková izolace 20/20 | m | 14 |  | 0 |  |  |  | základní |  | 0 | 0 | 0 | 0 | 0 | 4 | K | 1 | ROZPOCET | 0 | 0 | 0 | 0 | 0 | 1 | 0 | 4 | 436012998
| P |  | Poznámka k položce: Izolace návleková z pěnového polyetylenu tl., stěny 20 mm vnitřní průměr 20 mm | [15 empty] | P | 1
27 | K | R-pol 27 | Návleková izolace 20/25 | m | 14 |  | 0 |  |  |  | základní |  | 0 | 0 | 0 | 0 | 0 | 4 | K | 1 | ROZPOCET | 0 | 0 | 0 | 0 | 0 | 1 | 0 | 4 | 1800618827
| P |  | Poznámka k položce: Izolace návleková z pěnového polyetylenu tl. stěny, 20 mm vnitřní průměr 25 mm | [15 empty] | P | 1
28 | K | R-pol 28 | Návleková izolace 30/25 | m | 29 |  | 0 |  |  |  | základní |  | 0 | 0 | 0 | 0 | 0 | 4 | K | 1 | ROZPOCET | 0 | 0 | 0 | 0 | 0 | 1 | 0 | 4 | 472083876
| P |  | Poznámka k položce: Izolace návleková z pěnového polyetylenu tl. stěny, 25 mm vnitřní průměr 25 mm | [15 empty] | P | 1
29 | K | R-pol 29 | Návleková izolace 20/32 | m | 7 |  | 0 |  |  |  | základní |  | 0 | 0 | 0 | 0 | 0 | 4 | K | 1 | ROZPOCET | 0 | 0 | 0 | 0 | 0 | 1 | 0 | 4 | 1195993778
| P |  | Poznámka k položce: Izolace návleková z pěnového polyetylenu tl. stěny, 20 mm vnitřní průměr 32 mm | [15 empty] | P | 1
30 | K | R-pol 30 | Návleková izolace 40/32 | m | 36 |  | 0 |  |  |  | základní |  | 0 | 0 | 0 | 0 | 0 | 4 | K | 1 | ROZPOCET | 0 | 0 | 0 | 0 | 0 | 1 | 0 | 4 | -1266037440
| P |  | Poznámka k položce: Izolace návleková z pěnového polyetylenu tl. stěny, 40 mm vnitřní průměr 32 mm | [15 empty] | P | 1
31 | K | R-pol 31 | Návleková izolace 20/40 | m | 21 |  | 0 |  |  |  | základní |  | 0 | 0 | 0 | 0 | 0 | 4 | K | 1 | ROZPOCET | 0 | 0 | 0 | 0 | 0 | 1 | 0 | 4 | 1596417292
| P |  | Poznámka k položce: Izolace návleková z pěnového polyetylenu tl. stěny, 20 mm vnitřní průměr 32 mm | [15 empty] | P | 1
32 | K | R-pol 32 | Návleková izolace 40/40 | m | 21 |  | 0 |  |  |  | základní |  | 0 | 0 | 0 | 0 | 0 | 4 | K | 1 | ROZPOCET | 0 | 0 | 0 | 0 | 0 | 1 | 0 | 4 | -714469024
| P |  | Poznámka k položce: Izolace návleková z pěnového polyetylenu tl. stěny, 40 mm vnitřní průměr 32 mm | [15 empty] | P | 1
33 | K | R-pol 33 | Závěsy potrubí, objímky, těsnění | kg | 12 |  | 0 |  |  |  | základní |  | 0 | 0 | 0 | 0 | 0 | 4 | K | 1 | ROZPOCET | 0 | 0 | 0 | 0 | 0 | 1 | 0 | 4 | -890003324
| P |  | Poznámka k položce: Vč. Konstrukce pro uložení potrubí v instalačním kolektoru | [15 empty] | P | 1
34 | K | R-pol 34 | Přesun hmot | kpl | 1 |  | 0 |  |  |  | základní |  | 0 | 0 | 0 | 0 | 0 | 4 | K | 1 | ROZPOCET | 0 | 0 | 0 | 0 | 0 | 1 | 0 | 4 | -7754196
35 | K | R-pol 35 | Tlaková zkouška vodovodního potrubí do DN 40 | m | 153 |  | 0 |  |  |  | základní |  | 0 | 0 | 0 | 0 | 0 | 4 | K | 1 | ROZPOCET | 0 | 0 | 0 | 0 | 0 | 1 | 0 | 4 | 636594485
| P |  | Poznámka k položce: + vypracování protokolu o tlakové zkoušce | [15 empty] | P | 1
36 | K | R-pol 36 | Proplach a dezinfekce vodovod.potrubí do DN 80 | m | 153 |  | 0 |  |  |  | základní |  | 0 | 0 | 0 | 0 | 0 | 4 | K | 1 | ROZPOCET | 0 | 0 | 0 | 0 | 0 | 1 | 0 | 4 | -1393329015
| P |  | Poznámka k položce: + vypracování protokolu | [15 empty] | P | 1
37 | K | R-pol 37 | Nástěnka nátrubková mosazná 1/2" | ks | 5 |  | 0 |  |  |  | základní |  | 0 | 0 | 0 | 0 | 0 | 4 | K | 1 | ROZPOCET | 0 | 0 | 0 | 0 | 0 | 1 | 0 | 4 | -1718737048
| P |  | Poznámka k položce: pro rozvody pitné a užitkové vody do 95°C • pracovní tlak do 1 MPa • pro připojení armatur nebo potrubí kolmo na stěnu | [15 empty] | P | 1
38 | K | R-pol 38 | Napojení na stávající rozvody | ks | 14 |  | 0 |  |  |  | základní |  | 0 | 0 | 0 | 0 | 0 | 4 | K | 1 | ROZPOCET | 0 | 0 | 0 | 0 | 0 | 1 | 0 | 4 | 1738917209
| P |  | Poznámka k položce: Přesnou polohu nápojných bodů nutno ověřit na stavbě | [15 empty] | P | 1
39 | K | R-pol 39 | Kulový kohout DN25 s vypouštěním | ks | 4 |  | 0 |  |  |  | základní |  | 0 | 0 | 0 | 0 | 0 | 4 | K | 1 | ROZPOCET | 0 | 0 | 0 | 0 | 0 | 1 | 0 | 4 | -543665854
40 | K | R-pol 40 | Kulový kohout DN20 s vypouštěním | ks | 3 |  | 0 |  |  |  | základní |  | 0 | 0 | 0 | 0 | 0 | 4 | K | 1 | ROZPOCET | 0 | 0 | 0 | 0 | 0 | 1 | 0 | 4 | -1161620879
41 | K | R-pol 41 | Kulový kohout DN15 s vypouštěním | ks | 1 |  | 0 |  |  |  | základní |  | 0 | 0 | 0 | 0 | 0 | 4 | K | 1 | ROZPOCET | 0 | 0 | 0 | 0 | 0 | 1 | 0 | 4 | -1721197947
42 | K | R-pol 42 | Vypouštěcí ventil 1/2" | ks | 4 |  | 0 |  |  |  | základní |  | 0 | 0 | 0 | 0 | 0 | 4 | K | 1 | ROZPOCET | 0 | 0 | 0 | 0 | 0 | 1 | 0 | 4 | 838498346
43 | K | R-pol 43 | Podružný vodoměr SV Qn=1,5 | ks | 1 |  | 0 |  |  |  | základní |  | 0 | 0 | 0 | 0 | 0 | 4 | K | 1 | ROZPOCET | 0 | 0 | 0 | 0 | 0 | 1 | 0 | 4 | -1210860683
44 | K | R-pol 44 | Kulový kohout DN15 s vypouštěním | ks | 2 |  | 0 |  |  |  | základní |  | 0 | 0 | 0 | 0 | 0 | 4 | K | 1 | ROZPOCET | 0 | 0 | 0 | 0 | 0 | 1 | 0 | 4 | -254745435
| D | D3 | Zařizovací předměty |  |  |  | 0 | [5 empty] | 0 |  | 0 |  | 0 | 1 | D | 0 | ROZPOCET | [6 empty] | 0
45 | K | R-pol 45 | Ventil rohový s filtrem DN 15 x DN 10 | soubor | 2 |  | 0 |  |  |  | základní |  | 0 | 0 | 0 | 0 | 0 | 4 | K | 1 | ROZPOCET | 0 | 0 | 0 | 0 | 0 | 1 | 0 | 4 | -1170929515
| P |  | Poznámka k položce: + opancéřovaná hadička pro připojení umyvadla | [15 empty] | P | 1
46 | K | R-pol 46 | Ventil rohový s filtrem DN 15 x DN 15 | soubor | 2 |  | 0 |  |  |  | základní |  | 0 | 0 | 0 | 0 | 0 | 4 | K | 1 | ROZPOCET | 0 | 0 | 0 | 0 | 0 | 1 | 0 | 4 | -854926792
| P |  | Poznámka k položce: + opancéřovaná hadička pro připojení dřezu | [15 empty] | P | 1
47 | K | R-pol 47 | Ventil rohový - pračkový | soubor | 1 |  | 0 |  |  |  | základní |  | 0 | 0 | 0 | 0 | 0 | 4 | K | 1 | ROZPOCET | 0 | 0 | 0 | 0 | 0 | 1 | 0 | 4 | 1474626228
48 | K | R-pol 48 | Baterie dřezová stojánková, dle požadavků investora | ks | 1 |  | 0 |  |  |  | základní |  | 0 | 0 | 0 | 0 | 0 | 4 | K | 1 | ROZPOCET | 0 | 0 | 0 | 0 | 0 | 1 | 0 | 4 | -1762008432
49 | K | R-pol 49 | Baterie umyvadlová stojánková, dle požadavků investora | ks | 1 |  | 0 |  |  |  | základní |  | 0 | 0 | 0 | 0 | 0 | 4 | K | 1 | ROZPOCET | 0 | 0 | 0 | 0 | 0 | 1 | 0 | 4 | 1851100750
50 | K | R-pol 50 | Mísa klozetová závěsná - bezbariérová, vč. Záchodového prkýnka - dle požadavků investora | ks | 1 |  | 0 |  |  |  | základní |  | 0 | 0 | 0 | 0 | 0 | 4 | K | 1 | ROZPOCET | 0 | 0 | 0 | 0 | 0 | 1 | 0 | 4 | 1029392783
51 | K | R-pol 51 | Umyvadlo bezbariérové + nerezový sifon, dle požadavků investora | soubor | 1 |  | 0 |  |  |  | základní |  | 0 | 0 | 0 | 0 | 0 | 4 | K | 1 | ROZPOCET | 0 | 0 | 0 | 0 | 0 | 1 | 0 | 4 | 503208900
52 | K | R-pol 52 | Dřez jednoduchý + sifon, dle požadavků investora | soubor | 1 |  | 0 |  |  |  | základní |  | 0 | 0 | 0 | 0 | 0 | 4 | K | 1 | ROZPOCET | 0 | 0 | 0 | 0 | 0 | 1 | 0 | 4 | -1984848121
53 | K | R-pol 53 | Podomítkový WC modul , pro bezbariérové WC | soubor | 1 |  | 0 |  |  |  | základní |  | 0 | 0 | 0 | 0 | 0 | 4 | K | 1 | ROZPOCET | 0 | 0 | 0 | 0 | 0 | 1 | 0 | 4 | -1520862070
54 | K | R-pol 54 | Splachovací tlačítko, dle požadavků investora | ks | 1 |  | 0 |  |  |  | základní |  | 0 | 0 | 0 | 0 | 0 | 4 | K | 1 | ROZPOCET | 0 | 0 | 0 | 0 | 0 | 1 | 0 | 4 | -1463595942
| D | D4 | Přesun a montáž zařizovacích předmětů |  |  |  | 0 | [5 empty] | 0 |  | 0 |  | 0 | 1 | D | 0 | ROZPOCET | [6 empty] | 0
55 | K | R-pol 55 | montáž geberitu pro wc (přikotvení, připojení vody a odpadu) | ks | 1 |  | 0 |  |  |  | základní |  | 0 | 0 | 0 | 0 | 0 | 4 | K | 1 | ROZPOCET | 0 | 0 | 0 | 0 | 0 | 1 | 0 | 4 | -1747253040
56 | K | R-pol 56 | montáž závěsného wc vč.tlačítka (usazení, zapojení) | ks | 1 |  | 0 |  |  |  | základní |  | 0 | 0 | 0 | 0 | 0 | 4 | K | 1 | ROZPOCET | 0 | 0 | 0 | 0 | 0 | 1 | 0 | 4 | -514764074
57 | K | R-pol 57 | montáž umyvadla, umývátka (usazení, zapojení) | ks | 1 |  | 0 |  |  |  | základní |  | 0 | 0 | 0 | 0 | 0 | 4 | K | 1 | ROZPOCET | 0 | 0 | 0 | 0 | 0 | 1 | 0 | 4 | -1453406454
58 | K | R-pol 58 | Montáž dřezu (usazení, zapojení) | ks | 1 |  | 0 |  |  |  | základní |  | 0 | 0 | 0 | 0 | 0 | 4 | K | 1 | ROZPOCET | 0 | 0 | 0 | 0 | 0 | 1 | 0 | 4 | 282886382
| D | D5 | Ostatní náklady |  |  |  | 0 | [5 empty] | 0 |  | 0 |  | 0 | 1 | D | 0 | ROZPOCET | [6 empty] | 0
59 | K | R-pol 60 | Výkop zářezu pro podzemní vedení pod základovou deskou v hornině 1-4 | m3 | 7.5 |  | 0 |  |  |  | základní |  | 0 | 0 | 0 | 0 | 0 | 4 | K | 1 | ROZPOCET | 0 | 0 | 0 | 0 | 0 | 1 | 0 | 4 | 1148711702
60 | K | R-pol 62 | Likvidace odpadu | kpl | 1 |  | 0 |  |  |  | základní |  | 0 | 0 | 0 | 0 | 0 | 4 | K | 1 | ROZPOCET | 0 | 0 | 0 | 0 | 0 | 1 | 0 | 4 | 748209326

## SO 03 - Vzduchotechnika (...
[9 empty] | >> skryté sloupce << | [9 empty] | {fd2cec97-9428-4a21-8ee3-b181c12196d1}
2
| KRYCÍ LIST SOUPISU PRACÍ | [8 empty] | v --- níže se nacházejí doplnkové a pomocné údaje k sestavám --- v | [8 empty] | False
Stavba:
Rekonstrukce městského úřadu - Varnsdorf
Objekt:
SO 03 - Vzduchotechnika (VZT)
| KSO: |  | 801 6 |  |  | CC-CZ:
| Místo: |  | Nám. E. Beneše 470, 407 47 Varnsdorf |  |  | Datum: | 2025-05-07
| Zadavatel: |  |  |  |  | IČ: | 00261718
|  | Město Varnsdorf |  |  |  | DIČ:
| Účastník: |  |  |  |  | IČ: | Vyplň údaj
|  | Vyplň údaj |  |  |  | DIČ: | Vyplň údaj
| Projektant: |  |  |  |  | IČ: | 70735352
|  | Ing. arch. Ondřej Tuček |  |  |  | DIČ:
| Zpracovatel: |  |  |  |  | IČ: | Vyplň údaj
|  | Vyplň údaj |  |  |  | DIČ: | Vyplň údaj
Poznámka:
Pokud se ve stavebním rozpočtu vyskytují obchodní názvy materiálů, slouží pouze pro vyjádření vlastností materiálů a mohou být nahrazeny materiály se stejnými nebo lepšími vlastnostmi. Při naceňování je nutné brát v úvahu celkovou projektovou dokumentaci. Jedná se o orientační výkazy výměr, které je nutno ověřit dodavatelskou firmou. V případě nesrovnalostí je nutné kontaktovat projektanta. Součástí nabídkové ceny musí být veškeré náklady, aby cena byla konečná. Každým uchazečem vyplněná položka musí obsahovat veškeré technicky a logicky dovoditélné součásti dodávky a montáže. Označení výrobků konkrétním výrobcem v projektu stavby vyjadřuje standard požadované kvality. Pokud uchazeč nabídne produkt od jiného výrobce je povinen dodržet standard a zároveň, přejímá odpovědnost za správnost náhrady - splnění všech parametrů a koordinaci se všemi navazujícími profesemi, eventuelní nutnost úpravy projektu pro výběr zhotovitele půjde k tíží uchazeče (vybraného dodavatele). Položky níže vykázané je nutné nacenit včetně přívozu, složení, naložení, manipulace, montáže, napojení, kotvení, kování, spojovacího materiálu, povrchové úpravy, atp.
| Cena bez DPH | [5 empty] | 0
|  |  | Základ daně |  |  | Sazba daně | Výše daně
| DPH | základní | 0 |  |  | 21% | 0
|  | snížená | 0 |  |  | 12% | 0
|  | zákl. přenesená | 0 |  |  | 21% | 0
|  | sníž. přenesená | 0 |  |  | 12% | 0
|  | nulová | 0 |  |  | 0% | 0
| Cena s DPH |  |  | v | CZK |  | 0
REKAPITULACE ČLENĚNÍ SOUPISU PRACÍ
Stavba:
Rekonstrukce městského úřadu - Varnsdorf
Objekt:
SO 03 - Vzduchotechnika (VZT)
Místo: |  |  | Nám. E. Beneše 470, 407 47 Varnsdorf |  |  | Datum: | 2025-05-07
Zadavatel: |  |  | Město Varnsdorf |  |  | Projektant: | Ing. arch. Ondřej Tuček
Účastník: |  |  | Vyplň údaj |  |  | Zpracovatel: | Vyplň údaj
Kód dílu - Popis | [6 empty] | Cena celkem [CZK]
Náklady stavby celkem | [6 empty] | 0 | [12 empty] | -1
| VZT - Vzduchotechnika | [5 empty] | 0
| 01 - Zařízení č. 1 - Větrání dvorany m.č. 0.02 | [5 empty] | 0
| 02 - Zařízení č. 2 - Větrání chodeb a WC | [5 empty] | 0
SOUPIS PRACÍ
Stavba:
Rekonstrukce městského úřadu - Varnsdorf
Objekt:
SO 03 - Vzduchotechnika (VZT)
Místo: |  |  | Nám. E. Beneše 470, 407 47 Varnsdorf |  |  | Datum: | 2025-05-07
Zadavatel: |  |  | Město Varnsdorf |  |  | Projektant: | Ing. arch. Ondřej Tuček
Účastník: |  |  | Vyplň údaj |  |  | Zpracovatel: | Vyplň údaj
PČ | Typ | Kód | Popis | MJ | Množství | J.cena [CZK] | Cena celkem [CZK] | Cenová soustava |  |  | DPH | J. Nh [h] | Nh celkem [h] | J. hmotnost [t] | Hmotnost celkem [t] | J. suť [t] | Suť Celkem [t]
Náklady soupisu celkem | [6 empty] | 0 | [5 empty] | 0 |  | 0 |  | 0 |  | D | -1 | [10 empty] | 0
| D | VZT | Vzduchotechnika |  |  |  | 0 | [5 empty] | 0 |  | 0 |  | 0 | 1 | D | 0 |  |  |  | ROZPOCET | [6 empty] | 0
| D | 01 | Zařízení č. 1 - Větrání dvorany m.č. 0.02 |  |  |  | 0 | [5 empty] | 0 |  | 0 |  | 0 | 1 | D | 1 |  |  |  | ROZPOCET | [6 empty] | 0
1 | K | R-pol 01 | Sestavná větrací jednotka s rotačním rekuperačním výměníkem, směšováním, elektrickým ohřevem, chladičem na přímý odpar chladiva pro přívod 3.000 m3/h a odvod 2.800 m3/h Mandík P velikost P4 v sestavě | kpl | 1 |  | 0 |  |  |  | základní |  | 0 | 0 | 0 | 0 | 0 | 4 | K | 2 |  |  |  | ROZPOCET | 0 | 0 | 0 | 0 | 0 | 1 | 0 | 4 | -1011700401
| P |  | Poznámka k položce: viz příloha Kompletní systém MaR s kabeláží a pohony, s externím ovladačem a kabelem | [15 empty] | P | 2
2 | K | R-pol 02 | Zprovoznění jednotky | ks | 1 |  | 0 |  |  |  | základní |  | 0 | 0 | 0 | 0 | 0 | 4 | K | 2 |  |  |  | ROZPOCET | 0 | 0 | 0 | 0 | 0 | 1 | 0 | 4 | -629068377
3 | K | R-pol 03 | Tlumič hluku kulisový 900x450-2000 | kpl | 1 |  | 0 |  |  |  | základní |  | 0 | 0 | 0 | 0 | 0 | 4 | K | 2 |  |  |  | ROZPOCET | 0 | 0 | 0 | 0 | 0 | 1 | 0 | 4 | 1304797190
4 | K | R-pol 04 | Kulisa TROX MKA100-F / 450x2000, rozměr kulisy 100x450x2000 | ks | 6 |  | 0 |  |  |  | základní |  | 0 | 0 | 0 | 0 | 0 | 4 | K | 2 |  |  |  | ROZPOCET | 0 | 0 | 0 | 0 | 0 | 1 | 0 | 4 | -821956459
5 | K | R-pol 05 | Tlumič hluku kulisový 900x450-1500 | kpl | 2 |  | 0 |  |  |  | základní |  | 0 | 0 | 0 | 0 | 0 | 4 | K | 2 |  |  |  | ROZPOCET | 0 | 0 | 0 | 0 | 0 | 1 | 0 | 4 | 1355068172
6 | K | R-pol 06 | Kulisa TROX MKA100-F / 450x1500, rozměr kulisy 100x450x1500 | ks | 12 |  | 0 |  |  |  | základní |  | 0 | 0 | 0 | 0 | 0 | 4 | K | 2 |  |  |  | ROZPOCET | 0 | 0 | 0 | 0 | 0 | 1 | 0 | 4 | 1002703088
| VV |  | 2*6 |  | 12 | [13 empty] | VV | 2 | 2 | True | 0 | ROZPOCET
| VV |  | Součet |  | 12 | [13 empty] | VV | 2 | 4 | True | 1 | ROZPOCET
7 | K | R-pol 07 | Tlumič hluku kulisový 900x450-1250 | kpl | 1 |  | 0 |  |  |  | základní |  | 0 | 0 | 0 | 0 | 0 | 4 | K | 2 |  |  |  | ROZPOCET | 0 | 0 | 0 | 0 | 0 | 1 | 0 | 4 | -2033046862
8 | K | R-pol 08 | Kulisa TROX MKA100-F / 450x1250, rozměr kulisy 100x450x1250 | ks | 6 |  | 0 |  |  |  | základní |  | 0 | 0 | 0 | 0 | 0 | 4 | K | 2 |  |  |  | ROZPOCET | 0 | 0 | 0 | 0 | 0 | 1 | 0 | 4 | -981873300
9 | K | R-pol 09 | Tlumič hluku kulisový 355x280-1000 | kpl | 2 |  | 0 |  |  |  | základní |  | 0 | 0 | 0 | 0 | 0 | 4 | K | 2 |  |  |  | ROZPOCET | 0 | 0 | 0 | 0 | 0 | 1 | 0 | 4 | -1179075489
10 | K | R-pol 10 | Kulisa TROX MKA100-F / 280x1000, rozměr kulisy 100x280x1000 | ks | 8 |  | 0 |  |  |  | základní |  | 0 | 0 | 0 | 0 | 0 | 4 | K | 2 |  |  |  | ROZPOCET | 0 | 0 | 0 | 0 | 0 | 1 | 0 | 4 | -1166537641
| VV |  | 2*4 |  | 8 | [13 empty] | VV | 2 | 2 | True | 0 | ROZPOCET
| VV |  | Součet |  | 8 | [13 empty] | VV | 2 | 4 | True | 1 | ROZPOCET
11 | K | R-pol 11 | Mřížka čtyřhranná na konec potrubí 45° 630x446 mm | ks | 2 |  | 0 |  |  |  | základní |  | 0 | 0 | 0 | 0 | 0 | 4 | K | 2 |  |  |  | ROZPOCET | 0 | 0 | 0 | 0 | 0 | 1 | 0 | 4 | -1097147038
12 | K | R-pol 12 | Tkaninové potrubí/vyústka dle přílohy - C250/1150 FB/PMS-1/BC + AD | ks | 2 |  | 0 |  |  |  | základní |  | 0 | 0 | 0 | 0 | 0 | 4 | K | 2 |  |  |  | ROZPOCET | 0 | 0 | 0 | 0 | 0 | 1 | 0 | 4 | -1693929766
13 | K | R-pol 13 | Tkaninové potrubí/vyústka dle přílohy, C250/1300 FB/PMS-1/BC + 1x250 Arch-90°/4 SS + AD | ks | 1 |  | 0 |  |  |  | základní |  | 0 | 0 | 0 | 0 | 0 | 4 | K | 2 |  |  |  | ROZPOCET | 0 | 0 | 0 | 0 | 0 | 1 | 0 | 4 | -2044253785
14 | K | R-pol 14 | Tkaninové potrubí/vyústka dle přílohy, C250/1300 FB/PMS-1/BC + 1x250 Arch-90°/4 SS + AD | ks | 1 |  | 0 |  |  |  | základní |  | 0 | 0 | 0 | 0 | 0 | 4 | K | 2 |  |  |  | ROZPOCET | 0 | 0 | 0 | 0 | 0 | 1 | 0 | 4 | -156663939
15 | K | R-pol 15 | Tepelná izolace vnitřní, minerální vlna 30 mm s polepem Al fólií | m2 | 95 |  | 0 |  |  |  | základní |  | 0 | 0 | 0 | 0 | 0 | 4 | K | 2 |  |  |  | ROZPOCET | 0 | 0 | 0 | 0 | 0 | 1 | 0 | 4 | -289520946
| P |  | Poznámka k položce: Lamelová rohož z kamenné vlny s převážně kolmou orientací vláken s hliníkovou fólií pro izolaci rozvodů vzduchotechnických potrubí a klimatizace. Lamely jsou jednostranně nalepeny na nosnou podložku, kterou tvoří hliníková fólie vyztužená skleněnou mřížkou (ALS). | [15 empty] | P | 2
16 | K | R-pol 16 | Tepelná a protipožární izolace, minerální vlna 40 mm s výstužnou hliníkovou fólií (ALS), požární odolnost dle PBŘ | m2 | 96 |  | 0 |  |  |  | základní |  | 0 | 0 | 0 | 0 | 0 | 4 | K | 2 |  |  |  | ROZPOCET | 0 | 0 | 0 | 0 | 0 | 1 | 0 | 4 | 569611743
17 | K | R-pol 17 | Větrací ventil přívodní, kovový, barva bílá TROX Z-LVS/100 | ks | 1 |  | 0 |  |  |  | základní |  | 0 | 0 | 0 | 0 | 0 | 4 | K | 2 |  |  |  | ROZPOCET | 0 | 0 | 0 | 0 | 0 | 1 | 0 | 4 | 803945053
18 | K | R-pol 18 | Větrací ventil odvodní, kovový, barva bílá TROX LVS/100 | ks | 1 |  | 0 |  |  |  | základní |  | 0 | 0 | 0 | 0 | 0 | 4 | K | 2 |  |  |  | ROZPOCET | 0 | 0 | 0 | 0 | 0 | 1 | 0 | 4 | -1456859634
19 | K | R-pol 19 | VZT potrubí čtyřhranné, pozinkovaný plech - 30% tvar | m2 | 141 |  | 0 |  |  |  | základní |  | 0 | 0 | 0 | 0 | 0 | 4 | K | 2 |  |  |  | ROZPOCET | 0 | 0 | 0 | 0 | 0 | 1 | 0 | 4 | 736769077
20 | K | R-pol 20 | VZT potrubí SPIRO SAFE do DN 355/20% tvar | m | 44 |  | 0 |  |  |  | základní |  | 0 | 0 | 0 | 0 | 0 | 4 | K | 2 |  |  |  | ROZPOCET | 0 | 0 | 0 | 0 | 0 | 1 | 0 | 4 | 76851977
21 | K | R-pol 21 | VZT potrubí SPIRO SAFE do DN 250/30% tvar | m | 3 |  | 0 |  |  |  | základní |  | 0 | 0 | 0 | 0 | 0 | 4 | K | 2 |  |  |  | ROZPOCET | 0 | 0 | 0 | 0 | 0 | 1 | 0 | 4 | 1101367892
22 | K | R-pol 22 | VZT potrubí SPIRO SAFE do DN 160/15% tvar | m | 15 |  | 0 |  |  |  | základní |  | 0 | 0 | 0 | 0 | 0 | 4 | K | 2 |  |  |  | ROZPOCET | 0 | 0 | 0 | 0 | 0 | 1 | 0 | 4 | -2045516788
| D | 02 | Zařízení č. 2 - Větrání chodeb a WC |  |  |  | 0 | [5 empty] | 0 |  | 0 |  | 0 | 1 | D | 1 |  |  |  | ROZPOCET | [6 empty] | 0
23 | K | R-pol 23 | Kompaktní větrací jednotka s deskovým rekuperačním výměníkem s by-passem, elektrickým ohřevem, chladičem na přímý odpar chladiva pro přívod 1.200 m3/h a odvod 1.200 m3/h Mandík C velikost CPV 12 v sestavě | kpl | 1 |  | 0 |  |  |  | základní |  | 0 | 0 | 0 | 0 | 0 | 4 | K | 2 |  |  |  | ROZPOCET | 0 | 0 | 0 | 0 | 0 | 1 | 0 | 4 | 2040371228
| P |  | Poznámka k položce: viz příloha Kompletní systém MaR s kabeláží a pohony, s externím ovladačem a kabelem | [15 empty] | P | 2
24 | K | R-pol 24 | Zprovoznění jednotky | ks | 1 |  | 0 |  |  |  | základní |  | 0 | 0 | 0 | 0 | 0 | 4 | K | 2 |  |  |  | ROZPOCET | 0 | 0 | 0 | 0 | 0 | 1 | 0 | 4 | 1760096076
25 | K | R-pol 25 | Tlumič hluku kulisový 450x300-1250 | kpl | 2 |  | 0 |  |  |  | základní |  | 0 | 0 | 0 | 0 | 0 | 4 | K | 2 |  |  |  | ROZPOCET | 0 | 0 | 0 | 0 | 0 | 1 | 0 | 4 | 1223435474
26 | K | R-pol 26 | Kulisa TROX MKA100-F / 300x1250, rozměr kulisy 100x300x1250 | ks | 6 |  | 0 |  |  |  | základní |  | 0 | 0 | 0 | 0 | 0 | 4 | K | 2 |  |  |  | ROZPOCET | 0 | 0 | 0 | 0 | 0 | 1 | 0 | 4 | 589404596
| VV |  | 2*3 |  | 6 | [13 empty] | VV | 2 | 2 | True | 0 | ROZPOCET
| VV |  | Součet |  | 6 | [13 empty] | VV | 2 | 4 | True | 1 | ROZPOCET
27 | K | R-pol 27 | Tlumič hluku kulisový 450x300-1000 | kpl | 2 |  | 0 |  |  |  | základní |  | 0 | 0 | 0 | 0 | 0 | 4 | K | 2 |  |  |  | ROZPOCET | 0 | 0 | 0 | 0 | 0 | 1 | 0 | 4 | 1747981103
28 | K | R-pol 28 | Kulisa TROX MKA100-F / 300x1000, rozměr kulisy 100x300x1000 | ks | 6 |  | 0 |  |  |  | základní |  | 0 | 0 | 0 | 0 | 0 | 4 | K | 2 |  |  |  | ROZPOCET | 0 | 0 | 0 | 0 | 0 | 1 | 0 | 4 | -1340634657
| VV |  | 2*3 |  | 6 | [13 empty] | VV | 2 | 2 | True | 1 | ROZPOCET
29 | K | R-pol 29 | Tlumič hluku kulisový 450x300-750 | kpl | 2 |  | 0 |  |  |  | základní |  | 0 | 0 | 0 | 0 | 0 | 4 | K | 2 |  |  |  | ROZPOCET | 0 | 0 | 0 | 0 | 0 | 1 | 0 | 4 | -1511953018
30 | K | R-pol 30 | Kulisa TROX MKA100-F / 300x750, rozměr kulisy 100x300x750 | ks | 6 |  | 0 |  |  |  | základní |  | 0 | 0 | 0 | 0 | 0 | 4 | K | 2 |  |  |  | ROZPOCET | 0 | 0 | 0 | 0 | 0 | 1 | 0 | 4 | -1017105030
| VV |  | 2*3 |  | 6 | [13 empty] | VV | 2 | 2 | True | 0 | ROZPOCET
| VV |  | Součet |  | 6 | [13 empty] | VV | 2 | 4 | True | 1 | ROZPOCET
31 | K | R-pol 31 | Tlumič hluku kruhový Systemair LDC 250-600 | ks | 1 |  | 0 |  |  |  | základní |  | 0 | 0 | 0 | 0 | 0 | 4 | K | 2 |  |  |  | ROZPOCET | 0 | 0 | 0 | 0 | 0 | 1 | 0 | 4 | 249464469
32 | K | R-pol 32 | Tlumič hluku kruhový Systemair LDC 200-600 | ks | 2 |  | 0 |  |  |  | základní |  | 0 | 0 | 0 | 0 | 0 | 4 | K | 2 |  |  |  | ROZPOCET | 0 | 0 | 0 | 0 | 0 | 1 | 0 | 4 | -2091478177
33 | K | R-pol 33 | Tlumič hluku kruhový Systemair LDC 160-600 | ks | 1 |  | 0 |  |  |  | základní |  | 0 | 0 | 0 | 0 | 0 | 4 | K | 2 |  |  |  | ROZPOCET | 0 | 0 | 0 | 0 | 0 | 1 | 0 | 4 | -718709345
34 | K | R-pol 34 | Regulátor konstantního průtoku TROX VFC/250 | ks | 1 |  | 0 |  |  |  | základní |  | 0 | 0 | 0 | 0 | 0 | 4 | K | 2 |  |  |  | ROZPOCET | 0 | 0 | 0 | 0 | 0 | 1 | 0 | 4 | 1859917186
35 | K | R-pol 35 | Regulátor konstantního průtoku TROX VFC/200 | ks | 2 |  | 0 |  |  |  | základní |  | 0 | 0 | 0 | 0 | 0 | 4 | K | 2 |  |  |  | ROZPOCET | 0 | 0 | 0 | 0 | 0 | 1 | 0 | 4 | -1859644530
36 | K | R-pol 36 | Regulátor konstantního průtoku TROX VFC/160 | ks | 1 |  | 0 |  |  |  | základní |  | 0 | 0 | 0 | 0 | 0 | 4 | K | 2 |  |  |  | ROZPOCET | 0 | 0 | 0 | 0 | 0 | 1 | 0 | 4 | -1916947495
37 | K | R-pol 37 | Mřížka čtyřhranná na konec potrubí 45° 315x354 mm | ks | 2 |  | 0 |  |  |  | základní |  | 0 | 0 | 0 | 0 | 0 | 4 | K | 2 |  |  |  | ROZPOCET | 0 | 0 | 0 | 0 | 0 | 1 | 0 | 4 | 927327947
38 | K | R-pol 38 | Větrací ventil přívodní, kovový, barva bílá TROX Z-LVS/200 | ks | 2 |  | 0 |  |  |  | základní |  | 0 | 0 | 0 | 0 | 0 | 4 | K | 2 |  |  |  | ROZPOCET | 0 | 0 | 0 | 0 | 0 | 1 | 0 | 4 | 723776186
39 | K | R-pol 39 | Větrací ventil odvodní, kovový, barva bílá TROX LVS/125 | ks | 16 |  | 0 |  |  |  | základní |  | 0 | 0 | 0 | 0 | 0 | 4 | K | 2 |  |  |  | ROZPOCET | 0 | 0 | 0 | 0 | 0 | 1 | 0 | 4 | 356296294
40 | K | R-pol 40 | Větrací ventil odvodní, kovový, barva bílá TROX LVS/100 | ks | 5 |  | 0 |  |  |  | základní |  | 0 | 0 | 0 | 0 | 0 | 4 | K | 2 |  |  |  | ROZPOCET | 0 | 0 | 0 | 0 | 0 | 1 | 0 | 4 | -2013383960
41 | K | R-pol 41 | Pružné, tepelně izolované potrubí s útlumem hluku SONOFLEX MI DN 125 | m | 14 |  | 0 |  |  |  | základní |  | 0 | 0 | 0 | 0 | 0 | 4 | K | 2 |  |  |  | ROZPOCET | 0 | 0 | 0 | 0 | 0 | 1 | 0 | 4 | 897390794
42 | K | R-pol 42 | Pružné, tepelně izolované potrubí s útlumem hluku SONOFLEX MI DN 100 | m | 3 |  | 0 |  |  |  | základní |  | 0 | 0 | 0 | 0 | 0 | 4 | K | 2 |  |  |  | ROZPOCET | 0 | 0 | 0 | 0 | 0 | 1 | 0 | 4 | -132346315
43 | K | R-pol 43 | Tepelná izolace vnitřní, minerální vlna 30 mm s polepem Al fólií | m2 | 38 |  | 0 |  |  |  | základní |  | 0 | 0 | 0 | 0 | 0 | 4 | K | 2 |  |  |  | ROZPOCET | 0 | 0 | 0 | 0 | 0 | 1 | 0 | 4 | 1063759869
| P |  | Poznámka k položce: Lamelová rohož z kamenné vlny s převážně kolmou orientací vláken s hliníkovou fólií pro izolaci rozvodů vzduchotechnických potrubí a klimatizace. Lamely jsou jednostranně nalepeny na nosnou podložku, kterou tvoří hliníková fólie vyztužená skleněnou mřížkou (ALS). | [15 empty] | P | 2
44 | K | R-pol 44 | Tepelná a protipožární izolace, minerální vlna 40 mm s výstužnou hliníkovou fólií (ALS), požární odolnost dle PBŘ | m2 | 97 |  | 0 |  |  |  | základní |  | 0 | 0 | 0 | 0 | 0 | 4 | K | 2 |  |  |  | ROZPOCET | 0 | 0 | 0 | 0 | 0 | 1 | 0 | 4 | -406260190
45 | K | R-pol 45 | Větrací ventil přívodní, kovový, barva bílá TROX Z-LVS/100 | ks | 1 |  | 0 |  |  |  | základní |  | 0 | 0 | 0 | 0 | 0 | 4 | K | 2 |  |  |  | ROZPOCET | 0 | 0 | 0 | 0 | 0 | 1 | 0 | 4 | -119116183
46 | K | R-pol 46 | VZT potrubí čtyřhranné, pozinkovaný plech - 40% tvar | m2 | 26 |  | 0 |  |  |  | základní |  | 0 | 0 | 0 | 0 | 0 | 4 | K | 2 |  |  |  | ROZPOCET | 0 | 0 | 0 | 0 | 0 | 1 | 0 | 4 | -965620928
47 | K | R-pol 47 | VZT potrubí SPIRO SAFE do DN 250/10% tvar | m | 22 |  | 0 |  |  |  | základní |  | 0 | 0 | 0 | 0 | 0 | 4 | K | 2 |  |  |  | ROZPOCET | 0 | 0 | 0 | 0 | 0 | 1 | 0 | 4 | -139359760
48 | K | R-pol 48 | VZT potrubí SPIRO SAFE do DN 225/5% tvar | m | 28 |  | 0 |  |  |  | základní |  | 0 | 0 | 0 | 0 | 0 | 4 | K | 2 |  |  |  | ROZPOCET | 0 | 0 | 0 | 0 | 0 | 1 | 0 | 4 | -2095873133
49 | K | R-pol 49 | VZT potrubí SPIRO SAFE do DN 200/15% tvar | m | 43 |  | 0 |  |  |  | základní |  | 0 | 0 | 0 | 0 | 0 | 4 | K | 2 |  |  |  | ROZPOCET | 0 | 0 | 0 | 0 | 0 | 1 | 0 | 4 | 1267990977
50 | K | R-pol 50 | VZT potrubí SPIRO SAFE do DN 160/15% tvar | m | 52 |  | 0 |  |  |  | základní |  | 0 | 0 | 0 | 0 | 0 | 4 | K | 2 |  |  |  | ROZPOCET | 0 | 0 | 0 | 0 | 0 | 1 | 0 | 4 | 233530815
51 | K | R-pol 51 | VZT potrubí SPIRO SAFE do DN125/0% tvar | m | 6 |  | 0 |  |  |  | základní |  | 0 | 0 | 0 | 0 | 0 | 4 | K | 2 |  |  |  | ROZPOCET | 0 | 0 | 0 | 0 | 0 | 1 | 0 | 4 | 510273858

## SO 04 - Vytápění a chlaze...
[9 empty] | >> skryté sloupce << | [9 empty] | {5e42d236-ee63-4fad-aa4e-245048af3aa2}
2
| KRYCÍ LIST SOUPISU PRACÍ | [8 empty] | v --- níže se nacházejí doplnkové a pomocné údaje k sestavám --- v | [8 empty] | False
Stavba:
Rekonstrukce městského úřadu - Varnsdorf
Objekt:
SO 04 - Vytápění a chlazení (VYT)
| KSO: |  | 801 6 |  |  | CC-CZ:
| Místo: |  | Nám. E. Beneše 470, 407 47 Varnsdorf |  |  | Datum: | 2025-05-07
| Zadavatel: |  |  |  |  | IČ: | 00261718
|  | Město Varnsdorf |  |  |  | DIČ:
| Účastník: |  |  |  |  | IČ: | Vyplň údaj
|  | Vyplň údaj |  |  |  | DIČ: | Vyplň údaj
| Projektant: |  |  |  |  | IČ: | 70735352
|  | Ing. arch. Ondřej Tuček |  |  |  | DIČ:
| Zpracovatel: |  |  |  |  | IČ: | Vyplň údaj
|  | Vyplň údaj |  |  |  | DIČ: | Vyplň údaj
Poznámka:
Pokud se ve stavebním rozpočtu vyskytují obchodní názvy materiálů, slouží pouze pro vyjádření vlastností materiálů a mohou být nahrazeny materiály se stejnými nebo lepšími vlastnostmi. Při naceňování je nutné brát v úvahu celkovou projektovou dokumentaci. Jedná se o orientační výkazy výměr, které je nutno ověřit dodavatelskou firmou. V případě nesrovnalostí je nutné kontaktovat projektanta. Součástí nabídkové ceny musí být veškeré náklady, aby cena byla konečná. Každým uchazečem vyplněná položka musí obsahovat veškeré technicky a logicky dovoditélné součásti dodávky a montáže. Označení výrobků konkrétním výrobcem v projektu stavby vyjadřuje standard požadované kvality. Pokud uchazeč nabídne produkt od jiného výrobce je povinen dodržet standard a zároveň, přejímá odpovědnost za správnost náhrady - splnění všech parametrů a koordinaci se všemi navazujícími profesemi, eventuelní nutnost úpravy projektu pro výběr zhotovitele půjde k tíží uchazeče (vybraného dodavatele). Položky níže vykázané je nutné nacenit včetně přívozu, složení, naložení, manipulace, montáže, napojení, kotvení, kování, spojovacího materiálu, povrchové úpravy, atp.
| Cena bez DPH | [5 empty] | 0
|  |  | Základ daně |  |  | Sazba daně | Výše daně
| DPH | základní | 0 |  |  | 21% | 0
|  | snížená | 0 |  |  | 12% | 0
|  | zákl. přenesená | 0 |  |  | 21% | 0
|  | sníž. přenesená | 0 |  |  | 12% | 0
|  | nulová | 0 |  |  | 0% | 0
| Cena s DPH |  |  | v | CZK |  | 0
REKAPITULACE ČLENĚNÍ SOUPISU PRACÍ
Stavba:
Rekonstrukce městského úřadu - Varnsdorf
Objekt:
SO 04 - Vytápění a chlazení (VYT)
Místo: |  |  | Nám. E. Beneše 470, 407 47 Varnsdorf |  |  | Datum: | 2025-05-07
Zadavatel: |  |  | Město Varnsdorf |  |  | Projektant: | Ing. arch. Ondřej Tuček
Účastník: |  |  | Vyplň údaj |  |  | Zpracovatel: | Vyplň údaj
Kód dílu - Popis | [6 empty] | Cena celkem [CZK]
Náklady stavby celkem | [6 empty] | 0 | [12 empty] | -1
| D1 - Vytápění | [5 empty] | 0
| D2 - Ostatní náklady | [5 empty] | 0
SOUPIS PRACÍ
Stavba:
Rekonstrukce městského úřadu - Varnsdorf
Objekt:
SO 04 - Vytápění a chlazení (VYT)
Místo: |  |  | Nám. E. Beneše 470, 407 47 Varnsdorf |  |  | Datum: | 2025-05-07
Zadavatel: |  |  | Město Varnsdorf |  |  | Projektant: | Ing. arch. Ondřej Tuček
Účastník: |  |  | Vyplň údaj |  |  | Zpracovatel: | Vyplň údaj
PČ | Typ | Kód | Popis | MJ | Množství | J.cena [CZK] | Cena celkem [CZK] | Cenová soustava |  |  | DPH | J. Nh [h] | Nh celkem [h] | J. hmotnost [t] | Hmotnost celkem [t] | J. suť [t] | Suť Celkem [t]
Náklady soupisu celkem | [6 empty] | 0 | [5 empty] | 0 |  | 0 |  | 0 |  | D | -1 | [7 empty] | 0
| D | D1 | Vytápění |  |  |  | 0 | [5 empty] | 0 |  | 0 |  | 0 | 1 | D | 0 | ROZPOCET | [6 empty] | 0
1 | K | R-pol 01 | Potrubí z ocelových trubek DN15 | m | 25 |  | 0 |  |  |  | základní |  | 0 | 0 | 0 | 0 | 0 | 4 | K | 1 | ROZPOCET | 0 | 0 | 0 | 0 | 0 | 1 | 0 | 4 | 764377607
| P |  | Poznámka k položce: vč. kolen, T kusů, redukcí | [15 empty] | P | 1
2 | K | R-pol 02 | Potrubí z ocelových trubek DN20 | m | 12 |  | 0 |  |  |  | základní |  | 0 | 0 | 0 | 0 | 0 | 4 | K | 1 | ROZPOCET | 0 | 0 | 0 | 0 | 0 | 1 | 0 | 4 | 420728344
| P |  | Poznámka k položce: vč. kolen, T kusů, redukcí | [15 empty] | P | 1
3 | K | R-pol 03 | Potrubí z ocelových trubek DN25 | m | 24 |  | 0 |  |  |  | základní |  | 0 | 0 | 0 | 0 | 0 | 4 | K | 1 | ROZPOCET | 0 | 0 | 0 | 0 | 0 | 1 | 0 | 4 | 1152557471
| P |  | Poznámka k položce: vč. kolen, T kusů, redukcí | [15 empty] | P | 1
4 | K | R-pol 04 | Potrubí z ocelových trubek DN50 | m | 30 |  | 0 |  |  |  | základní |  | 0 | 0 | 0 | 0 | 0 | 4 | K | 1 | ROZPOCET | 0 | 0 | 0 | 0 | 0 | 1 | 0 | 4 | -1228019987
| P |  | Poznámka k položce: vč. kolen, T kusů, redukcí | [15 empty] | P | 1
5 | K | R-pol 05 | Potrubí z ocelových trubek DN70 | m | 85 |  | 0 |  |  |  | základní |  | 0 | 0 | 0 | 0 | 0 | 4 | K | 1 | ROZPOCET | 0 | 0 | 0 | 0 | 0 | 1 | 0 | 4 | 65033778
| P |  | Poznámka k položce: vč. kolen, T kusů, redukcí | [15 empty] | P | 1
6 | K | R-pol 06 | Tepelná izolace tl. 25mm | m | 71 |  | 0 |  |  |  | základní |  | 0 | 0 | 0 | 0 | 0 | 4 | K | 1 | ROZPOCET | 0 | 0 | 0 | 0 | 0 | 1 | 0 | 4 | -546406078
7 | K | R-pol 07 | Tepelná izolace tl. 40mm | m | 105 |  | 0 |  |  |  | základní |  | 0 | 0 | 0 | 0 | 0 | 4 | K | 1 | ROZPOCET | 0 | 0 | 0 | 0 | 0 | 1 | 0 | 4 | 2022845
| P |  | Poznámka k položce: Pro potrubí vedené v kolektoru | [15 empty] | P | 1
8 | K | R-pol 08 | Nové otopné těleso | ks | 12 |  | 0 |  |  |  | základní |  | 0 | 0 | 0 | 0 | 0 | 4 | K | 1 | ROZPOCET | 0 | 0 | 0 | 0 | 0 | 1 | 0 | 4 | 521305909
| P |  | Poznámka k položce: Vybraná stávající litinová tělesa budou vyměnněna za článkové radiátory ATOL se vzhledem „retro“ litinových radiátorů. Přesný počet nutno ověřit na stavbě. Výkonově budou nová tělesa odpovídat výkonům stávajících OT. Včetně dopojení na stávající potrubí topné vody. | [15 empty] | P | 1
9 | K | R-pol 09 | Přesun stávajícího otopného tělesa | ks | 1 |  | 0 |  |  |  | základní |  | 0 | 0 | 0 | 0 | 0 | 4 | K | 1 | ROZPOCET | 0 | 0 | 0 | 0 | 0 | 1 | 0 | 4 | -636257874
| P |  | Poznámka k položce: V hygienickém zázemí, vč. Dopojení na stávající rozvody topné vody | [15 empty] | P | 1
10 | K | R-pol 10 | Kulový kohout DN20 s odvzdušněním | ks | 2 |  | 0 |  |  |  | základní |  | 0 | 0 | 0 | 0 | 0 | 4 | K | 1 | ROZPOCET | 0 | 0 | 0 | 0 | 0 | 1 | 0 | 4 | -1227940949
11 | K | R-pol 11 | Kulový kohout DN25 s odvzdušněním | ks | 4 |  | 0 |  |  |  | základní |  | 0 | 0 | 0 | 0 | 0 | 4 | K | 1 | ROZPOCET | 0 | 0 | 0 | 0 | 0 | 1 | 0 | 4 | 1584730456
12 | K | R-pol 12 | Kulový kohout DN50 s odvzdušněním | ks | 2 |  | 0 |  |  |  | základní |  | 0 | 0 | 0 | 0 | 0 | 4 | K | 1 | ROZPOCET | 0 | 0 | 0 | 0 | 0 | 1 | 0 | 4 | 2079710151
13 | K | R-pol 13 | Vypouštěcí ventil DN15 | ks | 2 |  | 0 |  |  |  | základní |  | 0 | 0 | 0 | 0 | 0 | 4 | K | 1 | ROZPOCET | 0 | 0 | 0 | 0 | 0 | 1 | 0 | 4 | 1805398435
14 | K | R-pol 14 | Napojení na stávající rozvody topné vody | kpl | 2 |  | 0 |  |  |  | základní |  | 0 | 0 | 0 | 0 | 0 | 4 | K | 1 | ROZPOCET | 0 | 0 | 0 | 0 | 0 | 1 | 0 | 4 | -192492945
| D | D2 | Ostatní náklady |  |  |  | 0 | [5 empty] | 0 |  | 0 |  | 0 | 1 | D | 0 | ROZPOCET | [6 empty] | 0
15 | K | R-pol 17 | Doprava, likvidace odpadu | kpl | 1 |  | 0 |  |  |  | základní |  | 0 | 0 | 0 | 0 | 0 | 4 | K | 1 | ROZPOCET | 0 | 0 | 0 | 0 | 0 | 1 | 0 | 4 | 485426768
16 | K | R-pol 19 | Zaregulování otopné soustavy | hod | 8 |  | 0 |  |  |  | základní |  | 0 | 0 | 0 | 0 | 0 | 4 | K | 1 | ROZPOCET | 0 | 0 | 0 | 0 | 0 | 1 | 0 | 4 | -1872541664
17 | K | R-pol 20 | Topná zkouška systému | hod | 24 |  | 0 |  |  |  | základní |  | 0 | 0 | 0 | 0 | 0 | 4 | K | 1 | ROZPOCET | 0 | 0 | 0 | 0 | 0 | 1 | 0 | 4 | -1751051996
| P |  | Poznámka k položce: Vypracování protokolu topné zkoušky + zkoušky těsnosti | [15 empty] | P | 1

## SO 05 - Silnoproudá a sla...
[9 empty] | >> skryté sloupce << | [9 empty] | {c1e873e5-d38a-4773-97f0-e959ee929289}
2
| KRYCÍ LIST SOUPISU PRACÍ | [8 empty] | v --- níže se nacházejí doplnkové a pomocné údaje k sestavám --- v | [8 empty] | False
Stavba:
Rekonstrukce městského úřadu - Varnsdorf
Objekt:
SO 05 - Silnoproudá a slaboproudá elektrotechnika (SIL+SLA)
| KSO: |  | 801 6 |  |  | CC-CZ:
| Místo: |  | Nám. E. Beneše 470, 407 47 Varnsdorf |  |  | Datum: | 2025-05-07
| Zadavatel: |  |  |  |  | IČ: | 00261718
|  | Město Varnsdorf |  |  |  | DIČ:
| Účastník: |  |  |  |  | IČ: | Vyplň údaj
|  | Vyplň údaj |  |  |  | DIČ: | Vyplň údaj
| Projektant: |  |  |  |  | IČ: | 70735352
|  | Ing. arch. Ondřej Tuček |  |  |  | DIČ:
| Zpracovatel: |  |  |  |  | IČ: | Vyplň údaj
|  | Vyplň údaj |  |  |  | DIČ: | Vyplň údaj
Poznámka:
Pokud se ve stavebním rozpočtu vyskytují obchodní názvy materiálů, slouží pouze pro vyjádření vlastností materiálů a mohou být nahrazeny materiály se stejnými nebo lepšími vlastnostmi. Při naceňování je nutné brát v úvahu celkovou projektovou dokumentaci. Jedná se o orientační výkazy výměr, které je nutno ověřit dodavatelskou firmou. V případě nesrovnalostí je nutné kontaktovat projektanta. Součástí nabídkové ceny musí být veškeré náklady, aby cena byla konečná. Každým uchazečem vyplněná položka musí obsahovat veškeré technicky a logicky dovoditélné součásti dodávky a montáže. Označení výrobků konkrétním výrobcem v projektu stavby vyjadřuje standard požadované kvality. Pokud uchazeč nabídne produkt od jiného výrobce je povinen dodržet standard a zároveň, přejímá odpovědnost za správnost náhrady - splnění všech parametrů a koordinaci se všemi navazujícími profesemi, eventuelní nutnost úpravy projektu pro výběr zhotovitele půjde k tíží uchazeče (vybraného dodavatele). Položky níže vykázané je nutné nacenit včetně přívozu, složení, naložení, manipulace, montáže, napojení, kotvení, kování, spojovacího materiálu, povrchové úpravy, atp.
| Cena bez DPH | [5 empty] | 0
|  |  | Základ daně |  |  | Sazba daně | Výše daně
| DPH | základní | 0 |  |  | 21% | 0
|  | snížená | 0 |  |  | 12% | 0
|  | zákl. přenesená | 0 |  |  | 21% | 0
|  | sníž. přenesená | 0 |  |  | 12% | 0
|  | nulová | 0 |  |  | 0% | 0
| Cena s DPH |  |  | v | CZK |  | 0
REKAPITULACE ČLENĚNÍ SOUPISU PRACÍ
Stavba:
Rekonstrukce městského úřadu - Varnsdorf
Objekt:
SO 05 - Silnoproudá a slaboproudá elektrotechnika (SIL+SLA)
Místo: |  |  | Nám. E. Beneše 470, 407 47 Varnsdorf |  |  | Datum: | 2025-05-07
Zadavatel: |  |  | Město Varnsdorf |  |  | Projektant: | Ing. arch. Ondřej Tuček
Účastník: |  |  | Vyplň údaj |  |  | Zpracovatel: | Vyplň údaj
Kód dílu - Popis | [6 empty] | Cena celkem [CZK]
Náklady stavby celkem | [6 empty] | 0 | [12 empty] | -1
| D1 - Rozváděče | [5 empty] | 0
| D2 - Kabely a vodiče | [5 empty] | 0
| D3 - Úložný materiál - žlaby, žebříky, trubky, krabice | [5 empty] | 0
| D4 - Přístroje - spínače a zásuvky | [5 empty] | 0
| D5 - Svítidla - osvětlení | [5 empty] | 0
| D6 - SKS - strukturovaná kabeláž | [5 empty] | 0
SOUPIS PRACÍ
Stavba:
Rekonstrukce městského úřadu - Varnsdorf
Objekt:
SO 05 - Silnoproudá a slaboproudá elektrotechnika (SIL+SLA)
Místo: |  |  | Nám. E. Beneše 470, 407 47 Varnsdorf |  |  | Datum: | 2025-05-07
Zadavatel: |  |  | Město Varnsdorf |  |  | Projektant: | Ing. arch. Ondřej Tuček
Účastník: |  |  | Vyplň údaj |  |  | Zpracovatel: | Vyplň údaj
PČ | Typ | Kód | Popis | MJ | Množství | J.cena [CZK] | Cena celkem [CZK] | Cenová soustava |  |  | DPH | J. Nh [h] | Nh celkem [h] | J. hmotnost [t] | Hmotnost celkem [t] | J. suť [t] | Suť Celkem [t]
Náklady soupisu celkem | [6 empty] | 0 | [5 empty] | 0 |  | 0 |  | 0 |  | D | -1 | [7 empty] | 0
| D | D1 | Rozváděče |  |  |  | 0 | [5 empty] | 0 |  | 0 |  | 0 | 1 | D | 0 | ROZPOCET | [6 empty] | 0
1 | K | Pol2 | RT - rozváděč, vč. přístrojové náplně - viz schéma | ks | 1 |  | 0 |  |  |  | základní |  | 0 | 0 | 0 | 0 | 0 | 4 | K | 1 | ROZPOCET | 0 | 0 | 0 | 0 | 0 | 1 | 0 | 4 | 1899522681
2 | K | Pol3 | R-ovl - rozváděč, vč. přístrojové náplně - viz schéma | ks | 1 |  | 0 |  |  |  | základní |  | 0 | 0 | 0 | 0 | 0 | 4 | K | 1 | ROZPOCET | 0 | 0 | 0 | 0 | 0 | 1 | 0 | 4 | -108469296
3 | K | Pol4 | Doplnění, úprava - stáv. rozváděč, vč. přístrojů | ks | 1 |  | 0 |  |  |  | základní |  | 0 | 0 | 0 | 0 | 0 | 4 | K | 1 | ROZPOCET | 0 | 0 | 0 | 0 | 0 | 1 | 0 | 4 | 1391141389
| D | D2 | Kabely a vodiče |  |  |  | 0 | [5 empty] | 0 |  | 0 |  | 0 | 1 | D | 0 | ROZPOCET | [6 empty] | 0
4 | K | Pol5 | Kabel CYKY-m 750 V 3 x 1,5 mm2 pevně uložený, včetně dodávky kabelu | m | 780 |  | 0 |  |  |  | základní |  | 0 | 0 | 0 | 0 | 0 | 4 | K | 1 | ROZPOCET | 0 | 0 | 0 | 0 | 0 | 1 | 0 | 4 | 300246898
5 | K | Pol6 | Kabel CYKY-m 750 V 3 x 2,5 mm2 pevně uložený, včetně dodávky kabelu | m | 150 |  | 0 |  |  |  | základní |  | 0 | 0 | 0 | 0 | 0 | 4 | K | 1 | ROZPOCET | 0 | 0 | 0 | 0 | 0 | 1 | 0 | 4 | 1613100895
6 | K | Pol7 | Kabel CYKY-m 750 V 5 x 1,5 mm2 pevně uložený, včetně dodávky kabelu | m | 420 |  | 0 |  |  |  | základní |  | 0 | 0 | 0 | 0 | 0 | 4 | K | 1 | ROZPOCET | 0 | 0 | 0 | 0 | 0 | 1 | 0 | 4 | 392727647
7 | K | Pol8 | Kabel CYKY-m 750 V 5 x 2,5 mm2 pevně uložený, včetně dodávky kabelu | m | 65 |  | 0 |  |  |  | základní |  | 0 | 0 | 0 | 0 | 0 | 4 | K | 1 | ROZPOCET | 0 | 0 | 0 | 0 | 0 | 1 | 0 | 4 | -1847130458
8 | K | Pol9 | Kabel CYKY-m 750 V 5 žil 4 až 16 mm pevně uložený, včetně dodávky kabelu 5x4 mm2 | m | 75 |  | 0 |  |  |  | základní |  | 0 | 0 | 0 | 0 | 0 | 4 | K | 1 | ROZPOCET | 0 | 0 | 0 | 0 | 0 | 1 | 0 | 4 | -179814609
9 | K | Pol10 | Kabel CYKY-m 750 V 5 žil 4 až 16 mm pevně uložený, včetně dodávky kabelu 5x10 mm2 | m | 40 |  | 0 |  |  |  | základní |  | 0 | 0 | 0 | 0 | 0 | 4 | K | 1 | ROZPOCET | 0 | 0 | 0 | 0 | 0 | 1 | 0 | 4 | 2050069909
10 | K | Pol11 | Kabel CYKY-m 750 V 5 žil 4 až 16 mm pevně uložený, včetně dodávky kabelu 5x16 mm2 | m | 60 |  | 0 |  |  |  | základní |  | 0 | 0 | 0 | 0 | 0 | 4 | K | 1 | ROZPOCET | 0 | 0 | 0 | 0 | 0 | 1 | 0 | 4 | -749678472
11 | K | Pol12 | Vodič H07V-U (CY) 10 mm2 uložený pevně, včetně dodávky vodiče CY 10 | m | 80 |  | 0 |  |  |  | základní |  | 0 | 0 | 0 | 0 | 0 | 4 | K | 1 | ROZPOCET | 0 | 0 | 0 | 0 | 0 | 1 | 0 | 4 | 1287891752
12 | K | Pol13 | Svorka na potrubí Bernard, včetně Cu pásku, včetně dodávky svorky + Cu pásku | kus | 30 |  | 0 |  |  |  | základní |  | 0 | 0 | 0 | 0 | 0 | 4 | K | 1 | ROZPOCET | 0 | 0 | 0 | 0 | 0 | 1 | 0 | 4 | 861734911
13 | K | Pol14 | Topný kabel, temperace žlabů | m | 50 |  | 0 |  |  |  | základní |  | 0 | 0 | 0 | 0 | 0 | 4 | K | 1 | ROZPOCET | 0 | 0 | 0 | 0 | 0 | 1 | 0 | 4 | 1855356688
| D | D3 | Úložný materiál - žlaby, žebříky, trubky, krabice |  |  |  | 0 | [5 empty] | 0 |  | 0 |  | 0 | 1 | D | 0 | ROZPOCET | [6 empty] | 0
14 | K | Pol15 | Krabice přístrojová KP, bez zapojení, kruhová, včetně dodávky KP 68/2 | kus | 95 |  | 0 |  |  |  | základní |  | 0 | 0 | 0 | 0 | 0 | 4 | K | 1 | ROZPOCET | 0 | 0 | 0 | 0 | 0 | 1 | 0 | 4 | 1791450674
| D | D4 | Přístroje - spínače a zásuvky |  |  |  | 0 | [5 empty] | 0 |  | 0 |  | 0 | 1 | D | 0 | ROZPOCET | [6 empty] | 0
15 | K | Pol16 | Spínač zapuštěný jednopólový, řazení 1, vč. dodávky strojku, rámečku a krytu | kus | 17 |  | 0 |  |  |  | základní |  | 0 | 0 | 0 | 0 | 0 | 4 | K | 1 | ROZPOCET | 0 | 0 | 0 | 0 | 0 | 1 | 0 | 4 | 914579739
16 | K | Pol17 | Spínač nástěnný jednopól.- řaz. 1, venkovní, včetně dodávky spínače | kus | 1 |  | 0 |  |  |  | základní |  | 0 | 0 | 0 | 0 | 0 | 4 | K | 1 | ROZPOCET | 0 | 0 | 0 | 0 | 0 | 1 | 0 | 4 | -1190679379
17 | K | Pol18 | Spínač zapuštěný seriový, řazení 5, vč. dodávky strojku, rámečku a krytu | kus | 14 |  | 0 |  |  |  | základní |  | 0 | 0 | 0 | 0 | 0 | 4 | K | 1 | ROZPOCET | 0 | 0 | 0 | 0 | 0 | 1 | 0 | 4 | 1707447455
18 | K | Pol19 | Spínač zapuštěný střídavý, řazení 6, vč. dodávky strojku, rámečku a krytu | kus | 20 |  | 0 |  |  |  | základní |  | 0 | 0 | 0 | 0 | 0 | 4 | K | 1 | ROZPOCET | 0 | 0 | 0 | 0 | 0 | 1 | 0 | 4 | 118497013
19 | K | Pol20 | Spínač zapuštěný křížový, řazení 7, vč. dodávky strojku, rámečku a krytu | kus | 3 |  | 0 |  |  |  | základní |  | 0 | 0 | 0 | 0 | 0 | 4 | K | 1 | ROZPOCET | 0 | 0 | 0 | 0 | 0 | 1 | 0 | 4 | 2136143088
20 | K | Pol21 | Spínač zapuštěný pohonu žaluzií, vč. dodávky strojku, rámečku a krytu | kus | 14 |  | 0 |  |  |  | základní |  | 0 | 0 | 0 | 0 | 0 | 4 | K | 1 | ROZPOCET | 0 | 0 | 0 | 0 | 0 | 1 | 0 | 4 | -34516904
21 | K | Pol22 | Spínač speciální s plynulou regulací osvětlení, vč. dodávky strojku, rámečku a krytu | kus | 6 |  | 0 |  |  |  | základní |  | 0 | 0 | 0 | 0 | 0 | 4 | K | 1 | ROZPOCET | 0 | 0 | 0 | 0 | 0 | 1 | 0 | 4 | 849206208
22 | K | Pol23 | Zásuvka domovní zapuštěná - provedení 2P+PE, včetně dodávky zásuvky a rámečku | kus | 4 |  | 0 |  |  |  | základní |  | 0 | 0 | 0 | 0 | 0 | 4 | K | 1 | ROZPOCET | 0 | 0 | 0 | 0 | 0 | 1 | 0 | 4 | -457763986
23 | K | Pol24 | Zásuvka domovní zapuštěná - provedení 3x (2P+PE), vodorovná, včetně dodávky zásuvky a rámečku | kus | 1 |  | 0 |  |  |  | základní |  | 0 | 0 | 0 | 0 | 0 | 4 | K | 1 | ROZPOCET | 0 | 0 | 0 | 0 | 0 | 1 | 0 | 4 | -1445875072
24 | K | Pol25 | Termostat venkovní prostředí, blokování temperace žlabů | kus | 1 |  | 0 |  |  |  | základní |  | 0 | 0 | 0 | 0 | 0 | 4 | K | 1 | ROZPOCET | 0 | 0 | 0 | 0 | 0 | 1 | 0 | 4 | 1971434430
| D | D5 | Svítidla - osvětlení |  |  |  | 0 | [5 empty] | 0 |  | 0 |  | 0 | 1 | D | 0 | ROZPOCET | [6 empty] | 0
25 | K | Pol26 | Nouzový inverter, s vlastní baterií, režim nouzový, doba 1hod | kus | 52 |  | 0 |  |  |  | základní |  | 0 | 0 | 0 | 0 | 0 | 4 | K | 1 | ROZPOCET | 0 | 0 | 0 | 0 | 0 | 1 | 0 | 4 | -2016173266
26 | K | Pol27 | Nouzové svítidlo přisazené, vč. svítidla s piktogramem 1x9W, 1hod, | kus | 36 |  | 0 |  |  |  | základní |  | 0 | 0 | 0 | 0 | 0 | 4 | K | 1 | ROZPOCET | 0 | 0 | 0 | 0 | 0 | 1 | 0 | 4 | 339390573
27 | K | Pol28 | A - Svítidlo LED stropní přisazené, specifikace viz. světelně tech. výpočty | kus | 9 |  | 0 |  |  |  | základní |  | 0 | 0 | 0 | 0 | 0 | 4 | K | 1 | ROZPOCET | 0 | 0 | 0 | 0 | 0 | 1 | 0 | 4 | -1217725517
28 | K | Pol29 | A1 - Svítidlo LED stropní přisazené, specifikace viz. světelně tech. výpočty | kus | 20 |  | 0 |  |  |  | základní |  | 0 | 0 | 0 | 0 | 0 | 4 | K | 1 | ROZPOCET | 0 | 0 | 0 | 0 | 0 | 1 | 0 | 4 | -1788666943
29 | K | Pol30 | S1 - Svítidlo LED stropní závěsné, specifikace viz. světelně tech. výpočty | kus | 57 |  | 0 |  |  |  | základní |  | 0 | 0 | 0 | 0 | 0 | 4 | K | 1 | ROZPOCET | 0 | 0 | 0 | 0 | 0 | 1 | 0 | 4 | -1902752455
30 | K | Pol31 | S2a - Svítidlo LED stropní přisazené, specifikace viz. světelně tech. výpočty | kus | 62 |  | 0 |  |  |  | základní |  | 0 | 0 | 0 | 0 | 0 | 4 | K | 1 | ROZPOCET | 0 | 0 | 0 | 0 | 0 | 1 | 0 | 4 | 1227784107
31 | K | Pol32 | S2c - Svítidlo LED stropní přisazené, specifikace viz. světelně tech. výpočty | kus | 5 |  | 0 |  |  |  | základní |  | 0 | 0 | 0 | 0 | 0 | 4 | K | 1 | ROZPOCET | 0 | 0 | 0 | 0 | 0 | 1 | 0 | 4 | -2139297308
32 | K | Pol33 | S3 - Svítidlo LED stropní závěsné, specifikace viz. světelně tech. výpočty | kus | 52 |  | 0 |  |  |  | základní |  | 0 | 0 | 0 | 0 | 0 | 4 | K | 1 | ROZPOCET | 0 | 0 | 0 | 0 | 0 | 1 | 0 | 4 | 1501939886
33 | K | Pol34 | S5a - Svítidlo LED stropní závěsné, specifikace viz. světelně tech. výpočty | kus | 2 |  | 0 |  |  |  | základní |  | 0 | 0 | 0 | 0 | 0 | 4 | K | 1 | ROZPOCET | 0 | 0 | 0 | 0 | 0 | 1 | 0 | 4 | -1961164555
34 | K | Pol35 | S5b - Svítidlo LED stropní závěsné, specifikace viz. světelně tech. výpočty | kus | 1 |  | 0 |  |  |  | základní |  | 0 | 0 | 0 | 0 | 0 | 4 | K | 1 | ROZPOCET | 0 | 0 | 0 | 0 | 0 | 1 | 0 | 4 | 544732175
35 | K | Pol36 | S6 - Svítidlo LED stropní závěsné, specifikace viz. světelně tech. výpočty | kus | 6 |  | 0 |  |  |  | základní |  | 0 | 0 | 0 | 0 | 0 | 4 | K | 1 | ROZPOCET | 0 | 0 | 0 | 0 | 0 | 1 | 0 | 4 | 1930381272
36 | K | Pol37 | Z1 - Svítidlo LED stropní přisazené nebo zavěšené, specifikace viz. světelně tech. výpočty | kus | 21 |  | 0 |  |  |  | základní |  | 0 | 0 | 0 | 0 | 0 | 4 | K | 1 | ROZPOCET | 0 | 0 | 0 | 0 | 0 | 1 | 0 | 4 | -731003565
37 | K | Pol38 | Svítidlo LED pásek SMD 3528, vč. lišty a napájení | m | 3 |  | 0 |  |  |  | základní |  | 0 | 0 | 0 | 0 | 0 | 4 | K | 1 | ROZPOCET | 0 | 0 | 0 | 0 | 0 | 1 | 0 | 4 | -1669804347
| D | D6 | SKS - strukturovaná kabeláž |  |  |  | 0 | [5 empty] | 0 |  | 0 |  | 0 | 1 | D | 0 | ROZPOCET | [6 empty] | 0
38 | K | Pol39 | Kabel UTP kat.6 v trubkách, vč. kabelu a trubky elektroinstal. ohebné | m | 20 |  | 0 |  |  |  | základní |  | 0 | 0 | 0 | 0 | 0 | 4 | K | 1 | ROZPOCET | 0 | 0 | 0 | 0 | 0 | 1 | 0 | 4 | 768948985
39 | K | Pol40 | Konektor RJ45 na kabel UTP | kus | 2 |  | 0 |  |  |  | základní |  | 0 | 0 | 0 | 0 | 0 | 4 | K | 1 | ROZPOCET | 0 | 0 | 0 | 0 | 0 | 1 | 0 | 4 | 1707875555

## SO 06 - Technologické sou...
[9 empty] | >> skryté sloupce << | [9 empty] | {18cc3607-cabb-4640-95c3-7eb0ae5e77ee}
2
| KRYCÍ LIST SOUPISU PRACÍ | [8 empty] | v --- níže se nacházejí doplnkové a pomocné údaje k sestavám --- v | [8 empty] | False
Stavba:
Rekonstrukce městského úřadu - Varnsdorf
Objekt:
SO 06 - Technologické soubory
| KSO: |  | 801 6 |  |  | CC-CZ:
| Místo: |  | Nám. E. Beneše 470, 407 47 Varnsdorf |  |  | Datum: | 2025-05-07
| Zadavatel: |  |  |  |  | IČ: | 00261718
|  | Město Varnsdorf |  |  |  | DIČ:
| Účastník: |  |  |  |  | IČ: | Vyplň údaj
|  | Vyplň údaj |  |  |  | DIČ: | Vyplň údaj
| Projektant: |  |  |  |  | IČ: | 70735352
|  | Ing. arch. Ondřej Tuček |  |  |  | DIČ:
| Zpracovatel: |  |  |  |  | IČ: | Vyplň údaj
|  | Vyplň údaj |  |  |  | DIČ: | Vyplň údaj
Poznámka:
Pokud se ve stavebním rozpočtu vyskytují obchodní názvy materiálů, slouží pouze pro vyjádření vlastností materiálů a mohou být nahrazeny materiály se stejnými nebo lepšími vlastnostmi. Při naceňování je nutné brát v úvahu celkovou projektovou dokumentaci. Jedná se o orientační výkazy výměr, které je nutno ověřit dodavatelskou firmou. V případě nesrovnalostí je nutné kontaktovat projektanta. Součástí nabídkové ceny musí být veškeré náklady, aby cena byla konečná. Každým uchazečem vyplněná položka musí obsahovat veškeré technicky a logicky dovoditélné součásti dodávky a montáže. Označení výrobků konkrétním výrobcem v projektu stavby vyjadřuje standard požadované kvality. Pokud uchazeč nabídne produkt od jiného výrobce je povinen dodržet standard a zároveň, přejímá odpovědnost za správnost náhrady - splnění všech parametrů a koordinaci se všemi navazujícími profesemi, eventuelní nutnost úpravy projektu pro výběr zhotovitele půjde k tíží uchazeče (vybraného dodavatele). Položky níže vykázané je nutné nacenit včetně přívozu, složení, naložení, manipulace, montáže, napojení, kotvení, kování, spojovacího materiálu, povrchové úpravy, atp.
| Cena bez DPH | [5 empty] | 0
|  |  | Základ daně |  |  | Sazba daně | Výše daně
| DPH | základní | 0 |  |  | 21% | 0
|  | snížená | 0 |  |  | 12% | 0
|  | zákl. přenesená | 0 |  |  | 21% | 0
|  | sníž. přenesená | 0 |  |  | 12% | 0
|  | nulová | 0 |  |  | 0% | 0
| Cena s DPH |  |  | v | CZK |  | 0
REKAPITULACE ČLENĚNÍ SOUPISU PRACÍ
Stavba:
Rekonstrukce městského úřadu - Varnsdorf
Objekt:
SO 06 - Technologické soubory
Místo: |  |  | Nám. E. Beneše 470, 407 47 Varnsdorf |  |  | Datum: | 2025-05-07
Zadavatel: |  |  | Město Varnsdorf |  |  | Projektant: | Ing. arch. Ondřej Tuček
Účastník: |  |  | Vyplň údaj |  |  | Zpracovatel: | Vyplň údaj
Kód dílu - Popis | [6 empty] | Cena celkem [CZK]
Náklady stavby celkem | [6 empty] | 0 | [12 empty] | -1
| Ostatní - Ostatní | [5 empty] | 0
| TECH - Technologické soubory | [5 empty] | 0
SOUPIS PRACÍ
Stavba:
Rekonstrukce městského úřadu - Varnsdorf
Objekt:
SO 06 - Technologické soubory
Místo: |  |  | Nám. E. Beneše 470, 407 47 Varnsdorf |  |  | Datum: | 2025-05-07
Zadavatel: |  |  | Město Varnsdorf |  |  | Projektant: | Ing. arch. Ondřej Tuček
Účastník: |  |  | Vyplň údaj |  |  | Zpracovatel: | Vyplň údaj
PČ | Typ | Kód | Popis | MJ | Množství | J.cena [CZK] | Cena celkem [CZK] | Cenová soustava |  |  | DPH | J. Nh [h] | Nh celkem [h] | J. hmotnost [t] | Hmotnost celkem [t] | J. suť [t] | Suť Celkem [t]
Náklady soupisu celkem | [6 empty] | 0 | [5 empty] | 0 |  | 0 |  | 0 |  | D | -1 | [7 empty] | 0
| D | Ostatní | Ostatní |  |  |  | 0 | [5 empty] | 0 |  | 0 |  | 0 | 4 | D | 0 | ROZPOCET | [6 empty] | 0
| D | TECH | Technologické soubory |  |  |  | 0 | [5 empty] | 0 |  | 0 |  | 0 | 4 | D | 1 | ROZPOCET | [6 empty] | 0
1 | K | TS 01 | D+M výtah hydraulický, kabina dle rozměrů šachty, kabinové dveře, nosnost 630 kg, zdvih 6,50 m, 3 stanice, ozn. TS 01 - vč. všech systémových detailů, vybavení, elektroinstalace | kpl | 1 |  | 0 |  |  |  | základní |  | 0 | 0 | 0 | 0 | 0 | 4 | K | 2 | ROZPOCET | 0 | 0 | 0 | 0 | 0 | 1 | 0 | 4 | 1974488180
2 | K | TS 01.1 | D+M výtahová šachta, hlavní konstrukce Jäkl 100/100, doplňkový paždík Jäkl 40/40, požární odolnost EW30DP3-C, zasklení do výšky 3,50 m, sklěněné protipožární šachtové dveře - vč. všech syst. detailů, spojovacího a pomocného materiálu, kotvení, finální povrchové úpravy | kpl | 1 |  | 0 |  |  |  | základní |  | 0 | 0 | 0 | 0 | 0 | 4 | K | 2 | ROZPOCET | 0 | 0 | 0 | 0 | 0 | 1 | 0 | 4 | -825068256
3 | K | TS 02 | D+M fasádní hodiny s hodinovým strojem, TS 02 - vč. všech syst. detailů, spojovacího a pomocného materiálu, kotvení, finální povrchové úpravy | kpl | 1 |  | 0 |  |  |  | základní |  | 0 | 0 | 0 | 0 | 0 | 4 | K | 2 | ROZPOCET | 0 | 0 | 0 | 0 | 0 | 1 | 0 | 4 | 2089700404

## SO 07 - Mobiliář
[9 empty] | >> skryté sloupce << | [9 empty] | {21f710ca-7145-480f-bb0f-850b2ae0296e}
2
| KRYCÍ LIST SOUPISU PRACÍ | [8 empty] | v --- níže se nacházejí doplnkové a pomocné údaje k sestavám --- v | [8 empty] | False
Stavba:
Rekonstrukce městského úřadu - Varnsdorf
Objekt:
SO 07 - Mobiliář
| KSO: |  | 801 6 |  |  | CC-CZ:
| Místo: |  | Nám. E. Beneše 470, 407 47 Varnsdorf |  |  | Datum: | 2025-05-07
| Zadavatel: |  |  |  |  | IČ: | 00261718
|  | Město Varnsdorf |  |  |  | DIČ:
| Účastník: |  |  |  |  | IČ: | Vyplň údaj
|  | Vyplň údaj |  |  |  | DIČ: | Vyplň údaj
| Projektant: |  |  |  |  | IČ: | 70735352
|  | Ing. arch. Ondřej Tuček |  |  |  | DIČ:
| Zpracovatel: |  |  |  |  | IČ: | Vyplň údaj
|  | Vyplň údaj |  |  |  | DIČ: | Vyplň údaj
Poznámka:
Pokud se ve stavebním rozpočtu vyskytují obchodní názvy materiálů, slouží pouze pro vyjádření vlastností materiálů a mohou být nahrazeny materiály se stejnými nebo lepšími vlastnostmi. Při naceňování je nutné brát v úvahu celkovou projektovou dokumentaci. Jedná se o orientační výkazy výměr, které je nutno ověřit dodavatelskou firmou. V případě nesrovnalostí je nutné kontaktovat projektanta. Součástí nabídkové ceny musí být veškeré náklady, aby cena byla konečná. Každým uchazečem vyplněná položka musí obsahovat veškeré technicky a logicky dovoditélné součásti dodávky a montáže. Označení výrobků konkrétním výrobcem v projektu stavby vyjadřuje standard požadované kvality. Pokud uchazeč nabídne produkt od jiného výrobce je povinen dodržet standard a zároveň, přejímá odpovědnost za správnost náhrady - splnění všech parametrů a koordinaci se všemi navazujícími profesemi, eventuelní nutnost úpravy projektu pro výběr zhotovitele půjde k tíží uchazeče (vybraného dodavatele). Položky níže vykázané je nutné nacenit včetně přívozu, složení, naložení, manipulace, montáže, napojení, kotvení, kování, spojovacího materiálu, povrchové úpravy, atp.
| Cena bez DPH | [5 empty] | 0
|  |  | Základ daně |  |  | Sazba daně | Výše daně
| DPH | základní | 0 |  |  | 21% | 0
|  | snížená | 0 |  |  | 12% | 0
|  | zákl. přenesená | 0 |  |  | 21% | 0
|  | sníž. přenesená | 0 |  |  | 12% | 0
|  | nulová | 0 |  |  | 0% | 0
| Cena s DPH |  |  | v | CZK |  | 0
REKAPITULACE ČLENĚNÍ SOUPISU PRACÍ
Stavba:
Rekonstrukce městského úřadu - Varnsdorf
Objekt:
SO 07 - Mobiliář
Místo: |  |  | Nám. E. Beneše 470, 407 47 Varnsdorf |  |  | Datum: | 2025-05-07
Zadavatel: |  |  | Město Varnsdorf |  |  | Projektant: | Ing. arch. Ondřej Tuček
Účastník: |  |  | Vyplň údaj |  |  | Zpracovatel: | Vyplň údaj
Kód dílu - Popis | [6 empty] | Cena celkem [CZK]
Náklady stavby celkem | [6 empty] | 0 | [12 empty] | -1
| Ostatní - Ostatní | [5 empty] | 0
| MOB - Mobiliář | [5 empty] | 0
SOUPIS PRACÍ
Stavba:
Rekonstrukce městského úřadu - Varnsdorf
Objekt:
SO 07 - Mobiliář
Místo: |  |  | Nám. E. Beneše 470, 407 47 Varnsdorf |  |  | Datum: | 2025-05-07
Zadavatel: |  |  | Město Varnsdorf |  |  | Projektant: | Ing. arch. Ondřej Tuček
Účastník: |  |  | Vyplň údaj |  |  | Zpracovatel: | Vyplň údaj
PČ | Typ | Kód | Popis | MJ | Množství | J.cena [CZK] | Cena celkem [CZK] | Cenová soustava |  |  | DPH | J. Nh [h] | Nh celkem [h] | J. hmotnost [t] | Hmotnost celkem [t] | J. suť [t] | Suť Celkem [t]
Náklady soupisu celkem | [6 empty] | 0 | [5 empty] | 0 |  | 0 |  | 0 |  | D | -1 | [7 empty] | 0
| D | Ostatní | Ostatní |  |  |  | 0 | [5 empty] | 0 |  | 0 |  | 0 | 4 | D | 0 | ROZPOCET | [6 empty] | 0
| D | MOB | Mobiliář |  |  |  | 0 | [5 empty] | 0 |  | 0 |  | 0 | 4 | D | 1 | ROZPOCET | [6 empty] | 0
1 | K | T 01 | D+M kuchyňský stůl 2400x750 mm, výška 930 mm, ozn. T 01 - vč. všech syst. detailů, nosné konstrukce, spojovacího a pomocného materiálu, kotvení, finální povrchové úpravy | kpl | 1 |  | 0 |  |  |  | základní |  | 0 | 0 | 0 | 0 | 0 | 4 | K | 2 | ROZPOCET | 0 | 0 | 0 | 0 | 0 | 1 | 0 | 4 | -1307542078
| P |  | Poznámka k položce: ocelová nosná konstrukce s dřevěnou stolní deskou, matný lak | [15 empty] | P | 2
2 | K | T 02 | D+M kuchyňská linka s nástěnými skříňky, ozn. T 02 - vč. všech syst. detailů, nosné konstrukce, spojovacího a pomocného materiálu, kotvení, finální povrchové úpravy | kpl | 1 |  | 0 |  |  |  | základní |  | 0 | 0 | 0 | 0 | 0 | 4 | K | 2 | ROZPOCET | 0 | 0 | 0 | 0 | 0 | 1 | 0 | 4 | 863252126
| P |  | Poznámka k položce: - rozměr výrobku: 2700 x 600 mm, linka: výška 800 mm (+150 mm sokl), skříňky: výška 600 mm - materiál: dřevo, matný lak, dřevěná konstrukce, sokl nožičky | [15 empty] | P | 2
3 | K | T 06 | D+M dřevěné regály 5000x2150 mm, modul á 625 mm, ozn. T 06 - vč. všech syst. detailů, spojovacího a pomocného materiálu, kotvení, finální povrchové úpravy | kpl | 2 |  | 0 |  |  |  | základní |  | 0 | 0 | 0 | 0 | 0 | 4 | K | 2 | ROZPOCET | 0 | 0 | 0 | 0 | 0 | 1 | 0 | 4 | -625206920
| P |  | Poznámka k položce: dřevěné regály s policemi a šuplíky ve spisovně a archivu I - materiál: dubová překližka (tl. 15mm), dřevěná konstrukce, sokl dřevěné nožičky, matný transparentní lak | [15 empty] | P | 2
4 | K | T 07 | D+M dřevěná pokladna 4200x400 mm, výška 1000 mm, ozn. T 07 - vč. všech syst. detailů, spojovacího a pomocného materiálu, kotvení, finální povrchové úpravy | kpl | 1 |  | 0 |  |  |  | základní |  | 0 | 0 | 0 | 0 | 0 | 4 | K | 2 | ROZPOCET | 0 | 0 | 0 | 0 | 0 | 1 | 0 | 4 | 1258488097
| P |  | Poznámka k položce: dřevěná pokladna - bezpečnostním zasklením - materiál: dubová překližka (tl. 25mm), dřevěná konstrukce, matný transparentní lak | [15 empty] | P | 2
5 | K | Z 11 | D+M kovové regály 1300x600x2180 mm, ozn. Z 11 - vč. všech syst. detailů, spojovacího a pomocného materiálu, kotvení, finální povrchové úpravy | kpl | 18 |  | 0 |  |  |  | základní |  | 0 | 0 | 0 | 0 | 0 | 4 | K | 2 | ROZPOCET | 0 | 0 | 0 | 0 | 0 | 1 | 0 | 4 | -1688200777
| P |  | Poznámka k položce: - rozměry výrobku: celkové rozměry modulu = 1300 x 600 x 2180 mm perforovaný krycí plech = 600 x 2120 mm - tl. 3 mm dřevěné překližkové desky = tl. 15 mm konstrukční prvek = ocelový L profil 40x40x3 mm - materiál: dubová překližka (police) a ocel (nosná konstrukce), bílý komaxit RAL 9003 (povrch P 22), montovaná - umožňující změnu výšky polic, svislé sloupky opatřeny kolečky | [15 empty] | P | 2
6 | K | ZP 11 | D+M chladnička v kuchyňce 1.09, ozn. ZP 11 - vč. všech syst. detailů, spojovacího a pomocného materiálu, manipulace, instalace, zprovoznění, likvidace obalového materiálu, zaškolení | kpl | 1 |  | 0 |  |  |  | základní |  | 0 | 0 | 0 | 0 | 0 | 4 | K | 2 | ROZPOCET | 0 | 0 | 0 | 0 | 0 | 1 | 0 | 4 | 240078259
7 | K | ZP 12 | D+M dřez v kuchyňce 1.09, baterie, ozn. ZP 12 - vč. všech syst. detailů, spojovacího a pomocného materiálu, manipulace, instalace, zprovoznění, likvidace obalového materiálu | kpl | 1 |  | 0 |  |  |  | základní |  | 0 | 0 | 0 | 0 | 0 | 4 | K | 2 | ROZPOCET | 0 | 0 | 0 | 0 | 0 | 1 | 0 | 4 | 1361191569
8 | K | ZP 13 | D+M myčka v kuchyňce 1.09, ozn. ZP 13 - vč. všech syst. detailů, spojovacího a pomocného materiálu, manipulace, instalace, zprovoznění, likvidace obalového materiálu, zaškolení | kpl | 1 |  | 0 |  |  |  | základní |  | 0 | 0 | 0 | 0 | 0 | 4 | K | 2 | ROZPOCET | 0 | 0 | 0 | 0 | 0 | 1 | 0 | 4 | -537546911
9 | K | ZP 14 | D+M myčka v kuchyňce 1.09, ozn. ZP 14 - vč. všech syst. detailů, spojovacího a pomocného materiálu, manipulace, instalace, zprovoznění, likvidace obalového materiálu, zaškolení | kpl | 1 |  | 0 |  |  |  | základní |  | 0 | 0 | 0 | 0 | 0 | 4 | K | 2 | ROZPOCET | 0 | 0 | 0 | 0 | 0 | 1 | 0 | 4 | 1774093079
10 | K | ZP 15 | D+M závěs v jednací místnosti, ozn. ZP 15 - vč. všech syst. detailů, spojovacího a pomocného materiálu, manipulace, instalace, zprovoznění, likvidace obalového materiálu | kpl | 1 |  | 0 |  |  |  | základní |  | 0 | 0 | 0 | 0 | 0 | 4 | K | 2 | ROZPOCET | 0 | 0 | 0 | 0 | 0 | 1 | 0 | 4 | 1401336305

## OST - Vedlejší a ostatní ...
[9 empty] | >> skryté sloupce << | [9 empty] | {125246ec-528f-4a01-9ead-64b84e34b6b5}
2
| KRYCÍ LIST SOUPISU PRACÍ | [8 empty] | v --- níže se nacházejí doplnkové a pomocné údaje k sestavám --- v | [8 empty] | False
Stavba:
Rekonstrukce městského úřadu - Varnsdorf
Objekt:
OST - Vedlejší a ostatní náklady
| KSO: |  | 801 6 |  |  | CC-CZ:
| Místo: |  | Nám. E. Beneše 470, 407 47 Varnsdorf |  |  | Datum: | 2025-05-07
| Zadavatel: |  |  |  |  | IČ: | 00261718
|  | Město Varnsdorf |  |  |  | DIČ:
| Účastník: |  |  |  |  | IČ: | Vyplň údaj
|  | Vyplň údaj |  |  |  | DIČ: | Vyplň údaj
| Projektant: |  |  |  |  | IČ: | 70735352
|  | Ing. arch. Ondřej Tuček |  |  |  | DIČ:
| Zpracovatel: |  |  |  |  | IČ: | Vyplň údaj
|  | Vyplň údaj |  |  |  | DIČ: | Vyplň údaj
Poznámka:
Pokud se ve stavebním rozpočtu vyskytují obchodní názvy materiálů, slouží pouze pro vyjádření vlastností materiálů a mohou být nahrazeny materiály se stejnými nebo lepšími vlastnostmi. Při naceňování je nutné brát v úvahu celkovou projektovou dokumentaci. Jedná se o orientační výkazy výměr, které je nutno ověřit dodavatelskou firmou. V případě nesrovnalostí je nutné kontaktovat projektanta. Součástí nabídkové ceny musí být veškeré náklady, aby cena byla konečná. Každým uchazečem vyplněná položka musí obsahovat veškeré technicky a logicky dovoditélné součásti dodávky a montáže. Označení výrobků konkrétním výrobcem v projektu stavby vyjadřuje standard požadované kvality. Pokud uchazeč nabídne produkt od jiného výrobce je povinen dodržet standard a zároveň, přejímá odpovědnost za správnost náhrady - splnění všech parametrů a koordinaci se všemi navazujícími profesemi, eventuelní nutnost úpravy projektu pro výběr zhotovitele půjde k tíží uchazeče (vybraného dodavatele). Položky níže vykázané je nutné nacenit včetně přívozu, složení, naložení, manipulace, montáže, napojení, kotvení, kování, spojovacího materiálu, povrchové úpravy, atp.
| Cena bez DPH | [5 empty] | 0
|  |  | Základ daně |  |  | Sazba daně | Výše daně
| DPH | základní | 0 |  |  | 21% | 0
|  | snížená | 0 |  |  | 12% | 0
|  | zákl. přenesená | 0 |  |  | 21% | 0
|  | sníž. přenesená | 0 |  |  | 12% | 0
|  | nulová | 0 |  |  | 0% | 0
| Cena s DPH |  |  | v | CZK |  | 0
REKAPITULACE ČLENĚNÍ SOUPISU PRACÍ
Stavba:
Rekonstrukce městského úřadu - Varnsdorf
Objekt:
OST - Vedlejší a ostatní náklady
Místo: |  |  | Nám. E. Beneše 470, 407 47 Varnsdorf |  |  | Datum: | 2025-05-07
Zadavatel: |  |  | Město Varnsdorf |  |  | Projektant: | Ing. arch. Ondřej Tuček
Účastník: |  |  | Vyplň údaj |  |  | Zpracovatel: | Vyplň údaj
Kód dílu - Popis | [6 empty] | Cena celkem [CZK]
Náklady stavby celkem | [6 empty] | 0 | [12 empty] | -1
| VRN - Vedlejší rozpočtové náklady | [5 empty] | 0
| VRN1 - Průzkumné, geodetické a projektové práce | [5 empty] | 0
| VRN3 - Zařízení staveniště | [5 empty] | 0
| VRN4 - Inženýrská činnost | [5 empty] | 0
| VRN6 - Územní vlivy | [5 empty] | 0
| VRN9 - Ostatní náklady | [5 empty] | 0
SOUPIS PRACÍ
Stavba:
Rekonstrukce městského úřadu - Varnsdorf
Objekt:
OST - Vedlejší a ostatní náklady
Místo: |  |  | Nám. E. Beneše 470, 407 47 Varnsdorf |  |  | Datum: | 2025-05-07
Zadavatel: |  |  | Město Varnsdorf |  |  | Projektant: | Ing. arch. Ondřej Tuček
Účastník: |  |  | Vyplň údaj |  |  | Zpracovatel: | Vyplň údaj
PČ | Typ | Kód | Popis | MJ | Množství | J.cena [CZK] | Cena celkem [CZK] | Cenová soustava |  |  | DPH | J. Nh [h] | Nh celkem [h] | J. hmotnost [t] | Hmotnost celkem [t] | J. suť [t] | Suť Celkem [t]
Náklady soupisu celkem | [6 empty] | 0 | [5 empty] | 0 |  | 0 |  | 0 |  | D | -1 | [7 empty] | 0
| D | VRN | Vedlejší rozpočtové náklady |  |  |  | 0 | [5 empty] | 0 |  | 0 |  | 0 | 5 | D | 0 | ROZPOCET | [6 empty] | 0
| D | VRN1 | Průzkumné, geodetické a projektové práce |  |  |  | 0 | [5 empty] | 0 |  | 0 |  | 0 | 5 | D | 1 | ROZPOCET | [6 empty] | 0
1 | K | 012002001 | Geodetické práce | kpl | 1 |  | 0 |  |  |  | základní |  | 0 | 0 | 0 | 0 | 0 | 1024 | K | 2 | ROZPOCET | 0 | 0 | 0 | 0 | 0 | 1 | 0 | 1024 | -1632080279
2 | K | 011503001 | Mykologický průzkum a zpráva | kpl | 1 |  | 0 |  |  |  | základní |  | 0 | 0 | 0 | 0 | 0 | 1024 | K | 2 | ROZPOCET | 0 | 0 | 0 | 0 | 0 | 1 | 0 | 1024 | 2085001476
3 | K | 013002001 | Dokumentace výrobní | kpl | 1 |  | 0 |  |  |  | základní |  | 0 | 0 | 0 | 0 | 0 | 1024 | K | 2 | ROZPOCET | 0 | 0 | 0 | 0 | 0 | 1 | 0 | 1024 | 1309626614
4 | K | 013254000 | Dokumentace skutečného provedení stavby | kpl | 1 |  | 0 | CS ÚRS 2025 01 |  |  | základní |  | 0 | 0 | 0 | 0 | 0 | 1024 | K | 2 | ROZPOCET | 0 | 0 | 0 | 0 | 0 | 1 | 0 | 1024 | -2140047029
| Online PSC |  | https://podminky.urs.cz/item/CS_URS_2025_01/013254000 | [15 empty] | Online PSC | 2
| D | VRN3 | Zařízení staveniště |  |  |  | 0 | [5 empty] | 0 |  | 0 |  | 0 | 5 | D | 1 | ROZPOCET | [6 empty] | 0
5 | K | 030001000 | Zařízení staveniště | kpl | 1 |  | 0 | CS ÚRS 2025 01 |  |  | základní |  | 0 | 0 | 0 | 0 | 0 | 1024 | K | 2 | ROZPOCET | 0 | 0 | 0 | 0 | 0 | 1 | 0 | 1024 | -1438556848
| Online PSC |  | https://podminky.urs.cz/item/CS_URS_2025_01/030001000 | [15 empty] | Online PSC | 2
6 | K | 034103000 | Oplocení staveniště | kpl | 1 |  | 0 | CS ÚRS 2025 01 |  |  | základní |  | 0 | 0 | 0 | 0 | 0 | 1024 | K | 2 | ROZPOCET | 0 | 0 | 0 | 0 | 0 | 1 | 0 | 1024 | -21310164
| Online PSC |  | https://podminky.urs.cz/item/CS_URS_2025_01/034103000 | [15 empty] | Online PSC | 2
7 | K | 034303000 | Dopravní značení na staveništi | kpl | 1 |  | 0 | CS ÚRS 2025 01 |  |  | základní |  | 0 | 0 | 0 | 0 | 0 | 1024 | K | 2 | ROZPOCET | 0 | 0 | 0 | 0 | 0 | 1 | 0 | 1024 | -643104014
| Online PSC |  | https://podminky.urs.cz/item/CS_URS_2025_01/034303000 | [15 empty] | Online PSC | 2
8 | K | 034603001 | Alarm, strážní služba staveniště | kpl | 1 |  | 0 |  |  |  | základní |  | 0 | 0 | 0 | 0 | 0 | 1024 | K | 2 | ROZPOCET | 0 | 0 | 0 | 0 | 0 | 1 | 0 | 1024 | 1029500348
9 | K | 039103000 | Rozebrání, bourání a odvoz zařízení staveniště | kpl | 1 |  | 0 | CS ÚRS 2025 01 |  |  | základní |  | 0 | 0 | 0 | 0 | 0 | 1024 | K | 2 | ROZPOCET | 0 | 0 | 0 | 0 | 0 | 1 | 0 | 1024 | -888981671
| Online PSC |  | https://podminky.urs.cz/item/CS_URS_2025_01/039103000 | [15 empty] | Online PSC | 2
| D | VRN4 | Inženýrská činnost |  |  |  | 0 | [5 empty] | 0 |  | 0 |  | 0 | 5 | D | 1 | ROZPOCET | [6 empty] | 0
10 | K | 043194001 | Náklady na revize a zkoušky | kpl | 1 |  | 0 |  |  |  | základní |  | 0 | 0 | 0 | 0 | 0 | 1024 | K | 2 | ROZPOCET | 0 | 0 | 0 | 0 | 0 | 1 | 0 | 1024 | -655073013
| D | VRN6 | Územní vlivy |  |  |  | 0 | [5 empty] | 0 |  | 0 |  | 0 | 5 | D | 1 | ROZPOCET | [6 empty] | 0
11 | K | 065002000 | Mimostaveništní doprava materiálů, výrobků a strojů | kpl | 1 |  | 0 | CS ÚRS 2025 01 |  |  | základní |  | 0 | 0 | 0 | 0 | 0 | 1024 | K | 2 | ROZPOCET | 0 | 0 | 0 | 0 | 0 | 1 | 0 | 1024 | 1682255500
| Online PSC |  | https://podminky.urs.cz/item/CS_URS_2025_01/065002000 | [15 empty] | Online PSC | 2
| D | VRN9 | Ostatní náklady |  |  |  | 0 | [5 empty] | 0 |  | 0 |  | 0 | 5 | D | 1 | ROZPOCET | [6 empty] | 0
12 | K | 070001000 | Provozní vlivy | kpl | 1 |  | 0 | CS ÚRS 2025 01 |  |  | základní |  | 0 | 0 | 0 | 0 | 0 | 1024 | K | 2 | ROZPOCET | 0 | 0 | 0 | 0 | 0 | 1 | 0 | 1024 | -2108019179
| Online PSC |  | https://podminky.urs.cz/item/CS_URS_2025_01/070001000 | [15 empty] | Online PSC | 2
13 | K | 060001000 | Územní vlivy | kpl | 1 |  | 0 | CS ÚRS 2025 01 |  |  | základní |  | 0 | 0 | 0 | 0 | 0 | 1024 | K | 2 | ROZPOCET | 0 | 0 | 0 | 0 | 0 | 1 | 0 | 1024 | 861099295
| Online PSC |  | https://podminky.urs.cz/item/CS_URS_2025_01/060001000 | [15 empty] | Online PSC | 2
14 | K | 091003001 | Provedení a prezentování vzorků | kpl | 1 |  | 0 |  |  |  | základní |  | 0 | 0 | 0 | 0 | 0 | 1024 | K | 2 | ROZPOCET | 0 | 0 | 0 | 0 | 0 | 1 | 0 | 1024 | -235960190
15 | K | 091003002 | Náklady spojené se ztíženými podmínkami umístění stavby | kpl | 1 |  | 0 |  |  |  | základní |  | 0 | 0 | 0 | 0 | 0 | 1024 | K | 2 | ROZPOCET | 0 | 0 | 0 | 0 | 0 | 1 | 0 | 1024 | -833430065
| P |  | Poznámka k položce: např. nasazení speciální techniky na staveništi | [15 empty] | P | 2

## Pokyny pro vyplnění
Struktura údajů, formát souboru a metodika pro zpracování
Struktura
Soubor je složen ze záložky Rekapitulace stavby a záložek s názvem soupisu prací pro jednotlivé objekty ve formátu XLSX. Každá ze záložek přitom obsahuje
ještě samostatné sestavy vymezené orámovaním a nadpisem sestavy.
Rekapitulace stavby obsahuje sestavu Rekapitulace stavby a Rekapitulace objektů stavby a soupisů prací.
V sestavě Rekapitulace stavby jsou uvedeny informace identifikující předmět veřejné zakázky na stavební práce, KSO, CC-CZ, CZ-CPV, CZ-CPA a rekapitulaci
celkové nabídkové ceny účastníka.
Termínem "učastník" (resp. zhotovitel) se myslí "účastník zadávacího řízení" ve smyslu zákona o zadávání veřejných zakázek.
V sestavě Rekapitulace objektů stavby a soupisů prací je uvedena rekapitulace stavebních objektů, inženýrských objektů, provozních souborů,
vedlejších a ostatních nákladů a ostatních nákladů s rekapitulací nabídkové ceny za jednotlivé soupisy prací. Na základě údaje Typ je možné
identifikovat, zda se jedná o objekt nebo soupis prací pro daný objekt:
|  | STA | Stavební objekt pozemní
|  | ING | Stavební objekt inženýrský
|  | PRO | Provozní soubor
|  | VON | Vedlejší a ostatní náklady
|  | OST | Ostatní
|  | Soupis | Soupis prací pro daný typ objektu
Soupis prací pro jednotlivé objekty obsahuje sestavy Krycí list soupisu prací, Rekapitulace členění soupisu prací, Soupis prací. Za soupis prací může být považován
i objekt stavby v případě, že neobsahuje podřízenou zakázku.
Krycí list soupisu obsahuje rekapitulaci informací o předmětu veřejné zakázky ze sestavy Rekapitulace stavby, informaci o zařazení objektu do KSO,
CC-CZ, CZ-CPV, CZ-CPA a rekapitulaci celkové nabídkové ceny účastníka za aktuální soupis prací.
Rekapitulace členění soupisu prací obsahuje rekapitulaci soupisu prací ve všech úrovních členění soupisu tak, jak byla tato členění použita (např.
stavební díly, funkční díly, případně jiné členění) s rekapitulací nabídkové ceny.
Soupis prací obsahuje položky veškerých stavebních nebo montážních prací, dodávek materiálů a služeb nezbytných pro zhotovení stavebního objektu,
inženýrského objektu, provozního souboru, vedlejších a ostatních nákladů.
Pro položky soupisu prací se zobrazují následující informace:
|  | PČ |  | Pořadové číslo položky v aktuálním soupisu
|  | TYP |  | Typ položky: K - konstrukce, M - materiál, PP - plný popis, PSC - poznámka k souboru cen, P - poznámka k položce, VV - výkaz výměr, FIG - rozpad figur
|  | Kód |  | Kód položky
|  | Popis |  | Zkrácený popis položky
|  | MJ |  | Měrná jednotka položky
|  | Množství |  | Množství v měrné jednotce
|  | J.cena |  | Jednotková cena položky. Zadaní může obsahovat namísto J.ceny sloupce J.materiál a J.montáž, jejichž součet definuje
J.cenu položky.
|  | Cena celkem |  | Celková cena položky daná jako součin množství a j.ceny
|  | Cenová soustava |  | Příslušnost položky do cenové soustavy
Ke každé položce soupisu prací se na samostatných řádcích může zobrazovat:
Plný popis položky
Poznámka k souboru cen a poznámka zadavatele
Výkaz výměr
Pokud je k řádku výkazu výměr evidovaný údaj ve sloupci Kód, jedná se o definovaný odkaz, na který se může odvolávat výkaz výměr z jiné položky.
Metodika pro zpracování
Jednotlivé sestavy jsou v souboru provázány. Editovatelné pole jsou zvýrazněny žlutým podbarvením, ostatní pole neslouží k editaci a nesmí být jakkoliv
modifikovány.
Účastník je pro podání nabídky povinen vyplnit žlutě podbarvená pole:
Pole Účastník v sestavě Rekapitulace stavby - zde účastník vyplní svůj název (název subjektu)
Pole IČ a DIČ v sestavě Rekapitulace stavby - zde účastník vyplní svoje IČ a DIČ
Datum v sestavě Rekapitulace stavby - zde účastník vyplní datum vytvoření nabídky
J.cena = jednotková cena v sestavě Soupis prací o maximálním počtu desetinných míst uvedených v poli
- pokud sestavy soupisů prací obsahují pole J.cena, měla by být všechna tato pole vyplněna nenulovými
Poznámka - nepovinný údaj pro položku soupisu
V případě, že sestavy soupisů prací neobsahují pole J.cena, potom ve všech soupisech prací obsahují pole:
- J.materiál - jednotková cena materiálu
- J.montáž - jednotková cena montáže
Účastník v tomto případě by měl vyplnit všechna pole J.materiál a pole J.montáž nenulovými kladnými číslicemi. V případech, kdy položka
neobsahuje žádný materiál je přípustné, aby pole J.materiál bylo vyplněno nulou. V případech, kdy položka neobsahuje žádnou montáž je přípustné,
aby pole J.montáž bylo vyplněno nulou. Obě pole - J.materiál, J.Montáž u jedné položky by však neměly být vyplněny nulou.
Rekapitulace stavby
Název |  |  | Povinný |  | Popis | Typ | Max. počet
atributu |  |  | (A/N) |  |  |  | znaků
Kód |  |  | A |  | Kód stavby | String | 20
Stavba |  |  | A |  | Název stavby | String | 120
Místo |  |  | N |  | Místo stavby | String | 50
Datum |  |  | A |  | Datum vykonaného exportu | Date
KSO |  |  | N |  | Klasifikace stavebního objektu | String | 15
CC-CZ |  |  | N |  | Klasifikace stavbeních děl | String | 15
CZ-CPV |  |  | N |  | Společný slovník pro veřejné zakázky | String | 20
CZ-CPA |  |  | N |  | Klasifikace produkce podle činností | String | 20
Zadavatel |  |  | N |  | Zadavatel zadaní | String | 50
IČ |  |  | N |  | IČ zadavatele zadaní | String | 20
DIČ |  |  | N |  | DIČ zadavatele zadaní | String | 20
Účastník |  |  | N |  | Účastník veřejné zakázky | String | 50
Projektant |  |  | N |  | Projektant | String | 50
Poznámka |  |  | N |  | Poznámka k zadání | String | 255
Sazba DPH |  |  | A |  | Rekapitulace sazeb DPH u položek soupisů | eGSazbaDph
Základna DPH |  |  | A |  | Základna DPH určena součtem celkové ceny z položek soupisů | Double
Hodnota DPH |  |  | A |  | Hodnota DPH | Double
Cena bez DPH |  |  | A |  | Celková cena bez DPH za celou stavbu. Sčítává se ze všech listů. | Double
Cena s DPH |  |  | A |  | Celková cena s DPH za celou stavbu | Double
Rekapitulace objektů stavby a soupisů prací
Název |  |  | Povinný |  | Popis | Typ | Max. počet
atributu |  |  | (A/N) |  |  |  | znaků
Kód |  |  | A |  | Přebírá se z Rekapitulace stavby | String | 20
Stavba |  |  | A |  | Přebírá se z Rekapitulace stavby | String | 120
Místo |  |  | N |  | Přebírá se z Rekapitulace stavby | String | 50
Datum |  |  | A |  | Přebírá se z Rekapitulace stavby | Date
Zadavatel |  |  | N |  | Přebírá se z Rekapitulace stavby | String | 50
Projektant |  |  | N |  | Přebírá se z Rekapitulace stavby | String | 50
Účastník |  |  | N |  | Přebírá se z Rekapitulace stavby | String | 50
Kód |  |  | A |  | Kód objektu | String | 20
Objektu, Soupis prací |  |  | A |  | Název objektu | String | 120
Cena bez DPH |  |  | A |  | Cena bez DPH za daný objekt | Double
Cena s DPH |  |  | A |  | Cena spolu s DPH za daný objekt | Double
Typ |  |  | A |  | Typ zakázky | eGTypZakazky
Krycí list soupisu
Název |  |  | Povinný |  | Popis | Typ | Max. počet
atributu |  |  | (A/N) |  |  |  | znaků
Stavba |  |  | A |  | Přebírá se z Rekapitulace stavby | String | 120
Objekt |  |  | A |  | Kód a název objektu | String | 20 + 120
Soupis |  |  | A |  | Kód a název soupisu | String | 20 + 120
KSO |  |  | N |  | Klasifikace stavebního objektu | String | 15
CC-CZ |  |  | N |  | Klasifikace stavbeních děl | String | 15
CZ-CPV |  |  | N |  | Společný slovník pro veřejné zakázky | String | 20
CZ-CPA |  |  | N |  | Klasifikace produkce podle činností | String | 20
Místo |  |  | N |  | Přebírá se z Rekapitulace stavby | String | 50
Zadavatel |  |  | N |  | Přebírá se z Rekapitulace stavby | String | 50
Účastník |  |  | N |  | Přebírá se z Rekapitulace stavby | String | 50
Projektant |  |  | N |  | Přebírá se z Rekapitulace stavby | String | 50
Poznámka |  |  | N |  | Poznámka k soupisu prací | String | 255
Sazba DPH |  |  | A |  | Rekapitulace sazeb DPH na položkách aktuálního soupisu | eGSazbaDph
Základna DPH |  |  | A |  | Základna DPH určena součtem celkové ceny z položek aktuálního soupisu | Double
Hodnota DPH |  |  | A |  | Hodnota DPH | Double
Cena bez DPH |  |  | A |  | Cena bez DPH za daný soupis | Double
Cena s DPH |  |  | A |  | Cena s DPH za daný soupis | Double
Rekapitulace členění soupisu prací
Název |  |  | Povinný |  | Popis | Typ | Max. počet
atributu |  |  | (A/N) |  |  |  | znaků
Stavba |  |  | A |  | Přebírá se z Rekapitulace stavby | String | 120
Objekt |  |  | A |  | Kód a název objektu, přebírá se z Krycího listu soupisu | String | 20 + 120
Soupis |  |  | A |  | Kód a název objektu, přebírá se z Krycího listu soupisu | String | 20 + 120
Místo |  |  | N |  | Přebírá se z Rekapitulace stavby | String | 50
Datum |  |  | A |  | Přebírá se z Rekapitulace stavby | Date
Zadavatel |  |  | N |  | Přebírá se z Rekapitulace stavby | String | 50
Projektant |  |  | N |  | Přebírá se z Rekapitulace stavby | String | 50
Účastník |  |  | N |  | Přebírá se z Rekapitulace stavby | String | 50
Kód dílu - Popis |  |  | A |  | Kód a název dílu ze soupisu | String | 20 + 100
Cena celkem |  |  | A |  | Cena celkem za díl ze soupisu | Double
Soupis prací
Název |  |  | Povinný |  | Popis | Typ | Max. počet
atributu |  |  | (A/N) |  |  |  | znaků
Stavba |  |  | A |  | Přebírá se z Rekapitulace stavby | String | 120
Objekt |  |  | A |  | Kód a název objektu | String | 20 + 120
Soupis |  |  | A |  | Přebírá se z Krycího listu soupisu | String | 20 + 120
Místo |  |  | N |  | Přebírá se z Krycího listu soupisu | String | 50
Datum |  |  | A |  | Přebírá se z Krycího listu soupisu | Date
Zadavatel |  |  | N |  | Přebírá se z Krycího listu soupisu | String | 50
Projektant |  |  | N |  | Přebírá se z Krycího listu soupisu | String | 50
Účastník |  |  | N |  | Přebírá se z Krycího listu soupisu | String | 50
PČ |  |  | A |  | Pořadové číslo položky soupisu | Long
Typ |  |  | A |  | Typ položky soupisu | eGTypPolozky | 1
Kód |  |  | A |  | Kód položky ze soupisu | String | 20
Popis |  |  | A |  | Popis položky ze soupisu | String | 255
MJ |  |  | A |  | Měrná jednotka položky | String | 10
Množství |  |  | A |  | Množství položky soupisu | Double
J.Cena |  |  | A |  | Jednotková cena položky | Double
Cena celkem |  |  | A |  | Cena celkem vyčíslena jako J.Cena * Množství | Double
Cenová soustava |  |  | N |  | Zařazení položky do cenové soustavy | String | 50
p |  |  | N |  | Poznámka položky ze soupisu | Memo
psc |  |  | N |  | Poznámka k souboru cen ze soupisu | Memo
pp |  |  | N |  | Plný popis položky ze soupisu | Memo
vv |  |  | N |  | Výkaz výměr (figura, výraz, výměra) ze soupisu | Text,Text,Double | 20, 150
fig |  |  | N |  | Rozpad figur | Text,Text,Double | 20, 150
DPH |  |  | A |  | Sazba DPH pro položku | eGSazbaDPH
Hmotnost |  |  | A |  | Hmotnost položky ze soupisu | Double
Suť |  |  | A |  | Suť položky ze soupisu | Double
Nh |  |  | N |  | Normohodiny položky ze soupisu | Double
Datová věta
Typ věty |  |  | Hodnota |  | Význam
eGSazbaDPH |  |  | základní |  | Základní sazba DPH
|  |  | snížená |  | Snížená sazba DPH
|  |  | nulová |  | Nulová sazba DPH
|  |  | zákl. přenesená |  | Základní sazba DPH přenesená
|  |  | sníž. přenesená |  | Snížená sazba DPH přenesená
eGTypZakazky |  |  | STA |  | Stavební objekt
|  |  | PRO |  | Provozní soubor
|  |  | ING |  | Inženýrský objekt
|  |  | VON |  | Vedlejší a ostatní náklady
|  |  | OST |  | Ostatní náklady
eGTypPolozky |  |  | 1 |  | Položka typu HSV
|  |  | 2 |  | Položka typu PSV
|  |  | 3 |  | Položka typu M
|  |  | 4 |  | Položka typu OST