## Stavební rozpočet
Slepý stavební rozpočet
Název stavby: |  |  | Stavební úprava parkoviště Ul. Kmochova | Doba výstavby: |  | 215 dní | Objednatel:
Druh stavby: |  |  |  | Začátek výstavby: |  | 01.04.2024 | Projektant:
Lokalita: |  |  | Varnsdorf | Konec výstavby: |  | 01.11.2024 | Zhotovitel:
JKSO: |  |  |  | Zpracováno dne: |  | 08.06.2023 | Zpracoval: | Bc. Jan Hyliš
Č | Objekt | Kód | Zkrácený popis | MJ | Množství | Cena/MJ | Náklady (Kč) |  |  | Cenová | [19 empty] | ISWORK | GROUPCODE | VATTAX
|  |  | Rozměry |  |  | (Kč) | Dodávka | Montáž | Celkem | soustava | Přesuny | Typ skupiny | HSV mat | HSV prac | PSV mat | PSV prac | Mont mat | Mont prac | Ostatní mat. | [7 empty] | MAT | WORK | CELK
| SO 300 |  | veřejné osvětlení
| SO 300 | 17 | Konstrukce ze zemin | [16 empty] | SO 300
1 | SO 300 | 174100050RAB | Zásyp jam,rýh a šachet štěrkopískem | m3 | 93 | 0 |  |  |  | RTS I / 2025 | [9 empty] | SO 300 | 21 | 1 | 17_ | SO 300_1_ | SO 300_ | 0 |  |  |  | P | 17 | 21 | Zásyp jam,rýh a šachet štěrkopískem
| SO 300 | H28 | Vedení elektrická a dráhy visuté | [16 empty] | SO 300
2 | SO 300 | 998289011R00 | Přesun hmot pro kabelovody jakéhokoliv rozsahu | t | 258.7123 | 0 |  |  |  | RTS I / 2025 | [9 empty] | SO 300 | 21 | 5 | H28_ | SO 300_9_ | SO 300_ | 0 |  |  |  | P |  | 21 | Přesun hmot pro kabelovody jakéhokoliv rozsahu
| SO 300 | M21 | Elektromontáže | [16 empty] | SO 300
3 | SO 300 | 210500010RAD | Venkovní osvětlení, stožár parkový | kus | 12 | 0 |  |  |  | RTS I / 2025 | [9 empty] | SO 300 | 21 | 2 | M21_ | SO 300_9_ | SO 300_ | 0 |  |  |  | P |  | 21 | Venkovní osvětlení, stožár parkový
| SO 300 | M22 | Montáže sdělovací a zabezpečovací techniky | [16 empty] | SO 300
4 | SO 300 | 229820021R00 | Demontáž osvětlení výměn | kus | 12 | 0 |  |  |  | RTS I / 2025 | [9 empty] | SO 300 | 21 | 2 | M22_ | SO 300_9_ | SO 300_ | 0 |  |  |  | P |  | 21 | Demontáž osvětlení výměn
5 | SO 300 | 229830012R00 | Demontáž návěstního stožáru - 2 svítidla | kus | 12 | 0 |  |  |  | RTS I / 2025 | [9 empty] | SO 300 | 21 | 2 | M22_ | SO 300_9_ | SO 300_ | 0 |  |  |  | P |  | 21 | Demontáž návěstního stožáru - 2 svítidla
| SO 300 | M46 | Zemní práce při montážích | [16 empty] | SO 300
6 | SO 300 | 460200624R00 | Výkop kabelové rýhy 65/60 cm hor.4 | m | 155 | 0 |  |  |  | RTS I / 2025 | [9 empty] | SO 300 | 21 | 2 | M46_ | SO 300_9_ | SO 300_ | 0 |  |  |  | P |  | 21 | Výkop kabelové rýhy 65/60 cm hor.4
7 | SO 300 | 460070544R00 | Jáma pro stožár výložníkový zapuštěný, hornina 4 | kus | 12 | 0 |  |  |  | RTS I / 2025 | [9 empty] | SO 300 | 21 | 2 | M46_ | SO 300_9_ | SO 300_ | 0 |  |  |  | P |  | 21 | Jáma pro stožár výložníkový zapuštěný, hornina 4
8 | SO 300 | 460570404R00 | Zához rýhy 55/50 cm, hornina tř. 4, se zhutněním | m | 155 | 0 |  |  |  | RTS I / 2025 | [9 empty] | SO 300 | 21 | 2 | M46_ | SO 300_9_ | SO 300_ | 0 |  |  |  | P |  | 21 | Zához rýhy 55/50 cm, hornina tř. 4, se zhutněním
9 | SO 300 | 460600001RT8 | Naložení a odvoz zeminy | m3 | 85 | 0 |  |  |  | RTS I / 2025 | [9 empty] | SO 300 | 21 | 2 | M46_ | SO 300_9_ | SO 300_ | 0 |  |  |  | P |  | 21 | Naložení a odvoz zeminy
| SO 300 | M65 | Elektroinstalace | [16 empty] | SO 300
10 | SO 300 | 650106121R00 | Montáž svítidla veřejného osvětlení na výložník | kus | 12 | 0 |  |  |  | RTS I / 2025 | [9 empty] | SO 300 | 21 | 2 | M65_ | SO 300_9_ | SO 300_ | 0 |  |  |  | P |  | 21 | Montáž svítidla veřejného osvětlení na výložník
11 | SO 300 | 650106313R00 | Montáž výložníku pro svítidlo 1 ramenný nad 35 kg | kus | 12 | 0 |  |  |  | RTS I / 2025 | [9 empty] | SO 300 | 21 | 2 | M65_ | SO 300_9_ | SO 300_ | 0 |  |  |  | P |  | 21 | Montáž výložníku pro svítidlo 1 ramenný nad 35 kg
12 | SO 300 | 650106462R00 | Montáž elektrovýzbroje stožáru pro 2 okruhy | kus | 12 | 0 |  |  |  | RTS I / 2025 | [9 empty] | SO 300 | 21 | 2 | M65_ | SO 300_9_ | SO 300_ | 0 |  |  |  | P |  | 21 | Montáž elektrovýzbroje stožáru pro 2 okruhy
| SO 300 | M | Ostatní materiál | [16 empty] | SO 300
13 | SO 300 | 673909992020 | Fólie výstražná šířka 20 cm červená síťovina | m | 180 | 0 |  |  |  | RTS I / 2023 | [9 empty] | SO 300 | 21 | 0 | Z99999_ | SO 300_Z_ | SO 300_ | 0 |  |  |  | M |  | 21 | Fólie výstražná šířka 20 cm červená síťovina
|  | RTS komentář: | POLYNET typ 238/1 PP, balení á 100 | [29 empty] | POLYNET typ 238/1 PP, balení á 100
14 | SO 300 | 19140110 | Drát Zn 99,99% D 2,0 mm | kg | 120 | 0 |  |  |  | RTS I / 2025 | [9 empty] | SO 300 | 21 | 0 | Z99999_ | SO 300_Z_ | SO 300_ | 0 |  |  |  | M |  | 21 | Drát Zn 99,99% D 2,0 mm
|  | RTS komentář: | jsou používány k aplikaci na kovové podklady pomocí metalizace z důvodu ochrany proti korozi. Při výrobě drátu je používán zinek SHG nejvyšší čistoty (99,995%). | [29 empty] | jsou používány k aplikaci na kovové podklady pomocí metalizace z důvodu ochrany proti korozi. Při výrobě drátu je používán zinek SHG nejvyšší čistoty (99,995%).
15 | SO 300 | 31677802 | Výložník F typ V 1F - 05 D 114 | kus | 12 | 0 |  |  |  | RTS I / 2023 | [9 empty] | SO 300 | 21 | 0 | Z99999_ | SO 300_Z_ | SO 300_ | 0 |  |  |  | M |  | 21 | Výložník F typ V 1F - 05 D 114
|  | RTS komentář: | povrchová úprava - žárový zinek oboustrann | [29 empty] | povrchová úprava - žárový zinek oboustrann
16 | SO 300 | 348360182 | Svítidlo AQUA-70-LED-2500-4K, l = 935 mm | kus | 12 | 0 |  |  |  | RTS I / 2023 | [9 empty] | SO 300 | 21 | 0 | Z99999_ | SO 300_Z_ | SO 300_ | 0 |  |  |  | M |  | 21 | Svítidlo AQUA-70-LED-2500-4K, l = 935 mm
|  | RTS komentář: | AQUA-70-LED Popis: Prachotěsné svítidlo AQUA-70-LED s odolností proti tryskající vodě a ponoření do 20 m je určeno pro prostory v mycích linkách, přehradách, vodních nádrží, plaveckých bazénech a v chemickém průmyslu. Díky konstrukci a silnostěnnému tělesu je svítidlo velmi mechanicky odolné. Předřadník: EP – elektronický 220 – 240 V / 50 Hz-60Hz AC, 176-280 V DC Těleso: Trubka o vnějším průměru 70 mm a síle stěny 4 mm vyrobena z PC (polykarbonátu) ukončena těsnícími zátkami Uchycení: Pomocí montážních třmenů (nejsou součástí svítidla) upevnění na strop či stěnu osvětlovaného prostoru Připojení: Šroubová konektorová svorkovnice, max. průřez vodičů 2,5 mm2 Kalkulovaná životnost – LED modulů: L80B10 ta30 – 70 000h L70B10 ta30 – 100 000 | [29 empty] | AQUA-70-LED Popis: Prachotěsné svítidlo AQUA-70-LED s odolností proti tryskající vodě a ponoření do 20 m je určeno pro prostory v mycích linkách, přehradách, vodních nádrží, plaveckých bazénech a v chemickém průmyslu. Díky konstrukci a silnostěnnému tělesu je svítidlo velmi mechanicky odolné. Předřadník: EP – elektronický 220 – 240 V / 50 Hz-60Hz AC, 176-280 V DC Těleso: Trubka o vnějším průměru 70 mm a síle stěny 4 mm vyrobena z PC (polykarbonátu) ukončena těsnícími zátkami Uchycení: Pomocí montážních třmenů (nejsou součástí svítidla) upevnění na strop či stěnu osvětlovaného prostoru Připojení: Šroubová konektorová svorkovnice, max. průřez vodičů 2,5 mm2 Kalkulovaná životnost – LED modulů: L80B10 ta30 – 70 000h L70B10 ta30 – 100 000
17 | SO 300 | 589314102 | Beton C 16/20 - XC2 - Dmax 22 mm - S3 - struskoportlandský CEM II | m3 | 8 | 0 |  |  |  | RTS I / 2025 | [9 empty] | SO 300 | 21 | 0 | Z99999_ | SO 300_Z_ | SO 300_ | 0 |  |  |  | M |  | 21 | Beton C 16/20 - XC2 - Dmax 22 mm - S3 - struskoportlandský CEM II
|  | RTS komentář: | (CZ F.1) - předpokládaná životnost 50 let XC2 - stupeň vlivu prostředí - koroze vlivem karbonizace - mokré, občas suché | [29 empty] | (CZ F.1) - předpokládaná životnost 50 let XC2 - stupeň vlivu prostředí - koroze vlivem karbonizace - mokré, občas suché
18 | SO 300 | 341110800 | Kabel silový s Cu jádrem 750 V CYKY 4 x 25 mm2 | m | 182 | 0 |  |  |  | RTS I / 2025 | [9 empty] | SO 300 | 21 | 0 | Z99999_ | SO 300_Z_ | SO 300_ | 0 |  |  |  | M |  | 21 | Kabel silový s Cu jádrem 750 V CYKY 4 x 25 mm2
|  | RTS komentář: | CYKY Instalační kabely Použití: pro pevné uložení ve vnitřních a venkovních prostorách, v zemi, v betonu. Kabely jsou odolné proti UV záření a proti šíření plamene. Konstrukce: 1. Měděné plné holé jádro 2. PVC izolace 3. Výplňový obal 4. PVC pláš | [29 empty] | CYKY Instalační kabely Použití: pro pevné uložení ve vnitřních a venkovních prostorách, v zemi, v betonu. Kabely jsou odolné proti UV záření a proti šíření plamene. Konstrukce: 1. Měděné plné holé jádro 2. PVC izolace 3. Výplňový obal 4. PVC pláš
19 | SO 300 | 3457114710 | Trubka kabelová chránička KOPOFLEX KF 09200 | m | 182 | 0 |  |  |  | RTS I / 2025 | [9 empty] | SO 300 | 21 | 0 | Z99999_ | SO 300_Z_ | SO 300_ | 0 |  |  |  | M |  | 21 | Trubka kabelová chránička KOPOFLEX KF 09200
|  | RTS komentář: | Elektroinstalační trubky Je vhodný především pro mechanickou ochranu všech druhů energetických a telekomunikačních vedení. Ochranné trubky mohou být též použity jako záložní ochranné trubky pro pozdější využití. Pomocí distančních rozpěrek lze realizovat uložení ve více vrstvách. Pro svou vysokou odolnost proti agresivním látkám má trubkový systém svoje opodstatnění i v chemickém průmyslu. KOPOFLEX Vnější plášť trubky je vyroben z HDPE, vnitřní z LDPE. Tato kombinace umožňuje vysokou ohebnost. Pro svoji vysokou ohebnost,při zachování pevnosti stěny je vhodný pro ochranu přípojek vody nebo plynu. Technické specifikace Konstrukce dvojité stěny - uvnitř hladká trubka a zevně trubka korugovaná Trubkový systém splňuje pevnost v tlaku >450 N a umožňuje práci v teplotním rozmezí -45 °C až +60 °C při zachování tvaru trubky. Stupeň krytí: IP 67 - při použití těsnících kroužků. Trubky se dodávají standardně v červené barvě. Na jednom konci trubky je nasunuta spojka, která umožňuje napojení trubek. Utěsnění proti vniknutí prachu a písku. Nasunutím dvou profilovaných těsnění na spojovanétrubky je možné zabránit zaplavení vodou. | [29 empty] | Elektroinstalační trubky Je vhodný především pro mechanickou ochranu všech druhů energetických a telekomunikačních vedení. Ochranné trubky mohou být též použity jako záložní ochranné trubky pro pozdější využití. Pomocí distančních rozpěrek lze realizovat uložení ve více vrstvách. Pro svou vysokou odolnost proti agresivním látkám má trubkový systém svoje opodstatnění i v chemickém průmyslu. KOPOFLEX Vnější plášť trubky je vyroben z HDPE, vnitřní z LDPE. Tato kombinace umožňuje vysokou ohebnost. Pro svoji vysokou ohebnost,při zachování pevnosti stěny je vhodný pro ochranu přípojek vody nebo plynu. Technické specifikace Konstrukce dvojité stěny - uvnitř hladká trubka a zevně trubka korugovaná Trubkový systém splňuje pevnost v tlaku >450 N a umožňuje práci v teplotním rozmezí -45 °C až +60 °C při zachování tvaru trubky. Stupeň krytí: IP 67 - při použití těsnících kroužků. Trubky se dodávají standardně v červené barvě. Na jednom konci trubky je nasunuta spojka, která umožňuje napojení trubek. Utěsnění proti vniknutí prachu a písku. Nasunutím dvou profilovaných těsnění na spojovanétrubky je možné zabránit zaplavení vodou.
20 | SO 300 | 286544015 | Elektrospojka d 63 mm PP-RCT | kus | 12 | 0 |  |  |  | RTS I / 2025 | [9 empty] | SO 300 | 21 | 0 | Z99999_ | SO 300_Z_ | SO 300_ | 0 |  |  |  | M |  | 21 | Elektrospojka d 63 mm PP-RCT
|  | RTS komentář: | ENA063PPRC | [29 empty] | ENA063PPRC
| SO 300 | VORN | Vedlejší a ostatní rozpočtové náklady | [16 empty] | SO 300
| SO 300 | 03VRN | Zařízení staveniště | [16 empty] | SO 300
21 | SO 300 | 030001VRN | Zařízení staveniště | Soubor | 1 | 0 |  |  |  | RTS I / 2025 | [9 empty] | SO 300 | 21 | 99 | 03VRN_ | SO 300_Â _ | SO 300_ | 0 |  |  |  | P |  | 21 | Zařízení staveniště
| SO 300 | 04VRN | Inženýrské činnosti | [16 empty] | SO 300
22 | SO 300 | 044002VRN | Revize VO | Soubor | 1 | 0 |  |  |  | RTS I / 2025 | [9 empty] | SO 300 | 21 | 99 | 04VRN_ | SO 300_Â _ | SO 300_ | 0 |  |  |  | P |  | 21 | Revize VO
| SO 300 | 07VRN | Provozní vlivy | [16 empty] | SO 300
23 | SO 300 | 072002VRN | Silniční provoz - DIO, DIR a dopravní značení | Soubor | 1 | 0 |  |  |  | RTS I / 2025 | [9 empty] | SO 300 | 21 | 99 | 07VRN_ | SO 300_Â _ | SO 300_ | 0 |  |  |  | P |  | 21 | Silniční provoz - DIO, DIR a dopravní značení
| SO100 |  | komunikace
| SO100 | 11 | Přípravné a přidružené práce | [16 empty] | SO100
24 | SO100 | 113201011RAA | Vytrhání obrubníků silničních | m | 179 | 0 |  |  |  | RTS I / 2025 | [9 empty] | SO100 | 21 | 1 | 11_ | SO100_1_ | SO100_ | 0 |  |  |  | P | 11 | 21 | Vytrhání obrubníků silničních
|  | RTS komentář: | Položka obsahuje: - vytrhání obrubníků s vybouráním lože a s přemístěním hmot na vzdálenost do 3 m - naložení na dopravní prostředek - vodorovnou dopravu do 1 km Položka neobsahuje poplatek za skládku | [29 empty] | Položka obsahuje: - vytrhání obrubníků s vybouráním lože a s přemístěním hmot na vzdálenost do 3 m - naložení na dopravní prostředek - vodorovnou dopravu do 1 km Položka neobsahuje poplatek za skládku
|  | Poznámka: | vytrhání bet. obrub cesty
25 | SO100 | 113201011RAA | Vytrhání obrubníků silničních | m | 288 | 0 |  |  |  | RTS I / 2025 | [9 empty] | SO100 | 21 | 1 | 11_ | SO100_1_ | SO100_ | 0 |  |  |  | P | 11 | 21 | Vytrhání obrubníků silničních
|  | RTS komentář: | Položka obsahuje: - vytrhání obrubníků s vybouráním lože a s přemístěním hmot na vzdálenost do 3 m - naložení na dopravní prostředek - vodorovnou dopravu do 1 km Položka neobsahuje poplatek za skládku | [29 empty] | Položka obsahuje: - vytrhání obrubníků s vybouráním lože a s přemístěním hmot na vzdálenost do 3 m - naložení na dopravní prostředek - vodorovnou dopravu do 1 km Položka neobsahuje poplatek za skládku
26 | SO100 | 111104312R00 | Pokosení trávníku lučního svah do 1:2, odvoz 20 km | m2 | 2500 | 0 |  |  |  | RTS I / 2025 | [9 empty] | SO100 | 21 | 1 | 11_ | SO100_1_ | SO100_ | 0 |  |  |  | P | 11 | 21 | Pokosení trávníku lučního svah do 1:2, odvoz 20 km
27 | SO100 | 113107222RAB | Odstranění asfaltobetonové vozovky pl. nad 50 m2 | m2 | 940 | 0 |  |  |  | RTS I / 2025 | [9 empty] | SO100 | 21 | 1 | 11_ | SO100_1_ | SO100_ | 0 |  |  |  | P | 11 | 21 | Odstranění asfaltobetonové vozovky pl. nad 50 m2
|  | RTS komentář: | Položka obsahuje: skladba dle TP 170, D1-N-6-IV-PII: - řezání živičného krytu tl. 4 cm - odstranění asfaltbetonového krytu tl. 4 cm - řezání podkladního asfaltobetonu tl. 7 cm - odstranění podkladního asfaltobetonu tl. 7 cm - odstranění kameniva zpevněného cementem tl. 12 cm - odstranění štěrkodrti tl. 15 cm - nakládání suti - vodorovná doprava suti do 1 km Položka neobsahuje poplatek za skládku | [29 empty] | Položka obsahuje: skladba dle TP 170, D1-N-6-IV-PII: - řezání živičného krytu tl. 4 cm - odstranění asfaltbetonového krytu tl. 4 cm - řezání podkladního asfaltobetonu tl. 7 cm - odstranění podkladního asfaltobetonu tl. 7 cm - odstranění kameniva zpevněného cementem tl. 12 cm - odstranění štěrkodrti tl. 15 cm - nakládání suti - vodorovná doprava suti do 1 km Položka neobsahuje poplatek za skládku
28 | SO100 | 113107100RAE | Odstranění betonové vozovky, kryt tl. 80 mm, plocha do 50 m2 | m2 | 198 | 0 |  |  |  | RTS I / 2025 | [9 empty] | SO100 | 21 | 1 | 11_ | SO100_1_ | SO100_ | 0 |  |  |  | P | 11 | 21 | Odstranění betonové vozovky, kryt tl. 80 mm, plocha do 50 m2
|  | RTS komentář: | Položka obsahuje: - řezání betonového krytu - odstranění betonového krytu tl. 8 cm - odstranění kameniva zpevněného cementem tl. 12 cm - odstranění kameniva drceného tl. 10 cm - nakládání suti - vodorovná doprava suti do 1 km Položka neobsahuje poplatek za skládku | [29 empty] | Položka obsahuje: - řezání betonového krytu - odstranění betonového krytu tl. 8 cm - odstranění kameniva zpevněného cementem tl. 12 cm - odstranění kameniva drceného tl. 10 cm - nakládání suti - vodorovná doprava suti do 1 km Položka neobsahuje poplatek za skládku
| SO100 | 12 | Odkopávky a prokopávky | [16 empty] | SO100
29 | SO100 | 122301102R00 | Odkopávky nezapažené v hor. 4 do 1000 m3 | m3 | 1305 | 0 |  |  |  | RTS I / 2025 | [9 empty] | SO100 | 21 | 1 | 12_ | SO100_1_ | SO100_ | 0 |  |  |  | P | 12 | 21 | Odkopávky nezapažené v hor. 4 do 1000 m3
| SO100 | 18 | Povrchové úpravy terénu | [16 empty] | SO100
30 | SO100 | 181201102R00 | Úprava pláně v násypech v hor. 1-4, se zhutněním | m2 | 1305 | 0 |  |  |  | RTS I / 2025 | [9 empty] | SO100 | 21 | 1 | 18_ | SO100_1_ | SO100_ | 0 |  |  |  | P | 18 | 21 | Úprava pláně v násypech v hor. 1-4, se zhutněním
| SO100 | 21 | Úprava podloží a základové spáry | [16 empty] | SO100
31 | SO100 | 212750010RAD | Trativody z drenážních trubek | m | 265 | 0 |  |  |  | RTS I / 2025 | [9 empty] | SO100 | 21 | 1 | 21_ | SO100_2_ | SO100_ | 0 |  |  |  | P | 21 | 21 | Trativody z drenážních trubek
|  | RTS komentář: | 11.3.2005 provedena oprava normy - přidán přesun hmot | [29 empty] | 11.3.2005 provedena oprava normy - přidán přesun hmot
| SO100 | 56 | Podkladní vrstvy komunikací, letišť a ploch | [16 empty] | SO100
32 | SO100 | 564851111RT4 | Podklad ze štěrkodrti po zhutnění tloušťky 15 cm | m2 | 820 | 0 |  |  |  | RTS I / 2025 | [9 empty] | SO100 | 21 | 1 | 56_ | SO100_5_ | SO100_ | 0 |  |  |  | P | 56 | 21 | Podklad ze štěrkodrti po zhutnění tloušťky 15 cm
33 | SO100 | 564851111RT4 | Podklad ze štěrkodrti po zhutnění tloušťky 15 cm | m2 | 820 | 0 |  |  |  | RTS I / 2025 | [9 empty] | SO100 | 21 | 1 | 56_ | SO100_5_ | SO100_ | 0 |  |  |  | P | 56 | 21 | Podklad ze štěrkodrti po zhutnění tloušťky 15 cm
| SO100 | 57 | Kryty pozemních komunikací, letišť a ploch z kameniva nebo živičné | [16 empty] | SO100
34 | SO100 | 577132211RT2 | Beton asfalt. ACO 8, nebo ACO 11, nad 3 m, 4 cm | m2 | 680 | 0 |  |  |  | RTS I / 2025 | [9 empty] | SO100 | 21 | 1 | 57_ | SO100_5_ | SO100_ | 0 |  |  |  | P | 57 | 21 | Beton asfalt. ACO 8, nebo ACO 11, nad 3 m, 4 cm
35 | SO100 | 577113126RT2 | Beton asfalt. ACO 16 S modif.obrus. š.nad 3 m,7 cm | m2 | 680 | 0 |  |  |  | RTS I / 2025 | [9 empty] | SO100 | 21 | 1 | 57_ | SO100_5_ | SO100_ | 0 |  |  |  | P | 57 | 21 | Beton asfalt. ACO 16 S modif.obrus. š.nad 3 m,7 cm
36 | SO100 | 573231126R00 | Postřik spojovací z KAE, množství zbytkového asfaltu 0,6 kg/m2 | m2 | 680 | 0 |  |  |  | RTS I / 2025 | [9 empty] | SO100 | 21 | 1 | 57_ | SO100_5_ | SO100_ | 0 |  |  |  | P | 57 | 21 | Postřik spojovací z KAE, množství zbytkového asfaltu 0,6 kg/m2
37 | SO100 | 573111115R00 | Postřik infiltrační s posypem, asfalt 2,5 kg/m2 | m2 | 680 | 0 |  |  |  | RTS I / 2025 | [9 empty] | SO100 | 21 | 1 | 57_ | SO100_5_ | SO100_ | 0 |  |  |  | P | 57 | 21 | Postřik infiltrační s posypem, asfalt 2,5 kg/m2
| SO100 | 59 | Kryty pozemních komunikací, letišť a ploch dlážděných (předlažby) | [16 empty] | SO100
38 | SO100 | 591040024RA0 | Komunikace dlážděné D1-D-2-V-PIII | m2 | 542 | 0 |  |  |  | RTS I / 2025 | [9 empty] | SO100 | 21 | 1 | 59_ | SO100_5_ | SO100_ | 0 |  |  |  | P | 59 | 21 | Komunikace dlážděné D1-D-2-V-PIII
|  | RTS komentář: | V kalkulaci je použita dlažba přírodní BEST-BASE. Při použití jiného typu a výrobce dlažby, musí být cena upřesněna dle skutečnosti. Skladba dle publikace vydané Ministerstvem dopravy České republiky pod č. TP 170 "Navrhování vozovek pozemních komunikací": dlažba 80 mm L 40 mm SC C 5/6 190 mm MZ 200 mm Celkem 510 mm Kalkulace včetně zemních prací. | [29 empty] | V kalkulaci je použita dlažba přírodní BEST-BASE. Při použití jiného typu a výrobce dlažby, musí být cena upřesněna dle skutečnosti. Skladba dle publikace vydané Ministerstvem dopravy České republiky pod č. TP 170 "Navrhování vozovek pozemních komunikací": dlažba 80 mm L 40 mm SC C 5/6 190 mm MZ 200 mm Celkem 510 mm Kalkulace včetně zemních prací.
39 | SO100 | 591040216RA0 | Komunikace dlážděné D2-D-2-O-PIII | m2 | 585 | 0 |  |  |  | RTS I / 2025 | [9 empty] | SO100 | 21 | 1 | 59_ | SO100_5_ | SO100_ | 0 |  |  |  | P | 59 | 21 | Komunikace dlážděné D2-D-2-O-PIII
|  | RTS komentář: | V kalkulaci je použita dlažba přírodní BEST-BASE. Při použití jiného typu a výrobce dlažby, musí být cena upřesněna dle skutečnosti. Skladba dle publikace vydané Ministerstvem dopravy České republiky pod č. TP 170 "Navrhování vozovek pozemních komunikací": dlažba 80 mm L 40 mm MZ 250 mm Celkem 370 mm Kalkulace včetně zemních prací. | [29 empty] | V kalkulaci je použita dlažba přírodní BEST-BASE. Při použití jiného typu a výrobce dlažby, musí být cena upřesněna dle skutečnosti. Skladba dle publikace vydané Ministerstvem dopravy České republiky pod č. TP 170 "Navrhování vozovek pozemních komunikací": dlažba 80 mm L 40 mm MZ 250 mm Celkem 370 mm Kalkulace včetně zemních prací.
40 | SO100 | 591210011RA0 | Komunikace z kostky kamenné | m2 | 115 | 0 |  |  |  | RTS I / 2025 | [9 empty] | SO100 | 21 | 1 | 59_ | SO100_5_ | SO100_ | 0 |  |  |  | P | 59 | 21 | Komunikace z kostky kamenné
|  | RTS komentář: | štěrkodrť 150 mm beton C 16/20 120 mm maltové lože 50 mm kostka 120 mm Celkem 440 mm Kalkulace včetně zemních prací. | [29 empty] | štěrkodrť 150 mm beton C 16/20 120 mm maltové lože 50 mm kostka 120 mm Celkem 440 mm Kalkulace včetně zemních prací.
41 | SO100 | 591131111R00 | Kladení dlažby velké kostky,lože ze strus.tl.5 cm | m2 | 115 | 0 |  |  |  | RTS I / 2025 | [9 empty] | SO100 | 21 | 1 | 59_ | SO100_5_ | SO100_ | 0 |  |  |  | P | 59 | 21 | Kladení dlažby velké kostky,lože ze strus.tl.5 cm
|  | RTS komentář: | V položce jsou zakalkulovány i náklady na dodání hmot pro lože a na dodání téhož materiálu na výplň spár.V položce jsou zakalkulovány i náklady na dodání hmot pro lože a na dodání téhož materiálu na výplň spár. V položce nejsou zakalkulovány náklady na dodání dlažebních kostek, které se oceňuje ve specifikaci, ztratné se doporučuje ve výši 1% | [29 empty] | V položce jsou zakalkulovány i náklady na dodání hmot pro lože a na dodání téhož materiálu na výplň spár.V položce jsou zakalkulovány i náklady na dodání hmot pro lože a na dodání téhož materiálu na výplň spár. V položce nejsou zakalkulovány náklady na dodání dlažebních kostek, které se oceňuje ve specifikaci, ztratné se doporučuje ve výši 1%
| SO100 | 91 | Doplňující konstrukce a práce na pozemních komunikacích a zpevněných plochách | [16 empty] | SO100
42 | SO100 | 917862111RU3 | Osazení stojat. obrub.bet. s opěrou,lože z C 12/15 | m | 367 | 0 |  |  |  | RTS I / 2025 | [9 empty] | SO100 | 21 | 1 | 91_ | SO100_9_ | SO100_ | 0 |  |  |  | P | 91 | 21 | Osazení stojat. obrub.bet. s opěrou,lože z C 12/15
43 | SO100 | 917862111RT5 | Osazení stojat. obrub.bet. s opěrou,lože z C 12/15 | m | 438 | 0 |  |  |  | RTS I / 2025 | [9 empty] | SO100 | 21 | 1 | 91_ | SO100_9_ | SO100_ | 0 |  |  |  | P | 91 | 21 | Osazení stojat. obrub.bet. s opěrou,lože z C 12/15
44 | SO100 | 917882123RT2 | Osazení sady náběh.zastávk.obrubníků, celkem 4 m | sada | 4 | 0 |  |  |  | RTS I / 2025 | [9 empty] | SO100 | 21 | 1 | 91_ | SO100_9_ | SO100_ | 0 |  |  |  | P | 91 | 21 | Osazení sady náběh.zastávk.obrubníků, celkem 4 m
|  | RTS komentář: | Osazení a dodávka 4 kusů náběhových obrubníků dl. 1 m pro zastávky (2 ks levých, 2 ks pravých, celkem 4 m). Položka obsahuje jen náběžnou část zastávkového obrubníku. Přímá část se oceňuje položkou 917882111.R00, nebo RT2 | [29 empty] | Osazení a dodávka 4 kusů náběhových obrubníků dl. 1 m pro zastávky (2 ks levých, 2 ks pravých, celkem 4 m). Položka obsahuje jen náběžnou část zastávkového obrubníku. Přímá část se oceňuje položkou 917882111.R00, nebo RT2
45 | SO100 | 917882111RT2 | Osazení obrubníku bet. zastávkového, lože C 12/15 | kus | 24 | 0 |  |  |  | RTS I / 2025 | [9 empty] | SO100 | 21 | 1 | 91_ | SO100_9_ | SO100_ | 0 |  |  |  | P | 91 | 21 | Osazení obrubníku bet. zastávkového, lože C 12/15
46 | SO100 | 919722111R00 | Dilatační spáry - řezání, spáry příčné š. 2 - 5 mm | m | 25 | 0 |  |  |  | RTS I / 2025 | [9 empty] | SO100 | 21 | 1 | 91_ | SO100_9_ | SO100_ | 0 |  |  |  | P | 91 | 21 | Dilatační spáry - řezání, spáry příčné š. 2 - 5 mm
47 | SO100 | 919721211R00 | Dilatační spáry vkládané vyplněné asfalt. zálivkou | m | 25 | 0 |  |  |  | RTS I / 2025 | [9 empty] | SO100 | 21 | 1 | 91_ | SO100_9_ | SO100_ | 0 |  |  |  | P | 91 | 21 | Dilatační spáry vkládané vyplněné asfalt. zálivkou
|  | RTS komentář: | Položka je určena i pro vkládané spáry podkladu z prostého betonu | [29 empty] | Položka je určena i pro vkládané spáry podkladu z prostého betonu
48 | SO100 | 914001121RT6 | Osazení svislé dopravní značky pl. do 1 m2 a sloupku, s dod. Al patky a beton. základu | kus | 7 | 0 |  |  |  | RTS I / 2025 | [9 empty] | SO100 | 21 | 1 | 91_ | SO100_9_ | SO100_ | 0 |  |  |  | P | 91 | 21 | Osazení svislé dopravní značky pl. do 1 m2 a sloupku, s dod. Al patky a beton. základu
|  | RTS komentář: | Výkop jamky s odhozem výkopku na vzdálenost do 3 m, betonový základ (s dodávkou betonu), dodávka a osazení kotevní hliníkové patky, dodávka a osazení sloupku, dodávka a osazení víčka ke sloupku, dodávka a osazení svislé dopravní značky plochy do 1 m2, upínací svorka. Včetně šroubů a krytek | [29 empty] | Výkop jamky s odhozem výkopku na vzdálenost do 3 m, betonový základ (s dodávkou betonu), dodávka a osazení kotevní hliníkové patky, dodávka a osazení sloupku, dodávka a osazení víčka ke sloupku, dodávka a osazení svislé dopravní značky plochy do 1 m2, upínací svorka. Včetně šroubů a krytek
49 | SO100 | 915721121R00 | Vodorovné značení stopčar,zeber atd.plastem,nehluč | m2 | 35 | 0 |  |  |  | RTS I / 2025 | [9 empty] | SO100 | 21 | 1 | 91_ | SO100_9_ | SO100_ | 0 |  |  |  | P | 91 | 21 | Vodorovné značení stopčar,zeber atd.plastem,nehluč
|  | RTS komentář: | Včetně posypu balotinou | [29 empty] | Včetně posypu balotinou
| SO100 | 92 | Doplňující konstrukce a práce železniční | [16 empty] | SO100
50 | SO100 | 926923112R00 | Návěstidlo " označník " | kus | 2 | 0 |  |  |  | RTS I / 2025 | [9 empty] | SO100 | 21 | 1 | 92_ | SO100_9_ | SO100_ | 0 |  |  |  | P | 92 | 21 | Návěstidlo " označník "
| SO100 | 96 | Bourání konstrukcí | [16 empty] | SO100
51 | SO100 | 966006211R00 | Odstranění doprav. značky ze sloupů nebo konzolí | kus | 5 | 0 |  |  |  | RTS I / 2025 | [9 empty] | SO100 | 21 | 1 | 96_ | SO100_9_ | SO100_ | 0 |  |  |  | P | 96 | 21 | Odstranění doprav. značky ze sloupů nebo konzolí
| SO100 | H22 | Komunikace pozemní a letiště | [16 empty] | SO100
52 | SO100 | 998223011R00 | Přesun hmot, pozemní komunikace, kryt dlážděný | t | 2599.0165 | 0 |  |  |  | RTS I / 2025 | [9 empty] | SO100 | 21 | 5 | H22_ | SO100_9_ | SO100_ | 0 |  |  |  | P |  | 21 | Přesun hmot, pozemní komunikace, kryt dlážděný
| SO100 | M46 | Zemní práce při montážích | [16 empty] | SO100
53 | SO100 | 460650013R00 | Podkladová vrstva ze štěrku tl. 10 cm | m2 | 115 | 0 |  |  |  | RTS I / 2025 | [9 empty] | SO100 | 21 | 2 | M46_ | SO100_9_ | SO100_ | 0 |  |  |  | P |  | 21 | Podkladová vrstva ze štěrku tl. 10 cm
| SO100 | S | Přesuny sutí | [16 empty] | SO100
54 | SO100 | 979990261R00 | Poplatek za uložení asfaltové směsi obsahující dehet 170301 (N) | t | 235 | 0 |  |  |  | RTS I / 2025 | [9 empty] | SO100 | 21 | 5 | S_ | SO100_9_ | SO100_ | 0 |  |  |  | P |  | 21 | Poplatek za uložení asfaltové směsi obsahující dehet 170301 (N)
|  | RTS komentář: | Ceník AVE, provozovna Žďár nad Sázavou | [29 empty] | Ceník AVE, provozovna Žďár nad Sázavou
55 | SO100 | 979999973R00 | Poplatek za uložení, zemina a kamení, (skup.170504) | t | 145 | 0 |  |  |  | RTS I / 2025 | [9 empty] | SO100 | 21 | 5 | S_ | SO100_9_ | SO100_ | 0 |  |  |  | P |  | 21 | Poplatek za uložení, zemina a kamení, (skup.170504)
|  | RTS komentář: | Thermoservis - transport s.r.o. Roviny 4 643 00 Brno – Chrlice, ČR IČ: 269 12 643 DIČ: CZ 269 12 64 | [29 empty] | Thermoservis - transport s.r.o. Roviny 4 643 00 Brno – Chrlice, ČR IČ: 269 12 643 DIČ: CZ 269 12 64
56 | SO100 | 979999982R00 | Poplatek za recyklaci betonu kusovost nad 1600 cm2 (skup.170101) | t | 260 | 0 |  |  |  | RTS I / 2025 | [9 empty] | SO100 | 21 | 5 | S_ | SO100_9_ | SO100_ | 0 |  |  |  | P |  | 21 | Poplatek za recyklaci betonu kusovost nad 1600 cm2 (skup.170101)
|  | RTS komentář: | skupina 17 01 01 z Katalogu odpadů Thermoservis - transport s.r.o. Roviny 4 643 00 Brno – Chrlice, ČR IČ: 269 12 643 DIČ: CZ 269 12 64 | [29 empty] | skupina 17 01 01 z Katalogu odpadů Thermoservis - transport s.r.o. Roviny 4 643 00 Brno – Chrlice, ČR IČ: 269 12 643 DIČ: CZ 269 12 64
| SO100 | M | Ostatní materiál | [16 empty] | SO100
57 | SO100 | 55149032 | Koš odpadkový nerezový SLZN 12 obsah 20 l | kus | 2 | 0 |  |  |  | RTS I / 2025 | [9 empty] | SO100 | 21 | 0 | Z99999_ | SO100_Z_ | SO100_ | 0 |  |  |  | M |  | 21 | Koš odpadkový nerezový SLZN 12 obsah 20 l
|  | RTS komentář: | SLZN 12 - Nerezový koš 20 l | [29 empty] | SLZN 12 - Nerezový koš 20 l
58 | SO100 | 69370522 | Geotextilie MOKRUTEX HQ PP 500 g/m2 do 6 m | m2 | 552 | 0 |  |  |  | RTS I / 2025 | [9 empty] | SO100 | 21 | 0 | Z99999_ | SO100_Z_ | SO100_ | 0 |  |  |  | M |  | 21 | Geotextilie MOKRUTEX HQ PP 500 g/m2 do 6 m
|  | RTS komentář: | dříve MOKRUTEX SPECIAL DS Je vyroben ze 100% POP střiže. Plní funkci separační, ochrannou, zpevňovací, drenážní, filtrační Použití: při výstavbě silnic, dálnic, železnic, parkovišť, mostů, tunelů, místních komunikací, lesních cest, letištních ploch, benzinových čerpadel, zpevnění hrází, skládek NO, TKO a jejich sanac | [29 empty] | dříve MOKRUTEX SPECIAL DS Je vyroben ze 100% POP střiže. Plní funkci separační, ochrannou, zpevňovací, drenážní, filtrační Použití: při výstavbě silnic, dálnic, železnic, parkovišť, mostů, tunelů, místních komunikací, lesních cest, letištních ploch, benzinových čerpadel, zpevnění hrází, skládek NO, TKO a jejich sanac
|  | Poznámka: | sorbční geotextilie pod parkovacími stáními
59 | SO100 | 69370518 | Geotextilie MOKRUTEX HQ PP 400 g/m2 do 6 m | m2 | 445 | 0 |  |  |  | RTS I / 2023 | [9 empty] | SO100 | 21 | 0 | Z99999_ | SO100_Z_ | SO100_ | 0 |  |  |  | M |  | 21 | Geotextilie MOKRUTEX HQ PP 400 g/m2 do 6 m
|  | RTS komentář: | dříve MOKRUTEX SPECIAL DS Je vyroben ze 100% POP střiže. Plní funkci separační, ochrannou, zpevňovací Použití: při výstavbě silnic, dálnic, železnic, parkovišť, mostů, tunelů, místních komunikací, lesních cest, letištních ploch, benzinových čerpadel, zpevnění hrází, skládek NO, TKO a jejich sanac | [29 empty] | dříve MOKRUTEX SPECIAL DS Je vyroben ze 100% POP střiže. Plní funkci separační, ochrannou, zpevňovací Použití: při výstavbě silnic, dálnic, železnic, parkovišť, mostů, tunelů, místních komunikací, lesních cest, letištních ploch, benzinových čerpadel, zpevnění hrází, skládek NO, TKO a jejich sanac
| SO100 | VORN | Vedlejší a ostatní rozpočtové náklady | [16 empty] | SO100
| SO100 | 01VRN | Průzkumy, geodetické a projektové práce | [16 empty] | SO100
60 | SO100 | 1 | Zastávkový přístřešek - autobusová zastávka | Soubor | 2 | 0 | [13 empty] | SO100 | 21 | 99 | 01VRN_ | SO100_Â _ | SO100_ | 0 |  |  |  | P |  | 21 | Zastávkový přístřešek - autobusová zastávka
61 | SO100 | 012002VRN | Geodetické práce | Soubor | 1 | 0 |  |  |  | RTS I / 2025 | [9 empty] | SO100 | 21 | 99 | 01VRN_ | SO100_Â _ | SO100_ | 0 |  |  |  | P |  | 21 | Geodetické práce
62 | SO100 | 010001VRN | projektová dokumentace - skutečné provedení | Soubor | 1 | 0 |  |  |  | RTS I / 2025 | [9 empty] | SO100 | 21 | 99 | 01VRN_ | SO100_Â _ | SO100_ | 0 |  |  |  | P |  | 21 | projektová dokumentace - skutečné provedení
63 | SO100 | 010001VRN | zkoušky hutnící | Soubor | 8 | 0 |  |  |  | RTS I / 2025 | [9 empty] | SO100 | 21 | 99 | 01VRN_ | SO100_Â _ | SO100_ | 0 |  |  |  | P |  | 21 | zkoušky hutnící
|  | Poznámka: | zkouška zemní pláně - kontrolní
64 | SO100 | 010001VRN | projektová dokumentace - realizační | Soubor | 1 | 0 |  |  |  | RTS I / 2025 | [9 empty] | SO100 | 21 | 99 | 01VRN_ | SO100_Â _ | SO100_ | 0 |  |  |  | P |  | 21 | projektová dokumentace - realizační
| SO100 | 04VRN | Inženýrské činnosti | [16 empty] | SO100
65 | SO100 | 043002VRN | Zkoušky - PAU | Soubor | 2 | 0 |  |  |  | RTS I / 2025 | [9 empty] | SO100 | 21 | 99 | 04VRN_ | SO100_Â _ | SO100_ | 0 |  |  |  | P |  | 21 | Zkoušky - PAU
| SO100 | 07VRN | Provozní vlivy | [16 empty] | SO100
66 | SO100 | 072002VRN | Silniční provoz - DIO, DIR a dopravní značení | Soubor | 1 | 0 |  |  |  | RTS I / 2025 | [9 empty] | SO100 | 21 | 99 | 07VRN_ | SO100_Â _ | SO100_ | 0 |  |  |  | P |  | 21 | Silniční provoz - DIO, DIR a dopravní značení
| SO150 |  | likvidace povrchových vod
| SO150 | 13 | Hloubené vykopávky | [16 empty] | SO150
67 | SO150 | 131201111R00 | Hloubení nezapaž. jam hor.3 do 100 m3, STROJNĚ | m3 | 270.199 | 0 |  |  |  | RTS I / 2025 | [9 empty] | SO150 | 21 | 1 | 13_ | SO150_1_ | SO150_ | 0 |  |  |  | P | 13 | 21 | Hloubení nezapaž. jam hor.3 do 100 m3, STROJNĚ
|  | RTS komentář: | Položka obsahuje hloubení jámy traktorbagrem, naložení výkopku na dopravní prostředek pro svislé, nebo vodorovné přemístění, popř. přemístění výkopku do 3 m (po povrchu území), případné zajištění rypadel polštáři, udržování pracoviště a ochranu výkopiště proti stékání srážkové vody z okolního terénu i s jejím odvodněním, nebo odvedením, přesekání a odstranění kořenů ve výkopišti, odstranění napadávek, urovnání dna výkopu | [29 empty] | Položka obsahuje hloubení jámy traktorbagrem, naložení výkopku na dopravní prostředek pro svislé, nebo vodorovné přemístění, popř. přemístění výkopku do 3 m (po povrchu území), případné zajištění rypadel polštáři, udržování pracoviště a ochranu výkopiště proti stékání srážkové vody z okolního terénu i s jejím odvodněním, nebo odvedením, přesekání a odstranění kořenů ve výkopišti, odstranění napadávek, urovnání dna výkopu
68 | SO150 | 131201119R00 | Příplatek za lepivost - hloubení nezap.jam v hor.3 | m3 | 135.0995 | 0 |  |  |  | RTS I / 2025 | [9 empty] | SO150 | 21 | 1 | 13_ | SO150_1_ | SO150_ | 0 |  |  |  | P | 13 | 21 | Příplatek za lepivost - hloubení nezap.jam v hor.3
|  | RTS komentář: | Do měrných jednotek se udává poměrné množství zeminy, které ulpí v nářadí a o které je snížen celkový výkon stroje | [29 empty] | Do měrných jednotek se udává poměrné množství zeminy, které ulpí v nářadí a o které je snížen celkový výkon stroje
69 | SO150 | 132201211R00 | Hloubení rýh š.do 200 cm hor.3 do 100 m3,STROJNĚ | m3 | 79.2144 | 0 |  |  |  | RTS I / 2025 | [9 empty] | SO150 | 21 | 1 | 13_ | SO150_1_ | SO150_ | 0 |  |  |  | P | 13 | 21 | Hloubení rýh š.do 200 cm hor.3 do 100 m3,STROJNĚ
|  | RTS komentář: | Položka obsahuje hloubení rýh traktorbagrem, naložení výkopku na dopravní prostředek pro svislé, nebo vodorovné přemístění, popř. přemístění výkopku do 3 m (po povrchu území), případné zajištění rypadel polštáři, udržování pracoviště a ochranu výkopiště proti stékání srážkové vody z okolního terénu i s jejím odvodněním, nebo odvedením, přesekání a odstranění kořenů ve výkopišti, odstranění napadávek, urovnání dna výkopu | [29 empty] | Položka obsahuje hloubení rýh traktorbagrem, naložení výkopku na dopravní prostředek pro svislé, nebo vodorovné přemístění, popř. přemístění výkopku do 3 m (po povrchu území), případné zajištění rypadel polštáři, udržování pracoviště a ochranu výkopiště proti stékání srážkové vody z okolního terénu i s jejím odvodněním, nebo odvedením, přesekání a odstranění kořenů ve výkopišti, odstranění napadávek, urovnání dna výkopu
70 | SO150 | 132201219R00 | Přípl.za lepivost,hloubení rýh 200cm,hor.3,STROJNĚ | m3 | 39.6072 | 0 |  |  |  | RTS I / 2025 | [9 empty] | SO150 | 21 | 1 | 13_ | SO150_1_ | SO150_ | 0 |  |  |  | P | 13 | 21 | Přípl.za lepivost,hloubení rýh 200cm,hor.3,STROJNĚ
|  | RTS komentář: | Do měrných jednotek se udává poměrné množství zeminy, které ulpí v nářadí a o které je snížen celkový výkon stroje | [29 empty] | Do měrných jednotek se udává poměrné množství zeminy, které ulpí v nářadí a o které je snížen celkový výkon stroje
| SO150 | 15 | Roubení | [16 empty] | SO150
71 | SO150 | 151101201R00 | Pažení stěn výkopu - příložné - hloubky do 4 m | m2 | 157.08 | 0 |  |  |  | RTS I / 2025 | [9 empty] | SO150 | 21 | 1 | 15_ | SO150_1_ | SO150_ | 0 |  |  |  | P | 15 | 21 | Pažení stěn výkopu - příložné - hloubky do 4 m
|  | RTS komentář: | Položka neobsahuje rozepření ani vzepření pažení. Odstranění pažení se oceňuje samostatně. | [29 empty] | Položka neobsahuje rozepření ani vzepření pažení. Odstranění pažení se oceňuje samostatně.
72 | SO150 | 151101211R00 | Odstranění pažení stěn - příložné - hl. do 4 m | m2 | 157.08 | 0 |  |  |  | RTS I / 2025 | [9 empty] | SO150 | 21 | 1 | 15_ | SO150_1_ | SO150_ | 0 |  |  |  | P | 15 | 21 | Odstranění pažení stěn - příložné - hl. do 4 m
73 | SO150 | 151101301R00 | Rozepření stěn pažení - příložné - hl. do 4 m | m3 | 264.956 | 0 |  |  |  | RTS I / 2025 | [9 empty] | SO150 | 21 | 1 | 15_ | SO150_1_ | SO150_ | 0 |  |  |  | P | 15 | 21 | Rozepření stěn pažení - příložné - hl. do 4 m
|  | RTS komentář: | Odstranění rozepření stěn se oceňuje samostatně. | [29 empty] | Odstranění rozepření stěn se oceňuje samostatně.
74 | SO150 | 151101311R00 | Odstranění rozepření stěn - příložné - hl. do 4 m | m3 | 264.956 | 0 |  |  |  | RTS I / 2025 | [9 empty] | SO150 | 21 | 1 | 15_ | SO150_1_ | SO150_ | 0 |  |  |  | P | 15 | 21 | Odstranění rozepření stěn - příložné - hl. do 4 m
| SO150 | 16 | Přemístění výkopku | [16 empty] | SO150
75 | SO150 | 161101101R00 | Svislé přemístění výkopku z hor.1-4 do 2,5 m | m3 | 84.4574 | 0 |  |  |  | RTS I / 2025 | [9 empty] | SO150 | 21 | 1 | 16_ | SO150_1_ | SO150_ | 0 |  |  |  | P | 16 | 21 | Svislé přemístění výkopku z hor.1-4 do 2,5 m
|  | RTS komentář: | Platí pro hloubky výkopu od 1 do 2,5 m. Při hloubce do 1 m se svislé přemístění neoceňuje. Tabulka pro určení podílu svislého přemístění výkopku. Číselná hodnota uvedená v tabulce udává procento z celkového objemu výkopávky, pro něž se oceňuje svislé přemístění výkopku. a) hloubení jam objemu do 100 m3 100 % objemu do 1000 m3 8 % objemu do 10000 m3 3 % objemu nad 10000 m3 2 % b) hloubení rýh š. do 60 cm bez ohledu na objem 100 % c) hloubení rýh š. do 200 cm objemu do 100 m3 100 % objemu nad 100 m3 50 % d) hloubení zářezů objemu do 1000 m3 neoceňuje se objemu do 10000 m3 neoceňuje se objemu nad 10000 m3 neoceňuje se | [29 empty] | Platí pro hloubky výkopu od 1 do 2,5 m. Při hloubce do 1 m se svislé přemístění neoceňuje. Tabulka pro určení podílu svislého přemístění výkopku. Číselná hodnota uvedená v tabulce udává procento z celkového objemu výkopávky, pro něž se oceňuje svislé přemístění výkopku. a) hloubení jam objemu do 100 m3 100 % objemu do 1000 m3 8 % objemu do 10000 m3 3 % objemu nad 10000 m3 2 % b) hloubení rýh š. do 60 cm bez ohledu na objem 100 % c) hloubení rýh š. do 200 cm objemu do 100 m3 100 % objemu nad 100 m3 50 % d) hloubení zářezů objemu do 1000 m3 neoceňuje se objemu do 10000 m3 neoceňuje se objemu nad 10000 m3 neoceňuje se
76 | SO150 | 161101102R00 | Svislé přemístění výkopku z hor.1-4 do 4,0 m | m3 | 264.956 | 0 |  |  |  | RTS I / 2025 | [9 empty] | SO150 | 21 | 1 | 16_ | SO150_1_ | SO150_ | 0 |  |  |  | P | 16 | 21 | Svislé přemístění výkopku z hor.1-4 do 4,0 m
|  | RTS komentář: | Tabulka pro určení podílu svislého přemístění výkopku. Číselná hodnota uvedená v tabulce udává procento z celkového objemu vykopávky, pro něž se oceňuje svislé přemístění výkopku. Platí pro hloubky výkopu 2,5 - 4 m. a) hloubení jam objemu do 100 m3 100 % objemu do 1000 m3 16 % objemu do 10000 m3 7 % objemu nad 10000 m3 3 % b) hloubení rýh š. do 60 cm bez ohledu na objem nepředpokládá se c) hloubení rýh š. do 200 cm objemu do 100 m3 100 % objemu nad 100 m3 55 % d) hloubení zářezů objemu do 1000 m3 neoceňuje se objemu do 10000 m3 neoceňuje se objemu nad 10000 m3 neoceňuje se | [29 empty] | Tabulka pro určení podílu svislého přemístění výkopku. Číselná hodnota uvedená v tabulce udává procento z celkového objemu vykopávky, pro něž se oceňuje svislé přemístění výkopku. Platí pro hloubky výkopu 2,5 - 4 m. a) hloubení jam objemu do 100 m3 100 % objemu do 1000 m3 16 % objemu do 10000 m3 7 % objemu nad 10000 m3 3 % b) hloubení rýh š. do 60 cm bez ohledu na objem nepředpokládá se c) hloubení rýh š. do 200 cm objemu do 100 m3 100 % objemu nad 100 m3 55 % d) hloubení zářezů objemu do 1000 m3 neoceňuje se objemu do 10000 m3 neoceňuje se objemu nad 10000 m3 neoceňuje se
77 | SO150 | 162201102R00 | Vodorovné přemístění výkopku z hor.1-4 do 50 m | m3 | 422.4022 | 0 |  |  |  | RTS I / 2025 | [9 empty] | SO150 | 21 | 1 | 16_ | SO150_1_ | SO150_ | 0 |  |  |  | P | 16 | 21 | Vodorovné přemístění výkopku z hor.1-4 do 50 m
78 | SO150 | 162701105R00 | Vodorovné přemístění výkopku z hor.1-4 do 10000 m | m3 | 42.72 | 0 |  |  |  | RTS I / 2025 | [9 empty] | SO150 | 21 | 1 | 16_ | SO150_1_ | SO150_ | 0 |  |  |  | P | 16 | 21 | Vodorovné přemístění výkopku z hor.1-4 do 10000 m
79 | SO150 | 167101101R00 | Nakládání výkopku z hor. 1 ÷ 4 v množství do 100 m3 | m3 | 115.7088 | 0 |  |  |  | RTS I / 2025 | [9 empty] | SO150 | 21 | 1 | 16_ | SO150_1_ | SO150_ | 0 |  |  |  | P | 16 | 21 | Nakládání výkopku z hor. 1 ÷ 4 v množství do 100 m3
| SO150 | 17 | Konstrukce ze zemin | [16 empty] | SO150
80 | SO150 | 174101101IM | Zásyp jam, rýh, šachet se zhutněním | m3 | 229.8814 | 0 |  |  |  | RTS II / 2024 | [9 empty] | SO150 | 21 | 1 | 17_ | SO150_1_ | SO150_ | 0 |  |  |  | P | 17 | 21 | Zásyp jam, rýh, šachet se zhutněním
81 | SO150 | 174101102IM | Zásyp ruční se zhutněním | m3 | 36.4944 | 0 |  |  |  | RTS II / 2024 | [9 empty] | SO150 | 21 | 1 | 17_ | SO150_1_ | SO150_ | 0 |  |  |  | P | 17 | 21 | Zásyp ruční se zhutněním
82 | SO150 | 175101101IM | Obsyp potrubí bez prohození sypaniny | m3 | 35.352 | 0 |  |  |  | RTS II / 2024 | [9 empty] | SO150 | 21 | 1 | 17_ | SO150_1_ | SO150_ | 0 |  |  |  | P | 17 | 21 | Obsyp potrubí bez prohození sypaniny
| SO150 | 19 | Hloubení pro podzemní stěny, ražení a hloubení důlní | [16 empty] | SO150
83 | SO150 | 199000002IM | Poplatek za skládku horniny 1- 4, č. dle katal. odpadů 17 05 04 | m3 | 42.72 | 0 |  |  |  | RTS II / 2024 | [9 empty] | SO150 | 21 | 1 | 19_ | SO150_1_ | SO150_ | 0 |  |  |  | P | 19 | 21 | Poplatek za skládku horniny 1- 4, č. dle katal. odpadů 17 05 04
| SO150 | 21 | Úprava podloží a základové spáry | [16 empty] | SO150
84 | SO150 | 213151111IM | Montáž vsakovacího bloku nebo tunelu do V 450 l | kus | 64 | 0 |  |  |  | RTS II / 2024 | [9 empty] | SO150 | 21 | 1 | 21_ | SO150_2_ | SO150_ | 0 |  |  |  | P | 21 | 21 | Montáž vsakovacího bloku nebo tunelu do V 450 l
85 | SO150 | 213151121IM | Obalení vsakovacích bloků geotextílií | m2 | 103.04 | 0 |  |  |  | RTS II / 2024 | [9 empty] | SO150 | 21 | 1 | 21_ | SO150_2_ | SO150_ | 0 |  |  |  | P | 21 | 21 | Obalení vsakovacích bloků geotextílií
| SO150 | 27 | Základy | [16 empty] | SO150
86 | SO150 | 271531113IM | Polštář základu z kameniva hr. drceného 16-32 mm | m3 | 8.192 | 0 |  |  |  | RTS II / 2024 | [9 empty] | SO150 | 21 | 1 | 27_ | SO150_2_ | SO150_ | 0 |  |  |  | P | 27 | 21 | Polštář základu z kameniva hr. drceného 16-32 mm
87 | SO150 | 271531115IM | Uložení polštáře z kameniva se zhutněním a urovnáním povrchu | m3 | 2.048 | 0 |  |  |  | RTS II / 2024 | [9 empty] | SO150 | 21 | 1 | 27_ | SO150_2_ | SO150_ | 0 |  |  |  | P | 27 | 21 | Uložení polštáře z kameniva se zhutněním a urovnáním povrchu
| SO150 | 28 | Zpevňování hornin a konstrukcí | [16 empty] | SO150
88 | SO150 | 28697122.ARpolIM | Systémová revizní šachta k plastovým plokům pro 1 vrstvu bloků vč. těsnění a prodloužení 3 m | kus | 2 | 0 |  |  |  | RTS II / 2024 | [9 empty] | SO150 | 21 | 1 | 28_ | SO150_2_ | SO150_ | 0 |  |  |  | P | 28 | 21 | Systémová revizní šachta k plastovým plokům pro 1 vrstvu bloků vč. těsnění a prodloužení 3 m
| SO150 | 45 | Podkladní a vedlejší konstrukce (kromě vozovek a železničního svršku) | [16 empty] | SO150
89 | SO150 | 451572111IM | Lože pod potrubí z kameniva těženého 0 - 4 mm | m3 | 7.368 | 0 |  |  |  | RTS II / 2024 | [9 empty] | SO150 | 21 | 1 | 45_ | SO150_4_ | SO150_ | 0 |  |  |  | P | 45 | 21 | Lože pod potrubí z kameniva těženého 0 - 4 mm
90 | SO150 | 452112121IM | Osazení beton. prstenců pod mříže, výšky do 200 mm | kus | 4 | 0 |  |  |  | RTS II / 2024 | [9 empty] | SO150 | 21 | 1 | 45_ | SO150_4_ | SO150_ | 0 |  |  |  | P | 45 | 21 | Osazení beton. prstenců pod mříže, výšky do 200 mm
91 | SO150 | 452311141IM | Desky podkladní pod potrubí z betonu C 16/20 | m3 | 0.7377 | 0 |  |  |  | RTS II / 2024 | [9 empty] | SO150 | 21 | 1 | 45_ | SO150_4_ | SO150_ | 0 |  |  |  | P | 45 | 21 | Desky podkladní pod potrubí z betonu C 16/20
92 | SO150 | 452351101IM | Bednění desek nebo sedlových loží pod potrubí | m2 | 5.33 | 0 |  |  |  | RTS II / 2024 | [9 empty] | SO150 | 21 | 1 | 45_ | SO150_4_ | SO150_ | 0 |  |  |  | P | 45 | 21 | Bednění desek nebo sedlových loží pod potrubí
| SO150 | 59 | Kryty pozemních komunikací, letišť a ploch dlážděných (předlažby) | [16 empty] | SO150
93 | SO150 | 5922405383RpolIM | Dno šachtové betonové DN1000 bez kynety (kalová jímka) | kus | 2.02 | 0 |  |  |  | RTS II / 2024 | [9 empty] | SO150 | 21 | 1 | 59_ | SO150_5_ | SO150_ | 0 |  |  |  | P | 59 | 21 | Dno šachtové betonové DN1000 bez kynety (kalová jímka)
| SO150 | 83 | Potrubí z trub kameninových | [16 empty] | SO150
94 | SO150 | 831263195IM | Příplatek za zřízení kanal. přípojky DN 100 - 300 | kus | 6 | 0 |  |  |  | RTS II / 2024 | [9 empty] | SO150 | 21 | 1 | 83_ | SO150_8_ | SO150_ | 0 |  |  |  | P | 83 | 21 | Příplatek za zřízení kanal. přípojky DN 100 - 300
| SO150 | 87 | Potrubí z trub plastických, skleněných a čedičových | [16 empty] | SO150
95 | SO150 | 871313121IM | Montáž trub kanaliz. z plastu, hrdlových, DN 150 | m | 46.5 | 0 |  |  |  | RTS II / 2024 | [9 empty] | SO150 | 21 | 1 | 87_ | SO150_8_ | SO150_ | 0 |  |  |  | P | 87 | 21 | Montáž trub kanaliz. z plastu, hrdlových, DN 150
96 | SO150 | 871353121IM | Montáž trub kanaliz. z plastu, hrdlových, DN 200 | m | 45.6 | 0 |  |  |  | RTS II / 2024 | [9 empty] | SO150 | 21 | 1 | 87_ | SO150_8_ | SO150_ | 0 |  |  |  | P | 87 | 21 | Montáž trub kanaliz. z plastu, hrdlových, DN 200
97 | SO150 | 877353123IM | Montáž tvarovek jednoos. plast. gum.kroužek DN 200 | kus | 7 | 0 |  |  |  | RTS II / 2024 | [9 empty] | SO150 | 21 | 1 | 87_ | SO150_8_ | SO150_ | 0 |  |  |  | P | 87 | 21 | Montáž tvarovek jednoos. plast. gum.kroužek DN 200
98 | SO150 | 877353123IM | Montáž tvarovek jednoos. plast. gum.kroužek DN 200 | kus | 11.415 | 0 |  |  |  | RTS II / 2024 | [9 empty] | SO150 | 21 | 1 | 87_ | SO150_8_ | SO150_ | 0 |  |  |  | P | 87 | 21 | Montáž tvarovek jednoos. plast. gum.kroužek DN 200
| SO150 | 89 | Ostatní konstrukce a práce na trubním vedení | [16 empty] | SO150
99 | SO150 | 892581111IM | Zkouška těsnosti kanalizace DN do 300, vodou | m | 92.1 | 0 |  |  |  | RTS II / 2024 | [9 empty] | SO150 | 21 | 1 | 89_ | SO150_8_ | SO150_ | 0 |  |  |  | P | 89 | 21 | Zkouška těsnosti kanalizace DN do 300, vodou
100 | SO150 | 892855114IM | Kontrola kanalizace TV kamerou do 200 m | m | 92.1 | 0 |  |  |  | RTS II / 2024 | [9 empty] | SO150 | 21 | 1 | 89_ | SO150_8_ | SO150_ | 0 |  |  |  | P | 89 | 21 | Kontrola kanalizace TV kamerou do 200 m
101 | SO150 | 894421112IM | Osazení betonových dílců šachet do 1,4 t skruže rovné, na kroužek, do 1,4 t | kus | 8 | 0 |  |  |  | RTS II / 2024 | [9 empty] | SO150 | 21 | 1 | 89_ | SO150_8_ | SO150_ | 0 |  |  |  | P | 89 | 21 | Osazení betonových dílců šachet do 1,4 t skruže rovné, na kroužek, do 1,4 t
102 | SO150 | 894422111IM | Osazení betonových dílců šachet skruže přechodové, na kroužek | kus | 2 | 0 |  |  |  | RTS II / 2024 | [9 empty] | SO150 | 21 | 1 | 89_ | SO150_8_ | SO150_ | 0 |  |  |  | P | 89 | 21 | Osazení betonových dílců šachet skruže přechodové, na kroužek
103 | SO150 | 894423111IM | Osazení betonových dílců šachet do 2,0 t šachtová dna, na kroužek, do 2,0 t | kus | 2 | 0 |  |  |  | RTS II / 2024 | [9 empty] | SO150 | 21 | 1 | 89_ | SO150_8_ | SO150_ | 0 |  |  |  | P | 89 | 21 | Osazení betonových dílců šachet do 2,0 t šachtová dna, na kroužek, do 2,0 t
104 | SO150 | 894431112IM | Osazení plastové šachty z dílů prům.600 mm | kus | 2 | 0 |  |  |  | RTS II / 2024 | [9 empty] | SO150 | 21 | 1 | 89_ | SO150_8_ | SO150_ | 0 |  |  |  | P | 89 | 21 | Osazení plastové šachty z dílů prům.600 mm
105 | SO150 | 894432112IM | Osazení plastové šachty revizní prům.425 mm | kus | 3 | 0 |  |  |  | RTS II / 2024 | [9 empty] | SO150 | 21 | 1 | 89_ | SO150_8_ | SO150_ | 0 |  |  |  | P | 89 | 21 | Osazení plastové šachty revizní prům.425 mm
106 | SO150 | 895941111IM | Zřízení vpusti uliční z dílců typ UV - 50 normální | kus | 7 | 0 |  |  |  | RTS II / 2024 | [9 empty] | SO150 | 21 | 1 | 89_ | SO150_8_ | SO150_ | 0 |  |  |  | P | 89 | 21 | Zřízení vpusti uliční z dílců typ UV - 50 normální
107 | SO150 | 899102111IM | Osazení poklopu s rámem do 100 kg | kus | 3 | 0 |  |  |  | RTS II / 2024 | [9 empty] | SO150 | 21 | 1 | 89_ | SO150_8_ | SO150_ | 0 |  |  |  | P | 89 | 21 | Osazení poklopu s rámem do 100 kg
108 | SO150 | 899104111IM | Osazení poklopu s rámem nad 150 kg | kus | 4 | 0 |  |  |  | RTS II / 2024 | [9 empty] | SO150 | 21 | 1 | 89_ | SO150_8_ | SO150_ | 0 |  |  |  | P | 89 | 21 | Osazení poklopu s rámem nad 150 kg
109 | SO150 | 899211112IM | Osazení mříží litinových s rámem do 100 kg | kus | 7 | 0 |  |  |  | RTS II / 2024 | [9 empty] | SO150 | 21 | 1 | 89_ | SO150_8_ | SO150_ | 0 |  |  |  | P | 89 | 21 | Osazení mříží litinových s rámem do 100 kg
110 | SO150 | 899623181IM | Obetonování potrubí nebo zdiva stok betonem C30/37 | m3 | 1.0884 | 0 |  |  |  | RTS II / 2024 | [9 empty] | SO150 | 21 | 1 | 89_ | SO150_8_ | SO150_ | 0 |  |  |  | P | 89 | 21 | Obetonování potrubí nebo zdiva stok betonem C30/37
111 | SO150 | 899643111IM | Bednění pro obetonování potrubí v otevřeném výkopu | m2 | 1.2439 | 0 |  |  |  | RTS II / 2024 | [9 empty] | SO150 | 21 | 1 | 89_ | SO150_8_ | SO150_ | 0 |  |  |  | P | 89 | 21 | Bednění pro obetonování potrubí v otevřeném výkopu
112 | SO150 | 899711122IM | Fólie výstražná z PVC šedá, šířka 30 cm | m | 92.1 | 0 |  |  |  | RTS II / 2024 | [9 empty] | SO150 | 21 | 1 | 89_ | SO150_8_ | SO150_ | 0 |  |  |  | P | 89 | 21 | Fólie výstražná z PVC šedá, šířka 30 cm
| SO150 | H27 | Vedení trubní dálková a přípojná | [16 empty] | SO150
113 | SO150 | 998276201IM | Přesun hmot, trub.vedení plast. obsypaná kamenivem | t | 110.22 | 0 |  |  |  | RTS II / 2024 | [9 empty] | SO150 | 21 | 5 | H27_ | SO150_9_ | SO150_ | 0 |  |  |  | P |  | 21 | Přesun hmot, trub.vedení plast. obsypaná kamenivem
| SO150 | M | Ostatní materiál | [16 empty] | SO150
114 | SO150 | 583425651IM | Kamenivo drcené 8/16 | t | 54.4421 | 0 |  |  |  | RTS I / 2025 | [9 empty] | SO150 | 21 | 0 | Z99999_ | SO150_Z_ | SO150_ | 0 |  |  |  | M |  | 21 | Kamenivo drcené 8/16
115 | SO150 | 28697908IM | Blok vsakovací PP 0,8 x 0,8 x 0,66 m vč. bočních mřížek | kus | 64 | 0 |  |  |  | RTS I / 2025 | [9 empty] | SO150 | 21 | 0 | Z99999_ | SO150_Z_ | SO150_ | 0 |  |  |  | M |  | 21 | Blok vsakovací PP 0,8 x 0,8 x 0,66 m vč. bočních mřížek
116 | SO150 | 28697915IM | Části spojovací vsakovacích bloků, 10 ks | sada | 160 | 0 |  |  |  | RTS I / 2025 | [9 empty] | SO150 | 21 | 0 | Z99999_ | SO150_Z_ | SO150_ | 0 |  |  |  | M |  | 21 | Části spojovací vsakovacích bloků, 10 ks
117 | SO150 | 583424851IM | Kamenivo drcené 4/8 | t | 3.2666 | 0 |  |  |  | RTS I / 2025 | [9 empty] | SO150 | 21 | 0 | Z99999_ | SO150_Z_ | SO150_ | 0 |  |  |  | M |  | 21 | Kamenivo drcené 4/8
118 | SO150 | 67390503IM | Geotextilie netkaná 300 g/m2 | m2 | 139.104 | 0 |  |  |  | RTS I / 2025 | [9 empty] | SO150 | 21 | 0 | Z99999_ | SO150_Z_ | SO150_ | 0 |  |  |  | M |  | 21 | Geotextilie netkaná 300 g/m2
119 | SO150 | 59224347.AIM | Prstenec šachtový vyrovnávací 63/6 | kus | 2 | 0 |  |  |  | RTS I / 2025 | [9 empty] | SO150 | 21 | 0 | Z99999_ | SO150_Z_ | SO150_ | 0 |  |  |  | M |  | 21 | Prstenec šachtový vyrovnávací 63/6
120 | SO150 | 59224348.AIM | Prstenec šachtový vyrovnávací 1 63/8 | kus | 2.02 | 0 |  |  |  | RTS I / 2025 | [9 empty] | SO150 | 21 | 0 | Z99999_ | SO150_Z_ | SO150_ | 0 |  |  |  | M |  | 21 | Prstenec šachtový vyrovnávací 1 63/8
121 | SO150 | 28611151.AIM | Trubka kanalizační SN 4 PVC 160 x 4,0 x 1000 mm | kus | 48 | 0 |  |  |  | RTS I / 2025 | [9 empty] | SO150 | 21 | 0 | Z99999_ | SO150_Z_ | SO150_ | 0 |  |  |  | M |  | 21 | Trubka kanalizační SN 4 PVC 160 x 4,0 x 1000 mm
122 | SO150 | 28611263.AIM | Trubka kanalizační SN 8 PVC 200x5,9x1000 | kus | 47 | 0 |  |  |  | RTS I / 2025 | [9 empty] | SO150 | 21 | 0 | Z99999_ | SO150_Z_ | SO150_ | 0 |  |  |  | M |  | 21 | Trubka kanalizační SN 8 PVC 200x5,9x1000
123 | SO150 | 28651664.AIM | Koleno kanalizační 160/ 87° PVC | kus | 5 | 0 |  |  |  | RTS I / 2025 | [9 empty] | SO150 | 21 | 0 | Z99999_ | SO150_Z_ | SO150_ | 0 |  |  |  | M |  | 21 | Koleno kanalizační 160/ 87° PVC
124 | SO150 | 28651669.AIM | Koleno kanalizační 200/ 87° PVC | kus | 2 | 0 |  |  |  | RTS I / 2025 | [9 empty] | SO150 | 21 | 0 | Z99999_ | SO150_Z_ | SO150_ | 0 |  |  |  | M |  | 21 | Koleno kanalizační 200/ 87° PVC
125 | SO150 | 286971402IM | Roura šachtová PP korugovaná 425 x 1500 mm | kus | 3 | 0 |  |  |  | RTS I / 2025 | [9 empty] | SO150 | 21 | 0 | Z99999_ | SO150_Z_ | SO150_ | 0 |  |  |  | M |  | 21 | Roura šachtová PP korugovaná 425 x 1500 mm
126 | SO150 | 286971412IM | Roura šachtová teleskopická s těsněním bez hrdla 425 x 375 mm | kus | 3 | 0 |  |  |  | RTS I / 2025 | [9 empty] | SO150 | 21 | 0 | Z99999_ | SO150_Z_ | SO150_ | 0 |  |  |  | M |  | 21 | Roura šachtová teleskopická s těsněním bez hrdla 425 x 375 mm
127 | SO150 | 28697160IM | Těsnění EPDM DN 600 pro teleskop a betonový prstenec | kus | 2 | 0 |  |  |  | RTS I / 2025 | [9 empty] | SO150 | 21 | 0 | Z99999_ | SO150_Z_ | SO150_ | 0 |  |  |  | M |  | 21 | Těsnění EPDM DN 600 pro teleskop a betonový prstenec
128 | SO150 | 286971676IM | Dno šachtové PP výkyvné 425 typ T DN/OD 160 mm | kus | 2 | 0 |  |  |  | RTS I / 2025 | [9 empty] | SO150 | 21 | 0 | Z99999_ | SO150_Z_ | SO150_ | 0 |  |  |  | M |  | 21 | Dno šachtové PP výkyvné 425 typ T DN/OD 160 mm
129 | SO150 | 286971680IM | Dno šachtové PP výkyvné 425 průtočné 60° DN/OD 200 mm | kus | 1 | 0 |  |  |  | RTS I / 2025 | [9 empty] | SO150 | 21 | 0 | Z99999_ | SO150_Z_ | SO150_ | 0 |  |  |  | M |  | 21 | Dno šachtové PP výkyvné 425 průtočné 60° DN/OD 200 mm
130 | SO150 | 55241713IM | Poklop šachtový litina 600, D400 | kus | 2 | 0 |  |  |  | RTS I / 2025 | [9 empty] | SO150 | 21 | 0 | Z99999_ | SO150_Z_ | SO150_ | 0 |  |  |  | M |  | 21 | Poklop šachtový litina 600, D400
131 | SO150 | 55243064.AIM | Poklop šachtový litina DN 425, D400 kruhový do teleskopu | kus | 3 | 0 |  |  |  | RTS I / 2025 | [9 empty] | SO150 | 21 | 0 | Z99999_ | SO150_Z_ | SO150_ | 0 |  |  |  | M |  | 21 | Poklop šachtový litina DN 425, D400 kruhový do teleskopu
132 | SO150 | 55243096IM | Mříž vtoková D400 prohnutá 500 x 500 mm | kus | 7 | 0 |  |  |  | RTS I / 2025 | [9 empty] | SO150 | 21 | 0 | Z99999_ | SO150_Z_ | SO150_ | 0 |  |  |  | M |  | 21 | Mříž vtoková D400 prohnutá 500 x 500 mm
133 | SO150 | 55243347IM | Poklop šachtový litina d 610 mm "D3" D400 | kus | 2 | 0 |  |  |  | RTS I / 2025 | [9 empty] | SO150 | 21 | 0 | Z99999_ | SO150_Z_ | SO150_ | 0 |  |  |  | M |  | 21 | Poklop šachtový litina d 610 mm "D3" D400
134 | SO150 | 55343910IM | Koš kalový pro mříž 500 x 500 mm, pozink v. 600 mm | kus | 7 | 0 |  |  |  | RTS I / 2025 | [9 empty] | SO150 | 21 | 0 | Z99999_ | SO150_Z_ | SO150_ | 0 |  |  |  | M |  | 21 | Koš kalový pro mříž 500 x 500 mm, pozink v. 600 mm
135 | SO150 | 592239010IM | Skruž s otvorem TBV 3A, DN 150 | kus | 7.07 | 0 |  |  |  | RTS I / 2025 | [9 empty] | SO150 | 21 | 0 | Z99999_ | SO150_Z_ | SO150_ | 0 |  |  |  | M |  | 21 | Skruž s otvorem TBV 3A, DN 150
136 | SO150 | 592239022IM | Skruž uliční vpusti horní TBV 5D - 450/570 | kus | 7.07 | 0 |  |  |  | RTS I / 2025 | [9 empty] | SO150 | 21 | 0 | Z99999_ | SO150_Z_ | SO150_ | 0 |  |  |  | M |  | 21 | Skruž uliční vpusti horní TBV 5D - 450/570
137 | SO150 | 5922405392IM | Skruž šachtová beton 1000 x 500 | kus | 6.06 | 0 |  |  |  | RTS I / 2025 | [9 empty] | SO150 | 21 | 0 | Z99999_ | SO150_Z_ | SO150_ | 0 |  |  |  | M |  | 21 | Skruž šachtová beton 1000 x 500
138 | SO150 | 5922405395IM | Konus šachtový beton 1000/600 x 625/120 | kus | 2.02 | 0 |  |  |  | RTS I / 2025 | [9 empty] | SO150 | 21 | 0 | Z99999_ | SO150_Z_ | SO150_ | 0 |  |  |  | M |  | 21 | Konus šachtový beton 1000/600 x 625/120
139 | SO150 | 59224301IM | Prstenec vyrovnávací TBV-Q 10a/60 DN 390 | kus | 7.07 | 0 |  |  |  | RTS I / 2025 | [9 empty] | SO150 | 21 | 0 | Z99999_ | SO150_Z_ | SO150_ | 0 |  |  |  | M |  | 21 | Prstenec vyrovnávací TBV-Q 10a/60 DN 390
140 | SO150 | 59224322IM | Díl uliční vpusti spodní TBV-Q 2a/300 s odkalištěm | kus | 7.07 | 0 |  |  |  | RTS I / 2025 | [9 empty] | SO150 | 21 | 0 | Z99999_ | SO150_Z_ | SO150_ | 0 |  |  |  | M |  | 21 | Díl uliční vpusti spodní TBV-Q 2a/300 s odkalištěm
141 | SO150 | 59224373.AIM | Těsnění elastomerové pro šachtové díly EMT DN 1000 | kus | 8 | 0 |  |  |  | RTS I / 2025 | [9 empty] | SO150 | 21 | 0 | Z99999_ | SO150_Z_ | SO150_ | 0 |  |  |  | M |  | 21 | Těsnění elastomerové pro šachtové díly EMT DN 1000
Celkem:
Poznámka:

## Krycí list rozpočtu
Krycí list slepého rozpočtu
Název stavby: |  |  | Objednatel: |  |  | IČO/DIČ:
Druh stavby: |  |  | Projektant: |  |  | IČO/DIČ:
Lokalita: |  |  | Zhotovitel: |  |  | IČO/DIČ:
Začátek výstavby: |  |  | Konec výstavby: |  |  | Položek: | 141
JKSO: |  |  | Zpracoval: |  |  | Datum:
Rozpočtové náklady v Kč
A | Základní rozpočtové náklady | B | Doplňkové náklady |  | C | Náklady na umístění stavby (NUS)
HSV | Dodávky | Práce přesčas |  |  | Zařízení staveniště
| Montáž | Bez pevné podl. |  |  | Mimostav. doprava
PSV | Dodávky | Kulturní památka |  |  | Územní vlivy
| Montáž |  |  |  | Provozní vlivy
"M" | Dodávky |  |  |  | Ostatní
| Montáž |  |  |  | NUS z rozpočtu
Ostatní materiál
Přesun hmot a sutí
ZRN celkem |  | DN celkem |  |  | NUS celkem
|  | DN celkem z obj. |  | 0 | NUS celkem z obj. |  | 0
VORN celkem
[5 empty] | VORN celkem z obj. |  | 0
Základ 0%
Základ 12% |  | DPH 12% |  |  | Celkem bez DPH
Základ 21% |  | DPH 21% |  |  | Celkem včetně DPH
Projektant |  | Objednatel |  |  | Zhotovitel
Datum, razítko a podpis |  | Datum, razítko a podpis |  |  | Datum, razítko a podpis
Poznámka:

## VORN
Vedlejší a ostatní rozpočtové náklady
Název stavby: | Objednatel: |  |  | IČO/DIČ:
Druh stavby: | Projektant: |  |  | IČO/DIČ:
Lokalita: | Zhotovitel: |  |  | IČO/DIČ:
Začátek výstavby: | Konec výstavby: |  |  | Položek: | 141
JKSO: | Zpracoval: |  |  | Datum:
Vedlejší rozpočtové náklady VRN
Doplňkové náklady DN |  | Kč | % | Základna | Kč
Práce přesčas |  | 0
Bez pevné podl. |  | 0
Kulturní památka |  | 0
Celkem DN
Náklady na umístění stavby (NUS) |  | Kč | % | Základna | Kč
Zařízení staveniště |  | 0
Mimostav. doprava |  | 0
Územní vlivy |  | 0
Provozní vlivy |  | 0
Ostatní |  | 0
NUS z rozpočtu |  | 0
Celkem NUS
Celkem VRN
Vedlejší a ostatní rozpočtové náklady VORN
Ostatní rozpočtové náklady (VORN) |  | Kč | % | Základna | Kč
Průzkumy, geodetické a projektové práce
Příprava staveniště
Zařízení staveniště
Inženýrské činnosti
Finanční náklady
Územní vlivy
Provozní vlivy
Náklady na pracovníky
Ostatní náklady
Vlastní VORN
Celkem VORN